## complete
Artlfd | PL-AT | Artikelname | AG-ID | Pfad | Online-Artikelname | Produktname | Kurztext | Vorteile | Anwendungsbereiche | Einsatzbereiche | Anwendung | Nutzenargumentation | youtube-Film
1000 | 500235 | Schutzglas DIN 9 90 x 110 mm | 465 | Produkte entdecken¦Schweißzubehör¦Schweißplatzausstattung¦Schweißer-Schutzgläser, Standard | Schutzglas / DIN 9, 90 x 110 mm | Schweißer-Schutzgläser, Standard | TECHNOLIT® Schweißerschutzgläser bieten den optimalen Schutz und sind aus hochwertigem Glas mit Spezialzusätzen gefertigt |  | • Zum Einsatz bei Gasschweißen, Brennschneiden, Lichtbogenschweißen, Metall-Inertgasschweißen von Stahl- und Leichtmetalllegierungen, Wolfram-Inertgasschweißen, Metall-Aktivgasschneiden, Plasmaschmelzschneiden, Plasmaschweißen • Streulicht: Grenzwert lt. Norm: 1,0 cd/m2 1 x TECHNOLIT® Gläser: 0,05 cd/m2 1 x
1001 | 500236 | Schutzglas DIN 10 90 x 110 mm | 465 | Produkte entdecken¦Schweißzubehör¦Schweißplatzausstattung¦Schweißer-Schutzgläser, Standard | Schutzglas / DIN 10, 90 x 110 mm | Schweißer-Schutzgläser, Standard | TECHNOLIT® Schweißerschutzgläser bieten den optimalen Schutz und sind aus hochwertigem Glas mit Spezialzusätzen gefertigt |  | • Zum Einsatz bei Gasschweißen, Brennschneiden, Lichtbogenschweißen, Metall-Inertgasschweißen von Stahl- und Leichtmetalllegierungen, Wolfram-Inertgasschweißen, Metall-Aktivgasschneiden, Plasmaschmelzschneiden, Plasmaschweißen • Streulicht: Grenzwert lt. Norm: 1,0 cd/m2 1 x TECHNOLIT® Gläser: 0,05 cd/m2 1 x
1003 | 500241 | Vorsatzglas gelb 90 x 110 mm | 464 | Produkte entdecken¦Schweißzubehör¦Schweißplatzausstattung¦Vorsatzgläser | Schutzglas / 90 x 110 mm | Vorsatzgläser | Bewahren Schutzgläser vor mechanischen Beschädigungen |  | • Halten glühende Metallspritzer und Schlackestücke ab • Bewahren Schutzgläser vor mechanischen Beschädigungen
1004 | 500237 | Schutzglas DIN 11 90 x 110 mm | 465 | Produkte entdecken¦Schweißzubehör¦Schweißplatzausstattung¦Schweißer-Schutzgläser, Standard | Schutzglas / DIN 11, 90 x 110 mm | Schweißer-Schutzgläser, Standard | TECHNOLIT® Schweißerschutzgläser bieten den optimalen Schutz und sind aus hochwertigem Glas mit Spezialzusätzen gefertigt |  | • Zum Einsatz bei Gasschweißen, Brennschneiden, Lichtbogenschweißen, Metall-Inertgasschweißen von Stahl- und Leichtmetalllegierungen, Wolfram-Inertgasschweißen, Metall-Aktivgasschneiden, Plasmaschmelzschneiden, Plasmaschweißen • Streulicht: Grenzwert lt. Norm: 1,0 cd/m2 1 x TECHNOLIT® Gläser: 0,05 cd/m2 1 x
1005 | 500238 | Schutzglas DIN 9 verspiegelt 90 x 110 mm | 3203 | Produkte entdecken¦Schweißzubehör¦Schweißplatzausstattung¦Schweißer-Schutzgläser,verspiegelt | Schutzglas / DIN 9, 90 x 110 mm, verspiegelt | Schweißer-Schutzgläser,verspiegelt | Schweißerschutzgläser für optimalen Schutz |  | • Zum Einsatz bei gleichen Anwendungsgebieten wie Standardschutzgläser, speziell bei höherer Wärmeentwicklung, da sie zusätzlich 90 % der Wärmestrahlung reflektieren (im Vergleich zu Standardschutzgläsern 4 %) • Streulicht: Grenzwert lt. Norm: 1,0 cd/m2 / 1 x TECHNOLIT® Gläser: 0,09 cd/m2 1 x |  |  | Für Standardanwendungen & hohe Wärme. 90% Wärmereflektion (vs. 4% Standard). Streulicht: Normgrenze 1,0 cd/m², TECHNOLIT® Glas 0,09 cd/m².
1006 | 500239 | Schutzglas DIN 10 verspiegelt 90 x 110 mm | 3203 | Produkte entdecken¦Schweißzubehör¦Schweißplatzausstattung¦Schweißer-Schutzgläser,verspiegelt | Schutzglas / DIN 10, 90 x 110 mm, verspiegelt | Schweißer-Schutzgläser,verspiegelt | Schweißerschutzgläser für optimalen Schutz |  | • Zum Einsatz bei gleichen Anwendungsgebieten wie Standardschutzgläser, speziell bei höherer Wärmeentwicklung, da sie zusätzlich 90 % der Wärmestrahlung reflektieren (im Vergleich zu Standardschutzgläsern 4 %) • Streulicht: Grenzwert lt. Norm: 1,0 cd/m2 / 1 x TECHNOLIT® Gläser: 0,09 cd/m2 1 x |  |  | Für Standardanwendungen & hohe Wärme. 90% Wärmereflektion (vs. 4% Standard). Streulicht: Normgrenze 1,0 cd/m², TECHNOLIT® Glas 0,09 cd/m².
1007 | 500240 | Schutzglas DIN 11 verspiegelt 90 x 110 mm | 3203 | Produkte entdecken¦Schweißzubehör¦Schweißplatzausstattung¦Schweißer-Schutzgläser,verspiegelt | Schutzglas / DIN 11, 90 x 110 mm, verspiegelt | Schweißer-Schutzgläser,verspiegelt | Schweißerschutzgläser für optimalen Schutz |  | • Zum Einsatz bei gleichen Anwendungsgebieten wie Standardschutzgläser, speziell bei höherer Wärmeentwicklung, da sie zusätzlich 90 % der Wärmestrahlung reflektieren (im Vergleich zu Standardschutzgläsern 4 %) • Streulicht: Grenzwert lt. Norm: 1,0 cd/m2 / 1 x TECHNOLIT® Gläser: 0,09 cd/m2 1 x |  |  | Für Standardanwendungen & hohe Wärme. 90% Wärmereflektion (vs. 4% Standard). Streulicht: Normgrenze 1,0 cd/m², TECHNOLIT® Glas 0,09 cd/m².
1043 | 501100 | Flowmeter | 279 | Produkte entdecken¦Schweißzubehör¦MIG-/MAG-Zubehör¦Flowmeter | Flowmeter | Flowmeter | Sichere Anzeige des Gasdurchflusses. |  | • Zur Bestimmung und Messung der tatsächlichen Gasdurchflussmenge • Flowmeter für CO2 und Argon • Skala von 5–25 Liter/Min.
1049 | 501106 | Schweißmagnet 100 mm x 155 mm für Winkel 45, 90 und 135, Haftkraft 30 | 252 | Produkte entdecken¦Schweißzubehör¦Schweißplatzausstattung¦Schweißmagnet | Schweißmagnet | Schweißmagnet | Für sicheren Halt als Schweiß- und Montagehilfe |  | • Als Schweiß- und Montagehilfe • Für Winkel: 45°, 90° und 135°
1050 | 501504 | VA-Handbürste 2-reihig | 9102 | Produkte entdecken¦Schleif- und Trenntechnik¦Drahtbürsten¦VA-Handbürste | VA-Handbürste / 2-reihig | VA-Handbürste | 2-reihige Handbürste zur Metallbearbeitung |  | • Universalbürste aus robustem VA-Draht • Zum Bearbeiten von z. B. V2A- und Alu-Bleche, Holzkörper mit Aufhängbohrung
1051 | 501505 | VA-Handbürste 3-reihig | 9102 | Produkte entdecken¦Schleif- und Trenntechnik¦Drahtbürsten¦VA-Handbürste | VA-Handbürste / 3-reihig | VA-Handbürste | 2-reihige Handbürste zur Metallbearbeitung |  | • Universalbürste aus robustem VA-Draht • Zum Bearbeiten von z. B. V2A- und Alu-Bleche, Holzkörper mit Aufhängbohrung
1052 | 501506 | VA-Handbürste 4-reihig | 9102 | Produkte entdecken¦Schleif- und Trenntechnik¦Drahtbürsten¦VA-Handbürste | VA-Handbürste / 4-reihig | VA-Handbürste | 2-reihige Handbürste zur Metallbearbeitung |  | • Universalbürste aus robustem VA-Draht • Zum Bearbeiten von z. B. V2A- und Alu-Bleche, Holzkörper mit Aufhängbohrung
1058 | 502050 | Federzwinge 200 A Typ SACIT NEVADA 3 | 248 | Produkte entdecken¦Schweißzubehör¦Elektroschweiß-Zubehör¦Federzwingen | Federzwinge / 200 A | Federzwingen | Autogen und Zubehör |  | • Komplette Messingkontakte und Kupferplatten sorgen für bessere Stromübertragung zum Werkstück, dadurch längere Standzeit • Flexible Kupferplatten (Art.-Nr. 502051) für bessere Klemmkraft • Stabilere Klemmen, größere Leitfähigkeit • Aus verzinktem Stahl
1059 | 502051 | Federzwinge 400 A original SACIT NEVADA 5 | 248 | Produkte entdecken¦Schweißzubehör¦Elektroschweiß-Zubehör¦Federzwingen | Federzwinge / 400 A | Federzwingen |  |  | • Komplette Messingkontakte und Kupferplatten sorgen für bessere Stromübertragung zum Werkstück, dadurch längere Standzeit • Flexible Kupferplatten (Art.-Nr. 502051) für bessere Klemmkraft • Stabilere Klemmen, größere Leitfähigkeit • Aus verzinktem Stahl
1060 | 502052 | Haft-Schweißmagnet 400 A | 250 | Produkte entdecken¦Schweißzubehör¦Elektroschweiß-Zubehör¦Haft-Schweißmagnet | Haft-Schweißmagnet | Haft-Schweißmagnet | Ideal für unterschiedlichste Schweiß- und Montagearbeiten
1061 | 502053 | Polschraubzwinge 300 A | 249 | Produkte entdecken¦Werkzeuge und Zubehör¦Handwerkzeuge¦Zwingen¦Polschraubzwinge | Polschraubzwinge | Polschraubzwinge | Mit Griff aus Holz und Bügel aus Temperguss |  | • Griff aus Holz • Bügel aus Temperguss • Profilschiene und Spindel verzinkt
1062 | 502054 | Schlackenhammer m. Kst.-Griff, 470 gr. gehärtet und geschmiedet | 195 | Produkte entdecken¦Schweißzubehör¦Schweißplatzausstattung¦Schlackenhammer | Schlackenhammer mit Kunststoff-Griff | Schlackenhammer | Mit Kunststoff-Griff, 470 gr
106480 | 330349 | MSG Alusil-S, 1,0mm, 7kg EN ISO 18273: S AI 4047 A AISi12A, Wst.N | 69 | Produkte entdecken¦Schweißzusatzwerkstoffe¦Aluminium/NE-Metalle¦MSG Alusil-S | MSG Alusil-S / ø 1,00 mm / K-300 / 7 kg | MSG Alusil-S | Drahtelektrode |  | Alusil-S ist ein Schutzgasschweißdraht, der sich speziell zum Verbindungsschweißen von Aluminium-Silizium-Legierungen und Aluminium-Silizium-Gusslegierungen einsetzen lässt. Eine besondere Eigenschaft liegt in der mehrfach geschälten Qualität. Diese bewirkt, dass bei Schweißarbeiten keine in der Drahtoberfläche eingeschlossenen Oxide in das Schweißgut eingebracht werden. Die schädlichen Oxide sind bei diesem speziellen Schweißdraht auf ein Minimum reduziert. Der Alusil-S-Draht lässt sich auch zum Impulsschweißen einsetzen. Das dünnfließende Abschmelzverhalten des Drahtes erzeugt ein gutes Nahtaussehen. Bei dickwandigen Bauteilen muss je nach Materialstärke auf +150 °C vorgewärmt werden. Eignet sich nicht für Bauteile, die eloxiert werden sollen, da sich hierbei an der Schweißnaht eine Graufärbung abzeichnet. Wird vorwiegend im Automobilbau, bei Reparaturschweißungen im Fahrzeugbau, Klimaanlagenbau, Behälterbau sowie bei Schweißarbeiten im Industrie- und Handwerksbereich eingesetzt.
106598 | 400203 | Drahtvorschubrolle 1-0 - 1,2 mm ALU Profi 190 | 238 | Produkte entdecken¦Schweißzubehör¦Drahtvorschubrollen¦Drahtvorschubrolle | Drahtvorschubrolle / 0,8 + 1,0 mm / Stahl / 1 Stck. | Drahtvorschubrolle | für Profi 190
106816 | 160076 | TS Nut, standard 3,25 x 350 mm | 40 | Produkte entdecken¦Schweißzusatzwerkstoffe¦Sonderzwecke¦TS Nut Standard | TS Nut Standard / ø 3,25 mm | TS Nut Standard | Zum Trennen und Nuten | • Trennen und Ausfugen ohne Druckluft durch eigene Blaswirkung der Elektrode • Optimale Schweißnahtvorbereitung im Gussbereich durch Wärmeeinbringung und rückstandsfreien Materialabtrag • Leichtes Austrennen von fest sitzenden und schwer zugänglichen Teilen (wie Gleitlager), da einfache Handhabung der Elektrode | Spezialelektrode zum Fugen, Nuten und Bohren sowie zum Schmelzschneiden metallischer Werkstücke. Die Elektrode muss in einem Anstellwinkel von etwa 15° zum Werkstück – mit sägenden Bewegungen – geführt werden. Bei Arbeiten an verölten oder verschmutzten Werkstücken wird der angeschmolzene Werkstoff durch den Lichtbogen weggeblasen. Das Ergebnis sind saubere Fugen ohne jede Nachbearbeitung.
106818 | 160075 | TS Nut, standard 2,50 x 350 mm | 40 | Produkte entdecken¦Schweißzusatzwerkstoffe¦Sonderzwecke¦TS Nut Standard | TS Nut Standard / ø 2,50 mm | TS Nut Standard | Zum Trennen und Nuten | • Trennen und Ausfugen ohne Druckluft durch eigene Blaswirkung der Elektrode • Optimale Schweißnahtvorbereitung im Gussbereich durch Wärmeeinbringung und rückstandsfreien Materialabtrag • Leichtes Austrennen von fest sitzenden und schwer zugänglichen Teilen (wie Gleitlager), da einfache Handhabung der Elektrode | Spezialelektrode zum Fugen, Nuten und Bohren sowie zum Schmelzschneiden metallischer Werkstücke. Die Elektrode muss in einem Anstellwinkel von etwa 15° zum Werkstück – mit sägenden Bewegungen – geführt werden. Bei Arbeiten an verölten oder verschmutzten Werkstücken wird der angeschmolzene Werkstoff durch den Lichtbogen weggeblasen. Das Ergebnis sind saubere Fugen ohne jede Nachbearbeitung.
106896 | 503634 | Schneiddüse - Keilschlitz KO 3 - 5mm | 437 | Produkte entdecken¦Schweißzubehör¦Autogen-Zubehör¦Schneiddüse-Keilschlitz | Schneiddüse-Keilschlitz / 3 – 5 mm | Schneiddüse-Keilschlitz | Zubehör zum Schneiden von Metallwerkstücken
106898 | 503635 | Schneiddüse - Keilschlitz K1 5 - 15 mm | 437 | Produkte entdecken¦Schweißzubehör¦Autogen-Zubehör¦Schneiddüse-Keilschlitz | Schneiddüse-Keilschlitz / 5 – 15 mm | Schneiddüse-Keilschlitz | Zubehör zum Schneiden von Metallwerkstücken
106900 | 503636 | Schneiddüse - Keilschlitz K2 15 - 30 mm | 437 | Produkte entdecken¦Schweißzubehör¦Autogen-Zubehör¦Schneiddüse-Keilschlitz | Schneiddüse-Keilschlitz / 15 – 30 mm | Schneiddüse-Keilschlitz | Zubehör zum Schneiden von Metallwerkstücken
106902 | 503637 | Schneiddüse - Keilschlitz K3 30 - 60 mm | 437 | Produkte entdecken¦Schweißzubehör¦Autogen-Zubehör¦Schneiddüse-Keilschlitz | Schneiddüse-Keilschlitz / 30 – 60 mm | Schneiddüse-Keilschlitz | Zubehör zum Schneiden von Metallwerkstücken
106904 | 503638 | Schneiddüse - Keilschlitz K4 60 - 100 mm | 437 | Produkte entdecken¦Schweißzubehör¦Autogen-Zubehör¦Schneiddüse-Keilschlitz | Schneiddüse-Keilschlitz / 60 – 100 mm | Schneiddüse-Keilschlitz | Zubehör zum Schneiden von Metallwerkstücken
106906 | 503639 | Schneiddüse - Keilschlitz K5 100 - 200 mm | 437 | Produkte entdecken¦Schweißzubehör¦Autogen-Zubehör¦Schneiddüse-Keilschlitz | Schneiddüse-Keilschlitz / 100 – 200 mm | Schneiddüse-Keilschlitz | Zubehör zum Schneiden von Metallwerkstücken
106908 | 503640 | Schneiddüse - Keilschlitz K6 200 - 300 mm | 437 | Produkte entdecken¦Schweißzubehör¦Autogen-Zubehör¦Schneiddüse-Keilschlitz | Schneiddüse-Keilschlitz / 200 – 300 mm | Schneiddüse-Keilschlitz | Zubehör zum Schneiden von Metallwerkstücken
106910 | 503641 | Heizdüse 0-520 5 - 100 mm Acetylen | 438 | Produkte entdecken¦Schweißzubehör¦Autogen-Zubehör¦Heizdüse | Heizdüse 0-520 / 5–100 mm | Heizdüse | Zubehör zum Schneiden von Metallwerkstücken
106912 | 503642 | Heizdüse 0-520 100 - 300 mm | 438 | Produkte entdecken¦Schweißzubehör¦Autogen-Zubehör¦Heizdüse | Heizdüse 0-520 / 100–300 mm | Heizdüse | Zubehör zum Schneiden von Metallwerkstücken
106914 | 501079 | Manometer-Schutzbügel Grau nicht brennbare Gase | 274 | Produkte entdecken¦Schweißzubehör¦MIG-/MAG-Zubehör¦Manometer-Schutzbügel | Manometer-Schutzbügel / grau | Manometer-Schutzbügel | Autogen und Zubehör |  | • Zum Schutz gegen Beschädigungen der Manometer • Lieferung ohne Manometer
106916 | 625145 | Texstar-Zirkon flach 125 x 22 mm, K-40 | 928 | Produkte entdecken¦Schleif- und Trenntechnik¦Fächerschleifscheiben¦Texstar® Zirkon flach | Texstar Zirkon / 125 mm / K-40 | Texstar® Zirkon flach | Fächerschleifscheibe mit aggressivem Zirkonkorund-Schleifmittel |  | • Lamellen aus hochwertigem Zirkonkorund für einen sauberen Schliff • Erhältlich in gewölbter oder flacher Form • Selbstschärfend, dadurch kein Zusetzen der Scheibe • Kein Stützteller erforderlich • Sehr wirkungsvoll zum Schleifen an Behältern, zum Säubern von Schweißnähten, zum Entgraten, Entrosten und zum Putzen von Gussteilen | - ?Säubern und Einebnen von Schweißnähten - ?Entgraten, Entrosten und zum Putzen - ?Schleifen von Kanten und Flächen - ?Besonders geeignet für Edelstahl |  | Lamellen aus hochwertigem Zirkonkorund für einen sauberen Schliff Erhältlich in gewölbter oder flacher Form Selbstschärfend, dadurch kein Zusetzen der Scheibe
106918 | 625146 | Texstar-Zirkon flach 125 x 22 mm, K-60 | 928 | Produkte entdecken¦Schleif- und Trenntechnik¦Fächerschleifscheiben¦Texstar® Zirkon flach | Texstar Zirkon / 125 mm / K-60 | Texstar® Zirkon flach | Fächerschleifscheibe mit aggressivem Zirkonkorund-Schleifmittel |  | • Lamellen aus hochwertigem Zirkonkorund für einen sauberen Schliff • Erhältlich in gewölbter oder flacher Form • Selbstschärfend, dadurch kein Zusetzen der Scheibe • Kein Stützteller erforderlich • Sehr wirkungsvoll zum Schleifen an Behältern, zum Säubern von Schweißnähten, zum Entgraten, Entrosten und zum Putzen von Gussteilen | - ?Säubern und Einebnen von Schweißnähten - ?Entgraten, Entrosten und zum Putzen - ?Schleifen von Kanten und Flächen - ?Besonders geeignet für Edelstahl |  | Lamellen aus hochwertigem Zirkonkorund für einen sauberen Schliff Erhältlich in gewölbter oder flacher Form Selbstschärfend, dadurch kein Zusetzen der Scheibe
106920 | 625147 | Texstar-Zirkon flach 125 x 22 mm, K-80 | 928 | Produkte entdecken¦Schleif- und Trenntechnik¦Fächerschleifscheiben¦Texstar® Zirkon flach | Texstar Zirkon / 125 mm / K-80 | Texstar® Zirkon flach | Fächerschleifscheibe mit aggressivem Zirkonkorund-Schleifmittel |  | • Lamellen aus hochwertigem Zirkonkorund für einen sauberen Schliff • Erhältlich in gewölbter oder flacher Form • Selbstschärfend, dadurch kein Zusetzen der Scheibe • Kein Stützteller erforderlich • Sehr wirkungsvoll zum Schleifen an Behältern, zum Säubern von Schweißnähten, zum Entgraten, Entrosten und zum Putzen von Gussteilen | - ?Säubern und Einebnen von Schweißnähten - ?Entgraten, Entrosten und zum Putzen - ?Schleifen von Kanten und Flächen - ?Besonders geeignet für Edelstahl |  | Lamellen aus hochwertigem Zirkonkorund für einen sauberen Schliff Erhältlich in gewölbter oder flacher Form Selbstschärfend, dadurch kein Zusetzen der Scheibe
107024 | 340111 | MSG F-650 Abratec 1,6mm, 15kg EN 14700: T Fe 3 | 81 | Produkte entdecken¦Schweißzusatzwerkstoffe¦Verschleißfeste Auftragsschweißungen¦MSG F-650 Abratec | MSG F-650 Abratec / ø 1,60 mm / K-300 / 13 kg | MSG F-650 Abratec | HA-Fülldraht |  | Hartauftragungsfülldraht insbesondere für die Auftragsschweißung von verschleißbeanspruchten Maschinen- und Bauteilen. Das aufgebrachte Schweißgut zeichnet sich durch gute Beständigkeit gegen Abrasion aus und ist aufgrund seiner Legierungsanteile verschleißfest gegen Stoß- und Schlagbeanspruchung. Das aufgetragene Schweißgut lässt sich nur durch Schleifen bearbeiten. Die verbleibende Schlacke ist leicht entfernbar. Je nach Notwendigkeit muss auf dem vorliegenden Grundwerkstoff eine Pufferlage aufgebracht werden.
107032 | 320509 | MSG 23, 0,8mm, 5kg EN ISO 14343-A: G 18 8 Mn, Wst.Nr. 1.437 | 61 | Produkte entdecken¦Schweißzusatzwerkstoffe¦Hitzebeständige Stähle¦MSG 23 | MSG 23 / ø 0,80 mm / D-200 / 5 kg | MSG 23 | Chrom-Nickelstahl-Drahtelektrode |  | Zum Verbindungsschweißen an nichtrostenden und hitzebeständigen Stählen. Für korrosionsbeständige Auftragsschweißungen, Verbindungsschweißen an artverschiedenen Stählen, z. B. Schwarz-Weiß-Verbindungen bis +300 °C. Schweißungen an hoch kohlenstoffhaltigen und schwer schweißbaren Stählen wie Manganhartstählen. Auch zum Schweißen von Pufferlagen bei Hartauftragungen zu verwenden. Schweißgut ist zunderbeständig bis +850 °C. Anwendung: Bei 10 mm Wanddicke +100 bis +150 °C vorwärmen, über 10 mm Wanddicke +150 bis +200 °C vorwärmen.
107036 | G320409 | MSG 19-12-3 0,8 mm 5-kg Spule/D-200 | 4199 | Produkte entdecken¦Schweißzusatzwerkstoffe¦Nichtrostende und säurebeständige Stähle¦MSG 19-12-3 | MSG 19-12-3 / ø 0,80 mm / D-200 / 5 kg | MSG 19-12-3 | Hochlegierte Drahtelektrode |  | Hochlegierte Drahtelektrode mit extra niedrigem Kohlenstoffgehalt für das Verbindungsschweißen an nichtrostenden und hitzebeständigen Stählen. Korrosionsbeständige Auftragsschweißungen. Schweißgut ist beständig für Betriebstemperaturen von -196 °C bis +400 °C. |  |  | Hochlegierte Drahtelektrode, extra niedriger Kohlenstoffgehalt. Verbindungsschweißen an nichtrostenden, hitzebeständigen Stählen. Beständig -196 °C bis +400 °C.
107046 | 615030 | Schleifvliesfächer m. Leinen/ INOX 40 x 20 x 6 mm | 967 | Produkte entdecken¦Schleif- und Trenntechnik¦Polieren und Satinieren¦Schleifvliesfächer A06/150 | Schleifvliesfächer A06/150 / 40 mm / A06/150 | Schleifvliesfächer A06/150 | Zum Feinschleifen und zur Oberflächenverbesserung |  | • Zum Feinschleifen und zur Oberflächenverbesserung • Einsatz an Materialen aus Edelstahl und NE-Metallen • Ausführung in Vlies mit Leinenzwischenlagen zur Oberflächenverbesserung • Ausführung ohne Leinen zum Feinschleifen durch Finishing • 6 mm Schaft • Zulässige Höchstgeschwindigkeit beträgt 30 m/s |  |  | Ein System für alle Anwendungsbereiche, für vielfältige Arbeitseinsätze wie Reinigen, Entrosten, Entzundern und Entgraten passend zu 3M-Roloc-System hohe Standzeit und Sicherheit
107056 | 615010 | Schleifvliesteller m. Leinen/ INOX 115 x 22,0 mm | 955 | Produkte entdecken¦Schleif- und Trenntechnik¦Polieren und Satinieren¦Schleifvliesteller A06/150 | Schleifvliesteller A06/150 / 115 mm / A06/150 | Schleifvliesteller A06/150 | Ideal zur Oberflächenbearbeitung an Edelstahl und NE-Metallen |  | • Ideal zur Oberflächenbearbeitung an Edelstahl und NE-Metallen • Zulässige Höchstgeschwindigkeit beträgt 30 m/s und entspricht ca. 5.000 rpm • Optimale Ergebnisse erzielt man zwischen 3.000 und 3.500 rpm |  |  | Ideal für Edelstahl und NE-Metalle. Max. 30 m/s (#5.000 rpm). Optimal: 3.000-3.500 rpm für beste Bearbeitungsergebnisse.
107058 | 615020 | Schleifvliesteller o. Leinen/ INOX 115 x 22,0 mm | 955 | Produkte entdecken¦Schleif- und Trenntechnik¦Polieren und Satinieren¦Schleifvliesteller A06/150 | Schleifvliesteller A06/150 / 115 mm / A06/150 | Schleifvliesteller A06/150 | Ideal zur Oberflächenbearbeitung an Edelstahl und NE-Metallen |  | • Ideal zur Oberflächenbearbeitung an Edelstahl und NE-Metallen • Zulässige Höchstgeschwindigkeit beträgt 30 m/s und entspricht ca. 5.000 rpm • Optimale Ergebnisse erzielt man zwischen 3.000 und 3.500 rpm |  |  | Ideal für Edelstahl und NE-Metalle. Max. 30 m/s (#5.000 rpm). Optimal: 3.000-3.500 rpm für beste Bearbeitungsergebnisse.
107060 | 615031 | Schleifvliesfächer m. Leinen/ INOX 50 x 30 x 6 mm | 967 | Produkte entdecken¦Schleif- und Trenntechnik¦Polieren und Satinieren¦Schleifvliesfächer A06/150 | Schleifvliesfächer A06/150 / 50 mm / A06/150 | Schleifvliesfächer A06/150 | Zum Feinschleifen und zur Oberflächenverbesserung |  | • Zum Feinschleifen und zur Oberflächenverbesserung • Einsatz an Materialen aus Edelstahl und NE-Metallen • Ausführung in Vlies mit Leinenzwischenlagen zur Oberflächenverbesserung • Ausführung ohne Leinen zum Feinschleifen durch Finishing • 6 mm Schaft • Zulässige Höchstgeschwindigkeit beträgt 30 m/s |  |  | Ein System für alle Anwendungsbereiche, für vielfältige Arbeitseinsätze wie Reinigen, Entrosten, Entzundern und Entgraten passend zu 3M-Roloc-System hohe Standzeit und Sicherheit
107062 | 615032 | Schleifvliesfächer m. Leinen/ INOX 60 x 30 x 6 mm | 967 | Produkte entdecken¦Schleif- und Trenntechnik¦Polieren und Satinieren¦Schleifvliesfächer A06/150 | Schleifvliesfächer A06/150 / 60 mm / A06/150 | Schleifvliesfächer A06/150 | Zum Feinschleifen und zur Oberflächenverbesserung |  | • Zum Feinschleifen und zur Oberflächenverbesserung • Einsatz an Materialen aus Edelstahl und NE-Metallen • Ausführung in Vlies mit Leinenzwischenlagen zur Oberflächenverbesserung • Ausführung ohne Leinen zum Feinschleifen durch Finishing • 6 mm Schaft • Zulässige Höchstgeschwindigkeit beträgt 30 m/s |  |  | Ein System für alle Anwendungsbereiche, für vielfältige Arbeitseinsätze wie Reinigen, Entrosten, Entzundern und Entgraten passend zu 3M-Roloc-System hohe Standzeit und Sicherheit
107064 | 615033 | Schleifvliesfächer m. Leinen/ INOX 80 x 50 x 6 mm | 967 | Produkte entdecken¦Schleif- und Trenntechnik¦Polieren und Satinieren¦Schleifvliesfächer A06/150 | Schleifvliesfächer A06/150 / 80 mm / A06/150 | Schleifvliesfächer A06/150 | Zum Feinschleifen und zur Oberflächenverbesserung |  | • Zum Feinschleifen und zur Oberflächenverbesserung • Einsatz an Materialen aus Edelstahl und NE-Metallen • Ausführung in Vlies mit Leinenzwischenlagen zur Oberflächenverbesserung • Ausführung ohne Leinen zum Feinschleifen durch Finishing • 6 mm Schaft • Zulässige Höchstgeschwindigkeit beträgt 30 m/s |  |  | Ein System für alle Anwendungsbereiche, für vielfältige Arbeitseinsätze wie Reinigen, Entrosten, Entzundern und Entgraten passend zu 3M-Roloc-System hohe Standzeit und Sicherheit
107066 | 615040 | Schleifvliesfächer o. Leinen/ INOX 40 x 20 x 6 mm | 967 | Produkte entdecken¦Schleif- und Trenntechnik¦Polieren und Satinieren¦Schleifvliesfächer A06/150 | Schleifvliesfächer A06/150 / 40 mm / A06/150 | Schleifvliesfächer A06/150 | Zum Feinschleifen und zur Oberflächenverbesserung |  | • Zum Feinschleifen und zur Oberflächenverbesserung • Einsatz an Materialen aus Edelstahl und NE-Metallen • Ausführung in Vlies mit Leinenzwischenlagen zur Oberflächenverbesserung • Ausführung ohne Leinen zum Feinschleifen durch Finishing • 6 mm Schaft • Zulässige Höchstgeschwindigkeit beträgt 30 m/s |  |  | Ein System für alle Anwendungsbereiche, für vielfältige Arbeitseinsätze wie Reinigen, Entrosten, Entzundern und Entgraten passend zu 3M-Roloc-System hohe Standzeit und Sicherheit
107068 | 615041 | Schleifvliesfächer o. Leinen/ INOX 50 x 30 x 6 mm | 967 | Produkte entdecken¦Schleif- und Trenntechnik¦Polieren und Satinieren¦Schleifvliesfächer A06/150 | Schleifvliesfächer A06/150 / 50 mm / A06/150 | Schleifvliesfächer A06/150 | Zum Feinschleifen und zur Oberflächenverbesserung |  | • Zum Feinschleifen und zur Oberflächenverbesserung • Einsatz an Materialen aus Edelstahl und NE-Metallen • Ausführung in Vlies mit Leinenzwischenlagen zur Oberflächenverbesserung • Ausführung ohne Leinen zum Feinschleifen durch Finishing • 6 mm Schaft • Zulässige Höchstgeschwindigkeit beträgt 30 m/s |  |  | Ein System für alle Anwendungsbereiche, für vielfältige Arbeitseinsätze wie Reinigen, Entrosten, Entzundern und Entgraten passend zu 3M-Roloc-System hohe Standzeit und Sicherheit
107070 | 615042 | Schleifvliesfächer o. Leinen/ INOX 60 x 30 x 6 mm | 967 | Produkte entdecken¦Schleif- und Trenntechnik¦Polieren und Satinieren¦Schleifvliesfächer A06/150 | Schleifvliesfächer A06/150 / 60 mm / A06/150 | Schleifvliesfächer A06/150 | Zum Feinschleifen und zur Oberflächenverbesserung |  | • Zum Feinschleifen und zur Oberflächenverbesserung • Einsatz an Materialen aus Edelstahl und NE-Metallen • Ausführung in Vlies mit Leinenzwischenlagen zur Oberflächenverbesserung • Ausführung ohne Leinen zum Feinschleifen durch Finishing • 6 mm Schaft • Zulässige Höchstgeschwindigkeit beträgt 30 m/s |  |  | Ein System für alle Anwendungsbereiche, für vielfältige Arbeitseinsätze wie Reinigen, Entrosten, Entzundern und Entgraten passend zu 3M-Roloc-System hohe Standzeit und Sicherheit
107072 | 615043 | Schleifvliesfächer o. Leinen/ INOX 80 x 50 x 6 mm | 967 | Produkte entdecken¦Schleif- und Trenntechnik¦Polieren und Satinieren¦Schleifvliesfächer A06/150 | Schleifvliesfächer A06/150 / 80 mm / A06/150 | Schleifvliesfächer A06/150 | Zum Feinschleifen und zur Oberflächenverbesserung |  | • Zum Feinschleifen und zur Oberflächenverbesserung • Einsatz an Materialen aus Edelstahl und NE-Metallen • Ausführung in Vlies mit Leinenzwischenlagen zur Oberflächenverbesserung • Ausführung ohne Leinen zum Feinschleifen durch Finishing • 6 mm Schaft • Zulässige Höchstgeschwindigkeit beträgt 30 m/s |  |  | Ein System für alle Anwendungsbereiche, für vielfältige Arbeitseinsätze wie Reinigen, Entrosten, Entzundern und Entgraten passend zu 3M-Roloc-System hohe Standzeit und Sicherheit
107112 | 900025 | Werkstattbodenreiniger-Konzentrat im Gebinde | 505 | Produkte entdecken¦Reinigungschemie¦Reinigungschemie alkalisch¦Werkstattbodenreiniger | Werkstattbodenreiniger-Konzentrat | Werkstattbodenreiniger | Zur Reinigung extrem verschmutzter Böden |  | • Stark fettlösendes Konzentrat zur Reinigung extrem verschmutzter Werkstatt- und Hallenböden • Spezielle Wirkstoffe und Emulgatoren lösen Öle, Fette und starke Schmutzablagerungen ähnlicher Art • Ausgezeichnete Netzwirkung ermöglicht das Eindringen in die kleinsten Poren und Ritze, um dort den Schmutz wirksam herauszulösen • Selbst bei großer Verdünnung wird eine hervorragende Reinigungskraft gewährleistet • Lösungsmittelfrei, entspricht den Anforderungen des dt. Waschmittelgesetzes • Greift bei sachgemäßer Verdünnung Dichtungen und Schläuche nicht an • Mischungsverhältnis von 1:5 bis 1:30 | Werkstatt- und Hallenböden, Lagerhallen, Produktionsstätten |  |  | https://www.youtube.com/watch?v=EnlWrx4lO4Y&t=5s
107126 | 645255 | Finishing-Handpads ULTRA-FINE 158 x 224 mm K-600/800 | 1081 | Produkte entdecken¦Schleif- und Trenntechnik¦Finishing-Systeme¦Finishing Handpads | Finishing Handpads / K-600/800 | Finishing Handpads | In unterschiedlichen Ausführungen erhältlich. |  | • Schleifmittel auf Rolle oder als Handpads • Zur Reinigung, Vorbereitung und Endbearbeitung von Oberflächen • Wasserfest, verwendbar in trockenem und nassem Zustand • Passt sich den verschiedenen Formen an, ist flexibel und setzt sich nicht zu |  |  | Zur Reinigung, Vorbereitung und Endbearbeitung von Oberflächen Wasserfest, verwendbar in trockenem und nassem Zustand
107128 | 706560 | KFZ-Schneidedraht gedrillt 22 m Rolle | 3888 | Produkte entdecken¦Chemisch-Technische Produkte¦Fahrzeugchemie¦Scheibenreparatur¦Zubehör zum Scheibenkleben¦KFZ-Schneidedraht | KFZ-Schneidedraht / Länge: 22 m / gedrillt | KFZ-Schneidedraht | Ausführung: vierkant oder gedrillt |  | • Besonders hoher Zugfestigkeit • Zum Austrennen von geklebten KFZ-Scheiben • Für die Verarbeitung werden die Handwerkzeuge Durchstecher, Zuggriffe und Gegenhalter für Schneidedraht benötigt
107176 | 706562 | Draht-Durchführungssonde mit T-Griff für Kfz-Schneidedraht | 3967 | Produkte entdecken¦Chemisch-Technische Produkte¦Fahrzeugchemie¦Scheibenreparatur¦Zubehör zum Scheibenkleben¦Draht-Starter | Draht-Starter | Draht-Starter | für KFZ-Schneidedraht
107216 | 400208 | Drahtvorschubrollen 1,0 - 1,2 mm ALU Profi 200, 240, 280, 320, 350, 370, ECO | 240 | Produkte entdecken¦Schweißzubehör¦Drahtvorschubrollen¦Drahtvorschubrolle Profi 240/320/370/ECO 450 | Drahtvorschubrolle / 1,0 + 1,2 mm / Alu / 2 Stck. | Drahtvorschubrolle Profi 240/320/370/ECO 450 | Zubehör für eine optimale Drahtführung beim Schweißen
107258 | 645127 | Finishing-Rolle ULTRA Fine 125 x 10.000 mm K-600/800 | 1085 | Produkte entdecken¦Schleif- und Trenntechnik¦Finishing-Systeme¦Finishing Rolle | Finishing Rolle / K-600/800 / 125 x 10.000 mm | Finishing Rolle | Schleifmittel auf Rolle oder als Handpads |  | • Schleifmittel auf Rolle oder als Handpads • Zur Reinigung, Vorbereitung und Endbearbeitung von Oberflächen • Wasserfest, verwendbar in trockenem und nassem Zustand • Passt sich den verschiedenen Formen an, ist flexibel und setzt sich nicht zu |  |  | Zur Reinigung, Vorbereitung und Endbearbeitung von Oberflächen Wasserfest, verwendbar in trockenem und nassem Zustand
107746 | 690020 | Schleiflamellenwalze Vlies/Leinen A06/150 100 x 100 mm | 965 | Produkte entdecken¦Schleif- und Trenntechnik¦Polieren und Satinieren¦Schleiflamellenwalzen aus Vlies/Leinen | Schleiflamellenwalze Vlies/Leinen / 100 mm / K-A06/150 | Schleiflamellenwalzen aus Vlies/Leinen | Schleiflamellenwalze mit hohem und aggressivem Schleifeffekt |  | • Durch die Kombination aus Schleifvlies- und Schleifleinenlamellen wird ein hoher und aggressiver Schleifeffekt erzielt • Zum Entfernen von Kratzern, Zunderschichten und Rost • Zum Reinigen von Oberflächen, zum Entgraten und Strichmattieren von Metalloberflächen • Arbeitshöchstgeschwindigkeit: max. 40 m/s = 7.600 n/min (UVV) • Empfohlene Richtgeschwindigkeit: Cr-Ni und sonstige Edelstähle: 10 – 25 m/s; Zink-Spritzguss und NE-Metalle: 8 – 16 m/s; Holz und Kunststoffe: 5 – 12 m/s |  |  | Entfernen von Kratzern, Zunderschichten und Rost Reinigung von Oberflächen und zum Entgraten und Strichmattieren von Metalloberflächen
107748 | 690021 | Schleiflamellenwalze/ Vlies A06/150 100 x 100 mm | 959 | Produkte entdecken¦Schleif- und Trenntechnik¦Polieren und Satinieren¦Schleiflamellenwalzen aus Vlies | Schleiflamellenwalze Vlies / 100 mm / K-A06/150 | Schleiflamellenwalzen aus Vlies | Sehr elastisch, passt sich dem Werkstück optimal an |  | • Aus mit Schleifkorn durchsetztem Vliesgewebe mit Keilnut • Zum Reinigen und Glätten von Oberflächen, zum ansatzfreien Mattieren, zum Entfernen leichter Ziehriefen und Strickmattierungen • Sehr elastisch, passt sich dem Werkstück optimal an • Nass und trocken einsetzbar, daher auch für die Verwendung mit Kühl- oder Schmiermittel einsetzbar • Arbeitshöchstgeschwindigkeit: max. 40 m/s = 7.600 n/min (UVV) • Empfohlene Richtgeschwindigkeit: Cr-Ni und sonstige Edelstähle: 10 – 25 m/s; Zink-Spritzguss und NE-Metalle: 8 – 16 m/s; Holz und Kunststoffe: 5 – 12 m/s |  |  | Zum Reinigen/Glätten von Oberflächen, ansatzfreies Mattieren, Entfernen leichter Ziehriefen und Strickmattierungen Sehr elastisch, passt sich dem Werkstück optimal an
107750 | 690022 | Schleiflamellenwalze/ Leinen 100 x 100 mm K-80 | 966 | Produkte entdecken¦Schleif- und Trenntechnik¦Polieren und Satinieren¦Schleiflamellenwalzen aus Leinen | Schleiflamellenwalze Leinen / 100 mm / K-80 | Schleiflamellenwalzen aus Leinen | Optimale Anpassung an das zu schleifende Material |  | • Flexible, radial zur Achse angeordnete Schleifleinenlamellen • Optimale Anpassung an das zu schleifende Material • Nur mit leichtem Anpressdruck im Rechtslauf einsetzen • Ideal für Feinschleifarbeiten zum Reinigen, Entrosten, Entzundern und Entgraten • Arbeitshöchstgeschwindigkeit max 50 m/s = 9.500 rpm (DSA) • Empfohlene Schnittgeschwindigkeit: Schmiedestahl/Temperguss: 25 – 40 m/s; C-Stahl/Edelstahl: 30 – 40 m/s; NE-Metalle: 30 – 40 m/s; Holz und Kunststoffe: 15 – 25 m/s |  |  | Flexible, radial zur Achse angeordnete Schleifleinenlamellen Optimale Anpassung an das zu schleifende Material Nur mit leichtem Anpressdruck im Rechtslauf einsetzen
107752 | 690030 | Schleifband 30 x 600 mm lang K-40 | 963 | Produkte entdecken¦Schleif- und Trenntechnik¦Schleifbänder¦Schleifband | Schleifband / K-40 | Schleifband | Zubehör für Bandschleifer
107758 | 690040 | Polierband/ fein 32 x 600 mm lang | 11082 | Produkte entdecken¦Schleif- und Trenntechnik¦Polieren und Satinieren¦Polierband | Polierband / fein | Polierband | Zubehör für Bandschleifer
107760 | 690041 | Polierband/ sehr fein 32 x 600 mm lang | 11082 | Produkte entdecken¦Schleif- und Trenntechnik¦Polieren und Satinieren¦Polierband | Polierband / sehr fein | Polierband | Zubehör für Bandschleifer
1078 | 501060 | Gassparer Acetylen Sauerstoff | 313 | Produkte entdecken¦Schweißzubehör¦Autogen-Zubehör¦Gassparer | Gassparer | Gassparer | für das autogene Schweißen und Löten | • Optimal einsetzbar, wenn es immer wieder zu Arbeitsunterbrechungen kommt • Die Gaszufuhr wird beim Einhängen des Brenners in den Haltebügel unterbrochen • An einer Wachflamme kann der Brenner leicht wieder entzündet werden, ohne dass die Parameter des Brenners neu eingestellt werden müssen • Die Rußbildung wird verringert, die Standzeiten der Schweißdüsen verlängert | • Gaseinsparung • Keine Neueinstellung der Gasparameter • Wachflamme • Längere Lebensdauer der Anschlussgeräte • Aufhängefunktion des Brenners • Anschlüsse nach EN 560
107872 | 903040 | Eis- und Schnee-Ex, 30 kg | 543 | Produkte entdecken¦Reinigungschemie¦Spezialprodukte¦Eis- und Schnee-Ex | Eis- und Schnee-Ex / 30 kg | Eis- und Schnee-Ex | Taumittel zur Beseitigung von Eis und Schnee |  | • Taumittel zur schnellen und zuverlässigen Beseitigung von Eis und Schnee bis zu Temperaturen von -50 °C • Ideal auch auf Schräglagen (bis ca. 45°) einsetzbar • Wirkt ohne Streusalz (technisch bedingte Restmenge NaCl enthalten) • Anhaltende Tauwirkung bis zu 3 Tage bei normaler Eisbildung ohne erneuten Schneefall oder Regen • Pflanzenverträglich durch Verzicht auf aggressive Bestandteile bei angegebener Anwendungsmenge Ökologische Vorteile: • Vollständig wasserlöslich, verursacht keine Verstopfungen in Kanaldeckeln oder Störungen in Kanalisationen oder Kläranlagen • Materialschonend, schont Kunststoff- und Marmorböden | Gehwege, Straßen, Einfahrten, Schulhöfe, Parkplätze, Laderampen
107874 | 900314 | Kühler-Frostschutz-Konzentrat im Gebinde | 850 | Produkte entdecken¦Chemisch-Technische Produkte¦Fahrzeugchemie¦KFZ-Reinigung und -Pflege¦Kühler-Frostschutz | Kühler-Frostschutz Konzentrat | Kühler-Frostschutz | Hochleistungsfähiges, auf Ethylenglykol basierendes Kühlerschutzmittel |  | • Hochleistungsfähiges, auf Ethylenglykol basierendes Kühlerschutzmittel mit hochwertigster Qualität • Wird zur Verhinderung von Frost- und Rostschäden eingesetzt • Für Kühlkreisläufe von Verbrennungsmotoren geeignet (Vorschriften des Fahrzeugherstellers beachten) • Spezielle Additive verhindern das Aufschäumen der Kühlflüssigkeit wodurch ein sicherer Korrosionsschutz für alle im Kühlsystem verwendeten Metalle, einschließlich Aluminium gewährleistet ist • Frei von Phosphaten, Aminen und Nitriten | KFZ-Werkstätten, Speditionen, Fuhrparks | Mischungsverhältnis: Frostschutz bis: Wasser Konzentrat Bis -35 °C 1 : 1 Bis -20 °C 2 : 1
108014 | 900435 | Karosseriedichtung streichfähig 1 kg | 704 | Produkte entdecken¦Klebetechnik¦Klebe- und Dichtstoffe¦Karosseriedichtung, streichfähig | Karosseriedichtung streichfähig / 1 kg | Karosseriedichtung, streichfähig | Leicht streichfähige Dichtmasse zum Abdichten von Nähten |  | • Leicht streichfähige Dichtmasse zum Abdichten von Nähten, Falzen, Fugen und Überlappungen in Karosserien • Geeignet für Pinsel- oder Spachtelauftragungen • Schnelltrocknend, tropffrei, schnell überlackierbar, dauerbeständig • Ausgezeichnete Haftung, dauerelastisch bei hoher Standfestigkeit; kein Fadenzug • Die bleibende Pinselstruktur hat das Aussehen werksseitig ausgerüsteter Fahrzeuge • Beständig gegen Wasser und Mineralölspritzer
108058 | 646100 | Folienradierer 89 x 15 mm | 1026 | Produkte entdecken¦Schleif- und Trenntechnik¦Polier-Systeme¦Folienradierer | Folienradierer / 89 mm | Folienradierer | Zum Entfernen von Zierfolien, Aufklebern und Kleberückständen |  | • Zum mühelosen Entfernen von Zierfolien, Aufklebern und Kleberückständen • Einsetzbar an Lack-, Metall- und Glasflächen, bedenkenlos auch an hochglanzpolierten Oberflächen • Für alle handelsüblichen Bohrmaschinen, Luft-Pistolenschleifer und Elektro-Geradschleifer • Bei stetiger Bewegung gegen die Laufrichtung der Maschine arbeiten – Nicht auf einer Stelle verharren, sonst Lackschädengefahr! • Max. Einsatzgeschwindigkeit beträgt 4.000 rpm |  |  | Entfernt: Folien, Aufkleber, Kleberückstände an Lack, Metall und Glas. An hochglanzpolierten Oberflächen anwendbar. Für Bohr-, Luft-Pistolenschleifern und Elektro-Geradschleifern. | https://www.youtube.com/watch?v=HopCeV0Ws0I
108060 | 646101 | Folienradieradapter Schaft 6 mm | 9173 | Produkte entdecken¦Schleif- und Trenntechnik¦Schleifzubehör¦Folienradieradapter | Folienradieradapter | Folienradieradapter |  |  | für Folienradierer |  |  | Folienradieradapter 6mm
108244 | 902810-01 | Statikmischer für Technofix Verbundmörtel | 10040 | Produkte entdecken¦Klebetechnik¦Klebetechnik-Zubehör¦Statikmischer für Verbundmörtel | Statikmischer für Verbundmörtel | Statikmischer für Verbundmörtel | Zubehör für Technofix
1083 | 501042 | Schlauchkupplung S - Griffstück | 287 | Produkte entdecken¦Schweißzubehör¦MIG-/MAG-Zubehör¦Schlauchkupplung | Schlauchkupplung / Griff Sauerstoff / 1/4" | Schlauchkupplung | Zum Anschluss an das Griffstück
1084 | 501043 | Schlauchkupplung A - Griffstück | 287 | Produkte entdecken¦Schweißzubehör¦MIG-/MAG-Zubehör¦Schlauchkupplung | Schlauchkupplung / Griff Acetylen / 3/8 l.h. | Schlauchkupplung | Zum Anschluss an das Griffstück
1085 | 501044 | Schlauchkupplung S - Druckminderer | 1064 | Produkte entdecken¦Schweißzubehör¦MIG-/MAG-Zubehör¦Schlauchkupplungen | Schlauchkupplung / 1/4" / Sauerstoff | Schlauchkupplungen | Zum Anschluss an den Druckminderer
1086 | 501045 | Schlauchkupplung A - Druckminderer | 1064 | Produkte entdecken¦Schweißzubehör¦MIG-/MAG-Zubehör¦Schlauchkupplungen | Schlauchkupplung / 3/8" l.h. / Acetylen | Schlauchkupplungen | Zum Anschluss an den Druckminderer
1087 | 501046 | Schlauchkupplung S Schlauch-Schlauch | 289 | Produkte entdecken¦Schweißzubehör¦MIG-/MAG-Zubehör¦Schlauchkupplung | Schlauchkupplung / ø 6 mm / Sauerstoff - Schlauch-Schlauch | Schlauchkupplung | Für Schlauch-Schlauch-Verbindungen |  | • Zum Beispiel zur Verlängerung des Autogenschlauches
1088 | 501047 | Schlauchkupplung A Schlauch-Schlauch | 289 | Produkte entdecken¦Schweißzubehör¦MIG-/MAG-Zubehör¦Schlauchkupplung | Schlauchkupplung / ø 9 mm / Acetylen - Schlauch-Schlauch | Schlauchkupplung | Für Schlauch-Schlauch-Verbindungen |  | • Zum Beispiel zur Verlängerung des Autogenschlauches
1091 | 501062 | Explosionssicherung A/Allgas | 284 | Produkte entdecken¦Schweißzubehör¦Autogen-Zubehör¦Gebrauchsstellenvorlagen | Gebrauchsstellenvorlagen / Acetylen GVA 10/Allgas | Gebrauchsstellenvorlagen | für Druckminderer |  | • Abmessung 83 mm • Gewicht 150 g • Höhere Durchflussmenge
1092 | 501063 | Explosionssicherung S | 284 | Produkte entdecken¦Schweißzubehör¦Autogen-Zubehör¦Gebrauchsstellenvorlagen | Gebrauchsstellenvorlagen / Sauerstoff GVO 10 | Gebrauchsstellenvorlagen | für Druckminderer |  | • Abmessung 83 mm • Gewicht 150 g • Höhere Durchflussmenge
1094 | 501065 | Einzelflaschensicherung für Griffstück S | 282 | Produkte entdecken¦Schweißzubehör¦MIG-/MAG-Zubehör¦Einzelflaschensicherungen für Griffstücke | Einzelflaschensicherung für Griffstücke / Sauerstoff SSO | Einzelflaschensicherungen für Griffstücke | Zubehör für professionelles Schweißen
1095 | 501066 | Einzelflaschensicherung für Griffstück A Allgas | 282 | Produkte entdecken¦Schweißzubehör¦MIG-/MAG-Zubehör¦Einzelflaschensicherungen für Griffstücke | Einzelflaschensicherung für Griffstücke / Acetylen SSA | Einzelflaschensicherungen für Griffstücke | Zubehör für professionelles Schweißen
1097 | 501022 | Einzelmanometer S -Arbeitsdruck 0-10 / 16 bar | 273 | Produkte entdecken¦Schweißzubehör¦Druckminderer¦Einzelmanometer | Einzelmanometer / Sauerstoff/Arbeitsdruck / 0 – 10/16 bar | Einzelmanometer | Zubehör für professionelles Schweißen
1098 | 501020 | Einzelmanometer A -Arbeitsdruck 0-2,5 / 1,5 bar | 273 | Produkte entdecken¦Schweißzubehör¦Druckminderer¦Einzelmanometer | Einzelmanometer / Acetylen/Arbeitsdruck / 0 – 1,5/2,5 bar | Einzelmanometer | Zubehör für professionelles Schweißen
1099 | 501024 | Einzelmanometer Ar/Co2 Arbeitsdruck 0-30 l /min | 273 | Produkte entdecken¦Schweißzubehör¦Druckminderer¦Einzelmanometer | Einzelmanometer / Argon/CO2/Arbeitsdruck / 0 – 30 l/min | Einzelmanometer | Zubehör für professionelles Schweißen
1100 | 501023 | Einzelmanometer S -Inhalt 0-200 /315 bar | 273 | Produkte entdecken¦Schweißzubehör¦Druckminderer¦Einzelmanometer | Einzelmanometer / Sauerstoff/Flascheninhalt / 0 – 200/315 bar | Einzelmanometer | Zubehör für professionelles Schweißen
1101 | 501021 | Einzelmanometer A -Inhalt 0-18/40 bar | 273 | Produkte entdecken¦Schweißzubehör¦Druckminderer¦Einzelmanometer | Einzelmanometer / Acetylen/Flascheninhalt / 0 – 18/40 bar | Einzelmanometer | Zubehör für professionelles Schweißen
1102 | 501015 | Manometerdichtung Acetylen / Ar/CO2 | 277 | Produkte entdecken¦Schweißzubehör¦MIG-/MAG-Zubehör¦Dichtungen | Manometerdichtung / 11 mm | Dichtungen | Ersatzteil für professionelles Schweißen
1103 | 501016 | Manometerdichtung Sauerstoff | 277 | Produkte entdecken¦Schweißzubehör¦MIG-/MAG-Zubehör¦Dichtungen | Manometerdichtung / 11 mm | Dichtungen | Ersatzteil für professionelles Schweißen
1104 | 501017 | Flaschendruckmindererdichtung Fieber für HD Gase, Rot, 1811,82 | 277 | Produkte entdecken¦Schweißzubehör¦MIG-/MAG-Zubehör¦Dichtungen | Druckmindererdichtung / 17 mm | Dichtungen | Ersatzteil für professionelles Schweißen
1105 | 501018 | Flaschendruckmindererdichtung A Polyamid für HD Gase, weiß, 1811,82 | 277 | Produkte entdecken¦Schweißzubehör¦MIG-/MAG-Zubehör¦Dichtungen | Druckmindererdichtung / 17 mm | Dichtungen | Ersatzteil für professionelles Schweißen
1106 | 501025 | Einzelmanometer Ar/Co2 Inhalt 0-200/315 bar | 273 | Produkte entdecken¦Schweißzubehör¦Druckminderer¦Einzelmanometer | Einzelmanometer / Neutraler Flascheninhalt / 0 – 200/315 bar | Einzelmanometer | Zubehör für professionelles Schweißen
1107 | 501040 | Doppelentnahmeventil - S | 293 | Produkte entdecken¦Schweißzubehör¦MIG-/MAG-Zubehör¦Doppelentnahmeventile | Doppelentnahmeventil / 1/4" | Doppelentnahmeventile | Für Sauerstoff
1108 | 501041 | Doppelentnahmeventil - A | 293 | Produkte entdecken¦Schweißzubehör¦MIG-/MAG-Zubehör¦Doppelentnahmeventile | Doppelentnahmeventil / 3/8" | Doppelentnahmeventile | Für Sauerstoff
1109 | 501080 | Gummischutzkappe - blau S | 276 | Produkte entdecken¦Schweißzubehör¦MIG-/MAG-Zubehör¦Manometer-Schutzkappen | Manometer-Schutzkappen / blau | Manometer-Schutzkappen | Für Sauerstoff
1110 | 501081 | Gummischutzkappe - gelb A | 276 | Produkte entdecken¦Schweißzubehör¦MIG-/MAG-Zubehör¦Manometer-Schutzkappen | Manometer-Schutzkappen / gelb | Manometer-Schutzkappen | Für Sauerstoff
1112 | 501083 | Gummischutzkappe grau | 276 | Produkte entdecken¦Schweißzubehör¦MIG-/MAG-Zubehör¦Manometer-Schutzkappen | Manometer-Schutzkappen / grau | Manometer-Schutzkappen | Für Sauerstoff
1113 | 501084 | Manometer-Schutzbügel gelb Acetylen | 274 | Produkte entdecken¦Schweißzubehör¦MIG-/MAG-Zubehör¦Manometer-Schutzbügel | Manometer-Schutzbügel / gelb | Manometer-Schutzbügel |  |  | • Zum Schutz gegen Beschädigungen der Manometer • Lieferung ohne Manometer
1114 | 501085 | Manometer-Schutzbügel blau Sauerstoff | 274 | Produkte entdecken¦Schweißzubehör¦MIG-/MAG-Zubehör¦Manometer-Schutzbügel | Manometer-Schutzbügel / blau | Manometer-Schutzbügel |  |  | • Zum Schutz gegen Beschädigungen der Manometer • Lieferung ohne Manometer
1124 | 501095 | Umfüllrohr Sauerstoff | 292 | Produkte entdecken¦Schweißzubehör¦MIG-/MAG-Zubehör¦Umfüllrohre | Umfüllrohr / für Sauerstoff | Umfüllrohre | Zubehör für professionelles Schweißen
1126 | 501097 | Umfüllrohr Argon/CO2 | 292 | Produkte entdecken¦Schweißzubehör¦MIG-/MAG-Zubehör¦Umfüllrohre | Umfüllrohr / für Argon/CO2 | Umfüllrohre | Zubehör für professionelles Schweißen
1127 | 501107 | Handschweißspiegel | 318 | Produkte entdecken¦Schweißzubehör¦Schweißplatzausstattung¦Handschweißspiegel | Handschweißspiegel | Handschweißspiegel |  |  | • Komplett mit vernickeltem Stahlgriff und Kugelgelenk
1128 | 501108 | Magnetschweißspiegel | 319 | Produkte entdecken¦Schweißzubehör¦Schweißplatzausstattung¦Magnetschweißspiegel | Magnetschweißspiegel | Magnetschweißspiegel |  |  | • Komplett mit biegsamem Metallschlauch und Haftmagnet
1131 | 501112 | Bügelgasanzünder mit Walze | 315 | Produkte entdecken¦Schweißzubehör¦Autogen-Zubehör¦Bügelgasanzünder mit Walze | Bügelgasanzünder mit Walze | Bügelgasanzünder mit Walze |  |  | • Bewährte Ausführung • Sichere Funktion
1132 | 501113 | Zündsteine 3 x 20 mm | 9172 | Produkte entdecken¦Schweißzubehör¦Autogen-Zubehör¦Zündsteine | Zündsteine / 3 x 20 mm | Zündsteine | Autogen und Zubehör
1133 | 501114 | Düsenreiniger im Behälter | 322 | Produkte entdecken¦Schweißzubehör¦Autogen-Zubehör¦Düsenreiniger im Behälter | Düsenreiniger im Behälter | Düsenreiniger im Behälter | Zubehör für professionelle Schweißarbeiten
1134 | 501115 | Gasanzünder Pistolenform | 316 | Produkte entdecken¦Schweißzubehör¦Autogen-Zubehör¦Gasanzünder Pistolenform | Gasanzünder Pistolenform | Gasanzünder Pistolenform | vernickelt
1135 | 501116 | Feuersteine 2,5 x 5 mm | 9149 | Produkte entdecken¦Schweißzubehör¦Autogen-Zubehör¦Feuersteine | Feuersteine | Feuersteine | Autogen und Zubehör
1137 | 501600 | Flaschenwagen F 511 mit Werkzeugkasten, luftbereift 2 x 40 - 50 ltr. | 281 | Produkte entdecken¦Schweißzubehör¦Schweißplatzausstattung¦Flaschenwagen | Flaschenwagen / Luftbereifung | Flaschenwagen | Mit Werkzeugkasten |  | • Robuste, geschweißte Stahlrohrkonstruktion aus 1"-Rohr für 2 Stahlflaschen mit Standplatte • Geschweißter Handschutzbügel aus 10er Rundeisen, Handschutz, der wirklich etwas aushält • Schlauchhalterung auf den Holmen • Sicherungskette aus kurzgeraden Kettengliedern, Stärke: 5 mm • 2-Komponenten-Kunstharzlackierung, elektrostatisch aufgetragen, Farbe: Blau • Großer, verschließbarer Werkzeugkasten • Für 2x 40 Ltr. oder 50 Ltr. Flaschen
1138 | 501603 | Ersatzrad Vollgummi 400 x 90 | 8544 | Produkte entdecken¦Schweißzubehör¦Schweißplatzausstattung¦Ersatzräder - Flaschenwagen | Ersatzräder / 90 x 400 mm | Ersatzräder - Flaschenwagen
1139 | 501602 | Flaschenwagen vollgummibereift 2 x 40-50 l. mit Werkzeugkasten | 281 | Produkte entdecken¦Schweißzubehör¦Schweißplatzausstattung¦Flaschenwagen | Flaschenwagen / Vollgummibereifung | Flaschenwagen | Mit Werkzeugkasten |  | • Robuste, geschweißte Stahlrohrkonstruktion aus 1"-Rohr für 2 Stahlflaschen mit Standplatte • Geschweißter Handschutzbügel aus 10er Rundeisen, Handschutz, der wirklich etwas aushält • Schlauchhalterung auf den Holmen • Sicherungskette aus kurzgeraden Kettengliedern, Stärke: 5 mm • 2-Komponenten-Kunstharzlackierung, elektrostatisch aufgetragen, Farbe: Blau • Großer, verschließbarer Werkzeugkasten • Für 2x 40 Ltr. oder 50 Ltr. Flaschen
1141 | 501604 | Flaschenwagen T 711 luftbereift 2 x 10 ltr. mit Werkzeugkasten | 283 | Produkte entdecken¦Schweißzubehör¦Schweißplatzausstattung¦Kleinflaschenwagen | Kleinflaschenwagen / Luftbereifung, mit Werkzeugkasten | Kleinflaschenwagen | Für 2 x 10 ltr. Flaschen |  | • Robuste, geschweißte Stahlrohrkonstruktion aus 1"-Rohr für 2 Stahlflaschen mit Standplatte • Sicherungskette aus kurzgeraden Kettengliedern, Stärke: 5 mm • 2-Komponenten-Kunstharzlackierung, elektrostatisch aufgetragen, Farbe: Blau • Großer, verschließbarer Werkzeugkasten • Für 2x 10 Ltr. Flaschen
1142 | 501607 | Ersatzräder-Vollgummi durchm. 200 mm | 8545 | Produkte entdecken¦Schweißzubehör¦Schweißplatzausstattung¦Ersatzräder - Kleinflaschenwagen | Ersatzräder / 200 mm | Ersatzräder - Kleinflaschenwagen
1143 | 501606 | Flaschenwagen T 721 Vollgummi 2 x 10 ltr. ohne Werkzeugkasten | 283 | Produkte entdecken¦Schweißzubehör¦Schweißplatzausstattung¦Kleinflaschenwagen | Kleinflaschenwagen / Vollgummibereifung, ohne Werkzeugkasten | Kleinflaschenwagen | Für 2 x 10 ltr. Flaschen |  | • Robuste, geschweißte Stahlrohrkonstruktion aus 1"-Rohr für 2 Stahlflaschen mit Standplatte • Sicherungskette aus kurzgeraden Kettengliedern, Stärke: 5 mm • 2-Komponenten-Kunstharzlackierung, elektrostatisch aufgetragen, Farbe: Blau • Großer, verschließbarer Werkzeugkasten • Für 2x 10 Ltr. Flaschen
115972 | 700823 | Dichtring PTFE für SB 700 | 9968 | Produkte entdecken¦Chemisch-Technische Produkte¦Reinigungszubehör¦PTFE-Dichtring | PTFE-Dichtring | PTFE-Dichtring |  |  | • Passend für Sprühbehälter SB 700
1163 | 600048 | Kleintrennscheiben 50 x 2,0 x 6 mm | 995 | Produkte entdecken¦Schleif- und Trenntechnik¦Trennscheiben¦Klein-Trennscheiben Metall | Klein-Trennscheibe / ø 50 mm / Bohrung: 6 mm / Breite: 2,0 mm | Klein-Trennscheiben Metall | Ideal für feine Schnitte | • Ideal für feine Schnitte, da „extra dünn“ • Hohe Standzeiten durch spezielles Edelkorund • Schnelle Schnittzeiten durch engmaschiges, verstärktes Gewebe | • Die „extra dünnen“ Kleintrennscheiben/Inox sind ideal für feine Schnitte, da sie weniger Material entnehmen und somit Funkenflug und Erwärmung sehr gering halten • Streng nach den Kriterien der Materialprüfanstalt (MPA) produziert • Entspricht der EN 12413 | • Für niedrig-, mittel- und hochlegierte Stähle, NE-Metalle, dünne Bleche und Profile im gesamten Karosserie- und Fahrzeugbau, in PKW- und LKW-Servicebetrieben sowie in Zweirad- und Landmaschinenreparaturbetrieben • Im gesamten Handwerk, bei der Reparatur und Demontage |  | Ideal für feine Schnitte, da „extra dünn“ Hohe Standzeiten durch spezielles Edelkorund Schnelle Schnittzeiten durch engmaschiges, verstärktes Gewebe
1167 | 600052 | Kleintrennscheibe 70 x 2,0 x 6 mm | 995 | Produkte entdecken¦Schleif- und Trenntechnik¦Trennscheiben¦Klein-Trennscheiben Metall | Klein-Trennscheibe / ø 70 mm / Bohrung: 6 mm / Breite: 2,0 mm | Klein-Trennscheiben Metall | Ideal für feine Schnitte | • Ideal für feine Schnitte, da „extra dünn“ • Hohe Standzeiten durch spezielles Edelkorund • Schnelle Schnittzeiten durch engmaschiges, verstärktes Gewebe | • Die „extra dünnen“ Kleintrennscheiben/Inox sind ideal für feine Schnitte, da sie weniger Material entnehmen und somit Funkenflug und Erwärmung sehr gering halten • Streng nach den Kriterien der Materialprüfanstalt (MPA) produziert • Entspricht der EN 12413 | • Für niedrig-, mittel- und hochlegierte Stähle, NE-Metalle, dünne Bleche und Profile im gesamten Karosserie- und Fahrzeugbau, in PKW- und LKW-Servicebetrieben sowie in Zweirad- und Landmaschinenreparaturbetrieben • Im gesamten Handwerk, bei der Reparatur und Demontage |  | Ideal für feine Schnitte, da „extra dünn“ Hohe Standzeiten durch spezielles Edelkorund Schnelle Schnittzeiten durch engmaschiges, verstärktes Gewebe
1168 | 600115 | Trennscheibe/Metall/ 115 x 2,5 x 22,2 mm | 911 | Produkte entdecken¦Schleif- und Trenntechnik¦Trennscheiben¦Trennscheibe Karat Metall | Trennscheibe Karat Metall / 115 mm / ø-Bohrung: 22,23 mm / Breite: 2,5 mm | Trennscheibe Karat Metall | Lange Standzeit und Lebensdauer |  | • Zur Bearbeitung von Metall • Leistungsstark • Lange Standzeit und Lebensdauer • Ausgezeichnet mit dem TECHNOLIT®-Gütezeichen „Industriequalität“ • Hohe Arbeitssicherheit |  |  | Zur Bearbeitung von Metall Leistungsstark Lange Standzeit und Lebensdauer
1171 | 600125 | Trennscheibe/Metall/ 125 x 2,5 x 22,2 mm | 911 | Produkte entdecken¦Schleif- und Trenntechnik¦Trennscheiben¦Trennscheibe Karat Metall | Trennscheibe Karat Metall / 125 mm / ø-Bohrung: 22,23 mm / Breite: 2,5 mm | Trennscheibe Karat Metall | Lange Standzeit und Lebensdauer |  | • Zur Bearbeitung von Metall • Leistungsstark • Lange Standzeit und Lebensdauer • Ausgezeichnet mit dem TECHNOLIT®-Gütezeichen „Industriequalität“ • Hohe Arbeitssicherheit |  |  | Zur Bearbeitung von Metall Leistungsstark Lange Standzeit und Lebensdauer
1174 | 600150 | Trennscheibe/Metall/ 150 x 2,5 x 22,2 mm | 911 | Produkte entdecken¦Schleif- und Trenntechnik¦Trennscheiben¦Trennscheibe Karat Metall | Trennscheibe Karat Metall / 150 mm / ø-Bohrung: 22,23 mm / Breite: 2,5 mm | Trennscheibe Karat Metall | Lange Standzeit und Lebensdauer |  | • Zur Bearbeitung von Metall • Leistungsstark • Lange Standzeit und Lebensdauer • Ausgezeichnet mit dem TECHNOLIT®-Gütezeichen „Industriequalität“ • Hohe Arbeitssicherheit |  |  | Zur Bearbeitung von Metall Leistungsstark Lange Standzeit und Lebensdauer
1180 | 600230 | Trennscheibe/Metall/ 230 x 3,0 x 22,2 mm | 911 | Produkte entdecken¦Schleif- und Trenntechnik¦Trennscheiben¦Trennscheibe Karat Metall | Trennscheibe Karat Metall / 230 mm / ø-Bohrung: 22,23 mm / Breite: 3,0 mm | Trennscheibe Karat Metall | Lange Standzeit und Lebensdauer |  | • Zur Bearbeitung von Metall • Leistungsstark • Lange Standzeit und Lebensdauer • Ausgezeichnet mit dem TECHNOLIT®-Gütezeichen „Industriequalität“ • Hohe Arbeitssicherheit |  |  | Zur Bearbeitung von Metall Leistungsstark Lange Standzeit und Lebensdauer
1185 | 600900 | Trennscheibe VA/ INOX 180 x 2,0 x 22,2 mm | 912 | Produkte entdecken¦Schleif- und Trenntechnik¦Trennscheiben¦Trennscheibe Karat Inox | Trennscheibe Karat Inox / 178 mm / Breite: 2,0 mm | Trennscheibe Karat Inox | Aus glasfaserverstärktem Siliziumkarbid-Korund |  | • Zur Bearbeitung von Metall, NE-Metallen, Edelstahl • Leistungstark • Lange Standzeit und Lebensdauer • Ausgezeichnet mit dem TECHNOLIT® Gütezeichen „Industriequalität“ • Hohe Arbeitssicherheit |  |  | Zur Bearbeitung von Metall, NE-Metallen, Edelstahl Leistungstark Lange Standzeit und Lebensdauer
1188 | 600905 | Trennscheibe VA/ INOX 230 x 2,0 x 22,2 mm | 912 | Produkte entdecken¦Schleif- und Trenntechnik¦Trennscheiben¦Trennscheibe Karat Inox | Trennscheibe Karat Inox / 230 mm / Breite: 2,0 mm | Trennscheibe Karat Inox | Aus glasfaserverstärktem Siliziumkarbid-Korund |  | • Zur Bearbeitung von Metall, NE-Metallen, Edelstahl • Leistungstark • Lange Standzeit und Lebensdauer • Ausgezeichnet mit dem TECHNOLIT® Gütezeichen „Industriequalität“ • Hohe Arbeitssicherheit |  |  | Zur Bearbeitung von Metall, NE-Metallen, Edelstahl Leistungstark Lange Standzeit und Lebensdauer
1211 | 610115 | Schleifscheibe/ Metall 115 x 6,0 x 22,2 mm | 924 | Produkte entdecken¦Schleif- und Trenntechnik¦Schleifscheiben¦Schleifscheibe Karat Metall | Schleifscheibe Karat Metall / 115 mm | Schleifscheibe Karat Metall | Professionelle Schleifscheibe mit hervorragender Leistung |  | • Entspricht der EN 12413 • Zur Bearbeitung von Metall • Leistungstark, lange Standzeit und Lebensdauer • Ausgezeichnet mit dem TECHNOLIT® Gütezeichen „Industriequalität“ • Hohe Arbeitssicherheit |  |  | Zur Bearbeitung von Metall Leistungstark, lange Standzeit und Lebensdauer Entspricht der EN 12413
1214 | 610125 | Schleifscheibe/ Metall 125 x 6,0 x 22,2 mm | 924 | Produkte entdecken¦Schleif- und Trenntechnik¦Schleifscheiben¦Schleifscheibe Karat Metall | Schleifscheibe Karat Metall / 125 mm | Schleifscheibe Karat Metall | Professionelle Schleifscheibe mit hervorragender Leistung |  | • Entspricht der EN 12413 • Zur Bearbeitung von Metall • Leistungstark, lange Standzeit und Lebensdauer • Ausgezeichnet mit dem TECHNOLIT® Gütezeichen „Industriequalität“ • Hohe Arbeitssicherheit |  |  | Zur Bearbeitung von Metall Leistungstark, lange Standzeit und Lebensdauer Entspricht der EN 12413
1220 | 610178 | Schleifscheibe/ Metall 178 x 8,0 x 22,2 mm | 924 | Produkte entdecken¦Schleif- und Trenntechnik¦Schleifscheiben¦Schleifscheibe Karat Metall | Schleifscheibe Karat Metall / 178 mm | Schleifscheibe Karat Metall | Professionelle Schleifscheibe mit hervorragender Leistung |  | • Entspricht der EN 12413 • Zur Bearbeitung von Metall • Leistungstark, lange Standzeit und Lebensdauer • Ausgezeichnet mit dem TECHNOLIT® Gütezeichen „Industriequalität“ • Hohe Arbeitssicherheit |  |  | Zur Bearbeitung von Metall Leistungstark, lange Standzeit und Lebensdauer Entspricht der EN 12413
1223 | 610230 | Schleifscheibe/ Metall 230 x 8,0 x 22,2 mm | 924 | Produkte entdecken¦Schleif- und Trenntechnik¦Schleifscheiben¦Schleifscheibe Karat Metall | Schleifscheibe Karat Metall / 230 mm | Schleifscheibe Karat Metall | Professionelle Schleifscheibe mit hervorragender Leistung |  | • Entspricht der EN 12413 • Zur Bearbeitung von Metall • Leistungstark, lange Standzeit und Lebensdauer • Ausgezeichnet mit dem TECHNOLIT® Gütezeichen „Industriequalität“ • Hohe Arbeitssicherheit |  |  | Zur Bearbeitung von Metall Leistungstark, lange Standzeit und Lebensdauer Entspricht der EN 12413
123771 | 503701 | Griffstück Zis 0-520 | 427 | Produkte entdecken¦Schweißzubehör¦Autogen-Zubehör¦Griffstück MWW-520 | Griffstück MWW-520 | Griffstück MWW-520 | Zubehör für professionelles Schweißen
124121 | 700450 | Holzsäbelsägeblätter CV Profi 150x19x1.27mm, Zt. 4.2 mm, VPE 12 Stk. | 4031 | Produkte entdecken¦Sägen¦Säbelsägeblätter¦CV - Holzsäbelsägeblätter "Profi" 150 mm | CV - Holzsäbelsägeblätter "Profi" / 12 Stck. | CV - Holzsäbelsägeblätter "Profi" 150 mm | CS-Zahnung ¦ kreuzgeschliffen, geschränkt |  | • Für Gerade- und Kurvenschnitte • Für schnelle, saubere Schnitte in Hart- und Weichholz, Spanplatten, Sperrholz, Kunststoff
124125 | 700452 | Holzsäbelsägeblätter CV Profi 230x19x1,27mm, Zt. 5-6.5 mm, VPE 12 Stk. | 4032 | Produkte entdecken¦Sägen¦Säbelsägeblätter¦CV - Holzsäbelsägeblätter "Profi" 230 mm | CV - Holzsäbelsägeblätter "Profi" / 12 Stck. | CV - Holzsäbelsägeblätter "Profi" 230 mm | CS-Zahnung ¦ kreuzgeschliffen, geschränkt |  | • Für Gerade- und Kurvenschnitte • Für schnelle, saubere Schnitte in Hart- und Weichholz, Spanplatten, Sperrholz, Kunststoff
124127 | 700453 | Holzsäbelsägeblätter CV Profi 300x19x1.27mm, Zt. 4.2 mm, VPE 12 Stk. | 4033 | Produkte entdecken¦Sägen¦Säbelsägeblätter¦CV - Holzsäbelsägeblätter "Profi" 300 mm | CV - Holzsäbelsägeblätter "Profi" / 12 Stck. | CV - Holzsäbelsägeblätter "Profi" 300 mm | MS-Zahnung ¦ gefräst, geschränkt |  | • Für schnelle, saubere Schnitte in Hart- und Weichholz, Spanplatten, Sperrholz, Kunststoff
124141 | 902525 | Plastik-Mischspachtel | 9698 | Produkte entdecken¦Chemisch-Technische Produkte¦Fahrzeugchemie¦Karosserie-Chemie¦Plastik-Mischspachtel | Plastik-Mischspachtel | Plastik-Mischspachtel | Werkstatt- und Industriechemie |  | • Für Karosserie, Holz und alle empfindlichen Materialien • Hohe Flexibilität • Erleichtert das Auftragen der Spachtelmasse auf flachen oder abgerundeten Oberflächen • Nitrofest
124149 | 902723 | Sekundenkleber Metall, 25 g | 685 | Produkte entdecken¦Klebetechnik¦Klebstoffe¦Sekundenkleber | Sekundenkleber „Metall“ / 25 g | Sekundenkleber | Extrem haftstark und geeignet für alle Sofortreparaturen |  | • Spezialklebstoffe zur Verklebung von Kunststoffen, Gummi, Elastomeren, Leder, Metallen, Keramik, Holz, Kork, Pappe etc. mit- und untereinander • Extrem haftstark und geeignet für alle Sofortreparaturen und Verklebungen
124151 | 902727 | Sekundenkleber Kunststoff, 25 g | 685 | Produkte entdecken¦Klebetechnik¦Klebstoffe¦Sekundenkleber | Sekundenkleber „Kunststoff“ / 25 g | Sekundenkleber | Extrem haftstark und geeignet für alle Sofortreparaturen |  | • Spezialklebstoffe zur Verklebung von Kunststoffen, Gummi, Elastomeren, Leder, Metallen, Keramik, Holz, Kork, Pappe etc. mit- und untereinander • Extrem haftstark und geeignet für alle Sofortreparaturen und Verklebungen
124153 | 902725 | Sekundenkleber Gummi, 25 g | 685 | Produkte entdecken¦Klebetechnik¦Klebstoffe¦Sekundenkleber | Sekundenkleber „Gummi“ / 25 g | Sekundenkleber | Extrem haftstark und geeignet für alle Sofortreparaturen |  | • Spezialklebstoffe zur Verklebung von Kunststoffen, Gummi, Elastomeren, Leder, Metallen, Keramik, Holz, Kork, Pappe etc. mit- und untereinander • Extrem haftstark und geeignet für alle Sofortreparaturen und Verklebungen
124171 | 901055 | Technolind, 500 ml Spenderdose | 536 | Produkte entdecken¦Hautreinigung und Pflege¦Technolind | Technolind / Spenderdose / 500 ml | Technolind | Schwach fettende, dermatologisch getestete Hautpflegelotion |  | • Schwach fettende, pH-hautneutrale, silikonfreie Hautpflegelotion • Enthält eine spezielle Wirkstoffkombination, durch die ein positiver Einfluss auf den Feuchtigkeitsgehalt der Haut und die Wundheilung zu erwarten ist • Schützt und pflegt die Haut und macht diese geschmeidig • Für jeden Hauttyp geeignet • In der praktischen Spenderdose ist Technolind im gewerblich-technischen Bereich sowie im Haushalt hervorragend einsetzbar | Alle Bereiche, in denen die Hände nach der Arbeit gepflegt und geschützt werden sollen
124173 | 901050 | Technolind, 100 ml | 536 | Produkte entdecken¦Hautreinigung und Pflege¦Technolind | Technolind / Flasche / 100 ml | Technolind | Schwach fettende, dermatologisch getestete Hautpflegelotion |  | • Schwach fettende, pH-hautneutrale, silikonfreie Hautpflegelotion • Enthält eine spezielle Wirkstoffkombination, durch die ein positiver Einfluss auf den Feuchtigkeitsgehalt der Haut und die Wundheilung zu erwarten ist • Schützt und pflegt die Haut und macht diese geschmeidig • Für jeden Hauttyp geeignet • In der praktischen Spenderdose ist Technolind im gewerblich-technischen Bereich sowie im Haushalt hervorragend einsetzbar | Alle Bereiche, in denen die Hände nach der Arbeit gepflegt und geschützt werden sollen
124505 | 701005 | Pistole für PUR-Montageschaum | 3524 | Produkte entdecken¦Klebetechnik¦Klebe- und Dichtstoffe¦Pistole für PUR-Montageschaum | Pistole für PUR-Montageschaum | Pistole für PUR-Montageschaum | mit PTFE-Kugel |  | • Optimale Dosierung mittels Stellschraube • Gutes Handling bei niedrigem Eigengewicht • Durch die variabel einstellbare Schaummenge ergibt sich immer ein sauberes Spritzbild • PTFE-Kugel verhindert das Nachlaufen des Schaumes beim Wechseln der Dose
124659 | 650116 | Haftscheibe SCD 115 coarse K 80 - 150 | 951 | Produkte entdecken¦Schleif- und Trenntechnik¦Putzscheiben¦Haftscheiben SCD | Haftscheibe / 115 mm / K-80-150 | Haftscheiben SCD | Lange Standzeiten mit kühlem Schliff |  | • Lange Standzeiten mit kühlem Schliff • Zur Entgratung, Reinigung, Endbearbeitung und Politur von Oberflächen aus Holz, Plastik und Metall • Ideal zur Bearbeitung von Kanten, zum Glätten von Schweißnähten und Nieten • Zum Entfernen von Beschichtungen, Farbanstrichen und Schleifriefen • Max. 5.000 rpm |  |  | Lange Standzeiten mit kühlem Schliff Zur Entgratung, Reinigung, Endbearbeitung und Politur von Oberflächen aus Holz, Plastik und Metall
124661 | 650117 | Haftscheibe SCD 115 medium K 150 - 220 | 951 | Produkte entdecken¦Schleif- und Trenntechnik¦Putzscheiben¦Haftscheiben SCD | Haftscheibe / 115 mm / K-150-220 | Haftscheiben SCD | Lange Standzeiten mit kühlem Schliff |  | • Lange Standzeiten mit kühlem Schliff • Zur Entgratung, Reinigung, Endbearbeitung und Politur von Oberflächen aus Holz, Plastik und Metall • Ideal zur Bearbeitung von Kanten, zum Glätten von Schweißnähten und Nieten • Zum Entfernen von Beschichtungen, Farbanstrichen und Schleifriefen • Max. 5.000 rpm |  |  | Lange Standzeiten mit kühlem Schliff Zur Entgratung, Reinigung, Endbearbeitung und Politur von Oberflächen aus Holz, Plastik und Metall
124663 | 650118 | Haftscheibe SCD 115 very fine K 220 - 280 | 951 | Produkte entdecken¦Schleif- und Trenntechnik¦Putzscheiben¦Haftscheiben SCD | Haftscheibe / 115 mm / K-220-280 | Haftscheiben SCD | Lange Standzeiten mit kühlem Schliff |  | • Lange Standzeiten mit kühlem Schliff • Zur Entgratung, Reinigung, Endbearbeitung und Politur von Oberflächen aus Holz, Plastik und Metall • Ideal zur Bearbeitung von Kanten, zum Glätten von Schweißnähten und Nieten • Zum Entfernen von Beschichtungen, Farbanstrichen und Schleifriefen • Max. 5.000 rpm |  |  | Lange Standzeiten mit kühlem Schliff Zur Entgratung, Reinigung, Endbearbeitung und Politur von Oberflächen aus Holz, Plastik und Metall
1256 | 625140 | Texstar-Zirkon flach 115 x 22 mm, K-120 | 928 | Produkte entdecken¦Schleif- und Trenntechnik¦Fächerschleifscheiben¦Texstar® Zirkon flach | Texstar Zirkon / 115 mm / K-120 | Texstar® Zirkon flach | Fächerschleifscheibe mit aggressivem Zirkonkorund-Schleifmittel |  | • Lamellen aus hochwertigem Zirkonkorund für einen sauberen Schliff • Erhältlich in gewölbter oder flacher Form • Selbstschärfend, dadurch kein Zusetzen der Scheibe • Kein Stützteller erforderlich • Sehr wirkungsvoll zum Schleifen an Behältern, zum Säubern von Schweißnähten, zum Entgraten, Entrosten und zum Putzen von Gussteilen | - ?Säubern und Einebnen von Schweißnähten - ?Entgraten, Entrosten und zum Putzen - ?Schleifen von Kanten und Flächen - ?Besonders geeignet für Edelstahl |  | Lamellen aus hochwertigem Zirkonkorund für einen sauberen Schliff Erhältlich in gewölbter oder flacher Form Selbstschärfend, dadurch kein Zusetzen der Scheibe
126031 | 911000 | Neutralseife im Gebinde | 489 | Produkte entdecken¦Reinigungschemie¦Reinigungschemie neutral¦Neutralseife | Neutralseife / 10 Liter | Neutralseife | pH-neutrales Universal-Reinigungskonzentrat |  | • Hochergiebiges Konzentrat mit sehr gutem Trocken- und Glanzeffekt • Sehr hoch konzentriert, dadurch extrem sparsam in der Anwendung • Hautmild und materialschonend, da pH-neutral • Universell gut einsetzbar als Reinigungs- und Waschkonzentrat • Sehr hohe Wasch- und Reinigungskraft, für gründliche Reinigung und hygienische Sauberkeit • Frei von synthetischen Verdickungsmitteln • Hervorragend biologisch abbaubar • Zur Reinigung von Kraftfahrzeugen (innen und außen) • Für die Wäschevorbehandlung (manuell oder maschinell) | Industrie- und Handwerksbetriebe, öffentliche Einrichtungen, Gastronomie, Lebensmittelbetriebe, Fliesen, Kacheln, Türen, Fenster, Treppen, Böden, Waschbecken | Dosierung: Zur Grundreinigung etwa 4 TL auf 5 Liter Wasser; bei normaler Unterhaltsreinigung 2 TL auf 5 Liter Wasser dosieren. Zum Geschirrspülen reicht 1 TL auf 5 Liter Wasser.
127591 | 902218 | Flußmittelpaste AL-100, 150 g F-LH1 FL 10 | 138 | Produkte entdecken¦Schweißzusatzwerkstoffe¦Flussmittel, Weich- und Hartlote¦Flussmittelpaste AL-100 | Flussmittelpaste AL-100 / 150 g | Flussmittelpaste AL-100 | Zum Löten von Aluminium und Aluminiumlegierungen |  | • Zum Löten von Aluminium und Aluminiumlegierungen • Auf der Basis von Alkalichloriden, -fluoriden und Zinkfluorid • Sehr gute Fließeigenschaften • Pastöse Form ermöglicht insbesondere in Zwangspositionen eine bessere Handhabung als pulverförmige Flussmitttel • Ausgezeichnete Kapillarwirkung • Ideal mit TECHNOLIT® Lot AL 100 einsetzbar • F-LH1:FL-10
127623 | 902864 | Techno-Thermo-Elastik, 310 ml rot siehe Handpistole Art.-Nr. 701001 | 700 | Produkte entdecken¦Klebetechnik¦Klebe- und Dichtstoffe¦Techno Thermo Elastik | Techno Thermo Elastik / 310 ml | Techno Thermo Elastik | Schnelle Aushärtung, große Klebkraft und optimaler Dichtflächenkontakt |  | • Acetatvernetzende, luftfeuchtigkeitshärtende, rote Einkomponenten-Dichtungsmasse auf Silikonbasis • Speziell geeignet für Fugen und Abdichtungen an hochtemperaturbelasteten Einsatzbereichen • UV- und witterungsbeständig • Dauerhaft temperaturbeständig von -40 °C bis +250 °C • Schnelle Aushärtung, große Klebkraft und optimaler Dichtflächenkontakt • Essigvernetzend | Fugen und Abdichtungen, z. B. im Karosseriebau (Motorennähe), Ofen-, Heizungs- und Klimagerätebau, Apparatebau, Stahl- und Metallbau, KFZ-Aufbereitung und Reparatur, Landmaschinenreparatur, Rauchgaskästen, Trockenschränken, Kachelöfen etc.
127685 | G600100 | Trennscheibe/Metall 115 x 2.5 x 22,2 mm | 5197 | Produkte entdecken¦Schleif- und Trenntechnik¦Trennscheiben¦Trennscheibe Metall | Trennscheibe Metall / 115 mm / Breite: 2,5 mm | Trennscheibe Metall | Gambit®-Artikel |  | • Entspricht der EN 12413 • Zur Bearbeitung von Metall
127687 | G600101 | Trennscheibe/Metall 125 x 2.5 x 22,2 mm | 5197 | Produkte entdecken¦Schleif- und Trenntechnik¦Trennscheiben¦Trennscheibe Metall | Trennscheibe Metall / 125 mm / Breite: 2,5 mm | Trennscheibe Metall | Gambit®-Artikel |  | • Entspricht der EN 12413 • Zur Bearbeitung von Metall
127695 | G600103 | Trennscheibe/Metall 230 x 3,0 x 22,2 mm | 5197 | Produkte entdecken¦Schleif- und Trenntechnik¦Trennscheiben¦Trennscheibe Metall | Trennscheibe Metall / 230 mm / Breite: 3,0 mm | Trennscheibe Metall | Gambit®-Artikel |  | • Entspricht der EN 12413 • Zur Bearbeitung von Metall
127705 | G610100 | Schruppscheibe/Metall 115 x 6,0 x 22,2 mm | 5198 | Produkte entdecken¦Schleif- und Trenntechnik¦Schleifscheiben¦Schruppscheibe Metall | Schruppscheibe Metall / 115 mm | Schruppscheibe Metall | Lange Standzeit und Lebensdauer |  | • Entspricht der EN 12413 • Zur Bearbeitung von Metall
127707 | G610101 | Schruppscheibe/Metall 125 x 6,0 x 22,2 mm | 5198 | Produkte entdecken¦Schleif- und Trenntechnik¦Schleifscheiben¦Schruppscheibe Metall | Schruppscheibe Metall / 125 mm | Schruppscheibe Metall | Lange Standzeit und Lebensdauer |  | • Entspricht der EN 12413 • Zur Bearbeitung von Metall
127711 | G610103 | Schruppscheibe/Metall 230 x 8,0 x 22,2 mm | 5198 | Produkte entdecken¦Schleif- und Trenntechnik¦Schleifscheiben¦Schruppscheibe Metall | Schruppscheibe Metall / 230 mm | Schruppscheibe Metall | Lange Standzeit und Lebensdauer |  | • Entspricht der EN 12413 • Zur Bearbeitung von Metall
128799 | G330036 | Alu-Draht MIG 1,6mm, 7kg DIN EN ISO 18273 - S AL 5183 AL Mg 4,5 M | 72 | Produkte entdecken¦Schweißzusatzwerkstoffe¦Aluminium/NE-Metalle¦Alu-Draht MIG | Alu-Draht MIG / ø 1,60 mm / K-300 / 7 kg | Alu-Draht MIG | MSG-Schutzgas-Schweißdraht |  | Drahtelektrode aus einer Aluminium-Magnesium-Legierung zum MIG-Schweißen von Alumiminumlegierungen. Betriebstemperaturen bis +80 °C, kaltzäh bis -196 °C. Anwendung: Schweißnahtbereich muss metallisch blank sein. Größere Werkstücke auf +150 °C vorwämen. Beim Schweißen aushärtbarer Legierungen Schweißnaht nicht in die mechanisch hochbeanspruchte Zone legen.
128801 | G330032 | Alu-Draht MIG 1,2mm, 7kg DIN EN ISO 18273 - S AL 5183 AL Mg 4,5 M | 72 | Produkte entdecken¦Schweißzusatzwerkstoffe¦Aluminium/NE-Metalle¦Alu-Draht MIG | Alu-Draht MIG / ø 1,20 mm / K-300 / 7 kg | Alu-Draht MIG | MSG-Schutzgas-Schweißdraht |  | Drahtelektrode aus einer Aluminium-Magnesium-Legierung zum MIG-Schweißen von Alumiminumlegierungen. Betriebstemperaturen bis +80 °C, kaltzäh bis -196 °C. Anwendung: Schweißnahtbereich muss metallisch blank sein. Größere Werkstücke auf +150 °C vorwämen. Beim Schweißen aushärtbarer Legierungen Schweißnaht nicht in die mechanisch hochbeanspruchte Zone legen.
128803 | G330030 | Alu-Draht MIG 1,0mm, 7kg DIN EN ISO 18273 - S AL 5183 AL Mg 4,5 M | 72 | Produkte entdecken¦Schweißzusatzwerkstoffe¦Aluminium/NE-Metalle¦Alu-Draht MIG | Alu-Draht MIG / ø 1,00 mm / K-300 / 7 kg | Alu-Draht MIG | MSG-Schutzgas-Schweißdraht |  | Drahtelektrode aus einer Aluminium-Magnesium-Legierung zum MIG-Schweißen von Alumiminumlegierungen. Betriebstemperaturen bis +80 °C, kaltzäh bis -196 °C. Anwendung: Schweißnahtbereich muss metallisch blank sein. Größere Werkstücke auf +150 °C vorwämen. Beim Schweißen aushärtbarer Legierungen Schweißnaht nicht in die mechanisch hochbeanspruchte Zone legen.
128805 | G360152 | Alu-Draht WIG 3,20 x 1000 mm | 99 | Produkte entdecken¦Schweißzusatzwerkstoffe¦Aluminium/NE-Metalle¦Alu-Draht WIG | Alu-Draht WIG / ø 3,20 mm / 10 kg | Alu-Draht WIG | WIG-Stab |  | WIG-Schweißstab aus einer Aluminium-Magnesium-Legierung zum Schweißen von Alumiminumlegierungen mit hohen Festigkeitsanforderungen. Anwendung: Schweißnahtbereich muss metallisch blank sein. Größere Werkstücke auf +150 °C vorwämen. Beim Schweißen aushärtbarer Legierungen Schweißnaht nicht in die mechanisch hochbeanspruchte Zone legen.
128807 | G360150 | Alu-Draht WIG 2,00 x 1000 mm | 99 | Produkte entdecken¦Schweißzusatzwerkstoffe¦Aluminium/NE-Metalle¦Alu-Draht WIG | Alu-Draht WIG / ø 2,00 mm / 10 kg | Alu-Draht WIG | WIG-Stab |  | WIG-Schweißstab aus einer Aluminium-Magnesium-Legierung zum Schweißen von Alumiminumlegierungen mit hohen Festigkeitsanforderungen. Anwendung: Schweißnahtbereich muss metallisch blank sein. Größere Werkstücke auf +150 °C vorwämen. Beim Schweißen aushärtbarer Legierungen Schweißnaht nicht in die mechanisch hochbeanspruchte Zone legen.
128821 | G350210 | WIG 19-9 1,0 x 1000 mm | 1092 | Produkte entdecken¦Schweißzusatzwerkstoffe¦Nichtrostende und säurebeständige Stähle¦WIG 19-9 | WIG 19-9 / ø 1,00 mm / 10 kg | WIG 19-9 | Hochlegierter Schweißzusatzstab mit sehr niedrigem Kohlenstoffgehalt |  | Hochlegierter Schweißzusatzstab mit sehr niedrigem Kohlenstoffgehalt für das Verbindungsschweißen an nichtrostenden und kaltzähen Stählen. Schweißgut ist beständig für Betriebstemperaturen von -196 °C bis +400 °C.
128823 | G350215 | WIG 19-9 1,6 x 1000mm EN ISO 14343-A: W 19 9 L Si Wst.Nr. 1.43 | 1092 | Produkte entdecken¦Schweißzusatzwerkstoffe¦Nichtrostende und säurebeständige Stähle¦WIG 19-9 | WIG 19-9 / ø 1,60 mm / 10 kg | WIG 19-9 | Hochlegierter Schweißzusatzstab mit sehr niedrigem Kohlenstoffgehalt |  | Hochlegierter Schweißzusatzstab mit sehr niedrigem Kohlenstoffgehalt für das Verbindungsschweißen an nichtrostenden und kaltzähen Stählen. Schweißgut ist beständig für Betriebstemperaturen von -196 °C bis +400 °C.
128829 | G350220 | WIG 19-9 2,0 x 1000mm EN ISO 14343-A: W 19 9 L Si Wst.Nr. 1.43 | 1092 | Produkte entdecken¦Schweißzusatzwerkstoffe¦Nichtrostende und säurebeständige Stähle¦WIG 19-9 | WIG 19-9 / ø 2,00 mm / 10 kg | WIG 19-9 | Hochlegierter Schweißzusatzstab mit sehr niedrigem Kohlenstoffgehalt |  | Hochlegierter Schweißzusatzstab mit sehr niedrigem Kohlenstoffgehalt für das Verbindungsschweißen an nichtrostenden und kaltzähen Stählen. Schweißgut ist beständig für Betriebstemperaturen von -196 °C bis +400 °C.
128837 | G320208 | MSG 19-9 0,8 mm, 15-kg-Spule K-300 | 4198 | Produkte entdecken¦Schweißzusatzwerkstoffe¦Nichtrostende und säurebeständige Stähle¦MSG 19-9 | MSG 19-9 / ø 0,80 mm / K-300 / 15 kg | MSG 19-9 | Austenitische Chrom-Nickelstahl-Drahtelektrode |  | Austenitische Chrom-Nickelstahl-Drahtelektrode mit niedrigem Kohlenstoffgehalt. Geeignet zum Schweißen an nichtrostenden austenitischen Stählen bei Betriebstemperaturen bis +350 °C und kaltzäh bis -196 °C. |  |  | Chrom-Nickelstahl-Drahtelektrode, niedriger Kohlenstoffgehalt. Für nichtrostende austenitische Stähle bis +350 °C, kaltzäh bis -196 °C.
128843 | G320210 | MSG 19-9 1,0 mm, 15-kg-Spule K-300 | 4198 | Produkte entdecken¦Schweißzusatzwerkstoffe¦Nichtrostende und säurebeständige Stähle¦MSG 19-9 | MSG 19-9 / ø 1,00 mm / K-300 / 15 kg | MSG 19-9 | Austenitische Chrom-Nickelstahl-Drahtelektrode |  | Austenitische Chrom-Nickelstahl-Drahtelektrode mit niedrigem Kohlenstoffgehalt. Geeignet zum Schweißen an nichtrostenden austenitischen Stählen bei Betriebstemperaturen bis +350 °C und kaltzäh bis -196 °C. |  |  | Chrom-Nickelstahl-Drahtelektrode, niedriger Kohlenstoffgehalt. Für nichtrostende austenitische Stähle bis +350 °C, kaltzäh bis -196 °C.
128849 | G320212 | MSG 19-9 1,2 mm, 15-kg-Spule K-300 | 4198 | Produkte entdecken¦Schweißzusatzwerkstoffe¦Nichtrostende und säurebeständige Stähle¦MSG 19-9 | MSG 19-9 / ø 1,20 mm / K-300 / 15 kg | MSG 19-9 | Austenitische Chrom-Nickelstahl-Drahtelektrode |  | Austenitische Chrom-Nickelstahl-Drahtelektrode mit niedrigem Kohlenstoffgehalt. Geeignet zum Schweißen an nichtrostenden austenitischen Stählen bei Betriebstemperaturen bis +350 °C und kaltzäh bis -196 °C. |  |  | Chrom-Nickelstahl-Drahtelektrode, niedriger Kohlenstoffgehalt. Für nichtrostende austenitische Stähle bis +350 °C, kaltzäh bis -196 °C.
128903 | 903030 | Edelstahlschneidpaste, 60 g | 591 | Produkte entdecken¦Chemisch-Technische Produkte¦Kühlschmiermittel¦Edelstahlschneidpaste | Edelstahlschneidpaste / 60 g | Edelstahlschneidpaste | Beugt dem Verschweißen vor und vermindert Reibung |  | • Hochkonzentrierte, aktive Paste zur Verbesserung und Beschleunigung von spanabhebenden und spanlosen Bearbeitungen von Metallen • Einsetzbar bei rostfreiem und hochlegiertem, zähhartem Stahl, Titan, „schmierenden“ NE-Metallen und auch bei Kunststoffen • Beugt dem Verschweißen vor und vermindert Reibung bei geringen Schnittgeschwindigkeiten • Anwendbar beim Schneiden von Außen- und Innengewinden, beim Bohren, Räumen, Reiben mit Reibahlen, Sägen und Ziehen von rostfreien und anderen hochlegierten, (zäh-)harten Stählen, bei Arbeiten an der Drehbank, Rohrmontage u. a. | Metalle und Kunststoffe, Maschinen und Werkzeuge
128939 | 902730 | Flächendichtung grün, 50 g | 695 | Produkte entdecken¦Klebetechnik¦Klebe- und Dichtstoffe¦Flächendichtung | Flächendichtung / grün / 50 g | Flächendichtung | zur Abdichtung von schmalen Flanschen mit kleinen Austrittsöffnungen |  | • Lösungsmittelfreie Paste für alle Dichtungsgrößen zur Abdichtung von schmalen Flanschen mit kleinen Austrittsöffnungen und Flüssigkeitskanälen – besonders für kompliziert geformte Teile • Besitzt im Vergleich zu anderen Dichtungselementen einen vielfach höheren Flächenkontakt • Max. Spaltfüllung bis 0,3 mm bei grün, max. Spaltfüllung bis 0,5 mm bei orange • Füllt Leerräume vollständig aus und stellt so einen 100 %-Flächenkontakt her • Sofortiger Abdichteffekt ohne jede Ablüftung • Jederzeit problemlos demontierbar • Chemiekalienfest und breitbandtemperaturbeständig von -55 °C bis +150 °C | Zur Abdichtung von planen, verwindungssteifen Metallflächen, besonders für kompliziert geformte Teile wie Motoren, Getriebe, Steuerventile etc.
128971 | 900375 | Motorraumreiniger-Konzentrat im Gebinde | 504 | Produkte entdecken¦Chemisch-Technische Produkte¦Fahrzeugchemie¦KFZ-Reinigung und -Pflege¦Motorraumreiniger | Motorraumreiniger | Motorraumreiniger | Zur Reinigung extrem verschmutzter Motorräume |  | • Zur Reinigung extrem verschmutzter Motorräume • Spezielle Wirkstoffe und Emulgatoren lösen Öle, Fette und starke Schmutzablagerungen aller Art • Dringt in kleinste Poren und Ritze, um dort den hartnäckigsten Schmutz herauszulösen • Lösungsmittelfrei • Dichtungen und Schläuche werden nicht angegriffen • Konzentrat in einem Verhältnis von 1:10 mischen • Manuell, mit einem Reinigungsgerät oder Hochdruckreiniger einsetzbar | Motorräume in PKW und LKW
128987 | G340010 | HA-Massivdraht DUR 600 1,2 mm, 15 kg EN 14700: S Fe 8, Wst.Nr. 1.4718 | 4679 | Produkte entdecken¦Schweißzusatzwerkstoffe¦Verschleißfeste Auftragsschweißungen¦Gambit® HA-Massivdraht DUR 600 | HA-Massivdraht DUR 600 / ø 1,20 mm / K-300 / 15 kg | Gambit® HA-Massivdraht DUR 600 | Schutzgasschweißdraht zum MIG/MAG-Schweißen zähharter, abriebfester Auftragungen |  | Schutzgasschweißdraht aus verschleißfestem Chrom-Siliziumstahl zum MIG/MAG-Schweißen zähharter, abriebfester Auftragungen. Hohe Verschleißfestigkeit bei Schlagbeanspruchung und reibendem Verschleiß. Bei sehr rissempfindlichen Werkstücken ist das Aufschweißen von Pufferlagen z. B. mit dem Schutzgasdraht MSG 23 oder der Stabelektrode TS 23 angebracht. Das Schweißgut ist nur durch Schleifen bearbeitbar. |  |  | Chrom-Silizium-Schweißdraht, abriebfeste Auftragungen, hohe Verschleißfestigkeit. Pufferlagen für rissempfindliche Werkstücke mit schleifbarer Bearbeitung.
129045 | 900305 | Insektosan-Insektenentfernungs-Konzentrat im Gebinde | 502 | Produkte entdecken¦Chemisch-Technische Produkte¦Fahrzeugchemie¦KFZ-Reinigung und -Pflege¦Insektosan | Insektosan | Insektosan | Entfernt problemlos festhaftende Insektenrückstände |  | • Entfernt problemlos festhaftende Insektenrückstände von Scheiben, Kühlergrill, Stoßstangen, Scheinwerfern sowie Übertankungen und Ablagerungen im Auspuffbereich • Beseitigt Benzin- und Dieselrückstände im Tankbereich, Verunreinigungen an Felgen, Ablagerungen im Auspuffbereich und sonstige Verschmutzungen • Durch die Kombination spezieller Tenside und pflegender Wirkstoffe ist Insektosan trotz hoher Reinigungskraft nicht aggressiv und kann auf nahezu allen Materialien verwendet werden, wie z. B. Glas, Aluminium, Stein, Edelstahl, Kunststoffe, Nirosta, Keramik • Greift bei Einhaltung der angegebenen Verdünnungsverhältnisse und Einwirkzeiten keine intakten Auto- oder Motorlackierungen an • Verdünnung 1:50 bis 1:100, bei der Vorreinigung vor Waschanlagen bis zu 1:200 • Bei hartnäckigen Verschmutzungen kann die Reinigungsleistung durch Schwamm oder Bürste aktiv unterstützt werden | Lack-, Kunststoff- und Glasoberflächen im Front- und Scheibenbereich
12931 | 900320 | Planenreiniger-Konzentrat im Gebinde | 859 | Produkte entdecken¦Chemisch-Technische Produkte¦Fahrzeugchemie¦KFZ-Reinigung und -Pflege¦Planenreiniger | Planenreiniger | Planenreiniger | Alkalisch eingestelltes, selbsttätiges, stark fettlösendes Konzentrat |  | • Alkalisch eingestelltes, selbsttätiges, stark fettlösendes Konzentrat zur Reinigung von Planen, Markisen, Caravanen, Wohnmobilen oder Zelten • Ist porentief wirksam und entfernt gründlich alle festhaftenden Verschmutzungen, bei denen normale Reiniger versagen • Entfernt mühelos Insekten und ähnlich hartnäckige Verschmutzungen • Sparsam im Verbrauch • Materialschonend trotz hoher Reinigungswirkung; Kunststoffe und Glas werden nicht angegriffen • Reinigt außerdem hervorragend Fußböden in Werkstätten oder Geschäften, Laufflächen etc. | Baufirmen, Speditionen, Fuhrparks, Zeltverleih, Brauereien, Schausteller, Standgewerbebetreiber, Busunternehmen, Einzelhandelsgeschäfte
12957 | 501510 | Universal-Handbürste Stahldraht | 9104 | Produkte entdecken¦Schleif- und Trenntechnik¦Drahtbürsten¦Universal-Handbürste | Universal-Handbürste / aus gebogenem Stahldraht | Universal-Handbürste | Schnelles und effektives Reinigen von metallischen Oberflächen |  | • Universalbürste mit gewelltem und rostfreiem Stahldraht für die Reinigung von Schweißschlacken und Rost • Kunststoffgriff mit Aufhängebohrung
12959 | 501511 | Universal-Handbürste rostfreier Stahldraht | 9104 | Produkte entdecken¦Schleif- und Trenntechnik¦Drahtbürsten¦Universal-Handbürste | Universal-Handbürste / aus gebogenem rostfreier Stahldraht | Universal-Handbürste | Schnelles und effektives Reinigen von metallischen Oberflächen |  | • Universalbürste mit gewelltem und rostfreiem Stahldraht für die Reinigung von Schweißschlacken und Rost • Kunststoffgriff mit Aufhängebohrung
12961 | 501512 | Universal-Handbürste Messingdraht | 9104 | Produkte entdecken¦Schleif- und Trenntechnik¦Drahtbürsten¦Universal-Handbürste | Universal-Handbürste / aus gebogenem Messingdraht | Universal-Handbürste | Schnelles und effektives Reinigen von metallischen Oberflächen |  | • Universalbürste mit gewelltem und rostfreiem Stahldraht für die Reinigung von Schweißschlacken und Rost • Kunststoffgriff mit Aufhängebohrung
129983 | 700020 | Karosserie-Stichsägeblatt Z 18 Schneidenlänge 75 mm, VPE 10 Stk. | 3546 | Produkte entdecken¦Sägen¦Stichsägeblätter¦Karosserie-Stichsägeblatt | Karosserie-Stichsägeblatt / 1,4 mm/18 t.p.i / 75 mm / 10 Stck. | Karosserie-Stichsägeblatt | mit gerader Aufnahme |  | • Für pneumatische Sägen mit Flex-, Ober-Pneutec- oder Chicago-Pneumatic-Aufnahme
129985 | 700021 | Karosserie-Stichsägeblatt Z 24 Schneidenlänge 75 mm, VPE 10 Stk. | 3546 | Produkte entdecken¦Sägen¦Stichsägeblätter¦Karosserie-Stichsägeblatt | Karosserie-Stichsägeblatt / 1,0 mm/24 t.p. / 75 mm / 10 Stck. | Karosserie-Stichsägeblatt | mit gerader Aufnahme |  | • Für pneumatische Sägen mit Flex-, Ober-Pneutec- oder Chicago-Pneumatic-Aufnahme
129987 | 700022 | Karosserie-Stichsägeblatt Z 32 Schneidenlänge 75 mm, VPE 10 Stk. | 3546 | Produkte entdecken¦Sägen¦Stichsägeblätter¦Karosserie-Stichsägeblatt | Karosserie-Stichsägeblatt / 1,0 mm/32 t.p.i / 75 mm / 10 Stck. | Karosserie-Stichsägeblatt | mit gerader Aufnahme |  | • Für pneumatische Sägen mit Flex-, Ober-Pneutec- oder Chicago-Pneumatic-Aufnahme
1309 | 625778 | Texstar-Zirkon 178 x 22 mm K-60 | 926 | Produkte entdecken¦Schleif- und Trenntechnik¦Fächerschleifscheiben¦Texstar® Zirkon gewölbt | Texstar Zirkon / 178 mm / K-60 | Texstar® Zirkon gewölbt | Gewölbte Form zum präzisen Ausschleifen von begrenzten Flächen |  | • Lamellen aus hochwertigem Zirkonkorund für einen sauberen Schliff • Erhältlich in gewölbter oder flacher Form • Selbstschärfend, dadurch kein Zusetzen der Scheibe • Kein Stützteller erforderlich • Sehr wirkungsvoll zum Schleifen an Behältern, zum Säubern von Schweißnähten, zum Entgraten, Entrosten und zum Putzen von Gussteilen |  |  | Lamellen aus hochwertigem Zirkonkorund für einen sauberen Schliff Erhältlich in gewölbter oder flacher Form Selbstschärfend, dadurch kein Zusetzen der Scheibe
1310958 | 902708 | 2-K-Extrem-Kleber 50 ml siehe Dosierpistole 902718 | 675 | Produkte entdecken¦Klebetechnik¦Klebstoffe¦2-K-Extrem-Kleber | 2-K-Extrem-Kleber / 50 g | 2-K-Extrem-Kleber | Widerstandsfähig, schnellhärtend, stoß- und abschälfest | • Witterungsbeständig • Schnellhärtend • Hochfest | • 2-K-Extrem-Kleber für dauerhafte Verklebungen – widerstandsfähig, schnellhärtend, stoß- und abschälfest • Bis +120 °C hitzebeständig, auf Methylmethacrylat-Basis • Dort einsetzbar, wo konventionelle Kleber die geforderten Festigkeiten nicht erreichen • Klebt Metalle, Kunststoffe, Plexiglas, Holz u. v. m. • Hoher Widerstand bei Witterungseinflüssen, Feuchtigkeit und vielen Lösungsmitteln • Schnell fixierbar, benötigt minimale Oberflächenvorbereitung und härtet bei normaler Raumtemperatur aus • Wirtschaftlich, da er die Herstellung von teuren Passteilen und somit auch Arbeitszeit erspart | Fahrzeugbau, Kunststofftechnik, Metallbau, Holzindustrie, Montagetechnik, Elektrotechnik
1340 | 630115 | Halbflexible Schleifscheibe 115mm, Korn 36 | 923 | Produkte entdecken¦Schleif- und Trenntechnik¦Schleifscheiben¦Halbflexible Schleifscheibe | Halbflexible Schleifscheibe / 115 mm / K-36 | Halbflexible Schleifscheibe | Widerstandsfähige Schleiffläche aus Silizium-Karbid |  | • Wird bei Erwärmung sehr elastisch, dadurch exakte Steuerung der Schleifleistung • Widerstandsfähige Schleiffläche aus Silizium-Karbid • Einsatz an harten Metallen und weichen Materialien sowie für Arbeiten, die einen hohen Materialabtrag erfordern • Auch zur Hufpflege in landwirtschaftlichen Betrieben geeignet |  |  | Einsatz an harten Metallen und weichen Materialien sowie für Arbeiten, die einen hohen Materialabtrag erfordern Auch zur Hufpflege in landwirtschaftlichen Betrieben geeignet
1344 | 631115 | Stützteller 115 mm M 14 | 1069 | Produkte entdecken¦Schleif- und Trenntechnik¦Schleifscheiben¦Stützteller | Stützteller / 115 mm | Stützteller | Für flexible Schleif- und Putzscheiben |  |  |  |  | Für flexible Schleif- und Putzscheiben
1345 | 631125 | Stützteller 125 mm M 14 | 1069 | Produkte entdecken¦Schleif- und Trenntechnik¦Schleifscheiben¦Stützteller | Stützteller / 125 mm | Stützteller | Für flexible Schleif- und Putzscheiben |  |  |  |  | Für flexible Schleif- und Putzscheiben
1354 | 640100 | Putzscheibe 100 x 13mm mit Mittelloch | 950 | Produkte entdecken¦Schleif- und Trenntechnik¦Putzscheiben¦Putzscheibe | Putzscheibe / 100 mm | Putzscheibe | Reinigt mit geringem Anpressdruck und ohne Materialabtrag |  | • Reinigt mit geringem Anpressdruck und ohne Materialabtrag • Scheibe aus kunstharzgebundener Nylonfaser • Entfernt Verschmutzungen und Dichtungsreste, ideal für vorbereitende Arbeiten beim Schweißen, Montieren oder Lackieren • Erzielt metallisch blanke und rückstandsfreie Oberflächen • Zum Entfernen von Zunder und Anlauffarben |  |  | Reinigt ohne Materialabtrag, ideal vor dem Schweißen, Montieren, Lackieren. Kunstharz-nylon Scheibe entfernt Verschmutzungen und Dichtungsreste.
1364 | 641001 | Spanndorn 900/8 | 9074 | Produkte entdecken¦Schleif- und Trenntechnik¦Spanndorne/Spannstifte/Spannschafte¦Spanndorne | Spanndorn 900 / ø-Schaft: 8 mm | Spanndorne | In unterschiedlichen Ausführungen erhältlich. |  |  |  |  | Ø 25,4mm 8mm Schaft
1365 | 645125 | Finishing-Rolle FINE 125 x 10.000 mm K-280/320 | 1085 | Produkte entdecken¦Schleif- und Trenntechnik¦Finishing-Systeme¦Finishing Rolle | Finishing Rolle / K-280/320 / 125 x 10.000 mm | Finishing Rolle | Schleifmittel auf Rolle oder als Handpads |  | • Schleifmittel auf Rolle oder als Handpads • Zur Reinigung, Vorbereitung und Endbearbeitung von Oberflächen • Wasserfest, verwendbar in trockenem und nassem Zustand • Passt sich den verschiedenen Formen an, ist flexibel und setzt sich nicht zu |  |  | Zur Reinigung, Vorbereitung und Endbearbeitung von Oberflächen Wasserfest, verwendbar in trockenem und nassem Zustand
1366 | 645126 | Finishing-Rolle VERY FINE 125 x 10.000 mm K-320/360 | 1085 | Produkte entdecken¦Schleif- und Trenntechnik¦Finishing-Systeme¦Finishing Rolle | Finishing Rolle / K-320/360 / 125 x 10.000 mm | Finishing Rolle | Schleifmittel auf Rolle oder als Handpads |  | • Schleifmittel auf Rolle oder als Handpads • Zur Reinigung, Vorbereitung und Endbearbeitung von Oberflächen • Wasserfest, verwendbar in trockenem und nassem Zustand • Passt sich den verschiedenen Formen an, ist flexibel und setzt sich nicht zu |  |  | Zur Reinigung, Vorbereitung und Endbearbeitung von Oberflächen Wasserfest, verwendbar in trockenem und nassem Zustand
1369 | 645252 | Finishing-Handpads FINE 158 x 224 mm K-280/320 | 1081 | Produkte entdecken¦Schleif- und Trenntechnik¦Finishing-Systeme¦Finishing Handpads | Finishing Handpads / K-280/320 | Finishing Handpads | In unterschiedlichen Ausführungen erhältlich. |  | • Schleifmittel auf Rolle oder als Handpads • Zur Reinigung, Vorbereitung und Endbearbeitung von Oberflächen • Wasserfest, verwendbar in trockenem und nassem Zustand • Passt sich den verschiedenen Formen an, ist flexibel und setzt sich nicht zu |  |  | Zur Reinigung, Vorbereitung und Endbearbeitung von Oberflächen Wasserfest, verwendbar in trockenem und nassem Zustand
1370 | 645253 | Finishing-Handpads VERY FINE 158 x 224 mm K-320/360 | 1081 | Produkte entdecken¦Schleif- und Trenntechnik¦Finishing-Systeme¦Finishing Handpads | Finishing Handpads / K-320/360 | Finishing Handpads | In unterschiedlichen Ausführungen erhältlich. |  | • Schleifmittel auf Rolle oder als Handpads • Zur Reinigung, Vorbereitung und Endbearbeitung von Oberflächen • Wasserfest, verwendbar in trockenem und nassem Zustand • Passt sich den verschiedenen Formen an, ist flexibel und setzt sich nicht zu |  |  | Zur Reinigung, Vorbereitung und Endbearbeitung von Oberflächen Wasserfest, verwendbar in trockenem und nassem Zustand
1394 | 655201 | Haft-Fiberschleifscheiben 115 mm Korn 40 ungelocht | 935 | Produkte entdecken¦Schleif- und Trenntechnik¦Fiber- und Haftschleifscheiben¦Haft-Fiberschleifscheiben | Haft-Fiberschleifscheiben / 115 mm / K-40 | Haft-Fiberschleifscheiben | ungelocht |  | • Zum Grob-, Zwischen- und Feinschliff auf Stahl, Edelstahl, NE-Metallen, Kunststoffen, Lacken, Farben und Spachtelmassen • Aus Korund-Schleifpapier mit Kunstharzbindung | • Zum Grob-, Zwischen- und Feinschliff auf Stahl, Edelstahl, NE-Metallen, Kunststoffen, Lacken, Farben und Spachtelmassen • Aus Korund-Schleifpapier mit Kunstharzbindung
1395 | 655202 | Haft-Fiberschleifscheiben 115 mm Korn 80 ungelocht | 935 | Produkte entdecken¦Schleif- und Trenntechnik¦Fiber- und Haftschleifscheiben¦Haft-Fiberschleifscheiben | Haft-Fiberschleifscheiben / 115 mm / K-80 | Haft-Fiberschleifscheiben | ungelocht |  | • Zum Grob-, Zwischen- und Feinschliff auf Stahl, Edelstahl, NE-Metallen, Kunststoffen, Lacken, Farben und Spachtelmassen • Aus Korund-Schleifpapier mit Kunstharzbindung | • Zum Grob-, Zwischen- und Feinschliff auf Stahl, Edelstahl, NE-Metallen, Kunststoffen, Lacken, Farben und Spachtelmassen • Aus Korund-Schleifpapier mit Kunstharzbindung
1403 | 660114 | Fiberschleifscheiben 115 mm Korn 24 | 936 | Produkte entdecken¦Schleif- und Trenntechnik¦Fiber- und Haftschleifscheiben¦Fiberschleifscheiben | Fiberschleifscheiben / 115 mm / K-24 | Fiberschleifscheiben | Zum Grob-, Zwischen- und Feinschliff |  | • Zum Grob-, Zwischen- und Feinschliff auf Stahl, Edelstahl, NE-Metallen, Kunststoffen, Lacken, Farben und Spachtelmassen • Aus Korund-Schleifpapier mit Kunstharzbindung | • Zum Grob-, Zwischen- und Feinschliff auf Stahl, Edelstahl, NE-Metallen, Kunststoffen, Lacken, Farben und Spachtelmassen • Aus Korund-Schleifpapier mit Kunstharzbindung
1404 | 660115 | Fiberschleifscheiben 115 mm Korn 40 | 936 | Produkte entdecken¦Schleif- und Trenntechnik¦Fiber- und Haftschleifscheiben¦Fiberschleifscheiben | Fiberschleifscheiben / 115 mm / K-40 | Fiberschleifscheiben | Zum Grob-, Zwischen- und Feinschliff |  | • Zum Grob-, Zwischen- und Feinschliff auf Stahl, Edelstahl, NE-Metallen, Kunststoffen, Lacken, Farben und Spachtelmassen • Aus Korund-Schleifpapier mit Kunstharzbindung | • Zum Grob-, Zwischen- und Feinschliff auf Stahl, Edelstahl, NE-Metallen, Kunststoffen, Lacken, Farben und Spachtelmassen • Aus Korund-Schleifpapier mit Kunstharzbindung
1405 | 660116 | Fiberschleifscheiben 115 mm Korn 80 | 936 | Produkte entdecken¦Schleif- und Trenntechnik¦Fiber- und Haftschleifscheiben¦Fiberschleifscheiben | Fiberschleifscheiben / 115 mm / K-80 | Fiberschleifscheiben | Zum Grob-, Zwischen- und Feinschliff |  | • Zum Grob-, Zwischen- und Feinschliff auf Stahl, Edelstahl, NE-Metallen, Kunststoffen, Lacken, Farben und Spachtelmassen • Aus Korund-Schleifpapier mit Kunstharzbindung | • Zum Grob-, Zwischen- und Feinschliff auf Stahl, Edelstahl, NE-Metallen, Kunststoffen, Lacken, Farben und Spachtelmassen • Aus Korund-Schleifpapier mit Kunstharzbindung
1407 | 660118 | Fiberschleifscheiben 115 mm Korn 120 | 936 | Produkte entdecken¦Schleif- und Trenntechnik¦Fiber- und Haftschleifscheiben¦Fiberschleifscheiben | Fiberschleifscheiben / 115 mm / K-120 | Fiberschleifscheiben | Zum Grob-, Zwischen- und Feinschliff |  | • Zum Grob-, Zwischen- und Feinschliff auf Stahl, Edelstahl, NE-Metallen, Kunststoffen, Lacken, Farben und Spachtelmassen • Aus Korund-Schleifpapier mit Kunstharzbindung | • Zum Grob-, Zwischen- und Feinschliff auf Stahl, Edelstahl, NE-Metallen, Kunststoffen, Lacken, Farben und Spachtelmassen • Aus Korund-Schleifpapier mit Kunstharzbindung
1421 | 665004 | Schleifband Rolle 40 x 50.000mm K40 Leinen | 7545 | Produkte entdecken¦Schleif- und Trenntechnik¦Schleifbänder¦Endlos-Schleifband - Leinen | Endlos-Schleifband / K-40 | Endlos-Schleifband - Leinen |  |  | • Endlos-Schleifbänder für Entgratungsarbeiten, zum Flächenschliff sowie zur allgemeinen Metallbearbeitung
1422 | 665006 | Schleifband Rolle 40 x 50.000mm K60 Leinen | 7545 | Produkte entdecken¦Schleif- und Trenntechnik¦Schleifbänder¦Endlos-Schleifband - Leinen | Endlos-Schleifband / K-60 | Endlos-Schleifband - Leinen |  |  | • Endlos-Schleifbänder für Entgratungsarbeiten, zum Flächenschliff sowie zur allgemeinen Metallbearbeitung
1423 | 665008 | Schleifband Rolle 40 x 50.000mm K80 Leinen | 7545 | Produkte entdecken¦Schleif- und Trenntechnik¦Schleifbänder¦Endlos-Schleifband - Leinen | Endlos-Schleifband / K-80 | Endlos-Schleifband - Leinen |  |  | • Endlos-Schleifbänder für Entgratungsarbeiten, zum Flächenschliff sowie zur allgemeinen Metallbearbeitung
1424 | 665010 | Schleifband Rolle 40 x 50.000mm K100 Leinen | 7545 | Produkte entdecken¦Schleif- und Trenntechnik¦Schleifbänder¦Endlos-Schleifband - Leinen | Endlos-Schleifband / K-100 | Endlos-Schleifband - Leinen |  |  | • Endlos-Schleifbänder für Entgratungsarbeiten, zum Flächenschliff sowie zur allgemeinen Metallbearbeitung
1425 | 665012 | Schleifband Rolle 40 x 50.000mm K120 Leinen | 7545 | Produkte entdecken¦Schleif- und Trenntechnik¦Schleifbänder¦Endlos-Schleifband - Leinen | Endlos-Schleifband / K-120 | Endlos-Schleifband - Leinen |  |  | • Endlos-Schleifbänder für Entgratungsarbeiten, zum Flächenschliff sowie zur allgemeinen Metallbearbeitung
1426 | 665015 | Schleifband Rolle 40 x 50.000mm K150 Leinen | 7545 | Produkte entdecken¦Schleif- und Trenntechnik¦Schleifbänder¦Endlos-Schleifband - Leinen | Endlos-Schleifband / K-150 | Endlos-Schleifband - Leinen |  |  | • Endlos-Schleifbänder für Entgratungsarbeiten, zum Flächenschliff sowie zur allgemeinen Metallbearbeitung
1427 | 665018 | Schleifband Rolle 40 x 50.000mm K180 Leinen | 7545 | Produkte entdecken¦Schleif- und Trenntechnik¦Schleifbänder¦Endlos-Schleifband - Leinen | Endlos-Schleifband / K-180 | Endlos-Schleifband - Leinen |  |  | • Endlos-Schleifbänder für Entgratungsarbeiten, zum Flächenschliff sowie zur allgemeinen Metallbearbeitung
1429 | 666524 | Kleinschleifmop 50 x 20 mm Korn 40 | 1008 | Produkte entdecken¦Schleif- und Trenntechnik¦Polieren und Satinieren¦Kleinschleifmop | Kleinschleifmop / 50 mm / K-40 | Kleinschleifmop | Für Handmaschinen beliebiger Antriebsart |  | • Lamellen aus Korundkörpern in Kunstharzbindung, mit Stahldraht für Spannzangenbefestigung • Für Handmaschinen beliebiger Antriebsart • Haupteinsatz im Motoren- und Apparatebau, im Formen- und Modellbau • Für Werkstoffe wie Stahl, Edelstahl, Aluminium, Holz und Kunststoff • Schaft 6 mm |  |  | Ein System für alle Anwendungsbereiche, für vielfältige Arbeitseinsätze wie Reinigen, Entrosten, Entzundern und Entgraten passend zu 3M-Roloc-System hohe Standzeit und Sicherheit
1430 | 666528 | Kleinschleifmop 50 x 20 mm Korn 80 | 1008 | Produkte entdecken¦Schleif- und Trenntechnik¦Polieren und Satinieren¦Kleinschleifmop | Kleinschleifmop / 50 mm / K-80 | Kleinschleifmop | Für Handmaschinen beliebiger Antriebsart |  | • Lamellen aus Korundkörpern in Kunstharzbindung, mit Stahldraht für Spannzangenbefestigung • Für Handmaschinen beliebiger Antriebsart • Haupteinsatz im Motoren- und Apparatebau, im Formen- und Modellbau • Für Werkstoffe wie Stahl, Edelstahl, Aluminium, Holz und Kunststoff • Schaft 6 mm |  |  | Ein System für alle Anwendungsbereiche, für vielfältige Arbeitseinsätze wie Reinigen, Entrosten, Entzundern und Entgraten passend zu 3M-Roloc-System hohe Standzeit und Sicherheit
1431 | 666529 | Kleinschleifmop 50 x 20 mm, Korn 120 | 1008 | Produkte entdecken¦Schleif- und Trenntechnik¦Polieren und Satinieren¦Kleinschleifmop | Kleinschleifmop / 50 mm / K-120 | Kleinschleifmop | Für Handmaschinen beliebiger Antriebsart |  | • Lamellen aus Korundkörpern in Kunstharzbindung, mit Stahldraht für Spannzangenbefestigung • Für Handmaschinen beliebiger Antriebsart • Haupteinsatz im Motoren- und Apparatebau, im Formen- und Modellbau • Für Werkstoffe wie Stahl, Edelstahl, Aluminium, Holz und Kunststoff • Schaft 6 mm |  |  | Ein System für alle Anwendungsbereiche, für vielfältige Arbeitseinsätze wie Reinigen, Entrosten, Entzundern und Entgraten passend zu 3M-Roloc-System hohe Standzeit und Sicherheit
1432 | 666634 | Kleinschleifmop 60 x 30 mm Korn 40 | 1008 | Produkte entdecken¦Schleif- und Trenntechnik¦Polieren und Satinieren¦Kleinschleifmop | Kleinschleifmop / 60 mm / K-40 | Kleinschleifmop | Für Handmaschinen beliebiger Antriebsart |  | • Lamellen aus Korundkörpern in Kunstharzbindung, mit Stahldraht für Spannzangenbefestigung • Für Handmaschinen beliebiger Antriebsart • Haupteinsatz im Motoren- und Apparatebau, im Formen- und Modellbau • Für Werkstoffe wie Stahl, Edelstahl, Aluminium, Holz und Kunststoff • Schaft 6 mm |  |  | Ein System für alle Anwendungsbereiche, für vielfältige Arbeitseinsätze wie Reinigen, Entrosten, Entzundern und Entgraten passend zu 3M-Roloc-System hohe Standzeit und Sicherheit
1433 | 666638 | Kleinschleifmop 60 x 30 mm Korn 80 | 1008 | Produkte entdecken¦Schleif- und Trenntechnik¦Polieren und Satinieren¦Kleinschleifmop | Kleinschleifmop / 60 mm / K-80 | Kleinschleifmop | Für Handmaschinen beliebiger Antriebsart |  | • Lamellen aus Korundkörpern in Kunstharzbindung, mit Stahldraht für Spannzangenbefestigung • Für Handmaschinen beliebiger Antriebsart • Haupteinsatz im Motoren- und Apparatebau, im Formen- und Modellbau • Für Werkstoffe wie Stahl, Edelstahl, Aluminium, Holz und Kunststoff • Schaft 6 mm |  |  | Ein System für alle Anwendungsbereiche, für vielfältige Arbeitseinsätze wie Reinigen, Entrosten, Entzundern und Entgraten passend zu 3M-Roloc-System hohe Standzeit und Sicherheit
1434 | 666639 | Kleinschleifmop 60 x 30 mm Korn 120 | 1008 | Produkte entdecken¦Schleif- und Trenntechnik¦Polieren und Satinieren¦Kleinschleifmop | Kleinschleifmop / 60 mm / K-120 | Kleinschleifmop | Für Handmaschinen beliebiger Antriebsart |  | • Lamellen aus Korundkörpern in Kunstharzbindung, mit Stahldraht für Spannzangenbefestigung • Für Handmaschinen beliebiger Antriebsart • Haupteinsatz im Motoren- und Apparatebau, im Formen- und Modellbau • Für Werkstoffe wie Stahl, Edelstahl, Aluminium, Holz und Kunststoff • Schaft 6 mm |  |  | Ein System für alle Anwendungsbereiche, für vielfältige Arbeitseinsätze wie Reinigen, Entrosten, Entzundern und Entgraten passend zu 3M-Roloc-System hohe Standzeit und Sicherheit
1435 | 666834 | Kleinschleifmop 80 x 30 mm Korn 40 | 1008 | Produkte entdecken¦Schleif- und Trenntechnik¦Polieren und Satinieren¦Kleinschleifmop | Kleinschleifmop / 80 mm / K-40 | Kleinschleifmop | Für Handmaschinen beliebiger Antriebsart |  | • Lamellen aus Korundkörpern in Kunstharzbindung, mit Stahldraht für Spannzangenbefestigung • Für Handmaschinen beliebiger Antriebsart • Haupteinsatz im Motoren- und Apparatebau, im Formen- und Modellbau • Für Werkstoffe wie Stahl, Edelstahl, Aluminium, Holz und Kunststoff • Schaft 6 mm |  |  | Ein System für alle Anwendungsbereiche, für vielfältige Arbeitseinsätze wie Reinigen, Entrosten, Entzundern und Entgraten passend zu 3M-Roloc-System hohe Standzeit und Sicherheit
1436 | 666838 | Kleinschleifmop 80 x 30 mm Korn 80 | 1008 | Produkte entdecken¦Schleif- und Trenntechnik¦Polieren und Satinieren¦Kleinschleifmop | Kleinschleifmop / 80 mm / K-80 | Kleinschleifmop | Für Handmaschinen beliebiger Antriebsart |  | • Lamellen aus Korundkörpern in Kunstharzbindung, mit Stahldraht für Spannzangenbefestigung • Für Handmaschinen beliebiger Antriebsart • Haupteinsatz im Motoren- und Apparatebau, im Formen- und Modellbau • Für Werkstoffe wie Stahl, Edelstahl, Aluminium, Holz und Kunststoff • Schaft 6 mm |  |  | Ein System für alle Anwendungsbereiche, für vielfältige Arbeitseinsätze wie Reinigen, Entrosten, Entzundern und Entgraten passend zu 3M-Roloc-System hohe Standzeit und Sicherheit
1438 | 667064 | Kleinschleifmop/ topfform 60 x 40 x 6 mm K-40 | 1010 | Produkte entdecken¦Schleif- und Trenntechnik¦Polieren und Satinieren¦Kleinschleifmop „Topfform“ | Kleinschleifmop „Topfform“ / 60 mm / K-40 | Kleinschleifmop „Topfform“ | Zum stirnseitigen und radialen Einsatz |  | • Lamellen aus Korundkörpern in Kunstharzbindung sowie einem Stahldraht für Spannzangenbefestigung • Besondere Topfform zum stirnseitigen und radialen Einsatz • Für Handmaschinen beliebiger Antriebsart • Haupteinsatz im Motoren- und Apparatebau, im Formen- und Modellbau, an Stahl, Edelstahl, Alu, Holz und Kunststoff • Schaft 6 mm |  |  | Ein System für alle Anwendungsbereiche, für vielfältige Arbeitseinsätze wie Reinigen, Entrosten, Entzundern und Entgraten passend zu 3M-Roloc-System hohe Standzeit und Sicherheit
1446377 | 825031 | Batteriepol-Spray 200 ml | 822 | Produkte entdecken¦Chemisch-Technische Produkte¦Fahrzeugchemie¦Technische Kfz-Chemie¦Batteriepol-Spray | Batteriepol-Spray / 200 ml | Batteriepol-Spray | Verhindert Korrosion durch Witterungseinflüsse und Akkusäure |  | • TECHNOLIT® Batteriepol-Spray dient als Schutz für Batteriepole, Polklemmen, Steckverbindungen usw. • Verhindert Korrosion durch Witterungseinflüsse und Akkusäure • Verhindert dadurch korrosionsbedingten Spannungsabfall • Erhöht die Startkraft der Batterie, sorgt für hellere Beleuchtung und längere Lebensdauer • Einsetzbar an Batteriepolen, Polklemmen, elektrischen Steckverbindungen, Anlasserschlusskabeln etc.
1446415 | 900312 | Automotive-Gasket 200 ml schwarz | 701 | Produkte entdecken¦Klebetechnik¦Klebe- und Dichtstoffe¦Automotive-Gasket | Automotive-Gasket / 200 ml | Automotive-Gasket | Elastischer, einkomponentiger Dichtstoff auf Silikonbasis |  | • Elastischer, einkomponentiger Dichtstoff auf Silikonbasis zur dauerhaften Dichtung von Fugen im Innen- und Außenbereich mit einer maximalen Bewegungsaufnahme von 25 % • Mit Automatik-Kartusche, daher auch an beengten Stellen leicht verarbeitbar (Keine Kartuschenpistole notwendig) • Dichtstoff ist nach Aushärtung aufgrund sehr guter Haftung auf vielen Materialien gut einsetzbar • Gute UV-Beständigkeit, farbecht (schwarz) • Besitzt eine ausgezeichnete Beständigkeit gegenüber Wasser mit Frostschutzmitteln, Mineralölen und Fetten • Bei direktem Kontakt mit Superbenzin bzw. Dieselkraftstoff ergibt sich eine Quellung; die Funktionsfähigkeit bleibt jedoch erhalten • Verarbeitungstemperatur zwischen +5 °C bis +40 °C • Temperaturbelastung von -60 °C bis +200 °C • Zur Bildung von Dichtungen und Dichtringen, für Abdichtungsringe in Motoren und Pumpen, als Ersatz für div. Feststoffdichtungen etc. | Montage- und KFZ-Bereich (z. B. an Motoren, zur Abdichtung an Cabrioverdecken), Metallbau, Glas- und Fensterbau, Sanitärbereich
1446483 | 860000 | Ultra Feuchtigkeitsschutz-Spray 500 ml | 838 | Produkte entdecken¦Chemisch-Technische Produkte¦Fahrzeugchemie¦Technische Kfz-Chemie¦Ultra Feuchtigkeitsschutz-Spray | Ultra Feuchtigkeitsschutz-Spray / 500 ml | Ultra Feuchtigkeitsschutz-Spray | Schützt vor eindringender Feuchtigkeit | • Schützt elektrische Geräte und Anlagen sicher vor Nässe • Unterwandert Feuchtigkeit und bietet dauerhaften Schutz vor Korrosion • Erleichtert reibungslosen Stromdurchfluss | • Schützt elektrische Geräte und Anlagen sicher vor Feuchtigkeit und aggressiven Umwelteinflüssen • Unterwandert und verdrängt Wasser • Löst oxidierte Kontaktstellen und schützt dauerhaft vor Rost und Korrosion • Beseitigt Kriechströme und Spannungsverluste • Erleichtert reibungslosen Stromdurchfluss • Wirkt harzlösend | Geeignet für den Einsatz in Industrie, Schifffahrt, KFZ, NFZ, Fahrzeug-, Modell- und Anlagenbau sowie in Waschhallen, Kraftwerken, Eventbereich, Schwimmbädern, an Pumpen, Elektoinstallationen u. v. m.
1467 | 670000 | Drahtbürste für Stabschleifer 12mm br. Schaft 6 mm 75 mm/0,50 STD | 1019 | Produkte entdecken¦Schleif- und Trenntechnik¦Drahtbürsten¦Drahtbürste für Stabschleifer | Drahtbürste für Stabschleifer / 75 mm | Drahtbürste für Stabschleifer | Spezialbürste mit hochwertigen Federstahldrähten |  | • Spezialbürste mit hochwertigen Federstahldrähten • Extrem einsatzstark, hohe Standzeiten • Zum Bearbeiten von Schweißnähten und -punkten • Entfernt Zunderschichten sowie zähe Massen wie Unterbodenschutz, Dichtungsmassen oder Klebereste • Drahtstärke: 0,50 • Schaft: 6 mm |  |  | Ein System für alle Anwendungsbereiche, für vielfältige Arbeitseinsätze wie Reinigen, Entrosten, Entzundern und Entgraten passend zu 3M-Roloc-System hohe Standzeit und Sicherheit
1470 | 670115 | Zopfbürste/ rechts-gezopft 115 x 22,23 mm, 0,50 STD | 940 | Produkte entdecken¦Schleif- und Trenntechnik¦Drahtbürsten¦Zopfbürste | Zopfbürste / 115 mm | Zopfbürste | Gezopfter Besatz für höhere Umfangsgeschwindigkeit |  | • Einzeln stehende Zöpfe und ölschlussgehärtete Drähte für aggressives Arbeiten • Gezopfter Besatz ideal für höhere Umfangsgeschwindigkeit (empfohlen 35 – 40 m/s) • Zum Entfernen von Gummiresten, Gummi-/Metallteilen, Kleberesten, Härtezundern, Lack • Drahtstärke 0,40 (670 070) und 0,50 (670 115 – 178) |  |  | Einzelne Zöpfe und ölschlussgehärtete Drähte Gezopfter Besatz ideal für Umfangsgeschwindigkeit Zum Entfernen von Gummiresten, Gummi-/Metallteilen, Kleberesten, Härtezundern, Lack
1470568 | 400431 | Schlitzkopfelektrode | 10278 | Produkte entdecken¦Schweißzubehör¦Spotter-Zubehör¦Schlitzkopfelektrode | Schlitzkopfelektrode | Schlitzkopfelektrode |  |  | • Geeignet für Bohrung M4 / M5 • Konus: 10 mm
1471 | 670178 | Zopfbürste 178 x 22,23 mm 0,50 STD | 940 | Produkte entdecken¦Schleif- und Trenntechnik¦Drahtbürsten¦Zopfbürste | Zopfbürste / 178 mm | Zopfbürste | Gezopfter Besatz für höhere Umfangsgeschwindigkeit |  | • Einzeln stehende Zöpfe und ölschlussgehärtete Drähte für aggressives Arbeiten • Gezopfter Besatz ideal für höhere Umfangsgeschwindigkeit (empfohlen 35 – 40 m/s) • Zum Entfernen von Gummiresten, Gummi-/Metallteilen, Kleberesten, Härtezundern, Lack • Drahtstärke 0,40 (670 070) und 0,50 (670 115 – 178) |  |  | Einzelne Zöpfe und ölschlussgehärtete Drähte Gezopfter Besatz ideal für Umfangsgeschwindigkeit Zum Entfernen von Gummiresten, Gummi-/Metallteilen, Kleberesten, Härtezundern, Lack
1472 | 670206 | Stahldraht-Flächenbürste 65 mm M 14 0,50 STD | 938 | Produkte entdecken¦Schleif- und Trenntechnik¦Drahtbürsten¦Stahldraht-Flächenbürste/VA | Stahldraht-Flächenbürste / 65 mm | Stahldraht-Flächenbürste/VA | Einzeln stehendem Zopf und ölschlussgehärteten Drähten |  | • Mit einzeln stehendem Zopf und ölschlussgehärteten Drähten • Haupteinsatz für schwere Arbeiten wie das Entfernen von Lacken, Zunder und Korrosion • Zum Bearbeiten von Schweißnähten und Schweißpunkten • Drahtstärke 0,50 VA • Passend für Winkelschleifer M14 • Aufnahme M14 |  |  | Mit einzeln stehendem Zopf und ölschlussgehärteten Drähten Haupteinsatz bspw. für das Entfernen von Lacken, Zunder und Korrosion Zum Bearbeiten von Schweißnähten und Schweißpunkten
1473 | 670208 | Stahldraht-Flächenbürste 80 mm M 14 0,50 STD | 938 | Produkte entdecken¦Schleif- und Trenntechnik¦Drahtbürsten¦Stahldraht-Flächenbürste/VA | Stahldraht-Flächenbürste / 80 mm | Stahldraht-Flächenbürste/VA | Einzeln stehendem Zopf und ölschlussgehärteten Drähten |  | • Mit einzeln stehendem Zopf und ölschlussgehärteten Drähten • Haupteinsatz für schwere Arbeiten wie das Entfernen von Lacken, Zunder und Korrosion • Zum Bearbeiten von Schweißnähten und Schweißpunkten • Drahtstärke 0,50 VA • Passend für Winkelschleifer M14 • Aufnahme M14 |  |  | Mit einzeln stehendem Zopf und ölschlussgehärteten Drähten Haupteinsatz bspw. für das Entfernen von Lacken, Zunder und Korrosion Zum Bearbeiten von Schweißnähten und Schweißpunkten
1474 | 670210 | Stahldraht-Flächenbürste 100 mm M 14 0,50 STD | 938 | Produkte entdecken¦Schleif- und Trenntechnik¦Drahtbürsten¦Stahldraht-Flächenbürste/VA | Stahldraht-Flächenbürste / 100 mm | Stahldraht-Flächenbürste/VA | Einzeln stehendem Zopf und ölschlussgehärteten Drähten |  | • Mit einzeln stehendem Zopf und ölschlussgehärteten Drähten • Haupteinsatz für schwere Arbeiten wie das Entfernen von Lacken, Zunder und Korrosion • Zum Bearbeiten von Schweißnähten und Schweißpunkten • Drahtstärke 0,50 VA • Passend für Winkelschleifer M14 • Aufnahme M14 |  |  | Mit einzeln stehendem Zopf und ölschlussgehärteten Drähten Haupteinsatz bspw. für das Entfernen von Lacken, Zunder und Korrosion Zum Bearbeiten von Schweißnähten und Schweißpunkten
1478 | 670400 | Kegelbürste/ gezopft 100 mm, M 14 0,50 STD | 939 | Produkte entdecken¦Schleif- und Trenntechnik¦Drahtbürsten¦Kegelbürste | Kegelbürste / 100 mm | Kegelbürste | Kombination aus Rund- und Topfbürste |  | • Kombination aus Rund- und Topfbürste • Zur Bearbeitung von Kanten und Ecken an schwer zugänglichen Arbeitsbereichen • Kegelform eignet sich speziell für die Bearbeitung mit dem Einhandwinkelschleifer • Drahtstärke: 0,50 STD |  |  | Kombination aus Rund- und Topfbürste Zur Bearbeitung von Kanten und Ecken Kegelform eignet sich speziell für die Bearbeitung mit dem Einhandwinkelschleifer
1480 | 670530 | Schaftrundbürste SS-Stahldraht Schaft 6 mm 0,20 STD 30 x 6 mm | 941 | Produkte entdecken¦Schleif- und Trenntechnik¦Drahtbürsten¦Schaftrundbürste Stahldraht | Schaftrundbürste Stahldraht / 6 x 30 mm | Schaftrundbürste Stahldraht | Dichter Drahtbesatz und wuchtfreier Lauf |  | • Rundbürste mit fest montiertem Schaft • Dichter Drahtbesatz, wuchtfreier Lauf • Zugfestigkeit 1.800 bis 2.000 N/mm² • Empfohlene Umfanggeschwindigkeit 30 bis 40 m/s • Drahtstärke: 0,20 STD |  |  | Ein System für alle Anwendungsbereiche, wie Reinigen, Entrosten, Entzundern und Entgraten mit Schraubgewinde – passend zu 3M-Roloc-System Drehzahlsicher bis 80 m/s bzw. 30.000 UpM
1481 | 670531 | Schaftrundbürste SS-Stahldraht Schaft 6 mm 0,20 STD 50 x 10mm | 941 | Produkte entdecken¦Schleif- und Trenntechnik¦Drahtbürsten¦Schaftrundbürste Stahldraht | Schaftrundbürste Stahldraht / 10 x 50 mm | Schaftrundbürste Stahldraht | Dichter Drahtbesatz und wuchtfreier Lauf |  | • Rundbürste mit fest montiertem Schaft • Dichter Drahtbesatz, wuchtfreier Lauf • Zugfestigkeit 1.800 bis 2.000 N/mm² • Empfohlene Umfanggeschwindigkeit 30 bis 40 m/s • Drahtstärke: 0,20 STD |  |  | Ein System für alle Anwendungsbereiche, wie Reinigen, Entrosten, Entzundern und Entgraten mit Schraubgewinde – passend zu 3M-Roloc-System Drehzahlsicher bis 80 m/s bzw. 30.000 UpM
1482 | 670532 | Schaftrundbürste SS-Stahldraht Schaft 6 mm 0,20 STD 70 x 16 mm | 941 | Produkte entdecken¦Schleif- und Trenntechnik¦Drahtbürsten¦Schaftrundbürste Stahldraht | Schaftrundbürste Stahldraht / 16 x 70 mm | Schaftrundbürste Stahldraht | Dichter Drahtbesatz und wuchtfreier Lauf |  | • Rundbürste mit fest montiertem Schaft • Dichter Drahtbesatz, wuchtfreier Lauf • Zugfestigkeit 1.800 bis 2.000 N/mm² • Empfohlene Umfanggeschwindigkeit 30 bis 40 m/s • Drahtstärke: 0,20 STD |  |  | Ein System für alle Anwendungsbereiche, wie Reinigen, Entrosten, Entzundern und Entgraten mit Schraubgewinde – passend zu 3M-Roloc-System Drehzahlsicher bis 80 m/s bzw. 30.000 UpM
1482503 | 501324 | Viton-Dichtung für DM 300 bar Material EPDM, 7,651,78 | 277 | Produkte entdecken¦Schweißzubehör¦MIG-/MAG-Zubehör¦Dichtungen | Viton-Dichtung / 11 mm | Dichtungen | Ersatzteil für professionelles Schweißen
1483 | 670550 | Schaftrundbürste/ rostfreier SD Schaft 6 mm 0,20 ROF 30 x 6 mm | 1016 | Produkte entdecken¦Schleif- und Trenntechnik¦Drahtbürsten¦Schaftrundbürste INOX | Schaftrundbürste / 30 mm | Schaftrundbürste INOX | Rostfreier Stahldraht |  | • Rundbürste mit fest montiertem Schaft • Draht entspricht der Werkstoff-Nr. 1.4301 • Zugfestigkeit 1.600 bis 2.000 N/mm² • Drahtstärke: 0,20 STD • Empfohlene Umfanggeschwindigkeit 18 bis 20 m/s • Schaft: 6 mm |  |  | Ein System für alle Anwendungsbereiche, für vielfältige Arbeitseinsätze wie Reinigen, Entrosten, Entzundern und Entgraten 6 mm Schaft hohe Standzeit und Sicherheit
1484 | 670551 | Schaftrundbürste rostfreier SD Schaft 6 mm 0,20 ROF 50 x 10 mm | 1016 | Produkte entdecken¦Schleif- und Trenntechnik¦Drahtbürsten¦Schaftrundbürste INOX | Schaftrundbürste / 50 mm | Schaftrundbürste INOX | Rostfreier Stahldraht |  | • Rundbürste mit fest montiertem Schaft • Draht entspricht der Werkstoff-Nr. 1.4301 • Zugfestigkeit 1.600 bis 2.000 N/mm² • Drahtstärke: 0,20 STD • Empfohlene Umfanggeschwindigkeit 18 bis 20 m/s • Schaft: 6 mm |  |  | Ein System für alle Anwendungsbereiche, für vielfältige Arbeitseinsätze wie Reinigen, Entrosten, Entzundern und Entgraten 6 mm Schaft hohe Standzeit und Sicherheit
1485 | 670552 | Schaftrundbürste rostfreier SD Schaft 6 mm 0,20 ROF 70 x 16 mm | 1016 | Produkte entdecken¦Schleif- und Trenntechnik¦Drahtbürsten¦Schaftrundbürste INOX | Schaftrundbürste / 70 mm | Schaftrundbürste INOX | Rostfreier Stahldraht |  | • Rundbürste mit fest montiertem Schaft • Draht entspricht der Werkstoff-Nr. 1.4301 • Zugfestigkeit 1.600 bis 2.000 N/mm² • Drahtstärke: 0,20 STD • Empfohlene Umfanggeschwindigkeit 18 bis 20 m/s • Schaft: 6 mm |  |  | Ein System für alle Anwendungsbereiche, für vielfältige Arbeitseinsätze wie Reinigen, Entrosten, Entzundern und Entgraten 6 mm Schaft hohe Standzeit und Sicherheit
1486 | 670570 | Schaftrundbürste Messing Schaft 6 mm 0,20 MES 30 x 6 mm | 945 | Produkte entdecken¦Schleif- und Trenntechnik¦Drahtbürsten¦Schaftrundbürste Messingdraht | Schaftrundbürste Messingdraht / 30 mm | Schaftrundbürste Messingdraht | Dichter Drahtbesatz, wuchtfreier Lauf |  | • Rundbürste mit fest montiertem Schaft • Dichter Drahtbesatz, wuchtfreier Lauf • Messingdraht (CuZn37), Zugfestigkeit 900 bis 1000 N/mm² • Empfohlene Umfanggeschwindigkeit 30 bis 40 m/s • Drahtstärke: 0,20 • Schaft 6 mm |  |  | Ein System für alle Anwendungsbereiche, wie Reinigen, Entrosten, Entzundern und Entgraten mit Schraubgewinde – passend zu 3M-Roloc-System Drehzahlsicher bis 80 m/s bzw. 30.000 UpM
1487 | 670571 | Schaftrundbürste Messing Schaft 6 mm 0,20 MES 50 x 10 mm | 945 | Produkte entdecken¦Schleif- und Trenntechnik¦Drahtbürsten¦Schaftrundbürste Messingdraht | Schaftrundbürste Messingdraht / 50 mm | Schaftrundbürste Messingdraht | Dichter Drahtbesatz, wuchtfreier Lauf |  | • Rundbürste mit fest montiertem Schaft • Dichter Drahtbesatz, wuchtfreier Lauf • Messingdraht (CuZn37), Zugfestigkeit 900 bis 1000 N/mm² • Empfohlene Umfanggeschwindigkeit 30 bis 40 m/s • Drahtstärke: 0,20 • Schaft 6 mm |  |  | Ein System für alle Anwendungsbereiche, wie Reinigen, Entrosten, Entzundern und Entgraten mit Schraubgewinde – passend zu 3M-Roloc-System Drehzahlsicher bis 80 m/s bzw. 30.000 UpM
1488 | 670572 | Schaftrundbürste Messing Schaft 6 mm 0,20 MES 70 x 16 mm | 945 | Produkte entdecken¦Schleif- und Trenntechnik¦Drahtbürsten¦Schaftrundbürste Messingdraht | Schaftrundbürste Messingdraht / 70 mm | Schaftrundbürste Messingdraht | Dichter Drahtbesatz, wuchtfreier Lauf |  | • Rundbürste mit fest montiertem Schaft • Dichter Drahtbesatz, wuchtfreier Lauf • Messingdraht (CuZn37), Zugfestigkeit 900 bis 1000 N/mm² • Empfohlene Umfanggeschwindigkeit 30 bis 40 m/s • Drahtstärke: 0,20 • Schaft 6 mm |  |  | Ein System für alle Anwendungsbereiche, wie Reinigen, Entrosten, Entzundern und Entgraten mit Schraubgewinde – passend zu 3M-Roloc-System Drehzahlsicher bis 80 m/s bzw. 30.000 UpM
152251 | 902726 | Sekundenkleber-Set, 4 x 25 g | 9079 | Produkte entdecken¦Klebetechnik¦Klebstoffe¦Sekundenkleber-Set | Sekundenkleber-Set / 4 x 25 g | Sekundenkleber-Set | Extrem haftstark und geeignet für alle Sofortreparaturen |  | • Spezialklebstoffe zur Verklebung von Kunststoffen, Gummi, Elastomeren, Leder, Metallen, Keramik, Holz, Kork, Pappe etc. mit- und untereinander • Extrem haftstark und geeignet für alle Sofortreparaturen und Verklebungen |  |  | Haftstarke Spezialklebstoffe für Kunststoffe, Gummi, Metalle, Keramik, Holz, Pappe usw. Sofortreparaturen und Verklebungen möglich.
152257 | 704110 | Turbofräsbohrer 6 x 90 mm | 2164 | Produkte entdecken¦Bohren, Schneiden, Fräsen¦Metallbohrer¦Turbo-Fräsbohrer | Turbo-Fräsbohrer / 6,0 mm | Turbo-Fräsbohrer | Zum Bohren und Fräsen von Konturen in einem Arbeitsgang |  | • Hergestellt aus hochwertigem Hochleistungs-Schnellstahl mit kurzem Spiralbohrerteil • Einsetzbar zum Bohren und Fräsen von Konturen in einem Arbeitsgang • Optimale Drehzahl 1.200 rpm | Zum Bohren und Fräsen in Blech, Holz, Kunststoff und dünnwandigen Materialien. Kurzer Spiralbohrerteil, übergehend in Frässchneiden mit Spanbrechern.
152289 | 411565 | Schutzhülse für Schwanenhals für TB 15 | 8648 | Produkte entdecken¦Schweißzubehör¦MIG-/MAG-Zubehör¦Schutzhülse | Schutzhülse / TB 15 / 1 Stck. | Schutzhülse | MSG-Drähte, WIG-Stäbe, Schweißanlagen und Zubehör |  | • Schutzhülse für MIG/MAG-Schlauchpakete
152305 | 700566 | Öler für Druckluft-Werkzeuge | 2515 | Produkte entdecken¦Werkzeuge und Zubehör¦Druckluft-Werkzeuge und Zubehör¦Druckluftzubehör¦Öler | Öler für Druckluftwerkzeuge (Nur mit Druckluftöl einsetzen) | Öler | für Druckluftwerkzeuge |  | • Öler für Druckluftwerkzeuge • 1/4" Innengewinde und 1/4" Außengewinde • Nur mit Druckluftöl einsetzen • Bestmöglich mit TECHNOLIT® Techlon-Band oder mit PTFE-Gewinde-Dicht abdichten
152349 | G625001 | Schleifmopteller 115 mm Flach ZK 40 | 6062 | Produkte entdecken¦Schleif- und Trenntechnik¦Fächerschleifscheiben¦Gambit® Schleifmopteller - Zirkon | Gambit® Schleifmopteller / 115 mm / ZK-40 / flach | Gambit® Schleifmopteller - Zirkon | Erhältlich in gewölbter oder flacher Form |  | • Lamellen aus hochwertigem Zirkonkorund für einen sauberen Schliff • Erhältlich in gewölbter oder flacher Form • Selbstschärfend, dadurch kein Zusetzen der Scheibe • Kein Stützteller erforderlich • Sehr wirkungsvoll zum Schleifen an Behältern, zum Säubern von Schweißnähten, zum Entgraten, Entrosten und zum Putzen von Gussteilen | - ?Säubern und Einebnen von Schweißnähten - ?Entgraten, Entrosten und zum Putzen - ?Schleifen von Kanten und Flächen - ?Verputzen und Glätten - ?Entfernen von Lacken und Farben - ?Schärfen von Werkzeugen und Messern
152351 | G625002 | Schleifmopteller 115 mm Flach ZK 60 | 6062 | Produkte entdecken¦Schleif- und Trenntechnik¦Fächerschleifscheiben¦Gambit® Schleifmopteller - Zirkon | Gambit® Schleifmopteller / 115 mm / ZK-60 / flach | Gambit® Schleifmopteller - Zirkon | Erhältlich in gewölbter oder flacher Form |  | • Lamellen aus hochwertigem Zirkonkorund für einen sauberen Schliff • Erhältlich in gewölbter oder flacher Form • Selbstschärfend, dadurch kein Zusetzen der Scheibe • Kein Stützteller erforderlich • Sehr wirkungsvoll zum Schleifen an Behältern, zum Säubern von Schweißnähten, zum Entgraten, Entrosten und zum Putzen von Gussteilen | - ?Säubern und Einebnen von Schweißnähten - ?Entgraten, Entrosten und zum Putzen - ?Schleifen von Kanten und Flächen - ?Verputzen und Glätten - ?Entfernen von Lacken und Farben - ?Schärfen von Werkzeugen und Messern
152353 | G625003 | Schleifmopteller 115 mm Flach ZK 80 | 6062 | Produkte entdecken¦Schleif- und Trenntechnik¦Fächerschleifscheiben¦Gambit® Schleifmopteller - Zirkon | Gambit® Schleifmopteller / 115 mm / ZK-80 / flach | Gambit® Schleifmopteller - Zirkon | Erhältlich in gewölbter oder flacher Form |  | • Lamellen aus hochwertigem Zirkonkorund für einen sauberen Schliff • Erhältlich in gewölbter oder flacher Form • Selbstschärfend, dadurch kein Zusetzen der Scheibe • Kein Stützteller erforderlich • Sehr wirkungsvoll zum Schleifen an Behältern, zum Säubern von Schweißnähten, zum Entgraten, Entrosten und zum Putzen von Gussteilen | - ?Säubern und Einebnen von Schweißnähten - ?Entgraten, Entrosten und zum Putzen - ?Schleifen von Kanten und Flächen - ?Verputzen und Glätten - ?Entfernen von Lacken und Farben - ?Schärfen von Werkzeugen und Messern
152355 | G625004 | Schleifmopteller 115 mm Flach ZK 120 | 6062 | Produkte entdecken¦Schleif- und Trenntechnik¦Fächerschleifscheiben¦Gambit® Schleifmopteller - Zirkon | Gambit® Schleifmopteller / 115 mm / ZK-120 / flach | Gambit® Schleifmopteller - Zirkon | Erhältlich in gewölbter oder flacher Form |  | • Lamellen aus hochwertigem Zirkonkorund für einen sauberen Schliff • Erhältlich in gewölbter oder flacher Form • Selbstschärfend, dadurch kein Zusetzen der Scheibe • Kein Stützteller erforderlich • Sehr wirkungsvoll zum Schleifen an Behältern, zum Säubern von Schweißnähten, zum Entgraten, Entrosten und zum Putzen von Gussteilen | - ?Säubern und Einebnen von Schweißnähten - ?Entgraten, Entrosten und zum Putzen - ?Schleifen von Kanten und Flächen - ?Verputzen und Glätten - ?Entfernen von Lacken und Farben - ?Schärfen von Werkzeugen und Messern
152357 | G625010 | Schleifmopteller 115 mm Gewölbt ZK 40 | 6062 | Produkte entdecken¦Schleif- und Trenntechnik¦Fächerschleifscheiben¦Gambit® Schleifmopteller - Zirkon | Gambit® Schleifmopteller / 115 mm / ZK-40 / gewölbt | Gambit® Schleifmopteller - Zirkon | Erhältlich in gewölbter oder flacher Form |  | • Lamellen aus hochwertigem Zirkonkorund für einen sauberen Schliff • Erhältlich in gewölbter oder flacher Form • Selbstschärfend, dadurch kein Zusetzen der Scheibe • Kein Stützteller erforderlich • Sehr wirkungsvoll zum Schleifen an Behältern, zum Säubern von Schweißnähten, zum Entgraten, Entrosten und zum Putzen von Gussteilen | - ?Säubern und Einebnen von Schweißnähten - ?Entgraten, Entrosten und zum Putzen - ?Schleifen von Kanten und Flächen - ?Verputzen und Glätten - ?Entfernen von Lacken und Farben - ?Schärfen von Werkzeugen und Messern
152359 | G625011 | Schleifmopteller 115 mm Gewölbt ZK 60 | 6062 | Produkte entdecken¦Schleif- und Trenntechnik¦Fächerschleifscheiben¦Gambit® Schleifmopteller - Zirkon | Gambit® Schleifmopteller / 115 mm / ZK-60 / gewölbt | Gambit® Schleifmopteller - Zirkon | Erhältlich in gewölbter oder flacher Form |  | • Lamellen aus hochwertigem Zirkonkorund für einen sauberen Schliff • Erhältlich in gewölbter oder flacher Form • Selbstschärfend, dadurch kein Zusetzen der Scheibe • Kein Stützteller erforderlich • Sehr wirkungsvoll zum Schleifen an Behältern, zum Säubern von Schweißnähten, zum Entgraten, Entrosten und zum Putzen von Gussteilen | - ?Säubern und Einebnen von Schweißnähten - ?Entgraten, Entrosten und zum Putzen - ?Schleifen von Kanten und Flächen - ?Verputzen und Glätten - ?Entfernen von Lacken und Farben - ?Schärfen von Werkzeugen und Messern
152361 | G625012 | Schleifmopteller 115 mm Gewölbt ZK 80 | 6062 | Produkte entdecken¦Schleif- und Trenntechnik¦Fächerschleifscheiben¦Gambit® Schleifmopteller - Zirkon | Gambit® Schleifmopteller / 115 mm / ZK-80 / gewölbt | Gambit® Schleifmopteller - Zirkon | Erhältlich in gewölbter oder flacher Form |  | • Lamellen aus hochwertigem Zirkonkorund für einen sauberen Schliff • Erhältlich in gewölbter oder flacher Form • Selbstschärfend, dadurch kein Zusetzen der Scheibe • Kein Stützteller erforderlich • Sehr wirkungsvoll zum Schleifen an Behältern, zum Säubern von Schweißnähten, zum Entgraten, Entrosten und zum Putzen von Gussteilen | - ?Säubern und Einebnen von Schweißnähten - ?Entgraten, Entrosten und zum Putzen - ?Schleifen von Kanten und Flächen - ?Verputzen und Glätten - ?Entfernen von Lacken und Farben - ?Schärfen von Werkzeugen und Messern
152363 | G625013 | Schleifmopteller 115 mm Gewölbt ZK 120 | 6062 | Produkte entdecken¦Schleif- und Trenntechnik¦Fächerschleifscheiben¦Gambit® Schleifmopteller - Zirkon | Gambit® Schleifmopteller / 115 mm / ZK-120 / gewölbt | Gambit® Schleifmopteller - Zirkon | Erhältlich in gewölbter oder flacher Form |  | • Lamellen aus hochwertigem Zirkonkorund für einen sauberen Schliff • Erhältlich in gewölbter oder flacher Form • Selbstschärfend, dadurch kein Zusetzen der Scheibe • Kein Stützteller erforderlich • Sehr wirkungsvoll zum Schleifen an Behältern, zum Säubern von Schweißnähten, zum Entgraten, Entrosten und zum Putzen von Gussteilen | - ?Säubern und Einebnen von Schweißnähten - ?Entgraten, Entrosten und zum Putzen - ?Schleifen von Kanten und Flächen - ?Verputzen und Glätten - ?Entfernen von Lacken und Farben - ?Schärfen von Werkzeugen und Messern
152365 | G625020 | Schleifmopteller 125 mm Flach ZK 40 | 6062 | Produkte entdecken¦Schleif- und Trenntechnik¦Fächerschleifscheiben¦Gambit® Schleifmopteller - Zirkon | Gambit® Schleifmopteller / 125 mm / ZK-40 / flach | Gambit® Schleifmopteller - Zirkon | Erhältlich in gewölbter oder flacher Form |  | • Lamellen aus hochwertigem Zirkonkorund für einen sauberen Schliff • Erhältlich in gewölbter oder flacher Form • Selbstschärfend, dadurch kein Zusetzen der Scheibe • Kein Stützteller erforderlich • Sehr wirkungsvoll zum Schleifen an Behältern, zum Säubern von Schweißnähten, zum Entgraten, Entrosten und zum Putzen von Gussteilen | - ?Säubern und Einebnen von Schweißnähten - ?Entgraten, Entrosten und zum Putzen - ?Schleifen von Kanten und Flächen - ?Verputzen und Glätten - ?Entfernen von Lacken und Farben - ?Schärfen von Werkzeugen und Messern
152367 | G625021 | Schleifmopteller 125 mm Flach ZK 60 | 6062 | Produkte entdecken¦Schleif- und Trenntechnik¦Fächerschleifscheiben¦Gambit® Schleifmopteller - Zirkon | Gambit® Schleifmopteller / 125 mm / ZK-60 / flach | Gambit® Schleifmopteller - Zirkon | Erhältlich in gewölbter oder flacher Form |  | • Lamellen aus hochwertigem Zirkonkorund für einen sauberen Schliff • Erhältlich in gewölbter oder flacher Form • Selbstschärfend, dadurch kein Zusetzen der Scheibe • Kein Stützteller erforderlich • Sehr wirkungsvoll zum Schleifen an Behältern, zum Säubern von Schweißnähten, zum Entgraten, Entrosten und zum Putzen von Gussteilen | - ?Säubern und Einebnen von Schweißnähten - ?Entgraten, Entrosten und zum Putzen - ?Schleifen von Kanten und Flächen - ?Verputzen und Glätten - ?Entfernen von Lacken und Farben - ?Schärfen von Werkzeugen und Messern
152369 | G625022 | Schleifmopteller 125 mm Flach ZK 80 | 6062 | Produkte entdecken¦Schleif- und Trenntechnik¦Fächerschleifscheiben¦Gambit® Schleifmopteller - Zirkon | Gambit® Schleifmopteller / 125 mm / ZK-80 / flach | Gambit® Schleifmopteller - Zirkon | Erhältlich in gewölbter oder flacher Form |  | • Lamellen aus hochwertigem Zirkonkorund für einen sauberen Schliff • Erhältlich in gewölbter oder flacher Form • Selbstschärfend, dadurch kein Zusetzen der Scheibe • Kein Stützteller erforderlich • Sehr wirkungsvoll zum Schleifen an Behältern, zum Säubern von Schweißnähten, zum Entgraten, Entrosten und zum Putzen von Gussteilen | - ?Säubern und Einebnen von Schweißnähten - ?Entgraten, Entrosten und zum Putzen - ?Schleifen von Kanten und Flächen - ?Verputzen und Glätten - ?Entfernen von Lacken und Farben - ?Schärfen von Werkzeugen und Messern
152371 | G625023 | Schleifmopteller 125 mm Flach ZK 120 | 6062 | Produkte entdecken¦Schleif- und Trenntechnik¦Fächerschleifscheiben¦Gambit® Schleifmopteller - Zirkon | Gambit® Schleifmopteller / 125 mm / ZK-120 / flach | Gambit® Schleifmopteller - Zirkon | Erhältlich in gewölbter oder flacher Form |  | • Lamellen aus hochwertigem Zirkonkorund für einen sauberen Schliff • Erhältlich in gewölbter oder flacher Form • Selbstschärfend, dadurch kein Zusetzen der Scheibe • Kein Stützteller erforderlich • Sehr wirkungsvoll zum Schleifen an Behältern, zum Säubern von Schweißnähten, zum Entgraten, Entrosten und zum Putzen von Gussteilen | - ?Säubern und Einebnen von Schweißnähten - ?Entgraten, Entrosten und zum Putzen - ?Schleifen von Kanten und Flächen - ?Verputzen und Glätten - ?Entfernen von Lacken und Farben - ?Schärfen von Werkzeugen und Messern
152373 | G625030 | Schleifmopteller 125 mm Gewölbt ZK 40 | 6062 | Produkte entdecken¦Schleif- und Trenntechnik¦Fächerschleifscheiben¦Gambit® Schleifmopteller - Zirkon | Gambit® Schleifmopteller / 125 mm / ZK-40 / gewölbt | Gambit® Schleifmopteller - Zirkon | Erhältlich in gewölbter oder flacher Form |  | • Lamellen aus hochwertigem Zirkonkorund für einen sauberen Schliff • Erhältlich in gewölbter oder flacher Form • Selbstschärfend, dadurch kein Zusetzen der Scheibe • Kein Stützteller erforderlich • Sehr wirkungsvoll zum Schleifen an Behältern, zum Säubern von Schweißnähten, zum Entgraten, Entrosten und zum Putzen von Gussteilen | - ?Säubern und Einebnen von Schweißnähten - ?Entgraten, Entrosten und zum Putzen - ?Schleifen von Kanten und Flächen - ?Verputzen und Glätten - ?Entfernen von Lacken und Farben - ?Schärfen von Werkzeugen und Messern
152375 | G625031 | Schleifmopteller 125 mm Gewölbt ZK 60 | 6062 | Produkte entdecken¦Schleif- und Trenntechnik¦Fächerschleifscheiben¦Gambit® Schleifmopteller - Zirkon | Gambit® Schleifmopteller / 125 mm / ZK-60 / gewölbt | Gambit® Schleifmopteller - Zirkon | Erhältlich in gewölbter oder flacher Form |  | • Lamellen aus hochwertigem Zirkonkorund für einen sauberen Schliff • Erhältlich in gewölbter oder flacher Form • Selbstschärfend, dadurch kein Zusetzen der Scheibe • Kein Stützteller erforderlich • Sehr wirkungsvoll zum Schleifen an Behältern, zum Säubern von Schweißnähten, zum Entgraten, Entrosten und zum Putzen von Gussteilen | - ?Säubern und Einebnen von Schweißnähten - ?Entgraten, Entrosten und zum Putzen - ?Schleifen von Kanten und Flächen - ?Verputzen und Glätten - ?Entfernen von Lacken und Farben - ?Schärfen von Werkzeugen und Messern
152377 | G625032 | Schleifmopteller 125 mm Gewölbt ZK 80 | 6062 | Produkte entdecken¦Schleif- und Trenntechnik¦Fächerschleifscheiben¦Gambit® Schleifmopteller - Zirkon | Gambit® Schleifmopteller / 125 mm / ZK-80 / gewölbt | Gambit® Schleifmopteller - Zirkon | Erhältlich in gewölbter oder flacher Form |  | • Lamellen aus hochwertigem Zirkonkorund für einen sauberen Schliff • Erhältlich in gewölbter oder flacher Form • Selbstschärfend, dadurch kein Zusetzen der Scheibe • Kein Stützteller erforderlich • Sehr wirkungsvoll zum Schleifen an Behältern, zum Säubern von Schweißnähten, zum Entgraten, Entrosten und zum Putzen von Gussteilen | - ?Säubern und Einebnen von Schweißnähten - ?Entgraten, Entrosten und zum Putzen - ?Schleifen von Kanten und Flächen - ?Verputzen und Glätten - ?Entfernen von Lacken und Farben - ?Schärfen von Werkzeugen und Messern
152379 | G625033 | Schleifmopteller 125 mm Gewölbt ZK 120 | 6062 | Produkte entdecken¦Schleif- und Trenntechnik¦Fächerschleifscheiben¦Gambit® Schleifmopteller - Zirkon | Gambit® Schleifmopteller / 125 mm / ZK-120 / gewölbt | Gambit® Schleifmopteller - Zirkon | Erhältlich in gewölbter oder flacher Form |  | • Lamellen aus hochwertigem Zirkonkorund für einen sauberen Schliff • Erhältlich in gewölbter oder flacher Form • Selbstschärfend, dadurch kein Zusetzen der Scheibe • Kein Stützteller erforderlich • Sehr wirkungsvoll zum Schleifen an Behältern, zum Säubern von Schweißnähten, zum Entgraten, Entrosten und zum Putzen von Gussteilen | - ?Säubern und Einebnen von Schweißnähten - ?Entgraten, Entrosten und zum Putzen - ?Schleifen von Kanten und Flächen - ?Verputzen und Glätten - ?Entfernen von Lacken und Farben - ?Schärfen von Werkzeugen und Messern
152433 | G320408 | MSG 19-12-3 0,8 mm 15-kg-Spule K-300 | 4199 | Produkte entdecken¦Schweißzusatzwerkstoffe¦Nichtrostende und säurebeständige Stähle¦MSG 19-12-3 | MSG 19-12-3 / ø 0,80 mm / K-300 / 15 kg | MSG 19-12-3 | Hochlegierte Drahtelektrode |  | Hochlegierte Drahtelektrode mit extra niedrigem Kohlenstoffgehalt für das Verbindungsschweißen an nichtrostenden und hitzebeständigen Stählen. Korrosionsbeständige Auftragsschweißungen. Schweißgut ist beständig für Betriebstemperaturen von -196 °C bis +400 °C. |  |  | Hochlegierte Drahtelektrode, extra niedriger Kohlenstoffgehalt. Verbindungsschweißen an nichtrostenden, hitzebeständigen Stählen. Beständig -196 °C bis +400 °C.
152435 | G320410 | MSG 19-12-3 1,0 mm 15-kg-Spule K-300 | 4199 | Produkte entdecken¦Schweißzusatzwerkstoffe¦Nichtrostende und säurebeständige Stähle¦MSG 19-12-3 | MSG 19-12-3 / ø 1,00 mm / K-300 / 15 kg | MSG 19-12-3 | Hochlegierte Drahtelektrode |  | Hochlegierte Drahtelektrode mit extra niedrigem Kohlenstoffgehalt für das Verbindungsschweißen an nichtrostenden und hitzebeständigen Stählen. Korrosionsbeständige Auftragsschweißungen. Schweißgut ist beständig für Betriebstemperaturen von -196 °C bis +400 °C. |  |  | Hochlegierte Drahtelektrode, extra niedriger Kohlenstoffgehalt. Verbindungsschweißen an nichtrostenden, hitzebeständigen Stählen. Beständig -196 °C bis +400 °C.
152437 | G350415 | WIG 19-12-3 1,60 x 1000mm EN ISO 14343 -A: W 19 12 3 L Si Wst.Nr. | 1093 | Produkte entdecken¦Schweißzusatzwerkstoffe¦Nichtrostende und säurebeständige Stähle¦WIG 19-12-3 | WIG 19-12-3 / ø 1,60 mm / 10 kg | WIG 19-12-3 | Hochlegierter Schweißzusatzstab mit sehr niedrigem Kohlenstoffgehalt |  | Hochlegierter Schweißzusatzstab mit sehr niedrigem Kohlenstoffgehalt für das Verbindungsschweißen an nichtrostenden und kaltzähen Stählen. Schweißgut ist beständig für Betriebstemperaturen von -196 °C bis +400 °C.
152439 | G350420 | WIG 19-12-3 2,00 x 1000mm EN ISO 14343 -A: W 19 12 3 L Si Wst.Nr. | 1093 | Produkte entdecken¦Schweißzusatzwerkstoffe¦Nichtrostende und säurebeständige Stähle¦WIG 19-12-3 | WIG 19-12-3 / ø 2,00 mm / 10 kg | WIG 19-12-3 | Hochlegierter Schweißzusatzstab mit sehr niedrigem Kohlenstoffgehalt |  | Hochlegierter Schweißzusatzstab mit sehr niedrigem Kohlenstoffgehalt für das Verbindungsschweißen an nichtrostenden und kaltzähen Stählen. Schweißgut ist beständig für Betriebstemperaturen von -196 °C bis +400 °C.
152471 | 701207 | Pinsel mit weißen Perlonborsten Gr. 30 mm, Naturstiel m. Wulstblech | 3979 | Produkte entdecken¦Werkzeuge und Zubehör¦Handwerkzeuge¦Malerzubehör¦Strukturpinsel | Strukturpinsel | Strukturpinsel | für Karosseriedichtung streichfähig |  | • Ideal für die Verarbeitung von Karosseriedichtmassen • Erzielt geschlossene Oberflächen durch weiße Perlonborsten • Ermöglicht zügiges Arbeitstempo |  |  | Chinaborsten und Synthetik, helle Profi-Qualität. Sauberes Strichbild. Kunststoffvorbund mit Nickelring für lange Lebensdauer. Buchenholzstiel für leichtes Handling.
152479 | 239130 | SnAg-Weichlot 3,0mm Rolle 250 g | 126 | Produkte entdecken¦Schweißzusatzwerkstoffe¦Weich- und Silberweichlote¦Sn-Ag-Weichlot | Sn-Ag-Weichlot / ø 3,00 mm / 250 g | Sn-Ag-Weichlot | Für bleifreie Lötungen in Tauch- und Selektivlötanlagen |  | Für bleifreie Lötungen in Tauch- und Selektivlötanlagen. Auch für den Einsatz in der Kälte- und Klimatechnik und zum Weichlöten von Stahl und Edelstahl geeignet. Weiter eignet sich das Fittingsweichlot zum Weichlöten von Kupferrohren für die Trinkwasserinstallation und Heizungsinstallation (bis +110 °C) gemäß DVGW-Arbeitsblatt GW2.
152481 | 239120 | SnAg-Weichlot 2,0mm Rolle 250 g | 126 | Produkte entdecken¦Schweißzusatzwerkstoffe¦Weich- und Silberweichlote¦Sn-Ag-Weichlot | Sn-Ag-Weichlot / ø 2,00 mm / 250 g | Sn-Ag-Weichlot | Für bleifreie Lötungen in Tauch- und Selektivlötanlagen |  | Für bleifreie Lötungen in Tauch- und Selektivlötanlagen. Auch für den Einsatz in der Kälte- und Klimatechnik und zum Weichlöten von Stahl und Edelstahl geeignet. Weiter eignet sich das Fittingsweichlot zum Weichlöten von Kupferrohren für die Trinkwasserinstallation und Heizungsinstallation (bis +110 °C) gemäß DVGW-Arbeitsblatt GW2.
152483 | 240120 | SN FG Weichlot 2,0mm Rolle 250 g | 127 | Produkte entdecken¦Schweißzusatzwerkstoffe¦Weich- und Silberweichlote¦Sn-Fg-Weichlot | Sn-Fg-Weichlot / ø 2,00 mm / 250 g | Sn-Fg-Weichlot | Weichlot |  | Anwendungsgebiete des flussmittelgefüllten Weichlots sind Klempnerarbeiten, in der Elektrotechnik und im Fernmeldebau sowie im Feinblechbereich. Ebenfalls geeignet für Lötarbeiten von Titanzink und Feinzink. Kein zusätzliches Flussmittel erforderlich, da dieses im Lötzusatzwerkstoff enthalten ist. Flussmittelreste müssen entfernt werden.
152485 | 240110 | SN FG Weichlot 1,0mm Rolle 250 g | 127 | Produkte entdecken¦Schweißzusatzwerkstoffe¦Weich- und Silberweichlote¦Sn-Fg-Weichlot | Sn-Fg-Weichlot / ø 1,00 mm / 250 g | Sn-Fg-Weichlot | Weichlot |  | Anwendungsgebiete des flussmittelgefüllten Weichlots sind Klempnerarbeiten, in der Elektrotechnik und im Fernmeldebau sowie im Feinblechbereich. Ebenfalls geeignet für Lötarbeiten von Titanzink und Feinzink. Kein zusätzliches Flussmittel erforderlich, da dieses im Lötzusatzwerkstoff enthalten ist. Flussmittelreste müssen entfernt werden.
1543 | 700801 | Polysprüher incl. Sprühpistole mit 0,5 ltr. Behälter | 9971 | Produkte entdecken¦Chemisch-Technische Produkte¦Reinigungszubehör¦Polysprüher | Polysprüher / Füllmenge: 0,5 Liter | Polysprüher | inkl. Sprühpistole |  | • Zum Aufbringen von chemischen Konzentraten und Reinigern im Spritz- und Sprühverfahren
1549066 | 400419 | Mechanischer Puller für EP | 170 | Produkte entdecken¦Schweißzubehör¦Spotter-Zubehör¦Mechanischer Puller | Mechanischer Puller | Mechanischer Puller |  | • Unser mechanischer Puller ist eine perfekte Ergänzung für die gängigsten Spotter: Elmatec-, Wieländer+Schill-, Elektron- und TECHNOLIT-Geräte • Ältere Geräte werden durch den mechanischen Puller aufgewertet • Sehr feinfühlige und genaue Dosierung im Ziehen des Materials | • Höhere Zugkraft als beim Air-Puller: der Puller ermöglicht eine auffallend genauere Dosierung der Kraft gegenüber des Air-Pullers • Schneller auf die zu bearbeitende Stelle eingestellt als der Air-Puller • Es können größere Beulen als beim Air-Puller gezogen werden (beim Air-Puller kann nur bis Ringgröße gezogen werden) • Zugkraft gleich Gegendruckkraft, daher kein Federn über die gesamte Fläche wie beim Ausbeulhammer
1555 | 701001 | Handkartuschenpistole für 310 ml. Kartuschen | 732 | Produkte entdecken¦Werkzeuge und Zubehör¦Kartuschenpressen¦Handkartuschenpistole | Handkartuschenpistole | Handkartuschenpistole | Einsetzbar für 310 ml Kartuschen
1573544 | 640101 | Putzscheibe Lila 100 x 13 mm | 948 | Produkte entdecken¦Schleif- und Trenntechnik¦Putzscheiben¦Putzscheibe „lila“ | Putzscheibe / 100 mm | Putzscheibe „lila“ | Effektiver und sicherer als Drahtbürsten |  | • Hervorragende Schleifleistung durch eingearbeitetes Cubitron™ Schleifkorn im Nylonfaden • Höhere Standzeit als herkömmliche Putzscheiben • Effektiver und sicherer als Drahtbürsten • Reinigt und entfernt Rost, Zunder, Farben, Lacke, Unterbodenschutz, Dichtungsreste etc. • Geeignet zur Edelstahlbearbeitung, zur Reinigung vor und nach dem Schweißen sowie zum Entfernen von Metallbeschichtungen |  |  | Hervorragende Schleifleistung durch eingearbeitetes Cubitron™ Schleifkorn im Nylonfaden Höhere Standzeit als herkömmliche Putzscheiben Effektiver und sicherer als Drahtbürsten
1573547 | 640151 | Putzscheibe Lila 150 x 13 mm | 948 | Produkte entdecken¦Schleif- und Trenntechnik¦Putzscheiben¦Putzscheibe „lila“ | Putzscheibe / 150 mm | Putzscheibe „lila“ | Effektiver und sicherer als Drahtbürsten |  | • Hervorragende Schleifleistung durch eingearbeitetes Cubitron™ Schleifkorn im Nylonfaden • Höhere Standzeit als herkömmliche Putzscheiben • Effektiver und sicherer als Drahtbürsten • Reinigt und entfernt Rost, Zunder, Farben, Lacke, Unterbodenschutz, Dichtungsreste etc. • Geeignet zur Edelstahlbearbeitung, zur Reinigung vor und nach dem Schweißen sowie zum Entfernen von Metallbeschichtungen |  |  | Hervorragende Schleifleistung durch eingearbeitetes Cubitron™ Schleifkorn im Nylonfaden Höhere Standzeit als herkömmliche Putzscheiben Effektiver und sicherer als Drahtbürsten
1573550 | 640116 | Putzscheibe f. WS Lila 115 x 22,2 mm | 9009 | Produkte entdecken¦Schleif- und Trenntechnik¦Putzscheiben¦Putzscheibe „lila“ | Putzscheibe „lila“ / 115 mm | Putzscheibe „lila“ | Für Winkelschleifer geeignet |  |  |  |  | Sehr gute Schleifleistung durch Cubitron Schleifkorn mit Nylonfaden Effektiver als Drahtbürsten Reinigt und entfernt Rost, Zunder, Farben, Lacke, Unterbodenschutz, Dichtungsreste
1580718 | 415110 | Kontaktspirale 0,8 mm - 1,0 mm | 227 | Produkte entdecken¦Schweißzubehör¦MIG-/MAG-Zubehör¦Kontaktspirale | Kontaktspirale / für Drahtdurchmesser 0,8 + 1,0 mm / 1 Stck. | Kontaktspirale | Sorgt für einen stabil brennenden Lichtbogen |  | • Verbessert den Stromübergang • Reduziert den Verbrauch der Stromdüsen • Stabilisiert den Lichtbogen • Verbessertes Schweißverhalten beim MIG/MAG- und Aluminium-Schweißen und beim Schweißen von Nichteisen-Schweißzusatzwerkstoffen • Spirale aus einer Cu-Sonderlegierung in Verbindung mit einer PTFE-/Kohlefaserseele, PA-Drahtführung • Wird einfach in den Schwanenhals des MIG/MAG-Schlauchpaketes eingebaut • Für Drahtdurchmesser von 0,8 + 1,0 bzw. 1,2 + 1,6 mm • Festbrenner an der Stromdüse (Stromkontaktor) werden zur Seltenheit • Stabil brennender Lichtbogen, somit weniger Schweißspritzer und Aussetzer
1590443 | 415046 | Wolframelektrode WIGSTAR Longlife 1,0 mm x 175 mm | 206 | Produkte entdecken¦Schweißzusatzwerkstoffe¦Wolframelektroden¦WIGSTAR-Longlife | WIGSTAR-Longlife / 1,00 mm / 1 Stck. | WIGSTAR-Longlife | Thoriumfreie Wolframelektrode der Extraklasse | • Für alle Materialien einsetzbar durch spezielle Legierungskomponenten • Optimaler Lichtbogen, lange Standzeit durch hohe Temperatur- und Strombelastbarkeit • Keine Gesundheitsgefährdung, da thoriumfrei | • Wolframelektrode der Extraklasse, garantiert wesentliche Verbesserungen beim WIG-Schweißen gegenüber allen bislang bekannten WIG-Schweiß-Elektroden • Sehr hohe Zündsicherheit, geringer Abbrand, lange Standzeit und hohe Lichtbogenqualität zeichnen die WIGSTAR-Longlife aus • Sie sichert sehr gute Schweißergebnisse an Gleich- (DC) und Wechselstrom (AC) • Höhere Strombelastbarkeit der Wolframelektrode, gerade beim Schweißen mit Wechselstrom • Stabil brennender Lichtbogen über den gesamten Belastungsbereich • Für WIG-Handschweißen und das mechanisierte WIG-Schweißen bestens geeignet • Optimale Ausbildung der Kalotte beim Aluminiumschweißen • Für eine verbesserte Reproduzierbarkeit von Schweißergebnissen • Keine Kontamination der Atmosphäre durch radioaktive Partikel, wie es bei herkömmlichen thoriumhaltigen Wolframelektrode der Fall ist • Der Schweißer selbst und die Umwelt werden nicht mehr mit gesundheitsschädlichen Partikeln belastet | Kraftwerksbau, Geländer- und Rohrleitungsbau (z. B. in Brauereien, Metzgereien usw.), Großküchenanlagenbau
1590471 | 415047 | Wolframelektrode WIGSTAR Longlife 1,6 mm x 175 mm | 206 | Produkte entdecken¦Schweißzusatzwerkstoffe¦Wolframelektroden¦WIGSTAR-Longlife | WIGSTAR-Longlife / 1,60 mm / 1 Stck. | WIGSTAR-Longlife | Thoriumfreie Wolframelektrode der Extraklasse | • Für alle Materialien einsetzbar durch spezielle Legierungskomponenten • Optimaler Lichtbogen, lange Standzeit durch hohe Temperatur- und Strombelastbarkeit • Keine Gesundheitsgefährdung, da thoriumfrei | • Wolframelektrode der Extraklasse, garantiert wesentliche Verbesserungen beim WIG-Schweißen gegenüber allen bislang bekannten WIG-Schweiß-Elektroden • Sehr hohe Zündsicherheit, geringer Abbrand, lange Standzeit und hohe Lichtbogenqualität zeichnen die WIGSTAR-Longlife aus • Sie sichert sehr gute Schweißergebnisse an Gleich- (DC) und Wechselstrom (AC) • Höhere Strombelastbarkeit der Wolframelektrode, gerade beim Schweißen mit Wechselstrom • Stabil brennender Lichtbogen über den gesamten Belastungsbereich • Für WIG-Handschweißen und das mechanisierte WIG-Schweißen bestens geeignet • Optimale Ausbildung der Kalotte beim Aluminiumschweißen • Für eine verbesserte Reproduzierbarkeit von Schweißergebnissen • Keine Kontamination der Atmosphäre durch radioaktive Partikel, wie es bei herkömmlichen thoriumhaltigen Wolframelektrode der Fall ist • Der Schweißer selbst und die Umwelt werden nicht mehr mit gesundheitsschädlichen Partikeln belastet | Kraftwerksbau, Geländer- und Rohrleitungsbau (z. B. in Brauereien, Metzgereien usw.), Großküchenanlagenbau
1590509 | 415048 | Wolframelektrode WIGSTAR Longlife 2,4 mm x 175 mm | 206 | Produkte entdecken¦Schweißzusatzwerkstoffe¦Wolframelektroden¦WIGSTAR-Longlife | WIGSTAR-Longlife / 2,40 mm / 1 Stck. | WIGSTAR-Longlife | Thoriumfreie Wolframelektrode der Extraklasse | • Für alle Materialien einsetzbar durch spezielle Legierungskomponenten • Optimaler Lichtbogen, lange Standzeit durch hohe Temperatur- und Strombelastbarkeit • Keine Gesundheitsgefährdung, da thoriumfrei | • Wolframelektrode der Extraklasse, garantiert wesentliche Verbesserungen beim WIG-Schweißen gegenüber allen bislang bekannten WIG-Schweiß-Elektroden • Sehr hohe Zündsicherheit, geringer Abbrand, lange Standzeit und hohe Lichtbogenqualität zeichnen die WIGSTAR-Longlife aus • Sie sichert sehr gute Schweißergebnisse an Gleich- (DC) und Wechselstrom (AC) • Höhere Strombelastbarkeit der Wolframelektrode, gerade beim Schweißen mit Wechselstrom • Stabil brennender Lichtbogen über den gesamten Belastungsbereich • Für WIG-Handschweißen und das mechanisierte WIG-Schweißen bestens geeignet • Optimale Ausbildung der Kalotte beim Aluminiumschweißen • Für eine verbesserte Reproduzierbarkeit von Schweißergebnissen • Keine Kontamination der Atmosphäre durch radioaktive Partikel, wie es bei herkömmlichen thoriumhaltigen Wolframelektrode der Fall ist • Der Schweißer selbst und die Umwelt werden nicht mehr mit gesundheitsschädlichen Partikeln belastet | Kraftwerksbau, Geländer- und Rohrleitungsbau (z. B. in Brauereien, Metzgereien usw.), Großküchenanlagenbau
1590518 | 415049 | Wolframelektrode WIGSTAR Longlife 3,2 mm x 175 mm | 206 | Produkte entdecken¦Schweißzusatzwerkstoffe¦Wolframelektroden¦WIGSTAR-Longlife | WIGSTAR-Longlife / 3,20 mm / 1 Stck. | WIGSTAR-Longlife | Thoriumfreie Wolframelektrode der Extraklasse | • Für alle Materialien einsetzbar durch spezielle Legierungskomponenten • Optimaler Lichtbogen, lange Standzeit durch hohe Temperatur- und Strombelastbarkeit • Keine Gesundheitsgefährdung, da thoriumfrei | • Wolframelektrode der Extraklasse, garantiert wesentliche Verbesserungen beim WIG-Schweißen gegenüber allen bislang bekannten WIG-Schweiß-Elektroden • Sehr hohe Zündsicherheit, geringer Abbrand, lange Standzeit und hohe Lichtbogenqualität zeichnen die WIGSTAR-Longlife aus • Sie sichert sehr gute Schweißergebnisse an Gleich- (DC) und Wechselstrom (AC) • Höhere Strombelastbarkeit der Wolframelektrode, gerade beim Schweißen mit Wechselstrom • Stabil brennender Lichtbogen über den gesamten Belastungsbereich • Für WIG-Handschweißen und das mechanisierte WIG-Schweißen bestens geeignet • Optimale Ausbildung der Kalotte beim Aluminiumschweißen • Für eine verbesserte Reproduzierbarkeit von Schweißergebnissen • Keine Kontamination der Atmosphäre durch radioaktive Partikel, wie es bei herkömmlichen thoriumhaltigen Wolframelektrode der Fall ist • Der Schweißer selbst und die Umwelt werden nicht mehr mit gesundheitsschädlichen Partikeln belastet | Kraftwerksbau, Geländer- und Rohrleitungsbau (z. B. in Brauereien, Metzgereien usw.), Großküchenanlagenbau
16657 | 503901 | Druckgaspackung Propan/Butan 600 ml | 2872 | Produkte entdecken¦Schweißzubehör¦Lötpistolen und Zubehör¦Druckgaspackung Propan/Butan | Druckgaspackung Propan/Butan / 600 ml | Druckgaspackung Propan/Butan | Einweggaskartusche (+1.925 °C) |  | • Mit selbstschließendem Ventil • Enthält eine Mischung aus Propan- und Butangas
1668 | 701200 | Zinnspachtel gerade glatte Flächen | 3104 | Produkte entdecken¦Schweißzubehör¦Schweißplatzausstattung¦Zinnspachteln | Zinnspachtel / gerade, glatte Flächen | Zinnspachteln | Werkzeuge
1669 | 701201 | Zinnspachtel gebogen glatte Fläche | 3104 | Produkte entdecken¦Schweißzubehör¦Schweißplatzausstattung¦Zinnspachteln | Zinnspachtel / gebogen, glatte Flächen | Zinnspachteln | Werkzeuge
16694 | 703035 | Spiralbohrer HSS-R schwarz rollgewalzt 11,0 mm | 2156 | Produkte entdecken¦Bohren, Schneiden, Fräsen¦Metallbohrer¦Spiralbohrer HSS-R DIN 338 schwarz rollgewalzt | Spiralbohrer HSS / 11,0 mm | Spiralbohrer HSS-R DIN 338 schwarz rollgewalzt | Rollgewalzte Standardausführung |  | • Äußerst standfeste Spiralbohrer für Stahl und Stahllegierungen bis 900 N/mm², Grau-, Temper- und Sphäroguss, Bronze, Messing, Aluminium etc. • Bestehend aus feinkörnigem Hochleistungs-Schnellstahl • Garantiert beste Schneidleistungen durch hohe Fertigungspräzision, Spitzenschliff von 118°, höchste Rundlaufgenauigkeit sowie Spezialhärtung, dadurch bedingt verringerte Aufschweißneigung und hohe Bruchsicherheit • Mit Zylinderschaft • Kurze Ausführung • Rollgewalzte Standardausführung • Kegelmantelanschliff 118° | Standardbohrer zum Bohren von Stahl und Stahlguss (legiert und unlegiert), Grauguss, Temperguss, Sphäroguss, Sintereisen, Neusilber, Graphit
1670 | 701204 | Zinnspachtel 3-er Set | 9032 | Produkte entdecken¦Schweißzubehör¦Schweißplatzausstattung¦Zinnspachteln 3er-Set | Zinnspachtel 3-er Set | Zinnspachteln 3er-Set | Werkzeuge |  | • Verschiedene Holzspachtelformen für hochwertige Verzinnungen
16708 | 501048 | Kupplungsstift mit Überwurfmutter für Schnellkupplung Griff S | 11146 | Produkte entdecken¦Schweißzubehör¦Autogen-Zubehör¦Kupplungsstift | Kupplungsstift / Griff Sauerstoff | Kupplungsstift |  |  | • Mit Überwurfmutter für Schnellkupplung
1671 | 701203 | Zinnspachtel gerade, runde Fläche runde Flächen | 3104 | Produkte entdecken¦Schweißzubehör¦Schweißplatzausstattung¦Zinnspachteln | Zinnspachtel / gerade, runde Flächen | Zinnspachteln | Werkzeuge
16710 | 501049 | Kupplungsstift mit Überwurfmutter für Schnellkupplung Griff A | 11146 | Produkte entdecken¦Schweißzubehör¦Autogen-Zubehör¦Kupplungsstift | Kupplungsstift / Griff Acetylen | Kupplungsstift |  |  | • Mit Überwurfmutter für Schnellkupplung
16712 | 501050 | Kupplungsstifttülle 6 mm für Druckminderer S | 11147 | Produkte entdecken¦Schweißzubehör¦Autogen-Zubehör¦Kupplungsstifttülle | Kupplungsstifttülle / Sauerstoff - Druckminderer, 6 mm | Kupplungsstifttülle | Zubehör für professionelles Schweißen
16714 | 501051 | Kupplungsstifttülle 9 mm für Druckminderer A | 11147 | Produkte entdecken¦Schweißzubehör¦Autogen-Zubehör¦Kupplungsstifttülle | Kupplungsstifttülle / Acetylen - Druckminderer, 9 mm | Kupplungsstifttülle | Zubehör für professionelles Schweißen
16716 | 501052 | Kupplungsstifttülle 6 mm für Schlauch S | 11147 | Produkte entdecken¦Schweißzubehör¦Autogen-Zubehör¦Kupplungsstifttülle | Kupplungsstifttülle / Sauerstoff - Schlauch, 6 mm | Kupplungsstifttülle | Zubehör für professionelles Schweißen
16718 | 501053 | Kupplungsstifttülle 9 mm für Schlauch A | 11147 | Produkte entdecken¦Schweißzubehör¦Autogen-Zubehör¦Kupplungsstifttülle | Kupplungsstifttülle / Acetylen - Schlauch, 9 mm | Kupplungsstifttülle | Zubehör für professionelles Schweißen
1672 | 703001 | Spiralbohrer HSS-R schwarz rollgewalzt 1,0 mm | 2156 | Produkte entdecken¦Bohren, Schneiden, Fräsen¦Metallbohrer¦Spiralbohrer HSS-R DIN 338 schwarz rollgewalzt | Spiralbohrer HSS / 1,0 mm | Spiralbohrer HSS-R DIN 338 schwarz rollgewalzt | Rollgewalzte Standardausführung |  | • Äußerst standfeste Spiralbohrer für Stahl und Stahllegierungen bis 900 N/mm², Grau-, Temper- und Sphäroguss, Bronze, Messing, Aluminium etc. • Bestehend aus feinkörnigem Hochleistungs-Schnellstahl • Garantiert beste Schneidleistungen durch hohe Fertigungspräzision, Spitzenschliff von 118°, höchste Rundlaufgenauigkeit sowie Spezialhärtung, dadurch bedingt verringerte Aufschweißneigung und hohe Bruchsicherheit • Mit Zylinderschaft • Kurze Ausführung • Rollgewalzte Standardausführung • Kegelmantelanschliff 118° | Standardbohrer zum Bohren von Stahl und Stahlguss (legiert und unlegiert), Grauguss, Temperguss, Sphäroguss, Sintereisen, Neusilber, Graphit
16720 | 670600 | Schaft-Pinselzopfbürste standard Schaft 6 mm 0,35 STD 20 mm | 943 | Produkte entdecken¦Schleif- und Trenntechnik¦Drahtbürsten¦Schaft-Pinselzopfbürste | Schaft-Pinselzopfbürste / 20 mm | Schaft-Pinselzopfbürste | Einzeln stehender Zopf mit ölschlussgehärtetem Draht |  | • Einzeln stehender Zopf mit ölschlussgehärtetem Draht • Zum Bearbeiten von Schweißnähten und Schweißpunkten sowie zum Entfernen von zähen, dicken und klebrigen Massen sowie hartnäckiger Korrosion • Beste Voraussetzungen für extreme Arbeitsaggressivität • Unter hohen Drehzahlen spreizt sich der Besatz zur Form einer Schaftrundbürste • Drahtstärke: 0,35 STD • Empfohlene Umfangsgeschwindigkeit 30 – 40 m/s • Schaft: 6 mm |  |  | Ein System für alle Anwendungsbereiche, wie Reinigen, Entrosten, Entzundern und Entgraten mit Schraubgewinde – passend zu 3M-Roloc-System Drehzahlsicher bis 80 m/s bzw. 30.000 UpM
16722 | 670601 | Schaft-Pinselzopfbürste standard Schaft 6 mm 0,35 STD 23 mm | 943 | Produkte entdecken¦Schleif- und Trenntechnik¦Drahtbürsten¦Schaft-Pinselzopfbürste | Schaft-Pinselzopfbürste / 23 mm | Schaft-Pinselzopfbürste | Einzeln stehender Zopf mit ölschlussgehärtetem Draht |  | • Einzeln stehender Zopf mit ölschlussgehärtetem Draht • Zum Bearbeiten von Schweißnähten und Schweißpunkten sowie zum Entfernen von zähen, dicken und klebrigen Massen sowie hartnäckiger Korrosion • Beste Voraussetzungen für extreme Arbeitsaggressivität • Unter hohen Drehzahlen spreizt sich der Besatz zur Form einer Schaftrundbürste • Drahtstärke: 0,35 STD • Empfohlene Umfangsgeschwindigkeit 30 – 40 m/s • Schaft: 6 mm |  |  | Ein System für alle Anwendungsbereiche, wie Reinigen, Entrosten, Entzundern und Entgraten mit Schraubgewinde – passend zu 3M-Roloc-System Drehzahlsicher bis 80 m/s bzw. 30.000 UpM
16724 | 670602 | Schaft-Pinselzopfbürste standard Schaft 6 mm 0,35 STD 30 mm | 943 | Produkte entdecken¦Schleif- und Trenntechnik¦Drahtbürsten¦Schaft-Pinselzopfbürste | Schaft-Pinselzopfbürste / 30 mm | Schaft-Pinselzopfbürste | Einzeln stehender Zopf mit ölschlussgehärtetem Draht |  | • Einzeln stehender Zopf mit ölschlussgehärtetem Draht • Zum Bearbeiten von Schweißnähten und Schweißpunkten sowie zum Entfernen von zähen, dicken und klebrigen Massen sowie hartnäckiger Korrosion • Beste Voraussetzungen für extreme Arbeitsaggressivität • Unter hohen Drehzahlen spreizt sich der Besatz zur Form einer Schaftrundbürste • Drahtstärke: 0,35 STD • Empfohlene Umfangsgeschwindigkeit 30 – 40 m/s • Schaft: 6 mm |  |  | Ein System für alle Anwendungsbereiche, wie Reinigen, Entrosten, Entzundern und Entgraten mit Schraubgewinde – passend zu 3M-Roloc-System Drehzahlsicher bis 80 m/s bzw. 30.000 UpM
16728 | 670611 | Schaft-Pinselzopfbürste VA Schaft 6 mm 0,35 ROF 23 mm | 943 | Produkte entdecken¦Schleif- und Trenntechnik¦Drahtbürsten¦Schaft-Pinselzopfbürste | Schaft-Pinselzopfbürste / 23 mm | Schaft-Pinselzopfbürste | Einzeln stehender Zopf mit ölschlussgehärtetem Draht |  | • Einzeln stehender Zopf mit ölschlussgehärtetem Draht • Zum Bearbeiten von Schweißnähten und Schweißpunkten sowie zum Entfernen von zähen, dicken und klebrigen Massen sowie hartnäckiger Korrosion • Beste Voraussetzungen für extreme Arbeitsaggressivität • Unter hohen Drehzahlen spreizt sich der Besatz zur Form einer Schaftrundbürste • Drahtstärke: 0,35 STD • Empfohlene Umfangsgeschwindigkeit 30 – 40 m/s • Schaft: 6 mm |  |  | Ein System für alle Anwendungsbereiche, wie Reinigen, Entrosten, Entzundern und Entgraten mit Schraubgewinde – passend zu 3M-Roloc-System Drehzahlsicher bis 80 m/s bzw. 30.000 UpM
1673 | 703002 | Spiralbohrer HSS-R schwarz rollgewalzt 1,5 mm | 2156 | Produkte entdecken¦Bohren, Schneiden, Fräsen¦Metallbohrer¦Spiralbohrer HSS-R DIN 338 schwarz rollgewalzt | Spiralbohrer HSS / 1,5 mm | Spiralbohrer HSS-R DIN 338 schwarz rollgewalzt | Rollgewalzte Standardausführung |  | • Äußerst standfeste Spiralbohrer für Stahl und Stahllegierungen bis 900 N/mm², Grau-, Temper- und Sphäroguss, Bronze, Messing, Aluminium etc. • Bestehend aus feinkörnigem Hochleistungs-Schnellstahl • Garantiert beste Schneidleistungen durch hohe Fertigungspräzision, Spitzenschliff von 118°, höchste Rundlaufgenauigkeit sowie Spezialhärtung, dadurch bedingt verringerte Aufschweißneigung und hohe Bruchsicherheit • Mit Zylinderschaft • Kurze Ausführung • Rollgewalzte Standardausführung • Kegelmantelanschliff 118° | Standardbohrer zum Bohren von Stahl und Stahlguss (legiert und unlegiert), Grauguss, Temperguss, Sphäroguss, Sintereisen, Neusilber, Graphit
16736 | 700102 | Maschinensägeblatt Super HSS, standard 300 x 25 x 1,25 mm Z 14 | 2768 | Produkte entdecken¦Sägen¦Spezialsägen¦Maschinensägeblätter Normalzahnung | Maschinensägeblatt / Länge: 300 mm / Z14 | Maschinensägeblätter Normalzahnung | Super HSS aus DMo 5 (1.3343) |  | • Hergestellt aus Hochleistungsschnellstahl • Spanwinkel von 0° • Bogenzahnung mit leicht verstärktem Rücken • Einsetzbar für legierte und unlegierte Stähle, NE-Metalle sowie für Werkstoffe bis 100 kg/mm²
1674 | 703003 | Spiralbohrer HSS-R schwarz rollgewalzt 2,0 mm | 2156 | Produkte entdecken¦Bohren, Schneiden, Fräsen¦Metallbohrer¦Spiralbohrer HSS-R DIN 338 schwarz rollgewalzt | Spiralbohrer HSS / 2,0 mm | Spiralbohrer HSS-R DIN 338 schwarz rollgewalzt | Rollgewalzte Standardausführung |  | • Äußerst standfeste Spiralbohrer für Stahl und Stahllegierungen bis 900 N/mm², Grau-, Temper- und Sphäroguss, Bronze, Messing, Aluminium etc. • Bestehend aus feinkörnigem Hochleistungs-Schnellstahl • Garantiert beste Schneidleistungen durch hohe Fertigungspräzision, Spitzenschliff von 118°, höchste Rundlaufgenauigkeit sowie Spezialhärtung, dadurch bedingt verringerte Aufschweißneigung und hohe Bruchsicherheit • Mit Zylinderschaft • Kurze Ausführung • Rollgewalzte Standardausführung • Kegelmantelanschliff 118° | Standardbohrer zum Bohren von Stahl und Stahlguss (legiert und unlegiert), Grauguss, Temperguss, Sphäroguss, Sintereisen, Neusilber, Graphit
1675 | 703004 | Spiralbohrer HSS-R schwarz rollgewalzt 2,5 mm | 2156 | Produkte entdecken¦Bohren, Schneiden, Fräsen¦Metallbohrer¦Spiralbohrer HSS-R DIN 338 schwarz rollgewalzt | Spiralbohrer HSS / 2,5 mm | Spiralbohrer HSS-R DIN 338 schwarz rollgewalzt | Rollgewalzte Standardausführung |  | • Äußerst standfeste Spiralbohrer für Stahl und Stahllegierungen bis 900 N/mm², Grau-, Temper- und Sphäroguss, Bronze, Messing, Aluminium etc. • Bestehend aus feinkörnigem Hochleistungs-Schnellstahl • Garantiert beste Schneidleistungen durch hohe Fertigungspräzision, Spitzenschliff von 118°, höchste Rundlaufgenauigkeit sowie Spezialhärtung, dadurch bedingt verringerte Aufschweißneigung und hohe Bruchsicherheit • Mit Zylinderschaft • Kurze Ausführung • Rollgewalzte Standardausführung • Kegelmantelanschliff 118° | Standardbohrer zum Bohren von Stahl und Stahlguss (legiert und unlegiert), Grauguss, Temperguss, Sphäroguss, Sintereisen, Neusilber, Graphit
16750 | 700108 | Maschinensägeblatt Super HSS, standard 400 x 25 x 1,25 mm Z 18 | 2768 | Produkte entdecken¦Sägen¦Spezialsägen¦Maschinensägeblätter Normalzahnung | Maschinensägeblatt / Länge: 400 mm / Z18 | Maschinensägeblätter Normalzahnung | Super HSS aus DMo 5 (1.3343) |  | • Hergestellt aus Hochleistungsschnellstahl • Spanwinkel von 0° • Bogenzahnung mit leicht verstärktem Rücken • Einsetzbar für legierte und unlegierte Stähle, NE-Metalle sowie für Werkstoffe bis 100 kg/mm²
16752 | 700109 | Maschinensägeblatt Super HSS, standard 400 x 25 x 1,25 mm Z 22 | 2768 | Produkte entdecken¦Sägen¦Spezialsägen¦Maschinensägeblätter Normalzahnung | Maschinensägeblatt / Länge: 400 mm / Z22 | Maschinensägeblätter Normalzahnung | Super HSS aus DMo 5 (1.3343) |  | • Hergestellt aus Hochleistungsschnellstahl • Spanwinkel von 0° • Bogenzahnung mit leicht verstärktem Rücken • Einsetzbar für legierte und unlegierte Stähle, NE-Metalle sowie für Werkstoffe bis 100 kg/mm²
16754 | 700110 | Maschinensägeblatt Super HSS, standard 400 x 30 x 1,50 mm Z 10 | 2768 | Produkte entdecken¦Sägen¦Spezialsägen¦Maschinensägeblätter Normalzahnung | Maschinensägeblatt / Länge: 400 mm / Z10 | Maschinensägeblätter Normalzahnung | Super HSS aus DMo 5 (1.3343) |  | • Hergestellt aus Hochleistungsschnellstahl • Spanwinkel von 0° • Bogenzahnung mit leicht verstärktem Rücken • Einsetzbar für legierte und unlegierte Stähle, NE-Metalle sowie für Werkstoffe bis 100 kg/mm²
16756 | 700111 | Maschinensägeblatt Super HSS, standard 400 x 30 x 1,50 mm Z 14 | 2768 | Produkte entdecken¦Sägen¦Spezialsägen¦Maschinensägeblätter Normalzahnung | Maschinensägeblatt / Länge: 400 mm / Z14 | Maschinensägeblätter Normalzahnung | Super HSS aus DMo 5 (1.3343) |  | • Hergestellt aus Hochleistungsschnellstahl • Spanwinkel von 0° • Bogenzahnung mit leicht verstärktem Rücken • Einsetzbar für legierte und unlegierte Stähle, NE-Metalle sowie für Werkstoffe bis 100 kg/mm²
1676 | 703005 | Spiralbohrer HSS-R schwarz rollgewalzt 3,0 mm | 2156 | Produkte entdecken¦Bohren, Schneiden, Fräsen¦Metallbohrer¦Spiralbohrer HSS-R DIN 338 schwarz rollgewalzt | Spiralbohrer HSS / 3,0 mm | Spiralbohrer HSS-R DIN 338 schwarz rollgewalzt | Rollgewalzte Standardausführung |  | • Äußerst standfeste Spiralbohrer für Stahl und Stahllegierungen bis 900 N/mm², Grau-, Temper- und Sphäroguss, Bronze, Messing, Aluminium etc. • Bestehend aus feinkörnigem Hochleistungs-Schnellstahl • Garantiert beste Schneidleistungen durch hohe Fertigungspräzision, Spitzenschliff von 118°, höchste Rundlaufgenauigkeit sowie Spezialhärtung, dadurch bedingt verringerte Aufschweißneigung und hohe Bruchsicherheit • Mit Zylinderschaft • Kurze Ausführung • Rollgewalzte Standardausführung • Kegelmantelanschliff 118° | Standardbohrer zum Bohren von Stahl und Stahlguss (legiert und unlegiert), Grauguss, Temperguss, Sphäroguss, Sintereisen, Neusilber, Graphit
16760 | 700113 | Maschinensägeblatt Super HSS, standard 400 x 30 x 1,50 mm Z 22 | 2768 | Produkte entdecken¦Sägen¦Spezialsägen¦Maschinensägeblätter Normalzahnung | Maschinensägeblatt / Länge: 400 mm / Z22 | Maschinensägeblätter Normalzahnung | Super HSS aus DMo 5 (1.3343) |  | • Hergestellt aus Hochleistungsschnellstahl • Spanwinkel von 0° • Bogenzahnung mit leicht verstärktem Rücken • Einsetzbar für legierte und unlegierte Stähle, NE-Metalle sowie für Werkstoffe bis 100 kg/mm²
16764 | 700115 | Maschinensägeblatt Super HSS, standard 400 x 30 x 2,00 mm Z 8 | 2768 | Produkte entdecken¦Sägen¦Spezialsägen¦Maschinensägeblätter Normalzahnung | Maschinensägeblatt / Länge: 400 mm / Z8 | Maschinensägeblätter Normalzahnung | Super HSS aus DMo 5 (1.3343) |  | • Hergestellt aus Hochleistungsschnellstahl • Spanwinkel von 0° • Bogenzahnung mit leicht verstärktem Rücken • Einsetzbar für legierte und unlegierte Stähle, NE-Metalle sowie für Werkstoffe bis 100 kg/mm²
16766 | 700116 | Maschinensägeblatt Super HSS, standard 400 x 30 x 2,00 mm Z 10 | 2768 | Produkte entdecken¦Sägen¦Spezialsägen¦Maschinensägeblätter Normalzahnung | Maschinensägeblatt / Länge: 400 mm / Z10 | Maschinensägeblätter Normalzahnung | Super HSS aus DMo 5 (1.3343) |  | • Hergestellt aus Hochleistungsschnellstahl • Spanwinkel von 0° • Bogenzahnung mit leicht verstärktem Rücken • Einsetzbar für legierte und unlegierte Stähle, NE-Metalle sowie für Werkstoffe bis 100 kg/mm²
16768 | 700117 | Maschinensägeblatt Super HSS, standard 400 x 30 x 2,00 mm Z 14 | 2768 | Produkte entdecken¦Sägen¦Spezialsägen¦Maschinensägeblätter Normalzahnung | Maschinensägeblatt / Länge: 400 mm / Z14 | Maschinensägeblätter Normalzahnung | Super HSS aus DMo 5 (1.3343) |  | • Hergestellt aus Hochleistungsschnellstahl • Spanwinkel von 0° • Bogenzahnung mit leicht verstärktem Rücken • Einsetzbar für legierte und unlegierte Stähle, NE-Metalle sowie für Werkstoffe bis 100 kg/mm²
16776 | 700121 | Maschinensägeblatt Super HSS, standard 450 x 40 x 2,00 mm Z 6 | 2768 | Produkte entdecken¦Sägen¦Spezialsägen¦Maschinensägeblätter Normalzahnung | Maschinensägeblatt / Länge: 450 mm / Z6 | Maschinensägeblätter Normalzahnung | Super HSS aus DMo 5 (1.3343) |  | • Hergestellt aus Hochleistungsschnellstahl • Spanwinkel von 0° • Bogenzahnung mit leicht verstärktem Rücken • Einsetzbar für legierte und unlegierte Stähle, NE-Metalle sowie für Werkstoffe bis 100 kg/mm²
1678 | 703007 | Spiralbohrer HSS-R schwarz rollgewalzt 3,3 mm | 2156 | Produkte entdecken¦Bohren, Schneiden, Fräsen¦Metallbohrer¦Spiralbohrer HSS-R DIN 338 schwarz rollgewalzt | Spiralbohrer HSS / 3,3 mm | Spiralbohrer HSS-R DIN 338 schwarz rollgewalzt | Rollgewalzte Standardausführung |  | • Äußerst standfeste Spiralbohrer für Stahl und Stahllegierungen bis 900 N/mm², Grau-, Temper- und Sphäroguss, Bronze, Messing, Aluminium etc. • Bestehend aus feinkörnigem Hochleistungs-Schnellstahl • Garantiert beste Schneidleistungen durch hohe Fertigungspräzision, Spitzenschliff von 118°, höchste Rundlaufgenauigkeit sowie Spezialhärtung, dadurch bedingt verringerte Aufschweißneigung und hohe Bruchsicherheit • Mit Zylinderschaft • Kurze Ausführung • Rollgewalzte Standardausführung • Kegelmantelanschliff 118° | Standardbohrer zum Bohren von Stahl und Stahlguss (legiert und unlegiert), Grauguss, Temperguss, Sphäroguss, Sintereisen, Neusilber, Graphit
1679 | 703008 | Spiralbohrer HSS-R schwarz rollgewalzt 3,5 mm | 2156 | Produkte entdecken¦Bohren, Schneiden, Fräsen¦Metallbohrer¦Spiralbohrer HSS-R DIN 338 schwarz rollgewalzt | Spiralbohrer HSS / 3,5 mm | Spiralbohrer HSS-R DIN 338 schwarz rollgewalzt | Rollgewalzte Standardausführung |  | • Äußerst standfeste Spiralbohrer für Stahl und Stahllegierungen bis 900 N/mm², Grau-, Temper- und Sphäroguss, Bronze, Messing, Aluminium etc. • Bestehend aus feinkörnigem Hochleistungs-Schnellstahl • Garantiert beste Schneidleistungen durch hohe Fertigungspräzision, Spitzenschliff von 118°, höchste Rundlaufgenauigkeit sowie Spezialhärtung, dadurch bedingt verringerte Aufschweißneigung und hohe Bruchsicherheit • Mit Zylinderschaft • Kurze Ausführung • Rollgewalzte Standardausführung • Kegelmantelanschliff 118° | Standardbohrer zum Bohren von Stahl und Stahlguss (legiert und unlegiert), Grauguss, Temperguss, Sphäroguss, Sintereisen, Neusilber, Graphit
1681 | 703010 | Spiralbohrer HSS-R schwarz rollgewalzt 4,0 mm | 2156 | Produkte entdecken¦Bohren, Schneiden, Fräsen¦Metallbohrer¦Spiralbohrer HSS-R DIN 338 schwarz rollgewalzt | Spiralbohrer HSS / 4,0 mm | Spiralbohrer HSS-R DIN 338 schwarz rollgewalzt | Rollgewalzte Standardausführung |  | • Äußerst standfeste Spiralbohrer für Stahl und Stahllegierungen bis 900 N/mm², Grau-, Temper- und Sphäroguss, Bronze, Messing, Aluminium etc. • Bestehend aus feinkörnigem Hochleistungs-Schnellstahl • Garantiert beste Schneidleistungen durch hohe Fertigungspräzision, Spitzenschliff von 118°, höchste Rundlaufgenauigkeit sowie Spezialhärtung, dadurch bedingt verringerte Aufschweißneigung und hohe Bruchsicherheit • Mit Zylinderschaft • Kurze Ausführung • Rollgewalzte Standardausführung • Kegelmantelanschliff 118° | Standardbohrer zum Bohren von Stahl und Stahlguss (legiert und unlegiert), Grauguss, Temperguss, Sphäroguss, Sintereisen, Neusilber, Graphit
1683 | 703012 | Spiralbohrer HSS-R schwarz rollgewalzt 4,2 mm | 2156 | Produkte entdecken¦Bohren, Schneiden, Fräsen¦Metallbohrer¦Spiralbohrer HSS-R DIN 338 schwarz rollgewalzt | Spiralbohrer HSS / 4,2 mm | Spiralbohrer HSS-R DIN 338 schwarz rollgewalzt | Rollgewalzte Standardausführung |  | • Äußerst standfeste Spiralbohrer für Stahl und Stahllegierungen bis 900 N/mm², Grau-, Temper- und Sphäroguss, Bronze, Messing, Aluminium etc. • Bestehend aus feinkörnigem Hochleistungs-Schnellstahl • Garantiert beste Schneidleistungen durch hohe Fertigungspräzision, Spitzenschliff von 118°, höchste Rundlaufgenauigkeit sowie Spezialhärtung, dadurch bedingt verringerte Aufschweißneigung und hohe Bruchsicherheit • Mit Zylinderschaft • Kurze Ausführung • Rollgewalzte Standardausführung • Kegelmantelanschliff 118° | Standardbohrer zum Bohren von Stahl und Stahlguss (legiert und unlegiert), Grauguss, Temperguss, Sphäroguss, Sintereisen, Neusilber, Graphit
1684 | 703013 | Spiralbohrer HSS-R schwarz rollgewalzt 4,5 mm | 2156 | Produkte entdecken¦Bohren, Schneiden, Fräsen¦Metallbohrer¦Spiralbohrer HSS-R DIN 338 schwarz rollgewalzt | Spiralbohrer HSS / 4,5 mm | Spiralbohrer HSS-R DIN 338 schwarz rollgewalzt | Rollgewalzte Standardausführung |  | • Äußerst standfeste Spiralbohrer für Stahl und Stahllegierungen bis 900 N/mm², Grau-, Temper- und Sphäroguss, Bronze, Messing, Aluminium etc. • Bestehend aus feinkörnigem Hochleistungs-Schnellstahl • Garantiert beste Schneidleistungen durch hohe Fertigungspräzision, Spitzenschliff von 118°, höchste Rundlaufgenauigkeit sowie Spezialhärtung, dadurch bedingt verringerte Aufschweißneigung und hohe Bruchsicherheit • Mit Zylinderschaft • Kurze Ausführung • Rollgewalzte Standardausführung • Kegelmantelanschliff 118° | Standardbohrer zum Bohren von Stahl und Stahlguss (legiert und unlegiert), Grauguss, Temperguss, Sphäroguss, Sintereisen, Neusilber, Graphit
1686 | 703015 | Spiralbohrer HSS-R schwarz rollgewalzt 5,0 mm | 2156 | Produkte entdecken¦Bohren, Schneiden, Fräsen¦Metallbohrer¦Spiralbohrer HSS-R DIN 338 schwarz rollgewalzt | Spiralbohrer HSS / 5,0 mm | Spiralbohrer HSS-R DIN 338 schwarz rollgewalzt | Rollgewalzte Standardausführung |  | • Äußerst standfeste Spiralbohrer für Stahl und Stahllegierungen bis 900 N/mm², Grau-, Temper- und Sphäroguss, Bronze, Messing, Aluminium etc. • Bestehend aus feinkörnigem Hochleistungs-Schnellstahl • Garantiert beste Schneidleistungen durch hohe Fertigungspräzision, Spitzenschliff von 118°, höchste Rundlaufgenauigkeit sowie Spezialhärtung, dadurch bedingt verringerte Aufschweißneigung und hohe Bruchsicherheit • Mit Zylinderschaft • Kurze Ausführung • Rollgewalzte Standardausführung • Kegelmantelanschliff 118° | Standardbohrer zum Bohren von Stahl und Stahlguss (legiert und unlegiert), Grauguss, Temperguss, Sphäroguss, Sintereisen, Neusilber, Graphit
1688 | 703017 | Spiralbohrer HSS-R schwarz rollgewalzt 5,5 mm | 2156 | Produkte entdecken¦Bohren, Schneiden, Fräsen¦Metallbohrer¦Spiralbohrer HSS-R DIN 338 schwarz rollgewalzt | Spiralbohrer HSS / 5,5 mm | Spiralbohrer HSS-R DIN 338 schwarz rollgewalzt | Rollgewalzte Standardausführung |  | • Äußerst standfeste Spiralbohrer für Stahl und Stahllegierungen bis 900 N/mm², Grau-, Temper- und Sphäroguss, Bronze, Messing, Aluminium etc. • Bestehend aus feinkörnigem Hochleistungs-Schnellstahl • Garantiert beste Schneidleistungen durch hohe Fertigungspräzision, Spitzenschliff von 118°, höchste Rundlaufgenauigkeit sowie Spezialhärtung, dadurch bedingt verringerte Aufschweißneigung und hohe Bruchsicherheit • Mit Zylinderschaft • Kurze Ausführung • Rollgewalzte Standardausführung • Kegelmantelanschliff 118° | Standardbohrer zum Bohren von Stahl und Stahlguss (legiert und unlegiert), Grauguss, Temperguss, Sphäroguss, Sintereisen, Neusilber, Graphit
16882 | 411543 | Gasdüse stark konisch geschraubt für TB 15 | 8642 | Produkte entdecken¦Schweißzubehör¦MIG-/MAG-Zubehör¦Gasdüsen | Gasdüse / TB 15, geschraubt / stark konisch | Gasdüsen | In unterschiedlichen Ausführungen erhältlich.
16892 | 900080 | Kalksteinentferner-Konzentrat Bio-Z im Gebinde | 481 | Produkte entdecken¦Reinigungschemie¦Reinigungschemie sauer¦Kalksteinentferner BIO-Z | Kalksteinentferner BIO-Z | Kalksteinentferner BIO-Z | Konzentrat zur Entfernung von Ablagerungen an Rohrleitungen, Kesseln etc. |  | • Entfernt mühelos Wasser-, Urin- und Kesselstein, leichten Rost und ähnliche Ablagerungen von Rohrleitungen, Kesseln, Hochdruck- und Dampfstrahlgeräten • Ist antioxidativ und geruchshemmend • Je nach Verschmutzungsgrad in 5–10 %-iger Konzentration bei +30 °C bis +60 °C im Tauch- oder Umlaufverfahren einsetzbar | Zur Verwendung für Lebensmittelmaschinen bzw. in lebensmittelverarbeitenden Betrieben. Sanitärbereiche, Rohrleitungen, Kessel, Hochdruck- und Dampfstrahlgeräte, Industriewaschmaschinen, wasserberieselte Klimaanlagen, Verdunstungskondensatoren, öffentliche Einrichtungen
16906 | 118850 | TS 88 5,00 x 450 mm EN ISO 2560-A: E 42 4 B 32 H 10 | 18 | Produkte entdecken¦Schweißzusatzwerkstoffe¦Niedrig- und mittellegierte Stähle¦TS 88 | TS 88 / ø 5,00 mm | TS 88 | Basische Doppelmantel-Elektrode |  | Basische Doppelmantel-Stabelektrode mit außergewöhnlich guten Schweißeigenschaften, auch an Wechselstrom einsetzbar. Die Doppelmantelumhüllung gewährleistet einen besonders stabilen Lichtbogen, daher auch in Zwangslagen problemlos verschweißbar. Geringe Spritzerbildung, gleichmäßige, feine Schweißnähte mit kerbfreiem Übergang zum Grundwerkstoff und guter Schlackenabgang. Geeignet für Konstruktionen aus Stahlprofilen, Reparaturen an Fahrzeugen, Kettenrädern und Verschleißplatten, für Hebe-, Transport- und Fördereinrichtungen (z. B. Laufkräne) sowie zur Herstellung von Flanschverbindungen. Rücktrocknung 1 Std. bei +380 °C.
1691 | 703020 | Spiralbohrer HSS-R schwarz rollgewalzt 6,5 mm | 2156 | Produkte entdecken¦Bohren, Schneiden, Fräsen¦Metallbohrer¦Spiralbohrer HSS-R DIN 338 schwarz rollgewalzt | Spiralbohrer HSS / 6,5 mm | Spiralbohrer HSS-R DIN 338 schwarz rollgewalzt | Rollgewalzte Standardausführung |  | • Äußerst standfeste Spiralbohrer für Stahl und Stahllegierungen bis 900 N/mm², Grau-, Temper- und Sphäroguss, Bronze, Messing, Aluminium etc. • Bestehend aus feinkörnigem Hochleistungs-Schnellstahl • Garantiert beste Schneidleistungen durch hohe Fertigungspräzision, Spitzenschliff von 118°, höchste Rundlaufgenauigkeit sowie Spezialhärtung, dadurch bedingt verringerte Aufschweißneigung und hohe Bruchsicherheit • Mit Zylinderschaft • Kurze Ausführung • Rollgewalzte Standardausführung • Kegelmantelanschliff 118° | Standardbohrer zum Bohren von Stahl und Stahlguss (legiert und unlegiert), Grauguss, Temperguss, Sphäroguss, Sintereisen, Neusilber, Graphit
1694 | 703023 | Spiralbohrer HSS-R schwarz rollgewalzt 7,0 mm | 2156 | Produkte entdecken¦Bohren, Schneiden, Fräsen¦Metallbohrer¦Spiralbohrer HSS-R DIN 338 schwarz rollgewalzt | Spiralbohrer HSS / 7,0 mm | Spiralbohrer HSS-R DIN 338 schwarz rollgewalzt | Rollgewalzte Standardausführung |  | • Äußerst standfeste Spiralbohrer für Stahl und Stahllegierungen bis 900 N/mm², Grau-, Temper- und Sphäroguss, Bronze, Messing, Aluminium etc. • Bestehend aus feinkörnigem Hochleistungs-Schnellstahl • Garantiert beste Schneidleistungen durch hohe Fertigungspräzision, Spitzenschliff von 118°, höchste Rundlaufgenauigkeit sowie Spezialhärtung, dadurch bedingt verringerte Aufschweißneigung und hohe Bruchsicherheit • Mit Zylinderschaft • Kurze Ausführung • Rollgewalzte Standardausführung • Kegelmantelanschliff 118° | Standardbohrer zum Bohren von Stahl und Stahlguss (legiert und unlegiert), Grauguss, Temperguss, Sphäroguss, Sintereisen, Neusilber, Graphit
1696 | 703025 | Spiralbohrer HSS-R schwarz rollgewalzt 7,5 mm | 2156 | Produkte entdecken¦Bohren, Schneiden, Fräsen¦Metallbohrer¦Spiralbohrer HSS-R DIN 338 schwarz rollgewalzt | Spiralbohrer HSS / 7,5 mm | Spiralbohrer HSS-R DIN 338 schwarz rollgewalzt | Rollgewalzte Standardausführung |  | • Äußerst standfeste Spiralbohrer für Stahl und Stahllegierungen bis 900 N/mm², Grau-, Temper- und Sphäroguss, Bronze, Messing, Aluminium etc. • Bestehend aus feinkörnigem Hochleistungs-Schnellstahl • Garantiert beste Schneidleistungen durch hohe Fertigungspräzision, Spitzenschliff von 118°, höchste Rundlaufgenauigkeit sowie Spezialhärtung, dadurch bedingt verringerte Aufschweißneigung und hohe Bruchsicherheit • Mit Zylinderschaft • Kurze Ausführung • Rollgewalzte Standardausführung • Kegelmantelanschliff 118° | Standardbohrer zum Bohren von Stahl und Stahlguss (legiert und unlegiert), Grauguss, Temperguss, Sphäroguss, Sintereisen, Neusilber, Graphit
1698 | 703027 | Spiralbohrer HSS-R schwarz rollgewalzt 8,0 mm | 2156 | Produkte entdecken¦Bohren, Schneiden, Fräsen¦Metallbohrer¦Spiralbohrer HSS-R DIN 338 schwarz rollgewalzt | Spiralbohrer HSS / 8,0 mm | Spiralbohrer HSS-R DIN 338 schwarz rollgewalzt | Rollgewalzte Standardausführung |  | • Äußerst standfeste Spiralbohrer für Stahl und Stahllegierungen bis 900 N/mm², Grau-, Temper- und Sphäroguss, Bronze, Messing, Aluminium etc. • Bestehend aus feinkörnigem Hochleistungs-Schnellstahl • Garantiert beste Schneidleistungen durch hohe Fertigungspräzision, Spitzenschliff von 118°, höchste Rundlaufgenauigkeit sowie Spezialhärtung, dadurch bedingt verringerte Aufschweißneigung und hohe Bruchsicherheit • Mit Zylinderschaft • Kurze Ausführung • Rollgewalzte Standardausführung • Kegelmantelanschliff 118° | Standardbohrer zum Bohren von Stahl und Stahlguss (legiert und unlegiert), Grauguss, Temperguss, Sphäroguss, Sintereisen, Neusilber, Graphit
1699 | 703028 | Spiralbohrer HSS-R schwarz rollgewalzt 8,5 mm | 2156 | Produkte entdecken¦Bohren, Schneiden, Fräsen¦Metallbohrer¦Spiralbohrer HSS-R DIN 338 schwarz rollgewalzt | Spiralbohrer HSS / 8,5 mm | Spiralbohrer HSS-R DIN 338 schwarz rollgewalzt | Rollgewalzte Standardausführung |  | • Äußerst standfeste Spiralbohrer für Stahl und Stahllegierungen bis 900 N/mm², Grau-, Temper- und Sphäroguss, Bronze, Messing, Aluminium etc. • Bestehend aus feinkörnigem Hochleistungs-Schnellstahl • Garantiert beste Schneidleistungen durch hohe Fertigungspräzision, Spitzenschliff von 118°, höchste Rundlaufgenauigkeit sowie Spezialhärtung, dadurch bedingt verringerte Aufschweißneigung und hohe Bruchsicherheit • Mit Zylinderschaft • Kurze Ausführung • Rollgewalzte Standardausführung • Kegelmantelanschliff 118° | Standardbohrer zum Bohren von Stahl und Stahlguss (legiert und unlegiert), Grauguss, Temperguss, Sphäroguss, Sintereisen, Neusilber, Graphit
1700 | 703029 | Spiralbohrer HSS-R schwarz rollgewalzt 9,0 mm | 2156 | Produkte entdecken¦Bohren, Schneiden, Fräsen¦Metallbohrer¦Spiralbohrer HSS-R DIN 338 schwarz rollgewalzt | Spiralbohrer HSS / 9,0 mm | Spiralbohrer HSS-R DIN 338 schwarz rollgewalzt | Rollgewalzte Standardausführung |  | • Äußerst standfeste Spiralbohrer für Stahl und Stahllegierungen bis 900 N/mm², Grau-, Temper- und Sphäroguss, Bronze, Messing, Aluminium etc. • Bestehend aus feinkörnigem Hochleistungs-Schnellstahl • Garantiert beste Schneidleistungen durch hohe Fertigungspräzision, Spitzenschliff von 118°, höchste Rundlaufgenauigkeit sowie Spezialhärtung, dadurch bedingt verringerte Aufschweißneigung und hohe Bruchsicherheit • Mit Zylinderschaft • Kurze Ausführung • Rollgewalzte Standardausführung • Kegelmantelanschliff 118° | Standardbohrer zum Bohren von Stahl und Stahlguss (legiert und unlegiert), Grauguss, Temperguss, Sphäroguss, Sintereisen, Neusilber, Graphit
1702 | 703031 | Spiralbohrer HSS-R schwarz rollgewalzt 9,5 mm | 2156 | Produkte entdecken¦Bohren, Schneiden, Fräsen¦Metallbohrer¦Spiralbohrer HSS-R DIN 338 schwarz rollgewalzt | Spiralbohrer HSS / 9,5 mm | Spiralbohrer HSS-R DIN 338 schwarz rollgewalzt | Rollgewalzte Standardausführung |  | • Äußerst standfeste Spiralbohrer für Stahl und Stahllegierungen bis 900 N/mm², Grau-, Temper- und Sphäroguss, Bronze, Messing, Aluminium etc. • Bestehend aus feinkörnigem Hochleistungs-Schnellstahl • Garantiert beste Schneidleistungen durch hohe Fertigungspräzision, Spitzenschliff von 118°, höchste Rundlaufgenauigkeit sowie Spezialhärtung, dadurch bedingt verringerte Aufschweißneigung und hohe Bruchsicherheit • Mit Zylinderschaft • Kurze Ausführung • Rollgewalzte Standardausführung • Kegelmantelanschliff 118° | Standardbohrer zum Bohren von Stahl und Stahlguss (legiert und unlegiert), Grauguss, Temperguss, Sphäroguss, Sintereisen, Neusilber, Graphit
1703 | 703032 | Spiralbohrer HSS-R schwarz rollgewalzt 10,0 mm | 2156 | Produkte entdecken¦Bohren, Schneiden, Fräsen¦Metallbohrer¦Spiralbohrer HSS-R DIN 338 schwarz rollgewalzt | Spiralbohrer HSS / 10,0 mm | Spiralbohrer HSS-R DIN 338 schwarz rollgewalzt | Rollgewalzte Standardausführung |  | • Äußerst standfeste Spiralbohrer für Stahl und Stahllegierungen bis 900 N/mm², Grau-, Temper- und Sphäroguss, Bronze, Messing, Aluminium etc. • Bestehend aus feinkörnigem Hochleistungs-Schnellstahl • Garantiert beste Schneidleistungen durch hohe Fertigungspräzision, Spitzenschliff von 118°, höchste Rundlaufgenauigkeit sowie Spezialhärtung, dadurch bedingt verringerte Aufschweißneigung und hohe Bruchsicherheit • Mit Zylinderschaft • Kurze Ausführung • Rollgewalzte Standardausführung • Kegelmantelanschliff 118° | Standardbohrer zum Bohren von Stahl und Stahlguss (legiert und unlegiert), Grauguss, Temperguss, Sphäroguss, Sintereisen, Neusilber, Graphit
1705 | 703034 | Spiralbohrer HSS-R schwarz rollgewalzt 10,5 mm | 2156 | Produkte entdecken¦Bohren, Schneiden, Fräsen¦Metallbohrer¦Spiralbohrer HSS-R DIN 338 schwarz rollgewalzt | Spiralbohrer HSS / 10,5 mm | Spiralbohrer HSS-R DIN 338 schwarz rollgewalzt | Rollgewalzte Standardausführung |  | • Äußerst standfeste Spiralbohrer für Stahl und Stahllegierungen bis 900 N/mm², Grau-, Temper- und Sphäroguss, Bronze, Messing, Aluminium etc. • Bestehend aus feinkörnigem Hochleistungs-Schnellstahl • Garantiert beste Schneidleistungen durch hohe Fertigungspräzision, Spitzenschliff von 118°, höchste Rundlaufgenauigkeit sowie Spezialhärtung, dadurch bedingt verringerte Aufschweißneigung und hohe Bruchsicherheit • Mit Zylinderschaft • Kurze Ausführung • Rollgewalzte Standardausführung • Kegelmantelanschliff 118° | Standardbohrer zum Bohren von Stahl und Stahlguss (legiert und unlegiert), Grauguss, Temperguss, Sphäroguss, Sintereisen, Neusilber, Graphit
1707 | 703036 | Spiralbohrer HSS-R schwarz rollgewalzt 11,5 mm | 2156 | Produkte entdecken¦Bohren, Schneiden, Fräsen¦Metallbohrer¦Spiralbohrer HSS-R DIN 338 schwarz rollgewalzt | Spiralbohrer HSS / 11,5 mm | Spiralbohrer HSS-R DIN 338 schwarz rollgewalzt | Rollgewalzte Standardausführung |  | • Äußerst standfeste Spiralbohrer für Stahl und Stahllegierungen bis 900 N/mm², Grau-, Temper- und Sphäroguss, Bronze, Messing, Aluminium etc. • Bestehend aus feinkörnigem Hochleistungs-Schnellstahl • Garantiert beste Schneidleistungen durch hohe Fertigungspräzision, Spitzenschliff von 118°, höchste Rundlaufgenauigkeit sowie Spezialhärtung, dadurch bedingt verringerte Aufschweißneigung und hohe Bruchsicherheit • Mit Zylinderschaft • Kurze Ausführung • Rollgewalzte Standardausführung • Kegelmantelanschliff 118° | Standardbohrer zum Bohren von Stahl und Stahlguss (legiert und unlegiert), Grauguss, Temperguss, Sphäroguss, Sintereisen, Neusilber, Graphit
1708 | 703037 | Spiralbohrer HSS-R schwarz rollgewalzt 12,0 mm | 2156 | Produkte entdecken¦Bohren, Schneiden, Fräsen¦Metallbohrer¦Spiralbohrer HSS-R DIN 338 schwarz rollgewalzt | Spiralbohrer HSS / 12,0 mm | Spiralbohrer HSS-R DIN 338 schwarz rollgewalzt | Rollgewalzte Standardausführung |  | • Äußerst standfeste Spiralbohrer für Stahl und Stahllegierungen bis 900 N/mm², Grau-, Temper- und Sphäroguss, Bronze, Messing, Aluminium etc. • Bestehend aus feinkörnigem Hochleistungs-Schnellstahl • Garantiert beste Schneidleistungen durch hohe Fertigungspräzision, Spitzenschliff von 118°, höchste Rundlaufgenauigkeit sowie Spezialhärtung, dadurch bedingt verringerte Aufschweißneigung und hohe Bruchsicherheit • Mit Zylinderschaft • Kurze Ausführung • Rollgewalzte Standardausführung • Kegelmantelanschliff 118° | Standardbohrer zum Bohren von Stahl und Stahlguss (legiert und unlegiert), Grauguss, Temperguss, Sphäroguss, Sintereisen, Neusilber, Graphit
1709 | 703038 | Spiralbohrer HSS-R schwarz rollgewalzt 12,5 mm | 2156 | Produkte entdecken¦Bohren, Schneiden, Fräsen¦Metallbohrer¦Spiralbohrer HSS-R DIN 338 schwarz rollgewalzt | Spiralbohrer HSS / 12,5 mm | Spiralbohrer HSS-R DIN 338 schwarz rollgewalzt | Rollgewalzte Standardausführung |  | • Äußerst standfeste Spiralbohrer für Stahl und Stahllegierungen bis 900 N/mm², Grau-, Temper- und Sphäroguss, Bronze, Messing, Aluminium etc. • Bestehend aus feinkörnigem Hochleistungs-Schnellstahl • Garantiert beste Schneidleistungen durch hohe Fertigungspräzision, Spitzenschliff von 118°, höchste Rundlaufgenauigkeit sowie Spezialhärtung, dadurch bedingt verringerte Aufschweißneigung und hohe Bruchsicherheit • Mit Zylinderschaft • Kurze Ausführung • Rollgewalzte Standardausführung • Kegelmantelanschliff 118° | Standardbohrer zum Bohren von Stahl und Stahlguss (legiert und unlegiert), Grauguss, Temperguss, Sphäroguss, Sintereisen, Neusilber, Graphit
1710 | 703039 | Spiralbohrer HSS-R schwarz rollgewalzt 13,0 mm | 2156 | Produkte entdecken¦Bohren, Schneiden, Fräsen¦Metallbohrer¦Spiralbohrer HSS-R DIN 338 schwarz rollgewalzt | Spiralbohrer HSS / 13,0 mm | Spiralbohrer HSS-R DIN 338 schwarz rollgewalzt | Rollgewalzte Standardausführung |  | • Äußerst standfeste Spiralbohrer für Stahl und Stahllegierungen bis 900 N/mm², Grau-, Temper- und Sphäroguss, Bronze, Messing, Aluminium etc. • Bestehend aus feinkörnigem Hochleistungs-Schnellstahl • Garantiert beste Schneidleistungen durch hohe Fertigungspräzision, Spitzenschliff von 118°, höchste Rundlaufgenauigkeit sowie Spezialhärtung, dadurch bedingt verringerte Aufschweißneigung und hohe Bruchsicherheit • Mit Zylinderschaft • Kurze Ausführung • Rollgewalzte Standardausführung • Kegelmantelanschliff 118° | Standardbohrer zum Bohren von Stahl und Stahlguss (legiert und unlegiert), Grauguss, Temperguss, Sphäroguss, Sintereisen, Neusilber, Graphit
1713 | 703061 | Spiralbohrer-Kassette HSS-R schwarz rollgewalzt, 1,0 - 13,0 mm, 25 t | 2157 | Produkte entdecken¦Bohren, Schneiden, Fräsen¦Metallbohrer¦HSS-Spiralbohrer-Kassette | Spiralbohrer-Kassette / 25-tlg. | HSS-Spiralbohrer-Kassette | Für universelle Metallbohrarbeiten
1831856 | 419184 | Brennerkörper S30/S45 | 8835 | Produkte entdecken¦Schweißzubehör¦Plasma-Zubehör¦Plasma-Zubehör für Profi Cut 40 IE, ECOcut 25/35 MULTI, TRAFIMET® S25/S25K/S30/S35K/S45¦Brennerkörper | Brennerkörper / S30/S45 | Brennerkörper |  |  | TECHNOLIT® steht in keiner geschäftlichen Beziehung zur Fa. TRAFIMET®. Die zum Verkauf abgebildeten Teile sind keine original TRAFIMET® Teile, sondern Nachbauteile, die von TECHNOLIT® vertrieben werden. Hinweise auf TRAFIMET®-Maschinen, -Brenner und -Artikelnummern dienen ausschließlich der besseren Zuordnung. Wir behalten uns das Recht vor, Nachbauteile durch original TRAFIMET®-Teile zu ersetzen.
1858445 | 400421 | Ausbeulkralle für Wellendraht mit 8 Haken, ohne Adapter | 4254 | Produkte entdecken¦Schweißzubehör¦Spotter-Zubehör¦Ausbeulkralle für Wellendraht | Ausbeulkralle | Ausbeulkralle für Wellendraht | für Wellendraht
1887708 | 660490 | Mini-Schleifmopteller 50 mm ZK-40 | 1005 | Produkte entdecken¦Schleif- und Trenntechnik¦Fächerschleifscheiben¦Mini-Schleifmopteller | Mini-Schleifmopteller / 50 mm / ZK-40 | Mini-Schleifmopteller | Zum Entgraten, Verputzen, Entrosten und Glätten |  | • Zum Entgraten, Verputzen, Entrosten, Glätten sowie zur Bearbeitung von Schweißnähten • Hohe Standzeit im Vergleich zu Planschleifblättern • Für Druckluftgeräte • Zugelassen bis max. 30.000 rpm • Gewinde M6 |  |  | Ein System für alle Anwendungsbereiche, für vielfältige Arbeitseinsätze wie Reinigen, Entrosten, Entzundern und Entgraten passend zu 3M-Roloc-System hohe Standzeit und Sicherheit
1887714 | 660491 | Mini-Schleifmopteller 50 mm ZK-60 | 1005 | Produkte entdecken¦Schleif- und Trenntechnik¦Fächerschleifscheiben¦Mini-Schleifmopteller | Mini-Schleifmopteller / 50 mm / ZK-60 | Mini-Schleifmopteller | Zum Entgraten, Verputzen, Entrosten und Glätten |  | • Zum Entgraten, Verputzen, Entrosten, Glätten sowie zur Bearbeitung von Schweißnähten • Hohe Standzeit im Vergleich zu Planschleifblättern • Für Druckluftgeräte • Zugelassen bis max. 30.000 rpm • Gewinde M6 |  |  | Ein System für alle Anwendungsbereiche, für vielfältige Arbeitseinsätze wie Reinigen, Entrosten, Entzundern und Entgraten passend zu 3M-Roloc-System hohe Standzeit und Sicherheit
1887717 | 660492 | Mini-Schleifmopteller 50 mm ZK-80 | 1005 | Produkte entdecken¦Schleif- und Trenntechnik¦Fächerschleifscheiben¦Mini-Schleifmopteller | Mini-Schleifmopteller / 50 mm / ZK-80 | Mini-Schleifmopteller | Zum Entgraten, Verputzen, Entrosten und Glätten |  | • Zum Entgraten, Verputzen, Entrosten, Glätten sowie zur Bearbeitung von Schweißnähten • Hohe Standzeit im Vergleich zu Planschleifblättern • Für Druckluftgeräte • Zugelassen bis max. 30.000 rpm • Gewinde M6 |  |  | Ein System für alle Anwendungsbereiche, für vielfältige Arbeitseinsätze wie Reinigen, Entrosten, Entzundern und Entgraten passend zu 3M-Roloc-System hohe Standzeit und Sicherheit
1887725 | 660494 | Spannstift für Mini-Schleifmopteller M6 x 25 mm | 9072 | Produkte entdecken¦Schleif- und Trenntechnik¦Spanndorne/Spannstifte/Spannschafte¦Spannstifte | Spannstift | Spannstifte | In unterschiedlichen Ausführungen erhältlich.
1893980 | 615160 | Spannschaft für Schleif- und Polierscheiben M12 x 62 x 8 mm | 9833 | Produkte entdecken¦Schleif- und Trenntechnik¦Spanndorne/Spannstifte/Spannschafte¦Spannschaft | Spannschaft | Spannschaft | für Schleif- und Polierscheiben |  |  |  |  | Spannschaft mit universeller Aufnahme in genormten Abmessungen
1912 | 705047 | Stein- und Betonbohrer 4,0 x 75 mm | 2185 | Produkte entdecken¦Bohren, Schneiden, Fräsen¦Steinbohrer¦Stein- und Betonbohrer | Stein- und Betonbohrer / 4,0 mm | Stein- und Betonbohrer | Für Bohrarbeiten in harten Materialien
1914 | 705049 | Stein- und Betonbohrer 5,0 x 85 mm | 2185 | Produkte entdecken¦Bohren, Schneiden, Fräsen¦Steinbohrer¦Stein- und Betonbohrer | Stein- und Betonbohrer / 5,0 mm | Stein- und Betonbohrer | Für Bohrarbeiten in harten Materialien
1916 | 705051 | Stein- und Betonbohrer 6,0 x 100 mm | 2185 | Produkte entdecken¦Bohren, Schneiden, Fräsen¦Steinbohrer¦Stein- und Betonbohrer | Stein- und Betonbohrer / 6,0 mm | Stein- und Betonbohrer | Für Bohrarbeiten in harten Materialien
1919 | 705054 | Stein- und Betonbohrer 8,0 x 120 mm | 2185 | Produkte entdecken¦Bohren, Schneiden, Fräsen¦Steinbohrer¦Stein- und Betonbohrer | Stein- und Betonbohrer / 8,0 mm | Stein- und Betonbohrer | Für Bohrarbeiten in harten Materialien
1922 | 705057 | Stein- und Betonbohrer 10,0 x 120 mm | 2185 | Produkte entdecken¦Bohren, Schneiden, Fräsen¦Steinbohrer¦Stein- und Betonbohrer | Stein- und Betonbohrer / 10,0 mm | Stein- und Betonbohrer | Für Bohrarbeiten in harten Materialien
1922063 | 400208-1 | Drahtvorschubrolle 0,8 - 1,0 mm STAHL ECO 250, Profi 195 SD, 205 MULTI-TWIN | 239 | Produkte entdecken¦Schweißzubehör¦Drahtvorschubrollen¦Drahtvorschubrolle | Drahtvorschubrolle / 0,8 + 1,0 mm / Stahl / 1 Stck. | Drahtvorschubrolle | für Profi 195-SD/Eco 250/Eco 250 Plus/Profi 205 Multi-Twin/Profi 270 Syntec-Twin
1922068 | 400208-2 | Drahtvorschubrolle 1,0 - 1,2 STAHL ECO 250, Profi 195 SD, 205 MULTI-TWIN | 239 | Produkte entdecken¦Schweißzubehör¦Drahtvorschubrollen¦Drahtvorschubrolle | Drahtvorschubrolle / 1,0 + 1,2 mm / Stahl / 1 Stck. | Drahtvorschubrolle | für Profi 195-SD/Eco 250/Eco 250 Plus/Profi 205 Multi-Twin/Profi 270 Syntec-Twin
1922072 | 400208-3 | Drahtvorschubrolle 0,8 - 1,0 mm ALU ECO 250, Profi 195 SD, 205 MULTI-TWIN | 239 | Produkte entdecken¦Schweißzubehör¦Drahtvorschubrollen¦Drahtvorschubrolle | Drahtvorschubrolle / 0,8 + 1,0 mm / Alu / 1 Stck. | Drahtvorschubrolle | für Profi 195-SD/Eco 250/Eco 250 Plus/Profi 205 Multi-Twin/Profi 270 Syntec-Twin
1922076 | 400208-4 | Drahtvorschubrolle 1,0 - 1,2 mm ALU ECO 250, Profi 195 SD, 205 MULTI-TWIN | 239 | Produkte entdecken¦Schweißzubehör¦Drahtvorschubrollen¦Drahtvorschubrolle | Drahtvorschubrolle / 1,0 + 1,2 mm / Alu / 1 Stck. | Drahtvorschubrolle | für Profi 195-SD/Eco 250/Eco 250 Plus/Profi 205 Multi-Twin/Profi 270 Syntec-Twin
1951 | 704000 | Maschinengewindebohrer DIN 371 HSS-E, TIN M 3 x 0,5 | 2831 | Produkte entdecken¦Bohren, Schneiden, Fräsen¦Gewindeschneidwerkzeuge¦Maschinengewindebohrer HSS-E TIN | Maschinengewindebohrer HSS-E TIN / M 3 | Maschinengewindebohrer HSS-E TIN | metrisches ISO-Regelgewinde DIN 13 |  | • Maschinengewindebohrer mit Titan-Nitrid-Beschichtung und DIN 371 mit verstärktem Schaft für den professionellen Einsatz • Für Durchgangsgewinde in unlegierten und legierten Stählen bis 1.000 N/mm2 Festigkeit sowie in langspanenden Werkstoffen wie V2A, Temperguss oder NE-Metallen • Das Gewinde wird in einem Arbeitsgang geschnitten
1952 | 704001 | Maschinengewindebohrer DIN 371 HSS-E, TIN M 4 x 0,7 | 2831 | Produkte entdecken¦Bohren, Schneiden, Fräsen¦Gewindeschneidwerkzeuge¦Maschinengewindebohrer HSS-E TIN | Maschinengewindebohrer HSS-E TIN / M 4 | Maschinengewindebohrer HSS-E TIN | metrisches ISO-Regelgewinde DIN 13 |  | • Maschinengewindebohrer mit Titan-Nitrid-Beschichtung und DIN 371 mit verstärktem Schaft für den professionellen Einsatz • Für Durchgangsgewinde in unlegierten und legierten Stählen bis 1.000 N/mm2 Festigkeit sowie in langspanenden Werkstoffen wie V2A, Temperguss oder NE-Metallen • Das Gewinde wird in einem Arbeitsgang geschnitten
1953 | 704002 | Maschinengewindebohrer DIN 371 HSS-E, TIN M 5 x 0,8 | 2831 | Produkte entdecken¦Bohren, Schneiden, Fräsen¦Gewindeschneidwerkzeuge¦Maschinengewindebohrer HSS-E TIN | Maschinengewindebohrer HSS-E TIN / M 5 | Maschinengewindebohrer HSS-E TIN | metrisches ISO-Regelgewinde DIN 13 |  | • Maschinengewindebohrer mit Titan-Nitrid-Beschichtung und DIN 371 mit verstärktem Schaft für den professionellen Einsatz • Für Durchgangsgewinde in unlegierten und legierten Stählen bis 1.000 N/mm2 Festigkeit sowie in langspanenden Werkstoffen wie V2A, Temperguss oder NE-Metallen • Das Gewinde wird in einem Arbeitsgang geschnitten
1954 | 704003 | Maschinengewindebohrer DIN 371 HSS-E, TIN M 6 x 1,0 | 2831 | Produkte entdecken¦Bohren, Schneiden, Fräsen¦Gewindeschneidwerkzeuge¦Maschinengewindebohrer HSS-E TIN | Maschinengewindebohrer HSS-E TIN / M 6 | Maschinengewindebohrer HSS-E TIN | metrisches ISO-Regelgewinde DIN 13 |  | • Maschinengewindebohrer mit Titan-Nitrid-Beschichtung und DIN 371 mit verstärktem Schaft für den professionellen Einsatz • Für Durchgangsgewinde in unlegierten und legierten Stählen bis 1.000 N/mm2 Festigkeit sowie in langspanenden Werkstoffen wie V2A, Temperguss oder NE-Metallen • Das Gewinde wird in einem Arbeitsgang geschnitten
1955 | 704004 | Maschinengewindebohrer DIN 371 HSS-E, TIN M 8 x 1,25 | 2831 | Produkte entdecken¦Bohren, Schneiden, Fräsen¦Gewindeschneidwerkzeuge¦Maschinengewindebohrer HSS-E TIN | Maschinengewindebohrer HSS-E TIN / M 8 | Maschinengewindebohrer HSS-E TIN | metrisches ISO-Regelgewinde DIN 13 |  | • Maschinengewindebohrer mit Titan-Nitrid-Beschichtung und DIN 371 mit verstärktem Schaft für den professionellen Einsatz • Für Durchgangsgewinde in unlegierten und legierten Stählen bis 1.000 N/mm2 Festigkeit sowie in langspanenden Werkstoffen wie V2A, Temperguss oder NE-Metallen • Das Gewinde wird in einem Arbeitsgang geschnitten
1956 | 704005 | Maschinengewindebohrer DIN 371 HSS-E, TIN M 10 x 1,5 | 2831 | Produkte entdecken¦Bohren, Schneiden, Fräsen¦Gewindeschneidwerkzeuge¦Maschinengewindebohrer HSS-E TIN | Maschinengewindebohrer HSS-E TIN / M 10 | Maschinengewindebohrer HSS-E TIN | metrisches ISO-Regelgewinde DIN 13 |  | • Maschinengewindebohrer mit Titan-Nitrid-Beschichtung und DIN 371 mit verstärktem Schaft für den professionellen Einsatz • Für Durchgangsgewinde in unlegierten und legierten Stählen bis 1.000 N/mm2 Festigkeit sowie in langspanenden Werkstoffen wie V2A, Temperguss oder NE-Metallen • Das Gewinde wird in einem Arbeitsgang geschnitten
1957 | 704006 | Maschinengewindebohrer DIN 376 HSS-E, TIN M 12 x 1,75 | 2831 | Produkte entdecken¦Bohren, Schneiden, Fräsen¦Gewindeschneidwerkzeuge¦Maschinengewindebohrer HSS-E TIN | Maschinengewindebohrer HSS-E TIN / M 12 | Maschinengewindebohrer HSS-E TIN | metrisches ISO-Regelgewinde DIN 13 |  | • Maschinengewindebohrer mit Titan-Nitrid-Beschichtung und DIN 371 mit verstärktem Schaft für den professionellen Einsatz • Für Durchgangsgewinde in unlegierten und legierten Stählen bis 1.000 N/mm2 Festigkeit sowie in langspanenden Werkstoffen wie V2A, Temperguss oder NE-Metallen • Das Gewinde wird in einem Arbeitsgang geschnitten
1958 | 704007 | Maschinengewindebohrer DIN 371 HSS-G, M 3 x 0,5 | 2834 | Produkte entdecken¦Bohren, Schneiden, Fräsen¦Gewindeschneidwerkzeuge¦Maschinengewindebohrer HSS-G DIN 371 / 376 | Maschinengewindebohrer / M 3 | Maschinengewindebohrer HSS-G DIN 371 / 376 | metrisches ISO-Regelgewinde DIN 13 |  | • Maschinengewindebohrer aus HSS-Stahl • Für Durchgangsgewinde in unlegierten und legierten Stählen bis 800 N/mm² Festigkeit sowie in langspanenden Werkstoffen wie Temperguss oder NE-Metallen • DIN 371 mit verstärktem Schaft für kraftvollen Einsatz • Das Gewinde wird in einem Arbeitsgang geschnitten
1959 | 704008 | Maschinengewindebohrer DIN 371 HSS-G, M 4 x 0,7 | 2834 | Produkte entdecken¦Bohren, Schneiden, Fräsen¦Gewindeschneidwerkzeuge¦Maschinengewindebohrer HSS-G DIN 371 / 376 | Maschinengewindebohrer / M 4 | Maschinengewindebohrer HSS-G DIN 371 / 376 | metrisches ISO-Regelgewinde DIN 13 |  | • Maschinengewindebohrer aus HSS-Stahl • Für Durchgangsgewinde in unlegierten und legierten Stählen bis 800 N/mm² Festigkeit sowie in langspanenden Werkstoffen wie Temperguss oder NE-Metallen • DIN 371 mit verstärktem Schaft für kraftvollen Einsatz • Das Gewinde wird in einem Arbeitsgang geschnitten
1960 | 704009 | Maschinengewindebohrer DIN 371 HSS-G, M 5 x 0,8 | 2834 | Produkte entdecken¦Bohren, Schneiden, Fräsen¦Gewindeschneidwerkzeuge¦Maschinengewindebohrer HSS-G DIN 371 / 376 | Maschinengewindebohrer / M 5 | Maschinengewindebohrer HSS-G DIN 371 / 376 | metrisches ISO-Regelgewinde DIN 13 |  | • Maschinengewindebohrer aus HSS-Stahl • Für Durchgangsgewinde in unlegierten und legierten Stählen bis 800 N/mm² Festigkeit sowie in langspanenden Werkstoffen wie Temperguss oder NE-Metallen • DIN 371 mit verstärktem Schaft für kraftvollen Einsatz • Das Gewinde wird in einem Arbeitsgang geschnitten
1961 | 704010 | Maschinengewindebohrer DIN 371 HSS-G, M 6 x 1,0 | 2834 | Produkte entdecken¦Bohren, Schneiden, Fräsen¦Gewindeschneidwerkzeuge¦Maschinengewindebohrer HSS-G DIN 371 / 376 | Maschinengewindebohrer HSS-G DIN 371 / M 6 | Maschinengewindebohrer HSS-G DIN 371 / 376 | metrisches ISO-Regelgewinde DIN 13 |  | • Maschinengewindebohrer aus HSS-Stahl • Für Durchgangsgewinde in unlegierten und legierten Stählen bis 800 N/mm² Festigkeit sowie in langspanenden Werkstoffen wie Temperguss oder NE-Metallen • DIN 371 mit verstärktem Schaft für kraftvollen Einsatz • Das Gewinde wird in einem Arbeitsgang geschnitten
1962 | 704011 | Maschinengewindebohrer DIN 371 HSS-G, M 8 x 1,25 | 2834 | Produkte entdecken¦Bohren, Schneiden, Fräsen¦Gewindeschneidwerkzeuge¦Maschinengewindebohrer HSS-G DIN 371 / 376 | Maschinengewindebohrer / M 8 | Maschinengewindebohrer HSS-G DIN 371 / 376 | metrisches ISO-Regelgewinde DIN 13 |  | • Maschinengewindebohrer aus HSS-Stahl • Für Durchgangsgewinde in unlegierten und legierten Stählen bis 800 N/mm² Festigkeit sowie in langspanenden Werkstoffen wie Temperguss oder NE-Metallen • DIN 371 mit verstärktem Schaft für kraftvollen Einsatz • Das Gewinde wird in einem Arbeitsgang geschnitten
1963 | 704012 | Maschinengewindebohrer DIN 371 HSS-G, M 10 x 1,5 | 2834 | Produkte entdecken¦Bohren, Schneiden, Fräsen¦Gewindeschneidwerkzeuge¦Maschinengewindebohrer HSS-G DIN 371 / 376 | Maschinengewindebohrer / M 10 | Maschinengewindebohrer HSS-G DIN 371 / 376 | metrisches ISO-Regelgewinde DIN 13 |  | • Maschinengewindebohrer aus HSS-Stahl • Für Durchgangsgewinde in unlegierten und legierten Stählen bis 800 N/mm² Festigkeit sowie in langspanenden Werkstoffen wie Temperguss oder NE-Metallen • DIN 371 mit verstärktem Schaft für kraftvollen Einsatz • Das Gewinde wird in einem Arbeitsgang geschnitten
1964 | 704013 | Maschinengewindebohrer DIN 376 HSS-G, M 12 x 1,75 | 2834 | Produkte entdecken¦Bohren, Schneiden, Fräsen¦Gewindeschneidwerkzeuge¦Maschinengewindebohrer HSS-G DIN 371 / 376 | Maschinengewindebohrer / M 12 | Maschinengewindebohrer HSS-G DIN 371 / 376 | metrisches ISO-Regelgewinde DIN 13 |  | • Maschinengewindebohrer aus HSS-Stahl • Für Durchgangsgewinde in unlegierten und legierten Stählen bis 800 N/mm² Festigkeit sowie in langspanenden Werkstoffen wie Temperguss oder NE-Metallen • DIN 371 mit verstärktem Schaft für kraftvollen Einsatz • Das Gewinde wird in einem Arbeitsgang geschnitten
1968 | 704018 | Maschinengewindebohrer DIN 371 HSS-G, Sackloch, M 5 x 0,8 | 2836 | Produkte entdecken¦Bohren, Schneiden, Fräsen¦Gewindeschneidwerkzeuge¦Maschinengewindebohrer HSS-G – Sackloch DIN 371 / 376 | Maschinengewindebohrer / M 5 | Maschinengewindebohrer HSS-G – Sackloch DIN 371 / 376 | metrisches ISO-Regelgewinde DIN 13 |  | • Maschinengewindebohrer aus HSS-Stahl • Für Sacklochgewinde in unlegierten und legierten Stählen bis 800 N/mm² Festigkeit sowie in langspanenden Werkstoffen wie Temperguss oder NE-Metallen • Rechtsspiralnuten 35° RSP • Maschinengewindebohrer HSS-G – Sackloch nach DIN 376 mit Überlaufschaft • DIN 371 mit verstärktem Schaft für kraftvollen Einsatz
1969 | 704016 | Maschinengewindebohrer DIN 371 HSS-G, Sackloch, M 3 x 0,5 | 2836 | Produkte entdecken¦Bohren, Schneiden, Fräsen¦Gewindeschneidwerkzeuge¦Maschinengewindebohrer HSS-G – Sackloch DIN 371 / 376 | Maschinengewindebohrer / M 3 | Maschinengewindebohrer HSS-G – Sackloch DIN 371 / 376 | metrisches ISO-Regelgewinde DIN 13 |  | • Maschinengewindebohrer aus HSS-Stahl • Für Sacklochgewinde in unlegierten und legierten Stählen bis 800 N/mm² Festigkeit sowie in langspanenden Werkstoffen wie Temperguss oder NE-Metallen • Rechtsspiralnuten 35° RSP • Maschinengewindebohrer HSS-G – Sackloch nach DIN 376 mit Überlaufschaft • DIN 371 mit verstärktem Schaft für kraftvollen Einsatz
1975 | 703476 | Schweißpunktbohrer HSS-E Blank 6,0 x 66 mm | 2171 | Produkte entdecken¦Bohren, Schneiden, Fräsen¦Schweißpunktbohrer¦Schweißpunktbohrer HSS-E | Schweißpunktbohrer HSS-E blank / 6,00 mm / Länge: 66 mm | Schweißpunktbohrer HSS-E | Zum Ausbohren von Schweißpunkten |  | • Extra stabile Konstruktion für robuste Bohrbedingungen • Besonders geeignet zum Ausbohren von Schweißpunkten • Ankörnen der Schweißpunkte entfällt • Konstruktion nach DIN 1414, Zylinderschaft rechtsschneidend • Baulänge nach DIN 1897 • Sonderanschliff mit Zentrierspitze, ähnlich DIN 1412, Form E • Zum Bohren von Stahlblech, Messingblech, Aluminium, Zinkblech, Kupferblech sowie Kunststoffplatten
1976 | 703477 | Schweißpunktbohrer HSS-E Blank 8,0 x 79 mm | 2171 | Produkte entdecken¦Bohren, Schneiden, Fräsen¦Schweißpunktbohrer¦Schweißpunktbohrer HSS-E | Schweißpunktbohrer HSS-E blank / 8,00 mm / Länge: 79 mm | Schweißpunktbohrer HSS-E | Zum Ausbohren von Schweißpunkten |  | • Extra stabile Konstruktion für robuste Bohrbedingungen • Besonders geeignet zum Ausbohren von Schweißpunkten • Ankörnen der Schweißpunkte entfällt • Konstruktion nach DIN 1414, Zylinderschaft rechtsschneidend • Baulänge nach DIN 1897 • Sonderanschliff mit Zentrierspitze, ähnlich DIN 1412, Form E • Zum Bohren von Stahlblech, Messingblech, Aluminium, Zinkblech, Kupferblech sowie Kunststoffplatten
1977 | 703478 | Schweißpunktbohrer HSS-E TIN 6,0 x 66 mm | 2171 | Produkte entdecken¦Bohren, Schneiden, Fräsen¦Schweißpunktbohrer¦Schweißpunktbohrer HSS-E | Schweißpunktbohrer HSS-E TIN / 6,00 mm / Länge: 66 mm | Schweißpunktbohrer HSS-E | Zum Ausbohren von Schweißpunkten |  | • Extra stabile Konstruktion für robuste Bohrbedingungen • Besonders geeignet zum Ausbohren von Schweißpunkten • Ankörnen der Schweißpunkte entfällt • Konstruktion nach DIN 1414, Zylinderschaft rechtsschneidend • Baulänge nach DIN 1897 • Sonderanschliff mit Zentrierspitze, ähnlich DIN 1412, Form E • Zum Bohren von Stahlblech, Messingblech, Aluminium, Zinkblech, Kupferblech sowie Kunststoffplatten
1978 | 703479 | Schweißpunktbohrer HSS-E TIN 8,0 x 79 mm | 2171 | Produkte entdecken¦Bohren, Schneiden, Fräsen¦Schweißpunktbohrer¦Schweißpunktbohrer HSS-E | Schweißpunktbohrer HSS-E TIN / 8,00 mm / Länge: 79 mm | Schweißpunktbohrer HSS-E | Zum Ausbohren von Schweißpunkten |  | • Extra stabile Konstruktion für robuste Bohrbedingungen • Besonders geeignet zum Ausbohren von Schweißpunkten • Ankörnen der Schweißpunkte entfällt • Konstruktion nach DIN 1414, Zylinderschaft rechtsschneidend • Baulänge nach DIN 1897 • Sonderanschliff mit Zentrierspitze, ähnlich DIN 1412, Form E • Zum Bohren von Stahlblech, Messingblech, Aluminium, Zinkblech, Kupferblech sowie Kunststoffplatten
1984 | 704024 | Handgewindebohrer DIN 352 HSS-G, M 3 x 0,5 im Satz 3 tlg | 2837 | Produkte entdecken¦Bohren, Schneiden, Fräsen¦Gewindeschneidwerkzeuge¦Handgewindebohrer HSS-G DIN 352 | Handgewindebohrer HSS-G / M 3 / 3-tlg. / 3 Stck. | Handgewindebohrer HSS-G DIN 352 | metrisches ISO-Regelgewinde DIN 13 |  | • Dreiteilige Sätze bestehend aus Vor-, Mittel- und Fertigschneider • Handgewindebohrer-Sätze gefertigt aus Hochleistungs-Schnellarbeitsstahl • Für Durchgangs- und Sacklochgewinde in unlegierten und legierten Stählen bis 800 N/mm2 Festigkeit sowie in langspanenden Werkstoffen wie Temperguss oder NE-Metallen • Das Gewinde wird in drei Arbeitsgängen geschnitten
1985 | 704025 | Handgewindebohrer DIN 352 HSS-G, M 4 x 0,7 im Satz 3 tlg | 2837 | Produkte entdecken¦Bohren, Schneiden, Fräsen¦Gewindeschneidwerkzeuge¦Handgewindebohrer HSS-G DIN 352 | Handgewindebohrer HSS-G / M 4 / 3-tlg. / 3 Stck. | Handgewindebohrer HSS-G DIN 352 | metrisches ISO-Regelgewinde DIN 13 |  | • Dreiteilige Sätze bestehend aus Vor-, Mittel- und Fertigschneider • Handgewindebohrer-Sätze gefertigt aus Hochleistungs-Schnellarbeitsstahl • Für Durchgangs- und Sacklochgewinde in unlegierten und legierten Stählen bis 800 N/mm2 Festigkeit sowie in langspanenden Werkstoffen wie Temperguss oder NE-Metallen • Das Gewinde wird in drei Arbeitsgängen geschnitten
1986 | 704026 | Handgewindebohrer DIN 352 HSS-G, M 5 x 0,8 im Satz 3 tlg | 2837 | Produkte entdecken¦Bohren, Schneiden, Fräsen¦Gewindeschneidwerkzeuge¦Handgewindebohrer HSS-G DIN 352 | Handgewindebohrer HSS-G / M 5 / 3-tlg. / 3 Stck. | Handgewindebohrer HSS-G DIN 352 | metrisches ISO-Regelgewinde DIN 13 |  | • Dreiteilige Sätze bestehend aus Vor-, Mittel- und Fertigschneider • Handgewindebohrer-Sätze gefertigt aus Hochleistungs-Schnellarbeitsstahl • Für Durchgangs- und Sacklochgewinde in unlegierten und legierten Stählen bis 800 N/mm2 Festigkeit sowie in langspanenden Werkstoffen wie Temperguss oder NE-Metallen • Das Gewinde wird in drei Arbeitsgängen geschnitten
1987 | 704027 | Handgewindebohrer DIN 352 HSS-G, M 6 x 1,0 im Satz 3 tlg | 2837 | Produkte entdecken¦Bohren, Schneiden, Fräsen¦Gewindeschneidwerkzeuge¦Handgewindebohrer HSS-G DIN 352 | Handgewindebohrer HSS-G / M 6 / 3-tlg. / 3 Stck. | Handgewindebohrer HSS-G DIN 352 | metrisches ISO-Regelgewinde DIN 13 |  | • Dreiteilige Sätze bestehend aus Vor-, Mittel- und Fertigschneider • Handgewindebohrer-Sätze gefertigt aus Hochleistungs-Schnellarbeitsstahl • Für Durchgangs- und Sacklochgewinde in unlegierten und legierten Stählen bis 800 N/mm2 Festigkeit sowie in langspanenden Werkstoffen wie Temperguss oder NE-Metallen • Das Gewinde wird in drei Arbeitsgängen geschnitten
1988 | 704028 | Handgewindebohrer DIN 352 HSS-G, M 8 x 1,25 im Satz 3 tlg | 2837 | Produkte entdecken¦Bohren, Schneiden, Fräsen¦Gewindeschneidwerkzeuge¦Handgewindebohrer HSS-G DIN 352 | Handgewindebohrer HSS-G / M 8 / 3-tlg. / 3 Stck. | Handgewindebohrer HSS-G DIN 352 | metrisches ISO-Regelgewinde DIN 13 |  | • Dreiteilige Sätze bestehend aus Vor-, Mittel- und Fertigschneider • Handgewindebohrer-Sätze gefertigt aus Hochleistungs-Schnellarbeitsstahl • Für Durchgangs- und Sacklochgewinde in unlegierten und legierten Stählen bis 800 N/mm2 Festigkeit sowie in langspanenden Werkstoffen wie Temperguss oder NE-Metallen • Das Gewinde wird in drei Arbeitsgängen geschnitten
1989 | 704029 | Handgewindebohrer DIN 352 HSS-G, M 10 x 1,5 im Satz 3 tlg | 2837 | Produkte entdecken¦Bohren, Schneiden, Fräsen¦Gewindeschneidwerkzeuge¦Handgewindebohrer HSS-G DIN 352 | Handgewindebohrer HSS-G / M 10 / 3-tlg. / 3 Stck. | Handgewindebohrer HSS-G DIN 352 | metrisches ISO-Regelgewinde DIN 13 |  | • Dreiteilige Sätze bestehend aus Vor-, Mittel- und Fertigschneider • Handgewindebohrer-Sätze gefertigt aus Hochleistungs-Schnellarbeitsstahl • Für Durchgangs- und Sacklochgewinde in unlegierten und legierten Stählen bis 800 N/mm2 Festigkeit sowie in langspanenden Werkstoffen wie Temperguss oder NE-Metallen • Das Gewinde wird in drei Arbeitsgängen geschnitten
1990 | 704030 | Handgewindebohrer DIN 352 HSS-G, M 12 x 1,75 im Satz 3 tlg | 2837 | Produkte entdecken¦Bohren, Schneiden, Fräsen¦Gewindeschneidwerkzeuge¦Handgewindebohrer HSS-G DIN 352 | Handgewindebohrer HSS-G / M 12 / 3-tlg. / 3 Stck. | Handgewindebohrer HSS-G DIN 352 | metrisches ISO-Regelgewinde DIN 13 |  | • Dreiteilige Sätze bestehend aus Vor-, Mittel- und Fertigschneider • Handgewindebohrer-Sätze gefertigt aus Hochleistungs-Schnellarbeitsstahl • Für Durchgangs- und Sacklochgewinde in unlegierten und legierten Stählen bis 800 N/mm2 Festigkeit sowie in langspanenden Werkstoffen wie Temperguss oder NE-Metallen • Das Gewinde wird in drei Arbeitsgängen geschnitten
1991 | 704031 | Handgewindebohrer DIN 352 HSS-G, M 14 x 2,0 im Satz 3 tlg | 2837 | Produkte entdecken¦Bohren, Schneiden, Fräsen¦Gewindeschneidwerkzeuge¦Handgewindebohrer HSS-G DIN 352 | Handgewindebohrer HSS-G / M 14 / 3-tlg. / 3 Stck. | Handgewindebohrer HSS-G DIN 352 | metrisches ISO-Regelgewinde DIN 13 |  | • Dreiteilige Sätze bestehend aus Vor-, Mittel- und Fertigschneider • Handgewindebohrer-Sätze gefertigt aus Hochleistungs-Schnellarbeitsstahl • Für Durchgangs- und Sacklochgewinde in unlegierten und legierten Stählen bis 800 N/mm2 Festigkeit sowie in langspanenden Werkstoffen wie Temperguss oder NE-Metallen • Das Gewinde wird in drei Arbeitsgängen geschnitten
1992 | 704032 | Handgewindebohrer DIN 352 HSS-G, M 16 x 2,0 im Satz 3 tlg | 2837 | Produkte entdecken¦Bohren, Schneiden, Fräsen¦Gewindeschneidwerkzeuge¦Handgewindebohrer HSS-G DIN 352 | Handgewindebohrer HSS-G / M 16 / 3-tlg. / 3 Stck. | Handgewindebohrer HSS-G DIN 352 | metrisches ISO-Regelgewinde DIN 13 |  | • Dreiteilige Sätze bestehend aus Vor-, Mittel- und Fertigschneider • Handgewindebohrer-Sätze gefertigt aus Hochleistungs-Schnellarbeitsstahl • Für Durchgangs- und Sacklochgewinde in unlegierten und legierten Stählen bis 800 N/mm2 Festigkeit sowie in langspanenden Werkstoffen wie Temperguss oder NE-Metallen • Das Gewinde wird in drei Arbeitsgängen geschnitten
1993 | 704033 | Handgewindebohrer DIN 352 HSS-G, M 18 x 2,5 im Satz 3 tlg | 2837 | Produkte entdecken¦Bohren, Schneiden, Fräsen¦Gewindeschneidwerkzeuge¦Handgewindebohrer HSS-G DIN 352 | Handgewindebohrer HSS-G / M 18 / 3-tlg. / 3 Stck. | Handgewindebohrer HSS-G DIN 352 | metrisches ISO-Regelgewinde DIN 13 |  | • Dreiteilige Sätze bestehend aus Vor-, Mittel- und Fertigschneider • Handgewindebohrer-Sätze gefertigt aus Hochleistungs-Schnellarbeitsstahl • Für Durchgangs- und Sacklochgewinde in unlegierten und legierten Stählen bis 800 N/mm2 Festigkeit sowie in langspanenden Werkstoffen wie Temperguss oder NE-Metallen • Das Gewinde wird in drei Arbeitsgängen geschnitten
1994 | 704034 | Handgewindebohrer DIN 352 HSS-G, M 20 x 2,5 im Satz 3 tlg | 2837 | Produkte entdecken¦Bohren, Schneiden, Fräsen¦Gewindeschneidwerkzeuge¦Handgewindebohrer HSS-G DIN 352 | Handgewindebohrer HSS-G / M 20 / 3-tlg. / 3 Stck. | Handgewindebohrer HSS-G DIN 352 | metrisches ISO-Regelgewinde DIN 13 |  | • Dreiteilige Sätze bestehend aus Vor-, Mittel- und Fertigschneider • Handgewindebohrer-Sätze gefertigt aus Hochleistungs-Schnellarbeitsstahl • Für Durchgangs- und Sacklochgewinde in unlegierten und legierten Stählen bis 800 N/mm2 Festigkeit sowie in langspanenden Werkstoffen wie Temperguss oder NE-Metallen • Das Gewinde wird in drei Arbeitsgängen geschnitten
1995 | 704035 | Handgewindebohrer DIN 352 HSS-G, M 22 x 2,5 im Satz 3 tlg | 2837 | Produkte entdecken¦Bohren, Schneiden, Fräsen¦Gewindeschneidwerkzeuge¦Handgewindebohrer HSS-G DIN 352 | Handgewindebohrer HSS-G / M 22 / 3-tlg. / 3 Stck. | Handgewindebohrer HSS-G DIN 352 | metrisches ISO-Regelgewinde DIN 13 |  | • Dreiteilige Sätze bestehend aus Vor-, Mittel- und Fertigschneider • Handgewindebohrer-Sätze gefertigt aus Hochleistungs-Schnellarbeitsstahl • Für Durchgangs- und Sacklochgewinde in unlegierten und legierten Stählen bis 800 N/mm2 Festigkeit sowie in langspanenden Werkstoffen wie Temperguss oder NE-Metallen • Das Gewinde wird in drei Arbeitsgängen geschnitten
1996 | 704036 | Handgewindebohrer DIN 352 HSS-G, M 24 x 3,0 im Satz 3 tlg | 2837 | Produkte entdecken¦Bohren, Schneiden, Fräsen¦Gewindeschneidwerkzeuge¦Handgewindebohrer HSS-G DIN 352 | Handgewindebohrer HSS-G / M 24 / 3-tlg. / 3 Stck. | Handgewindebohrer HSS-G DIN 352 | metrisches ISO-Regelgewinde DIN 13 |  | • Dreiteilige Sätze bestehend aus Vor-, Mittel- und Fertigschneider • Handgewindebohrer-Sätze gefertigt aus Hochleistungs-Schnellarbeitsstahl • Für Durchgangs- und Sacklochgewinde in unlegierten und legierten Stählen bis 800 N/mm2 Festigkeit sowie in langspanenden Werkstoffen wie Temperguss oder NE-Metallen • Das Gewinde wird in drei Arbeitsgängen geschnitten
1999914 | 418234 | Spannhülsengehäuse 4,0 mm für SR 17 und SR 26 | 8654 | Produkte entdecken¦Schweißzubehör¦WIG-Zubehör¦Spannhülsengehäuse | Spannhülsengehäuse / 4,00 mm / 2 Stck. | Spannhülsengehäuse | In unterschiedlichen Ausführungen erhältlich.
2001 | 704041 | Windeisen DIN 1814 M 1 - 8, Gr. 0 | 2844 | Produkte entdecken¦Bohren, Schneiden, Fräsen¦Gewindeschneidwerkzeuge¦Windeisen | Windeisen / Größe: 0 | Windeisen | Mit Zweibacken-Spannfutter, verstellbar |  | • Zum Gewindeschneiden an schwer zugänglichen Stellen • Mit Zweibacken-Spannfutter zum Spannen von Vierkantschäften • Mit Stahlgriffen, davon ein Griff abschraubbar
2002 | 704042 | Windeisen DIN 1814 M 1 - 12, Gr. 1 1/2 | 2844 | Produkte entdecken¦Bohren, Schneiden, Fräsen¦Gewindeschneidwerkzeuge¦Windeisen | Windeisen / Größe: 1,5 | Windeisen | Mit Zweibacken-Spannfutter, verstellbar |  | • Zum Gewindeschneiden an schwer zugänglichen Stellen • Mit Zweibacken-Spannfutter zum Spannen von Vierkantschäften • Mit Stahlgriffen, davon ein Griff abschraubbar
2003 | 704043 | Windeisen DIN 1814 M 5 - 20, Gr. 3 | 2844 | Produkte entdecken¦Bohren, Schneiden, Fräsen¦Gewindeschneidwerkzeuge¦Windeisen | Windeisen / Größe: 3 | Windeisen | Mit Zweibacken-Spannfutter, verstellbar |  | • Zum Gewindeschneiden an schwer zugänglichen Stellen • Mit Zweibacken-Spannfutter zum Spannen von Vierkantschäften • Mit Stahlgriffen, davon ein Griff abschraubbar
2004 | 704044 | Windeisen DIN 1814 M 11 - 27, Gr. 4 | 2844 | Produkte entdecken¦Bohren, Schneiden, Fräsen¦Gewindeschneidwerkzeuge¦Windeisen | Windeisen / Größe: 4 | Windeisen | Mit Zweibacken-Spannfutter, verstellbar |  | • Zum Gewindeschneiden an schwer zugänglichen Stellen • Mit Zweibacken-Spannfutter zum Spannen von Vierkantschäften • Mit Stahlgriffen, davon ein Griff abschraubbar
2005 | 704045 | Werkzeughalter mit Knarre M 3 - 10 | 2846 | Produkte entdecken¦Bohren, Schneiden, Fräsen¦Gewindeschneidwerkzeuge¦Werkzeughalter mit Knarre | Werkzeughalter mit Knarre / M 3 – 10 | Werkzeughalter mit Knarre | Mit Zweibacken-Spannfutter |  | • Speziell einsetzbar an schwer zugänglichen Stellen • Mit Zweibacken-Spannfutter zum Spannen von Vierkantschäften • Verschiebbarer Quergriff mit Rillen an beiden Enden zum Einrasten der Arretierkugel |  |  | Für schwer zugängliche Bereiche. Mit Zweibacken-Spannfutter für Vierkantschäfte. Verschiebbarer Quergriff, einrastbare Arretierkugel an beiden Enden.
2005543 | 902709 | 2-K-Extrem-Kleber Set | 8926 | Produkte entdecken¦Klebetechnik¦Klebstoffe¦2-K-Extrem-Kleber-Set | 2-K-Extrem-Kleber-Set / 16-tlg. | 2-K-Extrem-Kleber-Set | Widerstandsfähig, schnellhärtend, stoß- und abschälfest | • Witterungsbeständig • Schnellhärtend • Hochfest | • 2-K-Extrem-Kleber für dauerhafte Verklebungen – widerstandsfähig, schnellhärtend, stoß- und abschälfest • Bis +120 °C hitzebeständig, auf Methylmethacrylat-Basis • Dort einsetzbar, wo konventionelle Kleber die geforderten Festigkeiten nicht erreichen • Klebt Metalle, Kunststoffe, Plexiglas, Holz u. v. m. • Hoher Widerstand bei Witterungseinflüssen, Feuchtigkeit und vielen Lösungsmitteln • Schnell fixierbar, benötigt minimale Oberflächenvorbereitung und härtet bei normaler Raumtemperatur aus • Wirtschaftlich, da er die Herstellung von teuren Passteilen und somit auch Arbeitszeit erspart | Fahrzeugbau, Kunststofftechnik, Metallbau, Holzindustrie, Montagetechnik, Elektrotechnik
2006 | 704046 | Werkzeughalter mit Knarre M 5 - 12 | 2846 | Produkte entdecken¦Bohren, Schneiden, Fräsen¦Gewindeschneidwerkzeuge¦Werkzeughalter mit Knarre | Werkzeughalter mit Knarre / M 5 – 12 | Werkzeughalter mit Knarre | Mit Zweibacken-Spannfutter |  | • Speziell einsetzbar an schwer zugänglichen Stellen • Mit Zweibacken-Spannfutter zum Spannen von Vierkantschäften • Verschiebbarer Quergriff mit Rillen an beiden Enden zum Einrasten der Arretierkugel |  |  | Für schwer zugängliche Bereiche. Mit Zweibacken-Spannfutter für Vierkantschäfte. Verschiebbarer Quergriff, einrastbare Arretierkugel an beiden Enden.
2007 | 704047 | Schneideisen HSS DIN 223 M 3 x 0,5 | 2842 | Produkte entdecken¦Bohren, Schneiden, Fräsen¦Gewindeschneidwerkzeuge¦Schneideisen HSS-G EN 22568 B (alt DIN 223 B) | Schneideisen HSS DIN 223 / M 3 | Schneideisen HSS-G EN 22568 B (alt DIN 223 B) | metrisches ISO-Regelgewinde DIN 13 |  | • Schneideisen gefertigt aus Hochleistungs-Schnellarbeitsstahl • Für unlegierte und niedriglegierte Stähle bis 800 N/mm2 Festigkeit • Das Gewinde wird in einem Arbeitsgang geschnitten
2008 | 704048 | Schneideisen HSS DIN 223 M 4 x 0,7 | 2842 | Produkte entdecken¦Bohren, Schneiden, Fräsen¦Gewindeschneidwerkzeuge¦Schneideisen HSS-G EN 22568 B (alt DIN 223 B) | Schneideisen HSS DIN 223 / M 4 | Schneideisen HSS-G EN 22568 B (alt DIN 223 B) | metrisches ISO-Regelgewinde DIN 13 |  | • Schneideisen gefertigt aus Hochleistungs-Schnellarbeitsstahl • Für unlegierte und niedriglegierte Stähle bis 800 N/mm2 Festigkeit • Das Gewinde wird in einem Arbeitsgang geschnitten
2009 | 704049 | Schneideisen HSS DIN 223 M 5 x 0,8 | 2842 | Produkte entdecken¦Bohren, Schneiden, Fräsen¦Gewindeschneidwerkzeuge¦Schneideisen HSS-G EN 22568 B (alt DIN 223 B) | Schneideisen HSS DIN 223 / M 5 | Schneideisen HSS-G EN 22568 B (alt DIN 223 B) | metrisches ISO-Regelgewinde DIN 13 |  | • Schneideisen gefertigt aus Hochleistungs-Schnellarbeitsstahl • Für unlegierte und niedriglegierte Stähle bis 800 N/mm2 Festigkeit • Das Gewinde wird in einem Arbeitsgang geschnitten
2010 | 704050 | Schneideisen HSS DIN 223 M 6 x 1,0 | 2842 | Produkte entdecken¦Bohren, Schneiden, Fräsen¦Gewindeschneidwerkzeuge¦Schneideisen HSS-G EN 22568 B (alt DIN 223 B) | Schneideisen HSS DIN 223 / M 6 | Schneideisen HSS-G EN 22568 B (alt DIN 223 B) | metrisches ISO-Regelgewinde DIN 13 |  | • Schneideisen gefertigt aus Hochleistungs-Schnellarbeitsstahl • Für unlegierte und niedriglegierte Stähle bis 800 N/mm2 Festigkeit • Das Gewinde wird in einem Arbeitsgang geschnitten
2011 | 704051 | Schneideisen HSS DIN 223 M 8 x 1,25 | 2842 | Produkte entdecken¦Bohren, Schneiden, Fräsen¦Gewindeschneidwerkzeuge¦Schneideisen HSS-G EN 22568 B (alt DIN 223 B) | Schneideisen HSS DIN 223 / M 8 | Schneideisen HSS-G EN 22568 B (alt DIN 223 B) | metrisches ISO-Regelgewinde DIN 13 |  | • Schneideisen gefertigt aus Hochleistungs-Schnellarbeitsstahl • Für unlegierte und niedriglegierte Stähle bis 800 N/mm2 Festigkeit • Das Gewinde wird in einem Arbeitsgang geschnitten
2011492 | 825032 | Klimaanlagenreiniger-Spray 500 ml | 835 | Produkte entdecken¦Chemisch-Technische Produkte¦Fahrzeugchemie¦Technische Kfz-Chemie¦Klimaanlagenreiniger-Spray | Klimaanlagenreiniger-Spray / 500 ml | Klimaanlagenreiniger-Spray | Ideal einsetzbar für alle Klimaanlagen von Kraftfahrzeugen | • Schnelle und einfache Anwendung durch Spezialschaum • Optimale Reinigung durch besondere Wirkstoffe • Langzeitwirkung, da nachhaltig die Bildung neuer Verunreinigung verhindert wird | • Ideal einsetzbar für alle Klimaanlagen von Kraftfahrzeugen • Reinigt die Klimaanlage durch optimales Aufschäumen nach dem Aussprühen in das Verdampfergehäuse; mit frischer Duftnote • Verunreinigungen werden binnen 15 Minuten fast vollständig entfernt • Verhindert nachhaltig die Bildung neuer Verunreinigungen • Verbessert die Kühlleistung | Alle Klimaanlagen von Kraftfahrzeugen jeder Art | • Dose auf Raumtemeratur bringen • Verarbeitungstemperatur: +15 °C bis +35 °C • Vor Gebrauch 2 Minuten schütteln • Vor dem Behandeln die Elektroanlage ausschalten • Am Kondensator der Klimaanlage auftragen • Der Adapter in den Lufteinlass der Klimaanlage einbringen und Dose leer sprühen • Die Position des Lufteinlasses ist markenabhängig, fragen Sie Ihren Händler • Nach dem Auftragen Motor und Elektroinstallation mindestens eine halbe Stunde nicht einschalten • Der Schaum wird in dieser halben Stunde brechen und das System über den Kondenswasserabfluss als Flüssigkeit verlassen
2012 | 704052 | Schneideisen HSS DIN 223 M 10 x 1,5 | 2842 | Produkte entdecken¦Bohren, Schneiden, Fräsen¦Gewindeschneidwerkzeuge¦Schneideisen HSS-G EN 22568 B (alt DIN 223 B) | Schneideisen HSS DIN 223 / M 10 | Schneideisen HSS-G EN 22568 B (alt DIN 223 B) | metrisches ISO-Regelgewinde DIN 13 |  | • Schneideisen gefertigt aus Hochleistungs-Schnellarbeitsstahl • Für unlegierte und niedriglegierte Stähle bis 800 N/mm2 Festigkeit • Das Gewinde wird in einem Arbeitsgang geschnitten
2013 | 704053 | Schneideisen HSS DIN 223 M 12 x 1,75 | 2842 | Produkte entdecken¦Bohren, Schneiden, Fräsen¦Gewindeschneidwerkzeuge¦Schneideisen HSS-G EN 22568 B (alt DIN 223 B) | Schneideisen HSS DIN 223 / M 12 | Schneideisen HSS-G EN 22568 B (alt DIN 223 B) | metrisches ISO-Regelgewinde DIN 13 |  | • Schneideisen gefertigt aus Hochleistungs-Schnellarbeitsstahl • Für unlegierte und niedriglegierte Stähle bis 800 N/mm2 Festigkeit • Das Gewinde wird in einem Arbeitsgang geschnitten
2014 | 704054 | Schneideisen HSS DIN 223 M 14 x 2,0 | 2842 | Produkte entdecken¦Bohren, Schneiden, Fräsen¦Gewindeschneidwerkzeuge¦Schneideisen HSS-G EN 22568 B (alt DIN 223 B) | Schneideisen HSS DIN 223 / M 14 | Schneideisen HSS-G EN 22568 B (alt DIN 223 B) | metrisches ISO-Regelgewinde DIN 13 |  | • Schneideisen gefertigt aus Hochleistungs-Schnellarbeitsstahl • Für unlegierte und niedriglegierte Stähle bis 800 N/mm2 Festigkeit • Das Gewinde wird in einem Arbeitsgang geschnitten
2015 | 704055 | Schneideisen HSS DIN 223 M 16 x 2,0 | 2842 | Produkte entdecken¦Bohren, Schneiden, Fräsen¦Gewindeschneidwerkzeuge¦Schneideisen HSS-G EN 22568 B (alt DIN 223 B) | Schneideisen HSS DIN 223 / M 16 | Schneideisen HSS-G EN 22568 B (alt DIN 223 B) | metrisches ISO-Regelgewinde DIN 13 |  | • Schneideisen gefertigt aus Hochleistungs-Schnellarbeitsstahl • Für unlegierte und niedriglegierte Stähle bis 800 N/mm2 Festigkeit • Das Gewinde wird in einem Arbeitsgang geschnitten
2016 | 704056 | Schneideisen HSS DIN 223 M 18 x 2,5 | 2842 | Produkte entdecken¦Bohren, Schneiden, Fräsen¦Gewindeschneidwerkzeuge¦Schneideisen HSS-G EN 22568 B (alt DIN 223 B) | Schneideisen HSS DIN 223 / M 18 | Schneideisen HSS-G EN 22568 B (alt DIN 223 B) | metrisches ISO-Regelgewinde DIN 13 |  | • Schneideisen gefertigt aus Hochleistungs-Schnellarbeitsstahl • Für unlegierte und niedriglegierte Stähle bis 800 N/mm2 Festigkeit • Das Gewinde wird in einem Arbeitsgang geschnitten
2017 | 704057 | Schneideisen HSS DIN 223 M 20 x 2,5 | 2842 | Produkte entdecken¦Bohren, Schneiden, Fräsen¦Gewindeschneidwerkzeuge¦Schneideisen HSS-G EN 22568 B (alt DIN 223 B) | Schneideisen HSS DIN 223 / M 20 | Schneideisen HSS-G EN 22568 B (alt DIN 223 B) | metrisches ISO-Regelgewinde DIN 13 |  | • Schneideisen gefertigt aus Hochleistungs-Schnellarbeitsstahl • Für unlegierte und niedriglegierte Stähle bis 800 N/mm2 Festigkeit • Das Gewinde wird in einem Arbeitsgang geschnitten
2018 | 704058 | Schneideisen HSS DIN 223 M 22 x 2,5 | 2842 | Produkte entdecken¦Bohren, Schneiden, Fräsen¦Gewindeschneidwerkzeuge¦Schneideisen HSS-G EN 22568 B (alt DIN 223 B) | Schneideisen HSS DIN 223 / M 22 | Schneideisen HSS-G EN 22568 B (alt DIN 223 B) | metrisches ISO-Regelgewinde DIN 13 |  | • Schneideisen gefertigt aus Hochleistungs-Schnellarbeitsstahl • Für unlegierte und niedriglegierte Stähle bis 800 N/mm2 Festigkeit • Das Gewinde wird in einem Arbeitsgang geschnitten
2019 | 704059 | Schneideisen HSS DIN 223 M 24 x 3,0 | 2842 | Produkte entdecken¦Bohren, Schneiden, Fräsen¦Gewindeschneidwerkzeuge¦Schneideisen HSS-G EN 22568 B (alt DIN 223 B) | Schneideisen HSS DIN 223 / M 24 | Schneideisen HSS-G EN 22568 B (alt DIN 223 B) | metrisches ISO-Regelgewinde DIN 13 |  | • Schneideisen gefertigt aus Hochleistungs-Schnellarbeitsstahl • Für unlegierte und niedriglegierte Stähle bis 800 N/mm2 Festigkeit • Das Gewinde wird in einem Arbeitsgang geschnitten
2020 | 704060 | Schneideisenhalter DIN 225 M 3 - 4 | 2847 | Produkte entdecken¦Bohren, Schneiden, Fräsen¦Gewindeschneidwerkzeuge¦Schneideisenhalter DIN 225 | Schneideisenhalter DIN 225 / M 3 – 4 | Schneideisenhalter DIN 225 | Mit 5 Schrauben zur Befestigung der Schneideisen |  | • Zur direkten Aufnahme von Schneideisen nach DIN 223/5158, DIN EN 22568, DIN EN 24230, DIN EN 24231 • Mit 5 Schrauben zur Befestigung der Schneideisen
2021 | 704061 | Schneideisenhalter DIN 225 M 4,5 - 6 | 2847 | Produkte entdecken¦Bohren, Schneiden, Fräsen¦Gewindeschneidwerkzeuge¦Schneideisenhalter DIN 225 | Schneideisenhalter DIN 225 / M 4,5 – 6 | Schneideisenhalter DIN 225 | Mit 5 Schrauben zur Befestigung der Schneideisen |  | • Zur direkten Aufnahme von Schneideisen nach DIN 223/5158, DIN EN 22568, DIN EN 24230, DIN EN 24231 • Mit 5 Schrauben zur Befestigung der Schneideisen
2022 | 704062 | Schneideisenhalter DIN 225 M 7 - 9 | 2847 | Produkte entdecken¦Bohren, Schneiden, Fräsen¦Gewindeschneidwerkzeuge¦Schneideisenhalter DIN 225 | Schneideisenhalter DIN 225 / M 7 – 9 | Schneideisenhalter DIN 225 | Mit 5 Schrauben zur Befestigung der Schneideisen |  | • Zur direkten Aufnahme von Schneideisen nach DIN 223/5158, DIN EN 22568, DIN EN 24230, DIN EN 24231 • Mit 5 Schrauben zur Befestigung der Schneideisen
2023 | 704063 | Schneideisenhalter DIN 225 M 10 - 11 | 2847 | Produkte entdecken¦Bohren, Schneiden, Fräsen¦Gewindeschneidwerkzeuge¦Schneideisenhalter DIN 225 | Schneideisenhalter DIN 225 / M 10 – 11 | Schneideisenhalter DIN 225 | Mit 5 Schrauben zur Befestigung der Schneideisen |  | • Zur direkten Aufnahme von Schneideisen nach DIN 223/5158, DIN EN 22568, DIN EN 24230, DIN EN 24231 • Mit 5 Schrauben zur Befestigung der Schneideisen
2024 | 704064 | Schneideisenhalter DIN 225 M 12 - 14 | 2847 | Produkte entdecken¦Bohren, Schneiden, Fräsen¦Gewindeschneidwerkzeuge¦Schneideisenhalter DIN 225 | Schneideisenhalter DIN 225 / M 12 – 14 | Schneideisenhalter DIN 225 | Mit 5 Schrauben zur Befestigung der Schneideisen |  | • Zur direkten Aufnahme von Schneideisen nach DIN 223/5158, DIN EN 22568, DIN EN 24230, DIN EN 24231 • Mit 5 Schrauben zur Befestigung der Schneideisen
2025 | 704065 | Schneideisenhalter DIN 225 M 16 - 20 | 2847 | Produkte entdecken¦Bohren, Schneiden, Fräsen¦Gewindeschneidwerkzeuge¦Schneideisenhalter DIN 225 | Schneideisenhalter DIN 225 / M 16 – 20 | Schneideisenhalter DIN 225 | Mit 5 Schrauben zur Befestigung der Schneideisen |  | • Zur direkten Aufnahme von Schneideisen nach DIN 223/5158, DIN EN 22568, DIN EN 24230, DIN EN 24231 • Mit 5 Schrauben zur Befestigung der Schneideisen
2026 | 704066 | Schneideisenhalter DIN 225 M 22 - 24 | 2847 | Produkte entdecken¦Bohren, Schneiden, Fräsen¦Gewindeschneidwerkzeuge¦Schneideisenhalter DIN 225 | Schneideisenhalter DIN 225 / M 22 – 24 | Schneideisenhalter DIN 225 | Mit 5 Schrauben zur Befestigung der Schneideisen |  | • Zur direkten Aufnahme von Schneideisen nach DIN 223/5158, DIN EN 22568, DIN EN 24230, DIN EN 24231 • Mit 5 Schrauben zur Befestigung der Schneideisen
2035 | 704148 | Universal-Stufenbohrer HSS 6 - 38 mm | 2175 | Produkte entdecken¦Bohren, Schneiden, Fräsen¦Stufenbohrer¦Universal-Stufenbohrer | Universal-Stufenbohrer HSS / 6 – 38 mm | Universal-Stufenbohrer | Bohrer für universelle Metallbohrarbeiten
2036 | 704149 | Universal-Stufenbohrer-Kassette HSS 3 tlg. 4-12mm, 4-20mm, 4-30mm | 2174 | Produkte entdecken¦Bohren, Schneiden, Fräsen¦Stufenbohrer¦Stufenbohrer HSS Typ N, rechts | Universal-Stufenbohrer-Kassette HSS Größe 0/9, 1 und 2 | Stufenbohrer HSS Typ N, rechts | Absolute Laufruhe beim Bohren | Ihr Nutzen: • Höhere Standzeit und geringere Ermüdungserscheinungen beim Bohren • Werkzeugkosten und Zeitersparnis | • Absolute Laufruhe beim Bohren, da die Spannuten spiralförmig in das gehärtete Material geschliffen werden • Insbesondere nicht brennende Späne werden wie bei einem Spiralbohrer sauber transportiert, dies vermindert die Bildung von Aufbauschneiden und Kaltverschweißungen an den Schneiden • Der Konus erleichtert das Zurückziehen bei durchgebohrten Blechen • Durch die Hochleistungsbohrspitze zentriert sich der Bohrer selbst, Vorkörnen und Vorbohren entfällt so • Durch die höhere Härte wird beim Schleifvorgang das Werkstoffgefüge glatt durchtrennt und die Schneiden somit maßhaltiger und schärfer • Durch die CNC-tiefgeschliffenen spiralförmigen Spannuten sind die Schneiden glatt und scharf • Die Hochleistungsbohrspitze mit CBN-Sonderanschliff ermöglicht das Zentrieren und Anbohren auch von dünnwandigem Material | • Blechbearbeitung (Sanitär- und Heizungstechnik, Autoindustrie, Maschinenbau, Schaltschrankbau) • Nichteisen-Metalle • Edelstahlbleche • Thermoplastische und duroplastische Kunststoffe • Alle gängigen Stahlbleche bis 4 mm Dicke • Es kann in einem Arbeitsgang zentriert, angebohrt, aufgebohrt und entgratet werden • Standzeitverlängerung des Werkzeugs durch den Einsatz von Schneidspray oder Schneidpaste
2054114 | G800000 | ZHS Zinkhell-Spray 500 ml | 4749 | Produkte entdecken¦Technische Sprays¦Metallpigment-Sprays¦ZHS Zinkhell-Spray | ZHS Zinkhell-Spray / 500 ml | ZHS Zinkhell-Spray | Anwendbar auf fast allen Oberflächen |  | • Gleicht Schadstellen an feuerverzinkten Metallkonstruktionen nahezu farbgleich aus • Der hohe Anteil rostresistenter Pigmente haftet porentief und gewährleistet aktiven Korrosionsschutz auf lange Sicht • Auch für Auftragungen auf Keramik, Glas, Holz, Stein und Kunststoffe geeignet |  |  | Tarnfarbe für feuerverzinkte Metallstrukturen, Pigmente schützen vor Rost. Auch auf Keramik, Glas, Holz, Stein, Kunststoff anwendbar.
2054723 | 860001 | Lecksuch-Spray 500 ml | 617 | Produkte entdecken¦Technische Sprays¦Spezialprodukte¦Lecksuch-Spray | Lecksuch-Spray / 500 ml | Lecksuch-Spray | Undichte Stellen werden unmittelbar durch Schaumbildung angezeigt |  | • Zum Anzeigen von undichten Stellen in Gas- und Druckluftleitungen, Sauerstoffsystemen oder Armaturen • Undichte Stellen werden unmittelbar durch Schaumbildung angezeigt • Nicht korrosiv und nicht brennbar • DIN-DVGW-geprüft NG-5170AO0742 (Deutscher Verein des Gas- und Wasserfaches e.V.) • Einsetzbar für alle Schweiß- und Schraubverbindungen von Behältern, Rohrleitungen sowie KFZ-Reifen und andere aufblasbare Artikel aus Gummi | Gas- und Wasserinstallation, KFZ-Werkstätten, Industriebetriebe
2133765 | 709207 | Fensterschneidmesser 25,4 mm -207- | 2544 | Produkte entdecken¦Werkzeuge und Zubehör¦Handwerkzeuge¦Messer¦Fensterschneidmesser | Fensterschneidmesser / 25,4 mm / L-Form | Fensterschneidmesser | Zum Austrennen von geklebten Fahrzeugscheiben |  | • Zum Austrennen von geklebten Fahrzeugscheiben • Für die Anwendung mit dem TECHNOLIT®-Druckluft-Cutter
2133770 | 709208 | Fensterschneidmesser 19 mm, -208- | 2544 | Produkte entdecken¦Werkzeuge und Zubehör¦Handwerkzeuge¦Messer¦Fensterschneidmesser | Fensterschneidmesser / 19 mm / L-Form | Fensterschneidmesser | Zum Austrennen von geklebten Fahrzeugscheiben |  | • Zum Austrennen von geklebten Fahrzeugscheiben • Für die Anwendung mit dem TECHNOLIT®-Druckluft-Cutter
2133965 | 400200 | Drahtvorschubrolle 0,8 - 1,0 mm STAHL Profi 190 | 238 | Produkte entdecken¦Schweißzubehör¦Drahtvorschubrollen¦Drahtvorschubrolle | Drahtvorschubrolle / 1,0 + 1,2 mm / Stahl / 1 Stck. | Drahtvorschubrolle | für Profi 190
21405 | 660119 | Fiberschleifscheiben 115 mm Korn 60 | 936 | Produkte entdecken¦Schleif- und Trenntechnik¦Fiber- und Haftschleifscheiben¦Fiberschleifscheiben | Fiberschleifscheiben / 115 mm / K-60 | Fiberschleifscheiben | Zum Grob-, Zwischen- und Feinschliff |  | • Zum Grob-, Zwischen- und Feinschliff auf Stahl, Edelstahl, NE-Metallen, Kunststoffen, Lacken, Farben und Spachtelmassen • Aus Korund-Schleifpapier mit Kunstharzbindung | • Zum Grob-, Zwischen- und Feinschliff auf Stahl, Edelstahl, NE-Metallen, Kunststoffen, Lacken, Farben und Spachtelmassen • Aus Korund-Schleifpapier mit Kunstharzbindung
21411 | 414024 | Stromdüse 0,8 mm, M8 x 30, vernickelt für TB 401, TB 38 K, TB 38 WK | 8643 | Produkte entdecken¦Schweißzubehör¦MIG-/MAG-Zubehör¦Stromdüsen | Stromdüse / TB 401/TB 38 K / TB 38 WK / 0,8 mm / vernickelt / Länge: 30 mm | Stromdüsen | In unterschiedlichen Ausführungen erhältlich.
21481 | 665021 | Schleifband Rolle 40 x 50.000mm K400 Leinen | 7545 | Produkte entdecken¦Schleif- und Trenntechnik¦Schleifbänder¦Endlos-Schleifband - Leinen | Endlos-Schleifband / K-400 | Endlos-Schleifband - Leinen |  |  | • Endlos-Schleifbänder für Entgratungsarbeiten, zum Flächenschliff sowie zur allgemeinen Metallbearbeitung
21487 | 706320 | Schraubendreher flex. für Schlauchschellen SW 7 | 2212 | Produkte entdecken¦Werkzeuge und Zubehör¦Handwerkzeuge¦Schraubendreher-Sortiment¦Flexibler Schraubendreher | Flexibler Schraubendreher | Flexibler Schraubendreher | Mit flexibler Welle |  | • Ergonomischer, rutschfester Kunststoffgriff für sicheren Halt und starken Anzug • Flexible Welle, ideal für schwer zu erreichende Stellen (90° biegbar) • Für Schlauchschellen
21491 | 501027 | Einzelmanometer Arbeit/Propan 0 - 1,5/2,5 bar | 273 | Produkte entdecken¦Schweißzubehör¦Druckminderer¦Einzelmanometer | Einzelmanometer / Propan/Arbeitsdruck / 0 – 1,5/2,5 bar | Einzelmanometer | Zubehör für professionelles Schweißen
21493 | 670116 | Zopfbürste VA 115 x 22,2 mm 0,50 ROF | 940 | Produkte entdecken¦Schleif- und Trenntechnik¦Drahtbürsten¦Zopfbürste | Zopfbürste / 115 mm | Zopfbürste | Gezopfter Besatz für höhere Umfangsgeschwindigkeit |  | • Einzeln stehende Zöpfe und ölschlussgehärtete Drähte für aggressives Arbeiten • Gezopfter Besatz ideal für höhere Umfangsgeschwindigkeit (empfohlen 35 – 40 m/s) • Zum Entfernen von Gummiresten, Gummi-/Metallteilen, Kleberesten, Härtezundern, Lack • Drahtstärke 0,40 (670 070) und 0,50 (670 115 – 178) |  |  | Einzelne Zöpfe und ölschlussgehärtete Drähte Gezopfter Besatz ideal für Umfangsgeschwindigkeit Zum Entfernen von Gummiresten, Gummi-/Metallteilen, Kleberesten, Härtezundern, Lack
21557 | 100923 | TS 91 3,25 x 350 mm EN ISO 2560-A: E 42 0 RC 11 | 5 | Produkte entdecken¦Schweißzusatzwerkstoffe¦Niedrig- und mittellegierte Stähle¦TS 91 | TS 91 / ø 3,25 mm / 25 kg | TS 91 | Montage- und Fallnaht-Elektrode |  | Mitteldick mit Rutilzellulose umhüllte Stabelektrode für Schweißungen im Montage-, Werkstatt- und Reparaturbereich. Hervorragend geeignet für senkrechte Nähte im Fallnahtbereich. Die Besonderheit dieser Elektrode ist, dass sie sich speziell im Montagebereich mit gleicher Stromstärke in allen Lagen, auch von oben nach unten, gut verschweißen lässt. Gute Spaltüberbrückung aufgrund des zähfließenden Schweißgutes. Leicht entfernbare Schlacke. Gutes Nahtaussehen.
21587 | 665019 | Schleifband Rolle 40 x 50.000mm K240 Leinen | 7545 | Produkte entdecken¦Schleif- und Trenntechnik¦Schleifbänder¦Endlos-Schleifband - Leinen | Endlos-Schleifband / K-240 | Endlos-Schleifband - Leinen |  |  | • Endlos-Schleifbänder für Entgratungsarbeiten, zum Flächenschliff sowie zur allgemeinen Metallbearbeitung
21591 | 310009 | Zinkromax, 0,8mm, 5kg EN ISO 14341-A: G 42 2 M21 3 Si1, Wst.Nr | 55 | Produkte entdecken¦Schweißzusatzwerkstoffe¦Niedrig- und mittellegierte Stähle¦Zinkromax® | Zinkromax® / ø 0,80 mm / D-200 / 5 kg | Zinkromax® | MSG-Schutzgas-Schweißdraht | • Schweißt durch Rost, Grundierung, Zink u. v. m., dadurch enorme Material-, Kosten- und Zeiteinsparung möglich • Speziell für verzinkte Stähle einsetzbar, dabei wenig Spritzer, kaum Verbrennung der Zinkoxidschicht • Wenig Schweißrauchbildung, da geringer Zinkabbrand vom Werkstück | Schutzgas-Schweißdraht speziell für die Anwendung an verzinkten Karosserieblechen und galvanisch verzinkten Werkstücken. Problemloses Verschweißen dieser Materialien möglich, da selbst auf angerosteten oder mit Rostschutzüberzügen versehenen Werkstücken jede Vorbehandlung entfällt. Zinkromax® ist nur hauchdünn verbronzt und deshalb umweltfreundlicher. Der Zinkabbrand vom Werkstück bleibt gering, der Schweißer wird so kaum durch gesundheitsschädliche Dämpfe belastet. Zinkromax® besitzt ausgezeichnete Schweißeigenschaften, ist alterungsbeständig und kann bei Temperaturen von -10 °C bis +450 °C verarbeitet werden. Die Draht-Elektrode enthält verschiedene Legierungselemente wie z. B. Titan, die an der Oberfläche vorhandene Oxide wie Rost, Zunder, aber auch Zink, binden. Dadurch wird die Porenanfälligkeit stark reduziert. Aufgrund dieser Legierungselemente werden die mechanischen Gütewerte der Schweißverbindung gesteigert.
21607 | 700811 | Technolit-Druckpumpenzerstäuber 1 l | 9972 | Produkte entdecken¦Chemisch-Technische Produkte¦Reinigungszubehör¦Druckpumpenzerstäuber | Druckpumpenzerstäuber | Druckpumpenzerstäuber | Zum Aufbringen von chemischen Konzentraten und Reinigern |  | • Zum Aufbringen von chemischen Konzentraten und Reinigern im Spritz- und Sprühverfahren
21609 | 500242 | Schutzglas DIN 12 90 x 110 mm | 465 | Produkte entdecken¦Schweißzubehör¦Schweißplatzausstattung¦Schweißer-Schutzgläser, Standard | Schutzglas / DIN 12, 90 x 110 mm | Schweißer-Schutzgläser, Standard | TECHNOLIT® Schweißerschutzgläser bieten den optimalen Schutz und sind aus hochwertigem Glas mit Spezialzusätzen gefertigt |  | • Zum Einsatz bei Gasschweißen, Brennschneiden, Lichtbogenschweißen, Metall-Inertgasschweißen von Stahl- und Leichtmetalllegierungen, Wolfram-Inertgasschweißen, Metall-Aktivgasschneiden, Plasmaschmelzschneiden, Plasmaschweißen • Streulicht: Grenzwert lt. Norm: 1,0 cd/m2 1 x TECHNOLIT® Gläser: 0,05 cd/m2 1 x
21611 | 500243 | Schutzglas DIN 12 verspiegelt 90 x 110 mm | 3203 | Produkte entdecken¦Schweißzubehör¦Schweißplatzausstattung¦Schweißer-Schutzgläser,verspiegelt | Schutzglas / DIN 12, 90 x 110 mm, verspiegelt | Schweißer-Schutzgläser,verspiegelt | Schweißerschutzgläser für optimalen Schutz |  | • Zum Einsatz bei gleichen Anwendungsgebieten wie Standardschutzgläser, speziell bei höherer Wärmeentwicklung, da sie zusätzlich 90 % der Wärmestrahlung reflektieren (im Vergleich zu Standardschutzgläsern 4 %) • Streulicht: Grenzwert lt. Norm: 1,0 cd/m2 / 1 x TECHNOLIT® Gläser: 0,09 cd/m2 1 x |  |  | Für Standardanwendungen & hohe Wärme. 90% Wärmereflektion (vs. 4% Standard). Streulicht: Normgrenze 1,0 cd/m², TECHNOLIT® Glas 0,09 cd/m².
21613 | 500244 | Schutzglas DIN 13 90 x 110 mm | 465 | Produkte entdecken¦Schweißzubehör¦Schweißplatzausstattung¦Schweißer-Schutzgläser, Standard | Schutzglas / DIN 13, 90 x 110 mm | Schweißer-Schutzgläser, Standard | TECHNOLIT® Schweißerschutzgläser bieten den optimalen Schutz und sind aus hochwertigem Glas mit Spezialzusätzen gefertigt |  | • Zum Einsatz bei Gasschweißen, Brennschneiden, Lichtbogenschweißen, Metall-Inertgasschweißen von Stahl- und Leichtmetalllegierungen, Wolfram-Inertgasschweißen, Metall-Aktivgasschneiden, Plasmaschmelzschneiden, Plasmaschweißen • Streulicht: Grenzwert lt. Norm: 1,0 cd/m2 1 x TECHNOLIT® Gläser: 0,05 cd/m2 1 x
21615 | 500245 | Schutzglas DIN 13 verspiegelt 90 x 110 mm | 3203 | Produkte entdecken¦Schweißzubehör¦Schweißplatzausstattung¦Schweißer-Schutzgläser,verspiegelt | Schutzglas / DIN 13, 90 x 110 mm, verspiegelt | Schweißer-Schutzgläser,verspiegelt | Schweißerschutzgläser für optimalen Schutz |  | • Zum Einsatz bei gleichen Anwendungsgebieten wie Standardschutzgläser, speziell bei höherer Wärmeentwicklung, da sie zusätzlich 90 % der Wärmestrahlung reflektieren (im Vergleich zu Standardschutzgläsern 4 %) • Streulicht: Grenzwert lt. Norm: 1,0 cd/m2 / 1 x TECHNOLIT® Gläser: 0,09 cd/m2 1 x |  |  | Für Standardanwendungen & hohe Wärme. 90% Wärmereflektion (vs. 4% Standard). Streulicht: Normgrenze 1,0 cd/m², TECHNOLIT® Glas 0,09 cd/m².
2170620 | 501700 | Feinlötkolben 15 Watt/230 Volt | 2463 | Produkte entdecken¦Kfz-Werkzeuge / Kfz-Zubehör¦Kfz-Elektrik¦Elektro-Lötkolben | Elektro-Lötkolben / 15 Watt | Elektro-Lötkolben | 230 V
2192 | 902200 | Schweißschutz silikonfrei im Gebinde | 255 | Produkte entdecken¦Technische Sprays¦Schweißplatzchemie¦Schweißschutz „silikonfrei“ | Schweißschutz „silikonfrei“ | Schweißschutz „silikonfrei“ | Schützt Werkstücke, Ausrüstung und Oberflächen gegen Schweißspritzer |  | • Silikonfreier Schweißschutz für Elektro- und Schutzgasschweißungen • Schützt die Oberfläche gegen Schweißspritzer • Verlängert die Lebensdauer von Gas- und Kontaktdüsen • Vor nachträglicher Lackierung bzw. Verzinkung Produktreste entfernen • Eignungsprüfung an verdeckter Stelle vornehmen • Verwendbar für Stahl, Aluminium und Nirosta | KFZ-Werkstätten, Fahrzeugbau, Transportunternehmen, Landwirtschaft, Schlossereien, Bauhöfe, Instandhaltung, Maschinenbau, Schweißereien
2210 | 840001 | Industrie-Schnellreiniger-Spray 500 ml | 600 | Produkte entdecken¦Technische Sprays¦Reinigung¦Industrie-Schnellreiniger-Spray | Industrie-Schnellreiniger-Spray / 500 ml | Industrie-Schnellreiniger-Spray | Ideal für Lackiervorarbeiten |  | • Entfernt schnell und zuverlässig Öl, Fett, Teer, frische Lackreste, Wachsrückstände und Flecken z. B. von Polstern und Garagenböden • Ideal für Lackiervorarbeiten, da Silikon- und Wachsrückstände entfernt werden • Nicht anwenden an Gummi oder Kunststoff | Motorräume, Industrieanlagen, Werkstattböden, Polsterreinigung, Maschinen, Getriebe, Verkleidungen
2211658 | 900003200 | HR-2000 Super Reinigungskonzentrat im Gebinde | 495 | Produkte entdecken¦Reinigungschemie¦Reinigungschemie alkalisch¦HR-2000 Super | HR-2000 Super Reinigungskonzentrat / 200 Liter | HR-2000 Super | Alkalischer Sicherheitsreiniger | • Beseitigt organische Verschmutzungen aller Art • Reinigt kraftvoll • Schont dabei das Material | • Zur gründlichen und sicheren Reinigung starker organischer Schmutzablagerungen und Verkrustungen wie Öl, Fett, Seife, Flugstaub, Ruß etc. • Materialschonend trotz extremer Reinigungskraft, z. B. bei Aluminium etc. • Besonders für den Einsatz in lebensmittelverarbeitenden Betrieben geeignet • Umweltneutral, biologisch gut abbaubar, phosphatfrei und nicht brennbar • Einfache Anwendung z. B. mittels Handwischen, Aufsprühen, Feuchtwischen, Hochdruckreinigung oder Fußbodenreinigungsmaschinen • Je nach Einsatzbereich und Grad der Verschmutzung 1 % – 30 % verdünnbar | Lebensmittelverarbeitende Betriebe (Metzgereien, Schlachtereien, Großküchen), Industriebetriebe, Maschinenreinigung, Fahrzeugindustrie (LKW/KFZ-Reinigung, Motorenreinigung) Bürogebäude, Aufenthaltsräume, Bahn- und Busbetriebe | • Nur auf wasser- und alkalifesten Flächen/Materialien einsetzen • Nicht eintrocknen lassen, nach der Reinigung sofort mit Wasser sauberspülen • Nicht auf heißen Oberflächen anwenden (max. +40 °C) • Bei Verwendung in Fußbodenreinigungsmaschinen ggf. Entschäumer-Konzentrat (Art.-Nr.: 900341) zumischen
2217 | 900210 | Brekutex Reiniger im Gebinde | 522 | Produkte entdecken¦Reinigungschemie¦Lösemittelhaltige Reiniger¦Brekutex® | Brekutex® Spezialreiniger | Brekutex® | Hochaktive Spezialreiniger | • Hohes Eindringvermögen, dadurch schnelle und gründliche Reinigung • Schnelle Entfettungswirkung, dadurch Zeitersparnis | • Spezialreiniger mit intensiver Reinigungswirkung für verölte, fettige und bereits leicht verkrustete Maschinenteile und Werkstücke • Bestens geeignet zur schnellen, einfachen Reinigung von Bremssystemen und diversen Bremsteilen sowie Kupplungsanlagen • Entfernt auch Flecken aus textilen Stoffen • Frei von PCB, Blei und Cadmium • Verdunstungszahl: 3 (ETHER = 1) | • PKW- und LKW-Servicebetriebe, Zweirad- und Landmaschinenbetriebe, im gesamten Handwerk, bei Reparatur und Montage • Bremstrommeln, -scheiben, -klötze, -leitungen, -zylinder, Motor- und Fahrzeugteile, Kettenbetriebe
2233142 | 600075 | Kleintrennscheibe Inox 75 x 1,2 x 10 mm | 995 | Produkte entdecken¦Schleif- und Trenntechnik¦Trennscheiben¦Klein-Trennscheiben Metall | Klein-Trennscheibe/Inox / ø 75 mm / Bohrung: 10 mm / Breite: 1,2 mm | Klein-Trennscheiben Metall | Ideal für feine Schnitte | • Ideal für feine Schnitte, da „extra dünn“ • Hohe Standzeiten durch spezielles Edelkorund • Schnelle Schnittzeiten durch engmaschiges, verstärktes Gewebe | • Die „extra dünnen“ Kleintrennscheiben/Inox sind ideal für feine Schnitte, da sie weniger Material entnehmen und somit Funkenflug und Erwärmung sehr gering halten • Streng nach den Kriterien der Materialprüfanstalt (MPA) produziert • Entspricht der EN 12413 | • Für niedrig-, mittel- und hochlegierte Stähle, NE-Metalle, dünne Bleche und Profile im gesamten Karosserie- und Fahrzeugbau, in PKW- und LKW-Servicebetrieben sowie in Zweirad- und Landmaschinenreparaturbetrieben • Im gesamten Handwerk, bei der Reparatur und Demontage |  | Ideal für feine Schnitte, da „extra dünn“ Hohe Standzeiten durch spezielles Edelkorund Schnelle Schnittzeiten durch engmaschiges, verstärktes Gewebe
2240 | 860013 | Kontakt-Spray 400 ml | 841 | Produkte entdecken¦Chemisch-Technische Produkte¦Fahrzeugchemie¦Technische Kfz-Chemie¦Kontakt-Spray | Kontakt-Spray / 400 ml | Kontakt-Spray | Reduziert Spannungsabfall und verhindert Funkenbildung |  | • Unterkriecht und verdrängt Wasser, reinigt Kontakte, entfernt fettige Verschmutzungen und löst alte Verkrustungen • Reduziert Spannungsabfall und verhindert Funkenbildung stromführender Kontakte • Bei Startschwierigkeiten gesamte Zündanlage und Verteilerkappe einsprühen
2242 | 860015 | Superstart 300 ml | 842 | Produkte entdecken¦Chemisch-Technische Produkte¦Fahrzeugchemie¦Technische Kfz-Chemie¦Superstart-Spray | Superstart-Spray / 300 ml | Superstart-Spray | Garantiert einen leichten und sicheren Kaltstart |  | • Garantiert einen leichten und sicheren Kaltstart für alle Benzin- und Dieselmotoren • Schont Motor und Batterie durch spezielle Wirkstoffe
2253 | 860026 | Spray-Handschuh 400 ml | 535 | Produkte entdecken¦Hautreinigung und Pflege¦Spray-Handschuh | Spray-Handschuh / 400 ml | Spray-Handschuh | Unsichtbare, angenehm riechende Sprühemulsion zum langanhaltenden Schutz | • Schutz vor aggressiven und waschaktiven Substanzen • Dauerhafter Schutz über 4 – 5 Stunden trotz Händewaschen, da nicht wasserlöslich • Schützt durch „Thermoeffekt“ auch gegen Kälte • Verhindert den direkten Kontakt von Arbeitsstoffen mit der Haut • Silikonfrei | • Auch für Kühlschmiermittel geeignet • Dermatologisch mit „sehr gut“ getestet • Hohe Schutzfunktion in Problembereichen, z. B. bei Arbeiten mit Kühlschmierstoffen/-emulsionen • Erleichtert die Hautreinigung • pH-neutral • Durch allgemeines Wirkprinzip ideal in vielen Bereichen der Arbeitswelt • Unsichtbare, angenehm duftende Sprühemulsion zum langanhaltenden Schutz der Haut gegen Verunreinigungen • Hat eine Schutzwirkung gegenüber wässrigen und nicht wässrigen Verschmutzungen wie z. B. Schmutzwasser, Lösungsmittel, (verdünnte) Säuren, Laugen, Öle, Fette und Teer, gegen Farben, Bau- und Klebestoffe • Neuartiges Schutzsystem bewahrt die Haut vor Verschmutzungen • Atmungsaktiv, zieht schnell ein und ist nicht fettend • Sparsam im Gebrauch durch hohe Ergiebigkeit und gut verteilbaren Sprühschaum • Enthält u. a. entzündungshemmendes Bisabolol • Ersetzt nicht die arbeitsschutzrechtlich vorgeschriebenen Schutzhandschuhe • Nicht im direkten Kontakt mit Lebensmitteln einsetzen | • Werkstätten, Schlossereien, Schmieden, Baufirmen, Werkzeugbau, Medizin, Gastronomie • Alle Bereiche in denen mit Hände verschmutzenden Substanzen gearbeitet wird |  |  | https://www.youtube.com/watch?v=sIDRvTAR3Z0
2254 | 860027 | Rißprüf-Spray-Set 3 Produkte a 4 Dosen 12 Dosen | 9101 | Produkte entdecken¦Technische Sprays¦Spezialprodukte¦Rissprüf-Spray-Set | Rissprüf-Spray-Set / 12 Dosen | Rissprüf-Spray-Set | Schwachstellen sofort sichtbar machen | • Zum Auffinden feinster Risse in Metall oder Keramik • Schnelle Anwendung • Sichere Ergebnisse von -10 °C bis +100 °C | • Zum Auffinden feinster Risse in Metall, Aluminium oder Keramik, die z. B. durch Materialermüdung oder Erschütterungen entstanden sind • Zerstörungsfreies Prüfen auch bei Aluminiumkarossen • Das Set besteht aus drei Komponenten: - dem Reiniger-Spray zur Vorbehandlung der Teile - dem Signal-Spray (blau) zum Markieren der Stelle - dem Entwickler-Spray zum Aufzeigen der Rissbildungen • Alle Sprays sind schnelltrocknend und gewährleisten sichere Ergebnisse von -10 °C bis +100 °C • Auch kleinste, feine Haarrisse, verursacht z. B. durch Materialermüdung, lassen sich mit dem Rissprüf-Set sichtbar machen • So lassen sich bereits im frühesten Stadium Materialmängel oder Beschädigungen erkennen, Unfälle und Risiken ausschließen und Gefahren verhindern • Auch das Prüfen der Qualität von Oberflächen ist möglich, ohne dass das Prüfobjekt beschädigt wird • In vielen Fällen kann auch an Konstruktionen geprüft werden, ohne dass der laufende Betrieb unterbrochen werden muss | Behälterbau, Instandhaltung, Reparatur, KFZ-Werkstätten, Landwirtschaft, Kranbau- und Instandsetzungen – in jeder Betriebswerkstatt, in der Gabelstapler zum Einsatz kommen
22833 | 202002 | SA 300 Autogenschweißstab 2,0 x 1000mm EN 12536: O III Wst.Nr. 1.6215 | 103 | Produkte entdecken¦Schweißzusatzwerkstoffe¦Hart- und Silberhartlote¦SA 300 | SA 300 / ø 2,00 mm | SA 300 | Autogenschweißstab |  | Schweißstab für das Verbindungsschweißen im Behälter- und Rohrleitungsbau. Zähfließendes Schweißverhalten.
22837 | 201060 | SA 100 Autogenschweißstab 6,00 x 1000mm EN 12536: O I Wst.Nr. 1.1116 | 101 | Produkte entdecken¦Schweißzusatzwerkstoffe¦Hart- und Silberhartlote¦SA 100 | SA 100 / ø 6,00 mm | SA 100 | Autogenschweißstab |  | Schweißstab für das Verbindungsschweißen von Blechen und Rohren, dünnfließend. Einsatzbereiche: Auspuffrohre, Geländerteile, Stahlrohrrahmen etc.
22839 | 203003 | SA 400 Autogenschweißstab 3,0 x 1000mm EN 12536: O III Wst.Nr. 1.6215 | 104 | Produkte entdecken¦Schweißzusatzwerkstoffe¦Hart- und Silberhartlote¦SA 400 | SA 400 / ø 3,00 mm | SA 400 | Autogenschweißstab |  | Schweißstab für das Verbindungsschweißen von niedriglegierten, warmfesten Kessel- und Rohrstählen mit Betriebstemperaturen bis +500 °C. Schweißverhalten zähfließend.
22877 | 901521 | Keramik-Paste 1000g | 9023 | Produkte entdecken¦Technische Sprays¦Schmiermittel¦Keramik-Paste | Keramikpaste / 1 kg | Keramik-Paste | Hoch schmierwirksam und extrem druckaufnahmefähig |  | • Metallfreie, weiße Mehrzweckpaste gegen Oxidation, Korrosion und Verschleiß in Hochtemperaturbereichen speziell für Einsatzgebiete, in denen dunkle Schmierstoffe unerwünscht sind • Verhindert Festbrennen und Kaltverschweißen und ist nicht leitend • Temperaturbeständig von -30 °C bis +1.400 °C • Hoch schmierwirksam und extrem druckaufnahmefähig • Bietet hervorragenden Korrosionsschutz • Wasserunlöslich und salzwasserfest • Beständig gegen die meisten Säuren und Laugen • Greift Dichtungen, Manschetten und Kunststoffe nicht an • Nicht toxisch, frei von Graphit, MoS2 sowie schwefelhaltigen Zusätzen • Einsetzbar an Lagern, Gleitstellen, Keilprofilen, Schraub- und Steckverbindungen, Zylindern, ABS-Bremssystemen, Lenkgestängen, Federn, Bolzen u. v. m. |  |  | Weiße Mehrzweckpaste für Hitzebereiche. Keine dunklen Schmierstoffe nötig. Verhindert Festbrennen, Kaltverschweißen. Temp.-beständig: -30 °C bis +1.400 °C.
22921 | 503806 | Ersatzhandrad/Ventil S für Alu-Griffstücke 17/18W/20/2002 nicht MWW | 7120 | Produkte entdecken¦Schweißzubehör¦Autogen-Zubehör¦Ersatzhandrad/Ventil | Ersatzhandrad/Ventil / "Sauerstoff" | Ersatzhandrad/Ventil | Zubehör für professionelles Schweißen
22923 | 503807 | Ersatzhandrad/Ventil A für Alu-Griffstücke 17/18W/20/2002 nicht MWW | 7120 | Produkte entdecken¦Schweißzubehör¦Autogen-Zubehör¦Ersatzhandrad/Ventil | Ersatzhandrad/Ventil / "Acetylen" | Ersatzhandrad/Ventil | Zubehör für professionelles Schweißen
23127 | 418608 | Keramikdüse Gr. 8 Innendurchm. 10,5 x 12,5 mm für SP SR17 und SR26 | 8653 | Produkte entdecken¦Schweißzubehör¦WIG-Zubehör¦Keramikdüse | Keramikdüse / SR 17/SR 18/SR 26 (Standard) / Größe: 8 / 5 Stck. | Keramikdüse | In unterschiedlichen Ausführungen erhältlich.
23175 | 400201 | Drahtvorschubrolle 1,0 - 1,2 mm STAHL Profi 190 | 238 | Produkte entdecken¦Schweißzubehör¦Drahtvorschubrollen¦Drahtvorschubrolle | Drahtvorschubrolle / 1,0 + 1,2 mm / Alu / 1 Stck. | Drahtvorschubrolle | für Profi 190
23379 | 201520 | SA 200 Autogenschweißstab 2,0 x 1000mm EN 12536: O II Wst.Nr. 1.0459 | 102 | Produkte entdecken¦Schweißzusatzwerkstoffe¦Hart- und Silberhartlote¦SA 200 | SA 200 / ø 2,00 mm | SA 200 | Autogenschweißstab |  | Schweißstab für das Verbindungsschweißen im Behälter- und Rohrleitungsbau. Das Schweißverhalten dieses Stabes ist weniger dünnfließend und lässt sich porensicherer verschweißen als ein O I-Stab. Er ist somit besser geeignet zum Schweißen in Zwangspositionen.
23381 | 201530 | SA 200 Autogenschweißstab 3,0 x 1000mm EN 12536: O II Wst.Nr. 1.0459 | 102 | Produkte entdecken¦Schweißzusatzwerkstoffe¦Hart- und Silberhartlote¦SA 200 | SA 200 / ø 3,00 mm | SA 200 | Autogenschweißstab |  | Schweißstab für das Verbindungsschweißen im Behälter- und Rohrleitungsbau. Das Schweißverhalten dieses Stabes ist weniger dünnfließend und lässt sich porensicherer verschweißen als ein O I-Stab. Er ist somit besser geeignet zum Schweißen in Zwangspositionen.
23387 | 902065 | Spezialverdünner im Gebinde | 3530 | Produkte entdecken¦Chemisch-Technische Produkte¦Fahrzeugchemie¦Karosserie-Chemie¦Spezial-Verdünner | Spezial-Verdünner | Spezial-Verdünner | Zum Verdünnen von Farben sowie zur Säuberung von Oberflächen |  | • Hochwertige Verdünnung für Farbe sowie zur Säuberung von Oberflächen • Nitro-, Kombi-, Kunstharz- und Chlorkautschuklacke lassen sich sehr gut einstellen und verdünnen (Empfehlungen des Lackherstellers beachten) • Als stark lösendes Säuberungsmittel hervorragend zum Entfernen von frischer und eingetrockneter Farbe, Mischen und Verdünnen von Lacken, sowie die Reinigung von Lackierpistolen, zum Säubern von Arbeitsgeräten (Rollern, Spritzpistolen) sowie zum Entfetten von Oberflächen geeignet • Das ausgewogene Gemisch auf Basis qualitativ hochwertiger Materialien sorgt für eine große Wirkungsbreite und für beste Lackier- und Säuberungsergebnisse • Maschinell im Waschautomat, als auch manuell anwendbar
2358 | 900060 | Alu-R-14 Reinigungskonzentrat im Gebinde | 479 | Produkte entdecken¦Reinigungschemie¦Reinigungschemie sauer¦ALU R 14 | Alu R 14 Spezial-Reiniger für Aluminium | ALU R 14 | Für verwitterte bzw. oxidierte Aluminiumflächen |  | • Reinigungsmittel für alle stark verwitterten bzw. oxidierten Aluminiumflächen und Aluminiumlegierungen • Kann ohne Vorreinigung eingesetzt werden • Beseitigt restlos jede Art von anorganischem Schmutz • Greift normalerweise Kunststoffe und Lacke nicht an, dennoch vorher Verträglichkeitstest vornehmen (Aluminiumflächen können von dem Produkt abgebeizt bzw. abgeätzt werden) • Pur oder bis 1:10 verdünnt auf die zu reinigenden Flächen auftragen • Auch im Tauchbad einsetzbar | Fassaden, Beschläge, Tankbehälter, Türen, LKW-Aufbauten oder Apparaturen aus Aluminium oder Aluminiumlegierungen
2365 | 900390 | HD 1000 Hochdruckreiniger-Konzentrat im Gebinde | 497 | Produkte entdecken¦Reinigungschemie¦Reinigungschemie alkalisch¦HD 1000 | HD 1000 Hochdruckreiniger-Konzentrat | HD 1000 | Beseitigt hartnäckigste Verschmutzungen, auch Fett- und Ölrückstände |  | • Beseitigt hartnäckigste Verschmutzungen, auch Fett- und Ölrückstände • Besonders wirksam in HD-Geräten, aber auch manuell einsetzbar • Erhöhte Temperatur verstärkt die Wirksamkeit, wirkt bei +90 °C stark entfettend und kann zur Vorbereitung metallischer Werkstücke zum Lackieren eingesetzt werden • Reinigt Werkstücke aus Metall, Kunststoff, Gummi, Glas, Emaille etc. • Neutralisationsmittel für stark säurehaltige Reiniger • Enthält waschaktive Substanzen, Alkalien, Disperier- und Verseifungsmittel | Reinigen von Baumaschinen und Nutzfahrzeugen, Frei- und Hallenbädern, sanitären Anlagen, Küchen, Bäckereien, Metzgereien, Kläranlagen, Baufahrzeugen, Entfetten von großen Metallteilen, Motorreinigung
23719 | 900325 | Felgenreiniger-Konzentrat im Gebinde | 478 | Produkte entdecken¦Reinigungschemie¦Reinigungschemie sauer¦Felgenreiniger Produkte entdecken¦Chemisch-Technische Produkte¦Fahrzeugchemie¦KFZ-Reinigung und -Pflege¦Felgenreiniger | Felgenreiniger | Felgenreiniger | Spezialreiniger für starke Verschmutzungen an Felgen |  | • Sauer eingestellter Spezialreiniger für starke Verschmutzungen an versiegelten und beschichteten Felgen • Ideal zur regelmäßigen, intensiven Reinigung und Pflege • Zur Schonung der Umwelt immer mit einem Leichtölabscheider einzusetzen • Anwendbar bei starken Verschmutzungen an lackierten Felgen und Kunststoffradblenden • Je nach Verschmutzung 1:3 bis 1:10 mit Wasser verdünnbar | Universell zur selbsttätigen Felgenreinigung an allen Fahrzeugen: • KFZ-Werkstätten • Autohäuser • Autovermieter • Tankstellen • KFZ-Aufbereiter • Privat-Anwender |  |  | https://www.youtube.com/watch?v=BRpLRRtCJDo
2372 | 900300 | Car-Top Autoshampoo-Konzentrat im Gebinde | 487 | Produkte entdecken¦Reinigungschemie¦Reinigungschemie neutral¦Car-Top | Car-Top | Car-Top | Autoshampoo | • Hochergiebiges Konzentrat • Strahlende Sauberkeit, streifenfreier Glanz • Für manuelle Reinigung und für Waschstraßen geeignet | • Autoshampoo für manuelle und für Waschstraßen-Reinigung • Biologisch abbaubares Konzentrat zur gründlichen und schonenden Reinigung • Greift Lacke, Metalle und Kunststoffe nicht an • Bringt nach dem Trocknen streifenfreien Glanz • Je nach Verschmutzung 1:100 bis 1:300 mit Wasser verdünnen • Formaldehydfrei und zu über 90 % biologisch abbaubar | PKW, LKW, Baumaschinen bis hin zum Fahrrad oder Motorrad
2392 | 900030 | Techno-Flott Reinigungskonzentrat im Gebinde | 498 | Produkte entdecken¦Reinigungschemie¦Reinigungschemie alkalisch¦Techno Flott | Techno Flott | Techno Flott | Wasserverdünnbarer Universalreiniger |  | • Wasserverdünnbarer Universalreiniger zur Entfernung von Öl- und Fettschmiere, Umweltschmutz und anderen Verunreinigungen • Reinigt und wirkt schnell, stark und porentief • Geruchsneutral, zu über 90 % biologisch abbaubar • Einsetzbar gegen starke organische Verschmutzungen • Geeignet für alle manuellen und maschinellen Reinigungsverfahren | Werkstätten, Metallbereich, Baubetriebe, Landwirtschaft, gastronomische Betriebe, Industrie, Hotels
2397 | 900070 | Abfluss-Free-Reinigungskonzentrat im Gebinde | 509 | Produkte entdecken¦Reinigungschemie¦Reinigungschemie alkalisch¦Abfluss-Free | Abfluss-Free | Abfluss-Free | Schnellwirkender Flüssigreiniger für Abfluss- und Rohrleitungssysteme |  | • Chlorfreier, geruchsarmer Flüssigreiniger • Schnellwirkend, für Abfluss- und Rohrleitungssysteme • Befreit verstopfte Abflüsse aller Art von organischen Verunreinigungen wie Haaren, Seife, Papier, textilen Fasern • Ist schwerer als Wasser, sinkt dadurch bis zur Verstopfung • Entfernt auch Verschmutzungen, an denen herkömmliche Reiniger scheitern • Greift Rohre und Dichtungen nicht an • Erhöhte Wirksamkeit bei Zugabe von heißem Wasser (bis 1:1) • Bildet keine gesundheitsschädlichen Dämpfe | Küchen, Bäder, Toiletten, Werkstätten, Spül- und Waschbecken, Abwasserleitungen | Zur Abflussreinigung einen Schuss Abfluss-Free in den Ausguss geben, einwirken lassen und mit Wasser nachspülen. Bei verstopften Abflüssen ca. 200 ml Abfluss-Free einwirken lassen, mit viel Wasser nachspülen. Erhöhte Wirksamkeit bei Zugabe von heißem Wasser (bis 1:1). Vor Frost schützen. Abfluss-Free greift Rohre und Dichtungen nicht an.
2399 | 901000 | Hands-up im Gebinde Spender siehe Art.-Nr.: 700 8 | 532 | Produkte entdecken¦Hautreinigung und Pflege¦Hands-up® | Hands-up® Handreinigungskonzentrat | Hands-up® | Flüssiger, schaumaktiver Hand- und Hautreiniger |  | • Flüssiger, schaumaktiver Hand- und Hautreiniger • Ausgezeichnet hautverträglich durch rückfettende Substanzen • Sehr ergiebig und hochwirksam • Einsetzbar in jedem Spendersystem • Reinigt schnell und gründlich • Beseitigt unangenehme Gerüche | Industrie, Handwerk, KFZ-Werkstätten, öffentliche Einrichtungen, Gastronomie, Lebensmittelbetriebe
2404 | 901021 | Technoclean - 3 l Spender siehe Art.-Nr.: 700 808 | 528 | Produkte entdecken¦Hautreinigung und Pflege¦Technoclean® Handreiniger | Technoclean® / 3 Liter | Technoclean® Handreiniger | Hochkonzentrierter, silikonfreier, rückfettender Handreiniger mit Doppelwirkung | • pH-hautneutraler, silikon- und lösemittelfreier Handreiniger • Enthält natürliche Reibemittel aus fein gemahlenem Maiskolbenmehl • Hautfreundliche Alternative zu anderen Produkten | • Reinigt porentief • Rückfettende Wirkung • Auch für sensible Haut geeignet • Schont die Umwelt • Biologisch abbaubar • Sehr fließfähig und dadurch für viele Spendersysteme geeignet • Verstopft keine Abflüsse • Angenehmer Duft • Sparsam im Verbrauch • Seit Jahrzehnten bewährt | Werkstätten, Schlossereien, Baufirmen, Industriebetriebe, Schreinereien, Bäckereien, Metzgereien, Landwirtschaft, Haustechnik | Technoclean® in die verschmutzten, trockenen Hände einreiben bis der Schmutz sich löst. Etwas Wasser hinzugeben, kurz weiterreiben, danach gründlich mit Wasser waschen und gut abspülen.
24041 | 100922 | TS 91 2,50 x 350 mm EN ISO 2560-A: E 42 0 RC 11 | 5 | Produkte entdecken¦Schweißzusatzwerkstoffe¦Niedrig- und mittellegierte Stähle¦TS 91 | TS 91 / ø 2,50 mm / 22 kg | TS 91 | Montage- und Fallnaht-Elektrode |  | Mitteldick mit Rutilzellulose umhüllte Stabelektrode für Schweißungen im Montage-, Werkstatt- und Reparaturbereich. Hervorragend geeignet für senkrechte Nähte im Fallnahtbereich. Die Besonderheit dieser Elektrode ist, dass sie sich speziell im Montagebereich mit gleicher Stromstärke in allen Lagen, auch von oben nach unten, gut verschweißen lässt. Gute Spaltüberbrückung aufgrund des zähfließenden Schweißgutes. Leicht entfernbare Schlacke. Gutes Nahtaussehen.
24043 | 100924 | TS 91 4,00 x 350 mm EN ISO 2560-A: E 42 0 RC 11 | 5 | Produkte entdecken¦Schweißzusatzwerkstoffe¦Niedrig- und mittellegierte Stähle¦TS 91 | TS 91 / ø 4,00 mm / 22 kg | TS 91 | Montage- und Fallnaht-Elektrode |  | Mitteldick mit Rutilzellulose umhüllte Stabelektrode für Schweißungen im Montage-, Werkstatt- und Reparaturbereich. Hervorragend geeignet für senkrechte Nähte im Fallnahtbereich. Die Besonderheit dieser Elektrode ist, dass sie sich speziell im Montagebereich mit gleicher Stromstärke in allen Lagen, auch von oben nach unten, gut verschweißen lässt. Gute Spaltüberbrückung aufgrund des zähfließenden Schweißgutes. Leicht entfernbare Schlacke. Gutes Nahtaussehen.
24047 | 100972 | TS 96 2,00 x 300 mm EN ISO 2560-A: E 42 0 RR 12 | 7 | Produkte entdecken¦Schweißzusatzwerkstoffe¦Niedrig- und mittellegierte Stähle¦TS 96 | TS 96 / ø 2,00 mm / 20 kg | TS 96 | Verbindungs-Elektrode |  | Rutilumhüllte Stabelektrode mit ausgezeichneten Zünd- und Schweißeigenschaften. Im Industrie- und Handwerksbereich, vor allem jedoch im Maschinen-, Konstruktions-, Behälter- und Schiffbau hervorragend einsetzbar. Auch für wenig geübte Schweißer ist die Elektrode aufgrund ihrer einfachen Handhabung gut geeignet. Das Schweißgut ergibt durch seinen gleichmäßigen Fluss eine sehr glatte, feinschuppige Nahtoberfläche mit geringer Spritzerbildung und guter Schlackenlöslichkeit.
2405 | 700808 | Technoclean-Spender 3 kg | 530 | Produkte entdecken¦Hautreinigung und Pflege¦Technoclean® Spender | Technoclean® Spender | Technoclean® Spender | Werkzeuge |  | • Spender für 3 kg-Eimer bestehend aus Wandhalter und Dosierpumpe • Einsetzbar für Technoclean® Handreiniger • Saubere, hygienische Entnahme • Einfache Einhandbedienung • Nachfüllbar | Werkstätten, Schlossereien, Baufirmen, Industriebetriebe, Schreinereien, Bäckereien, Metzgereien, Landwirtschaft, Haustechnik
24055 | 411539 | Anschweißstift 2,5 x 50 mm VPE 500 Stk. | 10287 | Produkte entdecken¦Schweißzubehör¦Spotter-Zubehör¦Anschweißstift | Anschweißstift / ø 2,50 mm / 500 Stck. | Anschweißstift | In unterschiedlichen Ausführungen erhältlich.
24057 | 100973 | TS 96 2,50 x 350 mm EN ISO 2560-A: E 42 0 RR 12 | 7 | Produkte entdecken¦Schweißzusatzwerkstoffe¦Niedrig- und mittellegierte Stähle¦TS 96 | TS 96 / ø 2,50 mm / 22 kg | TS 96 | Verbindungs-Elektrode |  | Rutilumhüllte Stabelektrode mit ausgezeichneten Zünd- und Schweißeigenschaften. Im Industrie- und Handwerksbereich, vor allem jedoch im Maschinen-, Konstruktions-, Behälter- und Schiffbau hervorragend einsetzbar. Auch für wenig geübte Schweißer ist die Elektrode aufgrund ihrer einfachen Handhabung gut geeignet. Das Schweißgut ergibt durch seinen gleichmäßigen Fluss eine sehr glatte, feinschuppige Nahtoberfläche mit geringer Spritzerbildung und guter Schlackenlöslichkeit.
24059 | 100974 | TS 96 3,25 x 350 mm EN ISO 2560-A: E 42 0 RR 12 | 7 | Produkte entdecken¦Schweißzusatzwerkstoffe¦Niedrig- und mittellegierte Stähle¦TS 96 | TS 96 / ø 3,25 mm / 20 kg | TS 96 | Verbindungs-Elektrode |  | Rutilumhüllte Stabelektrode mit ausgezeichneten Zünd- und Schweißeigenschaften. Im Industrie- und Handwerksbereich, vor allem jedoch im Maschinen-, Konstruktions-, Behälter- und Schiffbau hervorragend einsetzbar. Auch für wenig geübte Schweißer ist die Elektrode aufgrund ihrer einfachen Handhabung gut geeignet. Das Schweißgut ergibt durch seinen gleichmäßigen Fluss eine sehr glatte, feinschuppige Nahtoberfläche mit geringer Spritzerbildung und guter Schlackenlöslichkeit.
2406 | 901023 | Technoclean-Nachfüllbehälter, 30 l Schöpfbecher siehe Art.-Nr. 999003 | 528 | Produkte entdecken¦Hautreinigung und Pflege¦Technoclean® Handreiniger | Technoclean®-Nachfüllbehälter / 30 Liter | Technoclean® Handreiniger | Hochkonzentrierter, silikonfreier, rückfettender Handreiniger mit Doppelwirkung | • pH-hautneutraler, silikon- und lösemittelfreier Handreiniger • Enthält natürliche Reibemittel aus fein gemahlenem Maiskolbenmehl • Hautfreundliche Alternative zu anderen Produkten | • Reinigt porentief • Rückfettende Wirkung • Auch für sensible Haut geeignet • Schont die Umwelt • Biologisch abbaubar • Sehr fließfähig und dadurch für viele Spendersysteme geeignet • Verstopft keine Abflüsse • Angenehmer Duft • Sparsam im Verbrauch • Seit Jahrzehnten bewährt | Werkstätten, Schlossereien, Baufirmen, Industriebetriebe, Schreinereien, Bäckereien, Metzgereien, Landwirtschaft, Haustechnik | Technoclean® in die verschmutzten, trockenen Hände einreiben bis der Schmutz sich löst. Etwas Wasser hinzugeben, kurz weiterreiben, danach gründlich mit Wasser waschen und gut abspülen.
24063 | 100976 | TS 96 4,00 x 450 mm EN ISO 2560-A: E 42 0 RR 12 | 7 | Produkte entdecken¦Schweißzusatzwerkstoffe¦Niedrig- und mittellegierte Stähle¦TS 96 | TS 96 / ø 4,00 mm / 27 kg | TS 96 | Verbindungs-Elektrode |  | Rutilumhüllte Stabelektrode mit ausgezeichneten Zünd- und Schweißeigenschaften. Im Industrie- und Handwerksbereich, vor allem jedoch im Maschinen-, Konstruktions-, Behälter- und Schiffbau hervorragend einsetzbar. Auch für wenig geübte Schweißer ist die Elektrode aufgrund ihrer einfachen Handhabung gut geeignet. Das Schweißgut ergibt durch seinen gleichmäßigen Fluss eine sehr glatte, feinschuppige Nahtoberfläche mit geringer Spritzerbildung und guter Schlackenlöslichkeit.
24073 | 411514 | Düsenstock für TB 15 | 8645 | Produkte entdecken¦Schweißzubehör¦MIG-/MAG-Zubehör¦Düsenstock | Düsenstock / TB 15 / 5 Stck. | Düsenstock | In unterschiedlichen Ausführungen erhältlich.
24117 | 123040 | TS 44 ZX 4,00 x 350 mm EN ISO 3581-A: E 23 12 2 LR 32 Wst.Nr. 1 | 21 | Produkte entdecken¦Schweißzusatzwerkstoffe¦Hitzebeständige Stähle¦TS 44 ZX® | TS 44 ZX® / ø 4,00 mm | TS 44 ZX® | Niro-Super Elektrode | • Schweißen verzinkter Materialien ohne Nachverzinken, da spezielle Ummantelung Zinkabbrand verhindert • Schweißen von vielen unterschiedlichen Materialien z. B. Stahl, VA, rissempfindlichen Bauteilen, Mischverbindungen, Stahl, Edelstahl etc. aufgrund spezieller Legierungsbestandteile • In hohen Temperaturbereichen einsetzbar durch ausgezeichnete Wärme- und Zunderbeständigkeit bis +1.050 °C | Rutilbasisch umhüllte Stabelektrode für schwer verschweißbare Stähle und zum Verbindungsschweißen von austenitischen mit ferritischen Stählen (Schwarz-Weiß-Verbindungen). Durch die spezielle Umhüllung lassen sich auch verzinkte Materialien gut verschweißen. Auch als Pufferlage bei Auftragsschweißungen geeignet. Das Schweißgut ist wärme- und zunderbeständig bis +1.050 °C, ausgezeichnet rissfest und zäh. Saubere, glatte und porenfreie Schweißraupen, keine Einbrandkerben. Vorzügliche Spaltüberbrückung, leicht entfernbare Schlacke. |  |  |  | https://www.youtube.com/watch?v=jKvLNVj60aM
2425 | 900340 | Entkonservierer im Gebinde | 854 | Produkte entdecken¦Chemisch-Technische Produkte¦Fahrzeugchemie¦KFZ-Reinigung und -Pflege¦Entkonservierer | Entkonservierer | Entkonservierer | Entfernt schnell und gründlich Wachse und Konservierungsöle |  | • Entfernt schnell und gründlich Wachse und Konservierungsöle von Neufahrzeugen, Fahrrädern, Maschinen und sonstigen winter- oder transportgeschützten Geräten • Durch den hohen Flammpunkt kann das Produkt bei Raumtemperatur oder bei Temperaturen bis +47 °C in erwärmten Tauchbädern, Ultraschallbädern und Hydroson-Bädern eingesetzt werden • Durch Zumischen von heißem Wasser kann bei Temperaturen von bis zu +75 °C gearbeitet werden, dies ist besonders vorteilhaft zur Entfernung von hochschmelzenden Verunreinigungen | KFZ-Werkstätten, Speditionen, Fuhrparks
2439 | 902223 | Flußmittel Weichlot, 70 g DIN EN 29454.1 FSW-21 3.1.1.C | 134 | Produkte entdecken¦Schweißzusatzwerkstoffe¦Flussmittel, Weich- und Hartlote¦Flussmittel Weichlot | Flussmittel Weichlot / 70 g | Flussmittel Weichlot | Einsetzbar für allgemeine Lötarbeiten |  | • Flussmittel auf Basis von Zink- und Ammoniumchlorid zum Löten von Kupferrohren in der Kalt- und Warmwasserinstallation • Das Flussmittel zeichnet sich durch gute Benetzungseigenschaften und Temperaturstabilität aus • Die Flussmittelrückstände sind nach dem Löten zu 100 % wasserlöslich
2440 | 902224 | Flußmittel Silberweichlot, 250 g DIN EN ISO 9454-1 FSW11 3324 | 136 | Produkte entdecken¦Schweißzusatzwerkstoffe¦Flussmittel, Weich- und Hartlote¦Flussmittel Silberweichlot | Flussmittel Silberweichlot / 250 g | Flussmittel Silberweichlot | Wasserlösliches Flussmittel |  | • ?Wasserlösliches Flussmittel nach DIN ISO EN 9454-1: 3324 • ?Lötwasser für Edelstahl, Nickel, Nickellegierungen und Blei • Flüssig • Auch für Kupfer und Kupferlegierungen • Flussmittel ist sehr korrosiv, Reste müssen vollständig entfernet werden | • Edelstahlverarbeitung, Großküchenanlagen, Klimatechnik, Edelstahl-Möbelbau
2441 | 902225 | Flußmittel Messing 500 g DIN EN 1045 FH21 | 132 | Produkte entdecken¦Schweißzusatzwerkstoffe¦Flussmittel, Weich- und Hartlote¦Flussmittel Messing | Flussmittel Messing / 500 g | Flussmittel Messing | Vielzweckflussmittel |  | • Hartlötpaste nach DIN EN 1045: FH 21 zum Hartlöten von Stahl, Kupfer, Messing und Bronze • Wirkungsbereich +750 °C bis +1.100 °C | • Für verzinkte Materialien geeignet
24430 | 900315 | Sommer-Scheibenreiniger-Konzentrat im Gebinde | 507 | Produkte entdecken¦Chemisch-Technische Produkte¦Fahrzeugchemie¦KFZ-Reinigung und -Pflege¦Sommer-Scheibenreiniger | Sommer-Scheibenreiniger Konzentrat | Sommer-Scheibenreiniger | Entfernt rückstandslos Verschmutzungen von Windschutzscheiben |  | • Entfernt rückstandslos Verschmutzungen von Windschutzscheiben, z. B. Insekten, Wachse, Öle, Straßenschmutz • Schmiert nicht, bildet keine Streifen • Greift Gummi-, Chrom-, Lack-, Kunststoff- und Aluminiumteile nicht an • Enthält keine korrosiv wirkenden Inhaltsstoffe, ist frei von Konservierungsstoffen, Komplexbildnern und Formaldehyd (Formalin) • Einsetzbar in allen Scheibenwaschanlagen • Mischverhältnis nicht niedriger als 1:100 (maximal 1:200), mit Wasser verdünnen • Biologisch abbaubar | Scheibenwaschanlagen, Kraft- und Nutzfahrzeuge aller Art
24448 | 703484 | Schweißpunktbohrer HSS-E Blank 10,0 x 88 mm | 2171 | Produkte entdecken¦Bohren, Schneiden, Fräsen¦Schweißpunktbohrer¦Schweißpunktbohrer HSS-E | Schweißpunktbohrer HSS-E blank / 10,00 mm / Länge: 88 mm | Schweißpunktbohrer HSS-E | Zum Ausbohren von Schweißpunkten |  | • Extra stabile Konstruktion für robuste Bohrbedingungen • Besonders geeignet zum Ausbohren von Schweißpunkten • Ankörnen der Schweißpunkte entfällt • Konstruktion nach DIN 1414, Zylinderschaft rechtsschneidend • Baulänge nach DIN 1897 • Sonderanschliff mit Zentrierspitze, ähnlich DIN 1412, Form E • Zum Bohren von Stahlblech, Messingblech, Aluminium, Zinkblech, Kupferblech sowie Kunststoffplatten
24456 | 902228 | Flußmittel für Fittingsweichlot, 250 g DIN EN 29451-1 F-SW21 3.1.1.A | 137 | Produkte entdecken¦Schweißzusatzwerkstoffe¦Flussmittel, Weich- und Hartlote¦Flussmittel für Fittingsweichlot | Flussmittel für Fittingsweichlot / 250 g | Flussmittel für Fittingsweichlot | Gebrauchsfertig zum Vorverzinnen und Löten |  | • Hergestellt auf der Basis von Zinkchlorid und Ammoniumchlorid mit Zusätzen • Gebrauchsfertig zum Vorverzinnen und Löten • Ideal einsetzbar mit dem TECHNOLIT® Fittings-Weichlot • Ölige Konsistenz • DIN 29454-1: 3.1.1.A F-SW 21 | • Kupferrohre, Kupferverbindungen und Metallrohre
2449 | 902250 | TIN-Verzinnungspaste, 1000 g | 797 | Produkte entdecken¦Chemisch-Technische Produkte¦Fahrzeugchemie¦Karosserie-Chemie¦TIN-Verzinnungspaste | TIN-Verzinnungspaste / 1 kg | TIN-Verzinnungspaste | Gebrauchsfertiges Reparatur-Hilfsmittel für verschiedene metallische Werkstoffe |  | • Gebrauchsfertiges Reparatur-Hilfsmittel für verschiedene metallische Werkstoffe (z. B. Eisen, Kupfer, Messing) • Sehr gut geeignet für feine Arbeiten an unzugänglichen Stellen • Haupteinsatzgebiet ist die Vorverzinnung, z. B. bei Karosseriereparaturen mit Schwemmzinn • Setzt sich selbst bei längerer Lagerung nicht ab, somit ist eine gleichmäßige Verzinnung gewährleistet | Feinarbeiten bei KFZ- und LKW- Karosserien, Unfall-Instandsetzung, Oldtimer-Restaurierung, Werkzeugbau, Elektroindustrie
24530 | 240050 | Fittingsweichlot 2,0mm Rolle 250 g | 125 | Produkte entdecken¦Schweißzusatzwerkstoffe¦Weich- und Silberweichlote¦Fittingsweichlot | Fittingsweichlot / ø 2,00 mm / 250 g | Fittingsweichlot | Einsetzbar für Kupferrohrinstallationen |  | Einsetzbar für Kupferrohrinstallationen (für alle kalt- und warmwasserführenden Rohre) sowie in der Kälteindustrie. Ebenfalls geeignet zum Weichlöten von Kupferrohren für die Trinkwasserinstallation. Darf nur in Verbindung mit dem dazugehörigen TECHNOLIT® Flussmittel für Fittingsweichlot (Art. Nr. 902228) eingesetzt werden.
24532 | 240055 | Fittingsweichlot 3,0mm Rolle 250 g | 125 | Produkte entdecken¦Schweißzusatzwerkstoffe¦Weich- und Silberweichlote¦Fittingsweichlot | Fittingsweichlot / ø 3,00 mm / 250 g | Fittingsweichlot | Einsetzbar für Kupferrohrinstallationen |  | Einsetzbar für Kupferrohrinstallationen (für alle kalt- und warmwasserführenden Rohre) sowie in der Kälteindustrie. Ebenfalls geeignet zum Weichlöten von Kupferrohren für die Trinkwasserinstallation. Darf nur in Verbindung mit dem dazugehörigen TECHNOLIT® Flussmittel für Fittingsweichlot (Art. Nr. 902228) eingesetzt werden.
24536 | 250008 | Reibelot 8,00 x 500 mm | 130 | Produkte entdecken¦Schweißzusatzwerkstoffe¦Weich- und Silberweichlote¦Reibelot | Reibelot / ø 8,00 mm | Reibelot | Zum Ausbessern von Rissen und Löchern |  | Reibelot zum Ausbessern von Rissen und Löchern in Bauteilen aus Aluminium und Aluminium-Legierungen. Das Reibelot lässt sich durch Feilen und Schleifen gut nacharbeiten. Das Reibelot findet seinen Einsatzbereich vorwiegend in der Karosserie-instandhaltung und bei der Oldtimerrestaurierung. |  | Werkstückoberfläche erhitzen und Oxidschicht mit einer Edelstahlbürste entfernen. Aluminium so weit erhitzen, bis der Stab beim Berühren ohne Einwirken der Flamme selbst fließt, dann Reparaturstellen auffüllen. Zur Füllung der Lunker und Unebenheiten sollte der Werkstoff nochmals unter Hitze abgebürstet werden, bis eine Verbindung hergestellt ist. Danach die Verbindung wiederum erhitzen und weiter Material auftragen, bis der Riss geschlossen ist. Dabei ist immer darauf zu achten, dass eine gute Verbindung zwischen dem Untergrund und dem neu aufgetragenen Material besteht.
24538 | 310148 | N-A-XTRA-S 0,8mm 15kg EN ISO 16834-A: G 89 6 M Mn 4 Ni 2 Cr Mo | 60 | Produkte entdecken¦Schweißzusatzwerkstoffe¦Niedrig- und mittellegierte Stähle¦N-A-XTRA-S | N-A-XTRA-S / ø 0,80 mm / K-300 / 15 kg | N-A-XTRA-S | MSG-Drahtelektrode |  | Drahtelektrode aus niedriglegiertem Stahl zum MAG-Schweißen hochfester vergüteter Feinkornbaustähle. Das Schweißgut ist einsetzbar für Betriebstemperaturen von -30 °C bis +450 °C. Die Einsatzbereiche sind z. B. das Schweißen hochfester Feinkornbaustähle an hochbeanspruchten Stahlkonstruktionen wie Hebe- und Fördermaschinen, Bergbaugeräten, Druckleitungen und Druckbehältern. Ebenso im Maschinen-, Schiff- und Fahrzeugbau in vielen Bereichen einsetzbar.
24540 | 310150 | N-A-XTRA-S 1,0mm 15kg EN ISO 16834-A: G 89 6 M Mn 4 Ni 2 Cr Mo | 60 | Produkte entdecken¦Schweißzusatzwerkstoffe¦Niedrig- und mittellegierte Stähle¦N-A-XTRA-S | N-A-XTRA-S / ø 1,00 mm / K-300 / 15 kg | N-A-XTRA-S | MSG-Drahtelektrode |  | Drahtelektrode aus niedriglegiertem Stahl zum MAG-Schweißen hochfester vergüteter Feinkornbaustähle. Das Schweißgut ist einsetzbar für Betriebstemperaturen von -30 °C bis +450 °C. Die Einsatzbereiche sind z. B. das Schweißen hochfester Feinkornbaustähle an hochbeanspruchten Stahlkonstruktionen wie Hebe- und Fördermaschinen, Bergbaugeräten, Druckleitungen und Druckbehältern. Ebenso im Maschinen-, Schiff- und Fahrzeugbau in vielen Bereichen einsetzbar.
24542 | 310152 | N-A-XTRA-S 1,2mm 15kg EN ISO 16834-A: G 89 6 M Mn 4 Ni 2 Cr Mo | 60 | Produkte entdecken¦Schweißzusatzwerkstoffe¦Niedrig- und mittellegierte Stähle¦N-A-XTRA-S | N-A-XTRA-S / ø 1,20 mm / K-300 / 15 kg | N-A-XTRA-S | MSG-Drahtelektrode |  | Drahtelektrode aus niedriglegiertem Stahl zum MAG-Schweißen hochfester vergüteter Feinkornbaustähle. Das Schweißgut ist einsetzbar für Betriebstemperaturen von -30 °C bis +450 °C. Die Einsatzbereiche sind z. B. das Schweißen hochfester Feinkornbaustähle an hochbeanspruchten Stahlkonstruktionen wie Hebe- und Fördermaschinen, Bergbaugeräten, Druckleitungen und Druckbehältern. Ebenso im Maschinen-, Schiff- und Fahrzeugbau in vielen Bereichen einsetzbar.
24544 | 330110 | MSG Alu-Variomax, 1,0mm, 7kg EN ISO 18273 - S Al 5087 AlMg 4,5 Mn ZrA | 67 | Produkte entdecken¦Schweißzusatzwerkstoffe¦Aluminium/NE-Metalle¦MSG Alu-Variomax® | MSG Alu-Variomax® / ø 1,00 mm / K-300 / 7 kg | MSG Alu-Variomax® | Drahtelektrode |  | Alu-Variomax® ist ein Schweißdraht aus einer Aluminium-Magnesium-Legierung zum MIG-Schweißen von Aluminiumlegierungen. Der Zr-Zusatz wirkt der Heißrissanfälligkeit entgegen. Das Schweißgut lässt sich gut schleifen und polieren. Einsetzbar im konstruktiven Aluminiumbau. Anwendung: Schweißnahtbereich muss metallisch blank sein. Größere Werkstücke auf +150 °C vorwärmen. Beim Schweißen aushärtbarer Legierungen Schweißnaht nicht in die mechanisch hochbeanspruchte Zone legen.
24546 | 330112 | MSG Alu-Variomax, 1,2mm, 7kg EN ISO 18273 - S Al 5087 AlMg 4,5 Mn ZrA | 67 | Produkte entdecken¦Schweißzusatzwerkstoffe¦Aluminium/NE-Metalle¦MSG Alu-Variomax® | MSG Alu-Variomax® / ø 1,20 mm / K-300 / 7 kg | MSG Alu-Variomax® | Drahtelektrode |  | Alu-Variomax® ist ein Schweißdraht aus einer Aluminium-Magnesium-Legierung zum MIG-Schweißen von Aluminiumlegierungen. Der Zr-Zusatz wirkt der Heißrissanfälligkeit entgegen. Das Schweißgut lässt sich gut schleifen und polieren. Einsetzbar im konstruktiven Aluminiumbau. Anwendung: Schweißnahtbereich muss metallisch blank sein. Größere Werkstücke auf +150 °C vorwärmen. Beim Schweißen aushärtbarer Legierungen Schweißnaht nicht in die mechanisch hochbeanspruchte Zone legen.
24552 | 330310 | MSG Alusil 1,0mm, 7kg EN ISO 18273 - S AL 4043 ALSi 5, Wst.Nr. | 68 | Produkte entdecken¦Schweißzusatzwerkstoffe¦Aluminium/NE-Metalle¦MSG Alusil | MSG Alusil / ø 1,00 mm / K-300 / 7 kg | MSG Alusil | Schutzgas-Schweißdraht |  | Aluminium-Schweißzusatzwerkstoff für das MIG-Schweißen von Al-Si- und Al-Si-Gusslegierungen sowie artverschiedenen Aluminiumlegierungen unter-einander. Nicht geeignet für Bauteile, die nachträglich „eloxiert“ werden sollen, da Graufärbung im Schweißnahtbereich entstehen kann. Anwendung: Grundstoff im Nahtbereich gründlich säubern. Dicke Bleche über 15 mm auf +150 °C vorwärmen. Beim Schweißen von ausgehärteten AlMgSi1 erfolgt eine Entfestigung des Grundstoffes neben der Naht. Aus diesem Grund Schweißnähte nicht in hochbeanspruchte Bereiche legen.
24554 | 330312 | MSG Alusil 1,2mm, 7kg EN ISO 18273 - S AL 4043 ALSi 5, Wst.Nr. | 68 | Produkte entdecken¦Schweißzusatzwerkstoffe¦Aluminium/NE-Metalle¦MSG Alusil | MSG Alusil / ø 1,20 mm / K-300 / 7 kg | MSG Alusil | Schutzgas-Schweißdraht |  | Aluminium-Schweißzusatzwerkstoff für das MIG-Schweißen von Al-Si- und Al-Si-Gusslegierungen sowie artverschiedenen Aluminiumlegierungen unter-einander. Nicht geeignet für Bauteile, die nachträglich „eloxiert“ werden sollen, da Graufärbung im Schweißnahtbereich entstehen kann. Anwendung: Grundstoff im Nahtbereich gründlich säubern. Dicke Bleche über 15 mm auf +150 °C vorwärmen. Beim Schweißen von ausgehärteten AlMgSi1 erfolgt eine Entfestigung des Grundstoffes neben der Naht. Aus diesem Grund Schweißnähte nicht in hochbeanspruchte Bereiche legen.
24556 | 360120 | WIG Alu-Variomax 2,0 x 1000mm EN ISO 18273: S AL 5087 AlMg 4,5 MnZr, W | 95 | Produkte entdecken¦Schweißzusatzwerkstoffe¦Aluminium/NE-Metalle¦Alu-Variomax® | Alu-Variomax® / ø 2,00 mm | Alu-Variomax® | WIG-Stab |  | Schweißstab aus einer Aluminium-Magnesium-Legierung zum WIG-Schweißen von Aluminiumlegierungen. Anwendung: Schweißnahtbereich muss metallisch blank sein. Größere Werkstücke auf +150 °C vorwärmen. Beim Schweißen aushärtbarer Legierungen Schweißnaht nicht in die mechanisch hochbeanspruchte Zone legen.
24558 | 360132 | WIG Alu-Variomax 3,2 x 1000mm EN ISO 18273: S AL 5087 AlMg 4,5 MnZr, W | 95 | Produkte entdecken¦Schweißzusatzwerkstoffe¦Aluminium/NE-Metalle¦Alu-Variomax® | Alu-Variomax® / ø 3,20 mm | Alu-Variomax® | WIG-Stab |  | Schweißstab aus einer Aluminium-Magnesium-Legierung zum WIG-Schweißen von Aluminiumlegierungen. Anwendung: Schweißnahtbereich muss metallisch blank sein. Größere Werkstücke auf +150 °C vorwärmen. Beim Schweißen aushärtbarer Legierungen Schweißnaht nicht in die mechanisch hochbeanspruchte Zone legen.
24570 | 412561 | Griffschale inkl. Schalter, ohne Kugelgelenk für TB 15, TB 24, TB 25, TB 36,TB 38 | 8651 | Produkte entdecken¦Schweißzubehör¦MIG-/MAG-Zubehör¦Griffschale | Griffschale / TB 15/TB 24/TB 25/TB 36/TB 401/TB 501 (mit Schalter) | Griffschale |  |  | • Griffschale für MIG/MAG-Schlauchpakete
2465 | 902050 | Zinkausbesserungsfarbe streichfähig 750 ml | 635 | Produkte entdecken¦Technische Sprays¦Metallpigment-Sprays¦Zinkausbesserungsfarbe, streichfähig | Zinkausbesserungsfarbe, streichfähig / 750 ml | Zinkausbesserungsfarbe, streichfähig | Silbrighelle Spezialfarbe zum effektvollen Nacharbeiten |  | • Silbrighelle Spezialfarbe zum effektvollen Nacharbeiten von frischen und bearbeiteten Verzinkungen • Eignet sich zum Ausbessern von kleinen Schäden an Feuerverzinkungen (z. B. entstanden durch Schneiden oder Fräsen) • Das Produkt hat eine hohe Viskosität und gewährleistet somit gute Deckkraft und hohen Korrosionsschutz • Hitzebeständig bis +80 °C, kurzzeitig von +100 °C bis +120 °C • Resistent gegen Witterungseinflüsse • Gitterschnitt: Gt1 mit TESA-Abriss nach EN/ISO 2409 • Härte: 90s nach DIN EN/ISO 53157 nach 60 Min. +80 °C • Dornbiegung: 10 mm nach DIN EN/ISO 53152 • Salzsprühtest: 200h DIN EN/ISO 9227 | Ausbesserungen von kleinen Schäden (z. B. durch Schneiden, Fräsen, etc.) an Feuerverzinkungen.
2479 | 900350 | Techno-Wachs Korrosionsschutz im Gebinde siehe Pist. Nr.713088 | 560 | Produkte entdecken¦Technische Sprays¦Korrosionsschutz¦Techno-Wachs | Techno-Wachs Langzeit-Korrosionsschutz | Techno-Wachs | Hochkriechfähig | • Höchste Beständigkeit gegen aggressive Chemikalien, AHL-Dünger und Witterungseinflüsse • Konserviert rostgefährdete Teile im KFZ-Bereich, in Industrie und Landwirtschaft • „Überall-Schutz“ durch hervorragende Kriechfähigkeit | • Hochkriechfähiger Langzeit-Korrosionsschutz auf Basis synthetischer Wachse mit einem Tropfpunkt von ca. +150 °C • Hervorragender Korrosionsschutz auch auf elektrolytisch verzinktem Blech • Ist beständig gegen AHL-Flüssigdünger, die meisten Säuren und Laugen sowie Regen und Salzwasser • Je nach Bedarf im Verhältnis 1:1 bis 1:4 mit dem Spezialverdünner für Techno-Wachs (Art.-Nr. 900349) verdünnen • Je homogener die Mischung, desto niedriger die Viskosität und desto stärker der Schutzfilm nach der Durchhärtung • Feststoffanteil über 30 % | Landwirtschaftliche Maschinen und Geräte, Streuwagen, Fassadenkonservierung, Metalle und Maschinen im Industriebereich
2490 | 901532 | Montage-Paste, 1000 g | 8592 | Produkte entdecken¦Technische Sprays¦Schmiermittel¦Montage-Paste | Montage-Paste / 1 kg | Montage-Paste | Hochleistungsschmiermittel für Montage- und Wartungsarbeiten | • Verhindert Verschleiß und Festfressen, durch einen um 30 % geringeren Reibungskoeffizienten (im Verhältnis zu Öl- bzw. Graphitschmierungen) • Schmiert Lager, Wellen und alle Reibungsflächen auch unter extremen Bedingungen, da temperaturbeständig von -20 °C bis +1.200 °C • Verformte Gewinde werden nachgerichtet, da sich das im Spray enthaltene Metall verdichtet | • Hochwertiges, gegen Hitze und Kälte unempfindliches, Universalschmiermittel mit hervorragender Trennwirkung und hoher Druckaufnahmefähigkeit • Schützt Metall unter schwierigsten Bedingungen wie Hitze, hohem Druck und Verunreinigung • Verhindert das Festfressen von Verschraubungen auch bei dauerhafter Einwirkung von Seewasser, Dämpfen, unabhängig von Hitze, Kälte und Druckeinwirkungen • Auch Verschraubungen, die lange Zeit extremer Hitze, Kälte oder Druck ausgesetzt waren, lassen sich nach Jahren problemlos lösen • Verformte Gewinde können nachgerichtet und müssen nicht nachgeschnitten werden, das bedeutet kein Materialverlust und keine Schwächung des Gewindes, z. B. Stehbolzen • Verhindert Oxidation zwischen Alu-Felgen und Stahlnaben • Auch als Trockenschmierung für eine zuverlässige Demontage geeignet • Enthält keine giftigen Schwermetalle, z. B. Nickel, Blei oder Cadmium • Gut wasserbeständig und haftaktiv | • In Baufirmen für Kran- und Maschinenaufbauten • Für alle Schraubenverbindungen im Außenbereich • In Ziegeleien (z. B. Förderwagen im Backofen) • Zur Montage von Motorteilen • Als Trennmittel für Spritz-, Druck- oder Kunststoffgussformen • Als Abdichtmittel an Hydraulikzylindern von Raupen und Schaufelladern • Beim Montieren von Zündkerzen, Auspuffrohren, Kompressoren, Dieselmotoren und Kupplungslagern |  | Verhindert Verschleiß, Festfressen mit 30 % weniger Reibung. Schmiert Lager, Wellen, Flächen bei -20 °C bis +1.200 °C. Korrigiert verformte Gewinde.
2501 | 902521 | Härter für Karosseriespachtel, 40 g | 9705 | Produkte entdecken¦Chemisch-Technische Produkte¦Fahrzeugchemie¦Karosserie-Chemie¦Härter | Härter / 40 g | Härter | für Karosseriespachtel |  | • Universalhärter für Spachtelmassen
25194 | 360220 | WIG Alupur 2,0 x 1000mm EN ISO 18273: S AL 1450 AL 99,8 Ti Wst.N | 98 | Produkte entdecken¦Schweißzusatzwerkstoffe¦Aluminium/NE-Metalle¦Alupur | Alupur / ø 2,00 mm | Alupur | WIG-Stab |  | Schweißstab aus Aluminium zum WIG-Schweißen von Reinaluminium. Diese gut fließende Aluminiumlegierung ist in fast allen Positionen verschweißbar und hat ein sauberes, übersichtliches Schmelzbad. Der Ti-Gehalt bewirkt eine Kornverfeinerung im Schweißgut. Anwendung: Schweißnahtbereich muss metallisch blank sein. Bei größeren Werkstücken und Wanddicken über 15 mm sollte der Bereich der Schweißfuge auf +150 °C vorgewärmt werden.
25196 | 360232 | WIG Alupur 3,2 x 1000mm EN ISO 18273: S AL 1450 AL 99,8 Ti Wst.N | 98 | Produkte entdecken¦Schweißzusatzwerkstoffe¦Aluminium/NE-Metalle¦Alupur | Alupur / ø 3,20 mm | Alupur | WIG-Stab |  | Schweißstab aus Aluminium zum WIG-Schweißen von Reinaluminium. Diese gut fließende Aluminiumlegierung ist in fast allen Positionen verschweißbar und hat ein sauberes, übersichtliches Schmelzbad. Der Ti-Gehalt bewirkt eine Kornverfeinerung im Schweißgut. Anwendung: Schweißnahtbereich muss metallisch blank sein. Bei größeren Werkstücken und Wanddicken über 15 mm sollte der Bereich der Schweißfuge auf +150 °C vorgewärmt werden.
25198 | 360320 | WIG Alusil 2,0 x 1000mm EN ISO 18273 - S AL 4043 ALSi 5, Wst.Nr. | 96 | Produkte entdecken¦Schweißzusatzwerkstoffe¦Aluminium/NE-Metalle¦Alusil | Alusil / ø 2,00 mm | Alusil | WIG-Stab |  | Aluminium-Schweißzusatzwerkstoff für das WIG-Schweißen von Al-Si und Al-Si-Gusslegierungen sowie artverschiedene Aluminiumlegierungen untereinander. Nicht geeignet für Bauteile, die nachträglich eloxiert werden sollen, da Graufärbung im Schweißnahtbereich entstehen kann. Bei Materialstärke über 15 mm Bauteil auf ca. +150 °C bis +200 °C vorwärmen.
25200 | 360332 | WIG Alusil 3,2 x 1000mm EN ISO 18273 - S AL 4043 ALSi 5, Wst.Nr. | 96 | Produkte entdecken¦Schweißzusatzwerkstoffe¦Aluminium/NE-Metalle¦Alusil | Alusil / ø 3,20 mm | Alusil | WIG-Stab |  | Aluminium-Schweißzusatzwerkstoff für das WIG-Schweißen von Al-Si und Al-Si-Gusslegierungen sowie artverschiedene Aluminiumlegierungen untereinander. Nicht geeignet für Bauteile, die nachträglich eloxiert werden sollen, da Graufärbung im Schweißnahtbereich entstehen kann. Bei Materialstärke über 15 mm Bauteil auf ca. +150 °C bis +200 °C vorwärmen.
2522 | 902711 | Schraubensicherung mittelfest 55 g blau 242 | 697 | Produkte entdecken¦Klebetechnik¦Klebe- und Dichtstoffe¦Schraubensicherung | Schraubensicherung mittelfest / mittelfest / 55 g | Schraubensicherung | Sicherungsfluid für Schraubenverbindungen in verschiedenen Viskositäten |  | • Sicherungsfluid für Schraubenverbindungen in verschiedenen Viskositäten • Schraubensicherung mittelfest ist ein mittelviskoses, demontierbares Sicherungsfluid für Schraubverbindungen mit mittleren und feinen Gewinden, ebenfalls schnellhärtend unter Luftabschluss • Schraubensicherung hochfest ist ein mittelviskoses, nicht mehr demontierbares Sicherungsfluid für Gewindeverbindungen, Stehbolzen etc. – ebenfalls schnellhärtend unter Luftabschluss • Von -55 °C bis +150 °C temperaturbeständig | Zur Sicherung von Schraubverbindungen jeder Art in Werkstätten, Kfz-Betrieben, Industrie und Handel
2523 | 902712 | Schraubensicherung hochfest 55 g grün 270 | 697 | Produkte entdecken¦Klebetechnik¦Klebe- und Dichtstoffe¦Schraubensicherung | Schraubensicherung hochfest / hochfest / 55 g | Schraubensicherung | Sicherungsfluid für Schraubenverbindungen in verschiedenen Viskositäten |  | • Sicherungsfluid für Schraubenverbindungen in verschiedenen Viskositäten • Schraubensicherung mittelfest ist ein mittelviskoses, demontierbares Sicherungsfluid für Schraubverbindungen mit mittleren und feinen Gewinden, ebenfalls schnellhärtend unter Luftabschluss • Schraubensicherung hochfest ist ein mittelviskoses, nicht mehr demontierbares Sicherungsfluid für Gewindeverbindungen, Stehbolzen etc. – ebenfalls schnellhärtend unter Luftabschluss • Von -55 °C bis +150 °C temperaturbeständig | Zur Sicherung von Schraubverbindungen jeder Art in Werkstätten, Kfz-Betrieben, Industrie und Handel
2529 | 900400 | HD-Z-20 Heizöl-Diesel-Zusatz im Gebinde | 828 | Produkte entdecken¦Chemisch-Technische Produkte¦Fahrzeugchemie¦Technische Kfz-Chemie¦HD-Z-20 Heizöldieselzusatz | HD-Z-20 Heizöl- und Diesel-Fließverbesserer | HD-Z-20 Heizöldieselzusatz | Heizöl- und Diesel-Fließverbesserer | • Schützt das Kraftstoffsystem vor Verschleiß und Korrosion • Ablagerungen an den Einspritzaggregaten werden abgebaut, Neubildungen verhindert • Für alle (Common Rail) Dieselmotoren mit und ohne Turbolader geeignet | • Kombination hochwirksamer Komponenten zur Verbesserung der Fließeigenschaften und der Filtergängigkeit von Mitteldestillaten wie Dieselkraftstoff und Heizöl HEL bei niedrigen Temperaturen • Verhindert Störungen durch “Versulzen” bei niedrigen Temperaturen • Sichert zuverlässigen Kaltstart • Modifiziert die Paraffinausscheidung • Schützt gegen Ausfall der Aggregate bei tiefen Temperaturen |  | Vor Gebrauch gut schütteln, bzw. gut aufrühren. Dem Mitteldestillat in der angegebenen Dosierung zugeben. Das Produkt ist selbstmischend und soll bei Temperaturen über dem Cloudpoint (max. -5 °C) dem Kraftstoff beigemischt werden. HD-Z-20 sollte bei der Beimischung Raumtemperatur haben. Die Dosierung und der Kälteschutz sind abhängig von der Qualität des Dieselkraftstoffes:
25340 | 330022 | MSG Aloxal, 1,2mm, 7kg EN ISO 18273: S AL 5754 ALMg 3, Wst.Nr. | 71 | Produkte entdecken¦Schweißzusatzwerkstoffe¦Aluminium/NE-Metalle¦MSG Aloxal | MSG Aloxal / ø 1,20 mm / K-300 / 7 kg | MSG Aloxal | Schutzgas-Schweißdraht |  | Drahtelektrode aus einer Aluminium-Magnesium-Legierung zum MIG-Schweißen von Al-Mg-Legierungen bis 3 % Mg-Anteil. Das Schweißgut ist korrosions- und seewasserbeständig. Einsetzbar beim Schweißen im Behälter-, Fahrzeug- und Schiffbau. Ebenso geeignet im Fenster- und Türenbau sowie bei Schweißaufgaben an Aluminium-Konstruktionen. Anwendung: Der Schweißbereich muss metallisch blank sein. Bei Wanddicken über 15 mm ist es vorteilhaft, auf etwa +150 °C vorzuwärmen. Das Schweißgut ist eloxierbar.
25342 | 360050 | WIG Aloxal 2,0 x 1000mm EN ISO 18273: S AL 5754 ALMg 3, Wst.Nr. | 3852 | Produkte entdecken¦Schweißzusatzwerkstoffe¦Aluminium/NE-Metalle¦WIG Aloxal | WIG Aloxal / ø 2,00 mm | WIG Aloxal | WIG Stab |  | Schweißstab zum WIG-Schweißen von AlMg-Legierungen bis 3 % Mg. Das Schweißgut ist korrosions- und seewasserbeständig. Annähernd farbgleiche Schweißverbindungen an anodisch oxidierbaren Werkstoffen. Dicke Bauteile auf +150 °C vorwärmen. Das Schweißgut ist gut eloxierbar. |  |  | WIG-Schweißstab für AlMg-Legierungen bis 3% Mg. Korrosionsbeständig, farbgleiche Verbindungen. Vorwärmen auf +150 °C bei Dicken, Gut eloxierbar.
25344 | 360052 | WIG Aloxal 3,2 x 1000mm EN ISO 18273: S AL 5754 ALMg 3, Wst.Nr. | 3852 | Produkte entdecken¦Schweißzusatzwerkstoffe¦Aluminium/NE-Metalle¦WIG Aloxal | WIG Aloxal / ø 3,20 mm | WIG Aloxal | WIG Stab |  | Schweißstab zum WIG-Schweißen von AlMg-Legierungen bis 3 % Mg. Das Schweißgut ist korrosions- und seewasserbeständig. Annähernd farbgleiche Schweißverbindungen an anodisch oxidierbaren Werkstoffen. Dicke Bauteile auf +150 °C vorwärmen. Das Schweißgut ist gut eloxierbar. |  |  | WIG-Schweißstab für AlMg-Legierungen bis 3% Mg. Korrosionsbeständig, farbgleiche Verbindungen. Vorwärmen auf +150 °C bei Dicken, Gut eloxierbar.
2554 | 900310 | Scheibenreiniger-Frostschutz Konzentrat im Gebinde | 849 | Produkte entdecken¦Chemisch-Technische Produkte¦Fahrzeugchemie¦KFZ-Reinigung und -Pflege¦Scheibenreiniger-Frostschutz Konzentrat | Scheibenreiniger-Frostschutz Konzentrat | Scheibenreiniger-Frostschutz Konzentrat | Reinigt gründlich und schlierenfrei |  | • Der (unverdünnt) bis zu -70 °C beständige Scheibenreiniger-Frostschutz schützt die gesamte Scheibenwaschanlage vor dem Einfrieren • Reinigt gründlich und schlierenfrei • Verhindert das schnelle Nachvereisen gereinigter Scheiben • Mit frischem Apfelduft • Ist für Polycarbonat-/Fächerdüsen geeignet | Scheibenwaschanlagen, Kraft- und Nutzfahrzeuge aller Art | TECHNOLIT® Scheibenreiniger-Frostschutz wie folgt mit Wasser mischen und in die Waschanlage geben. Pur: beständig bis ca. -70 °C 2:1 : beständig bis ca. -40 °C 1:1 : beständig bis ca. -30 °C 1:2 : beständig bis ca. -12 °C Mischungsverhältnis für den Sommer: Bis 1:5 mit Wasser.
2561 | 901220 | Xyloquat Flächendesinfektionsmittel Konzentrat im Gebinde | 518 | Produkte entdecken¦Reinigungschemie¦Xyloquat®-Reinigungssystem¦XYLOQUAT® Flächendesinfektionsmittel | XYLOQUAT® Flächendesinfektionsmittel | XYLOQUAT® Flächendesinfektionsmittel | Hochkonzentriertes Desinfektionsmittel zur Reinigung, Pflege und Desinfektion |  | • Hochkonzentriertes Desinfektionsmittel zur Reinigung, Pflege und Desinfektion, besonders wirksam gegen grampositive und gramnegative Bakterien, Viren, Hefen, Pilze und Sporenbildner • Stark verdünnbar, somit sehr wirtschaftlich einsetzbar • Hohes Schmutztragevermögen und kurze Einwirkzeit • Desinfiziert mit Langzeitwirkung • Wirkt antikorrosiv; ist haut- und materialschonend, da nahezu pH-neutral • BAuA-Reg.-Nr.: N-67508 Biozidprodukte vorsichtig verwenden. Vor Gebrauch stets Etikett und Produktinformationen lesen. | Krankenhäuser, Schulen, Fitness-Studios, Wellness-Anlagen, Lebensmittelbetriebe, Tierzuchthaltung
2567 | 901210 | Xyloquat Desinfektionsreinigungs-Konzentrat im Gebinde | 515 | Produkte entdecken¦Reinigungschemie¦Xyloquat®-Reinigungssystem¦XYLOQUAT® Desinfektionsreiniger | XYLOQUAT® Desinfektionsreiniger Konzentrat | XYLOQUAT® Desinfektionsreiniger | Zur nachhaltigen Vernichtung von Bakterien, Pilzen und Algen |  | • Geruchsarmer und hochkonzentrierter Desinfektionreiniger zur nachhaltigen Vernichtung von Bakterien, Pilzen und Algen • Reinigt zugleich die zu behandelnden Flächen • Zur Erhöhung der Reinigungskraft werden XYLOQUAT® Waschkraftverstärker je nach gewünschtem Einsatzbereich empfohlen • Mit Wasser 1:50 verdünnbar • Einsetzbar im Tauch-, Wisch- oder Spritzverfahren • Wirksam gegenüber behüllten Corona-Viren • BAuA-Reg.-Nr.: N-70364 Biozidprodukte vorsichtig verwenden. Vor Gebrauch stets Etikett und Produktinformationen lesen. | Krankenhäuser, Schulen, Lebensmittelbetriebe
2573 | 901212 | Xyloquat, WKV-Konzentrat alkalisch im Gebinde | 517 | Produkte entdecken¦Reinigungschemie¦Xyloquat®-Reinigungssystem¦XYLOQUAT® Waschkraftverstärker „alkalisch“ | XYLOQUAT® Waschkraftverstärker Konzentrat „alkalisch“ | XYLOQUAT® Waschkraftverstärker „alkalisch“ | Löst mühelos Öle, Fette und andere Verschmutzungen |  | • Kann zusammen mit XYLOQUAT® Desinfektionsreiniger zum Reinigen und Desinfizieren bei besonders hartnäckigen organischen Verschmutzungen eingesetzt werden • Löst Öle, Fette und andere Verschmutzungen mühelos von allen wasser- und alkalifesten Oberflächen • Hervorragend für den Einsatz in lebensmittelverarbeitenden Betrieben (Metzgereien, Großküchen etc.) geeignet | Großküchen, Imbissstuben, Grillstationen, Räucherkammern | XYLOQUAT® gebrauchsfertig verdünnen. In diese Verdünnung je nach Verschmutzungsgrad 1-5 % XYLOQUAT® WKV „alkalisch” beimischen. Einsetzbar im Tauch-, Wisch- oder Spritzverfahren.
2577392 | 600076 | Spanndorn für Kleintrennscheiben mit 10 mm Bohrung, Schaft 6 mm | 8699 | Produkte entdecken¦Schleif- und Trenntechnik¦Spanndorne/Spannstifte/Spannschafte¦Spanndorn für Kleintrennscheibe | Spanndorn für Kleintrennscheibe / 6/10 mm | Spanndorn für Kleintrennscheibe | In unterschiedlichen Ausführungen erhältlich.
26014 | 665020 | Schleifband Rolle 40 x 50.000mm K320 Leinen | 7545 | Produkte entdecken¦Schleif- und Trenntechnik¦Schleifbänder¦Endlos-Schleifband - Leinen | Endlos-Schleifband / K-320 | Endlos-Schleifband - Leinen |  |  | • Endlos-Schleifbänder für Entgratungsarbeiten, zum Flächenschliff sowie zur allgemeinen Metallbearbeitung
26080 | 668204 | Schleifscheibe NK/K-30 P-Hart 175 x 25 x 51 mm | 988 | Produkte entdecken¦Schleif- und Trenntechnik¦Keramische Schleifscheiben¦Schleifscheibe Normalkorund | Schleifscheibe Normalkorund / 175 mm / K-30 | Schleifscheibe Normalkorund | Ausgezeichnete Schleifleistung und hohe Standzeit |  | • Keramische Schleifscheibe aus Normalkorund für den Grobschliff an verschiedenen Materialien • Ausgezeichnete Schleifleistung und hohe Standzeit • Für alle Schleifarbeiten, die mit hohem Arbeitsdruck ausgeführt werden, z. B. an Stahl, für grobe Putz- und Abgratarbeiten sowie zum Schärfen von Äxten und Meißeln |  |  | Keramische Schleifscheibe aus Normalkorund für den Grobschliff an Für alle Schleifarbeiten, die mit hohem Arbeitsdruck ausgeführt werden, bspw. zum Schärfen von Äxten und Meißeln
26084 | 668208 | Schleifscheibe NK/K-30 P-Hart 200 x 32 x 51 mm | 988 | Produkte entdecken¦Schleif- und Trenntechnik¦Keramische Schleifscheiben¦Schleifscheibe Normalkorund | Schleifscheibe Normalkorund / 200 mm / K-30 | Schleifscheibe Normalkorund | Ausgezeichnete Schleifleistung und hohe Standzeit |  | • Keramische Schleifscheibe aus Normalkorund für den Grobschliff an verschiedenen Materialien • Ausgezeichnete Schleifleistung und hohe Standzeit • Für alle Schleifarbeiten, die mit hohem Arbeitsdruck ausgeführt werden, z. B. an Stahl, für grobe Putz- und Abgratarbeiten sowie zum Schärfen von Äxten und Meißeln |  |  | Keramische Schleifscheibe aus Normalkorund für den Grobschliff an Für alle Schleifarbeiten, die mit hohem Arbeitsdruck ausgeführt werden, bspw. zum Schärfen von Äxten und Meißeln
26090 | 668224 | Schleifscheibe EK/K-50 L-Mittel 200 x 25 x 32 mm | 992 | Produkte entdecken¦Schleif- und Trenntechnik¦Keramische Schleifscheiben¦Schleifscheibe Edelkorund | Schleifscheibe Edelkorund / 200 mm / K-50 | Schleifscheibe Edelkorund | Ausgezeichnete Schleifleistung und hohe Standzeit |  | • Keramische Schleifscheibe aus Edelkorund für den Feinschliff an verschiedenen Materialien • Ausgezeichnete Schleifleistung und hohe Standzeit |  |  | Keramische Schleifscheibe aus Edelkorund für den Feinschliff an verschiedenen Materialien Ausgezeichnete Schleifleistung und hohe Standzeit
26092 | 668226 | Schleifscheibe EK/K-50 L-Mittel 200 x 32 x 32 mm | 992 | Produkte entdecken¦Schleif- und Trenntechnik¦Keramische Schleifscheiben¦Schleifscheibe Edelkorund | Schleifscheibe Edelkorund / 200 mm / K-50 | Schleifscheibe Edelkorund | Ausgezeichnete Schleifleistung und hohe Standzeit |  | • Keramische Schleifscheibe aus Edelkorund für den Feinschliff an verschiedenen Materialien • Ausgezeichnete Schleifleistung und hohe Standzeit |  |  | Keramische Schleifscheibe aus Edelkorund für den Feinschliff an verschiedenen Materialien Ausgezeichnete Schleifleistung und hohe Standzeit
26102 | 668243 | Schleifscheibe Sicar K-80 J-Weich 175 x 25 x 51 mm | 991 | Produkte entdecken¦Schleif- und Trenntechnik¦Keramische Schleifscheiben¦Schleifscheibe Siliziumcarbid | Schleifscheibe Siliziumcarbid / 175 mm / K-80 | Schleifscheibe Siliziumcarbid | Keramische Schleifscheibe aus Siliziumcarbid |  | • Keramische Schleifscheibe aus Siliziumcarbid • Speziell für die Bearbeitung von gesinterten Hartmetallen und hochverchromten Stählen |  |  | Keramische Schleifscheibe aus Siliziumcarbid Speziell für die Bearbeitung von gesinterten Hartmetallen und hochverchromten Stählen
26112 | 668205 | Schleifscheibe NK/K-30 P-Hart 200 x 25 x 32 mm | 988 | Produkte entdecken¦Schleif- und Trenntechnik¦Keramische Schleifscheiben¦Schleifscheibe Normalkorund | Schleifscheibe Normalkorund / 200 mm / K-30 | Schleifscheibe Normalkorund | Ausgezeichnete Schleifleistung und hohe Standzeit |  | • Keramische Schleifscheibe aus Normalkorund für den Grobschliff an verschiedenen Materialien • Ausgezeichnete Schleifleistung und hohe Standzeit • Für alle Schleifarbeiten, die mit hohem Arbeitsdruck ausgeführt werden, z. B. an Stahl, für grobe Putz- und Abgratarbeiten sowie zum Schärfen von Äxten und Meißeln |  |  | Keramische Schleifscheibe aus Normalkorund für den Grobschliff an Für alle Schleifarbeiten, die mit hohem Arbeitsdruck ausgeführt werden, bspw. zum Schärfen von Äxten und Meißeln
26114 | 668207 | Schleifscheibe NK/K-30 P-Hart 200 x 32 x 32 mm | 988 | Produkte entdecken¦Schleif- und Trenntechnik¦Keramische Schleifscheiben¦Schleifscheibe Normalkorund | Schleifscheibe Normalkorund / 200 mm / K-30 | Schleifscheibe Normalkorund | Ausgezeichnete Schleifleistung und hohe Standzeit |  | • Keramische Schleifscheibe aus Normalkorund für den Grobschliff an verschiedenen Materialien • Ausgezeichnete Schleifleistung und hohe Standzeit • Für alle Schleifarbeiten, die mit hohem Arbeitsdruck ausgeführt werden, z. B. an Stahl, für grobe Putz- und Abgratarbeiten sowie zum Schärfen von Äxten und Meißeln |  |  | Keramische Schleifscheibe aus Normalkorund für den Grobschliff an Für alle Schleifarbeiten, die mit hohem Arbeitsdruck ausgeführt werden, bspw. zum Schärfen von Äxten und Meißeln
26120 | 668211 | Schleifscheibe NK/K-30 P-Hart 300 x 40 x 76 mm | 988 | Produkte entdecken¦Schleif- und Trenntechnik¦Keramische Schleifscheiben¦Schleifscheibe Normalkorund | Schleifscheibe Normalkorund / 300 mm / K-30 | Schleifscheibe Normalkorund | Ausgezeichnete Schleifleistung und hohe Standzeit |  | • Keramische Schleifscheibe aus Normalkorund für den Grobschliff an verschiedenen Materialien • Ausgezeichnete Schleifleistung und hohe Standzeit • Für alle Schleifarbeiten, die mit hohem Arbeitsdruck ausgeführt werden, z. B. an Stahl, für grobe Putz- und Abgratarbeiten sowie zum Schärfen von Äxten und Meißeln |  |  | Keramische Schleifscheibe aus Normalkorund für den Grobschliff an Für alle Schleifarbeiten, die mit hohem Arbeitsdruck ausgeführt werden, bspw. zum Schärfen von Äxten und Meißeln
26126 | 668222 | Schleifscheibe EK/K-50 L-Mittel 175 x 25 x 32 mm | 992 | Produkte entdecken¦Schleif- und Trenntechnik¦Keramische Schleifscheiben¦Schleifscheibe Edelkorund | Schleifscheibe Edelkorund / 175 mm / K-50 | Schleifscheibe Edelkorund | Ausgezeichnete Schleifleistung und hohe Standzeit |  | • Keramische Schleifscheibe aus Edelkorund für den Feinschliff an verschiedenen Materialien • Ausgezeichnete Schleifleistung und hohe Standzeit |  |  | Keramische Schleifscheibe aus Edelkorund für den Feinschliff an verschiedenen Materialien Ausgezeichnete Schleifleistung und hohe Standzeit
26128 | 668223 | Schleifscheibe EK/K-50 L-Mittel 175 x 25 x 51 mm | 992 | Produkte entdecken¦Schleif- und Trenntechnik¦Keramische Schleifscheiben¦Schleifscheibe Edelkorund | Schleifscheibe Edelkorund / 175 mm / K-50 | Schleifscheibe Edelkorund | Ausgezeichnete Schleifleistung und hohe Standzeit |  | • Keramische Schleifscheibe aus Edelkorund für den Feinschliff an verschiedenen Materialien • Ausgezeichnete Schleifleistung und hohe Standzeit |  |  | Keramische Schleifscheibe aus Edelkorund für den Feinschliff an verschiedenen Materialien Ausgezeichnete Schleifleistung und hohe Standzeit
26134 | 668229 | Schleifscheibe EK/K-50 L-Mittel 300 x 40 x 51 mm | 992 | Produkte entdecken¦Schleif- und Trenntechnik¦Keramische Schleifscheiben¦Schleifscheibe Edelkorund | Schleifscheibe Edelkorund / 300 mm / K-50 | Schleifscheibe Edelkorund | Ausgezeichnete Schleifleistung und hohe Standzeit |  | • Keramische Schleifscheibe aus Edelkorund für den Feinschliff an verschiedenen Materialien • Ausgezeichnete Schleifleistung und hohe Standzeit |  |  | Keramische Schleifscheibe aus Edelkorund für den Feinschliff an verschiedenen Materialien Ausgezeichnete Schleifleistung und hohe Standzeit
2627819 | 900313 | Reifen-Montagepaste schwarz 5 kg Eimer | 834 | Produkte entdecken¦Chemisch-Technische Produkte¦Fahrzeugchemie¦Technische Kfz-Chemie¦Reifen-Montage-Paste | Reifen-Montage-Paste / schwarz / 5 kg | Reifen-Montage-Paste | Einfache und saubere Reifenmontage ohne Schlieren oder Streifen |  | • Einfache und saubere Reifenmontage – hinterlässt keine auffälligen Schlieren oder Streifen • Druckstabiler Montagefilm verhindert Spritzer und Verschmutzungen bei der Montage des Reifens • Besitzt sehr gute Gleiteigenschaften, dadurch geringer Kraftaufwand bei der Montage • Reifen bleiben bei der Montage sauber und müssen nicht manuell gereinigt werden • Kurze Ablüftzeit für zeitsparendes Arbeiten • Sparsam im Gebrauch • Temperaturbereich: -15 °C bis +50 °C (weiß von 0 °C bis 50 °C) • Keine chemisch aggressive Wirkung auf Gummi, Stahl, Leichtmetalle und Kunststoffe • Umweltfreundlich, da frei von Lösemitteln | Zur Reifenmontage in den Bereichen: Kraftfahrzeug, Nutzfahrzeug, Zweiräder, Baumaschinen und Landmaschinen. Zur Montage von Materialpaarung Gummi/Metall.
26390 | 703481 | Schweißpunktbohrer HSS-E Blank 8,0 x 40 mm | 2171 | Produkte entdecken¦Bohren, Schneiden, Fräsen¦Schweißpunktbohrer¦Schweißpunktbohrer HSS-E | Schweißpunktbohrer HSS-E blank / 8,00 mm / Länge: 40 mm | Schweißpunktbohrer HSS-E | Zum Ausbohren von Schweißpunkten |  | • Extra stabile Konstruktion für robuste Bohrbedingungen • Besonders geeignet zum Ausbohren von Schweißpunkten • Ankörnen der Schweißpunkte entfällt • Konstruktion nach DIN 1414, Zylinderschaft rechtsschneidend • Baulänge nach DIN 1897 • Sonderanschliff mit Zentrierspitze, ähnlich DIN 1412, Form E • Zum Bohren von Stahlblech, Messingblech, Aluminium, Zinkblech, Kupferblech sowie Kunststoffplatten
264427 | 900026 | Industriebodenreiniger im Gebinde | 506 | Produkte entdecken¦Reinigungschemie¦Reinigungschemie alkalisch¦Industrieboden-Reiniger | Industrieboden-Reiniger | Industrieboden-Reiniger | Kraftvolles Reinigungsmittel speziell für Industrieböden |  | • Kraftvolles Reinigungsmittel speziell für Industrieböden • Entfernt selbstständig und gründlich Schmutzverkrustungen, hartnäckige Fett- und Ölrückstände sowie sonstige extreme Verschmutzungen • Sehr gutes Emulgiervermögen und ausgezeichnet benetzende Wirkung • Intensives Eindringen in kleinste Poren und Ritzen gewährleistet, dass auch dort der Schmutz wirksam herausgelöst wird • Je nach Grad der Verschmutzung unverdünnt oder 1:3 bis 1:20 verdünnt anwenden • Lösungsmittelfrei, enspricht dem dt. Waschmittel- und Reinigungsgesetz • Manuell in Reinigungsmaschinen oder Hochdruckreinigern einsetzbar | Industrieböden, Reinigungsmaschinen, Hochdruckreiniger
26462 | 310011 | Zinkromax, 1,0mm, 5kg EN ISO 14341-A: G 42 2 M21 3 Si1, Wst.Nr | 55 | Produkte entdecken¦Schweißzusatzwerkstoffe¦Niedrig- und mittellegierte Stähle¦Zinkromax® | Zinkromax® / ø 1,00 mm / D-200 / 5 kg | Zinkromax® | MSG-Schutzgas-Schweißdraht | • Schweißt durch Rost, Grundierung, Zink u. v. m., dadurch enorme Material-, Kosten- und Zeiteinsparung möglich • Speziell für verzinkte Stähle einsetzbar, dabei wenig Spritzer, kaum Verbrennung der Zinkoxidschicht • Wenig Schweißrauchbildung, da geringer Zinkabbrand vom Werkstück | Schutzgas-Schweißdraht speziell für die Anwendung an verzinkten Karosserieblechen und galvanisch verzinkten Werkstücken. Problemloses Verschweißen dieser Materialien möglich, da selbst auf angerosteten oder mit Rostschutzüberzügen versehenen Werkstücken jede Vorbehandlung entfällt. Zinkromax® ist nur hauchdünn verbronzt und deshalb umweltfreundlicher. Der Zinkabbrand vom Werkstück bleibt gering, der Schweißer wird so kaum durch gesundheitsschädliche Dämpfe belastet. Zinkromax® besitzt ausgezeichnete Schweißeigenschaften, ist alterungsbeständig und kann bei Temperaturen von -10 °C bis +450 °C verarbeitet werden. Die Draht-Elektrode enthält verschiedene Legierungselemente wie z. B. Titan, die an der Oberfläche vorhandene Oxide wie Rost, Zunder, aber auch Zink, binden. Dadurch wird die Porenanfälligkeit stark reduziert. Aufgrund dieser Legierungselemente werden die mechanischen Gütewerte der Schweißverbindung gesteigert.
26464 | 201010 | SA 100 Autogenschweißstab 1,0 x 1000mm EN 12536: O I Wst.Nr. 1.1116 | 101 | Produkte entdecken¦Schweißzusatzwerkstoffe¦Hart- und Silberhartlote¦SA 100 | SA 100 / ø 1,00 mm | SA 100 | Autogenschweißstab |  | Schweißstab für das Verbindungsschweißen von Blechen und Rohren, dünnfließend. Einsatzbereiche: Auspuffrohre, Geländerteile, Stahlrohrrahmen etc.
264837 | 900220010 | Brekutex M Entfettungsmittel im Gebinde | 523 | Produkte entdecken¦Reinigungschemie¦Lösemittelhaltige Reiniger¦Brekutex® M | Brekutex® M mildes, effektives Entfettungsmittel / 10 Liter | Brekutex® M | Milder, effektiver Fettlöser | • Hohes Eindringvermögen, dadurch schnelle und gründliche Reinigung • Schnelle Entfettungswirkung, dadurch Zeitersparnis • Umweltneutral, da Wirkstoffe keine ozonschädigenden und ätzenden Substanzen enthalten | • Milder, aber dennoch sehr effektiver Fettlöser mit intensiver Reinigungswirkung für verölte, fettige Maschinenteile und Werkstücke • Bestens geeignet zur schnellen, einfachen Reinigung und Entfettung von Bremssystemen und diversen Bremsteilen sowie Kupplungsanlagen • Löst Fett, Öl, bedingt Kleb- und Dichtstoffe sowie sonstige Verschmutzungen von Metall, Glas und Keramikteilen • Durch sein hohes Eindringvermögen erreicht Brekutex® M auch die engsten Toleranzen ohne vorheriges Auseinandermontieren der Teile • Frei von PCB, Blei und Cadmium • Brekutex® M ist milder als Brekutex®, aber dennoch ein sehr effektiver Fettlöser auf der Basis von Spezialbenzin und Isopropanol | PKW- und LKW-Servicebetriebe, Zweirad- und Landmaschinenbetriebe, im gesamten Handwerk, bei Reparatur und Montage
264841 | 900220030 | Brekutex M Entfettungsmittel im Gebinde | 523 | Produkte entdecken¦Reinigungschemie¦Lösemittelhaltige Reiniger¦Brekutex® M | Brekutex® M mildes, effektives Entfettungsmittel / 30 Liter | Brekutex® M | Milder, effektiver Fettlöser | • Hohes Eindringvermögen, dadurch schnelle und gründliche Reinigung • Schnelle Entfettungswirkung, dadurch Zeitersparnis • Umweltneutral, da Wirkstoffe keine ozonschädigenden und ätzenden Substanzen enthalten | • Milder, aber dennoch sehr effektiver Fettlöser mit intensiver Reinigungswirkung für verölte, fettige Maschinenteile und Werkstücke • Bestens geeignet zur schnellen, einfachen Reinigung und Entfettung von Bremssystemen und diversen Bremsteilen sowie Kupplungsanlagen • Löst Fett, Öl, bedingt Kleb- und Dichtstoffe sowie sonstige Verschmutzungen von Metall, Glas und Keramikteilen • Durch sein hohes Eindringvermögen erreicht Brekutex® M auch die engsten Toleranzen ohne vorheriges Auseinandermontieren der Teile • Frei von PCB, Blei und Cadmium • Brekutex® M ist milder als Brekutex®, aber dennoch ein sehr effektiver Fettlöser auf der Basis von Spezialbenzin und Isopropanol | PKW- und LKW-Servicebetriebe, Zweirad- und Landmaschinenbetriebe, im gesamten Handwerk, bei Reparatur und Montage
264843 | 900220060 | Brekutex M Entfettungsmittel im Gebinde | 523 | Produkte entdecken¦Reinigungschemie¦Lösemittelhaltige Reiniger¦Brekutex® M | Brekutex® M mildes, effektives Entfettungsmittel / 60 Liter | Brekutex® M | Milder, effektiver Fettlöser | • Hohes Eindringvermögen, dadurch schnelle und gründliche Reinigung • Schnelle Entfettungswirkung, dadurch Zeitersparnis • Umweltneutral, da Wirkstoffe keine ozonschädigenden und ätzenden Substanzen enthalten | • Milder, aber dennoch sehr effektiver Fettlöser mit intensiver Reinigungswirkung für verölte, fettige Maschinenteile und Werkstücke • Bestens geeignet zur schnellen, einfachen Reinigung und Entfettung von Bremssystemen und diversen Bremsteilen sowie Kupplungsanlagen • Löst Fett, Öl, bedingt Kleb- und Dichtstoffe sowie sonstige Verschmutzungen von Metall, Glas und Keramikteilen • Durch sein hohes Eindringvermögen erreicht Brekutex® M auch die engsten Toleranzen ohne vorheriges Auseinandermontieren der Teile • Frei von PCB, Blei und Cadmium • Brekutex® M ist milder als Brekutex®, aber dennoch ein sehr effektiver Fettlöser auf der Basis von Spezialbenzin und Isopropanol | PKW- und LKW-Servicebetriebe, Zweirad- und Landmaschinenbetriebe, im gesamten Handwerk, bei Reparatur und Montage
264847 | 900220200 | Brekutex M Entfettungsmittel im Gebinde | 523 | Produkte entdecken¦Reinigungschemie¦Lösemittelhaltige Reiniger¦Brekutex® M | Brekutex® M mildes, effektives Entfettungsmittel / 200 Liter | Brekutex® M | Milder, effektiver Fettlöser | • Hohes Eindringvermögen, dadurch schnelle und gründliche Reinigung • Schnelle Entfettungswirkung, dadurch Zeitersparnis • Umweltneutral, da Wirkstoffe keine ozonschädigenden und ätzenden Substanzen enthalten | • Milder, aber dennoch sehr effektiver Fettlöser mit intensiver Reinigungswirkung für verölte, fettige Maschinenteile und Werkstücke • Bestens geeignet zur schnellen, einfachen Reinigung und Entfettung von Bremssystemen und diversen Bremsteilen sowie Kupplungsanlagen • Löst Fett, Öl, bedingt Kleb- und Dichtstoffe sowie sonstige Verschmutzungen von Metall, Glas und Keramikteilen • Durch sein hohes Eindringvermögen erreicht Brekutex® M auch die engsten Toleranzen ohne vorheriges Auseinandermontieren der Teile • Frei von PCB, Blei und Cadmium • Brekutex® M ist milder als Brekutex®, aber dennoch ein sehr effektiver Fettlöser auf der Basis von Spezialbenzin und Isopropanol | PKW- und LKW-Servicebetriebe, Zweirad- und Landmaschinenbetriebe, im gesamten Handwerk, bei Reparatur und Montage
264849 | 400210 | Drahtvorschubrolle 1,0 - 1,2 mm STAHL Profi 350, 450, 550E | 241 | Produkte entdecken¦Schweißzubehör¦Drahtvorschubrollen¦Drahtvorschubrolle Profi 350/450/550 | Drahtvorschubrolle / 1,0 + 1,2 mm / Stahl / 2 Stck. | Drahtvorschubrolle Profi 350/450/550 | Zubehör für eine optimale Drahtführung beim Schweißen
264923 | 600065 | Kleintrennscheibe Inox 65 x 1,2 x 6 mm | 995 | Produkte entdecken¦Schleif- und Trenntechnik¦Trennscheiben¦Klein-Trennscheiben Metall | Klein-Trennscheibe/Inox / ø 65 mm / Bohrung: 6 mm / Breite: 1,2 mm | Klein-Trennscheiben Metall | Ideal für feine Schnitte | • Ideal für feine Schnitte, da „extra dünn“ • Hohe Standzeiten durch spezielles Edelkorund • Schnelle Schnittzeiten durch engmaschiges, verstärktes Gewebe | • Die „extra dünnen“ Kleintrennscheiben/Inox sind ideal für feine Schnitte, da sie weniger Material entnehmen und somit Funkenflug und Erwärmung sehr gering halten • Streng nach den Kriterien der Materialprüfanstalt (MPA) produziert • Entspricht der EN 12413 | • Für niedrig-, mittel- und hochlegierte Stähle, NE-Metalle, dünne Bleche und Profile im gesamten Karosserie- und Fahrzeugbau, in PKW- und LKW-Servicebetrieben sowie in Zweirad- und Landmaschinenreparaturbetrieben • Im gesamten Handwerk, bei der Reparatur und Demontage |  | Ideal für feine Schnitte, da „extra dünn“ Hohe Standzeiten durch spezielles Edelkorund Schnelle Schnittzeiten durch engmaschiges, verstärktes Gewebe
26630 | 641002 | Spanndorn 900/6 | 9074 | Produkte entdecken¦Schleif- und Trenntechnik¦Spanndorne/Spannstifte/Spannschafte¦Spanndorne | Spanndorn 900 / ø-Schaft: 6 mm | Spanndorne | In unterschiedlichen Ausführungen erhältlich. |  |  |  |  | Ø 25,4mm 8mm Schaft
26850 | 501513 | Kehlnahtreinigungsbürste 3-reihig | 9105 | Produkte entdecken¦Schweißzubehör¦Schweißplatzausstattung¦Kehlnahtreinigungsbürste | Kehlnahtreinigungsbürste / 3-reihig | Kehlnahtreinigungsbürste | aus Stahldraht
26852 | 501514 | Kehlnahtreinigungsbürste 3-reihig, VA | 9105 | Produkte entdecken¦Schweißzubehör¦Schweißplatzausstattung¦Kehlnahtreinigungsbürste | Kehlnahtreinigungsbürste / 3-reihig, VA | Kehlnahtreinigungsbürste | aus Stahldraht
2686893 | 800009 | Rost-Stop-Spray 500 ml, rotbraun | 558 | Produkte entdecken¦Technische Sprays¦Korrosionsschutz¦Rost-Stopp-Spray | Rost-Stopp-Spray / rotbraun / 500 ml | Rost-Stopp-Spray | Rasch trocknende Kunstharz-Grundierung | • Perfekter Korrosionsschutz durch eine porenfreie Oberfläche und passivierende Eigenschaften • Für alle Werkstoffe geeignet, haftstark und schnelltrocknend • Problemlos überlackierbar | • Schnelltrocknende Kunstharz-Grundierung • Einsetzbar an allen Flächen aus Metall, Stein, Keramik, Holz, Glas und vielen Kunststoffen • Stark passivierend, daher ausgezeichnete Rostschutzeigenschaften • Ergibt eine seidenmatte, glatte und porenfreie Oberfläche • Hergestellt aus bleifreien Pigmenten • Als Schweißpunktfarbe einsetzbar und überschweißbar gemäß DVS Richtlinie 0501 • Mit allen handelsüblichen 1- und 2-Komponenten-Lacksystemen, basierend z. B. auf Acrylharzen, Alkydharzen, Epoxyharzen oder Nitrocellulose nach 30 Minuten im Spritzverfahren überlackierbar • Extrem haftstark und hitzebeständig bis +80 °C kurzfristig bis +120 °C • Ideal zur Anwendung auf Karosserieteilen und Stahlkonstruktionen im Innen- und Außenbereich | KFZ- und LKW-Werkstätten, Bauhöfe, Karosseriebetriebe, Speditionen, Lackierereien, Fahrzeugbau, Reifendienste
27012 | 501207 | Schlauchtülle Mini 3/8 x 6,0 mm für Acetylen Messing Blank | 8930 | Produkte entdecken¦Schweißzubehör¦MIG-/MAG-Zubehör¦Schlauchtüllen | Schlauchtülle Mini / 6,3 x G3/8 | Schlauchtüllen |  |  | • Aus Messing blank • DIN 8542 – EN 560
27016 | 501208 | Schlauchtülle Mini 1/4 x 4,0 mm f. Sauerstoff Messing Blank | 8930 | Produkte entdecken¦Schweißzubehör¦MIG-/MAG-Zubehör¦Schlauchtüllen | Schlauchtülle Mini / 1/4" x 4 mm | Schlauchtüllen |  |  | • Aus Messing blank • DIN 8542 – EN 560
2725 | 415006 | Sechskant-Mutter für Schwanenhals TB 15 und TB 25 | 8650 | Produkte entdecken¦Schweißzubehör¦MIG-/MAG-Zubehör¦Sechskant-Mutter | Sechskant-Mutter / 1 Stck. | Sechskant-Mutter | für Schwanenhälse TB 15 und TB 25
2728 | 500220 | Schweißerschutzglas rund DIN 4 | 12323 | Produkte entdecken¦Schweißzubehör¦Schweißplatzausstattung¦Schweißerschutzglas | Schweißerschutzgläser / DIN 4, rund | Schweißerschutzglas | Unter Persönlicher Schutzausrüstung (PSA) ist alles zu verstehen, was den menschlichen Körper gegen schädigende Einflüsse von außen schützt. |  | • Schutzgläser in unterschiedlichen Ausführungen für vielfältige Einsatzbereiche
2729 | 500222 | Schweißerschutzglas rund DIN 6 | 12323 | Produkte entdecken¦Schweißzubehör¦Schweißplatzausstattung¦Schweißerschutzglas | Schweißerschutzgläser / DIN 6, rund | Schweißerschutzglas | Unter Persönlicher Schutzausrüstung (PSA) ist alles zu verstehen, was den menschlichen Körper gegen schädigende Einflüsse von außen schützt. |  | • Schutzgläser in unterschiedlichen Ausführungen für vielfältige Einsatzbereiche
27521 | 503621 | Federhebel-Schneid-Einsatz Techno 18 W | 440 | Produkte entdecken¦Schweißzubehör¦Autogen-Zubehör¦Federhebel-Schneideinsatz Techno 18 | Federhebel-Schneideinsatz Techno 18 W | Federhebel-Schneideinsatz Techno 18 | Zubehör für professionelles Schweißen
27537 | 503630 | Montageschweißeinsatz biegsam Gr. 2 / 1,0-2,0 Techno 18 W | 441 | Produkte entdecken¦Schweißzubehör¦Autogen-Zubehör¦Montageschweißeinsatz Techno 18 W | Montageschweißeinsatz / 1,0 – 2,0 mm | Montageschweißeinsatz Techno 18 W | Zubehör für professionelles Schweißen
27539 | 503631 | Montageschweißeinsatz biegsam Gr. 3 / 2,0-4,0 Techno 18 W | 441 | Produkte entdecken¦Schweißzubehör¦Autogen-Zubehör¦Montageschweißeinsatz Techno 18 W | Montageschweißeinsatz / 2,0 – 4,0 mm | Montageschweißeinsatz Techno 18 W | Zubehör für professionelles Schweißen
27541 | 503632 | Montageschweißeinsatz biegsam Gr. 4 / 4,0-6,0 Techno 18 W | 441 | Produkte entdecken¦Schweißzubehör¦Autogen-Zubehör¦Montageschweißeinsatz Techno 18 W | Montageschweißeinsatz / 4,0 – 6,0 mm | Montageschweißeinsatz Techno 18 W | Zubehör für professionelles Schweißen
276598 | 364020 | Zinnbronze WIG-Stab 2,00 x 1000 mm | 88 | Produkte entdecken¦Schweißzusatzwerkstoffe¦Kupfer und Kupferlegierungen, MIG-Löten von verzinkten Stählen¦Zinnbronze | Zinnbronze / ø 2,00 mm | Zinnbronze | WIG-Stab | • Universelle Reparatur an vielen Materialien wie Stahl, Guss, Bronze etc. durch nicht eisenhaltige Kupfer-Zinn-Legierung • Sehr gute Eigenschaften beim Auftragsschweißen an Bauteilen mit Gleitverschleiß durch hohen Zinngehalt und geringen Reibungskoeffizienten • Sehr guter optischer Effekt beim Schweißen an Messing, da Schweißgut nahezu farbgleich ist | WIG-Stab mit hohem Zinngehalt für das Verbindungs- und Auftragsschweißen an Zinnbronze, Rotguss, Messing, Gusswerkstoffen und Stahl. Durch den erhöhten Zinngehalt wird eine hohe Härte bei Auftragsschweißungen und ein sehr kleiner Reibungskoeffizient erzielt. Daher ist dieser Schweißstab sehr gut für verschleißfeste Auftragungen und Verbindungen an Bronzen geeignet. Das Schweißgut besitzt gute Gleiteigenschaften, es weist glatte, porenfreie Nähte auf und ist korrosions- und seewasserbeständig. Beim Schweißen an Messing ist das Schweißgut nahezu farbgleich. Bei Wanddicken über 6 mm Materialstärke ist ein Vorwärmen auf +250 °C empfehlenswert.
276608 | 656001 | Schleifhülsen 15 x 30 mm K-50 | 1009 | Produkte entdecken¦Schleif- und Trenntechnik¦Schleifbänder¦Schleifhülsen | Schleifhülsen / 15 mm / K-50 | Schleifhülsen | Einsatz an Maschinen mit Spannzangenbefestigung |  | • Gute Kornhaftung für lange Standzeit • Zur Bearbeitung von Metallen, Edelstahl, Kunststoffen und Holz • Einsatz an Maschinen mit Spannzangenbefestigung • Max. Arbeitsgeschwindigkeit: 40 m/s |  |  | Ein System für alle Anwendungsbereiche, für vielfältige Arbeitseinsätze wie Reinigen, Entrosten, Entzundern und Entgraten passend zu 3M-Roloc-System hohe Standzeit und Sicherheit
27661 | 320512 | MSG 23, 1,2mm, 15kg EN ISO 14343-A: G 18 8 Mn, Wst.Nr. 1.437 | 61 | Produkte entdecken¦Schweißzusatzwerkstoffe¦Hitzebeständige Stähle¦MSG 23 | MSG 23 / ø 1,20 mm / K-300 / 15 kg | MSG 23 | Chrom-Nickelstahl-Drahtelektrode |  | Zum Verbindungsschweißen an nichtrostenden und hitzebeständigen Stählen. Für korrosionsbeständige Auftragsschweißungen, Verbindungsschweißen an artverschiedenen Stählen, z. B. Schwarz-Weiß-Verbindungen bis +300 °C. Schweißungen an hoch kohlenstoffhaltigen und schwer schweißbaren Stählen wie Manganhartstählen. Auch zum Schweißen von Pufferlagen bei Hartauftragungen zu verwenden. Schweißgut ist zunderbeständig bis +850 °C. Anwendung: Bei 10 mm Wanddicke +100 bis +150 °C vorwärmen, über 10 mm Wanddicke +150 bis +200 °C vorwärmen.
276612 | 656003 | Schleifhülsen 22 x 20 mm K-50 | 1009 | Produkte entdecken¦Schleif- und Trenntechnik¦Schleifbänder¦Schleifhülsen | Schleifhülsen / 22 mm / K-50 | Schleifhülsen | Einsatz an Maschinen mit Spannzangenbefestigung |  | • Gute Kornhaftung für lange Standzeit • Zur Bearbeitung von Metallen, Edelstahl, Kunststoffen und Holz • Einsatz an Maschinen mit Spannzangenbefestigung • Max. Arbeitsgeschwindigkeit: 40 m/s |  |  | Ein System für alle Anwendungsbereiche, für vielfältige Arbeitseinsätze wie Reinigen, Entrosten, Entzundern und Entgraten passend zu 3M-Roloc-System hohe Standzeit und Sicherheit
276614 | 656004 | Schleifhülsen 22 x 20 mm K-150 | 1009 | Produkte entdecken¦Schleif- und Trenntechnik¦Schleifbänder¦Schleifhülsen | Schleifhülsen / 22 mm / K-150 | Schleifhülsen | Einsatz an Maschinen mit Spannzangenbefestigung |  | • Gute Kornhaftung für lange Standzeit • Zur Bearbeitung von Metallen, Edelstahl, Kunststoffen und Holz • Einsatz an Maschinen mit Spannzangenbefestigung • Max. Arbeitsgeschwindigkeit: 40 m/s |  |  | Ein System für alle Anwendungsbereiche, für vielfältige Arbeitseinsätze wie Reinigen, Entrosten, Entzundern und Entgraten passend zu 3M-Roloc-System hohe Standzeit und Sicherheit
276616 | 656005 | Schleifhülsen 30 x 30 mm K-50 | 1009 | Produkte entdecken¦Schleif- und Trenntechnik¦Schleifbänder¦Schleifhülsen | Schleifhülsen / 30 mm / K-50 | Schleifhülsen | Einsatz an Maschinen mit Spannzangenbefestigung |  | • Gute Kornhaftung für lange Standzeit • Zur Bearbeitung von Metallen, Edelstahl, Kunststoffen und Holz • Einsatz an Maschinen mit Spannzangenbefestigung • Max. Arbeitsgeschwindigkeit: 40 m/s |  |  | Ein System für alle Anwendungsbereiche, für vielfältige Arbeitseinsätze wie Reinigen, Entrosten, Entzundern und Entgraten passend zu 3M-Roloc-System hohe Standzeit und Sicherheit
276618 | 656006 | Schleifhülsen 30 x 30 mm K-150 | 1009 | Produkte entdecken¦Schleif- und Trenntechnik¦Schleifbänder¦Schleifhülsen | Schleifhülsen / 30 mm / K-150 | Schleifhülsen | Einsatz an Maschinen mit Spannzangenbefestigung |  | • Gute Kornhaftung für lange Standzeit • Zur Bearbeitung von Metallen, Edelstahl, Kunststoffen und Holz • Einsatz an Maschinen mit Spannzangenbefestigung • Max. Arbeitsgeschwindigkeit: 40 m/s |  |  | Ein System für alle Anwendungsbereiche, für vielfältige Arbeitseinsätze wie Reinigen, Entrosten, Entzundern und Entgraten passend zu 3M-Roloc-System hohe Standzeit und Sicherheit
276620 | 656007 | Schleifhülsen 45 x 30 mm K-50 | 1009 | Produkte entdecken¦Schleif- und Trenntechnik¦Schleifbänder¦Schleifhülsen | Schleifhülsen / 45 mm / K-50 | Schleifhülsen | Einsatz an Maschinen mit Spannzangenbefestigung |  | • Gute Kornhaftung für lange Standzeit • Zur Bearbeitung von Metallen, Edelstahl, Kunststoffen und Holz • Einsatz an Maschinen mit Spannzangenbefestigung • Max. Arbeitsgeschwindigkeit: 40 m/s |  |  | Ein System für alle Anwendungsbereiche, für vielfältige Arbeitseinsätze wie Reinigen, Entrosten, Entzundern und Entgraten passend zu 3M-Roloc-System hohe Standzeit und Sicherheit
276636 | 656020 | Gummikörper 15 x 30 x 6 mm | 1012 | Produkte entdecken¦Schleif- und Trenntechnik¦Spanndorne/Spannstifte/Spannschafte¦Gummikörper | Gummikörper / 15 mm | Gummikörper | Wiederverwendbare Träger für Schleifhülsen |  | • Wiederverwendbare Träger für Schleifhülsen • Auf- und Abziehen der Hülsen durch leichte Rechtsdrehung • Bandspannung entsteht durch Ausdehnung des Gummikörpers beim Schleifen • Max. Arbeitsgeschwindigkeit: 40 m/s • Schaft 6 mm |  |  | Ein System für alle Anwendungsbereiche, für vielfältige Arbeitseinsätze wie Reinigen, Entrosten, Entzundern und Entgraten passend zu 3M-Roloc-System hohe Standzeit und Sicherheit
276638 | 656021 | Gummikörper 22 x 20 x 6 mm | 1012 | Produkte entdecken¦Schleif- und Trenntechnik¦Spanndorne/Spannstifte/Spannschafte¦Gummikörper | Gummikörper / 22 mm | Gummikörper | Wiederverwendbare Träger für Schleifhülsen |  | • Wiederverwendbare Träger für Schleifhülsen • Auf- und Abziehen der Hülsen durch leichte Rechtsdrehung • Bandspannung entsteht durch Ausdehnung des Gummikörpers beim Schleifen • Max. Arbeitsgeschwindigkeit: 40 m/s • Schaft 6 mm |  |  | Ein System für alle Anwendungsbereiche, für vielfältige Arbeitseinsätze wie Reinigen, Entrosten, Entzundern und Entgraten passend zu 3M-Roloc-System hohe Standzeit und Sicherheit
276640 | 656022 | Gummikörper 30 x 30 x 6 mm | 1012 | Produkte entdecken¦Schleif- und Trenntechnik¦Spanndorne/Spannstifte/Spannschafte¦Gummikörper | Gummikörper / 30 mm | Gummikörper | Wiederverwendbare Träger für Schleifhülsen |  | • Wiederverwendbare Träger für Schleifhülsen • Auf- und Abziehen der Hülsen durch leichte Rechtsdrehung • Bandspannung entsteht durch Ausdehnung des Gummikörpers beim Schleifen • Max. Arbeitsgeschwindigkeit: 40 m/s • Schaft 6 mm |  |  | Ein System für alle Anwendungsbereiche, für vielfältige Arbeitseinsätze wie Reinigen, Entrosten, Entzundern und Entgraten passend zu 3M-Roloc-System hohe Standzeit und Sicherheit
276642 | 656023 | Gummikörper 45 x 30 x 6 mm | 1012 | Produkte entdecken¦Schleif- und Trenntechnik¦Spanndorne/Spannstifte/Spannschafte¦Gummikörper | Gummikörper / 45 mm | Gummikörper | Wiederverwendbare Träger für Schleifhülsen |  | • Wiederverwendbare Träger für Schleifhülsen • Auf- und Abziehen der Hülsen durch leichte Rechtsdrehung • Bandspannung entsteht durch Ausdehnung des Gummikörpers beim Schleifen • Max. Arbeitsgeschwindigkeit: 40 m/s • Schaft 6 mm |  |  | Ein System für alle Anwendungsbereiche, für vielfältige Arbeitseinsätze wie Reinigen, Entrosten, Entzundern und Entgraten passend zu 3M-Roloc-System hohe Standzeit und Sicherheit
276682 | 700812 | Technolit-Seifenspender 0,8 ltr. für Hands-up-Handreiniger | 9076 | Produkte entdecken¦Hautreinigung und Pflege¦Seifenspender | Seifenspender | Seifenspender | passend für Hands-up-Handreiniger
276774 | 901350 | Schaumaktivator S im Gebinde | 486 | Produkte entdecken¦Reinigungschemie¦Reinigungschemie neutral¦Schaumaktivator „S“ | Schaumaktivator „S“ | Schaumaktivator „S“ | Schaumverstärkendes Mittel für flüssige Reiniger |  | • Schaumverstärkendes Mittel zur Stabilisierung flüssiger Reiniger • Steigert die Wirkkraft und ermöglicht effektives Reinigen • Hochergiebig und sparsam im Gebrauch • Einsetzbar bei allen wasserverdünnbaren Reinigungsmitteln auf Tensid- und Seifenbasis • Im Verhältnis 1:15 verdünnen
276796 | 706156 | Papiertücher für Faltpapierspender 1-lagig, naturell VPE 20 Pack a 250 St | 538 | Produkte entdecken¦Hautreinigung und Pflege¦Papiertücher für Faltpapierspender | Papiertücher / 1-lagig / 20 Pack à 250 Stck. / 250 Stck. | Papiertücher für Faltpapierspender | Unsere Papiertücher in bewährter Qualität. |  | • „naturell“ = 250 x 230 mm, Z-Falz • „weiß“ = 244 x 230 mm, Z-Falz
276826 | 418730 | WIG-Schlauchpaket SR9 V 4,0 m, 200A ECOmat 140/160 140 Plus 160 Plus | 10400 | Produkte entdecken¦Schweißzubehör¦WIG-Schlauchpakete¦WIG-Schlauchpaket SR 9 | WIG-Schlauchpaket SR 9 / Länge: 4 m | WIG-Schlauchpaket SR 9 | für ECOmat 160 Puls, Technomat 140, ECOmat 140 und ECOmat 140 Plus
277 | 101901 | TS 1000 Super 2,00 x 300 mm EN ISO 2560-A: E 42 0 RC 11 | 3 | Produkte entdecken¦Schweißzusatzwerkstoffe¦Niedrig- und mittellegierte Stähle¦TS 1000 Super® | TS 1000 Super® / ø 2,00 mm | TS 1000 Super® | Fallnaht-Universal-Elektrode | • Durch eine dicke Rutilzellulose-Umhüllung schweißt sie durch Zink, Rost und Farbe • In extremen Schweißpositionen einsetzbar, da auch beim Biegen die Ummantelung nicht abplatzt • Keine Probleme mit Feuchtigkeit bei der Lagerung, da die Ummantelung nicht hygroskopisch ist | Dickumhüllte, rutilzellulose Stabelektrode für das Verbindungsschweißen unlegierter Stähle. Auch an angerosteten, verzunderten oder verzinkten Werkstücken einsetzbar. Hervorragende Zünd- und Wiederzündeigenschaften. Das zähflüssige Schweißgut überbrückt auch breitere Spalten. Die Schlacke läuft selbst bei Zwangslagen nicht vor. Rissfeste Schweißnähte. Universell einsetzbar im Montagebereich, im Schiff- und Stahlbau. |  |  | Schweißt durch Zink, Rost und Farbe durch dicke Rutilzellulose-Umhüllung In extremen Schweißpositionen einsetzbar, da auch beim Biegen die Ummantelung nicht abplatzt Keine Probleme mit Feuchtigkeit bei der Lagerung, da die Ummantelung nicht hygroskopisch ist | https://www.youtube.com/watch?v=wtmNvfFggqY
278 | 101902 | TS 1000 Super 2,50 x 350 mm EN ISO 2560-A: E 42 0 RC 11 | 3 | Produkte entdecken¦Schweißzusatzwerkstoffe¦Niedrig- und mittellegierte Stähle¦TS 1000 Super® | TS 1000 Super® / ø 2,50 mm | TS 1000 Super® | Fallnaht-Universal-Elektrode | • Durch eine dicke Rutilzellulose-Umhüllung schweißt sie durch Zink, Rost und Farbe • In extremen Schweißpositionen einsetzbar, da auch beim Biegen die Ummantelung nicht abplatzt • Keine Probleme mit Feuchtigkeit bei der Lagerung, da die Ummantelung nicht hygroskopisch ist | Dickumhüllte, rutilzellulose Stabelektrode für das Verbindungsschweißen unlegierter Stähle. Auch an angerosteten, verzunderten oder verzinkten Werkstücken einsetzbar. Hervorragende Zünd- und Wiederzündeigenschaften. Das zähflüssige Schweißgut überbrückt auch breitere Spalten. Die Schlacke läuft selbst bei Zwangslagen nicht vor. Rissfeste Schweißnähte. Universell einsetzbar im Montagebereich, im Schiff- und Stahlbau. |  |  | Schweißt durch Zink, Rost und Farbe durch dicke Rutilzellulose-Umhüllung In extremen Schweißpositionen einsetzbar, da auch beim Biegen die Ummantelung nicht abplatzt Keine Probleme mit Feuchtigkeit bei der Lagerung, da die Ummantelung nicht hygroskopisch ist | https://www.youtube.com/watch?v=wtmNvfFggqY
2783 | 500026 | Schraubringbrille mit Gummiwulst DIN 4 Glasgröße 50 mm | 2584 | Produkte entdecken¦Arbeitsschutz¦Schutzbrillen¦Schraubringbrille | Schraubringbrille / DIN 4 | Schraubringbrille | mit Gummiwulst
2784 | 500027 | Schraubringbrille mit Gummiwulst DIN 5 Glasgröße 50 mm | 2584 | Produkte entdecken¦Arbeitsschutz¦Schutzbrillen¦Schraubringbrille | Schraubringbrille / DIN 5 | Schraubringbrille | mit Gummiwulst
2785 | 500028 | Schraubringbrille mit Gummiwulst DIN 6 Glasgröße 50 mm | 2584 | Produkte entdecken¦Arbeitsschutz¦Schutzbrillen¦Schraubringbrille | Schraubringbrille / DIN 6 | Schraubringbrille | mit Gummiwulst
279 | 101903 | TS 1000 Super 3,25 x 350 mm EN ISO 2560-A: E 42 0 RC 11 | 3 | Produkte entdecken¦Schweißzusatzwerkstoffe¦Niedrig- und mittellegierte Stähle¦TS 1000 Super® | TS 1000 Super® / ø 3,25 mm | TS 1000 Super® | Fallnaht-Universal-Elektrode | • Durch eine dicke Rutilzellulose-Umhüllung schweißt sie durch Zink, Rost und Farbe • In extremen Schweißpositionen einsetzbar, da auch beim Biegen die Ummantelung nicht abplatzt • Keine Probleme mit Feuchtigkeit bei der Lagerung, da die Ummantelung nicht hygroskopisch ist | Dickumhüllte, rutilzellulose Stabelektrode für das Verbindungsschweißen unlegierter Stähle. Auch an angerosteten, verzunderten oder verzinkten Werkstücken einsetzbar. Hervorragende Zünd- und Wiederzündeigenschaften. Das zähflüssige Schweißgut überbrückt auch breitere Spalten. Die Schlacke läuft selbst bei Zwangslagen nicht vor. Rissfeste Schweißnähte. Universell einsetzbar im Montagebereich, im Schiff- und Stahlbau. |  |  | Schweißt durch Zink, Rost und Farbe durch dicke Rutilzellulose-Umhüllung In extremen Schweißpositionen einsetzbar, da auch beim Biegen die Ummantelung nicht abplatzt Keine Probleme mit Feuchtigkeit bei der Lagerung, da die Ummantelung nicht hygroskopisch ist | https://www.youtube.com/watch?v=wtmNvfFggqY
280 | 101904 | TS 1000 Super 4,00 x 350 mm EN ISO 2560-A: E 42 0 RC 11 | 3 | Produkte entdecken¦Schweißzusatzwerkstoffe¦Niedrig- und mittellegierte Stähle¦TS 1000 Super® | TS 1000 Super® / ø 4,00 mm | TS 1000 Super® | Fallnaht-Universal-Elektrode | • Durch eine dicke Rutilzellulose-Umhüllung schweißt sie durch Zink, Rost und Farbe • In extremen Schweißpositionen einsetzbar, da auch beim Biegen die Ummantelung nicht abplatzt • Keine Probleme mit Feuchtigkeit bei der Lagerung, da die Ummantelung nicht hygroskopisch ist | Dickumhüllte, rutilzellulose Stabelektrode für das Verbindungsschweißen unlegierter Stähle. Auch an angerosteten, verzunderten oder verzinkten Werkstücken einsetzbar. Hervorragende Zünd- und Wiederzündeigenschaften. Das zähflüssige Schweißgut überbrückt auch breitere Spalten. Die Schlacke läuft selbst bei Zwangslagen nicht vor. Rissfeste Schweißnähte. Universell einsetzbar im Montagebereich, im Schiff- und Stahlbau. |  |  | Schweißt durch Zink, Rost und Farbe durch dicke Rutilzellulose-Umhüllung In extremen Schweißpositionen einsetzbar, da auch beim Biegen die Ummantelung nicht abplatzt Keine Probleme mit Feuchtigkeit bei der Lagerung, da die Ummantelung nicht hygroskopisch ist | https://www.youtube.com/watch?v=wtmNvfFggqY
2803 | 415007 | Drahtseele rot 5,5 m, 1,0 mm - 1,2 mm | 231 | Produkte entdecken¦Schweißzubehör¦MIG-/MAG-Zubehör¦Drahtseele | Drahtseele / rot / Länge: 5,4 m / 1,0–1,2 mm / 1 Stck. | Drahtseele | Für eine optimale Drahtführung beim Schweißen |  | • Drahtseele aus gewickeltem Stahldraht mit Kunststoffummantelung • Garantiert optimale Drahtführung beim Schweißen von un- und niedriglegierten Schweißdrähten für MIG/MAG-Schweißbrenner
2804 | 600350 | Trennscheibe/Metall/ 350 x 4.0 x 20.0 mm | 911 | Produkte entdecken¦Schleif- und Trenntechnik¦Trennscheiben¦Trennscheibe Karat Metall | Trennscheibe Karat Metall / 350 mm / ø-Bohrung: 20,00 mm / Breite: 4,00 mm | Trennscheibe Karat Metall | Lange Standzeit und Lebensdauer |  | • Zur Bearbeitung von Metall • Leistungsstark • Lange Standzeit und Lebensdauer • Ausgezeichnet mit dem TECHNOLIT®-Gütezeichen „Industriequalität“ • Hohe Arbeitssicherheit |  |  | Zur Bearbeitung von Metall Leistungsstark Lange Standzeit und Lebensdauer
2806 | 600352 | Trennscheibe/Metall/ 350 x 4.0 x 25.4 mm | 911 | Produkte entdecken¦Schleif- und Trenntechnik¦Trennscheiben¦Trennscheibe Karat Metall | Trennscheibe Karat Metall / 350 mm / ø-Bohrung: 25,40 mm / Breite: 4,0 mm | Trennscheibe Karat Metall | Lange Standzeit und Lebensdauer |  | • Zur Bearbeitung von Metall • Leistungsstark • Lange Standzeit und Lebensdauer • Ausgezeichnet mit dem TECHNOLIT®-Gütezeichen „Industriequalität“ • Hohe Arbeitssicherheit |  |  | Zur Bearbeitung von Metall Leistungsstark Lange Standzeit und Lebensdauer
2821 | 370001 | Adapter für K-300 Schutzgas-Drahtspulen | 234 | Produkte entdecken¦Schweißzubehör¦Schweißplatzausstattung¦Drahtspulenadapter | Adapter D-300 für Schutzgas-Drahtspulen | Drahtspulenadapter | Drahtspulenadapter für Spulen ohne Mittelaufnahme |  | • Geeignet für Korbspulen, die keine Mittelaufnahme haben (K-300)
283 | 102001 | TS 2000 Super 2,00 x 300 mm EN ISO 2560-A: E 42 0 RR 12 | 10 | Produkte entdecken¦Schweißzusatzwerkstoffe¦Niedrig- und mittellegierte Stähle¦TS 2000 Super® | TS 2000 Super® / ø 2,00 mm | TS 2000 Super® | Automatik-Elektrode |  | Dick rutilumhüllte Stabelektrode für das Verbindungsschweißen unlegierter Stähle; für besonders glatte Nähte. Zeichnet sich durch sehr gute Schlackenentfernbarkeit, leichtes Wiederzünden, intensiven, ruhigen Lichtbogen und einfache Handhabung aus. Weitgehend spritzerfrei. Sauberes Nahtaussehen. Das abgesetzte Schweißgut ist rissfrei. Universell einsetzbar, z. B. im Maschinen-, Konstruktions-, Rohrleitungs-, Behälter-, Kessel- und Schiffbau.
284 | 102002 | TS 2000 Super 2,50 x 350 mm EN ISO 2560-A: E 42 0 RR 12 | 10 | Produkte entdecken¦Schweißzusatzwerkstoffe¦Niedrig- und mittellegierte Stähle¦TS 2000 Super® | TS 2000 Super® / ø 2,50 mm | TS 2000 Super® | Automatik-Elektrode |  | Dick rutilumhüllte Stabelektrode für das Verbindungsschweißen unlegierter Stähle; für besonders glatte Nähte. Zeichnet sich durch sehr gute Schlackenentfernbarkeit, leichtes Wiederzünden, intensiven, ruhigen Lichtbogen und einfache Handhabung aus. Weitgehend spritzerfrei. Sauberes Nahtaussehen. Das abgesetzte Schweißgut ist rissfrei. Universell einsetzbar, z. B. im Maschinen-, Konstruktions-, Rohrleitungs-, Behälter-, Kessel- und Schiffbau.
285 | 102003 | TS 2000 Super 3,25 x 350 mm EN ISO 2560-A: E 42 0 RR 12 | 10 | Produkte entdecken¦Schweißzusatzwerkstoffe¦Niedrig- und mittellegierte Stähle¦TS 2000 Super® | TS 2000 Super® / ø 3,25 mm | TS 2000 Super® | Automatik-Elektrode |  | Dick rutilumhüllte Stabelektrode für das Verbindungsschweißen unlegierter Stähle; für besonders glatte Nähte. Zeichnet sich durch sehr gute Schlackenentfernbarkeit, leichtes Wiederzünden, intensiven, ruhigen Lichtbogen und einfache Handhabung aus. Weitgehend spritzerfrei. Sauberes Nahtaussehen. Das abgesetzte Schweißgut ist rissfrei. Universell einsetzbar, z. B. im Maschinen-, Konstruktions-, Rohrleitungs-, Behälter-, Kessel- und Schiffbau.
286 | 102004 | TS 2000 Super 4,00 x 350 mm EN ISO 2560-A: E 42 0 RR 12 | 10 | Produkte entdecken¦Schweißzusatzwerkstoffe¦Niedrig- und mittellegierte Stähle¦TS 2000 Super® | TS 2000 Super® / ø 4,00 mm | TS 2000 Super® | Automatik-Elektrode |  | Dick rutilumhüllte Stabelektrode für das Verbindungsschweißen unlegierter Stähle; für besonders glatte Nähte. Zeichnet sich durch sehr gute Schlackenentfernbarkeit, leichtes Wiederzünden, intensiven, ruhigen Lichtbogen und einfache Handhabung aus. Weitgehend spritzerfrei. Sauberes Nahtaussehen. Das abgesetzte Schweißgut ist rissfrei. Universell einsetzbar, z. B. im Maschinen-, Konstruktions-, Rohrleitungs-, Behälter-, Kessel- und Schiffbau.
2877101 | 840005 | Brekutex-Reiniger 600 ml | 584 | Produkte entdecken¦Chemisch-Technische Produkte¦Fahrzeugchemie¦Karosserie-Chemie¦Brekutex®-Reiniger | Brekutex®-Reiniger / 600 ml | Brekutex®-Reiniger | Hochaktiver Spezialreiniger | • Hohes Eindringvermögen, dadurch schnelle und gründliche Reinigung • Schnelle Entfettungswirkung, dadurch Zeitersparnis | • Spezialreiniger mit intensiver Reinigungswirkung • Reinigt und entfettet Werkstücke aus Metall, Glas, Keramik, Bremssysteme und Kupplungen • Entfernt auch Flecken aus textilen Stoffen (auf Farbverträglichkeit prüfen) • Durch sein hohes Eindringvermögen erreicht er die engsten Toleranzen ohne vorheriges Auseinandermontieren der Teile • Bestens geeignet zur schnellen, einfachen Reinigung von Bremssystemen und diversen Bremsteilen sowie Kupplungsanlagen • Reinigt rückstandsfrei • Nicht korrosiv • Zur Vorbehandlung aller Oberflächen geeignet (z. B. Vorbereitungen zur Lackierung, Brünierung, Abdichtung oder Verklebung) • Große Lösekraft • Vermeidet Aufwirbeln von Bremsstaub • Nicht an Kunststoff und Gummi verwenden | • PKW- und LKW-Servicebetriebe, Zweirad- und Landmaschinenbetriebe, im gesamten Handwerk, bei Reparatur und Montage • Bremstrommeln, -scheiben, -klötze, -leitungen, -zylinder, Motor- und Fahrzeugteile, Kettenbetriebe
2894541 | 430131-1 | Start/Stop Automatic incl.Photozelle incl. Arbeitslampe für TJ4MD | 13964 | Produkte entdecken¦Schweißzubehör¦Schweißplatzausstattung¦Start-Stopp-Automatik inkl. Arbeitslampe | Start-Stopp-Automatik | Start-Stopp-Automatik inkl. Arbeitslampe |  |  | • Inkl. Arbeitslampe • Passend für Techno-Jet® 4MD
2894725 | 400556 | Bolzen TB Gew. 5.5x14mm Tannenbaumbolzen Stahl verkupfert VPE 50 St. | 13666 | Produkte entdecken¦Kfz-Werkzeuge / Kfz-Zubehör¦Karosserieinstandsetzung¦Tannenbaumbolzen | Tannenbaumbolzen / 5,5 x 14 mm / 50 Stck. | Tannenbaumbolzen | Hilfsstoff zur Befestigung von Metallelementen
2907 | 901510 | Schneidöl im Gebinde | 8488 | Produkte entdecken¦Chemisch-Technische Produkte¦Kühlschmiermittel¦Schneidöl | Schneidöl / 10 Liter | Schneidöl | Stark additivierter Hochleistungs-Kühlschmierstoff |  | • Stark additivierter Hochleistungs-Kühlschmierstoff ohne aggressive Zusätze für höchste Anforderungen bei schwierigen Metallbearbeitungen • Besonders lange Haftung am Schneidwerkzeug • Erhöht die Standzeit der Werkzeuge durch stark verbesserte Kühl- und Schmierwirkung • Ideal für Stahl, Edelstahl (V2A, V4A), Aluminium und Buntmetalle • Besonders geeignet für die spanabhebende Bearbeitung von hochlegierten, zähharten Stählen höchster Festigkeit • Erhöht die Standzeit der Werkzeuge, wie z. B. von Drehmeißeln, Bohrern, Fräsern und Gewindebohrern • Bildet auch bei hohen Temperaturen einen Schmierfilm höchster Festigkeit, der ein Verschweißen von Werkzeug und Werkstück verhindert • Verhindert Oberflächenschäden | Für hochlegierte, zähharte Stähle höchster Festigkeit, z. B. Kugellagerstähle, Werkzeugstähle, warmfeste austenitische und ähnliche Stähle wie Titan oder Tantal sowie für hochwarmfeste Nickel-Chrom-Legierungen. Für schwerste zerspanende Arbeiten zum Gewindeschneiden, Bohren, Fräsen, Reiben, Drehen | Vor Gebrauch kräftig schütteln und aus 20–30 cm gleichmäßig auf die zu behandelnden Oberflächen aufsprühen. Auf vollständige Benetzung achten und Abluftzeit von 1–2 Min. unbedingt einhalten
2920580 | 400557 | Bolzen TB Gew. 5.5x18mm Tannenbaumbolzen Stahl verkupfert VPE 50 St. | 13666 | Produkte entdecken¦Kfz-Werkzeuge / Kfz-Zubehör¦Karosserieinstandsetzung¦Tannenbaumbolzen | Tannenbaumbolzen / 5,5 x 18 mm / 50 Stck. | Tannenbaumbolzen | Hilfsstoff zur Befestigung von Metallelementen
2920970 | 315003 | MIG Soldermax 0,8 mm 5-kg Spule/D-200 | 65 | Produkte entdecken¦Schweißzusatzwerkstoffe¦Kupfer und Kupferlegierungen, MIG-Löten von verzinkten Stählen¦MIG Soldermax | MIG Soldermax / ø 0,80 mm / D-200 / 5 kg | MIG Soldermax | MSG-Schutzgas-Lötdraht | • Kein Verbrennen der Zinkschicht aufgrund der geringen Löttemperatur • Keine Korrosionsfolgeschäden durch korrosionsbeständige Drahtlegierung • Kaum Verzug, gerade bei höherfesten Blechen, da MIG-Löten im Temperaturbereich von +950 °C erfolgt | Drahtelektrode aus einer Kupfer-Silizium-Legierung zum MIG/MAG-Löten von verzinkten, aluminierten und unbeschichteten Stahlblechen. Speziell für Karrosserie- und Fahrzeugbau. Durch die geringere Nahttemperatur beim MIG/MAG-Löten (von ca. +950 °C) gegenüber CO2-Schweißen (von ca. +1.500 °C), wird die Strukturänderung des Stahlgefüges erheblich vermindert und die Zinkschicht (falls vorhanden) wesentlich weniger angegriffen. Sehr gute Spaltüberbrückbarkeit von bis zu 2 mm, minimale Spritzerbildung und geringe Rauchentwicklung. Korrosionsbeständige Lötnaht. Bei Anwendung des Impulslötverfahrens sehr sauber aussehende Nähte, verminderte Spritzerbildung. Keine Gefügeveränderung an hoch-, höher- oder höchstfestem Stahl im Karosseriebereich.
2920972 | 315000 | MIG Soldermax 0,8 mm 15-kg Spule | 65 | Produkte entdecken¦Schweißzusatzwerkstoffe¦Kupfer und Kupferlegierungen, MIG-Löten von verzinkten Stählen¦MIG Soldermax | MIG Soldermax / ø 0,80 mm / K-300 / 15 kg | MIG Soldermax | MSG-Schutzgas-Lötdraht | • Kein Verbrennen der Zinkschicht aufgrund der geringen Löttemperatur • Keine Korrosionsfolgeschäden durch korrosionsbeständige Drahtlegierung • Kaum Verzug, gerade bei höherfesten Blechen, da MIG-Löten im Temperaturbereich von +950 °C erfolgt | Drahtelektrode aus einer Kupfer-Silizium-Legierung zum MIG/MAG-Löten von verzinkten, aluminierten und unbeschichteten Stahlblechen. Speziell für Karrosserie- und Fahrzeugbau. Durch die geringere Nahttemperatur beim MIG/MAG-Löten (von ca. +950 °C) gegenüber CO2-Schweißen (von ca. +1.500 °C), wird die Strukturänderung des Stahlgefüges erheblich vermindert und die Zinkschicht (falls vorhanden) wesentlich weniger angegriffen. Sehr gute Spaltüberbrückbarkeit von bis zu 2 mm, minimale Spritzerbildung und geringe Rauchentwicklung. Korrosionsbeständige Lötnaht. Bei Anwendung des Impulslötverfahrens sehr sauber aussehende Nähte, verminderte Spritzerbildung. Keine Gefügeveränderung an hoch-, höher- oder höchstfestem Stahl im Karosseriebereich.
2920974 | 315004 | MIG Soldermax 1,0 mm 5-kg Spule/D-200 | 65 | Produkte entdecken¦Schweißzusatzwerkstoffe¦Kupfer und Kupferlegierungen, MIG-Löten von verzinkten Stählen¦MIG Soldermax | MIG Soldermax / ø 1,00 mm / D-200 / 5 kg | MIG Soldermax | MSG-Schutzgas-Lötdraht | • Kein Verbrennen der Zinkschicht aufgrund der geringen Löttemperatur • Keine Korrosionsfolgeschäden durch korrosionsbeständige Drahtlegierung • Kaum Verzug, gerade bei höherfesten Blechen, da MIG-Löten im Temperaturbereich von +950 °C erfolgt | Drahtelektrode aus einer Kupfer-Silizium-Legierung zum MIG/MAG-Löten von verzinkten, aluminierten und unbeschichteten Stahlblechen. Speziell für Karrosserie- und Fahrzeugbau. Durch die geringere Nahttemperatur beim MIG/MAG-Löten (von ca. +950 °C) gegenüber CO2-Schweißen (von ca. +1.500 °C), wird die Strukturänderung des Stahlgefüges erheblich vermindert und die Zinkschicht (falls vorhanden) wesentlich weniger angegriffen. Sehr gute Spaltüberbrückbarkeit von bis zu 2 mm, minimale Spritzerbildung und geringe Rauchentwicklung. Korrosionsbeständige Lötnaht. Bei Anwendung des Impulslötverfahrens sehr sauber aussehende Nähte, verminderte Spritzerbildung. Keine Gefügeveränderung an hoch-, höher- oder höchstfestem Stahl im Karosseriebereich.
2920976 | 315001 | MIG Soldermax 1,0 mm 15-kg Spule | 65 | Produkte entdecken¦Schweißzusatzwerkstoffe¦Kupfer und Kupferlegierungen, MIG-Löten von verzinkten Stählen¦MIG Soldermax | MIG Soldermax / ø 1,00 mm / K-300 / 15 kg | MIG Soldermax | MSG-Schutzgas-Lötdraht | • Kein Verbrennen der Zinkschicht aufgrund der geringen Löttemperatur • Keine Korrosionsfolgeschäden durch korrosionsbeständige Drahtlegierung • Kaum Verzug, gerade bei höherfesten Blechen, da MIG-Löten im Temperaturbereich von +950 °C erfolgt | Drahtelektrode aus einer Kupfer-Silizium-Legierung zum MIG/MAG-Löten von verzinkten, aluminierten und unbeschichteten Stahlblechen. Speziell für Karrosserie- und Fahrzeugbau. Durch die geringere Nahttemperatur beim MIG/MAG-Löten (von ca. +950 °C) gegenüber CO2-Schweißen (von ca. +1.500 °C), wird die Strukturänderung des Stahlgefüges erheblich vermindert und die Zinkschicht (falls vorhanden) wesentlich weniger angegriffen. Sehr gute Spaltüberbrückbarkeit von bis zu 2 mm, minimale Spritzerbildung und geringe Rauchentwicklung. Korrosionsbeständige Lötnaht. Bei Anwendung des Impulslötverfahrens sehr sauber aussehende Nähte, verminderte Spritzerbildung. Keine Gefügeveränderung an hoch-, höher- oder höchstfestem Stahl im Karosseriebereich.
2921000 | 700800-1 | Technolit-Druckspritze 1,5 ltr. | 749 | Produkte entdecken¦Chemisch-Technische Produkte¦Reinigungszubehör¦Druckspritze EPDM | Druckspritze EPDM / Füllmenge: 1,5 Liter | Druckspritze EPDM | Zum Aufbringen von chemischen Konzentraten und Reinigern |  | • Zum Aufbringen von chemischen Konzentraten und Reinigern im Spritz- und Sprühverfahren
2923672 | 418701 | WIG-Schlauchpaket SR17 4,0 m für Easy Tig 140/150 | 9440 | Produkte entdecken¦Schweißzubehör¦MIG/MAG-Schlauchpakete¦WIG-Schlauchpaket SR17 | WIG-Schlauchpaket SR 17 / für Easy TIG 140/150 / Länge: 4 m | WIG-Schlauchpaket SR17 | In unterschiedlichen Ausführungen erhältlich.
2923674 | 418702 | WIG-Schlauchpaket SR17 BF 4,0 m für Power Tig 170 | 9440 | Produkte entdecken¦Schweißzubehör¦MIG/MAG-Schlauchpakete¦WIG-Schlauchpaket SR17 | WIG-Schlauchpaket SR 17 / für Power TIG 170 mit Brennerfernregelung / Länge: 4 m | WIG-Schlauchpaket SR17 | In unterschiedlichen Ausführungen erhältlich.
2924724 | 418701-1 | WIG-Schlauchpaket SR17 8,0 m für Easy Tig 140/150 | 9440 | Produkte entdecken¦Schweißzubehör¦MIG/MAG-Schlauchpakete¦WIG-Schlauchpaket SR17 | WIG-Schlauchpaket SR 17 / für Easy TIG 140/150 / Länge: 8 m | WIG-Schlauchpaket SR17 | In unterschiedlichen Ausführungen erhältlich.
2924726 | 418702-1 | WIG-Schlauchpaket SR17 BF 8,0 m für Power Tig 170 | 9440 | Produkte entdecken¦Schweißzubehör¦MIG/MAG-Schlauchpakete¦WIG-Schlauchpaket SR17 | WIG-Schlauchpaket SR 17 / für Power TIG 170 mit Brennerfernregelung / Länge: 8 m | WIG-Schlauchpaket SR17 | In unterschiedlichen Ausführungen erhältlich.
2924902 | 420004-1 | Anschweißzungen VPE 15 St. verkupfert 3-fach | 6093 | Produkte entdecken¦Schweißzubehör¦Spotter-Zubehör¦Anschweißzunge | Anschweißzunge / 15 Stck. | Anschweißzunge
2929 | 668011 | Zylinderstift 10 x 13 mm Korn 60 | 11074 | Produkte entdecken¦Schleif- und Trenntechnik¦Schleifstifte¦Zylinderstift | Zylinderstift / 10 mm / K-60 | Zylinderstift | Aus Edelkorund, eingebettet in keramische Bindung |  | • Aus Edelkorund, eingebettet in keramische Bindung • Hohe Arbeitssicherheit, entspricht der DIN EN 12 413 • Max. Geschwindigkeit beträgt 50 m/sec. • Optimale Schleifergebnisse werden bei 40 m/sec. erzielt • Schaft 6 mm |  |  | Vielseitiges System für Reinigung, Entrosten, Entzundern, Entgraten. Wenige Aufnahmen für gesamtes Artikelsystem. Drehzahlsicher bis 80 m/s, 30.000 UpM.
2930 | 668012 | Zylinderstift 12 x 20 mm Korn 46 | 11074 | Produkte entdecken¦Schleif- und Trenntechnik¦Schleifstifte¦Zylinderstift | Zylinderstift / 12 mm / K-46 | Zylinderstift | Aus Edelkorund, eingebettet in keramische Bindung |  | • Aus Edelkorund, eingebettet in keramische Bindung • Hohe Arbeitssicherheit, entspricht der DIN EN 12 413 • Max. Geschwindigkeit beträgt 50 m/sec. • Optimale Schleifergebnisse werden bei 40 m/sec. erzielt • Schaft 6 mm |  |  | Vielseitiges System für Reinigung, Entrosten, Entzundern, Entgraten. Wenige Aufnahmen für gesamtes Artikelsystem. Drehzahlsicher bis 80 m/s, 30.000 UpM.
2932 | 668014 | Zylinderstift 20 x 25 mm Korn 36 | 11074 | Produkte entdecken¦Schleif- und Trenntechnik¦Schleifstifte¦Zylinderstift | Zylinderstift / 20 mm / K-36 | Zylinderstift | Aus Edelkorund, eingebettet in keramische Bindung |  | • Aus Edelkorund, eingebettet in keramische Bindung • Hohe Arbeitssicherheit, entspricht der DIN EN 12 413 • Max. Geschwindigkeit beträgt 50 m/sec. • Optimale Schleifergebnisse werden bei 40 m/sec. erzielt • Schaft 6 mm |  |  | Vielseitiges System für Reinigung, Entrosten, Entzundern, Entgraten. Wenige Aufnahmen für gesamtes Artikelsystem. Drehzahlsicher bis 80 m/s, 30.000 UpM.
2933 | 668021 | Scheibenstift 20 x 6 mm Korn 46 | 11075 | Produkte entdecken¦Schleif- und Trenntechnik¦Schleifstifte¦Scheibenstift | Scheibenstift / 20 mm / K-46 | Scheibenstift | Aus Edelkorund, eingebettet in keramische Bindung |  | • Aus Edelkorund, eingebettet in keramische Bindung • Hohe Arbeitssicherheit, entspricht der DIN EN 12 413 • Max. Geschwindigkeit beträgt 50 m/sec. • Optimale Schleifergebnisse werden bei 40 m/sec. erzielt • Schaft 6 mm |  |  | Vielseitiges System für Reinigung, Entrosten, Entzundern, Entgraten. Wenige Aufnahmen für gesamtes Artikelsystem. Drehzahlsicher bis 80 m/s, 30.000 UpM.
2934 | 668031 | Walzenkegelstift 20 x 20 mm, Korn 36 | 11076 | Produkte entdecken¦Schleif- und Trenntechnik¦Schleifstifte¦Walzenkegelstift | Walzenkegelstift / 20 mm / K-36 | Walzenkegelstift | Aus Edelkorund, eingebettet in keramische Bindung |  | • Aus Edelkorund, eingebettet in keramische Bindung • Hohe Arbeitssicherheit, entspricht der DIN EN 12 413 • Max. Geschwindigkeit beträgt 50 m/sec. • Optimale Schleifergebnisse werden bei 40 m/sec. erzielt • Schaft 6 mm |  |  | Vielseitiges System für Reinigung, Entrosten, Entzundern, Entgraten. Wenige Aufnahmen für gesamtes Artikelsystem. Drehzahlsicher bis 80 m/s, 30.000 UpM.
2936 | 668041 | Walzenrundstift 20 x 25 mm Korn 36 | 11076 | Produkte entdecken¦Schleif- und Trenntechnik¦Schleifstifte¦Walzenkegelstift | Walzenrundstift / 20 mm / K-36 | Walzenkegelstift | Aus Edelkorund, eingebettet in keramische Bindung |  | • Aus Edelkorund, eingebettet in keramische Bindung • Hohe Arbeitssicherheit, entspricht der DIN EN 12 413 • Max. Geschwindigkeit beträgt 50 m/sec. • Optimale Schleifergebnisse werden bei 40 m/sec. erzielt • Schaft 6 mm |  |  | Vielseitiges System für Reinigung, Entrosten, Entzundern, Entgraten. Wenige Aufnahmen für gesamtes Artikelsystem. Drehzahlsicher bis 80 m/s, 30.000 UpM.
2937 | 668051 | Spitzbogenstift 12 x 20 mm Korn 46 | 11077 | Produkte entdecken¦Schleif- und Trenntechnik¦Schleifstifte¦Spitzbogenstift | Spitzbogenstift / 12 mm / K-46 | Spitzbogenstift | Aus Edelkorund, eingebettet in keramische Bindung |  | • Aus Edelkorund, eingebettet in keramische Bindung • Hohe Arbeitssicherheit, entspricht der DIN EN 12 413 • Max. Geschwindigkeit beträgt 50 m/sec. • Optimale Schleifergebnisse werden bei 40 m/sec. erzielt • Schaft 6 mm |  |  | Vielseitiges System für Reinigung, Entrosten, Entzundern, Entgraten. Wenige Aufnahmen für gesamtes Artikelsystem. Drehzahlsicher bis 80 m/s, 30.000 UpM.
2938 | 668061 | Kugelstift 16 mm Korn 46 | 11078 | Produkte entdecken¦Schleif- und Trenntechnik¦Schleifstifte¦Kugelstift | Kugelstift / 12 mm / K-46 | Kugelstift | Aus Edelkorund, eingebettet in keramische Bindung |  | • Aus Edelkorund, eingebettet in keramische Bindung • Hohe Arbeitssicherheit, entspricht der DIN EN 12 413 • Max. Geschwindigkeit beträgt 50 m/sec. • Optimale Schleifergebnisse werden bei 40 m/sec. erzielt • Schaft 6 mm |  |  | Vielseitiges System für Reinigung, Entrosten, Entzundern, Entgraten. Wenige Aufnahmen für gesamtes Artikelsystem. Drehzahlsicher bis 80 m/s, 30.000 UpM.
294 | 116625 | TS 66 2,50 x 350 mm EN ISO 3580-A: E 46 0 Mo R 12 Wst.Nr.1.5 | 14 | Produkte entdecken¦Schweißzusatzwerkstoffe¦Niedrig- und mittellegierte Stähle¦TS 66 | TS 66 / ø 2,50 mm | TS 66 | Beton-Super-Elektrode | • Hoch belastbar im niedrig- und mittellegierten Bereich durch Speziallegierung im Kernstab • Verschweißt angerostete und verschmutzte Bauteile durch spezielle organische Molybdänummantelung • Große Spaltüberbrückung möglich durch zähflüssiges Schweißgut | Diese molybdänlegierte Spezialelektrode für niedrig- und mittellegierte Stähle bindet auch auf Rost, Farbe, Zement, Teer und auf anderweitig verschmutzten Oberflächen ohne vorherige Säuberung. Hervorragende Spaltüberbrückung selbst in Zwangslagen. Die besonders rissfesten Nähte sind für Betriebstemperaturen bis +550 °C geeignet. Geringe Spritzerbildung und gute Schlackenentfernbarkeit.
2940 | 900360 | 3-K-Lackschutz im Gebinde | 868 | Produkte entdecken¦Chemisch-Technische Produkte¦Fahrzeugchemie¦KFZ-Reinigung und -Pflege¦3-K-Lackschutz | 3-K-Lackschutz | 3-K-Lackschutz | 3-fach wirksame Hochglanzversiegelung |  | • 3-fach wirksame Hochglanzversiegelung • ?Reinigt, schützt, versiegelt alle glatten, lackierten Flächen, Metalle, Chrom, Nickel, Kupfer, Kunststoffe, etc. • ?Entfernt gleichzeitig Verschmutzungen aller Art, z. B. durch Rost, Teer, Insekten, Industrieverschmutzungen • ??Schützt durch Oberflächenhärtung langfristig im Temperaturbereich von –50 °C bis +300 °C • ??Einsatz modernster Nanotechnologie ermöglicht das Ausfüllen kleinster Kratzer und macht diese „unsichtbar“ • ?Verstärkung des Glanzeffektes, zusätzliche Verfestigung der Schutzschicht, dadurch widerstandsfähiger gegenüber Umwelteinflüssen • Auch für Nanolacke geeignet
295 | 116632 | TS 66 3,25 x 350 mm EN ISO 3580-A: E 46 0 Mo R 12 Wst.Nr.1.5 | 14 | Produkte entdecken¦Schweißzusatzwerkstoffe¦Niedrig- und mittellegierte Stähle¦TS 66 | TS 66 / ø 3,25 mm | TS 66 | Beton-Super-Elektrode | • Hoch belastbar im niedrig- und mittellegierten Bereich durch Speziallegierung im Kernstab • Verschweißt angerostete und verschmutzte Bauteile durch spezielle organische Molybdänummantelung • Große Spaltüberbrückung möglich durch zähflüssiges Schweißgut | Diese molybdänlegierte Spezialelektrode für niedrig- und mittellegierte Stähle bindet auch auf Rost, Farbe, Zement, Teer und auf anderweitig verschmutzten Oberflächen ohne vorherige Säuberung. Hervorragende Spaltüberbrückung selbst in Zwangslagen. Die besonders rissfesten Nähte sind für Betriebstemperaturen bis +550 °C geeignet. Geringe Spritzerbildung und gute Schlackenentfernbarkeit.
299 | 118025 | TS 80 2,50 x 350 mm EN ISO 2560-A: E 38 2 RB 12 | 15 | Produkte entdecken¦Schweißzusatzwerkstoffe¦Niedrig- und mittellegierte Stähle¦TS 80 | TS 80 / ø 2,50 mm | TS 80 | Rutilbasische Elektrode |  | Sehr dick rutilbasisch umhüllte Stabelektrode zum Einsatz an hochbeanspruchten Schweißverbindungen im Stahlhoch-, Maschinen-, Kessel-, Behälter-, Schiff- und Rohrleitungsbau. Gute Schweißeigenschaften bei Mehrlagenschweißungen, weist ausgezeichnete Klettereigenschaften auf, hat einen besonders ruhigen Lichtbogen und geringe Spritzverluste. Gut abdeckende, leicht entfernbare Schlacke. Besonders gut geeignet für Wurzel- und Zwangslagenschweißungen.
300 | 118032 | TS 80 3,25 x 350 mm EN ISO 2560-A: E 38 2 RB 12 | 15 | Produkte entdecken¦Schweißzusatzwerkstoffe¦Niedrig- und mittellegierte Stähle¦TS 80 | TS 80 / ø 3,25 mm | TS 80 | Rutilbasische Elektrode |  | Sehr dick rutilbasisch umhüllte Stabelektrode zum Einsatz an hochbeanspruchten Schweißverbindungen im Stahlhoch-, Maschinen-, Kessel-, Behälter-, Schiff- und Rohrleitungsbau. Gute Schweißeigenschaften bei Mehrlagenschweißungen, weist ausgezeichnete Klettereigenschaften auf, hat einen besonders ruhigen Lichtbogen und geringe Spritzverluste. Gut abdeckende, leicht entfernbare Schlacke. Besonders gut geeignet für Wurzel- und Zwangslagenschweißungen.
3038 | 122525 | TS 25 2,50 x 300 mm EN ISO 3581-A: E 25 20 R 12 | 33 | Produkte entdecken¦Schweißzusatzwerkstoffe¦Hitzebeständige Stähle¦TS 25 | TS 25 / ø 2,50 mm | TS 25 | Hitze- und zunderbeständige Elektrode |  | Rutilumhüllte, hitzebeständige Stabelektrode zum Verbindungsschweißen von hochhitzebeständigen, artgleichen Chrom-Nickel-Stählen und kohlenstoffhaltigen Stählen. Bis +1.200 °C hitzebeständig. Schweißgut aus vollaustenitischem Chrom-Nickelstahl. In Zwangslagen gute Schweißeigenschaften. Bei ferritischen Grundwerkstoffen vorwärmen auf +200 °C bis +300 °C. Nachfolgendes Glühen bei +700 °C ratsam.
3039 | 122532 | TS 25 3,25 x 350 mm EN ISO 3581-A: E 25 20 R 12 | 33 | Produkte entdecken¦Schweißzusatzwerkstoffe¦Hitzebeständige Stähle¦TS 25 | TS 25 / ø 3,25 mm | TS 25 | Hitze- und zunderbeständige Elektrode |  | Rutilumhüllte, hitzebeständige Stabelektrode zum Verbindungsschweißen von hochhitzebeständigen, artgleichen Chrom-Nickel-Stählen und kohlenstoffhaltigen Stählen. Bis +1.200 °C hitzebeständig. Schweißgut aus vollaustenitischem Chrom-Nickelstahl. In Zwangslagen gute Schweißeigenschaften. Bei ferritischen Grundwerkstoffen vorwärmen auf +200 °C bis +300 °C. Nachfolgendes Glühen bei +700 °C ratsam.
30455 | 411560 | Zwischenkörper Kst. f.Schwanenhals TB 15/25 | 8649 | Produkte entdecken¦Schweißzubehör¦MIG-/MAG-Zubehör¦Zwischenkörper | Zwischenkörper / 1 Stck. | Zwischenkörper | Zubehör für professionelles Schweißen
306 | 118925 | TS 88 S 2,50 x 350 mm EN ISO 2560-A: E 42 6 B 42 H5 | 19 | Produkte entdecken¦Schweißzusatzwerkstoffe¦Niedrig- und mittellegierte Stähle¦TS 88 S | TS 88 S / ø 2,50 mm | TS 88 S | Basische Elektrode |  | Vielseitig einsetzbare basische Stabelektrode für höchste Anforderungen bei Montage-, Werkstatt- und Reparaturschweißungen. Hervorragende Schweißeigenschaften an Gleich- und Wechselstrom. Exzellentes Schweißverhalten in Zwangslagen und beim Wurzelschweißen. Die Schweißnähte sind feinschuppig mit kerbfreiem Übergang. Rücktrocknung +300 °C/2 Std. |  |  |  | https://www.youtube.com/watch?v=Lh451Z0u5_I&t=53s
308 | 118940 | TS 88 S 4,00 x 450 mm EN ISO 2560-A: E 42 6 B 42 H5 | 19 | Produkte entdecken¦Schweißzusatzwerkstoffe¦Niedrig- und mittellegierte Stähle¦TS 88 S | TS 88 S / ø 4,00 mm | TS 88 S | Basische Elektrode |  | Vielseitig einsetzbare basische Stabelektrode für höchste Anforderungen bei Montage-, Werkstatt- und Reparaturschweißungen. Hervorragende Schweißeigenschaften an Gleich- und Wechselstrom. Exzellentes Schweißverhalten in Zwangslagen und beim Wurzelschweißen. Die Schweißnähte sind feinschuppig mit kerbfreiem Übergang. Rücktrocknung +300 °C/2 Std. |  |  |  | https://www.youtube.com/watch?v=Lh451Z0u5_I&t=53s
3144 | 600890 | Trennscheibe VA/INOX 125 x 2,0 x 22,2 mm | 912 | Produkte entdecken¦Schleif- und Trenntechnik¦Trennscheiben¦Trennscheibe Karat Inox | Trennscheibe Karat Inox / 125 mm / Breite: 2,0 mm | Trennscheibe Karat Inox | Aus glasfaserverstärktem Siliziumkarbid-Korund |  | • Zur Bearbeitung von Metall, NE-Metallen, Edelstahl • Leistungstark • Lange Standzeit und Lebensdauer • Ausgezeichnet mit dem TECHNOLIT® Gütezeichen „Industriequalität“ • Hohe Arbeitssicherheit |  |  | Zur Bearbeitung von Metall, NE-Metallen, Edelstahl Leistungstark Lange Standzeit und Lebensdauer
3145441 | 900459 | Scheibenkleber PU ultra Folienbeutel 400 ml siehe Pist.Nr.G701001-02 oder700722 | 3647 | Produkte entdecken¦Chemisch-Technische Produkte¦Fahrzeugchemie¦Scheibenreparatur¦Scheibenkleber¦Scheibenkleber PU ultra | Scheibenkleber PU-Ultra / 400 ml | Scheibenkleber PU ultra | Erstausrüster-Qualität, für alle Fahrzeugtypen geeignet | • Für alle Fahrzeugtypen geeignet (auch Aluminiumkarosserie) • Erstausrüster-Qualität • Karosserieversteifend und antennentauglich • Crash-Test geprüft nach FMVSS 212 | • Schwarzer, feuchtigkeitshärtender Einkomponenten-Scheibenkleber auf PU-Basis, hochmodulig, niedrigleitend • Extrem standfest, hoch UV-beständig, fast geruchlos und hervorragend haftend in Verbindung mit TECHNOLIT®-Primer • Hohes Haftvermögen direkt nach dem Fügeprozess, kein Abrutschen der Scheiben, hohe Zugscherfestigkeit auch nach Alterung • Kaltverarbeitbar (ca. +5 °C bis +35 °C / optimal +15 °C): Wegfahrzeit 3 Stunden (auch bei Doppelairbag) • Warmverarbeitbar (+40 °C bis +60 °C): Wegfahrzeit ca. 1 Stunde. Hautbildungszeit ca. 25 bis 40 Minuten (bei +23 °C und 50 % Luftfeuchtigkeit)
3147 | 600885 | Trennscheibe VA/INOX 115 x 2,0 x 22,2 mm | 912 | Produkte entdecken¦Schleif- und Trenntechnik¦Trennscheiben¦Trennscheibe Karat Inox | Trennscheibe Karat Inox / 115 mm / Breite: 2,0 mm | Trennscheibe Karat Inox | Aus glasfaserverstärktem Siliziumkarbid-Korund |  | • Zur Bearbeitung von Metall, NE-Metallen, Edelstahl • Leistungstark • Lange Standzeit und Lebensdauer • Ausgezeichnet mit dem TECHNOLIT® Gütezeichen „Industriequalität“ • Hohe Arbeitssicherheit |  |  | Zur Bearbeitung von Metall, NE-Metallen, Edelstahl Leistungstark Lange Standzeit und Lebensdauer
3169482 | 840007 | Citro-Clean-Spray 500 ml | 598 | Produkte entdecken¦Technische Sprays¦Reinigung¦Citro-Clean-Spray | Citro-Clean-Spray / 500 ml | Citro-Clean-Spray | Kraftvoller Universal-Reiniger mit angenehmen Orangenduft | • Universeller Reiniger bei starker Fett- und Ölverschmutzung durch hohe Reinigungswirkung des Sprays • Auf sehr vielen Materialien einsetzbar, durch schonende Reinigung auch auf empfindlichen Oberflächen anwendbar | • Reinigt glatte Flächen und Textilien von Klebstoffresten, Sprühfarbe, Grafitti, Öl, Fett, Harz, Teer, Filzstift- und Kugelschreiberflecken, Stempelfarbe sowie frischem PU-Schaum • Nicht fettend • Hinterlässt einen frischen Orangengeruch • Auch für Klebstoffreste und Gummiabrieb anwendbar | Universell bei der Montage, Demontage oder Reinigung. Zur Entfernung von Öl- und Fettverschmutzungen, z. B. in Schulen, Krankenhäusern und öffentlichen Gebäuden, KFZ-Werkstätten, Schlossereien, Metallbau, Schreinereien, Baubranche, Hotel und Gastronomiebranche. | An verdeckter Stelle vorab Verträglichkeitstest durchführen. Grobe Rückstände entfernen. Danach die verschmutzte Stelle gezielt mit Schwamm oder Reinigungstuch auf der zu reinigenden Fläche verteilen und nach kurzer Einwirkungszeit mit einem sauberen Tuch abwischen. Vorgang ggf. wiederholen.
3170 | 706202 | Isolierbänder farblich sortiert 19 mm x 10 m VPE 8 Rollen | 9019 | Produkte entdecken¦Klebetechnik¦Klebebänder¦Isolierbänder | Isolierbänder / farblich sortiert / 8 Rollen | Isolierbänder | Hochwertiges PVC-Isolierband, farblich sortiert |  | • Farblich sortiert: schwarz, braun, rot, blau, weiß, gelb, grün, grau • Hochwertiges PVC-Isolierband • Geprüft nach BS3924, IMQ, VDE, ÖVE • Temperaturbereich für Anwendungen von 0 °C bis + 80 °C • Sehr gute elektrische Eigenschaften: zäh, flexibel und anschmiegend • Nicht entflammbar • Hohe Klebekraft • Keine Bleianteile
3171 | 706203 | Isolierbänder schwarz 19 mm x 10 m VPE 8 Rollen | 718 | Produkte entdecken¦Klebetechnik¦Klebebänder¦Isolierband | Isolierband / schwarz / 8 Rollen | Isolierband | Hochwertiges PVC-Isolierband |  | • Hochwertiges PVC-Isolierband • Geprüft nach BS3924, IMQ, VDE, ÖVE • Temperaturbereich für Anwendungen von 0 °C bis + 80 °C • Sehr gute elektrische Eigenschaften: zäh, flexibel und anschmiegend • Nicht entflammbar • Hohe Klebekraft • Keine Bleianteile
3172 | 704147 | Universal-Stufenbohrer HSS 4 - 30 mm | 2175 | Produkte entdecken¦Bohren, Schneiden, Fräsen¦Stufenbohrer¦Universal-Stufenbohrer | Universal-Stufenbohrer HSS / 4 – 30 mm | Universal-Stufenbohrer | Bohrer für universelle Metallbohrarbeiten
3173 | 704145 | Universal-Stufenbohrer HSS 4 - 12 mm | 2175 | Produkte entdecken¦Bohren, Schneiden, Fräsen¦Stufenbohrer¦Universal-Stufenbohrer | Universal-Stufenbohrer HSS / 4 – 12 mm | Universal-Stufenbohrer | Bohrer für universelle Metallbohrarbeiten
3174 | 704146 | Universal-Stufenbohrer HSS 4 - 20 mm | 2175 | Produkte entdecken¦Bohren, Schneiden, Fräsen¦Stufenbohrer¦Universal-Stufenbohrer | Universal-Stufenbohrer HSS / 4 – 20 mm | Universal-Stufenbohrer | Bohrer für universelle Metallbohrarbeiten
3174783 | 35006016 | WIG W 60 1,6 x 1000mm EN ISO 14700: S Fe 3 Wst.Nr. 1.3348 | 3864 | Produkte entdecken¦Schweißzusatzwerkstoffe¦Verschleißfeste Auftragsschweißungen¦WIG W 60 | WIG W 60 / ø 1,60 mm | WIG W 60 | Hartauftragungs-WIG-Stab |  | Schweißstab zum WIG-Auftragsschweißen von Werkzeugen aus Schnellarbeitsstahl. Schweißgut aus Wolfram-Molybdän-Chrom-Hartlegierung. Instandsetzen und Neuanfertigen von Schnellarbeitsstahl-Werkzeugen bei hoher Schneidleistung und guter Zähigkeit bei stoßartiger Beanspruchung. Für Dreh- und Hobelmeißel, Fräser, Holzbearbeitungswerkzeuge, Kaltarbeits- und Schnittwerkzeuge. Schweißgut ist nur durch Schleifen bearbeitbar. Langsam und gleichmäßig auf +400 °C bis +500 °C vorwärmen und ohne Unterbrechung schweißen. Vorwärmtemperatur genau einhalten. Bei kleinen Reparaturen und Neuanfertigungen ohne nachträgliche Wärmebehandlung genügt örtliches Vorwärmen auf +200 °C bis +240 °C. Anschließend Wärmebehandlung durchführen (Härten, Anlassen). |  |  | WIG-Schweißstab: Schnellarbeitsstahl-Werkzeuge. Wolfram-Molybdän-Chrom-Hartlegierung. Hohe Schneidleistung, Zähigkeit. Vorwärmen +400/+240 °C. Wärmebehandlung.
3177 | 902255 | Zinnspachtel, 0,9 kg | 798 | Produkte entdecken¦Chemisch-Technische Produkte¦Fahrzeugchemie¦Karosserie-Chemie¦Zinnspachtel | Zinnspachtel / 0,9 kg | Zinnspachtel | mit Härter |  | • TECHNOLIT® Zinnspachtel ist ein aluminiumgefüllter Reparaturspachtel mit sehr hohem Härtegrad, jedoch flexibel genug, um bestimmte Schwingungen und Vibrationen abzufangen • Einbrennfest bis +80 °C und bei kühler Lagerung ein Jahr verarbeitungsfähig • Metallisch, homogen und elastisch • Porentief, füllintensiv und leicht schleifbar • Geeignet zum Reparieren von Beulen an Karosserien, in Holz, Metallen und GFK-Teilen • Durch niedriges Eigengewicht, hohe Hitzebeständigkeit und Unempfindlichkeit gegenüber vielen Ölen und Säuren hervorragend geeignet als Zinnersatz/Kaltverzinnung für anspruchsvolle Reparaturen | Einsetzbar auf allen angeschliffenen, metallischen Untergründen vorwiegend im KFZ-Reparaturbereich, z. B. zum Ausspachteln tiefer Unebenheiten und Beulen bei der Karosserie-Instandsetzung, Autolackierbetriebe, Maschinen- und Apparatebau, etc. | Untergrund entrosten, entfetten und aufrauen. Je 100 g Spachtelmasse mit 2–3 g Härter mischen. Verarbeitungszeit: 3-4 Minuten. Wärme beschleunigt die Aushärtung. Nicht geeignet für verzinkte Untergründe.
3179 | 704122 | Flachsenker HSS DIN 373 M 5 - 10 | 2182 | Produkte entdecken¦Bohren, Schneiden, Fräsen¦Kegel-/Entgrat-/Flachsenker¦Flachsenker HSS | Flachsenker HSS / 5,3 – 10 mm | Flachsenker HSS | Für universelle Metallbohrarbeiten
3181 | 704124 | Flachsenker HSS DIN 373 M 8 - 15 | 2182 | Produkte entdecken¦Bohren, Schneiden, Fräsen¦Kegel-/Entgrat-/Flachsenker¦Flachsenker HSS | Flachsenker HSS / 8,4 – 15 mm | Flachsenker HSS | Für universelle Metallbohrarbeiten
3182 | 704123 | Flachsenker HSS DIN 373 M 6 - 11 | 2182 | Produkte entdecken¦Bohren, Schneiden, Fräsen¦Kegel-/Entgrat-/Flachsenker¦Flachsenker HSS | Flachsenker HSS / 6,4 – 11 mm | Flachsenker HSS | Für universelle Metallbohrarbeiten
3183 | 704128 | Kegel- und Entgratsenker HSS DIN 335 6,3 mm | 2180 | Produkte entdecken¦Bohren, Schneiden, Fräsen¦Kegel-/Entgrat-/Flachsenker¦Kegel- und Entgratsenker HSS | Kegel- und Entgratsenker HSS / 6,30 mm | Kegel- und Entgratsenker HSS | Für universelle Metallbohrarbeiten
3186 | 704127 | Flachsenker-Kassette HSS DIN 373, 6 tlg. M 3 - 10 | 2181 | Produkte entdecken¦Bohren, Schneiden, Fräsen¦Kegel-/Entgrat-/Flachsenker¦Flachsenker HSS DIN 373 | Flachsenker-Kassette / M 3 – M 9 / 6-tlg. | Flachsenker HSS DIN 373 | mit festen Führungszapfen |  | • Zum rationellen Bohren und Aufreiben bereits vorhandener Bohrlöcher an empfindlichen und hochwertigen Werkstücken mit geringer Materialstärke • Geeignet für den Einsatz an Hand- oder Ständerbohrmaschinen • Einsetzbar auf NE-Metallen, weichen Stahlblechen, Edelstahlblechen, duro- und thermoplastischen Kunststoffen, Sperrholz, kombinierten Holz-Kunststoffverbindungen und Hölzern bis 20 mm • Zur Herstellung von Senkungen für Zylinderkopfschrauben, Sechskantschrauben und Muttern • Ideal zum grat- und ratterfreien Senken bei Stahl, Guss, Bunt- und Leichtmetallen • Beste Ergebnisse bei niedriger Schnittgeschwindigkeit • Drei Schneiden
3187 | 704130 | Kegel- und Entgratsenker HSS DIN 335 10,4 mm | 2180 | Produkte entdecken¦Bohren, Schneiden, Fräsen¦Kegel-/Entgrat-/Flachsenker¦Kegel- und Entgratsenker HSS | Kegel- und Entgratsenker HSS / 10,40 mm | Kegel- und Entgratsenker HSS | Für universelle Metallbohrarbeiten
3188 | 704129 | Kegel- und Entgratsenker HSS DIN 335 8,3 mm | 2180 | Produkte entdecken¦Bohren, Schneiden, Fräsen¦Kegel-/Entgrat-/Flachsenker¦Kegel- und Entgratsenker HSS | Kegel- und Entgratsenker HSS / 8,30 mm | Kegel- und Entgratsenker HSS | Für universelle Metallbohrarbeiten
3189 | 704132 | Kegel- und Entgratsenker HSS DIN 335 15,0 mm | 2180 | Produkte entdecken¦Bohren, Schneiden, Fräsen¦Kegel-/Entgrat-/Flachsenker¦Kegel- und Entgratsenker HSS | Kegel- und Entgratsenker HSS / 15,00 mm | Kegel- und Entgratsenker HSS | Für universelle Metallbohrarbeiten
319 | 122220 | TS 22 Super 2,00 x 300 mm EN ISO 3581-A: E 29 9 R 12 Wst.Nr. 1.433 | 30 | Produkte entdecken¦Schweißzusatzwerkstoffe¦Hitzebeständige Stähle¦TS 22 Super | TS 22 Super / ø 2,00 mm | TS 22 Super | Stahlelektrode 29/9 Super | • Hervorragende Eigenschaften als Reparaturelektrode durch ihre spezielle Legierung passt sie sich den unterschiedlichsten Materialien an • Sehr gut einsetzbar auch an mechanisch hoch belasteten Materialien durch ihre Zugfestigkeit von 750 MPa hält sie hohen Beanspruchungen stand • Sie ist im kompletten Chrom-Nickelstahl, sowie im Temperaturbereich bis +1.100 °C einsetzbar, da die Elektrode absolut korrosions- und hitzebeständig ist | Austenitisch-ferritische Sonderelektrode für Verbindungsschweißungen an schwer schweißbaren Werkstoffen. Speziell entwickelt für den universellen Einsatz im Unterhalt- und Reparaturbereich. Hervorragende Schweiß- und Zündeigenschaften, leicht entfernbare Schlacke. Die Schweißnaht ist mechanisch hoch belastbar, risssicher, gleichmäßig, feinschuppig, wärme- und korrosionsbeständig. Gleich gute Schweißergebnisse auch bei Auftragungen und als Pufferlagen. |  |  |  | https://www.youtube.com/watch?v=Lh451Z0u5_I&t=53s
3190 | 704131 | Kegel- und Entgratsenker HSS DIN 335 12,4 mm | 2180 | Produkte entdecken¦Bohren, Schneiden, Fräsen¦Kegel-/Entgrat-/Flachsenker¦Kegel- und Entgratsenker HSS | Kegel- und Entgratsenker HSS / 12,40 mm | Kegel- und Entgratsenker HSS | Für universelle Metallbohrarbeiten
3191 | 704134 | Kegel- und Entgratsenker HSS DIN 335 20,5 mm | 2180 | Produkte entdecken¦Bohren, Schneiden, Fräsen¦Kegel-/Entgrat-/Flachsenker¦Kegel- und Entgratsenker HSS | Kegel- und Entgratsenker HSS / 20,50 mm | Kegel- und Entgratsenker HSS | Für universelle Metallbohrarbeiten
3192 | 704133 | Kegel- und Entgratsenker HSS DIN 335 16,5 mm | 2180 | Produkte entdecken¦Bohren, Schneiden, Fräsen¦Kegel-/Entgrat-/Flachsenker¦Kegel- und Entgratsenker HSS | Kegel- und Entgratsenker HSS / 16,50 mm | Kegel- und Entgratsenker HSS | Für universelle Metallbohrarbeiten
3193 | 704136 | Kegel- und Entgratsenker HSS DIN 335 31,0 mm | 2180 | Produkte entdecken¦Bohren, Schneiden, Fräsen¦Kegel-/Entgrat-/Flachsenker¦Kegel- und Entgratsenker HSS | Kegel- und Entgratsenker HSS / 31,00 mm | Kegel- und Entgratsenker HSS | Für universelle Metallbohrarbeiten
3194 | 704135 | Kegel- und Entgratsenker HSS DIN 335 25,0 mm | 2180 | Produkte entdecken¦Bohren, Schneiden, Fräsen¦Kegel-/Entgrat-/Flachsenker¦Kegel- und Entgratsenker HSS | Kegel- und Entgratsenker HSS / 25,00 mm | Kegel- und Entgratsenker HSS | Für universelle Metallbohrarbeiten
3195 | 704138 | Blechschälbohrer HSS 3 - 14,0 mm | 2177 | Produkte entdecken¦Bohren, Schneiden, Fräsen¦Blechschälbohrer¦Blechschälbohrer | Blechschälbohrer HSS-E / 3 – 14 mm | Blechschälbohrer
3196 | 704137 | Kegel- und Entgratsenker-Kassette, 6 tlg. 6,3 - 20,5 mm | 2179 | Produkte entdecken¦Bohren, Schneiden, Fräsen¦Kegel-/Entgrat-/Flachsenker¦Kegel- und Entgratsenker 90° HSSG | Kegel- und Entgratsenker 90° HSSG / 6,3 – 20,5 mm / 6-tlg. | Kegel- und Entgratsenker 90° HSSG | mit 3 Schneiden, DIN 335, Form C |  | • Die Spannuten werden mittels CBN-Verfahren in das gehärtete Material geschliffen • Hergestellt aus CBN (Kubisch Kristallines Bornitrid) • Durch die Härte wird beim Schleifvorgang das Werkstoffgefüge glatt durchtrennt und die Schneiden somit maßhaltiger und schärfer • Die gefrästen Schneiden sind gratfrei und scharf, dadurch höhere Schneidleistung und wesentlich bessere Standzeit • Der axiale Hinterschliff garantiert einen sauberen Schnitt bei geringstmöglicher Wärmeentwicklung • Der CBN-geschliffene Kegel- und Entgratsenker bietet eine hervorragende Spanabfuhr, ermöglicht ratterfreies Arbeiten, liefert eine riefenfreie Oberfläche und hat beste Zentriereigenschaften • Erhebliche Verbesserung der Standzeit und Oberflächengüte des Werkzeugs durch Verwendung von Schneidspray oder Schneidpaste • Beste Ergebnisse bei niedriger Schnittgeschwindigkeit | Das ideale Werkzeug zum grat- und ratterfreien Ansenken. Entgraten und Versenken bei Stahl, Guss, Bunt- und Leichtmetallen. • Elektoindustrie • Sanitär- und Heizungstechnik • Autoindustrie • Maschinenbau • Schaltschrankbau • Stahlrohbau • Nichteisen-Metalle • Edelstahlbleche • Möbel-, Holzindustrie oder Flugindustrie • Thermoplastische und duroplastische Kunststoffe sowie alle gängigen Stahlbleche
3197 | 704140 | Blechschälbohrer HSS 16 - 30,5 mm | 2177 | Produkte entdecken¦Bohren, Schneiden, Fräsen¦Blechschälbohrer¦Blechschälbohrer | Blechschälbohrer HSS-E / 16 – 30,5 mm | Blechschälbohrer
3198 | 704139 | Blechschälbohrer HSS 8 - 20,0 mm | 2177 | Produkte entdecken¦Bohren, Schneiden, Fräsen¦Blechschälbohrer¦Blechschälbohrer | Blechschälbohrer HSS-E / 8 – 20 mm | Blechschälbohrer
3199 | 704142 | Blechschälbohrer HSS 36 - 50,0 mm | 2177 | Produkte entdecken¦Bohren, Schneiden, Fräsen¦Blechschälbohrer¦Blechschälbohrer | Blechschälbohrer HSS-E / 36 – 50 mm | Blechschälbohrer
320 | 122225 | TS 22 Super 2,50 x 300 mm EN ISO 3581-A: E 29 9 R 12 Wst.Nr. 1.433 | 30 | Produkte entdecken¦Schweißzusatzwerkstoffe¦Hitzebeständige Stähle¦TS 22 Super | TS 22 Super / ø 2,50 mm | TS 22 Super | Stahlelektrode 29/9 Super | • Hervorragende Eigenschaften als Reparaturelektrode durch ihre spezielle Legierung passt sie sich den unterschiedlichsten Materialien an • Sehr gut einsetzbar auch an mechanisch hoch belasteten Materialien durch ihre Zugfestigkeit von 750 MPa hält sie hohen Beanspruchungen stand • Sie ist im kompletten Chrom-Nickelstahl, sowie im Temperaturbereich bis +1.100 °C einsetzbar, da die Elektrode absolut korrosions- und hitzebeständig ist | Austenitisch-ferritische Sonderelektrode für Verbindungsschweißungen an schwer schweißbaren Werkstoffen. Speziell entwickelt für den universellen Einsatz im Unterhalt- und Reparaturbereich. Hervorragende Schweiß- und Zündeigenschaften, leicht entfernbare Schlacke. Die Schweißnaht ist mechanisch hoch belastbar, risssicher, gleichmäßig, feinschuppig, wärme- und korrosionsbeständig. Gleich gute Schweißergebnisse auch bei Auftragungen und als Pufferlagen. |  |  |  | https://www.youtube.com/watch?v=Lh451Z0u5_I&t=53s
3200 | 704141 | Blechschälbohrer HSS 26 - 40,0 mm | 2177 | Produkte entdecken¦Bohren, Schneiden, Fräsen¦Blechschälbohrer¦Blechschälbohrer | Blechschälbohrer HSS-E / 26 – 40 mm | Blechschälbohrer
3201 | 704144 | Blechschälbohrer HSS Kassette, 3 tlg. 3-14mm, 8-20mm, 16-30,5mm | 2176 | Produkte entdecken¦Bohren, Schneiden, Fräsen¦Blechschälbohrer¦Blechschälbohrer 90° HSS | Blechschälbohrer-Kassette | Blechschälbohrer 90° HSS | Absolute Laufruhe und hohe Schnittleistung | Ihr Nutzen: • Schnelles, präzises Arbeiten und lange Standzeit • Werkzeugkosten und Zeitersparnis | • Durch die hohe Härte wird der Werkstoff glatt durchtrennt und die Schneiden somit maßhaltiger und schärfer • Durch die CBN-tiefgeschliffenen Spannuten sind die Schneiden gratfrei und scharf, dadurch höhere Schneidleistung und wesentlich bessere Standzeit • Spannut bietet absolute Laufruhe und hohe Schnittleistung • Der Konus erleichtert das Zurückziehen bei durchgebohrten Blechen • Die Hochleistungsbohrspitze mit CBN-Sonderanschliff ermöglicht das Zentrieren und Anbohren auch von dünnwandigen Materialien | • Elektroindustrie • Sanitär-/Heizungstechnik • Autoindustrie • Maschinenbau • Schaltschrankbau • Flugzeugindustrie • Nichteisen-Metall • Edelstahlbleche • Für alle gängige Industriematerialien • Thermoplastische und duroplastische Kunstoffe sowie alle gängigen Stahlbleche bis zu einer Dicke von 4 mm • Es kann in einem Arbeitsgang zentriert, angebohrt, aufgebohrt und entgratet werden • Erhebliche Standzeitverlängerung des Werkzeugs durch Verwendung von Schneidspray oder Schneidpaste
3205 | 631178 | Stützteller 178 mm M 14 | 1069 | Produkte entdecken¦Schleif- und Trenntechnik¦Schleifscheiben¦Stützteller | Stützteller / 178 mm | Stützteller | Für flexible Schleif- und Putzscheiben |  |  |  |  | Für flexible Schleif- und Putzscheiben
321 | 122232 | TS 22 Super 3,25 x 350 mm EN ISO 3581-A: E 29 9 R 12 Wst.Nr. 1.433 | 30 | Produkte entdecken¦Schweißzusatzwerkstoffe¦Hitzebeständige Stähle¦TS 22 Super | TS 22 Super / ø 3,25 mm | TS 22 Super | Stahlelektrode 29/9 Super | • Hervorragende Eigenschaften als Reparaturelektrode durch ihre spezielle Legierung passt sie sich den unterschiedlichsten Materialien an • Sehr gut einsetzbar auch an mechanisch hoch belasteten Materialien durch ihre Zugfestigkeit von 750 MPa hält sie hohen Beanspruchungen stand • Sie ist im kompletten Chrom-Nickelstahl, sowie im Temperaturbereich bis +1.100 °C einsetzbar, da die Elektrode absolut korrosions- und hitzebeständig ist | Austenitisch-ferritische Sonderelektrode für Verbindungsschweißungen an schwer schweißbaren Werkstoffen. Speziell entwickelt für den universellen Einsatz im Unterhalt- und Reparaturbereich. Hervorragende Schweiß- und Zündeigenschaften, leicht entfernbare Schlacke. Die Schweißnaht ist mechanisch hoch belastbar, risssicher, gleichmäßig, feinschuppig, wärme- und korrosionsbeständig. Gleich gute Schweißergebnisse auch bei Auftragungen und als Pufferlagen. |  |  |  | https://www.youtube.com/watch?v=Lh451Z0u5_I&t=53s
322 | 122240 | TS 22 Super 4,0 x 350 mm EN ISO 3581-A: E 29 9 R 12 Wst.Nr. 1.433 | 30 | Produkte entdecken¦Schweißzusatzwerkstoffe¦Hitzebeständige Stähle¦TS 22 Super | TS 22 Super / ø 4,00 mm | TS 22 Super | Stahlelektrode 29/9 Super | • Hervorragende Eigenschaften als Reparaturelektrode durch ihre spezielle Legierung passt sie sich den unterschiedlichsten Materialien an • Sehr gut einsetzbar auch an mechanisch hoch belasteten Materialien durch ihre Zugfestigkeit von 750 MPa hält sie hohen Beanspruchungen stand • Sie ist im kompletten Chrom-Nickelstahl, sowie im Temperaturbereich bis +1.100 °C einsetzbar, da die Elektrode absolut korrosions- und hitzebeständig ist | Austenitisch-ferritische Sonderelektrode für Verbindungsschweißungen an schwer schweißbaren Werkstoffen. Speziell entwickelt für den universellen Einsatz im Unterhalt- und Reparaturbereich. Hervorragende Schweiß- und Zündeigenschaften, leicht entfernbare Schlacke. Die Schweißnaht ist mechanisch hoch belastbar, risssicher, gleichmäßig, feinschuppig, wärme- und korrosionsbeständig. Gleich gute Schweißergebnisse auch bei Auftragungen und als Pufferlagen. |  |  |  | https://www.youtube.com/watch?v=Lh451Z0u5_I&t=53s
324 | 122325 | TS 23 2,50 x 350 mm EN ISO 3581-A: E 18 8 Mn R 53 | 32 | Produkte entdecken¦Schweißzusatzwerkstoffe¦Hitzebeständige Stähle¦TS 23 | TS 23 / ø 2,50 mm | TS 23 | Hochlegierte Stabelektrode |  | Rutilumhüllte Hochleistungselektrode für Verbindungsschweißungen an schwer schweißbaren und stark aufhärtenden, hoch kohlenstoffhaltigen Stählen, Manganhartstählen und Stahlguss. Die besondere Zusammensetzung ermöglicht die extreme Ausbringung von 160 %. Das Schweißgut aus austenitischem CrNiMn-Stahl ist weitgehend korrosionsfest, zunderbeständig bis +800 °C und kaltzäh bis -100 °C. Die Schweißnähte sind ausgesprochen elastisch und rissfest. Auch für Pufferlagen bei Hartauftragungen ausgezeichnet geeignet. Einsetzbar z. B. für Erdbewegungs- und Baumaschinen, Ventilsitze, Mitnehmer und Laufräder, Bohrwerkzeuge, Schienen und Weichen.
3245 | G390003 | TS-SG II, 1,0mm, 15kg EN ISO 14341-A: G 42 4 C/M G3Si1, Wst.Nr | 57 | Produkte entdecken¦Schweißzusatzwerkstoffe¦Niedrig- und mittellegierte Stähle¦TS SG II, verkupfert | TS SG II, verkupfert / ø 1,00 mm / K-300 / 15 kg | TS SG II, verkupfert | MSG-Schutzgas-Schweißdraht |  | Niedriglegierte Drahtelektrode für das MAG-Verfahren zum Verbindungs- und Auftragsschweißen von Bau- und Rohrstählen mit CO2 und Mischgasen.
3247 | G390005 | TS-SG II, 1,2mm, 15kg EN ISO 14341-A: G 42 4 C/M 3Si1, Wst.Nr. | 57 | Produkte entdecken¦Schweißzusatzwerkstoffe¦Niedrig- und mittellegierte Stähle¦TS SG II, verkupfert | TS SG II, verkupfert / ø 1,20 mm / K-300 / 15 kg | TS SG II, verkupfert | MSG-Schutzgas-Schweißdraht |  | Niedriglegierte Drahtelektrode für das MAG-Verfahren zum Verbindungs- und Auftragsschweißen von Bau- und Rohrstählen mit CO2 und Mischgasen.
325 | 122332 | TS 23 3,25 x 350 mm EN ISO 3581-A: E 18 8 Mn R 53 | 32 | Produkte entdecken¦Schweißzusatzwerkstoffe¦Hitzebeständige Stähle¦TS 23 | TS 23 / ø 3,25 mm | TS 23 | Hochlegierte Stabelektrode |  | Rutilumhüllte Hochleistungselektrode für Verbindungsschweißungen an schwer schweißbaren und stark aufhärtenden, hoch kohlenstoffhaltigen Stählen, Manganhartstählen und Stahlguss. Die besondere Zusammensetzung ermöglicht die extreme Ausbringung von 160 %. Das Schweißgut aus austenitischem CrNiMn-Stahl ist weitgehend korrosionsfest, zunderbeständig bis +800 °C und kaltzäh bis -100 °C. Die Schweißnähte sind ausgesprochen elastisch und rissfest. Auch für Pufferlagen bei Hartauftragungen ausgezeichnet geeignet. Einsetzbar z. B. für Erdbewegungs- und Baumaschinen, Ventilsitze, Mitnehmer und Laufräder, Bohrwerkzeuge, Schienen und Weichen.
328 | 123020 | TS 44 ZX 2,00 x 300 mm EN ISO 3581-A: E 23 12 2 LR 32 Wst.Nr. 1 | 21 | Produkte entdecken¦Schweißzusatzwerkstoffe¦Hitzebeständige Stähle¦TS 44 ZX® | TS 44 ZX® / ø 2,00 mm | TS 44 ZX® | Niro-Super Elektrode | • Schweißen verzinkter Materialien ohne Nachverzinken, da spezielle Ummantelung Zinkabbrand verhindert • Schweißen von vielen unterschiedlichen Materialien z. B. Stahl, VA, rissempfindlichen Bauteilen, Mischverbindungen, Stahl, Edelstahl etc. aufgrund spezieller Legierungsbestandteile • In hohen Temperaturbereichen einsetzbar durch ausgezeichnete Wärme- und Zunderbeständigkeit bis +1.050 °C | Rutilbasisch umhüllte Stabelektrode für schwer verschweißbare Stähle und zum Verbindungsschweißen von austenitischen mit ferritischen Stählen (Schwarz-Weiß-Verbindungen). Durch die spezielle Umhüllung lassen sich auch verzinkte Materialien gut verschweißen. Auch als Pufferlage bei Auftragsschweißungen geeignet. Das Schweißgut ist wärme- und zunderbeständig bis +1.050 °C, ausgezeichnet rissfest und zäh. Saubere, glatte und porenfreie Schweißraupen, keine Einbrandkerben. Vorzügliche Spaltüberbrückung, leicht entfernbare Schlacke. |  |  |  | https://www.youtube.com/watch?v=jKvLNVj60aM
329 | 123025 | TS 44 ZX 2,50 x 300 mm EN ISO 3581-A: E 23 12 2 LR 32 Wst.Nr. 1 | 21 | Produkte entdecken¦Schweißzusatzwerkstoffe¦Hitzebeständige Stähle¦TS 44 ZX® | TS 44 ZX® / ø 2,50 mm | TS 44 ZX® | Niro-Super Elektrode | • Schweißen verzinkter Materialien ohne Nachverzinken, da spezielle Ummantelung Zinkabbrand verhindert • Schweißen von vielen unterschiedlichen Materialien z. B. Stahl, VA, rissempfindlichen Bauteilen, Mischverbindungen, Stahl, Edelstahl etc. aufgrund spezieller Legierungsbestandteile • In hohen Temperaturbereichen einsetzbar durch ausgezeichnete Wärme- und Zunderbeständigkeit bis +1.050 °C | Rutilbasisch umhüllte Stabelektrode für schwer verschweißbare Stähle und zum Verbindungsschweißen von austenitischen mit ferritischen Stählen (Schwarz-Weiß-Verbindungen). Durch die spezielle Umhüllung lassen sich auch verzinkte Materialien gut verschweißen. Auch als Pufferlage bei Auftragsschweißungen geeignet. Das Schweißgut ist wärme- und zunderbeständig bis +1.050 °C, ausgezeichnet rissfest und zäh. Saubere, glatte und porenfreie Schweißraupen, keine Einbrandkerben. Vorzügliche Spaltüberbrückung, leicht entfernbare Schlacke. |  |  |  | https://www.youtube.com/watch?v=jKvLNVj60aM
330 | 123032 | TS 44 ZX 3,25 x 350 mm EN ISO 3581-A: E 23 12 2 LR 32 Wst.Nr. 1 | 21 | Produkte entdecken¦Schweißzusatzwerkstoffe¦Hitzebeständige Stähle¦TS 44 ZX® | TS 44 ZX® / ø 3,25 mm | TS 44 ZX® | Niro-Super Elektrode | • Schweißen verzinkter Materialien ohne Nachverzinken, da spezielle Ummantelung Zinkabbrand verhindert • Schweißen von vielen unterschiedlichen Materialien z. B. Stahl, VA, rissempfindlichen Bauteilen, Mischverbindungen, Stahl, Edelstahl etc. aufgrund spezieller Legierungsbestandteile • In hohen Temperaturbereichen einsetzbar durch ausgezeichnete Wärme- und Zunderbeständigkeit bis +1.050 °C | Rutilbasisch umhüllte Stabelektrode für schwer verschweißbare Stähle und zum Verbindungsschweißen von austenitischen mit ferritischen Stählen (Schwarz-Weiß-Verbindungen). Durch die spezielle Umhüllung lassen sich auch verzinkte Materialien gut verschweißen. Auch als Pufferlage bei Auftragsschweißungen geeignet. Das Schweißgut ist wärme- und zunderbeständig bis +1.050 °C, ausgezeichnet rissfest und zäh. Saubere, glatte und porenfreie Schweißraupen, keine Einbrandkerben. Vorzügliche Spaltüberbrückung, leicht entfernbare Schlacke. |  |  |  | https://www.youtube.com/watch?v=jKvLNVj60aM
3331 | 240010 | SN FG Weichlot 1,0mm Rolle 1 kg | 127 | Produkte entdecken¦Schweißzusatzwerkstoffe¦Weich- und Silberweichlote¦Sn-Fg-Weichlot | Sn-Fg-Weichlot / ø 1,00 mm / 1 kg | Sn-Fg-Weichlot | Weichlot |  | Anwendungsgebiete des flussmittelgefüllten Weichlots sind Klempnerarbeiten, in der Elektrotechnik und im Fernmeldebau sowie im Feinblechbereich. Ebenfalls geeignet für Lötarbeiten von Titanzink und Feinzink. Kein zusätzliches Flussmittel erforderlich, da dieses im Lötzusatzwerkstoff enthalten ist. Flussmittelreste müssen entfernt werden.
3334 | 900201 | Edelstahlreiniger im Gebinde | 8494 | Produkte entdecken¦Technische Sprays¦Reinigung¦Edelstahlreiniger | Edelstahlreiniger | Edelstahlreiniger | schnelle und gründliche Reinigung |  | • Entfernt problemlos, schnell und gründlich verkrustete Öl- und Fettverschmutzungen von Chrom- und Edelstahlflächen • Behandelte Flächen werden durch einen festhaftenden, wasser- und schmutzabweisenden Pflegefilm anhaltend gegen Oxidation oder Umweltablagerungen geschützt • Vermindert statische Aufladung, greift Lacke nicht an • Behandelte Oberflächen erhalten ihr ursprüngliches Aussehen zurück • Frei von umweltbelastenden Phosphaten, Aromaten, Säuren, Laugen, Wachsen, Acrylaten, Konservierungsmitteln und Abrasivstoffen • Nicht geeignet zur Reinigung von Kochgefäßen, Geschirr und Bestecken | Zur Entfernung von Kalk, Fett, Fingerabdrücken, Rändern und Anlaufstellen in Großküchen, Nahrungsmittelbetrieben, Krankenhäusern, Aufzügen etc.
3337 | 703140 | Spiralbohrer HSS-R, abgedrehter Schaft 10 mm 14 x 160 mm | 2158 | Produkte entdecken¦Bohren, Schneiden, Fräsen¦Metallbohrer¦Spiralbohrer HSS-R schwarz rollgewalzt mit abgedrehtem Schaft | Spiralbohrer HSS / 14 mm | Spiralbohrer HSS-R schwarz rollgewalzt mit abgedrehtem Schaft | Hohe Rundlaufgenauigkeit und Zerspanungsleistung |  | • Mit Zylinderschaft • Kurze Ausführung • Rollgewalzt mit abgesetztem Schaft • Kegelmantelanschliff 118° • Hohe Rundlaufgenauigkeit • Hohe Zerspanungsleistung • Lange Standzeit, hohe Bruchsicherheit auch nach mehrmaligem Nachschleifen • Geringe Aufschweißneigung an den Schneidflächen • Oberflächenvergütung Blaubelag • Rechtsschneidend | Für normale Bohrarbeiten in allgemein üblichen Werkstoffen, für Stahl und Stahlguss legiert und unlegiert, Grauguss, Temperguss, Sintereisen, Sphäroguss, Graphit, Bronze, Messing zäh, Aluminium kurzspanend, besonders geeignet für den Einsatz in Handbohrmaschinen zum Bohren von dünnwandigem Material, wie Stahlblech, Messingblech, Aluminiumblech, Kunststoffplatten. Geeignet für den Karosseriebau und den Metallbau.
3338 | 703141 | Spiralbohrer HSS-R, abgedrehter Schaft 10 mm 15 x 169 mm | 2158 | Produkte entdecken¦Bohren, Schneiden, Fräsen¦Metallbohrer¦Spiralbohrer HSS-R schwarz rollgewalzt mit abgedrehtem Schaft | Spiralbohrer HSS / 15 mm | Spiralbohrer HSS-R schwarz rollgewalzt mit abgedrehtem Schaft | Hohe Rundlaufgenauigkeit und Zerspanungsleistung |  | • Mit Zylinderschaft • Kurze Ausführung • Rollgewalzt mit abgesetztem Schaft • Kegelmantelanschliff 118° • Hohe Rundlaufgenauigkeit • Hohe Zerspanungsleistung • Lange Standzeit, hohe Bruchsicherheit auch nach mehrmaligem Nachschleifen • Geringe Aufschweißneigung an den Schneidflächen • Oberflächenvergütung Blaubelag • Rechtsschneidend | Für normale Bohrarbeiten in allgemein üblichen Werkstoffen, für Stahl und Stahlguss legiert und unlegiert, Grauguss, Temperguss, Sintereisen, Sphäroguss, Graphit, Bronze, Messing zäh, Aluminium kurzspanend, besonders geeignet für den Einsatz in Handbohrmaschinen zum Bohren von dünnwandigem Material, wie Stahlblech, Messingblech, Aluminiumblech, Kunststoffplatten. Geeignet für den Karosseriebau und den Metallbau.
3339 | 703142 | Spiralbohrer HSS-R, abgedrehter Schaft 10 mm 16 x 178 mm | 2158 | Produkte entdecken¦Bohren, Schneiden, Fräsen¦Metallbohrer¦Spiralbohrer HSS-R schwarz rollgewalzt mit abgedrehtem Schaft | Spiralbohrer HSS / 16 mm | Spiralbohrer HSS-R schwarz rollgewalzt mit abgedrehtem Schaft | Hohe Rundlaufgenauigkeit und Zerspanungsleistung |  | • Mit Zylinderschaft • Kurze Ausführung • Rollgewalzt mit abgesetztem Schaft • Kegelmantelanschliff 118° • Hohe Rundlaufgenauigkeit • Hohe Zerspanungsleistung • Lange Standzeit, hohe Bruchsicherheit auch nach mehrmaligem Nachschleifen • Geringe Aufschweißneigung an den Schneidflächen • Oberflächenvergütung Blaubelag • Rechtsschneidend | Für normale Bohrarbeiten in allgemein üblichen Werkstoffen, für Stahl und Stahlguss legiert und unlegiert, Grauguss, Temperguss, Sintereisen, Sphäroguss, Graphit, Bronze, Messing zäh, Aluminium kurzspanend, besonders geeignet für den Einsatz in Handbohrmaschinen zum Bohren von dünnwandigem Material, wie Stahlblech, Messingblech, Aluminiumblech, Kunststoffplatten. Geeignet für den Karosseriebau und den Metallbau.
3340 | 703143 | Spiralbohrer HSS-R, abgedrehter Schaft 13 mm 17 x 184 mm | 2158 | Produkte entdecken¦Bohren, Schneiden, Fräsen¦Metallbohrer¦Spiralbohrer HSS-R schwarz rollgewalzt mit abgedrehtem Schaft | Spiralbohrer HSS / 17 mm | Spiralbohrer HSS-R schwarz rollgewalzt mit abgedrehtem Schaft | Hohe Rundlaufgenauigkeit und Zerspanungsleistung |  | • Mit Zylinderschaft • Kurze Ausführung • Rollgewalzt mit abgesetztem Schaft • Kegelmantelanschliff 118° • Hohe Rundlaufgenauigkeit • Hohe Zerspanungsleistung • Lange Standzeit, hohe Bruchsicherheit auch nach mehrmaligem Nachschleifen • Geringe Aufschweißneigung an den Schneidflächen • Oberflächenvergütung Blaubelag • Rechtsschneidend | Für normale Bohrarbeiten in allgemein üblichen Werkstoffen, für Stahl und Stahlguss legiert und unlegiert, Grauguss, Temperguss, Sintereisen, Sphäroguss, Graphit, Bronze, Messing zäh, Aluminium kurzspanend, besonders geeignet für den Einsatz in Handbohrmaschinen zum Bohren von dünnwandigem Material, wie Stahlblech, Messingblech, Aluminiumblech, Kunststoffplatten. Geeignet für den Karosseriebau und den Metallbau.
3341 | 703144 | Spiralbohrer HSS-R, abgedrehter Schaft 13 mm 18 x 191 mm | 2158 | Produkte entdecken¦Bohren, Schneiden, Fräsen¦Metallbohrer¦Spiralbohrer HSS-R schwarz rollgewalzt mit abgedrehtem Schaft | Spiralbohrer HSS / 18 mm | Spiralbohrer HSS-R schwarz rollgewalzt mit abgedrehtem Schaft | Hohe Rundlaufgenauigkeit und Zerspanungsleistung |  | • Mit Zylinderschaft • Kurze Ausführung • Rollgewalzt mit abgesetztem Schaft • Kegelmantelanschliff 118° • Hohe Rundlaufgenauigkeit • Hohe Zerspanungsleistung • Lange Standzeit, hohe Bruchsicherheit auch nach mehrmaligem Nachschleifen • Geringe Aufschweißneigung an den Schneidflächen • Oberflächenvergütung Blaubelag • Rechtsschneidend | Für normale Bohrarbeiten in allgemein üblichen Werkstoffen, für Stahl und Stahlguss legiert und unlegiert, Grauguss, Temperguss, Sintereisen, Sphäroguss, Graphit, Bronze, Messing zäh, Aluminium kurzspanend, besonders geeignet für den Einsatz in Handbohrmaschinen zum Bohren von dünnwandigem Material, wie Stahlblech, Messingblech, Aluminiumblech, Kunststoffplatten. Geeignet für den Karosseriebau und den Metallbau.
3342 | 703145 | Spiralbohrer HSS-R, abgedrehter Schaft 13 mm 19 x 198 mm | 2158 | Produkte entdecken¦Bohren, Schneiden, Fräsen¦Metallbohrer¦Spiralbohrer HSS-R schwarz rollgewalzt mit abgedrehtem Schaft | Spiralbohrer HSS / 19 mm | Spiralbohrer HSS-R schwarz rollgewalzt mit abgedrehtem Schaft | Hohe Rundlaufgenauigkeit und Zerspanungsleistung |  | • Mit Zylinderschaft • Kurze Ausführung • Rollgewalzt mit abgesetztem Schaft • Kegelmantelanschliff 118° • Hohe Rundlaufgenauigkeit • Hohe Zerspanungsleistung • Lange Standzeit, hohe Bruchsicherheit auch nach mehrmaligem Nachschleifen • Geringe Aufschweißneigung an den Schneidflächen • Oberflächenvergütung Blaubelag • Rechtsschneidend | Für normale Bohrarbeiten in allgemein üblichen Werkstoffen, für Stahl und Stahlguss legiert und unlegiert, Grauguss, Temperguss, Sintereisen, Sphäroguss, Graphit, Bronze, Messing zäh, Aluminium kurzspanend, besonders geeignet für den Einsatz in Handbohrmaschinen zum Bohren von dünnwandigem Material, wie Stahlblech, Messingblech, Aluminiumblech, Kunststoffplatten. Geeignet für den Karosseriebau und den Metallbau.
3343 | 703146 | Spiralbohrer HSS-R, abgedrehter Schaft 13 mm 20 x 205 mm | 2158 | Produkte entdecken¦Bohren, Schneiden, Fräsen¦Metallbohrer¦Spiralbohrer HSS-R schwarz rollgewalzt mit abgedrehtem Schaft | Spiralbohrer HSS / 20 mm | Spiralbohrer HSS-R schwarz rollgewalzt mit abgedrehtem Schaft | Hohe Rundlaufgenauigkeit und Zerspanungsleistung |  | • Mit Zylinderschaft • Kurze Ausführung • Rollgewalzt mit abgesetztem Schaft • Kegelmantelanschliff 118° • Hohe Rundlaufgenauigkeit • Hohe Zerspanungsleistung • Lange Standzeit, hohe Bruchsicherheit auch nach mehrmaligem Nachschleifen • Geringe Aufschweißneigung an den Schneidflächen • Oberflächenvergütung Blaubelag • Rechtsschneidend | Für normale Bohrarbeiten in allgemein üblichen Werkstoffen, für Stahl und Stahlguss legiert und unlegiert, Grauguss, Temperguss, Sintereisen, Sphäroguss, Graphit, Bronze, Messing zäh, Aluminium kurzspanend, besonders geeignet für den Einsatz in Handbohrmaschinen zum Bohren von dünnwandigem Material, wie Stahlblech, Messingblech, Aluminiumblech, Kunststoffplatten. Geeignet für den Karosseriebau und den Metallbau.
3344 | 703147 | Spiralbohrer HSS-R, abgedrehter Schaft 13 mm 21 x 214 mm | 2158 | Produkte entdecken¦Bohren, Schneiden, Fräsen¦Metallbohrer¦Spiralbohrer HSS-R schwarz rollgewalzt mit abgedrehtem Schaft | Spiralbohrer HSS / 21 mm | Spiralbohrer HSS-R schwarz rollgewalzt mit abgedrehtem Schaft | Hohe Rundlaufgenauigkeit und Zerspanungsleistung |  | • Mit Zylinderschaft • Kurze Ausführung • Rollgewalzt mit abgesetztem Schaft • Kegelmantelanschliff 118° • Hohe Rundlaufgenauigkeit • Hohe Zerspanungsleistung • Lange Standzeit, hohe Bruchsicherheit auch nach mehrmaligem Nachschleifen • Geringe Aufschweißneigung an den Schneidflächen • Oberflächenvergütung Blaubelag • Rechtsschneidend | Für normale Bohrarbeiten in allgemein üblichen Werkstoffen, für Stahl und Stahlguss legiert und unlegiert, Grauguss, Temperguss, Sintereisen, Sphäroguss, Graphit, Bronze, Messing zäh, Aluminium kurzspanend, besonders geeignet für den Einsatz in Handbohrmaschinen zum Bohren von dünnwandigem Material, wie Stahlblech, Messingblech, Aluminiumblech, Kunststoffplatten. Geeignet für den Karosseriebau und den Metallbau.
3345 | 703148 | Spiralbohrer HSS-R, abgedrehter Schaft 13 mm 22 x 219 mm | 2158 | Produkte entdecken¦Bohren, Schneiden, Fräsen¦Metallbohrer¦Spiralbohrer HSS-R schwarz rollgewalzt mit abgedrehtem Schaft | Spiralbohrer HSS / 22 mm | Spiralbohrer HSS-R schwarz rollgewalzt mit abgedrehtem Schaft | Hohe Rundlaufgenauigkeit und Zerspanungsleistung |  | • Mit Zylinderschaft • Kurze Ausführung • Rollgewalzt mit abgesetztem Schaft • Kegelmantelanschliff 118° • Hohe Rundlaufgenauigkeit • Hohe Zerspanungsleistung • Lange Standzeit, hohe Bruchsicherheit auch nach mehrmaligem Nachschleifen • Geringe Aufschweißneigung an den Schneidflächen • Oberflächenvergütung Blaubelag • Rechtsschneidend | Für normale Bohrarbeiten in allgemein üblichen Werkstoffen, für Stahl und Stahlguss legiert und unlegiert, Grauguss, Temperguss, Sintereisen, Sphäroguss, Graphit, Bronze, Messing zäh, Aluminium kurzspanend, besonders geeignet für den Einsatz in Handbohrmaschinen zum Bohren von dünnwandigem Material, wie Stahlblech, Messingblech, Aluminiumblech, Kunststoffplatten. Geeignet für den Karosseriebau und den Metallbau.
3346 | 703149 | Spiralbohrer HSS-R, abgedrehter Schaft 13 mm 23 x 221 mm | 2158 | Produkte entdecken¦Bohren, Schneiden, Fräsen¦Metallbohrer¦Spiralbohrer HSS-R schwarz rollgewalzt mit abgedrehtem Schaft | Spiralbohrer HSS / 23 mm | Spiralbohrer HSS-R schwarz rollgewalzt mit abgedrehtem Schaft | Hohe Rundlaufgenauigkeit und Zerspanungsleistung |  | • Mit Zylinderschaft • Kurze Ausführung • Rollgewalzt mit abgesetztem Schaft • Kegelmantelanschliff 118° • Hohe Rundlaufgenauigkeit • Hohe Zerspanungsleistung • Lange Standzeit, hohe Bruchsicherheit auch nach mehrmaligem Nachschleifen • Geringe Aufschweißneigung an den Schneidflächen • Oberflächenvergütung Blaubelag • Rechtsschneidend | Für normale Bohrarbeiten in allgemein üblichen Werkstoffen, für Stahl und Stahlguss legiert und unlegiert, Grauguss, Temperguss, Sintereisen, Sphäroguss, Graphit, Bronze, Messing zäh, Aluminium kurzspanend, besonders geeignet für den Einsatz in Handbohrmaschinen zum Bohren von dünnwandigem Material, wie Stahlblech, Messingblech, Aluminiumblech, Kunststoffplatten. Geeignet für den Karosseriebau und den Metallbau.
3347 | 703150 | Spiralbohrer HSS-R, abgedrehter Schaft 13 mm 24 x 246 mm | 2158 | Produkte entdecken¦Bohren, Schneiden, Fräsen¦Metallbohrer¦Spiralbohrer HSS-R schwarz rollgewalzt mit abgedrehtem Schaft | Spiralbohrer HSS / 24 mm | Spiralbohrer HSS-R schwarz rollgewalzt mit abgedrehtem Schaft | Hohe Rundlaufgenauigkeit und Zerspanungsleistung |  | • Mit Zylinderschaft • Kurze Ausführung • Rollgewalzt mit abgesetztem Schaft • Kegelmantelanschliff 118° • Hohe Rundlaufgenauigkeit • Hohe Zerspanungsleistung • Lange Standzeit, hohe Bruchsicherheit auch nach mehrmaligem Nachschleifen • Geringe Aufschweißneigung an den Schneidflächen • Oberflächenvergütung Blaubelag • Rechtsschneidend | Für normale Bohrarbeiten in allgemein üblichen Werkstoffen, für Stahl und Stahlguss legiert und unlegiert, Grauguss, Temperguss, Sintereisen, Sphäroguss, Graphit, Bronze, Messing zäh, Aluminium kurzspanend, besonders geeignet für den Einsatz in Handbohrmaschinen zum Bohren von dünnwandigem Material, wie Stahlblech, Messingblech, Aluminiumblech, Kunststoffplatten. Geeignet für den Karosseriebau und den Metallbau.
3348 | 703151 | Spiralbohrer HSS-R, abgedrehter Schaft 13 mm 25 x 246 mm | 2158 | Produkte entdecken¦Bohren, Schneiden, Fräsen¦Metallbohrer¦Spiralbohrer HSS-R schwarz rollgewalzt mit abgedrehtem Schaft | Spiralbohrer HSS / 25 mm | Spiralbohrer HSS-R schwarz rollgewalzt mit abgedrehtem Schaft | Hohe Rundlaufgenauigkeit und Zerspanungsleistung |  | • Mit Zylinderschaft • Kurze Ausführung • Rollgewalzt mit abgesetztem Schaft • Kegelmantelanschliff 118° • Hohe Rundlaufgenauigkeit • Hohe Zerspanungsleistung • Lange Standzeit, hohe Bruchsicherheit auch nach mehrmaligem Nachschleifen • Geringe Aufschweißneigung an den Schneidflächen • Oberflächenvergütung Blaubelag • Rechtsschneidend | Für normale Bohrarbeiten in allgemein üblichen Werkstoffen, für Stahl und Stahlguss legiert und unlegiert, Grauguss, Temperguss, Sintereisen, Sphäroguss, Graphit, Bronze, Messing zäh, Aluminium kurzspanend, besonders geeignet für den Einsatz in Handbohrmaschinen zum Bohren von dünnwandigem Material, wie Stahlblech, Messingblech, Aluminiumblech, Kunststoffplatten. Geeignet für den Karosseriebau und den Metallbau.
3454 | 501509 | Messingdraht-Handbürste 4-reihig | 9103 | Produkte entdecken¦Schleif- und Trenntechnik¦Drahtbürsten¦Messingdraht-Handbürste | Messingdraht-Handbürste / 4-reihig | Messingdraht-Handbürste
3455 | 501508 | Messingdraht-Handbürste 3-reihig | 9103 | Produkte entdecken¦Schleif- und Trenntechnik¦Drahtbürsten¦Messingdraht-Handbürste | Messingdraht-Handbürste / 3-reihig | Messingdraht-Handbürste
3456 | 501507 | Messingdraht-Handbürste 2-reihig | 9103 | Produkte entdecken¦Schleif- und Trenntechnik¦Drahtbürsten¦Messingdraht-Handbürste | Messingdraht-Handbürste / 2-reihig | Messingdraht-Handbürste
3457 | 501503 | Stahldraht-Handbürste 4-reihig | 323 | Produkte entdecken¦Schleif- und Trenntechnik¦Drahtbürsten¦Stahldraht-Handbürste | Stahldraht-Handbürste / 4-reihig | Stahldraht-Handbürste | Autogen und Zubehör
3458 | 501502 | Stahldraht-Handbürste 3-reihig | 323 | Produkte entdecken¦Schleif- und Trenntechnik¦Drahtbürsten¦Stahldraht-Handbürste | Stahldraht-Handbürste / 3-reihig | Stahldraht-Handbürste | Autogen und Zubehör
3459 | 501501 | Stahldraht-Handbürste 2-reihig | 323 | Produkte entdecken¦Schleif- und Trenntechnik¦Drahtbürsten¦Stahldraht-Handbürste | Stahldraht-Handbürste / 2-reihig | Stahldraht-Handbürste
3468 | 610070 | Kleinschleifscheibe/ Metall 70 x 4 x 10 mm | 1000 | Produkte entdecken¦Schleif- und Trenntechnik¦Schleifscheiben¦Klein-Schleifscheibe Metall | Klein-Schleifscheibe Metall / 70 mm | Klein-Schleifscheibe Metall | Schleif- und Trenntechnik |  |  |  |  | Ein System für alle Anwendungsbereiche, für vielfältige Arbeitseinsätze wie Reinigen, Entrosten, Entzundern und Entgraten passend zu 3M-Roloc-System hohe Standzeit und Sicherheit
347 | 124720 | TS 45 Fall 2,00 x 300 mm EN ISO 3581-A: E 19 12 3 L R 11 | 26 | Produkte entdecken¦Schweißzusatzwerkstoffe¦Nichtrostende und säurebeständige Stähle¦TS 45 Fall | TS 45 Fall / ø 2,00 mm | TS 45 Fall | Fallnaht-Elektrode |  | Rutilumhüllte Stabelektrode zum Fallnaht-Schweißen nichtrostender, austenitischer Stähle. Schweißgut aus austenitischem Chrom-Nickel-Molybdänstahl mit besonders niedrigem Kohlenstoffgehalt für Betriebstemperaturen von -60 °C bis +400 °C. Hervorragende Modellierbarkeit des Schweißgutes. Kein Verlaufen der Schlacke. Schweißen ohne Lochmuster im Material.
3471 | 414022 | Gasdüse zylindrisch für TB 401 | 8642 | Produkte entdecken¦Schweißzubehör¦MIG-/MAG-Zubehör¦Gasdüsen | Gasdüse / TB 401/TB 501, gesteckt / zylindrisch | Gasdüsen | In unterschiedlichen Ausführungen erhältlich.
3472 | 414023 | Gasdüse punkt für TB 401 | 8642 | Produkte entdecken¦Schweißzubehör¦MIG-/MAG-Zubehör¦Gasdüsen | Gasdüse / TB 401/TB 501, gesteckt / punk | Gasdüsen | In unterschiedlichen Ausführungen erhältlich.
348 | 124725 | TS 45 Fall 2,50 x 300 mm EN ISO 3581-A: E 19 12 3 L R 11 | 26 | Produkte entdecken¦Schweißzusatzwerkstoffe¦Nichtrostende und säurebeständige Stähle¦TS 45 Fall | TS 45 Fall / ø 2,50 mm | TS 45 Fall | Fallnaht-Elektrode |  | Rutilumhüllte Stabelektrode zum Fallnaht-Schweißen nichtrostender, austenitischer Stähle. Schweißgut aus austenitischem Chrom-Nickel-Molybdänstahl mit besonders niedrigem Kohlenstoffgehalt für Betriebstemperaturen von -60 °C bis +400 °C. Hervorragende Modellierbarkeit des Schweißgutes. Kein Verlaufen der Schlacke. Schweißen ohne Lochmuster im Material.
348152 | G600190 | Trennscheibe / VA Gambit, verstärkt 115 x 1,0 x 22,2 | 917 | Produkte entdecken¦Schleif- und Trenntechnik¦Trennscheiben¦Gambit® Stahl Spezial Inox | Gambit® Stahl Spezial Inox / ø 115 mm / Breite: 1,00 mm | Gambit® Stahl Spezial Inox | Zur nahezu gratfreien Bearbeitung dünnwandiger Bleche und Profile |  | • Entspricht der EN 12413 • Zur nahezu gratfreien Bearbeitung dünnwandiger Bleche und Profile • Zum Trennen von nicht rostenden und säurebeständigen Stählen sowie NE-Metallen • Geringe Schnittbreite ermöglicht leichtes Arbeiten • Hohe Arbeitssicherheit
348154 | G600200 | Trennscheibe / VA Gambit, verstärkt 125 x 1,0 x 22,2 | 917 | Produkte entdecken¦Schleif- und Trenntechnik¦Trennscheiben¦Gambit® Stahl Spezial Inox | Gambit® Stahl Spezial Inox / ø 125 mm / Breite: 1,00 mm | Gambit® Stahl Spezial Inox | Zur nahezu gratfreien Bearbeitung dünnwandiger Bleche und Profile |  | • Entspricht der EN 12413 • Zur nahezu gratfreien Bearbeitung dünnwandiger Bleche und Profile • Zum Trennen von nicht rostenden und säurebeständigen Stählen sowie NE-Metallen • Geringe Schnittbreite ermöglicht leichtes Arbeiten • Hohe Arbeitssicherheit
348156 | G645001 | Finishing-Rolle FINE-180 115x10000 mm, rotbraun | 1080 | Produkte entdecken¦Schleif- und Trenntechnik¦Finishing-Systeme¦Gambit® Finishing Rolle | Gambit Finishing Rolle / K-180 / 115 x 10.000 mm | Gambit® Finishing Rolle | Schleifmittel auf Rolle oder als Handpads |  | • Schleifmittel auf Rolle oder als Handpads • Zur Reinigung, Vorbereitung und Endbearbeitung von Oberflächen • Wasserfest, verwendbar in trockenem und nassem Zustand • Passt sich den verschiedenen Formen an, ist flexibel und setzt sich nicht zu
348158 | G645002 | Finishing-Rolle very FINE-280 115x10000 mm, rotbraun | 1080 | Produkte entdecken¦Schleif- und Trenntechnik¦Finishing-Systeme¦Gambit® Finishing Rolle | Gambit Finishing Rolle / K-280 / 115 x 10.000 mm | Gambit® Finishing Rolle | Schleifmittel auf Rolle oder als Handpads |  | • Schleifmittel auf Rolle oder als Handpads • Zur Reinigung, Vorbereitung und Endbearbeitung von Oberflächen • Wasserfest, verwendbar in trockenem und nassem Zustand • Passt sich den verschiedenen Formen an, ist flexibel und setzt sich nicht zu
348160 | G645003 | Finishing-Rolle Ultra FINE-800 115x10000 mm, rotbraun | 1080 | Produkte entdecken¦Schleif- und Trenntechnik¦Finishing-Systeme¦Gambit® Finishing Rolle | Gambit Finishing Rolle / K-800 / 115 x 10.000 mm | Gambit® Finishing Rolle | Schleifmittel auf Rolle oder als Handpads |  | • Schleifmittel auf Rolle oder als Handpads • Zur Reinigung, Vorbereitung und Endbearbeitung von Oberflächen • Wasserfest, verwendbar in trockenem und nassem Zustand • Passt sich den verschiedenen Formen an, ist flexibel und setzt sich nicht zu
348162 | G645010 | Finishing-Handpads standard K-180 | 1082 | Produkte entdecken¦Schleif- und Trenntechnik¦Finishing-Systeme¦Gambit® Finishing Handpads | Gambit® Finishing Handpads / K-180 | Gambit® Finishing Handpads | Gambit®-Artikel |  | • Schleifmittel auf Rolle oder als Handpads • Zur Reinigung, Vorbereitung und Endbearbeitung von Oberflächen • Wasserfest, verwendbar in trockenem und nassem Zustand • Passt sich den verschiedenen Formen an, ist flexibel und setzt sich nicht zu
348164 | G645011 | Finishing-Handpads Fein K-280 | 1082 | Produkte entdecken¦Schleif- und Trenntechnik¦Finishing-Systeme¦Gambit® Finishing Handpads | Gambit® Finishing Handpads / K-280 | Gambit® Finishing Handpads | Gambit®-Artikel |  | • Schleifmittel auf Rolle oder als Handpads • Zur Reinigung, Vorbereitung und Endbearbeitung von Oberflächen • Wasserfest, verwendbar in trockenem und nassem Zustand • Passt sich den verschiedenen Formen an, ist flexibel und setzt sich nicht zu
348390 | 701271 | Feilenblatt, grob Verz. diagonal 350 mm | 2139 | Produkte entdecken¦Werkzeuge und Zubehör¦Handwerkzeuge¦Feilen¦Feilenblatt | Feilenblatt / grob (Verz. diagonal) | Feilenblatt | Stahllegierung für Langlebigkeit |  | • Gemäß ISO234/1, ISO234/2 und S498 1990 hergestellt • Stahllegierung für Langlebigkeit • Einzeln gefräste Zähne, hinterschnitten für schnelle und gleichmäßige Funktion • Kegelloch-Befestigungsbohrungen an allen Blättern • Die Feilen sind 356 mm lang (14") und biegsam • Radial verzahnt | • Für weiche Metalle, Blei und Zinnfüller • Für Kunststoff-Karosseriefüller • Für Aluminium, Kupfer und Messing • Größere Biegsamkeit und schnellere Spanabnahme
348392 | 701272 | Feilenblatt, mittel Verz. diagonal 350 mm | 2139 | Produkte entdecken¦Werkzeuge und Zubehör¦Handwerkzeuge¦Feilen¦Feilenblatt | Feilenblatt / mittel (Verz. diagonal) | Feilenblatt | Stahllegierung für Langlebigkeit |  | • Gemäß ISO234/1, ISO234/2 und S498 1990 hergestellt • Stahllegierung für Langlebigkeit • Einzeln gefräste Zähne, hinterschnitten für schnelle und gleichmäßige Funktion • Kegelloch-Befestigungsbohrungen an allen Blättern • Die Feilen sind 356 mm lang (14") und biegsam • Radial verzahnt | • Für weiche Metalle, Blei und Zinnfüller • Für Kunststoff-Karosseriefüller • Für Aluminium, Kupfer und Messing • Größere Biegsamkeit und schnellere Spanabnahme
348626 | 418005 | Brennerkappe,lang SR9 | 8657 | Produkte entdecken¦Schweißzubehör¦WIG-Zubehör¦Brennerkappe | Brennerkappe / SR 9, lang | Brennerkappe | In unterschiedlichen Ausführungen erhältlich.
348628 | 418007 | Brennerkappe,kurz SR9 | 8657 | Produkte entdecken¦Schweißzubehör¦WIG-Zubehör¦Brennerkappe | Brennerkappe / SR 9, kurz | Brennerkappe | In unterschiedlichen Ausführungen erhältlich.
348630 | 418214 | Spannhülse 1,0 mm für SP SR 9 | 8656 | Produkte entdecken¦Schweißzubehör¦WIG-Zubehör¦Spannhülse | Spannhülse / SR 9/SR 20 (Standard) / 1,00 mm | Spannhülse | In unterschiedlichen Ausführungen erhältlich.
348632 | 418217 | Spannhülse 1,6 mm für SP SR 9 | 8656 | Produkte entdecken¦Schweißzubehör¦WIG-Zubehör¦Spannhülse | Spannhülse / SR 9/SR 20 (Standard) / 1,60 mm | Spannhülse | In unterschiedlichen Ausführungen erhältlich.
348634 | 418223 | Spannhülse 2,4 mm für SP SR 9 | 8656 | Produkte entdecken¦Schweißzubehör¦WIG-Zubehör¦Spannhülse | Spannhülse / SR 9/SR 20 (Standard) / 2,40 mm | Spannhülse | In unterschiedlichen Ausführungen erhältlich.
348636 | 418230-1 | Spannhülsengehäuse 1,0 mm für SP SR 9 | 8654 | Produkte entdecken¦Schweißzubehör¦WIG-Zubehör¦Spannhülsengehäuse | Spannhülsengehäuse / 1,00 mm | Spannhülsengehäuse | In unterschiedlichen Ausführungen erhältlich.
348638 | 418231-1 | Spannhülsengehäuse 1,6 mm für SP SR 9 | 8654 | Produkte entdecken¦Schweißzubehör¦WIG-Zubehör¦Spannhülsengehäuse | Spannhülsengehäuse / 1,60 mm | Spannhülsengehäuse | In unterschiedlichen Ausführungen erhältlich.
348640 | 418232-1 | Spannhülsengehäuse 2,4 mm für SP SR 9 | 8654 | Produkte entdecken¦Schweißzubehör¦WIG-Zubehör¦Spannhülsengehäuse | Spannhülsengehäuse / 2,40 mm | Spannhülsengehäuse | In unterschiedlichen Ausführungen erhältlich.
348642 | 418604-1 | Keramikdüse Gr. 4 für SP SR 9 | 8653 | Produkte entdecken¦Schweißzubehör¦WIG-Zubehör¦Keramikdüse | Keramikdüse / SR 9/SR 20 (Standard), SR 17/SR 26 (kurze Ausfürhung) / Größe: 4 | Keramikdüse | In unterschiedlichen Ausführungen erhältlich.
348644 | 418605-1 | Keramikdüse Gr. 5 für SP SR 9 | 8653 | Produkte entdecken¦Schweißzubehör¦WIG-Zubehör¦Keramikdüse | Keramikdüse / SR 9/SR 20 (Standard), SR 17/SR 26 (kurze Ausfürhung) / Größe: 5 | Keramikdüse | In unterschiedlichen Ausführungen erhältlich.
348646 | 418606-1 | Keramikdüse Gr. 6 für SP SR 9 | 8653 | Produkte entdecken¦Schweißzubehör¦WIG-Zubehör¦Keramikdüse | Keramikdüse / SR 9/SR 20 (Standard), SR 17/SR 26 (kurze Ausfürhung) / Größe: 6 | Keramikdüse | In unterschiedlichen Ausführungen erhältlich.
348780 | E120020 | SKD-Schlauch, 9,0mm x 122 cm | 2285 | Produkte entdecken¦Werkzeuge und Zubehör¦Elektro-Zubehör¦Wärmeschrumpf-Verbinder¦SKD-Schlauch | SKD-Schlauch / 9,0 mm x 122 cm / schwarz | SKD-Schlauch | Schrumpft • Klebt • Dichtet |  | • Dichtet völlig ab und schützt zuverlässig gegen Wasser (100 % wasserdicht), Korrosion, UV-Strahlen, Chemikalien und Säuren • Schrumpft um ca. 2/3 • Passt sich jeder Form an • Ist hitzebeständig • Ist dauerhaft flexibel und verschleißfest • Einfach in der Anwendung | • Zur Isolation und zum Schutz von Drähten und Komponenten, von Koaxialkabelverbindungen sowie von Neonröhren-Zuleitungen • Zur Isolation und zum Schutz von elektrischen Kabeln und anderen Verbindungen • Zur Verbindung und Abdichtung von Hauptkabeln an Unterwassermotoren • Als Drahtklemmschutz • Zur Imprägnierung • Zur Verstärkung von Drahtspleißstellen • Zur Vorbeugung von Elektrolytkorrosion • Für alle Bereiche, in denen Beständigkeit gegen synthetische Kraftstoffe und Hydrauliköle verlangt wird | Ein Stück des SKD-Schlauchs in der benötigten Länge abschneiden und über die zu verbindende Stelle schieben. In der Mitte dieser Kabelverbindung mit dem Erhitzen beginnen. Verwenden Sie dabei den unteren Teil der Flamme und drehen Sie das Kabel während des Erhitzens. SKD schrumpft und verklebt. Der geschmolzene Klebstoff stellt nun die Verbindung her und dichtet nach innen vollkommen ab. Anschließend die Verbindung vollständig auskühlen lassen, erst dann ist diese vibrationsfest, flexibel (biegefest) und zugfest.
348784 | E120030 | SKD-Schlauch, 19,0mm x 122 cm | 2285 | Produkte entdecken¦Werkzeuge und Zubehör¦Elektro-Zubehör¦Wärmeschrumpf-Verbinder¦SKD-Schlauch | SKD-Schlauch / 19,0 mm x 122 cm / schwarz | SKD-Schlauch | Schrumpft • Klebt • Dichtet |  | • Dichtet völlig ab und schützt zuverlässig gegen Wasser (100 % wasserdicht), Korrosion, UV-Strahlen, Chemikalien und Säuren • Schrumpft um ca. 2/3 • Passt sich jeder Form an • Ist hitzebeständig • Ist dauerhaft flexibel und verschleißfest • Einfach in der Anwendung | • Zur Isolation und zum Schutz von Drähten und Komponenten, von Koaxialkabelverbindungen sowie von Neonröhren-Zuleitungen • Zur Isolation und zum Schutz von elektrischen Kabeln und anderen Verbindungen • Zur Verbindung und Abdichtung von Hauptkabeln an Unterwassermotoren • Als Drahtklemmschutz • Zur Imprägnierung • Zur Verstärkung von Drahtspleißstellen • Zur Vorbeugung von Elektrolytkorrosion • Für alle Bereiche, in denen Beständigkeit gegen synthetische Kraftstoffe und Hydrauliköle verlangt wird | Ein Stück des SKD-Schlauchs in der benötigten Länge abschneiden und über die zu verbindende Stelle schieben. In der Mitte dieser Kabelverbindung mit dem Erhitzen beginnen. Verwenden Sie dabei den unteren Teil der Flamme und drehen Sie das Kabel während des Erhitzens. SKD schrumpft und verklebt. Der geschmolzene Klebstoff stellt nun die Verbindung her und dichtet nach innen vollkommen ab. Anschließend die Verbindung vollständig auskühlen lassen, erst dann ist diese vibrationsfest, flexibel (biegefest) und zugfest.
348938 | 999001 | Auslaufhahn mit Entlüftungsrohr Gewinde: DIN 51 | 10896 | Produkte entdecken¦Chemisch-Technische Produkte¦Reinigungszubehör¦Auslaufhahn | Auslaufhahn | Auslaufhahn | passend für 5 Ltr. und 10 Ltr. Gebinde |  | • Für 5 Ltr. und 10 Ltr. Gebinde • Mit Entlüftungsrohr • Gewinde: DIN 51
348948 | 503573 | O-Ring, klein für Schweißeinsatz Zis, 0-520 | 8682 | Produkte entdecken¦Schweißzubehör¦Autogen-Zubehör¦O-Ring | O-Ring / MWW-520 / klein | O-Ring | In unterschiedlichen Ausführungen erhältlich.
348950 | 503574 | O-Ring, groß für Schweißeinsatz Zis, 0-520 | 8682 | Produkte entdecken¦Schweißzubehör¦Autogen-Zubehör¦O-Ring | O-Ring / MWW-520 / groß | O-Ring | In unterschiedlichen Ausführungen erhältlich.
348952 | 503575 | O-Ring, klein für Schweißeinsatz, T2002 | 8682 | Produkte entdecken¦Schweißzubehör¦Autogen-Zubehör¦O-Ring | O-Ring / Techno 2002 / klein | O-Ring | In unterschiedlichen Ausführungen erhältlich.
348954 | 503576 | O-Ring, groß für Schweißeinsatz, T2002 | 8682 | Produkte entdecken¦Schweißzubehör¦Autogen-Zubehör¦O-Ring | O-Ring / Techno 2002 / groß | O-Ring | In unterschiedlichen Ausführungen erhältlich.
348982 | 330152 | MSG Alu-Variomax, 1,2mm, 2kg EN ISO 18273 - S Al 5087 AlMg 4,5 Mn ZrA | 67 | Produkte entdecken¦Schweißzusatzwerkstoffe¦Aluminium/NE-Metalle¦MSG Alu-Variomax® | MSG Alu-Variomax® / ø 1,20 mm / D-200 / 2 kg | MSG Alu-Variomax® | Drahtelektrode |  | Alu-Variomax® ist ein Schweißdraht aus einer Aluminium-Magnesium-Legierung zum MIG-Schweißen von Aluminiumlegierungen. Der Zr-Zusatz wirkt der Heißrissanfälligkeit entgegen. Das Schweißgut lässt sich gut schleifen und polieren. Einsetzbar im konstruktiven Aluminiumbau. Anwendung: Schweißnahtbereich muss metallisch blank sein. Größere Werkstücke auf +150 °C vorwärmen. Beim Schweißen aushärtbarer Legierungen Schweißnaht nicht in die mechanisch hochbeanspruchte Zone legen.
348984 | 330150 | MSG Alu-Variomax, 1,0mm, 2kg EN ISO 18273 - S Al 5087 AlMg 4,5 Mn ZrA | 67 | Produkte entdecken¦Schweißzusatzwerkstoffe¦Aluminium/NE-Metalle¦MSG Alu-Variomax® | MSG Alu-Variomax® / ø 1,00 mm / D-200 / 2 kg | MSG Alu-Variomax® | Drahtelektrode |  | Alu-Variomax® ist ein Schweißdraht aus einer Aluminium-Magnesium-Legierung zum MIG-Schweißen von Aluminiumlegierungen. Der Zr-Zusatz wirkt der Heißrissanfälligkeit entgegen. Das Schweißgut lässt sich gut schleifen und polieren. Einsetzbar im konstruktiven Aluminiumbau. Anwendung: Schweißnahtbereich muss metallisch blank sein. Größere Werkstücke auf +150 °C vorwärmen. Beim Schweißen aushärtbarer Legierungen Schweißnaht nicht in die mechanisch hochbeanspruchte Zone legen.
349 | 124732 | TS 45 Fall 3,25 x 300 mm EN ISO 3581-A: E 19 12 3 L R 11 | 26 | Produkte entdecken¦Schweißzusatzwerkstoffe¦Nichtrostende und säurebeständige Stähle¦TS 45 Fall | TS 45 Fall / ø 3,25 mm | TS 45 Fall | Fallnaht-Elektrode |  | Rutilumhüllte Stabelektrode zum Fallnaht-Schweißen nichtrostender, austenitischer Stähle. Schweißgut aus austenitischem Chrom-Nickel-Molybdänstahl mit besonders niedrigem Kohlenstoffgehalt für Betriebstemperaturen von -60 °C bis +400 °C. Hervorragende Modellierbarkeit des Schweißgutes. Kein Verlaufen der Schlacke. Schweißen ohne Lochmuster im Material.
350 | 125200 | TS 46 2,00 x 300 mm EN ISO 3581-A: E 19 9 L R 12 Wst:Nr. 1.4 | 23 | Produkte entdecken¦Schweißzusatzwerkstoffe¦Nichtrostende und säurebeständige Stähle¦TS 46 | TS 46 / ø 2,00 mm | TS 46 | Cr-Ni-Elektrode |  | Rutilumhüllte Stabelektrode zum Verschweißen nichtrostender, auste-nitischer Stähle. Schweißgut aus austenitischem Chrom-Nickel-Stahl mit besonders niedrigem Kohlenstoffgehalt für Betriebstemperaturen bis +350 °C. Glatte, porenfreie Schweißnaht, leicht entfernbare Schlacke. Durch die spezielle Umhüllung lässt sich diese Elektrode auch an Wechselstrom (Kleinschweißtransformatoren) sehr gut schweißen. Das Schweißgut lässt sich auf Hochglanz polieren. Unempfindlich gegen Feuchtigkeit.
351 | 125250 | TS 46 2,50 x 300 mm EN ISO 3581-A: E 19 9 L R 12 Wst:Nr. 1.4 | 23 | Produkte entdecken¦Schweißzusatzwerkstoffe¦Nichtrostende und säurebeständige Stähle¦TS 46 | TS 46 / ø 2,50 mm | TS 46 | Cr-Ni-Elektrode |  | Rutilumhüllte Stabelektrode zum Verschweißen nichtrostender, auste-nitischer Stähle. Schweißgut aus austenitischem Chrom-Nickel-Stahl mit besonders niedrigem Kohlenstoffgehalt für Betriebstemperaturen bis +350 °C. Glatte, porenfreie Schweißnaht, leicht entfernbare Schlacke. Durch die spezielle Umhüllung lässt sich diese Elektrode auch an Wechselstrom (Kleinschweißtransformatoren) sehr gut schweißen. Das Schweißgut lässt sich auf Hochglanz polieren. Unempfindlich gegen Feuchtigkeit.
352 | 125325 | TS 46 3,25 x 350 mm EN ISO 3581-A: E 19 9 L R 12 Wst:Nr. 1.4 | 23 | Produkte entdecken¦Schweißzusatzwerkstoffe¦Nichtrostende und säurebeständige Stähle¦TS 46 | TS 46 / ø 3,25 mm | TS 46 | Cr-Ni-Elektrode |  | Rutilumhüllte Stabelektrode zum Verschweißen nichtrostender, auste-nitischer Stähle. Schweißgut aus austenitischem Chrom-Nickel-Stahl mit besonders niedrigem Kohlenstoffgehalt für Betriebstemperaturen bis +350 °C. Glatte, porenfreie Schweißnaht, leicht entfernbare Schlacke. Durch die spezielle Umhüllung lässt sich diese Elektrode auch an Wechselstrom (Kleinschweißtransformatoren) sehr gut schweißen. Das Schweißgut lässt sich auf Hochglanz polieren. Unempfindlich gegen Feuchtigkeit.
353 | 126200 | TS 46 S 2,00 x 300 mm EN ISO 3581-A: E 19 12 3 L R 12 | 27 | Produkte entdecken¦Schweißzusatzwerkstoffe¦Nichtrostende und säurebeständige Stähle¦TS 46 S | TS 46 S / ø 2,00 mm | TS 46 S | Cr-Ni-Mo-Elektrode |  | Rutilumhüllte Stabelektrode zum Verschweißen nichtrostender, austenitischer Stähle. Schweißgut aus austenitischem Chrom-Nickel-Molybdänstahl mit besonders niedrigem Kohlenstoffgehalt für Betriebstemperaturen bis +400 °C. Das Schweißgut ist zunderbeständig bis +800 °C. Glatte, porenfreie Schweißnaht, leicht entfernbare Schlacke, auf Hochglanz polierbares Schweißgut. Bedingt durch die spezielle Umhüllung auch an Kleinschweißtransformatoren mit sehr gutem Ergebnis verschweißbar.
354 | 126250 | TS 46 S 2,50 x 300 mm EN ISO 3581-A: E 19 12 3 L R 12 | 27 | Produkte entdecken¦Schweißzusatzwerkstoffe¦Nichtrostende und säurebeständige Stähle¦TS 46 S | TS 46 S / ø 2,50 mm | TS 46 S | Cr-Ni-Mo-Elektrode |  | Rutilumhüllte Stabelektrode zum Verschweißen nichtrostender, austenitischer Stähle. Schweißgut aus austenitischem Chrom-Nickel-Molybdänstahl mit besonders niedrigem Kohlenstoffgehalt für Betriebstemperaturen bis +400 °C. Das Schweißgut ist zunderbeständig bis +800 °C. Glatte, porenfreie Schweißnaht, leicht entfernbare Schlacke, auf Hochglanz polierbares Schweißgut. Bedingt durch die spezielle Umhüllung auch an Kleinschweißtransformatoren mit sehr gutem Ergebnis verschweißbar.
355 | 126325 | TS 46 S 3,25 x 350 mm EN ISO 3581-A: E 19 12 3 L R 12 | 27 | Produkte entdecken¦Schweißzusatzwerkstoffe¦Nichtrostende und säurebeständige Stähle¦TS 46 S | TS 46 S / ø 3,25 mm | TS 46 S | Cr-Ni-Mo-Elektrode |  | Rutilumhüllte Stabelektrode zum Verschweißen nichtrostender, austenitischer Stähle. Schweißgut aus austenitischem Chrom-Nickel-Molybdänstahl mit besonders niedrigem Kohlenstoffgehalt für Betriebstemperaturen bis +400 °C. Das Schweißgut ist zunderbeständig bis +800 °C. Glatte, porenfreie Schweißnaht, leicht entfernbare Schlacke, auf Hochglanz polierbares Schweißgut. Bedingt durch die spezielle Umhüllung auch an Kleinschweißtransformatoren mit sehr gutem Ergebnis verschweißbar.
3615 | 902802 | 2-K-Epoxidkleber, 25 ml | 676 | Produkte entdecken¦Klebetechnik¦Klebstoffe¦2-K-Epoxidkleber | 2-K-Epoxidkleber / 25 ml / 27 g | 2-K-Epoxidkleber | Zum Kleben von Metallen, Keramik, Glas, Steinen, Holz und vielen Kunststoffen |  | • 2-Komponenten-Klebstoff zum Kleben von Metallen, Keramik, Glas, Steinen, Holz und vielen harten Kunststoffen • Besitzt hohe Festigkeit und erreicht bei Raumtemperatur eine Anhärtung der Bindemittelschicht bereits nach 10 – 15 Minuten • Auf Epoxidharz-Basis • Optimal für die Anwendung ist die Doppelspritze, da diese das Mischungsverhältnis von Harz- und Härterkomponente automatisch regelt • Eignet sich auch zur Überbrückung größerer Toleranzen, zum Verkleben poröser oder unebener Materialien oder zäher Konsistenzen | Große 50 ml Kartusche für den professionellen Einsatz an Metallen, Keramik, Glas, Steinen, Holz und vielen harten Kunststoffen, 24 ml Doppelspritze für kleinere Reparaturen
363 | 133025 | GS 30 2,50 x 300 mm EN ISO 1071: E C Ni Fe-CL-1 | 37 | Produkte entdecken¦Schweißzusatzwerkstoffe¦Nickel, Nickellegierung und Gusseisen¦GS 30 | GS 30 / ø 2,50 mm | GS 30 | Bimetall-Elektrode |  | Hochnickelhaltige Bimetall-Stabelektrode für alle Gusswerkstoffe untereinander und in Verbindung mit Stahl-, Eisen- und Kupferwerkstoffen. Für Verbindungs- sowie für Auftragsschweißungen gleichermaßen geeignet. Hohe Zugfestigkeit und Dehnung, glatte Schweißnähte, keine Einbrandkerben. Durch die Spezialkomponente der Umhüllung und die gute Leitfähigkeit des Bimetall-Kerndrahtes ist diese Elektrode unempfindlich gegenüber Strombelastungen. Sie ist auch bei niedrigen Schweißstromstärken mit stabilem Lichtbogen und mit hoher Abschmelzleistung verarbeitbar. Das bekannte Überhitzen (Glühendwerden) der zweiten Elektrodenhälfte wird verhindert. Gute mechanische Bearbeitbarkeit auch in den Randzonen.
364 | 133032 | GS 30 3,25 x 350 mm EN ISO 1071: E C Ni Fe-CL-1 | 37 | Produkte entdecken¦Schweißzusatzwerkstoffe¦Nickel, Nickellegierung und Gusseisen¦GS 30 | GS 30 / ø 3,25 mm | GS 30 | Bimetall-Elektrode |  | Hochnickelhaltige Bimetall-Stabelektrode für alle Gusswerkstoffe untereinander und in Verbindung mit Stahl-, Eisen- und Kupferwerkstoffen. Für Verbindungs- sowie für Auftragsschweißungen gleichermaßen geeignet. Hohe Zugfestigkeit und Dehnung, glatte Schweißnähte, keine Einbrandkerben. Durch die Spezialkomponente der Umhüllung und die gute Leitfähigkeit des Bimetall-Kerndrahtes ist diese Elektrode unempfindlich gegenüber Strombelastungen. Sie ist auch bei niedrigen Schweißstromstärken mit stabilem Lichtbogen und mit hoher Abschmelzleistung verarbeitbar. Das bekannte Überhitzen (Glühendwerden) der zweiten Elektrodenhälfte wird verhindert. Gute mechanische Bearbeitbarkeit auch in den Randzonen.
367 | 133125 | GS 31 2,50 x 350 mm EN ISO 1071: E C Ni-Cl 1 | 38 | Produkte entdecken¦Schweißzusatzwerkstoffe¦Nickel, Nickellegierung und Gusseisen¦GS 31 | GS 31 / ø 2,50 mm | GS 31 | Guss-Universal-Elektrode |  | Basisch-graphitisch umhüllte Reinnickelelektrode für artfremde Gusseisenverschweißungen. Außerordentlich vielseitig einsetzbar; bei allen (auch bei risssicheren) Reparaturarbeiten, z. B. Ölkühlern und Getriebegehäusen. Sehr intensiver, stabil brennender Lichtbogen, gut kontrollierbares Schweißbad, leicht entfernbare Schlacke. Schweißgut ist mechanisch gut bearbeitbar. Kurze Raupen (30 bis 50 mm) schweißen. Schweißraupen sofort abhämmern, um Spannungen abzubauen. Durch entsprechende Wahl der Polung (beim Schweißen mit Gleichstrom) können bestimmte Eigenschaften erreicht werden: Gleichstrom-Minuspol: Verhalten brennender Lichtbogen, tiefer Einbrand, gute Flankenbindung und flache Schweißnähte. Gleichstrom-Pluspol: Geringerer Einbrand, höher auftragende Nähte. Wechselstrom: Geringste Wärmeeinbringung – günstig für Fülllagen-Schweißungen.
368 | 133132 | GS 31 3,25 x 350 mm EN ISO 1071: E C Ni-Cl 1 | 38 | Produkte entdecken¦Schweißzusatzwerkstoffe¦Nickel, Nickellegierung und Gusseisen¦GS 31 | GS 31 / ø 3,25 mm | GS 31 | Guss-Universal-Elektrode |  | Basisch-graphitisch umhüllte Reinnickelelektrode für artfremde Gusseisenverschweißungen. Außerordentlich vielseitig einsetzbar; bei allen (auch bei risssicheren) Reparaturarbeiten, z. B. Ölkühlern und Getriebegehäusen. Sehr intensiver, stabil brennender Lichtbogen, gut kontrollierbares Schweißbad, leicht entfernbare Schlacke. Schweißgut ist mechanisch gut bearbeitbar. Kurze Raupen (30 bis 50 mm) schweißen. Schweißraupen sofort abhämmern, um Spannungen abzubauen. Durch entsprechende Wahl der Polung (beim Schweißen mit Gleichstrom) können bestimmte Eigenschaften erreicht werden: Gleichstrom-Minuspol: Verhalten brennender Lichtbogen, tiefer Einbrand, gute Flankenbindung und flache Schweißnähte. Gleichstrom-Pluspol: Geringerer Einbrand, höher auftragende Nähte. Wechselstrom: Geringste Wärmeeinbringung – günstig für Fülllagen-Schweißungen.
370 | 133225 | GS 32 2,50 x 350 mm EN ISO 1071: E C Ni Cl-1 | 36 | Produkte entdecken¦Schweißzusatzwerkstoffe¦Nickel, Nickellegierung und Gusseisen¦GS 32 | GS 32 / ø 2,50 mm | GS 32 | Guss-Spezialelektrode | • Problemloses Schweißen von fast allen Gusswerkstoffen durch spezielle Legierung • Korrosionsfeste Schweißnähte aufgrund eines sehr hohen Nickelanteils • Ideal zum Reparieren von Gussteilen in eingebautem Zustand, da die Elektrode sich in allen Lagen (außer Fallnaht) schweißen lässt | Hochnickelhaltige Spezialelektrode für die Lichtbogenhandschweißung von öldurchtränkten, schwer schweißbaren Gusswerkstoffen, Grauguss, Weißguss und Temperguss sowie für die Verbindung solcher mit Stahl- und Kupferwerkstoffen. Zur Anwendung an gebrochenen oder gerissenen Werkstücken zum Dichtschweißen von Rissen, zum Ausfüllen von Lunkern, für Auftragungen an Motorblöcken, Gehäusen, Maschinenteilen und Ständern. Die korrosionsfeste Schweißnaht einschließlich Übergangszone ist mechanisch bearbeitbar. Kurze Raupen von 20 – 30 mm Länge schweißen, dabei die Elektrode fast senkrecht halten und Schweißraupe sofort abhämmern. Vorhandene Risse an beiden Seiten mit ca. ø 3 mm anbohren, um ein Weiterreißen zu verhindern. Erst weiterschweißen, wenn Werkstück auf Handwärme abgekühlt ist.
371 | 133232 | GS 32 3,25 x 350 mm EN ISO 1071: E C Ni Cl-1 | 36 | Produkte entdecken¦Schweißzusatzwerkstoffe¦Nickel, Nickellegierung und Gusseisen¦GS 32 | GS 32 / ø 3,25 mm | GS 32 | Guss-Spezialelektrode | • Problemloses Schweißen von fast allen Gusswerkstoffen durch spezielle Legierung • Korrosionsfeste Schweißnähte aufgrund eines sehr hohen Nickelanteils • Ideal zum Reparieren von Gussteilen in eingebautem Zustand, da die Elektrode sich in allen Lagen (außer Fallnaht) schweißen lässt | Hochnickelhaltige Spezialelektrode für die Lichtbogenhandschweißung von öldurchtränkten, schwer schweißbaren Gusswerkstoffen, Grauguss, Weißguss und Temperguss sowie für die Verbindung solcher mit Stahl- und Kupferwerkstoffen. Zur Anwendung an gebrochenen oder gerissenen Werkstücken zum Dichtschweißen von Rissen, zum Ausfüllen von Lunkern, für Auftragungen an Motorblöcken, Gehäusen, Maschinenteilen und Ständern. Die korrosionsfeste Schweißnaht einschließlich Übergangszone ist mechanisch bearbeitbar. Kurze Raupen von 20 – 30 mm Länge schweißen, dabei die Elektrode fast senkrecht halten und Schweißraupe sofort abhämmern. Vorhandene Risse an beiden Seiten mit ca. ø 3 mm anbohren, um ein Weiterreißen zu verhindern. Erst weiterschweißen, wenn Werkstück auf Handwärme abgekühlt ist.
3745916 | 900462 | Plastikdüse - Runddüse für 310 ml Kartusche passend für streichbare Nahtabdichtung | 9106 | Produkte entdecken¦Chemisch-Technische Produkte¦Fahrzeugchemie¦Scheibenreparatur¦Zubehör zum Scheibenkleben¦Runddüsen | Runddüse / für 310 ml Kartuschen | Runddüsen | Werkstatt- und Industriechemie
3746822 | 901230 | Technolit Schimmel-Ex im Gebinde | 510 | Produkte entdecken¦Reinigungschemie¦Reinigungschemie alkalisch¦Schimmel-Ex | Schimmel-Ex | Schimmel-Ex | Spezial-Intensiv-Reiniger mit chlorabspaltender Wirkung |  | • Spezial-Intensiv-Reiniger mit chlorabspaltender Wirkung zur zuverlässigen Beseitigung von Schimmel, Stockflecken, Algen, Bakterien und Ungeziefer • Reinigt schnell und intensiv • Bleicht vergilbte Materialien und beseitigt unangenehme Gerüche • Wirkt desinfizierend • Einsetzbar auch bei verschmutzten Silikonfugen • Mischungsverhältnis 1:1 • BAuA-Reg.-Nr.: N-27474 Biozidprodukte vorsichtig verwenden. Vor Gebrauch stets Etikett und Produktinformationen lesen. | Keller, Vorratsräume, Sanitäranlagen, Küchen, landwirtschaftliche Anlagen, Textilien, Boote, Wohnwagen
374756 | 900001 | Backofen- und Grill-Reiniger im Gebinde | 508 | Produkte entdecken¦Reinigungschemie¦Reinigungschemie alkalisch¦Backofen- und Grill-Reiniger | Backofen- und Grill-Reiniger | Backofen- und Grill-Reiniger | Reinigung und Entfernung von angebrannten Eiweiß- und Fettaufbauten |  | • Flüssiges Konzentrat zur Reinigung und Entfernung von angebrannten Eiweiß- und Fettaufbauten sowie hartnäckigen Verkrustungen • Löst schnell und problemlos alle Arten von organischen Verschmutzungen, z. B. an Backöfen, Bratplatten, Grillrosten, Grillgeräten, Abzugshauben, Glasscheiben von Kaminen etc. • Enthält Schaumaktivatoren und kann somit auch in HD-Geräten mit Schaumlanze eingesetzt werden • Frei von Aldehyden und Konservierungsstoffen • Verdünnung bis 1:100, in Reinigungsmaschinen 1:200 | Nahrungsmittelindustrie, Großbäckereien, Großküchen, Restaurant- und Gaststättengewerbe, Schlachthöfen, Fischereien, Fleischereien und Imbissbuden
374796 | 902761 | PTFE-Gewinde-Dicht, 100 ml | 698 | Produkte entdecken¦Klebetechnik¦Klebe- und Dichtstoffe¦PTFE-Gewindedicht | PTFE-Gewindedicht / 100 ml | PTFE-Gewindedicht | Zum Sichern und Abdichten von metallischen Schraubgewinden |  | • Zum Sichern und Abdichten von metallischen Schraubgewinden gegen Gas, Wasser, Kohlenwasserstoff, Öl, Flüssiggas und durch Zusatz von PTFE gegen viele andere Chemikalien • Ersetzt Hanf, Techlon und Festdichtungen • Lösungsmittelfrei • DVGW*-zugelassenes, anaerobes Dichtmittel für metallene Gewindeverbindungen in Armaturen und Gasgeräten • Temperaturbeständig von -55 °C bis +150 °C • Bleibt elastisch und ist vibrationsfest • Leicht demontierbar *(Deutscher Verein des Gas- und Wasserfaches e.V.) | Installations- und Sanitärbetriebe, Rohrleitungsbau, Chemie-, Gas- und Ölindustrie, Wasserwirtschaft
374798 | 900351 | Wasserenthärter-Konzentrat im Gebinde | 480 | Produkte entdecken¦Reinigungschemie¦Reinigungschemie sauer¦Wasserenthärter | Wasserenthärter-Konzentrat | Wasserenthärter | Beugt Ablagerungen durch Kalk und mineralischen Rückständen vor | • Über Jahre konstante Stromabnahme, da eine regelmäßig gereinigte Anlage 10 % mehr Leistung bringt • Keine Belastung des Grundwassers und der Umwelt, da biologisch abbaubar • Löst starke organische und anorganische Verschmutzungen durch die Kombination aus Säure und Tensiden | • Verhindert den Aufbau von Kalkablagerungen • Enthärterflüssigkeit für Wasserkreisläufe • Temperaturbeständig und materialschonend • Beugt Ablagerungen durch Kalk und durch mineralische Rückstände vor • Hilft, wenn zu hartes Wasser die Reinigungswirkung beeinträchtigt | SB-Waschanlagen, Klimaanlagen, Kondenswasserbecken und Luftbefeuchterbecken, Reinigungssysteme (HD-Geräte), Reinigungsautomaten | Bei starken Verschmutzungen wird das Produkt 1:3 gemischt, 1:5 bei normalen Verschmutzungen und 1:10 bei leichten Verschmutzungen. Produkt wird mittels Drucksprühgerät bzw. einer Sprühlanze aufgetragen. Nach max. 2 Min. Einwirkzeit mit destilliertem, entmineralisiertem Wasser oder Regenwasser abspülen. (Falls Leitungs- oder Grundwasser verwendet wird, darf es nicht kalk-, eisen- oder manganhaltig sein). Verzinkte Dachrinnen unbedingt mit Wasser vornässen und ebenfalls gründlich ausspülen. Produkt ist frei von Salz-, Phosphor- und Schwefelsäure. Bei sehr starken Verschmutzungen wie z. B. eingebranntem Vogelkot ist eine manuelle Unterstützung mittels weicher Waschbürste empfehlenswert. Bei Aluminium und Buntmetallen kann ein Angriff erfolgen; diese Materialien entsprechend schützen.
374800 | 903086 | Grünbelag-Entferner-Konzentrat im Gebinde | 490 | Produkte entdecken¦Reinigungschemie¦Reinigungschemie neutral¦Grünbelag-Entferner | Grünbelag-Entferner | Grünbelag-Entferner | Hochaktives, selbsttätiges Konzentrat | • Kraftvoller, selbsttätiger Reiniger mit spezieller Wirkungsweise • Zeitsparende Arbeitsweise, da das Produkt selbstständig Verschmutzungen entfernt • Sehr ergiebig, da hochkonzentriert | • TECHNOLIT®-Grünbelag-Entferner ist ein hochaktives Reinigungskonzentrat zur selbsttätigen Entfernung von rutschigen grünen Belägen, die von Bäumen und Pflanzen verursacht werden sowie gegen allgemeine Verschmutzungen von Terrassen, Treppen und Mauerwerk • Grünbelag-Entferner ist pH-neutral und frei von organischen Säuren, Chlor und Phosphaten • Enthält waschaktive Substanzen und quaternäre Ammoniumverbindungen, wirkt algizid, fungizid und antibakteriell • Einfach aufsprühen • Wirkt selbsttätig innerhalb von 24 Stunden • Wirkt vorbeugend gegen die Neubildung von Grünbelägen BAuA-Reg.-Nr.: N-46964 Biozidprodukte vorsichtig verwenden. Vor Gebrauch stets Etikett und Produktinformationen lesen. | • Reinigt schnell und selbsttätig Beton, Glas, Steine aller Art, Holz, Kunststoff und lackierte Flächen • Idealer Reiniger für Treppen, Fenster und Türen sowie Wintergärten und Gewächshäuser, befestigte Gehwege, Mauerwerk, Haus- und Garagenfassaden, Einfahrten, Dächer, Grabsteine • Hervorragend geeignet zur Beseitigung von Stockflecken
374924 | 860056 | Markierfarb-Spray 600 ml, weiß | 623 | Produkte entdecken¦Technische Sprays¦Farb-Sprays¦Markierfarb-Spray | Markierfarb-Spray / weiß / 600 ml | Markierfarb-Spray | Für dauerhafte Farbmarkierungen auf Asphalt, Beton, Pflaster etc. |  | • Schnelltrocknende Sprays für dauerhafte, weithin sichtbare Farbmarkierungen auf Asphalt, Beton, Pflaster, Bäumen, Erde, Gras etc. • Blei- und cadmiumfrei, umweltgerechtes Treibgas • Auf Acryllackbasis und somit wasserfest • Aufgrund des 360°-Spezialsprühkopfes ist das Sprühen in alle Richtungen problemlos möglich | Zum Markieren von Baumaßnahmen, Leitungsverlegearbeiten, Begrünungsarbeiten, Sport- und Spielflächengestaltung, für die Forstwirtschaft, für Schriftschablonen u. v. m.
375434 | 703530 | Spiralbohrer-Kassette HSS-G blank geschliffen, 1,0-10,0 mm, 19 tlg. | 2155 | Produkte entdecken¦Bohren, Schneiden, Fräsen¦Metallbohrer¦Spiralbohrer-Kassette, blank geschliffen | Spiralbohrer-Kassette, blank geschliffen / 19-tlg. | Spiralbohrer-Kassette, blank geschliffen
375436 | 703531 | Spiralbohrer-Kassette HSS-G blank geschliffen, 1,0-13,0 mm 25 tlg. | 2155 | Produkte entdecken¦Bohren, Schneiden, Fräsen¦Metallbohrer¦Spiralbohrer-Kassette, blank geschliffen | Spiralbohrer-Kassette, blank geschliffen / 25-tlg. | Spiralbohrer-Kassette, blank geschliffen
375450 | 146625 | Agrar Dur 700 2,50 x 350 mm EN 14700: E Fe 14 | 47 | Produkte entdecken¦Schweißzusatzwerkstoffe¦Verschleißfeste Auftragsschweißungen¦Agrar Dur 700 | Agrar Dur 700 / ø 2,50 mm | Agrar Dur 700 | Stabelektrode | • 2-bis 3-fach längere Standzeiten durch besondere Härte (63 HC) der Elektrode • Ausgezeichnete Bruchfestigkeit und gleichbleibende Qualität durch spezielle Zusammensetzung der Elektrode • Einfache und leichte Verarbeitung durch sehr gute Zündeigenschaften, gleichmäßigen Fluss und stabilen Lichtbogen | Zur Verschleißreduzierung bei Pflugscharen und bodenbearbeitenden Verschleißteilen werden die Scharkanten mit der Agrar Dur 700 Elektrode beschichtet. Der Hartauftrag mit der Agrar Dur 700 Stabelektrode garantiert höchste Verschleißfestigkeit und Haltbarkeit. Die Standzeiten erhöhen sich um das Zwei- bis Dreifache. Die spezielle Zusammensetzung dieser Elektrode gewährleistet eine ausgezeichnete Bruchfestigkeit und eine gleichbleibende Auftragsqualität. Durch das extrem widerstandsfähige Schweißgut der Agrar Dur 700-Stabelektrode ist sie speziell für Kanten- und Flächenauftragungen geeignet. Das Schweißgut ist besonders beständig bei Stoß- und Reibeverschleiß. Die Elektrode zündet sehr leicht und zeichnet sich durch einen gleichmäßigen Fluss, einen guten Lichtbogen und gering abdeckende Schlacke aus. Durch die hohe Ausbringung (160 %) dieser Stabelektrode ist nur eine geringe Anzahl diesen Typs für eine optimale Hartauftragung erforderlich. Bei abgearbeiteten Pflugscharen empfiehlt es sich, diese vor der verschleißfesten Auftragung mit dem TECHNOLIT®-Schweißzusatz Agrar Fil auszupuffern, um höchste Haltbarkeit und Verschleißfestigkeit zu gewährleisten.
375452 | 146632 | Agrar Dur 700 3,25 x 350 mm EN 14700: E Fe 14 | 47 | Produkte entdecken¦Schweißzusatzwerkstoffe¦Verschleißfeste Auftragsschweißungen¦Agrar Dur 700 | Agrar Dur 700 / ø 3,25 mm | Agrar Dur 700 | Stabelektrode | • 2-bis 3-fach längere Standzeiten durch besondere Härte (63 HC) der Elektrode • Ausgezeichnete Bruchfestigkeit und gleichbleibende Qualität durch spezielle Zusammensetzung der Elektrode • Einfache und leichte Verarbeitung durch sehr gute Zündeigenschaften, gleichmäßigen Fluss und stabilen Lichtbogen | Zur Verschleißreduzierung bei Pflugscharen und bodenbearbeitenden Verschleißteilen werden die Scharkanten mit der Agrar Dur 700 Elektrode beschichtet. Der Hartauftrag mit der Agrar Dur 700 Stabelektrode garantiert höchste Verschleißfestigkeit und Haltbarkeit. Die Standzeiten erhöhen sich um das Zwei- bis Dreifache. Die spezielle Zusammensetzung dieser Elektrode gewährleistet eine ausgezeichnete Bruchfestigkeit und eine gleichbleibende Auftragsqualität. Durch das extrem widerstandsfähige Schweißgut der Agrar Dur 700-Stabelektrode ist sie speziell für Kanten- und Flächenauftragungen geeignet. Das Schweißgut ist besonders beständig bei Stoß- und Reibeverschleiß. Die Elektrode zündet sehr leicht und zeichnet sich durch einen gleichmäßigen Fluss, einen guten Lichtbogen und gering abdeckende Schlacke aus. Durch die hohe Ausbringung (160 %) dieser Stabelektrode ist nur eine geringe Anzahl diesen Typs für eine optimale Hartauftragung erforderlich. Bei abgearbeiteten Pflugscharen empfiehlt es sich, diese vor der verschleißfesten Auftragung mit dem TECHNOLIT®-Schweißzusatz Agrar Fil auszupuffern, um höchste Haltbarkeit und Verschleißfestigkeit zu gewährleisten.
375456 | 146432 | Agrar-Fil 3,25 x 350 mm EN ISO 3581-A: E 18 8 Mn R 53 Wst.Nr. 1. | 46 | Produkte entdecken¦Schweißzusatzwerkstoffe¦Verschleißfeste Auftragsschweißungen¦Agrar-Fil | Agrar-Fil / ø 3,25 mm | Agrar-Fil | Stabelektrode | • Verhindert Rissbildungen bei Hartauftragungen durch spannungsausgleichende Pufferlagen • Sehr hohe mechanische Gütewerte aufgrund des zähen Schweißgutes • Sehr hohe Ausbringung (160 %) durch spezielle Zusammensetzung der Elektrode | Die Agrar-Fil-Stabelektrode wird insbesondere bei der Verarbeitung schwer schweißbarer und nicht bekannter Stähle eingesetzt. Es lassen sich abgearbeitete Verschleißflächen und spannungsausgleichende Pufferlagen an rissempfindlichen Materialien aufschweißen. Das Schweißgut dieser Hochleistungselektrode besitzt sehr gute Zugfestigkeits- und Dehnungswerte. Die Agrar-Fil-Stabelektrode lässt sich auch zum Schweißen von Schwarz-Weiß-Verbindungen einsetzen. Das Schweißgut ist sehr zäh und kaltverfestigungsfähig. Die hohe Ausbringung der Elektrode (160 %) ermöglicht, dass nur wenige Elektroden beim Reparatur- und Instandsetzungsschweißen eingesetzt werden müssen.
375458 | 340208 | MSG-Agrar-Fil, 0,8 mm 15-kg Spule/ K-300 | 85 | Produkte entdecken¦Schweißzusatzwerkstoffe¦Verschleißfeste Auftragsschweißungen¦MSG Agrar-Fil | MSG Agrar-Fil / ø 0,80 mm / K-300 / 15 kg | MSG Agrar-Fil | MSG-Drahtelektrode |  | Die Agrar-Fil-Drahtelektrode eignet sich ausgezeichnet zum Verbindungs- und Auftragsschweißen an nicht bekannten und schwer schweißbaren Stählen. Der MSG Agrar-Fil-Schweißdraht wird speziell eingesetzt, um spannungsausgleichende Pufferlagen vor Aufbringung von Hartauftragungen an rissempfindlichen Werkstoffen und Bauteilen zu schweißen. Das zähe Schweißgut der Elektrode besitzt sehr hohe mechanische Gütewerte, ermöglicht ein gutes Auffüllen von Verschleißflächen und ist ideal einsetzbar für Schwarz-Weiß-Verbindungen. Die Schweißraupe ist kaltverfestigungsfähig.
375462 | 340210 | MSG-Agrar-Fil, 1,0mm, 15kg | 85 | Produkte entdecken¦Schweißzusatzwerkstoffe¦Verschleißfeste Auftragsschweißungen¦MSG Agrar-Fil | MSG Agrar-Fil / ø 1,00 mm / K-300 / 15 kg | MSG Agrar-Fil | MSG-Drahtelektrode |  | Die Agrar-Fil-Drahtelektrode eignet sich ausgezeichnet zum Verbindungs- und Auftragsschweißen an nicht bekannten und schwer schweißbaren Stählen. Der MSG Agrar-Fil-Schweißdraht wird speziell eingesetzt, um spannungsausgleichende Pufferlagen vor Aufbringung von Hartauftragungen an rissempfindlichen Werkstoffen und Bauteilen zu schweißen. Das zähe Schweißgut der Elektrode besitzt sehr hohe mechanische Gütewerte, ermöglicht ein gutes Auffüllen von Verschleißflächen und ist ideal einsetzbar für Schwarz-Weiß-Verbindungen. Die Schweißraupe ist kaltverfestigungsfähig.
375464 | 340220 | MSG-Agrar-Fil, 1,0mm, 5kg | 85 | Produkte entdecken¦Schweißzusatzwerkstoffe¦Verschleißfeste Auftragsschweißungen¦MSG Agrar-Fil | MSG Agrar-Fil / ø 1,00 mm / D-200 / 5 kg | MSG Agrar-Fil | MSG-Drahtelektrode |  | Die Agrar-Fil-Drahtelektrode eignet sich ausgezeichnet zum Verbindungs- und Auftragsschweißen an nicht bekannten und schwer schweißbaren Stählen. Der MSG Agrar-Fil-Schweißdraht wird speziell eingesetzt, um spannungsausgleichende Pufferlagen vor Aufbringung von Hartauftragungen an rissempfindlichen Werkstoffen und Bauteilen zu schweißen. Das zähe Schweißgut der Elektrode besitzt sehr hohe mechanische Gütewerte, ermöglicht ein gutes Auffüllen von Verschleißflächen und ist ideal einsetzbar für Schwarz-Weiß-Verbindungen. Die Schweißraupe ist kaltverfestigungsfähig.
375466 | 340212 | MSG-Agrar-Fil, 1,2mm, 15kg | 85 | Produkte entdecken¦Schweißzusatzwerkstoffe¦Verschleißfeste Auftragsschweißungen¦MSG Agrar-Fil | MSG Agrar-Fil / ø 1,20 mm / K-300 / 15 kg | MSG Agrar-Fil | MSG-Drahtelektrode |  | Die Agrar-Fil-Drahtelektrode eignet sich ausgezeichnet zum Verbindungs- und Auftragsschweißen an nicht bekannten und schwer schweißbaren Stählen. Der MSG Agrar-Fil-Schweißdraht wird speziell eingesetzt, um spannungsausgleichende Pufferlagen vor Aufbringung von Hartauftragungen an rissempfindlichen Werkstoffen und Bauteilen zu schweißen. Das zähe Schweißgut der Elektrode besitzt sehr hohe mechanische Gütewerte, ermöglicht ein gutes Auffüllen von Verschleißflächen und ist ideal einsetzbar für Schwarz-Weiß-Verbindungen. Die Schweißraupe ist kaltverfestigungsfähig.
375474 | 340310 | MSG Agrar Dur 700 1,0mm, 15kg EN 14700: S Fe 3 | 86 | Produkte entdecken¦Schweißzusatzwerkstoffe¦Verschleißfeste Auftragsschweißungen¦MSG Agrar Dur 700 | MSG Agrar Dur 700 / ø 1,00 mm / K-300 / 15 kg | MSG Agrar Dur 700 | Drahtelektrode |  | Um den kostspieligen Verschleiß an Pflugscharen deutlich zu reduzieren, werden die Scharkanten mit dieser Elektrode aufgeschweißt. Der Hartauftrag garantiert höchste Verschleißfestigkeit und Haltbarkeit. Die speziell abgestimmte, hochgradig abriebfeste Drahtlegierung garantiert eine ausgezeichnete Bruchfestigkeit und eine gleichbleibende Beschichtungsqualität. Das extrem widerstandsfähige Schweißgut der Elektrode ist speziell für Kanten- und Flächenauftragungen geeignet. Das Schweißgut des Hartauftragungsdrahtes ist beständig gegen Abrasions- und Schlagbeanspruchung, die an Erdbearbeitungsgeräten in Erscheinung treten. An rissempfindlichen Bauteilen sollte vorab eine Pufferlage mit der Agrar-Fil Stabelektrode geschweißt werden. Dieser Schweißzusatz besitzt eine sehr hohe Härte und findet seine Anwendung z. B. an Erdbearbeitungsgeräten, Baggerteilen, Pflugscharen, Fördereinrichtungen.
375476 | 340320 | MSG Agrar Dur 700 1,0mm, 5kg EN 14700: S Fe 3 | 86 | Produkte entdecken¦Schweißzusatzwerkstoffe¦Verschleißfeste Auftragsschweißungen¦MSG Agrar Dur 700 | MSG Agrar Dur 700 / ø 1,00 mm / D-200 / 5 kg | MSG Agrar Dur 700 | Drahtelektrode |  | Um den kostspieligen Verschleiß an Pflugscharen deutlich zu reduzieren, werden die Scharkanten mit dieser Elektrode aufgeschweißt. Der Hartauftrag garantiert höchste Verschleißfestigkeit und Haltbarkeit. Die speziell abgestimmte, hochgradig abriebfeste Drahtlegierung garantiert eine ausgezeichnete Bruchfestigkeit und eine gleichbleibende Beschichtungsqualität. Das extrem widerstandsfähige Schweißgut der Elektrode ist speziell für Kanten- und Flächenauftragungen geeignet. Das Schweißgut des Hartauftragungsdrahtes ist beständig gegen Abrasions- und Schlagbeanspruchung, die an Erdbearbeitungsgeräten in Erscheinung treten. An rissempfindlichen Bauteilen sollte vorab eine Pufferlage mit der Agrar-Fil Stabelektrode geschweißt werden. Dieser Schweißzusatz besitzt eine sehr hohe Härte und findet seine Anwendung z. B. an Erdbearbeitungsgeräten, Baggerteilen, Pflugscharen, Fördereinrichtungen.
375950 | 501701 | Lötkolben 30 Watt/230 V | 2463 | Produkte entdecken¦Kfz-Werkzeuge / Kfz-Zubehör¦Kfz-Elektrik¦Elektro-Lötkolben | Elektro-Lötkolben / 30 Watt | Elektro-Lötkolben | 230 V
375972 | 414997 | Kohlefaserseele 3,5 m für 0,8 - 1,2 mm | 228 | Produkte entdecken¦Schweißzubehör¦MIG-/MAG-Zubehör¦Kohlefaserseele | Kohlefaserseele / Länge: 3,5 m / 1 Stck. | Kohlefaserseele | Einsetzbar für alle hoch- und mittellegierten Schweißzusatzwerkstoffe |  | • Wesentlich höhere Standzeit gegenüber bisher eingesetzten Teflonseelen • Extrem flexibel • Bessere Drahtförderung bei Anlagen mit 2-Rollen-Antrieb • Bessere Gleiteigenschaften als bei herkömmlichen Teflonseelen • Ermöglicht den Einzug in längere Schlauchpaketlängen • Der Einsatz der Kohlefaserseele verhindert im Gegensatz zur Drahtseele den Abrieb des Schweißdrahtes • Unter Verwendung der Kohlefaserseele im Schlauchpaket wird die Wahrscheinlichkeit verringert, dass diese beim Einziehen des Schweißdrahtes durchstochen wird • Leichteres Einziehen des Schutzgasdrahtes in das Schlauchpaket • Korrosionserscheinungen, die teilweise in Schlauchpaketen mit Drahtseelen auftreten, können unter Verwendung einer Kohlefaserseele nicht entstehen • Durch einfache Montage kann die Seele unmittelbar hinter der Überwurfmutter am Schlauchpaket getrennt werden • Einsetzbar für alle hoch- und mittellegierten Schweißzusatzwerkstoffe • Empfohlen wird immer der Einsatz mit Kontaktspirale | Beim Verschweißen von: Fülldrähten, Edelstahldrähten, Kupferdrähten, Messingdrähten, Bronzedrähten (Albronze 800/Soldermax) und zum MIG-Löten
375974 | 414998 | Kohlefaserseele 4,5 m für 0,8 - 1,2 mm | 228 | Produkte entdecken¦Schweißzubehör¦MIG-/MAG-Zubehör¦Kohlefaserseele | Kohlefaserseele / Länge: 4,5 m / 1 Stck. | Kohlefaserseele | Einsetzbar für alle hoch- und mittellegierten Schweißzusatzwerkstoffe |  | • Wesentlich höhere Standzeit gegenüber bisher eingesetzten Teflonseelen • Extrem flexibel • Bessere Drahtförderung bei Anlagen mit 2-Rollen-Antrieb • Bessere Gleiteigenschaften als bei herkömmlichen Teflonseelen • Ermöglicht den Einzug in längere Schlauchpaketlängen • Der Einsatz der Kohlefaserseele verhindert im Gegensatz zur Drahtseele den Abrieb des Schweißdrahtes • Unter Verwendung der Kohlefaserseele im Schlauchpaket wird die Wahrscheinlichkeit verringert, dass diese beim Einziehen des Schweißdrahtes durchstochen wird • Leichteres Einziehen des Schutzgasdrahtes in das Schlauchpaket • Korrosionserscheinungen, die teilweise in Schlauchpaketen mit Drahtseelen auftreten, können unter Verwendung einer Kohlefaserseele nicht entstehen • Durch einfache Montage kann die Seele unmittelbar hinter der Überwurfmutter am Schlauchpaket getrennt werden • Einsetzbar für alle hoch- und mittellegierten Schweißzusatzwerkstoffe • Empfohlen wird immer der Einsatz mit Kontaktspirale | Beim Verschweißen von: Fülldrähten, Edelstahldrähten, Kupferdrähten, Messingdrähten, Bronzedrähten (Albronze 800/Soldermax) und zum MIG-Löten
375976 | 414999 | Kohlefaserseele 5,5 m für 0,8 - 1,2 mm | 228 | Produkte entdecken¦Schweißzubehör¦MIG-/MAG-Zubehör¦Kohlefaserseele | Kohlefaserseele / Länge: 5,5 m / 1 Stck. | Kohlefaserseele | Einsetzbar für alle hoch- und mittellegierten Schweißzusatzwerkstoffe |  | • Wesentlich höhere Standzeit gegenüber bisher eingesetzten Teflonseelen • Extrem flexibel • Bessere Drahtförderung bei Anlagen mit 2-Rollen-Antrieb • Bessere Gleiteigenschaften als bei herkömmlichen Teflonseelen • Ermöglicht den Einzug in längere Schlauchpaketlängen • Der Einsatz der Kohlefaserseele verhindert im Gegensatz zur Drahtseele den Abrieb des Schweißdrahtes • Unter Verwendung der Kohlefaserseele im Schlauchpaket wird die Wahrscheinlichkeit verringert, dass diese beim Einziehen des Schweißdrahtes durchstochen wird • Leichteres Einziehen des Schutzgasdrahtes in das Schlauchpaket • Korrosionserscheinungen, die teilweise in Schlauchpaketen mit Drahtseelen auftreten, können unter Verwendung einer Kohlefaserseele nicht entstehen • Durch einfache Montage kann die Seele unmittelbar hinter der Überwurfmutter am Schlauchpaket getrennt werden • Einsetzbar für alle hoch- und mittellegierten Schweißzusatzwerkstoffe • Empfohlen wird immer der Einsatz mit Kontaktspirale | Beim Verschweißen von: Fülldrähten, Edelstahldrähten, Kupferdrähten, Messingdrähten, Bronzedrähten (Albronze 800/Soldermax) und zum MIG-Löten
376610 | 706250 | Panzerband olivgrün 50 mm x 50 m | 715 | Produkte entdecken¦Klebetechnik¦Klebebänder¦Panzerband | Panzerband / olivgrün / 50 mm x 50 m | Panzerband | Faserverstärktes Klebeband mit extrem starker Klebkraft |  | • Faserverstärktes Klebeband aus flüssig vergossenem Polyethylen mit einem Releascoat und einem Aufstrich aus lösemittelfreiem Naturkautschuk • Langfristig witterungs- und UV-beständig • Bei Temperaturen von +15 °C bis +25 °C ist das Band mindestens 24 Monate lagerfähig • Extrem starke Klebekraft • Zum Abdichten, Verbinden, Befestigen, Isolieren, Reparieren und Markieren • Dehn- und reißfest sowie wasserdicht • Zum Abdichten von z. B. Luftkanälen, Kunststoffrohren, Kunststoffverkleidungen oder Kunststofffolie • Als Kanten- und Oberflächenschutz • „Erste Hilfe“ bei nahezu allen anfallenden Reparaturarbeiten bei der Arbeit, beim Sport oder in der Freizeit • Temperaturbeständig von -30 °C bis +90 °C | KFZ-Bereich, Luft- und Raumfahrt, Rüstungs-, Elektro- und Autoindustrie, Bundeswehr (zertifiziert), Landwirtschaft, Baugewerbe, beim Sport, im Haushalt und Hobbybereich
376792 | E123060 | Ringkabelschuh gelb 4-6 mm M6 VPE100 Stk. | 6304 | Produkte entdecken¦Werkzeuge und Zubehör¦Elektro-Zubehör¦Kabelschuhe und Verbinder¦Ringkabelschuhe | Ringkabelschuh / M6 / gelb / 4,00 – 6,00 mm2 / 100 Stck. | Ringkabelschuhe | In unterschiedlichen Ausführungen erhältlich.
3776165 | 901230001 | Technolit-Schimmel-Ex 1 Liter Flasche | 510 | Produkte entdecken¦Reinigungschemie¦Reinigungschemie alkalisch¦Schimmel-Ex | TECHNOLIT® Schimmel-Ex / 1 Liter | Schimmel-Ex | Spezial-Intensiv-Reiniger mit chlorabspaltender Wirkung |  | • Spezial-Intensiv-Reiniger mit chlorabspaltender Wirkung zur zuverlässigen Beseitigung von Schimmel, Stockflecken, Algen, Bakterien und Ungeziefer • Reinigt schnell und intensiv • Bleicht vergilbte Materialien und beseitigt unangenehme Gerüche • Wirkt desinfizierend • Einsetzbar auch bei verschmutzten Silikonfugen • Mischungsverhältnis 1:1 • BAuA-Reg.-Nr.: N-27474 Biozidprodukte vorsichtig verwenden. Vor Gebrauch stets Etikett und Produktinformationen lesen. | Keller, Vorratsräume, Sanitäranlagen, Küchen, landwirtschaftliche Anlagen, Textilien, Boote, Wohnwagen
3776207 | 501190 | Schlauchgarnitur A/S, 5 Meter 9x3,5 / 6x5 | 294 | Produkte entdecken¦Schweißzubehör¦MIG-/MAG-Zubehör¦Schlauchgarnituren A/S | Schlauchgarnitur A/S / Länge: 5 m | Schlauchgarnituren A/S | Autogen und Zubehör |  | • Komplett vormontierte Schlauchgarnituren: anschließen und fertig • Schlauchgarnituren für Acetylen und Sauerstoff nach EN 559 • Schlauchtüllen hochwertig und sicher verpresst • Doppelschlauchklemmen im Abstand von 1 Meter vorhanden • Arbeits- und Zeitersparnis, da die aufwendige Montage von Schlauchtüllen, Überwurfmuttern und Doppelschlauchklemmen komplett entfällt • In verschiedenen Längen lieferbar • Bei Bedarf einfach durch Doppelnippel zu verlängern | • KFZ-Werkstätten • Maschinen- und Metallbau • Montagebetriebe • Landwirtschaftsbetriebe • Schlossereien • Metall-Aufbereitung
3776209 | 501191 | Schlauchgarnitur A/S, 10 Meter 9x3,5 / 6x5 | 294 | Produkte entdecken¦Schweißzubehör¦MIG-/MAG-Zubehör¦Schlauchgarnituren A/S | Schlauchgarnitur A/S / Länge: 10 m | Schlauchgarnituren A/S |  |  | • Komplett vormontierte Schlauchgarnituren: anschließen und fertig • Schlauchgarnituren für Acetylen und Sauerstoff nach EN 559 • Schlauchtüllen hochwertig und sicher verpresst • Doppelschlauchklemmen im Abstand von 1 Meter vorhanden • Arbeits- und Zeitersparnis, da die aufwendige Montage von Schlauchtüllen, Überwurfmuttern und Doppelschlauchklemmen komplett entfällt • In verschiedenen Längen lieferbar • Bei Bedarf einfach durch Doppelnippel zu verlängern | • KFZ-Werkstätten • Maschinen- und Metallbau • Montagebetriebe • Landwirtschaftsbetriebe • Schlossereien • Metall-Aufbereitung
3776211 | 501192 | Schlauchgarnitur A/S, 20 Meter 9x3,8 / 6x5 | 294 | Produkte entdecken¦Schweißzubehör¦MIG-/MAG-Zubehör¦Schlauchgarnituren A/S | Schlauchgarnitur A/S / Länge: 20 m | Schlauchgarnituren A/S |  |  | • Komplett vormontierte Schlauchgarnituren: anschließen und fertig • Schlauchgarnituren für Acetylen und Sauerstoff nach EN 559 • Schlauchtüllen hochwertig und sicher verpresst • Doppelschlauchklemmen im Abstand von 1 Meter vorhanden • Arbeits- und Zeitersparnis, da die aufwendige Montage von Schlauchtüllen, Überwurfmuttern und Doppelschlauchklemmen komplett entfällt • In verschiedenen Längen lieferbar • Bei Bedarf einfach durch Doppelnippel zu verlängern | • KFZ-Werkstätten • Maschinen- und Metallbau • Montagebetriebe • Landwirtschaftsbetriebe • Schlossereien • Metall-Aufbereitung
3776213 | 501195 | Doppelnippel 1/4re x 1/4re | 8546 | Produkte entdecken¦Werkzeuge und Zubehör¦Druckluft-Werkzeuge und Zubehör¦Druckluftzubehör¦Doppelnippel | Doppelnippel | Doppelnippel
3776215 | 501196 | Doppelnippel 3/8li x 3/8li | 8546 | Produkte entdecken¦Werkzeuge und Zubehör¦Druckluft-Werkzeuge und Zubehör¦Druckluftzubehör¦Doppelnippel | Doppelnippel | Doppelnippel
3776396 | 706207 | Power-Adhesive-Tape PAT/ Superklebstoff 0,4 mm x 19 mm x 30 m | 720 | Produkte entdecken¦Klebetechnik¦Klebebänder¦Power Adhesive Tape (PAT) | PAT-Band | Power Adhesive Tape (PAT) | Klebstoff wird durch Druck aktiviert, ist extrem haftstark und schwer ablösbar |  | • Lösungsmittelfreier, auf Kautschuk basierender Klebstoff auf Rolle, ideal als Montagehilfe mit universellen Einsatzmöglichkeiten • Klebstoff wird durch Druck aktiviert, ist extrem haftstark und schwer ablösbar • Verklebt selbst unterschiedlichste Materialien • Härtet nicht aus, trocknet nicht ein und bleibt dauerhaft einsetzbar • Einfach und sauber zu verarbeiten • Zum Befestigen von Fußbodenmaterialien und Verkleidungen in KFZ und Gebäuden • Hervorragend geeigent zum dauerhaften Verkleben von Folien, z. B. Dampfsperren, Teichfolien | Verkleben von Holz, Aluminium, Metallen, Textilien, Kunststoffen (auch Plexi-Materialien), Gummi, poliertem Stein
3776418 | 400208-5 | Drahtvorschubrolle 0,6 - 0,8 mm STAHL ECO 250, Profi 195 SD, 205 MULTI-TWIN | 239 | Produkte entdecken¦Schweißzubehör¦Drahtvorschubrollen¦Drahtvorschubrolle | Drahtvorschubrolle / 0,8 + 1,0 mm / Alu / 1 Stck. | Drahtvorschubrolle | für Profi 195-SD/Eco 250/Eco 250 Plus/Profi 205 Multi-Twin/Profi 270 Syntec-Twin
3776512 | 840008 | Oil-Blaster-Spray 500 ml | 604 | Produkte entdecken¦Technische Sprays¦Reinigung¦Oil-Blaster-Spray | Oil-Blaster-Spray / 500 ml | Oil-Blaster-Spray | Einfach und sauber zu verarbeiten |  | • Zur einfachen Entfernung von lästigen und umweltbelastenden Öl- und Fettflecken • Anwendbar auf Beton, Verbundsteinen, Estrich, Klinker und Naturstein • Dringt in das Material ein, löst die Verschmutzungen selbsttätig heraus • Einfach und sauber zu verarbeiten • Ermöglicht eine umweltgerechte Entsorgung der Schadstoffe | KFZ-Park- und Abstellplätze, Kunden- und Gästeparkplätze von Geschäften, öffentlichen Einrichtungen, Hotels, Restaurants, Werkstätten, Autohäusern; im Garten- und Landschaftsbau
3776834 | G124632 | Nicromo 3,25 x 350 mm | 29 | Produkte entdecken¦Schweißzusatzwerkstoffe¦Nichtrostende und säurebeständige Stähle¦Nicromo | Nicromo / ø 3,25 mm | Nicromo | Inox-Mo-Elektrode |  | Rutilumhüllte, hochlegierte Stabelektrode zum Verbindungsschweißen artgleicher, artähnlicher, korrosionsbeständiger Cr-Ni-Mo-Stähle und Stähle gleichen Typs mit sehr niedrigem Kohlenstoffgehalt bei Betriebstemperaturen bis +400 °C. Sehr ruhiger, gut gerichteter Lichtbogen. Ausgezeichnete Zünd- und Wiederzündeigenschaften. Besonders glatte Schweißnaht, keine Einbrandkerben, keine Spritzer, leicht entfernbare Schlacke, auf Hochglanz polierbares Schweißgut.
3776836 | G124625 | Nicromo 2,50 x 300 mm | 29 | Produkte entdecken¦Schweißzusatzwerkstoffe¦Nichtrostende und säurebeständige Stähle¦Nicromo | Nicromo / ø 2,50 mm | Nicromo | Inox-Mo-Elektrode |  | Rutilumhüllte, hochlegierte Stabelektrode zum Verbindungsschweißen artgleicher, artähnlicher, korrosionsbeständiger Cr-Ni-Mo-Stähle und Stähle gleichen Typs mit sehr niedrigem Kohlenstoffgehalt bei Betriebstemperaturen bis +400 °C. Sehr ruhiger, gut gerichteter Lichtbogen. Ausgezeichnete Zünd- und Wiederzündeigenschaften. Besonders glatte Schweißnaht, keine Einbrandkerben, keine Spritzer, leicht entfernbare Schlacke, auf Hochglanz polierbares Schweißgut.
3776838 | G124532 | Nicro 3,25 x 350 mm | 28 | Produkte entdecken¦Schweißzusatzwerkstoffe¦Nichtrostende und säurebeständige Stähle¦Nicro | Nicro / ø 3,25 mm | Nicro | Niro-Elektrode |  | Rutilumhüllte Sonderelektrode zum Verschweißen artgleicher oder artähnlicher austenitischer Stähle. Korrosionsbeständiger als artgleiche CrNi-Stähle mit sehr niedrigem Kohlenstoffgehalt. Zeichnet sich beim Verschweißen durch einen sehr ruhig brennenden Lichtbogen aus. Glatte und porenfreie Nahtzeichnung, kerbfreier Übergang. Ausgezeichnete Spaltüberbrückbarkeit. Kaum Bildung von Schweißspritzern. Schweißgut ist korrosionsbeständig und beständig bei Betriebstemperaturen bis +350 °C und kaltzäh bis -60 °C. Leicht entfernbare Schlacke. Schweißgut lässt sich auf Hochglanz polieren.
3776840 | G124525 | Nicro 2,50 x 300 mm | 28 | Produkte entdecken¦Schweißzusatzwerkstoffe¦Nichtrostende und säurebeständige Stähle¦Nicro | Nicro / ø 2,50 mm | Nicro | Niro-Elektrode |  | Rutilumhüllte Sonderelektrode zum Verschweißen artgleicher oder artähnlicher austenitischer Stähle. Korrosionsbeständiger als artgleiche CrNi-Stähle mit sehr niedrigem Kohlenstoffgehalt. Zeichnet sich beim Verschweißen durch einen sehr ruhig brennenden Lichtbogen aus. Glatte und porenfreie Nahtzeichnung, kerbfreier Übergang. Ausgezeichnete Spaltüberbrückbarkeit. Kaum Bildung von Schweißspritzern. Schweißgut ist korrosionsbeständig und beständig bei Betriebstemperaturen bis +350 °C und kaltzäh bis -60 °C. Leicht entfernbare Schlacke. Schweißgut lässt sich auf Hochglanz polieren.
3776898 | S901502200 | Druckluftöl, 200 l Fass | 2514 | Produkte entdecken¦Werkzeuge und Zubehör¦Druckluft-Werkzeuge und Zubehör¦Druckluftzubehör¦Druckluft-Öl | TECHNOLIT® Spezial-Druckluftöl / 200 Liter | Druckluft-Öl |  |  | • Hochwirksames Druckluftöl zur Schmierung von Druckluftwerkzeugen, Abbau-, Aufreiß-, Meißel- und Spatenhämmern sowie Rammgeräten (z. B. Druckluftaggregaten) • Schützt vor Vereisung, Verschleißen und Korrosion • Mindert Reibung, verhindert Fresser und wirkt kühlend • Gute Druckaufnahmefähigkeit • Bindet Kondenswasser und verhindert die Bildung von Ablagerungen aufgrund von Reinigungseffekten • Gewährleistet volle Schlagleistung des Gerätes
3776962 | 703485 | Schweißpunktbohrer HFB HSS-E TICN 8,0 x 80 mm | 2169 | Produkte entdecken¦Bohren, Schneiden, Fräsen¦Schweißpunktbohrer¦Schweißpunktbohrer HFB | Schweißpunktbohrer HFB / 8,0 mm / Länge: 80 mm | Schweißpunktbohrer HFB | Werkzeuge |  | • Sonderlegierung, extra beschichtet • Bohrer werden aus dem vollen Material gefräst und dann geschliffen • Extreme Zähigkeit und Härte garantieren hohe Standzeiten • Präzisionsschliff für höchste Schnittgeschwindigkeit • Konstruktive Feinheiten des Schweißpunktbohrers für HFB erleichtern Ausbohrarbeiten um ein Vielfaches | • Trip-Stahl • BTR • BOR • USIBOR
3776964 | 703486 | Schweißpunktbohrer HFB HSS-E TICN 8,0 x 44 mm | 2169 | Produkte entdecken¦Bohren, Schneiden, Fräsen¦Schweißpunktbohrer¦Schweißpunktbohrer HFB | Schweißpunktbohrer HFB (v)* / 8,0 mm / Länge: 44 mm | Schweißpunktbohrer HFB | Werkzeuge |  | • Sonderlegierung, extra beschichtet • Bohrer werden aus dem vollen Material gefräst und dann geschliffen • Extreme Zähigkeit und Härte garantieren hohe Standzeiten • Präzisionsschliff für höchste Schnittgeschwindigkeit • Konstruktive Feinheiten des Schweißpunktbohrers für HFB erleichtern Ausbohrarbeiten um ein Vielfaches | • Trip-Stahl • BTR • BOR • USIBOR
3777006 | 900495 | Scheibenkleber-Profi-Set PU ultra 400 ml Folienbeutel Pistole:G702090,7010 | 5399 | Produkte entdecken¦Chemisch-Technische Produkte¦Fahrzeugchemie¦Scheibenreparatur¦Scheibenkleber¦Scheibenkleber-Profi-Set „PU ultra“ | Scheibenkleber-Profi-Set „PU ultra“ / 400 ml | Scheibenkleber-Profi-Set „PU ultra“
3806603 | 700403 | Bi-Metall Säbelsägeblätter Profi 150x19x0,90 mm Zt. 1.8mm, VPE 12 Stk. | 4027 | Produkte entdecken¦Sägen¦Säbelsägeblätter¦Bi-Metall Säbelsägeblätter "Profi" Zt. 1,8 mm | Bi-Metall Säbelsägeblätter "Profi" / 12 Stck. | Bi-Metall Säbelsägeblätter "Profi" Zt. 1,8 mm | MS-Zahnung ¦ gefräst, geschränkt |  | • Für dickes Material • Für schnelle, gerade Schnitte in Metall, Buntmetalle, Aluminium, Blech, Rohre, Profile • Flexibel und bruchsicher
3806605 | 700404 | Bi-Metall Säbelsägeblätter Profi 200x19x0,90 mm Zt. 1.8mm, VPE 12 Stk. | 4027 | Produkte entdecken¦Sägen¦Säbelsägeblätter¦Bi-Metall Säbelsägeblätter "Profi" Zt. 1,8 mm | Bi-Metall Säbelsägeblätter "Profi" / 12 Stck. | Bi-Metall Säbelsägeblätter "Profi" Zt. 1,8 mm | MS-Zahnung ¦ gefräst, geschränkt |  | • Für dickes Material • Für schnelle, gerade Schnitte in Metall, Buntmetalle, Aluminium, Blech, Rohre, Profile • Flexibel und bruchsicher
3817 | 703018 | Spiralbohrer HSS-R schwarz rollgewalzt 6,0 mm | 2156 | Produkte entdecken¦Bohren, Schneiden, Fräsen¦Metallbohrer¦Spiralbohrer HSS-R DIN 338 schwarz rollgewalzt | Spiralbohrer HSS / 6,0 mm | Spiralbohrer HSS-R DIN 338 schwarz rollgewalzt | Rollgewalzte Standardausführung |  | • Äußerst standfeste Spiralbohrer für Stahl und Stahllegierungen bis 900 N/mm², Grau-, Temper- und Sphäroguss, Bronze, Messing, Aluminium etc. • Bestehend aus feinkörnigem Hochleistungs-Schnellstahl • Garantiert beste Schneidleistungen durch hohe Fertigungspräzision, Spitzenschliff von 118°, höchste Rundlaufgenauigkeit sowie Spezialhärtung, dadurch bedingt verringerte Aufschweißneigung und hohe Bruchsicherheit • Mit Zylinderschaft • Kurze Ausführung • Rollgewalzte Standardausführung • Kegelmantelanschliff 118° | Standardbohrer zum Bohren von Stahl und Stahlguss (legiert und unlegiert), Grauguss, Temperguss, Sphäroguss, Sintereisen, Neusilber, Graphit
3822 | 350430 | WIG 19-12-3 3,2 x 1000mm EN ISO 14343 -A: W 19 12 3 L Si Wst.Nr. | 91 | Produkte entdecken¦Schweißzusatzwerkstoffe¦Nichtrostende und säurebeständige Stähle¦WIG 19-12-3 | WIG 19-12-3 / 3,20 mm | WIG 19-12-3 | WIG Stab |  | Hochlegierter Schweißzusatzstab mit extra niedrigem Kohlenstoffgehalt für das Verbindungsschweißen an nichtrostenden und hitzebeständigen Stählen. Korrosionsbeständige Auftragsschweißungen. Schweißgut ist beständig für Betriebstemperaturen von -196 °C bis +400 °C.
3823 | 411533 | Gasdüse stark konisch gesteckt für TB 15 | 8642 | Produkte entdecken¦Schweißzubehör¦MIG-/MAG-Zubehör¦Gasdüsen | Gasdüse / TB 15, gesteckt / konisch / 5 Stck. | Gasdüsen | In unterschiedlichen Ausführungen erhältlich.
3835231 | 903072 | Multi-Bindemittel für Öl- und Chemikalien, grobkörnig 40 l Sack | 545 | Produkte entdecken¦Reinigungschemie¦Spezialprodukte¦Multi-Bindemittel für Öl und Chemikalien | Multi-Bindemittel für Öl und Chemikalien / grobkörnig / 40 Liter | Multi-Bindemittel für Öl und Chemikalien | Universelles, umweltfreundliches, mineralisches Multibindemittel |  | • Universelles, umweltfreundliches, mineralisches Multi-Bindemittel für Öl und Chemikalien aus kalziniertem Diatomeen-Granulat • Geprüft und zugelassen vom Materialprüfungsamt Nordrhein-Westfalen/Bundesumweltamt • Hat ein hohes Bindevermögen und ist extrem tritt- bzw. rutschfest • Bindet alle Flüssigkeiten im Korninneren und gibt sie auch unter Druckeinwirkung nicht wieder frei • Durch seine besonders schnelle Wirksamkeit ist es vor allem für Innenanwendungen geeignet • Ist staubarm, schmiert und klebt nicht, besitzt gute Riesel- und Streufähigkeit • Nicht brennbar, auch gebundene Mineralöle verbrennen nicht explosionsartig, kann daher als Löschhilfe bei lokalen Bränden eingesetzt werden • Enthält keine nadel- oder faserförmigen Mikroteilchen, arbeitet oberflächenschonend und hinterlässt keine Kratzer, daher auch ideal zur nachhaltigen Reinigung von Industrie-, Werkstatt- und Garagenböden verwendbar • Umweltfreundliches, mineralisches Naturprodukt und völlig unschädlich für Mensch und Tier | • Zur Reinigung und Sicherung von Industrie-, Werkstatt- und Garagenböden • Zur Beseitigung von ausgelaufenen Ölen und Chemikalien, z. B. an Tankanlagen oder Straßen
3835233 | 903074 | Multi-Bindemittel für Öl- und Chemikalien, feinkörnig 40 l Sack | 545 | Produkte entdecken¦Reinigungschemie¦Spezialprodukte¦Multi-Bindemittel für Öl und Chemikalien | Multi-Bindemittel für Öl und Chemikalien / feinkörnig / 40 Liter | Multi-Bindemittel für Öl und Chemikalien | Universelles, umweltfreundliches, mineralisches Multibindemittel |  | • Universelles, umweltfreundliches, mineralisches Multi-Bindemittel für Öl und Chemikalien aus kalziniertem Diatomeen-Granulat • Geprüft und zugelassen vom Materialprüfungsamt Nordrhein-Westfalen/Bundesumweltamt • Hat ein hohes Bindevermögen und ist extrem tritt- bzw. rutschfest • Bindet alle Flüssigkeiten im Korninneren und gibt sie auch unter Druckeinwirkung nicht wieder frei • Durch seine besonders schnelle Wirksamkeit ist es vor allem für Innenanwendungen geeignet • Ist staubarm, schmiert und klebt nicht, besitzt gute Riesel- und Streufähigkeit • Nicht brennbar, auch gebundene Mineralöle verbrennen nicht explosionsartig, kann daher als Löschhilfe bei lokalen Bränden eingesetzt werden • Enthält keine nadel- oder faserförmigen Mikroteilchen, arbeitet oberflächenschonend und hinterlässt keine Kratzer, daher auch ideal zur nachhaltigen Reinigung von Industrie-, Werkstatt- und Garagenböden verwendbar • Umweltfreundliches, mineralisches Naturprodukt und völlig unschädlich für Mensch und Tier | • Zur Reinigung und Sicherung von Industrie-, Werkstatt- und Garagenböden • Zur Beseitigung von ausgelaufenen Ölen und Chemikalien, z. B. an Tankanlagen oder Straßen
3835381 | 615070 | Fein- und Polierschleifteller/ INOX-Soft 115 x 22 mm/ coarse/ 80 | 953 | Produkte entdecken¦Schleif- und Trenntechnik¦Polieren und Satinieren¦INOX-Soft | INOX-Soft / 115 mm / K-80 | INOX-Soft | Selbstschärfender Fein- und Polierschleifteller für die Edelstahl-Bearbeitung | • „Aggressiver“ Schliff mit hoher Abtragleistung bei nur sehr geringer Wärmeentwicklung durch innovative Mischung mit Siliziumcarbid • Lange Standzeiten und hohe Anpassungs- fähigkeit zum Werkstück durch feinkörnige, flexible und hochverdichtete Schleif-Vliese mit Bindemitteln auf festem Kunststoffteller • Erzielung unterschiedlichster Ergebnisse und starke Reduzierung des Verschleißes durch variable Bearbeitungsgeschwindigkeiten und Anpressdrücke | • Speziell entwickelter Fein- und Polierschleifteller zum Entgraten, Schleifen und Polieren von Edelstählen und NE-Metallen • Gewölbte Bauart gewährleistet das präzise Entfernen von Anlauffarben nach Metallerhitzungen oder Schweißarbeiten • Kein Zusetzen – durch Ausbrechen der Bindemittel werden immer neue Schleifmittel freigelegt • Auch ideal zum Entfernen von Rost, Beschichtungen, Farben und Lacken an Holz, Kunststoffen und allen Arten von Metall geeignet | • Edelstahl verarbeitende Betriebe • Anlagen-, Geräte- und Behälterbau • KFZ-Werkstätten und Autohäuser • Karosseriebauer und KFZ-Lackierbetriebe • Holz und Kunststoff verarbeitende Betriebe |  | Siliziumcarbid-Schleifvlies für aggressiven Schliff bei geringer Wärmeentwicklung. Flexible Vliese auf Kunststoffteller für lange Standzeiten und Anpassungsfähigkeit.
3835383 | 615071 | Fein- und Polierschleifteller/ INOX-Soft 115 x 22 mm/ S fine/ 180 | 953 | Produkte entdecken¦Schleif- und Trenntechnik¦Polieren und Satinieren¦INOX-Soft | INOX-Soft / 115 mm / K-180 | INOX-Soft | Selbstschärfender Fein- und Polierschleifteller für die Edelstahl-Bearbeitung | • „Aggressiver“ Schliff mit hoher Abtragleistung bei nur sehr geringer Wärmeentwicklung durch innovative Mischung mit Siliziumcarbid • Lange Standzeiten und hohe Anpassungs- fähigkeit zum Werkstück durch feinkörnige, flexible und hochverdichtete Schleif-Vliese mit Bindemitteln auf festem Kunststoffteller • Erzielung unterschiedlichster Ergebnisse und starke Reduzierung des Verschleißes durch variable Bearbeitungsgeschwindigkeiten und Anpressdrücke | • Speziell entwickelter Fein- und Polierschleifteller zum Entgraten, Schleifen und Polieren von Edelstählen und NE-Metallen • Gewölbte Bauart gewährleistet das präzise Entfernen von Anlauffarben nach Metallerhitzungen oder Schweißarbeiten • Kein Zusetzen – durch Ausbrechen der Bindemittel werden immer neue Schleifmittel freigelegt • Auch ideal zum Entfernen von Rost, Beschichtungen, Farben und Lacken an Holz, Kunststoffen und allen Arten von Metall geeignet | • Edelstahl verarbeitende Betriebe • Anlagen-, Geräte- und Behälterbau • KFZ-Werkstätten und Autohäuser • Karosseriebauer und KFZ-Lackierbetriebe • Holz und Kunststoff verarbeitende Betriebe |  | Siliziumcarbid-Schleifvlies für aggressiven Schliff bei geringer Wärmeentwicklung. Flexible Vliese auf Kunststoffteller für lange Standzeiten und Anpassungsfähigkeit.
3835385 | 615072 | Fein- und Polierschleifteller/ INOX-Soft 115 x 22 mm/ S very fine/ 280 | 953 | Produkte entdecken¦Schleif- und Trenntechnik¦Polieren und Satinieren¦INOX-Soft | INOX-Soft / 115 mm / K-280 | INOX-Soft | Selbstschärfender Fein- und Polierschleifteller für die Edelstahl-Bearbeitung | • „Aggressiver“ Schliff mit hoher Abtragleistung bei nur sehr geringer Wärmeentwicklung durch innovative Mischung mit Siliziumcarbid • Lange Standzeiten und hohe Anpassungs- fähigkeit zum Werkstück durch feinkörnige, flexible und hochverdichtete Schleif-Vliese mit Bindemitteln auf festem Kunststoffteller • Erzielung unterschiedlichster Ergebnisse und starke Reduzierung des Verschleißes durch variable Bearbeitungsgeschwindigkeiten und Anpressdrücke | • Speziell entwickelter Fein- und Polierschleifteller zum Entgraten, Schleifen und Polieren von Edelstählen und NE-Metallen • Gewölbte Bauart gewährleistet das präzise Entfernen von Anlauffarben nach Metallerhitzungen oder Schweißarbeiten • Kein Zusetzen – durch Ausbrechen der Bindemittel werden immer neue Schleifmittel freigelegt • Auch ideal zum Entfernen von Rost, Beschichtungen, Farben und Lacken an Holz, Kunststoffen und allen Arten von Metall geeignet | • Edelstahl verarbeitende Betriebe • Anlagen-, Geräte- und Behälterbau • KFZ-Werkstätten und Autohäuser • Karosseriebauer und KFZ-Lackierbetriebe • Holz und Kunststoff verarbeitende Betriebe |  | Siliziumcarbid-Schleifvlies für aggressiven Schliff bei geringer Wärmeentwicklung. Flexible Vliese auf Kunststoffteller für lange Standzeiten und Anpassungsfähigkeit.
3835387 | 615073 | Fein- und Polierschleifteller/ INOX-Soft 115 x 22 mm/ S super fine/ 600 | 953 | Produkte entdecken¦Schleif- und Trenntechnik¦Polieren und Satinieren¦INOX-Soft | INOX-Soft / 115 mm / K-600 | INOX-Soft | Selbstschärfender Fein- und Polierschleifteller für die Edelstahl-Bearbeitung | • „Aggressiver“ Schliff mit hoher Abtragleistung bei nur sehr geringer Wärmeentwicklung durch innovative Mischung mit Siliziumcarbid • Lange Standzeiten und hohe Anpassungs- fähigkeit zum Werkstück durch feinkörnige, flexible und hochverdichtete Schleif-Vliese mit Bindemitteln auf festem Kunststoffteller • Erzielung unterschiedlichster Ergebnisse und starke Reduzierung des Verschleißes durch variable Bearbeitungsgeschwindigkeiten und Anpressdrücke | • Speziell entwickelter Fein- und Polierschleifteller zum Entgraten, Schleifen und Polieren von Edelstählen und NE-Metallen • Gewölbte Bauart gewährleistet das präzise Entfernen von Anlauffarben nach Metallerhitzungen oder Schweißarbeiten • Kein Zusetzen – durch Ausbrechen der Bindemittel werden immer neue Schleifmittel freigelegt • Auch ideal zum Entfernen von Rost, Beschichtungen, Farben und Lacken an Holz, Kunststoffen und allen Arten von Metall geeignet | • Edelstahl verarbeitende Betriebe • Anlagen-, Geräte- und Behälterbau • KFZ-Werkstätten und Autohäuser • Karosseriebauer und KFZ-Lackierbetriebe • Holz und Kunststoff verarbeitende Betriebe |  | Siliziumcarbid-Schleifvlies für aggressiven Schliff bei geringer Wärmeentwicklung. Flexible Vliese auf Kunststoffteller für lange Standzeiten und Anpassungsfähigkeit.
3835397 | 700813 | Polysprüher Allrounder f. 1000 ml-Flasche nur Sprühkopf | 9114 | Produkte entdecken¦Chemisch-Technische Produkte¦Reinigungszubehör¦Polysprüher "Allrounder" | Polysprüher "Allrounder" | Polysprüher "Allrounder" | Werkzeuge |  | • Für 1000 ml Flasche • Nur Sprühkopf
3835499 | 902722 | Aktivatorspray für Sekundenkleber, 150 ml | 684 | Produkte entdecken¦Klebetechnik¦Klebstoffe¦Aktivator-Spray | Aktivator-Spray / 150 ml | Aktivator-Spray | für Sekundenkleber |  | • Beschleunigt die Reaktion aller Cyanacrylat-Klebstoffe • Verringert die Fixierzeiten, ideal zur Vorbehandlung und zum Verkleben stark saugender Materialien
3835513 | 900473 | Entferner für Sekundenkleber, 20 ml Pinselflasche | 687 | Produkte entdecken¦Klebetechnik¦Klebstoffe¦Entferner | Entferner / 20 ml | Entferner | für Sekundenkleber |  | • Zum einfachen Anlösen und Anweichen von Klebstoffresten und Spritzern • Einsetzbar auf Textilien und metallischen Werkstücken
3835521 | 900466 | Spitzdüsen für 400 ml Folienbeutel Scheibenkleber | 9110 | Produkte entdecken¦Chemisch-Technische Produkte¦Fahrzeugchemie¦Scheibenreparatur¦Zubehör zum Scheibenkleben¦Spitzdüse | Spitzdüsen | Spitzdüse
3835741 | 703487 | Schweißpunktbohrer HFB HSS-E TICN 10,0 x 44 mm | 2169 | Produkte entdecken¦Bohren, Schneiden, Fräsen¦Schweißpunktbohrer¦Schweißpunktbohrer HFB | Schweißpunktbohrer für HFB (v)* / 10,0 mm / Länge: 44 mm | Schweißpunktbohrer HFB |  |  | • Sonderlegierung, extra beschichtet • Bohrer werden aus dem vollen Material gefräst und dann geschliffen • Extreme Zähigkeit und Härte garantieren hohe Standzeiten • Präzisionsschliff für höchste Schnittgeschwindigkeit • Konstruktive Feinheiten des Schweißpunktbohrers für HFB erleichtern Ausbohrarbeiten um ein Vielfaches | • Trip-Stahl • BTR • BOR • USIBOR
3835743 | 703488 | Schweißpunktbohrer HFB HSS-E TICN 10,0 x 90 mm | 2169 | Produkte entdecken¦Bohren, Schneiden, Fräsen¦Schweißpunktbohrer¦Schweißpunktbohrer HFB | Schweißpunktbohrer für HFB / 10,0 mm / Länge: 90 mm | Schweißpunktbohrer HFB | Werkzeuge |  | • Sonderlegierung, extra beschichtet • Bohrer werden aus dem vollen Material gefräst und dann geschliffen • Extreme Zähigkeit und Härte garantieren hohe Standzeiten • Präzisionsschliff für höchste Schnittgeschwindigkeit • Konstruktive Feinheiten des Schweißpunktbohrers für HFB erleichtern Ausbohrarbeiten um ein Vielfaches | • Trip-Stahl • BTR • BOR • USIBOR
3865667 | 706152 | Technolit-Faltpapierspender Kunststoff 400 x 290 x 145 mm | 9078 | Produkte entdecken¦Hautreinigung und Pflege¦Faltpapierspender „Kunststoff“ | Faltpapierspender „Kunststoff“ | Faltpapierspender „Kunststoff“
3865713 | 706563 | Ziehgriff für KFZ-Schneidedraht | 3968 | Produkte entdecken¦Chemisch-Technische Produkte¦Fahrzeugchemie¦Scheibenreparatur¦Zubehör zum Scheibenkleben¦Ziehgriff für KFZ-Schneidedraht | Ziehgriff für KFZ-Schneidedraht | Ziehgriff für KFZ-Schneidedraht | für Kfz-Schneidedraht
3865727 | 700800-2 | Dichtungssatz für Technolit-Druckspritze Nr. 700800-1 | 9969 | Produkte entdecken¦Chemisch-Technische Produkte¦Reinigungszubehör¦Dichtungssatz | Dichtungssatz | Dichtungssatz | Für Druckspritze
3865771 | 400515 | Elektrodenkappe 6St. durchm.12mm Form F | 10322 | Produkte entdecken¦Schweißzubehör¦Spotter-Zubehör¦Elektrodenkappen | Elektrodenkappe / Form F / ø 12 mm / 6 Stck. | Elektrodenkappen | In unterschiedlichen Ausführungen erhältlich.
3865773 | 400516 | Elektrodenkappe 6 St. Durchm. 12 mm Form D | 10322 | Produkte entdecken¦Schweißzubehör¦Spotter-Zubehör¦Elektrodenkappen | Elektrodenkappe / Form D / ø 12 mm / 6 Stck. | Elektrodenkappen | In unterschiedlichen Ausführungen erhältlich.
3865775 | 400517 | Elektrodenkappe 6St. durchm.12mm Form A R25 | 10322 | Produkte entdecken¦Schweißzubehör¦Spotter-Zubehör¦Elektrodenkappen | Elektrodenkappe / Form A / ø 12 mm / 6 Stck. | Elektrodenkappen | In unterschiedlichen Ausführungen erhältlich.
3865777 | 400518 | Elektrodenkappe 6St. durchm.16mm Form A R25 | 10322 | Produkte entdecken¦Schweißzubehör¦Spotter-Zubehör¦Elektrodenkappen | Elektrodenkappe / Form A / ø 16 mm / 6 Stck. | Elektrodenkappen | In unterschiedlichen Ausführungen erhältlich.
3865779 | 400519 | Elektrodenkappe 6St. durchm.16mm Form D R25 | 10322 | Produkte entdecken¦Schweißzubehör¦Spotter-Zubehör¦Elektrodenkappen | Elektrodenkappe / Form D / ø 16 mm / 6 Stck. | Elektrodenkappen | In unterschiedlichen Ausführungen erhältlich.
3865811 | 400543 | Kohleelektroden 10 x 300mm | 10280 | Produkte entdecken¦Schweißzubehör¦Spotter-Zubehör¦Kohleelektrode | Kohleelektrode | Kohleelektrode | MSG-Drähte, WIG-Stäbe, Schweißanlagen und Zubehör |  | • Geeignet zum Blecheinziehen mittels Spotter oder Punktschweißgerät • Einsatzgebiet: Ausbeulen von Karosserieblechen
3865813 | 400544 | Punktelektrode mit Kappe R6 | 10277 | Produkte entdecken¦Schweißzubehör¦Spotter-Zubehör¦Punktelektrode | Punktelektrode | Punktelektrode | mit Kappe R6
3866419 | 400558 | Bolzen TB Gew. 5.5x25mm Tannenbaumbolzen Stahl verkupfert VPE 50 St. | 13666 | Produkte entdecken¦Kfz-Werkzeuge / Kfz-Zubehör¦Karosserieinstandsetzung¦Tannenbaumbolzen | Tannenbaumbolzen / 5,5 x 25 mm / 50 Stck. | Tannenbaumbolzen | Hilfsstoff zur Befestigung von Metallelementen
3866629 | 400562 | Karosseriestifte für Multispot-Anlage Abm.: 3x4.5 VPE 100 St. | 13663 | Produkte entdecken¦Kfz-Werkzeuge / Kfz-Zubehör¦Karosserieinstandsetzung¦Karosseriestifte | Karosseriestifte / 3 x 4,5 mm / 100 Stck. | Karosseriestifte |  |  | • Für Multispot-Anlage
3872774 | 500191 | Vorsatzscheibe für für Optrel OSE, e680, e684 | 10186 | Produkte entdecken¦Schweißzubehör¦Schweißplatzausstattung¦Vorsatzscheiben | Vorsatzscheiben / 5 Stck. | Vorsatzscheiben | für Optrel OSE + e680 + e684, Cystal 2.0
3872776 | 500192 | Optrel Innenschutzscheiben für Optrel OSC und Crystal 2.0 | 10187 | Produkte entdecken¦Schweißzubehör¦Schweißplatzausstattung¦Innenschutzscheibe Optrel | Innenschutzscheibe Optrel / für OptreI OSE | Innenschutzscheibe Optrel | für Optrel OSE, e680, e684, p550, Cystal 2.0
3872780 | 500194 | Stirnschweißband f. Optrel OSE 2er Pack | 10720 | Produkte entdecken¦Schweißzubehör¦Schweißplatzausstattung¦Stirnschweißband | Stirnschweißband / 2 Stck. | Stirnschweißband | für Optrel OSE und Crystal 2.0
3872800 | 900467 | Adapter für Folienbeutel | 899 | Produkte entdecken¦Chemisch-Technische Produkte¦Fahrzeugchemie¦Scheibenreparatur¦Zubehör zum Scheibenkleben¦Adapter | Adapter für Folienbeutel | Adapter | für Scheibenkleber-Folienbeutel
3873548 | 900326 | Multibond, schwarz Kart. 310 ml Pistole 701001/G702090 | 707 | Produkte entdecken¦Klebetechnik¦Klebe- und Dichtstoffe¦Multibond | Multibond / schwarz / 310 ml | Multibond | Hervorragende Haftung auf fast allen Materialien ohne Primer | • Hervorragende Haftung auf fast allen Materialien ohne Primer, auch auf feuchten Untergründen • Für sichere und dauerelastische Verklebungen dynamisch beanspruchter Klebestellen ohne Schrumpfung | • Feuchtigkeitsvernetzender, dauerelastischer, einkomponentiger Klebe- und Dichtstoff auf der Basis silanterminierter Polymere • Hervorragende Haftung auf fast allen Materialien ohne Primer, auch auf feuchten Untergründen • Sehr gut witterungs-, alterungs- und gut UV-beständig sowie beständig gegen Salzwasser, verdünnte Säuren und Laugen, bedingt beständig gegen aliphatische Lösungsmittel • Für sichere und dauerelastische Verklebung dynamisch beanspruchter Klebestellen ohne Schrumpfung • Einfach und sauber zu verarbeiten, pastös, streich- und spachtelfähig • Sofort nach der Anwendung mit den meisten Lacken „nass in nass“ überlackierbar (spätestens nach 4 Stunden) • Nicht kennzeichnungspflichtig, frei von Lösungsmitteln, Silikonen und Isocyanaten • 12 Jahre UV-Dauertest bestanden Sehr hohe Klebekraft auf: • Fast allen Metallen, wie z. B. Aluminium, Eisen, Stahl, Kupfer, Messing, verzinktem Material und Edelstahl • Vielen Kunststoffen außer PE, PP, PTFE, wie z. B. Plexiglas, Schaumstoff, Gummi und PVC • Verschiedensten Steinarten, wie z. B. Beton, Marmor, Granit, Terrakotta und Basalt • Sowie Glas, Spiegel, Holz und vieles mehr | Für alle Klebe- und Dichtarbeiten im Innen- und Außenbereich • Glas- und Metallbau (Wintergärten, Lichtkuppeln, Glasdächer, Fensterprofile etc.) • Anlagen-, Apparate- und Behälterbau (Bauelemente, Einzelsegmente, Anschlüsse und Flansche etc.) • Blech- und Kunststofftechnik (Anschlussfugen, Einfassungen und schwierige Verklebungen wie Aluminium oder verzinkte Materialien) • Handwerksbetriebe aller Art (schwierige oder feuchte Verklebungen von Stein, Holz, Metall, Kunststoff und Glas mit- und untereinander) • Landmaschinenbau und Reparatur (dauerhaftes Fixieren von Verkleidungen, Aufbauten und Leitungen trotz starker Vibrationseinwirkung) Besonders gut einsetzbar bei allen Klebe- oder Dichtarbeiten, bei denen herkömmliches Silikon bzw. silikonhaltige Klebstoffe nicht geeignet oder nicht erwünscht sind.
3873550 | 900327 | Multibond, grau Kart. 310 ml Pistole 701001G702902 | 707 | Produkte entdecken¦Klebetechnik¦Klebe- und Dichtstoffe¦Multibond | Multibond / grau / 310 ml | Multibond | Hervorragende Haftung auf fast allen Materialien ohne Primer | • Hervorragende Haftung auf fast allen Materialien ohne Primer, auch auf feuchten Untergründen • Für sichere und dauerelastische Verklebungen dynamisch beanspruchter Klebestellen ohne Schrumpfung | • Feuchtigkeitsvernetzender, dauerelastischer, einkomponentiger Klebe- und Dichtstoff auf der Basis silanterminierter Polymere • Hervorragende Haftung auf fast allen Materialien ohne Primer, auch auf feuchten Untergründen • Sehr gut witterungs-, alterungs- und gut UV-beständig sowie beständig gegen Salzwasser, verdünnte Säuren und Laugen, bedingt beständig gegen aliphatische Lösungsmittel • Für sichere und dauerelastische Verklebung dynamisch beanspruchter Klebestellen ohne Schrumpfung • Einfach und sauber zu verarbeiten, pastös, streich- und spachtelfähig • Sofort nach der Anwendung mit den meisten Lacken „nass in nass“ überlackierbar (spätestens nach 4 Stunden) • Nicht kennzeichnungspflichtig, frei von Lösungsmitteln, Silikonen und Isocyanaten • 12 Jahre UV-Dauertest bestanden Sehr hohe Klebekraft auf: • Fast allen Metallen, wie z. B. Aluminium, Eisen, Stahl, Kupfer, Messing, verzinktem Material und Edelstahl • Vielen Kunststoffen außer PE, PP, PTFE, wie z. B. Plexiglas, Schaumstoff, Gummi und PVC • Verschiedensten Steinarten, wie z. B. Beton, Marmor, Granit, Terrakotta und Basalt • Sowie Glas, Spiegel, Holz und vieles mehr | Für alle Klebe- und Dichtarbeiten im Innen- und Außenbereich • Glas- und Metallbau (Wintergärten, Lichtkuppeln, Glasdächer, Fensterprofile etc.) • Anlagen-, Apparate- und Behälterbau (Bauelemente, Einzelsegmente, Anschlüsse und Flansche etc.) • Blech- und Kunststofftechnik (Anschlussfugen, Einfassungen und schwierige Verklebungen wie Aluminium oder verzinkte Materialien) • Handwerksbetriebe aller Art (schwierige oder feuchte Verklebungen von Stein, Holz, Metall, Kunststoff und Glas mit- und untereinander) • Landmaschinenbau und Reparatur (dauerhaftes Fixieren von Verkleidungen, Aufbauten und Leitungen trotz starker Vibrationseinwirkung) Besonders gut einsetzbar bei allen Klebe- oder Dichtarbeiten, bei denen herkömmliches Silikon bzw. silikonhaltige Klebstoffe nicht geeignet oder nicht erwünscht sind.
3873552 | 900328 | Multibond, weiß Kart. 310 ml Pistole 701001/G702090 | 707 | Produkte entdecken¦Klebetechnik¦Klebe- und Dichtstoffe¦Multibond | Multibond / weiß / 310 ml | Multibond | Hervorragende Haftung auf fast allen Materialien ohne Primer | • Hervorragende Haftung auf fast allen Materialien ohne Primer, auch auf feuchten Untergründen • Für sichere und dauerelastische Verklebungen dynamisch beanspruchter Klebestellen ohne Schrumpfung | • Feuchtigkeitsvernetzender, dauerelastischer, einkomponentiger Klebe- und Dichtstoff auf der Basis silanterminierter Polymere • Hervorragende Haftung auf fast allen Materialien ohne Primer, auch auf feuchten Untergründen • Sehr gut witterungs-, alterungs- und gut UV-beständig sowie beständig gegen Salzwasser, verdünnte Säuren und Laugen, bedingt beständig gegen aliphatische Lösungsmittel • Für sichere und dauerelastische Verklebung dynamisch beanspruchter Klebestellen ohne Schrumpfung • Einfach und sauber zu verarbeiten, pastös, streich- und spachtelfähig • Sofort nach der Anwendung mit den meisten Lacken „nass in nass“ überlackierbar (spätestens nach 4 Stunden) • Nicht kennzeichnungspflichtig, frei von Lösungsmitteln, Silikonen und Isocyanaten • 12 Jahre UV-Dauertest bestanden Sehr hohe Klebekraft auf: • Fast allen Metallen, wie z. B. Aluminium, Eisen, Stahl, Kupfer, Messing, verzinktem Material und Edelstahl • Vielen Kunststoffen außer PE, PP, PTFE, wie z. B. Plexiglas, Schaumstoff, Gummi und PVC • Verschiedensten Steinarten, wie z. B. Beton, Marmor, Granit, Terrakotta und Basalt • Sowie Glas, Spiegel, Holz und vieles mehr | Für alle Klebe- und Dichtarbeiten im Innen- und Außenbereich • Glas- und Metallbau (Wintergärten, Lichtkuppeln, Glasdächer, Fensterprofile etc.) • Anlagen-, Apparate- und Behälterbau (Bauelemente, Einzelsegmente, Anschlüsse und Flansche etc.) • Blech- und Kunststofftechnik (Anschlussfugen, Einfassungen und schwierige Verklebungen wie Aluminium oder verzinkte Materialien) • Handwerksbetriebe aller Art (schwierige oder feuchte Verklebungen von Stein, Holz, Metall, Kunststoff und Glas mit- und untereinander) • Landmaschinenbau und Reparatur (dauerhaftes Fixieren von Verkleidungen, Aufbauten und Leitungen trotz starker Vibrationseinwirkung) Besonders gut einsetzbar bei allen Klebe- oder Dichtarbeiten, bei denen herkömmliches Silikon bzw. silikonhaltige Klebstoffe nicht geeignet oder nicht erwünscht sind.
3873790 | 701206 | Pinsel für Edelstahlbeize 1,5 Schaftlänge 25 cm | 10059 | Produkte entdecken¦Chemisch-Technische Produkte¦Reinigungszubehör¦Pinsel für Edelstahlbeizpaste | Pinsel für Edelstahlbeizpaste | Pinsel für Edelstahlbeizpaste
3873892 | 700013 | TIQ-Stichsägeblatt, Z 14 VPE 12 Stk. | 2774 | Produkte entdecken¦Sägen¦Stichsägeblätter¦TIQ-Stichsägeblätter | TIQ-Stichsägeblätter / Z 14 / 12 Stck. / 12 Stck. | TIQ-Stichsägeblätter | Werkzeuge |  | • Sehr hochwertige und langlebige Stichsägeblätter für SIG-Aufnahme • Für sichere und maßgenaue Sägearbeiten im Karosseriebau • Hergestellt aus Bi-Metall für maximale Lebensdauer (die perfekte Kombination zwischen Flexibilität und Härte) • Mit geschränkter Zahnung • In vier Zahnungen lieferbar (Z 14, Z 18, Z 24 und Z 32) • Einsetzbar zum Sägen von Karosserieblechen, Buntmetallen, rostfreien Stählen
3873894 | 700014 | TIQ-Stichsägeblatt, Z 18 VPE 12 Stk. | 2774 | Produkte entdecken¦Sägen¦Stichsägeblätter¦TIQ-Stichsägeblätter | TIQ-Stichsägeblätter / Z 18 / 12 Stck. / 12 Stck. | TIQ-Stichsägeblätter | Werkzeuge |  | • Sehr hochwertige und langlebige Stichsägeblätter für SIG-Aufnahme • Für sichere und maßgenaue Sägearbeiten im Karosseriebau • Hergestellt aus Bi-Metall für maximale Lebensdauer (die perfekte Kombination zwischen Flexibilität und Härte) • Mit geschränkter Zahnung • In vier Zahnungen lieferbar (Z 14, Z 18, Z 24 und Z 32) • Einsetzbar zum Sägen von Karosserieblechen, Buntmetallen, rostfreien Stählen
3873896 | 700015 | TIQ-Stichsägeblatt, Z 24 VPE 12 Stk. | 2774 | Produkte entdecken¦Sägen¦Stichsägeblätter¦TIQ-Stichsägeblätter | TIQ-Stichsägeblätter / Z 24 / 12 Stck. / 12 Stck. | TIQ-Stichsägeblätter | Werkzeuge |  | • Sehr hochwertige und langlebige Stichsägeblätter für SIG-Aufnahme • Für sichere und maßgenaue Sägearbeiten im Karosseriebau • Hergestellt aus Bi-Metall für maximale Lebensdauer (die perfekte Kombination zwischen Flexibilität und Härte) • Mit geschränkter Zahnung • In vier Zahnungen lieferbar (Z 14, Z 18, Z 24 und Z 32) • Einsetzbar zum Sägen von Karosserieblechen, Buntmetallen, rostfreien Stählen
3873900 | 700016 | TIQ-Stichsägeblatt, Z 32 VPE 12 Stk. | 2774 | Produkte entdecken¦Sägen¦Stichsägeblätter¦TIQ-Stichsägeblätter | TIQ-Stichsägeblätter / Z 32 / 12 Stck. / 12 Stck. | TIQ-Stichsägeblätter | Werkzeuge |  | • Sehr hochwertige und langlebige Stichsägeblätter für SIG-Aufnahme • Für sichere und maßgenaue Sägearbeiten im Karosseriebau • Hergestellt aus Bi-Metall für maximale Lebensdauer (die perfekte Kombination zwischen Flexibilität und Härte) • Mit geschränkter Zahnung • In vier Zahnungen lieferbar (Z 14, Z 18, Z 24 und Z 32) • Einsetzbar zum Sägen von Karosserieblechen, Buntmetallen, rostfreien Stählen
3873906 | 704071 | Maschinengewindebohrer - Box HSS-G, M 3 - 12 | 2835 | Produkte entdecken¦Bohren, Schneiden, Fräsen¦Gewindeschneidwerkzeuge¦Maschinengewindebohrer-Box HSS-G | Maschinengewindebohrer-Box, HSS-G / 14-tlg. | Maschinengewindebohrer-Box HSS-G | metrisches ISO-Regelgewinde DIN 13 |  | • 14-teiliger Maschinengewindebohrer-Satz in Industrieausführung, speziell für den professionellen Einsatz bei Durchgangsgewindearbeiten
3874034 | 400560 | Schweißbolzen M5x18 VPE 50 St. Stahl verkupfert | 13634 | Produkte entdecken¦Kfz-Werkzeuge / Kfz-Zubehör¦Karosserieinstandsetzung¦Schweißbolzen | Schweißbolzen / M5 x 18 mm | Schweißbolzen | Verbindungselement
3874042 | 705066 | Stein- und Betonbohrer Satz 5-tlg. Durchm. 4, 5, 6 , 8, 10 mm | 2184 | Produkte entdecken¦Bohren, Schneiden, Fräsen¦Steinbohrer¦Stein- und Betonbohrer-Satz | Stein- und Betonbohrer Satz / 5-tlg. | Stein- und Betonbohrer-Satz | Der Spezialist für härtesten Stein |  | • Der Spezialist für härtesten Stein • Extrem robuster Schlagbohrer für höchste Beanspruchung • Sehr hohe Bohrleistung und Lebensdauer durch Hammerbohrkopf-Konstruktion • Hammerfest, geeignet für Bohrhämmer mit Bohrfutteraufnahmen • Speziell legierte Stahlqualität • Diamantgeschliffene Hartmetellschneide, bis ø 14 mm vollständig eingebettet • Spannungsarme Löttechnik bei über +1.100 °C • Schaftausführung: zylindrisch; bis Schaft-ø max. 12,7 mm | • Verwendbar in Schlagbohrmaschinen und Bohrhämmern mit Bohrfutteraufnahme • Für Granit, Beton, Mauerwerk, Naturstein
3875260 | 902801 | 2-K-Epoxidkleber, 50 ml Doppelkartusche siehe Dosierpistole 902718 | 676 | Produkte entdecken¦Klebetechnik¦Klebstoffe¦2-K-Epoxidkleber | 2-K-Epoxidkleber / 50 ml / 55 g | 2-K-Epoxidkleber | Zum Kleben von Metallen, Keramik, Glas, Steinen, Holz und vielen Kunststoffen |  | • 2-Komponenten-Klebstoff zum Kleben von Metallen, Keramik, Glas, Steinen, Holz und vielen harten Kunststoffen • Besitzt hohe Festigkeit und erreicht bei Raumtemperatur eine Anhärtung der Bindemittelschicht bereits nach 10 – 15 Minuten • Auf Epoxidharz-Basis • Optimal für die Anwendung ist die Doppelspritze, da diese das Mischungsverhältnis von Harz- und Härterkomponente automatisch regelt • Eignet sich auch zur Überbrückung größerer Toleranzen, zum Verkleben poröser oder unebener Materialien oder zäher Konsistenzen | Große 50 ml Kartusche für den professionellen Einsatz an Metallen, Keramik, Glas, Steinen, Holz und vielen harten Kunststoffen, 24 ml Doppelspritze für kleinere Reparaturen
3875846 | 902717 | Dosierpistole für 2-K-Kleber, rot | 7164 | Produkte entdecken¦Werkzeuge und Zubehör¦Dosierpistolen¦Dosierpistole für 2-K-Kleber | Dosierpistole für 2-K-Kleber | Dosierpistole für 2-K-Kleber | Einsetzbar für 2-K-Kleber, 50 ml Kartuschen |  | • Kartuschen-Dosierpresse, Mischungsverhältnis 1:1 • Einsetzbar für 2-K-Kleber, 50 ml Kartuschen
3875902 | 701014 | Heizkörperpinsel 40 mm Standard, Chinaborsten | 3974 | Produkte entdecken¦Werkzeuge und Zubehör¦Handwerkzeuge¦Malerzubehör¦Heizkörperpinsel | Heizkörperpinsel / 35 mm | Heizkörperpinsel | Alle Pinsel und Walzen im Überblick |  | • Helle Borstenmischung • Weißblechzwinge • Holzstiel unlackiert |  |  | Chinaborsten und Synthetik, helle Profi-Qualität. Sauberes Strichbild. Kunststoffvorbund mit Nickelring für lange Lebensdauer. Buchenholzstiel für leichtes Handling.
3875904 | 701015 | Heizkörperpinsel 50 mm Standard, Chinaborsten | 3974 | Produkte entdecken¦Werkzeuge und Zubehör¦Handwerkzeuge¦Malerzubehör¦Heizkörperpinsel | Heizkörperpinsel / 50 mm | Heizkörperpinsel | Alle Pinsel und Walzen im Überblick |  | • Helle Borstenmischung • Weißblechzwinge • Holzstiel unlackiert |  |  | Chinaborsten und Synthetik, helle Profi-Qualität. Sauberes Strichbild. Kunststoffvorbund mit Nickelring für lange Lebensdauer. Buchenholzstiel für leichtes Handling.
3875906 | 701016 | Heizkörperpinsel 60 mm Standard, Chinaborsten | 3974 | Produkte entdecken¦Werkzeuge und Zubehör¦Handwerkzeuge¦Malerzubehör¦Heizkörperpinsel | Heizkörperpinsel / 60 mm | Heizkörperpinsel | Alle Pinsel und Walzen im Überblick |  | • Helle Borstenmischung • Weißblechzwinge • Holzstiel unlackiert |  |  | Chinaborsten und Synthetik, helle Profi-Qualität. Sauberes Strichbild. Kunststoffvorbund mit Nickelring für lange Lebensdauer. Buchenholzstiel für leichtes Handling.
3875908 | 701018 | Lackierpinsel 25 mm Standard | 3975 | Produkte entdecken¦Werkzeuge und Zubehör¦Handwerkzeuge¦Malerzubehör¦Lackierpinsel | Pinsel „flach“ / 25 mm | Lackierpinsel | Werkzeuge |  | • Helle Borstenmischung • Weißblechzwinge • Holzstiel klar lackiert |  |  | Chinaborsten und Synthetik, helle Profi-Qualität. Sauberes Strichbild. Kunststoffvorbund mit Nickelring für lange Lebensdauer. Buchenholzstiel für leichtes Handling.
3875910 | 701019 | Lackierpinsel 40 mm Standard | 3975 | Produkte entdecken¦Werkzeuge und Zubehör¦Handwerkzeuge¦Malerzubehör¦Lackierpinsel | Pinsel „flach“ / 40 mm | Lackierpinsel | Werkzeuge |  | • Helle Borstenmischung • Weißblechzwinge • Holzstiel klar lackiert |  |  | Chinaborsten und Synthetik, helle Profi-Qualität. Sauberes Strichbild. Kunststoffvorbund mit Nickelring für lange Lebensdauer. Buchenholzstiel für leichtes Handling.
3875912 | 701020 | Lackierpinsel 50 mm Standard | 3975 | Produkte entdecken¦Werkzeuge und Zubehör¦Handwerkzeuge¦Malerzubehör¦Lackierpinsel | Pinsel „flach“ / 50 mm | Lackierpinsel | Alle Pinsel und Walzen im Überblick |  | • Helle Borstenmischung • Weißblechzwinge • Holzstiel klar lackiert |  |  | Chinaborsten und Synthetik, helle Profi-Qualität. Sauberes Strichbild. Kunststoffvorbund mit Nickelring für lange Lebensdauer. Buchenholzstiel für leichtes Handling.
3875916 | 701024 | Ringpinsel Größe 4 Standard | 3976 | Produkte entdecken¦Werkzeuge und Zubehör¦Handwerkzeuge¦Malerzubehör¦Ringpinsel | Pinsel „rund“ / Größe: 4 / 25 mm | Ringpinsel | Alle Pinsel und Walzen im Überblick |  | • Helle Borstenmischung • Fadenvorband weiß • Nickelring • Holzstiel unlackiert |  |  | Chinaborsten und Synthetik, helle Profi-Qualität. Sauberes Strichbild. Kunststoffvorbund mit Nickelring für lange Lebensdauer. Buchenholzstiel für leichtes Handling.
3875918 | 701025 | Ringpinsel Größe 6 Standard | 3976 | Produkte entdecken¦Werkzeuge und Zubehör¦Handwerkzeuge¦Malerzubehör¦Ringpinsel | Pinsel „rund“ / Größe: 6 / 30 mm | Ringpinsel | Alle Pinsel und Walzen im Überblick |  | • Helle Borstenmischung • Fadenvorband weiß • Nickelring • Holzstiel unlackiert |  |  | Chinaborsten und Synthetik, helle Profi-Qualität. Sauberes Strichbild. Kunststoffvorbund mit Nickelring für lange Lebensdauer. Buchenholzstiel für leichtes Handling.
3875920 | 701026 | Ringpinsel Größe 8 Standard | 3976 | Produkte entdecken¦Werkzeuge und Zubehör¦Handwerkzeuge¦Malerzubehör¦Ringpinsel | Pinsel „rund“ / Größe: 8 / 35 mm | Ringpinsel | Alle Pinsel und Walzen im Überblick |  | • Helle Borstenmischung • Fadenvorband weiß • Nickelring • Holzstiel unlackiert |  |  | Chinaborsten und Synthetik, helle Profi-Qualität. Sauberes Strichbild. Kunststoffvorbund mit Nickelring für lange Lebensdauer. Buchenholzstiel für leichtes Handling.
3875934 | 701045 | Japanspachtel Satz 4-tlg. Kunststoff | 801 | Produkte entdecken¦Chemisch-Technische Produkte¦Fahrzeugchemie¦Karosserie-Chemie¦Japanspachtel | Japanspachtel / Kunststoff-Ausführung / 4-tlg. | Japanspachtel | In zwei Ausführungen erhältlich
3875944 | 700818 | Kunststoff-Trichter F-PE, Durchm. 160mm | 741 | Produkte entdecken¦Chemisch-Technische Produkte¦Reinigungszubehör¦Trichter | Trichter F-PE / 160 mm | Trichter | Zum sauberen Befüllen für viele gängige Größen |  | Kunststoff-Trichter • Zum sauberen Befüllen • Für gängige Größen • Material: aus hochwertigen PE
3875946 | 700819 | Kunststoff-Trichter F-PE, Durchm. 240mm | 741 | Produkte entdecken¦Chemisch-Technische Produkte¦Reinigungszubehör¦Trichter | Trichter F-PE / 240 mm | Trichter | Zum sauberen Befüllen für viele gängige Größen |  | Kunststoff-Trichter • Zum sauberen Befüllen • Für gängige Größen • Material: aus hochwertigen PE
3876004 | 825022 | Aktiv-Scheibenreiniger-Spray 600 ml | 602 | Produkte entdecken¦Technische Sprays¦Reinigung¦Aktiv-Scheibenreiniger-Spray | Aktiv-Scheibenreiniger-Spray / 600 ml | Aktiv-Scheibenreiniger-Spray | Für eine schnelle und schlierenfreie Reinigung |  | • Entfernt mühelos Insektenreste, Öl, Fettbeläge und Schmutz von Scheiben, Karosserielacken, Kühlergrill und Stoßstangen • Gummi oder lackierte Flächen werden nicht angegriffen | Universell einsetzbar, reinigt schlierenfrei Emaille, Glas, Kristall, Keramik, Kunststoff u. ä.
3876102 | 706105 | Insektenschwamm 11x7x4 cm | 3742 | Produkte entdecken¦Kfz-Werkzeuge / Kfz-Zubehör¦Waschbürsten und Zubehör¦Insektenschwamm | Insektenschwamm | Insektenschwamm |  |  | • Maße: 11 x 7 x 4 cm
3876104 | 706106 | Waschschwamm 17 x 12 x 6 cm | 3739 | Produkte entdecken¦Kfz-Werkzeuge / Kfz-Zubehör¦Waschbürsten und Zubehör¦Waschschwamm | Waschschwamm | Waschschwamm | Werkzeuge |  | • Maße: 17 x 12 x 6 cm
3876108 | 706109 | Fensterleder Profi 70 x 50 cm | 3741 | Produkte entdecken¦Kfz-Werkzeuge / Kfz-Zubehör¦Waschbürsten und Zubehör¦Fensterleder „Profi“ | Fensterleder „Profi“ | Fensterleder „Profi“ | Maße: 70 x 50 cm |  | • Material: Schafsleder
388 | 146525 | HE 650 2,50 x 350 mm EN 14700: E Fe 14 | 51 | Produkte entdecken¦Schweißzusatzwerkstoffe¦Verschleißfeste Auftragsschweißungen¦HE 650 | HE 650 / ø 2,50 mm | HE 650 | Hartauftragungs-Elektrode |  | Speziell entwickelte Hartauftragungs-Elektrode mit hohem Chromgehalt für hochgradig abriebfeste Hartauftragungen. Extreme Ausbringung von 170 % durch besondere Zusätze in der Umhüllung. HE 650 zündet sehr leicht und zeichnet sich durch gleichmäßigen Fluss, einen gut brennenden Lichtbogen und nahezu schlackefreies Schweißgut aus. Aufgrund des äußerst widerstandsfähigen Schweißgutes ist die HE 650 besonders gut für Kanten- und Flächenauftragungen an Baggerzähnen, Förderkübeln, Schaufelrädern, Sandpumpen, Mischerarmen, Abstreifern und auch für Planiermesser sowie Fräser geeignet.
389 | 146532 | HE 650 3,25 x 350 mm EN 14700: E Fe 14 | 51 | Produkte entdecken¦Schweißzusatzwerkstoffe¦Verschleißfeste Auftragsschweißungen¦HE 650 | HE 650 / ø 3,25 mm | HE 650 | Hartauftragungs-Elektrode |  | Speziell entwickelte Hartauftragungs-Elektrode mit hohem Chromgehalt für hochgradig abriebfeste Hartauftragungen. Extreme Ausbringung von 170 % durch besondere Zusätze in der Umhüllung. HE 650 zündet sehr leicht und zeichnet sich durch gleichmäßigen Fluss, einen gut brennenden Lichtbogen und nahezu schlackefreies Schweißgut aus. Aufgrund des äußerst widerstandsfähigen Schweißgutes ist die HE 650 besonders gut für Kanten- und Flächenauftragungen an Baggerzähnen, Förderkübeln, Schaufelrädern, Sandpumpen, Mischerarmen, Abstreifern und auch für Planiermesser sowie Fräser geeignet.
390 | 146540 | HE 650 4,00 x 350 mm EN 14700: E Fe 14 | 51 | Produkte entdecken¦Schweißzusatzwerkstoffe¦Verschleißfeste Auftragsschweißungen¦HE 650 | HE 650 / ø 4,00 mm | HE 650 | Hartauftragungs-Elektrode |  | Speziell entwickelte Hartauftragungs-Elektrode mit hohem Chromgehalt für hochgradig abriebfeste Hartauftragungen. Extreme Ausbringung von 170 % durch besondere Zusätze in der Umhüllung. HE 650 zündet sehr leicht und zeichnet sich durch gleichmäßigen Fluss, einen gut brennenden Lichtbogen und nahezu schlackefreies Schweißgut aus. Aufgrund des äußerst widerstandsfähigen Schweißgutes ist die HE 650 besonders gut für Kanten- und Flächenauftragungen an Baggerzähnen, Förderkübeln, Schaufelrädern, Sandpumpen, Mischerarmen, Abstreifern und auch für Planiermesser sowie Fräser geeignet.
3905362 | 700817 | Weißblechtrichter mit flexiblem Auslauf Durchm. 160mm | 741 | Produkte entdecken¦Chemisch-Technische Produkte¦Reinigungszubehör¦Trichter | Trichter / 160 mm | Trichter | Zum sauberen Befüllen für viele gängige Größen |  | Kunststoff-Trichter • Zum sauberen Befüllen • Für gängige Größen • Material: aus hochwertigen PE
3905364 | 903087 | KM 200 FE-Universal-Kühlschmiermittel | 592 | Produkte entdecken¦Chemisch-Technische Produkte¦Kühlschmiermittel¦KM 200 FE-Universal-Kühlschmiermittel | KM 200 FE-Universal-Kühlschmiermittel / 10 Liter | KM 200 FE-Universal-Kühlschmiermittel | Kühl- und Zerspanungsmittel mit hohem Korrosionsschutz |  | • Kühl- und Zerspanungsmittel mit hohem Korrosionsschutz und EP-Zusätzen zum Einsatz beim Drehen, Fräsen, Bohren und Schleifen fast aller Materialien • Schaumstabil, sehr gut geeignet für CNC-Maschinen mit sehr hohen Drücken • Einsetzbar 1:25 (4 %) bei leichter und bis 1:10 (10 %) für sehr schwere Zerspanung; auch für hochfeste Stähle und innen gekühlte Werkzeuge sehr gut geeignet • Hoher Korrosionsschutz auch bei niedrigen Konzentrationen (ab 3 %) • Kein Verkleben unabhängig von der Anwendungskonzentration • Erhöhte Standzeit gegenüber herkömmlicher Kühl- und Zerspanungsmittel • Hochdruckzusätze verhindern das Abreißen des Schmierfilms, er bleibt auch bei höchster Belastung in Molekularstärke am Schnittwerkzeug erhalten • Sehr gute Hautverträglichkeit • Chlor-, nitrit- und formaldehydfrei | Für alle Arten der Metallbearbeitung wie Drehen, Bohren, Fräsen, Sägen, Schleifen usw.
3905374 | 903087010 | KM 200 FE-Universal-Kühlschmiermittel im Gebinde | 592 | Produkte entdecken¦Chemisch-Technische Produkte¦Kühlschmiermittel¦KM 200 FE-Universal-Kühlschmiermittel | KM 200 FE-Universal-Kühlschmiermittel / 10 Liter | KM 200 FE-Universal-Kühlschmiermittel | Kühl- und Zerspanungsmittel mit hohem Korrosionsschutz |  | • Kühl- und Zerspanungsmittel mit hohem Korrosionsschutz und EP-Zusätzen zum Einsatz beim Drehen, Fräsen, Bohren und Schleifen fast aller Materialien • Schaumstabil, sehr gut geeignet für CNC-Maschinen mit sehr hohen Drücken • Einsetzbar 1:25 (4 %) bei leichter und bis 1:10 (10 %) für sehr schwere Zerspanung; auch für hochfeste Stähle und innen gekühlte Werkzeuge sehr gut geeignet • Hoher Korrosionsschutz auch bei niedrigen Konzentrationen (ab 3 %) • Kein Verkleben unabhängig von der Anwendungskonzentration • Erhöhte Standzeit gegenüber herkömmlicher Kühl- und Zerspanungsmittel • Hochdruckzusätze verhindern das Abreißen des Schmierfilms, er bleibt auch bei höchster Belastung in Molekularstärke am Schnittwerkzeug erhalten • Sehr gute Hautverträglichkeit • Chlor-, nitrit- und formaldehydfrei | Für alle Arten der Metallbearbeitung wie Drehen, Bohren, Fräsen, Sägen, Schleifen usw.
3905376 | 903088 | KM 300 BM-Spezial-Kühlschmiermittel | 593 | Produkte entdecken¦Chemisch-Technische Produkte¦Kühlschmiermittel¦KM 300 BM-Spezial-Kühlschmiermittel | KM 300 BM-Spezial-Kühlschmiermittel | KM 300 BM-Spezial-Kühlschmiermittel | Kühl- und Zerspanungsmittel mit hohem Korrosionsschutz und EP-Zusätzen |  | • Kühl- und Zerspanungsmittel mit hohem Korrosionsschutz und EP-Zusätzen zum Einsatz beim Drehen, Fräsen, Bohren und Schleifen – besonders geeignet zur Buntmetallbearbeitung • Schaumstabil, sehr gut geeignet für CNC-Maschinen mit sehr hohen Drücken • Semitransparente Emulsion (Mineralölanteil 40 %) • Erhöhte Standzeit gegenüber herkömmlichen Kühl- und Zerspanungsmitteln • Hochdruckzusätze verhindern das Abreißen des Schmierfilms, er bleibt auch bei höchster Belastung in Molekularstärke am Schnittwerkzeug erhalten • Einsetzbar 1:25 (4 %) bei leichter und bis 1:10 (10 %) für sehr schwere Zerspanung; auch für hochfeste Stähle und innen gekühlte Werkzeuge sehr gut geeignet • Hoher Korrosionsschutz auch bei niedrigen Konzentrationen (ab 3 %) • Kein Gefahrstoff, chlor-, nitrit- und formaldeydfrei • Sehr gute Hautverträglichkeit
3905382 | 903088010 | KM 300 BM-Spezial-Kühlschmiermittel im Gebinde | 593 | Produkte entdecken¦Chemisch-Technische Produkte¦Kühlschmiermittel¦KM 300 BM-Spezial-Kühlschmiermittel | KM 300 BM-Spezial-Kühlschmiermittel / 10 Liter | KM 300 BM-Spezial-Kühlschmiermittel | Kühl- und Zerspanungsmittel mit hohem Korrosionsschutz und EP-Zusätzen |  | • Kühl- und Zerspanungsmittel mit hohem Korrosionsschutz und EP-Zusätzen zum Einsatz beim Drehen, Fräsen, Bohren und Schleifen – besonders geeignet zur Buntmetallbearbeitung • Schaumstabil, sehr gut geeignet für CNC-Maschinen mit sehr hohen Drücken • Semitransparente Emulsion (Mineralölanteil 40 %) • Erhöhte Standzeit gegenüber herkömmlichen Kühl- und Zerspanungsmitteln • Hochdruckzusätze verhindern das Abreißen des Schmierfilms, er bleibt auch bei höchster Belastung in Molekularstärke am Schnittwerkzeug erhalten • Einsetzbar 1:25 (4 %) bei leichter und bis 1:10 (10 %) für sehr schwere Zerspanung; auch für hochfeste Stähle und innen gekühlte Werkzeuge sehr gut geeignet • Hoher Korrosionsschutz auch bei niedrigen Konzentrationen (ab 3 %) • Kein Gefahrstoff, chlor-, nitrit- und formaldeydfrei • Sehr gute Hautverträglichkeit
3905412 | 903094 | BA-22 Kühlschmiermittelzusatz und Systemreiniger | 594 | Produkte entdecken¦Chemisch-Technische Produkte¦Kühlschmiermittel¦BA-22, Kühlschmiermittelzusatzkonzentrat | BA 22, Kühlschmiermittelzusatzkonzentrat | BA-22, Kühlschmiermittelzusatzkonzentrat | Reinigungs- und Stabilisierungsmittel im Kühlkreislauf |  | • Reinigungs- und Stabilisierungsmittel im Kühlkreislauf von Metallbearbeitungsmaschinen • Sicherer Schutz gegen mikrobakteriellen Befall (Bakterien, Hefe- und Schimmelpilze) • Entkeimt abgenutzte Kühlschmiermittel und beseitigt unangenehme Gerüche • Verlängert die Standzeiten der Kühlmittel und die Haltbarkeit der Kühlflüssigkeit • Enthält Emulgatoren und Reinigungsadditive, die eine gründliche Reinigung der Maschine gewährleisten • BAuA-Reg.-Nr.: N-40729 Biozidprodukte vorsichtig verwenden. Vor Gebrauch stets Etikett und Produktinformationen lesen. | Im Kühlkreislauf von Metallbearbeitungsmaschinen
3908293 | 400555 | Bolzen TB Gew. 5.5x9mm Tannenbaumbolzen Stahl verkupfert VPE 50 St. | 13666 | Produkte entdecken¦Kfz-Werkzeuge / Kfz-Zubehör¦Karosserieinstandsetzung¦Tannenbaumbolzen | Tannenbaumbolzen / 5,5 x 9 mm / 50 Stck. | Tannenbaumbolzen | Hilfsstoff zur Befestigung von Metallelementen
3908399 | 903014 | Voranstrich für Bitumen-Silolack, 30 l | 9697 | Produkte entdecken¦Reinigungschemie¦Spezialprodukte¦Voranstrich | Voranstrich für Bitumen-Silolack / 30 Liter | Voranstrich | für Bitumen-Silolack |  | • Kalt zu verarbeitender, dünnflüssiger und geruchsschwacher Voranstrich • Lösemittelhaltig auf Basis spezieller Hartbitumen mit haftverbessernden Zusätzen • Sorgt für eine außerordentlich gute Haftung für nachfolgende heiß- oder kaltflüssige Klebe- und Deckanstriche |  |  | Kalt auftragbarer, geruchsschwacher Voranstrich auf Bitumenbasis. Verbesserte Haftung für heiße/kalte Klebe- & Deckanstriche, lösemittelhaltig.
3908417 | 840010 | Brekutex-M-Spray 600 ml | 789 | Produkte entdecken¦Chemisch-Technische Produkte¦Fahrzeugchemie¦Karosserie-Chemie¦Brekutex® M-Spray | Brekutex® M-Spray / 600 ml | Brekutex® M-Spray | Hochaktiver Spezialreiniger | • Hohes Eindringvermögen, dadurch schnelle und gründliche Reinigung • Schnelle Entfettungswirkung, dadurch Zeitersparnis • Umweltneutral, da Wirkstoffe keine ozonschädigenden und ätzenden Substanzen enthalten | • Spezialreiniger mit intensiver Reinigungswirkung für verölte, fettige Maschinenteile und Werkstücke • Bestens geeignet zur schnellen, einfachen Reinigung von Bremssystemen und diversen Bremsteilen sowie Kupplungsanlagen • Löst Fett, Öl, bedingt Kleb- und Dichtstoffe sowie sonstige Verschmutzungen von Metall, Glas und Keramikteilen • Frei von PCB, Blei und Cadmium • Brekutex® M-Spray ist milder als Brekutex®-Reiniger, aber dennoch ein sehr effektives Entfettungsmittel auf der Basis von Spezialbenzin und Isopropanol | PKW und LKW-Servicebetriebe, Zweirad- und Landmaschinenbetriebe, im gesamten Handwerk, bei Reparatur und Montage
3908431 | 430010-1 | Aktivkohlefilter für Techno Mini-Jet HV Hochvakuum tragbares Absauggerät | 13965 | Produkte entdecken¦Schweißzubehör¦Schweißplatzausstattung¦Aktivkohlefilter | Aktivkohlefilter | Aktivkohlefilter | für Techno Mini-Jet HV
3908583 | 418607-1 | Keramikdüse Gr. 7 für SP SR 9 | 8653 | Produkte entdecken¦Schweißzubehör¦WIG-Zubehör¦Keramikdüse | Keramikdüse / SR 9/SR 20 (Standard), SR 17/SR 26 (kurze Ausfürhung) / Größe: 7 | Keramikdüse | In unterschiedlichen Ausführungen erhältlich.
3908585 | 418608-1 | Keramikdüse Gr. 8 für SP SR 9 | 8653 | Produkte entdecken¦Schweißzubehör¦WIG-Zubehör¦Keramikdüse | Keramikdüse / SR 9/SR 20 (Standard), SR 17/SR 26 (kurze Ausfürhung) / Größe: 8 | Keramikdüse | In unterschiedlichen Ausführungen erhältlich.
3908587 | 418609-1 | Isolator für kurze Ausführung SR17/18/26 | 8655 | Produkte entdecken¦Schweißzubehör¦WIG-Zubehör¦Isolator | Isolator / SR 17 / SR 26 (kurze Ausführung) | Isolator | In unterschiedlichen Ausführungen erhältlich.
3908589 | 418610-1 | Spannhülsengehäuse kurz für SR17/26 Dr.: 1.0 | 8654 | Produkte entdecken¦Schweißzubehör¦WIG-Zubehör¦Spannhülsengehäuse | Spannhülsengehäuse / 1,00 mm | Spannhülsengehäuse | In unterschiedlichen Ausführungen erhältlich.
3908591 | 418613-1 | Spannhülsengehäuse kurz für SR17/26 Dr.: 1.6 - 3.2 | 8654 | Produkte entdecken¦Schweißzubehör¦WIG-Zubehör¦Spannhülsengehäuse | Spannhülsengehäuse / ø 1,6 – 3,20 mm | Spannhülsengehäuse | In unterschiedlichen Ausführungen erhältlich.
3908593 | 418614-1 | Spannhülse kurz SR17/26 Dr.: 1.0 | 8656 | Produkte entdecken¦Schweißzubehör¦WIG-Zubehör¦Spannhülse | Spannhülse / SR 17/SR 26 (kurze Ausführung), SR 17/SR 26 (kurze Ausführung mit Gaslinse) / 1,00 mm | Spannhülse | In unterschiedlichen Ausführungen erhältlich.
3908595 | 418615-1 | Spannhülse kurz SR17/26 Dr.: 1.6 | 8656 | Produkte entdecken¦Schweißzubehör¦WIG-Zubehör¦Spannhülse | Spannhülse / SR 17/SR 26 (kurze Ausführung), SR 17/SR 26 (kurze Ausführung mit Gaslinse) / 1,60 mm | Spannhülse | In unterschiedlichen Ausführungen erhältlich.
3908597 | 418616-1 | Spannhülse kurz SR17/26 Dr.: 2.4 | 8656 | Produkte entdecken¦Schweißzubehör¦WIG-Zubehör¦Spannhülse | Spannhülse / SR 17/SR 26 (kurze Ausführung), SR 17/SR 26 (kurze Ausführung mit Gaslinse) / 2,40 mm | Spannhülse | In unterschiedlichen Ausführungen erhältlich.
3908599 | 418617-1 | Spannhülse kurz SR17/26 Dr.: 3.2 | 8656 | Produkte entdecken¦Schweißzubehör¦WIG-Zubehör¦Spannhülse | Spannhülse / SR 17/SR 26 (kurze Ausführung), SR 17/SR 26 (kurze Ausführung mit Gaslinse) / 3,20 mm | Spannhülse | In unterschiedlichen Ausführungen erhältlich.
3908601 | 418618-1 | Brennerkappe, mittel für SR17/26 | 8657 | Produkte entdecken¦Schweißzubehör¦WIG-Zubehör¦Brennerkappe | Brennerkappe / SR 17/SR 26, mittel | Brennerkappe | In unterschiedlichen Ausführungen erhältlich.
3908603 | 418619-1 | Keramikdüse für Gaslinse kurze Ausführung Gr.: 4 SR17/26 | 8653 | Produkte entdecken¦Schweißzubehör¦WIG-Zubehör¦Keramikdüse | Keramikdüse / SR 17/SR 26 (kurze Ausführung mit Gaslinse) / Größe: 4 | Keramikdüse | In unterschiedlichen Ausführungen erhältlich.
3908605 | 418620-1 | Keramikdüse für Gaslinse kurze Ausführung Gr.: 5 SR17/26 | 8653 | Produkte entdecken¦Schweißzubehör¦WIG-Zubehör¦Keramikdüse | Keramikdüse / SR 17/SR 26 (kurze Ausführung mit Gaslinse) / Größe: 5 | Keramikdüse | In unterschiedlichen Ausführungen erhältlich.
3908607 | 418621-1 | Keramikdüse für Gaslinse kurze Ausführung Gr.: 6 SR17/26 | 8653 | Produkte entdecken¦Schweißzubehör¦WIG-Zubehör¦Keramikdüse | Keramikdüse / SR 17/SR 26 (kurze Ausführung mit Gaslinse) / Größe: 6 | Keramikdüse | In unterschiedlichen Ausführungen erhältlich.
3908609 | 418622-1 | Keramikdüse für Gaslinse kurze Ausführung Gr.: 7 SR17/26 | 8653 | Produkte entdecken¦Schweißzubehör¦WIG-Zubehör¦Keramikdüse | Keramikdüse / SR 17/SR 26 (kurze Ausführung mit Gaslinse) / Größe: 7 | Keramikdüse | In unterschiedlichen Ausführungen erhältlich.
3908611 | 418623-1 | Keramikdüse für Gaslinse kurze Ausführung Gr.: 8 SR17/26 | 8653 | Produkte entdecken¦Schweißzubehör¦WIG-Zubehör¦Keramikdüse | Keramikdüse / SR 17/SR 26 (kurze Ausführung mit Gaslinse) / Größe: 8 | Keramikdüse | In unterschiedlichen Ausführungen erhältlich.
3908613 | 418624-1 | Isolator kurze Ausführung für Gaslinse SR17/18/26 | 8655 | Produkte entdecken¦Schweißzubehör¦WIG-Zubehör¦Isolator | Isolator / SR 17 / SR 26 (kurze Ausführung mit Gaslinse) | Isolator | In unterschiedlichen Ausführungen erhältlich.
3908617 | 418626-1 | Spannhülsengehäuse kurz für Gaslinse SR17/26 Dr.: 1.6 | 8654 | Produkte entdecken¦Schweißzubehör¦WIG-Zubehör¦Spannhülsengehäuse | Spannhülsengehäuse / 1,60 mm | Spannhülsengehäuse | In unterschiedlichen Ausführungen erhältlich.
3908619 | 418627-1 | Spannhülsengehäuse kurz für Gaslinse SR17/26 Dr.: 2.4 | 8654 | Produkte entdecken¦Schweißzubehör¦WIG-Zubehör¦Spannhülsengehäuse | Spannhülsengehäuse / 2,40 mm | Spannhülsengehäuse | In unterschiedlichen Ausführungen erhältlich.
3908621 | 418628-1 | Spannhülsengehäuse kurz für Gaslinse SR17/26 Dr.: 3.2 | 8654 | Produkte entdecken¦Schweißzubehör¦WIG-Zubehör¦Spannhülsengehäuse | Spannhülsengehäuse / 3,20 mm | Spannhülsengehäuse | In unterschiedlichen Ausführungen erhältlich.
3908951 | 902695 | BG-X Metallkitt, 300 Grad, 115 g | 679 | Produkte entdecken¦Klebetechnik¦Klebstoffe¦BG-X-Metallkitt | BG-X-Metallkitt / 115 g | BG-X-Metallkitt | Die unkomplizierte Lösung für alle Reparaturen |  | • Die unkomplizierte Lösung für Modellierungen und Schnellreparaturen • Zweikomponentiger Metallkitt für das Kaltschweißverfahren • Geeignet zum Verkleben unterschiedlicher Materialien mit- und untereinander (Glas, Keramik, Holz, Kunststoff, Kupfer, etc.) • Leichte Handhabung, schnelle Zubereitung und genaue Dosierung durch die praktische Stabform – Abschneiden – Verkneten – Verarbeiten • Beständig gegen Öle, Alkohol, Ester, Salzwasser und die meisten Säuren und Laugen, alterungsbeständig • Frei von Lösemitteln, härtet praktisch schrumpffrei aus • Das ausgehärtete Material lässt sich mechanisch sehr gut bearbeiten (bohren, feilen, fräsen) • Handfest in 20 Minuten, Endaushärtung in 24 Stunden • Ohne Vorbehandlung überlackierbar • Nicht elektrisch leitfähig • Weitgehend chemikalienfest, asbestfrei • Auch für Aluminium geeignet | Einsetzbar als universelle Reparaturmasse im gesamten Industrie- und Handwerksbereich, geeignet zum Füllen von Löchern, Riefen und Kratzern an verschiedenen Materialien mit- und untereinander (Glas, Keramik, Holz, Kunststoff etc.) an Maschinenteilen, Tank- und Leitungsrohren, Behältern, Pumpen und Gehäusen, Balkongittern, Treppengeländern und ausgerissenen Gewinden, zum Abdichten von Rohren Behältern, Ölwannen, Ventildeckeln, Flanschen
3909007 | 430010-2 | Absaugschlauch 5m für Techno Mini-Jet HV Hochvakuum tragbares Absauggerät | 13966 | Produkte entdecken¦Schweißzubehör¦Schweißplatzausstattung¦Absaugschlauch | Absaugschlauch | Absaugschlauch | für Techno Mini-Jet HV
3909017 | 903094005 | BA-22 Kühlschmiermittelzusatz und Systemreiniger, 5 l | 594 | Produkte entdecken¦Chemisch-Technische Produkte¦Kühlschmiermittel¦BA-22, Kühlschmiermittelzusatzkonzentrat | BA-22, Kühlschmiermittelzusatzkonzentrat / 5 Liter | BA-22, Kühlschmiermittelzusatzkonzentrat | Reinigungs- und Stabilisierungsmittel im Kühlkreislauf |  | • Reinigungs- und Stabilisierungsmittel im Kühlkreislauf von Metallbearbeitungsmaschinen • Sicherer Schutz gegen mikrobakteriellen Befall (Bakterien, Hefe- und Schimmelpilze) • Entkeimt abgenutzte Kühlschmiermittel und beseitigt unangenehme Gerüche • Verlängert die Standzeiten der Kühlmittel und die Haltbarkeit der Kühlflüssigkeit • Enthält Emulgatoren und Reinigungsadditive, die eine gründliche Reinigung der Maschine gewährleisten • BAuA-Reg.-Nr.: N-40729 Biozidprodukte vorsichtig verwenden. Vor Gebrauch stets Etikett und Produktinformationen lesen. | Im Kühlkreislauf von Metallbearbeitungsmaschinen
3909629 | 414032 | Gasdüse zylindrisch geschraubt für TB 38 K und TB 38 WK | 8642 | Produkte entdecken¦Schweißzubehör¦MIG-/MAG-Zubehör¦Gasdüsen | Gasdüse / TB 38 K/TB 38 WK / zylindrisch | Gasdüsen | In unterschiedlichen Ausführungen erhältlich.
3909631 | 414033 | Gasdüse konisch geschraubt für TB 38 K und TB 38 WK | 8642 | Produkte entdecken¦Schweißzubehör¦MIG-/MAG-Zubehör¦Gasdüsen | Gasdüse / TB 38 K/TB 38 WK / konisch | Gasdüsen | In unterschiedlichen Ausführungen erhältlich.
3909633 | 414034 | Griffschale für TB 15, TB 24, TB 25, TB 36, TB 38 K | 8651 | Produkte entdecken¦Schweißzubehör¦MIG-/MAG-Zubehör¦Griffschale | Griffschale / TB 15/TB 24/TB 25/TB 38 K inkl. Kugelgelenk | Griffschale |  |  | • Griffschale für MIG/MAG-Schlauchpakete
3909655 | 902806 | Techno PUR fix beige 310 ml | 693 | Produkte entdecken¦Klebetechnik¦Klebe- und Dichtstoffe¦Techno PUR fix | Techno PUR fix / 310 ml | Techno PUR fix | Einkomponentiger, schnellhärtender Montage- und Konstruktionskleber | • Schnellhärtender, einkomponentiger Montage- und Konstruktionskleber auf PU-Basis • Feuchtigkeitsvernetzend und lösungsmittelfrei • Witterungs- und alterungsbeständig sowie beständig gegen viele Chemikalien | • Nach Aushärtung überstreich- und überlackierbar sowie schleifbar | Betriebswerkstätten und -schlossereien, Montagebetriebe, Metall- und Fassadenbau, Bauhaupt- und Nebengewerbe, Land- und Forstwirtschaft, Garten- und Landschaftsbau Nur für gewerbliche Anwender. Technisches Merkblatt beachten! | Die Oberflächen der zu klebenden Substrate müssen trocken, staub- und fettfrei sein. Techno PUR fix wird einseitig auf eines der Fügeteile als Raupe auftragen. Die Fügeteile werden innerhalb der Hautbildzeit (nach Befeuchtung max. 2 Min.) gefügt und bei Bedarf bis zum Erreichen der Funktionsfestigkeit gepresst.
3909867 | 800010 | Rost-Stop-Spray 500 ml, grau | 558 | Produkte entdecken¦Technische Sprays¦Korrosionsschutz¦Rost-Stopp-Spray | Rost-Stopp-Spray / grau / 500 ml | Rost-Stopp-Spray | Rasch trocknende Kunstharz-Grundierung | • Perfekter Korrosionsschutz durch eine porenfreie Oberfläche und passivierende Eigenschaften • Für alle Werkstoffe geeignet, haftstark und schnelltrocknend • Problemlos überlackierbar | • Schnelltrocknende Kunstharz-Grundierung • Einsetzbar an allen Flächen aus Metall, Stein, Keramik, Holz, Glas und vielen Kunststoffen • Stark passivierend, daher ausgezeichnete Rostschutzeigenschaften • Ergibt eine seidenmatte, glatte und porenfreie Oberfläche • Hergestellt aus bleifreien Pigmenten • Als Schweißpunktfarbe einsetzbar und überschweißbar gemäß DVS Richtlinie 0501 • Mit allen handelsüblichen 1- und 2-Komponenten-Lacksystemen, basierend z. B. auf Acrylharzen, Alkydharzen, Epoxyharzen oder Nitrocellulose nach 30 Minuten im Spritzverfahren überlackierbar • Extrem haftstark und hitzebeständig bis +80 °C kurzfristig bis +120 °C • Ideal zur Anwendung auf Karosserieteilen und Stahlkonstruktionen im Innen- und Außenbereich | KFZ- und LKW-Werkstätten, Bauhöfe, Karosseriebetriebe, Speditionen, Lackierereien, Fahrzeugbau, Reifendienste
3910373 | 706261 | Anti-Rattle-Tape 12 mm x 15 m | 724 | Produkte entdecken¦Klebetechnik¦Klebebänder¦Anti-Rattle-Tape | Anti-Rattle-Tape / 12 mm x 15 m | Anti-Rattle-Tape | Polyesterverlours mit einer alterungsbeständigen Acrylatmasse |  | • Vermeidet Scheuer- und Vibrationsgeräusche • Dickflauschiges Polyestervelours ausgerüstet mit einer alterungsbeständigen Acrylatmasse • Kein störendes Trennpapier • Gute Geräuschdämpfung, besonders zwischen 1 bis 5 kHz • Hohe Abriebfestigkeit • Leichte Verarbeitbarkeit, da kein Trennpapier • Keine Belästigung durch Fusseln oder Staub am Arbeitsplatz | Überall dort einzusetzen, wo lästige Scheuer- und Vibrationsgeräusche enstehen können, z. B. bei Kabelsätzen im Armaturenbereich oder Frischluftdüse
3910377 | 706262 | Anti-Rattle-Tape 19 mm x 15 m | 724 | Produkte entdecken¦Klebetechnik¦Klebebänder¦Anti-Rattle-Tape | Anti-Rattle-Tape / 19 mm x 15 m | Anti-Rattle-Tape | Polyesterverlours mit einer alterungsbeständigen Acrylatmasse |  | • Vermeidet Scheuer- und Vibrationsgeräusche • Dickflauschiges Polyestervelours ausgerüstet mit einer alterungsbeständigen Acrylatmasse • Kein störendes Trennpapier • Gute Geräuschdämpfung, besonders zwischen 1 bis 5 kHz • Hohe Abriebfestigkeit • Leichte Verarbeitbarkeit, da kein Trennpapier • Keine Belästigung durch Fusseln oder Staub am Arbeitsplatz | Überall dort einzusetzen, wo lästige Scheuer- und Vibrationsgeräusche enstehen können, z. B. bei Kabelsätzen im Armaturenbereich oder Frischluftdüse
3910587 | 706266 | Gewebeklebeband schwarz 19 mm x 50 m | 717 | Produkte entdecken¦Klebetechnik¦Klebebänder¦Gewebeklebeband | Gewebeklebeband / schwarz / 19 mm x 50 m | Gewebeklebeband | (Kabelbandagierungsband) |  | • Hochwertiges, PE-beschichtetes Gewebeklebeband speziell entwickelt für extrem niedrige und extrem hohe Temperaturen • Klebt zuverlässig auf fast allen Oberflächen • Super haftstark, hält problemlos selbst auf rauen Untergründen • Einfach bei der Anwendung, da mit der Hand abreißbar • Trotz ausgezeichneter Haftstärke rückstandsfrei wieder lösbar • Schützt durch die PE-Schicht exzellent vor Feuchtigkeit • Gewebeklebeband ist wetterbeständig, reißfest und beschriftbar • Einsetzbar für Kabelbandierungsarbeiten und Isolierungen sowie zum Reparieren, Befestigen, Verstärken, Verschließen und Markieren • Farbe: schwarz • Temperatureinsatzbereich: von -30 °C bis +80 °C | Automobil-, Luftfahrt-, Raumfahrt- und Elektronikbereich sowie universell in Werkstätten, Haushalt und Hobby
3910593 | 706263 | Zierleisten-Klebeband 6 mm x 10 m | 723 | Produkte entdecken¦Klebetechnik¦Klebebänder¦Zierleistenklebeband | Zierleistenklebeband / 6 mm x 10 m | Zierleistenklebeband | Doppelseitiges Allzweck-Schaumstoffklebeband |  | • Doppelseitiges Allzweck-Schaumstoffklebeband • Schaum überwiegend geschlossenzellig mit einem doppelseitigen Acrylkleber und einer Papiertrennfolie • Ebenso mit einer Filmtrennfolie verfügbar, die maschinelles Auftragen erleichtert • Höchste empfohlene Tragfähigkeit von 15 g/cm² • Im Temperaturbereich von -20 °C bis +120 °C einsetzbar • Anwendungstemperatur: zwischen +10 °C bis +40 °C • Doppelseitiger Acrylkleber mit guter Resistenz gegen verdünnte Säuren und Laugen • Zulassung nach EU-Richtlinie 2000/53 (blei-, chrom VI-, quecksilber- und kadmiumfrei) | Automobil-, Luftfahrt-, Raumfahrt- und Elektronikbereich sowie universell in Werkstätten, Haushalt und Hobby
3910595 | 706264 | Zierleisten-Klebeband 12 mm x 10 m | 723 | Produkte entdecken¦Klebetechnik¦Klebebänder¦Zierleistenklebeband | Zierleistenklebeband / 12 mm x 10 m | Zierleistenklebeband | Doppelseitiges Allzweck-Schaumstoffklebeband |  | • Doppelseitiges Allzweck-Schaumstoffklebeband • Schaum überwiegend geschlossenzellig mit einem doppelseitigen Acrylkleber und einer Papiertrennfolie • Ebenso mit einer Filmtrennfolie verfügbar, die maschinelles Auftragen erleichtert • Höchste empfohlene Tragfähigkeit von 15 g/cm² • Im Temperaturbereich von -20 °C bis +120 °C einsetzbar • Anwendungstemperatur: zwischen +10 °C bis +40 °C • Doppelseitiger Acrylkleber mit guter Resistenz gegen verdünnte Säuren und Laugen • Zulassung nach EU-Richtlinie 2000/53 (blei-, chrom VI-, quecksilber- und kadmiumfrei) | Automobil-, Luftfahrt-, Raumfahrt- und Elektronikbereich sowie universell in Werkstätten, Haushalt und Hobby
3910597 | 706265 | Zierleisten-Klebeband 19 mm x 10 m | 723 | Produkte entdecken¦Klebetechnik¦Klebebänder¦Zierleistenklebeband | Zierleistenklebeband / 19 mm x 10 m | Zierleistenklebeband | Doppelseitiges Allzweck-Schaumstoffklebeband |  | • Doppelseitiges Allzweck-Schaumstoffklebeband • Schaum überwiegend geschlossenzellig mit einem doppelseitigen Acrylkleber und einer Papiertrennfolie • Ebenso mit einer Filmtrennfolie verfügbar, die maschinelles Auftragen erleichtert • Höchste empfohlene Tragfähigkeit von 15 g/cm² • Im Temperaturbereich von -20 °C bis +120 °C einsetzbar • Anwendungstemperatur: zwischen +10 °C bis +40 °C • Doppelseitiger Acrylkleber mit guter Resistenz gegen verdünnte Säuren und Laugen • Zulassung nach EU-Richtlinie 2000/53 (blei-, chrom VI-, quecksilber- und kadmiumfrei) | Automobil-, Luftfahrt-, Raumfahrt- und Elektronikbereich sowie universell in Werkstätten, Haushalt und Hobby
3910657 | 700030 | Stichsägeblätter Profi Metall, Zt. 1.2mm Schneidenlänge 50 mm, VPE 12 Stk. | 4021 | Produkte entdecken¦Sägen¦Stichsägeblätter¦Stichsägeblätter "Profi" Metall Zt. 1,2 mm | Stichsägeblatt "Profi" Metall / 1,2 mm/21 t.p.i / 50 mm / 12 Stck. | Stichsägeblätter "Profi" Metall Zt. 1,2 mm | MS-Zahnung ¦ gefräst, geschränkt |  | • Ideal für dünnes Material, flexibel und bruchsicher • Für geraden Schnitt in Weichstahl, Aluminium, Buntmetall, rostfreiem Stahl, Stahl und Plexiglas | INOX Steel (1,5 – 3 mm), Plexi (1,5 – 3 mm), Bleche (1,5 – 3 mm), Aluminium (1,5 – 3 mm), Metall (1,5 – 3 mm), CuNiMsZn (1,5 – 3 mm), dünnes Material
3910659 | 700031 | Stichsägeblätter Profi Metall, Zt. 2.0mm Schneidenlänge 50 mm, VPE 12 Stk. | 4022 | Produkte entdecken¦Sägen¦Stichsägeblätter¦Stichsägeblatt "Profi" Metall Zt. 2,0 mm | Stichsägeblatt "Profi" Metall / 2,0 mm/12 t.p.i / 50 mm / 12 Stck. | Stichsägeblatt "Profi" Metall Zt. 2,0 mm | MS-Zahnung ¦ gefräst, geschränkt |  | • Ideal für dickes Material • Flexibel und bruchsicher • Für geraden Schnitt in Metall, Buntmetall, Aluminium und Plexiglas | INOX Steel (3 – 6 mm), Plexi (3 – 8 mm), Kunststoff (3 – 8 mm), Aluminium (3 – 6 mm), Metall (3 – 6 mm), CuNiMsZn (3 – 6 mm), dickes Material
3910661 | 700032 | Stichsägeblätter Profi Metall, Zt. 1.2mm Schneidenlänge 110mm, VPE 12 Stk. | 4023 | Produkte entdecken¦Sägen¦Stichsägeblätter¦Stichsägeblätter "Profi" Metall extra lang | Stichsägeblätter "Profi" Metall / 1,2 mm/21 t.p.i / 110 mm / 12 Stck. | Stichsägeblätter "Profi" Metall extra lang | MS-Zahnung ¦ gefräst, geschränkt |  | • Extra langes Blatt, flexibel und bruchsicher, ideal für Sandwich-Material • Für geraden Schnitt in Metall, Buntmetall, Aluminium und Plexiglas | INOX Steel (1,5 – 3 mm), Plexi (1,5 – 3 mm), Holz mit Nägeln, Aluminium (1,5 – 3 mm), Metall (1,5 – 3 mm), Sandwichmaterial (2 – 65 mm), dünnes Material
3910663 | 700033 | Stichsägeblätter Classic Metall, Zt. 1.2mm Schneidenlänge 50 mm, VPE 12 Stk. | 4019 | Produkte entdecken¦Sägen¦Stichsägeblätter¦Stichsägeblätter "Classic" Metall Zt. 1,2 mm | Stichsägeblätter "Classic" Metall / 1,2 mm/21 t.p.i / 50 mm / 12 Stck. | Stichsägeblätter "Classic" Metall Zt. 1,2 mm | MS-Zahnung ¦ gefräst, geschränkt |  | • Für geraden Schnitt in dünnes Material wie Metall, Buntmetall, Blech und Aluminium | Aluminium (1,5 – 3 mm), Metall (1,5 – 3 mm), Cu Ni Ms Zn, dünnes Material
3910665 | 700034 | Stichsägeblätter Classic Metall, Zt. 2.0mm Schneidenlänge 50 mm, VPE 12 Stk. | 4020 | Produkte entdecken¦Sägen¦Stichsägeblätter¦Stichsägeblätter "Classic" Metall Zt. 2,0 mm | Stichsägeblätter "Classic" Metall / 2,0 mm/12 t.p.i / 50 mm / 12 Stck. | Stichsägeblätter "Classic" Metall Zt. 2,0 mm | MS-Zahnung ¦ gefräst, geschränkt |  | • Für geraden Schnitt in dickes Material wie Metall, Buntmetall und Aluminium | Plexi (3 – 6 mm), Kunststoff (3 – 6 mm), Aluminium (3 – 6 mm), Metall (3 – 6 mm), Cu Ni Ms Zn, dickes Material
3910667 | 700040 | Stichsägeblätter Profi Holz, Zt. 2.5mm Schneidenlänge 75 mm, VPE 12 Stk. | 4013 | Produkte entdecken¦Sägen¦Stichsägeblätter¦Stichsägeblätter "Profi" Holz Zt. 2,5 mm | Stichsägeblätter "Profi" Holz / 2,5 mm/10 t.p.i / 75 mm / 12 Stck. | Stichsägeblätter "Profi" Holz Zt. 2,5 mm | CT-Zahnung ¦ kreuzgeschliffen, konisch |  | • Für feine Schnitte in Hartholz, Weichholz, Sperrholz, laminierten Holzfaserplatten und Kunststoffe | Kunststoff (3 – 8 mm), laminierte Holzplatte, Sperrholz (5 – 30 mm), Hart-/Weichholz (4 – 30 mm), sehr sauberer Schnitt
3910671 | 700041 | Stichsägeblätter Profi Holz, Zt. 2.5mm Schneidenlänge 110mm, VPE 12 Stk. | 4016 | Produkte entdecken¦Sägen¦Stichsägeblätter¦Stichsägeblätter "Profi" Holz Zt. 2,5 mm | Stichsägeblätter "Profi" Holz / 2,5 mm/10 t.p.i / 110 mm / 12 Stck. | Stichsägeblätter "Profi" Holz Zt. 2,5 mm | CT-Zahnung ¦ kreuzgeschliffen, konisch |  | • Für feine Schnitte in Hartholz, Weichholz, Sperrholz, laminierten Holzfaserplatten und Kunststoffe | Kunststoff, laminierte Holzplatte, Sperrholz (6 – 100 mm), Hart- Weichholz (6 – 100 mm), sehr sauberer Schnitt, dickes Material
3910673 | 700042 | Stichsägeblätter Profi Holz, Zt. 4.0mm Schneidenlänge 75mm, VPE 12 Stk. | 4017 | Produkte entdecken¦Sägen¦Stichsägeblätter¦Stichsägeblätter "Profi" Holz Zt. 4,0 mm | Stichsägeblätter "Profi" Holz / 4,0 mm/6 t.p.i / 75 mm / 12 Stck. | Stichsägeblätter "Profi" Holz Zt. 4,0 mm | CT-Zahnung ¦ kreuzgeschliffen, konisch |  | • Für gerade, feine Schnitte in Hartholz, Weichholz, Sperrholz, laminierten Holzfaserplatten und Kunststoffen | Kunststoff, laminierte Holzplatte, Sperrholz (8 – 60 mm), Hart-/Weichholz (6 – 60 mm), sehr sauberer Schnitt
3910675 | 700043 | Stichsägeblätter Classic Holz, Zt. 2.0mm Schneidenlänge 50 mm, VPE 12 Stk. | 4009 | Produkte entdecken¦Sägen¦Stichsägeblätter¦Stichsägeblätter "Classic" Holz Zt. 2,0 mm | Stichsägeblätter "Classic" Holz / 2,0 mm/12 t.p.i / 50 mm / 12 Stck. | Stichsägeblätter "Classic" Holz Zt. 2,0 mm | MS-Zahnung ¦ gefräst, geschränkt |  | • Ideal für Plexiglas • Für gerade Schnitte in Hartholz, Weichholz, Sperrholz, Isolations-Material und Kunststoffen | Plexi (4 – 20 mm), Kunststoff, Sandwich-Material, Sperrholz, Hart- Weichholz (4 – 30 mm), Rauer Schnitt, dünnes Material
3910677 | 700044 | Stichsägeblätter Classic Holz, Zt. 3.0mm Schneidenlänge 75 mm, VPE 12 Stk. | 4010 | Produkte entdecken¦Sägen¦Stichsägeblätter¦Stichsägeblätter "Classic" Holz Zt. 3,0 mm | Stichsägeblätter "Classic" Holz / 3,0 mm/8 t.p.i / 75 mm / 12 Stck. | Stichsägeblätter "Classic" Holz Zt. 3,0 mm | MS-Zahnung ¦ gefräst, geschränkt |  | • Für schnelle grobe Schnitte in Hartholz, Weichholz und Kunststoffen | Sperrholz (5 – 60 mm), Hart-/Weichholz (5 – 60 mm), Rauer Schnitt
3910679 | 700045 | Stichsägeblätter Classic Holz, Zt. 4.0mm Schneidenlänge 110mm, VPE 12 Stk. | 4012 | Produkte entdecken¦Sägen¦Stichsägeblätter¦Stichsägeblätter "Classic" Holz Zt. 4,0 mm | Stichsägeblätter "Classic" Holz / 4,0 mm/6 t.p.i / 110 mm / 12 Stck. | Stichsägeblätter "Classic" Holz Zt. 4,0 mm | MS-Zahnung ¦ gefräst, geschränkt |  | • Für schnelle grobe Schnitte in Hartholz, Weichholz und Kunststoffen | Sperrholz (6 – 100 mm), Hart-/Weichholz (6 – 100 mm), rauer Schnitt, dickes Material
3910681 | 703489 | Vollhartmetall-Dreischneider HFB TiAlN 8,0 x 40 mm | 2167 | Produkte entdecken¦Bohren, Schneiden, Fräsen¦Schweißpunktbohrer¦Vollhartmetall-Dreischneider | Vollhartmetall-Dreischneider für HFB / 8,00 mm / Länge: 40 mm | Vollhartmetall-Dreischneider | für HFB |  | • Sonderlegierung, extra beschichtet • Bohrer werden aus dem vollen Material gefräst und dann geschliffen • Präzisionsschliff für höchste Schnittgeschwindigkeit | • Trip-Stahl, BTR, BOR, USIBOR
3910683 | 703489-1 | Vollhartmetall-Dreischneider HFB TiAlN 8,0 x 44 mm | 2167 | Produkte entdecken¦Bohren, Schneiden, Fräsen¦Schweißpunktbohrer¦Vollhartmetall-Dreischneider | Vollhartmetall-Dreischneider für HFB (v)* / 8,00 mm / Länge: 44 mm | Vollhartmetall-Dreischneider | für HFB |  | • Sonderlegierung, extra beschichtet • Bohrer werden aus dem vollen Material gefräst und dann geschliffen • Präzisionsschliff für höchste Schnittgeschwindigkeit | • Trip-Stahl, BTR, BOR, USIBOR
3910685 | 703489-2 | Vollhartmetall-Dreischneider HFB TiAlN 10,0 x 44 mm | 2167 | Produkte entdecken¦Bohren, Schneiden, Fräsen¦Schweißpunktbohrer¦Vollhartmetall-Dreischneider | Vollhartmetall-Dreischneider für HFB (v)* / 10,00 mm / Länge: 44 mm | Vollhartmetall-Dreischneider | für HFB |  | • Sonderlegierung, extra beschichtet • Bohrer werden aus dem vollen Material gefräst und dann geschliffen • Präzisionsschliff für höchste Schnittgeschwindigkeit | • Trip-Stahl, BTR, BOR, USIBOR
3911343 | 900334 | Cleanstar-Set mit Dosierpumpe 30 Liter Gebinde | 847 | Produkte entdecken¦Chemisch-Technische Produkte¦Fahrzeugchemie¦KFZ-Reinigung und -Pflege¦Cleanstar Sommerscheibenreiniger | Cleanstar Sommerscheibenreiniger-Konzentrat / 30 Liter | Cleanstar Sommerscheibenreiniger | Sommerscheibenreiniger-Konzentrat |  | • Hochergiebiges Konzentrat für die zuverlässige Reinigung aller Scheibenwaschanlagen von Kraft- und Nutzfahrzeugen • Schmiert nicht und bildet keine Streifen • Beseitigt sekundenschnell Blend- und Schmierfilme, die durch Insekten, Öl, Ruß, Wachs, Silikon und Straßenschmutz entstehen • Gute Verträglichkeit mit allen handelsüblichen Frostschutzmitteln • Greift Gummi-, Chrom-, Lack-, Kunststoff- und Aluminiumteile nicht an • Verursacht keine Spannungsrisse an Polycarbonatscheiben • Biologisch abbaubar • Frei von Konservierungsstoffen, EDTA (Ethylendiamintetraacetat) und Formaldehyd (Formalin) | Tankstellen, Raststätten, Werkstätten, Autohäuser etc. | Für den Einsatz in KFZ-Scheibenwaschanlagen. Mittels Dosierpumpe 30 ml des Produktes dosieren und mit 3 Liter Wasser auffüllen. Das Produkt ist mit allen handelsüblichen Frostschutzmitteln mischbar. Geeignet für Fächerdüsen sowie KFZ-Scheiben aus Polycarbonat. Hinterlässt frischen Apfelduft. Cleanstar Sommerscheibenreinigungs-Konzentrat ist biologisch abbaubar.
3911371 | 700843 | Liftpumpe mit Kolbenstange aus Niro-Stahl für 200 ltr. Fässer | 737 | Produkte entdecken¦Chemisch-Technische Produkte¦Reinigungszubehör¦Liftpumpe | Liftpumpe | Liftpumpe | Universalpumpe aus Kunststoff |  | • Universalpumpe aus Kunststoff für alle gängigen Fässer • Mit Kolbenstange aus Niro-Stahl für 200-Ltr.-Fässer • Förderleistung: 250 ccm/Hub • LP-C: Beständig gegen Chemikalien, Verdünner, Lösungsmittel, Frostschutz, Reiniger
3912556 | 825034 | Rost-Stop-Spray Acryl 500 ml rotbraun | 795 | Produkte entdecken¦Technische Sprays¦Korrosionsschutz¦Rost-Stopp Acryl | Rost-Stopp Acryl / rotbraun / 500 ml | Rost-Stopp Acryl | Korrosionsschutz-Grundierung |  | • Schnelltrocknende, rotbraune Korrosionsschutzgrundierung auf Acrylbasis • Stark passivierend, daher ausgezeichnete Rostschutzeigenschaften • Ergibt eine seidenmatte, glatte und porenfreie Oberfläche und ist überschweißbar • Gut mit allen gängigen 1-K und 2-K-Decklacken überlackierbar – vorab jedoch Verträglichkeitstest machen • Extrem salzwasserfest, kältesicher und hitzebeständig bis +80 °C kurzfristig auch +120 °C • Ideal zur Anwendung auf allen Stahl-, Gusseisen- und Eisenteilen im Innen- und Außenbereich | KFZ- und LKW-Werkstätten, Bauhöfe, Karosseriebetriebe, Speditionen, Lackierereien, Fahrzeugbau, Reifendienste
3912570 | 800011 | Zink-Spray 500 ml | 791 | Produkte entdecken¦Technische Sprays¦Metallpigment-Sprays¦Zink-Spray | Zink-Spray / 500 ml | Zink-Spray | Korrosionsschützendes, schnelltrocknendes und festhaftendes Zinkspray |  | • Korrosionsschützendes, schnelltrocknendes und festhaftendes Zinkspray mit hohem Zinkanteil im Trockenfilm • Elektrisch leitfähig • Hitzebeständig bis +490 °C • Auch als Punktschweißfarbe geeignet | KFZ-Werkstätten, Landwirtschaft, Bauhöfe
3912670 | 615206 | Vliesfächerwalzen Kombi M14 Fein 110 x 30 mm | 956 | Produkte entdecken¦Schleif- und Trenntechnik¦Polieren und Satinieren¦Schleiflamellenwalzen | Schleiflamellenwalze / 110 mm / fein | Schleiflamellenwalzen | Für regulierbare Winkelschleifer |  | • Schleiflamellenwalzen aus Vlies, Leinen oder deren Kombination; mit M14-Innengewinde speziell für den Einsatz auf Winkelschleifern mit regulierbarer Drehzahl • Ideal geeignet zur Oberflächenbearbeitung an Edelstahl und NE-Metallen • Hervorragende Oberflächenanpassung durch die hohe Elastizität der radial angeordneten Lamellen, gerade an konturenreichen oder gebogenen Flächen • Schleifvlies besteht aus nichtgewebten Nylon-Fasern, in denen das Schleifkorn gleichmäßig verteilt ist • Gleichbleibende Arbeitsergebnisse während der gesamten Lebensdauer • Sehr gute Handhabung und Mobilität durch geringes Gewicht und kompakte Abmessungen • Nass und trocken einsetzbar, daher auch bei der Verwendung von Kühl- und Schmiermitteln einsetzbar • Kosteneinsparung, da für die Anwendung keine teure Satiniermaschine benötigt wird | Universell einsetzbar in allen Industrie- und Handwerksbetrieben zum Reinigen, Entrosten, Entzundern und Glätten von Metalloberflächen, zum ansatzfreien Mattieren, zum Entgraten und zum Entfernen leichter Ziehriefen und Strickmattierungen. Besonders empfehlenswert für den Behälterbau. | Je nach Schleifgut, Wahl der Walze, Drehzahlveränderungen und Variieren des Anpreßdrucks läßt sich das Schliffbild spürbar verändern. Die jeweils max. zulässige Drehzahl bei den Ausführungen in Leinen beträgt 8.000 U/min-1 und bei Vlies oder kombiniert 5.000 U/min-1 und ist unbedingt zu beachten!
3912672 | 615210 | Vliesfächerwalze M14 Mittelfein 110 x 30 mm | 956 | Produkte entdecken¦Schleif- und Trenntechnik¦Polieren und Satinieren¦Schleiflamellenwalzen | Schleiflamellenwalze / 110 mm / mittelfein | Schleiflamellenwalzen | Für regulierbare Winkelschleifer |  | • Schleiflamellenwalzen aus Vlies, Leinen oder deren Kombination; mit M14-Innengewinde speziell für den Einsatz auf Winkelschleifern mit regulierbarer Drehzahl • Ideal geeignet zur Oberflächenbearbeitung an Edelstahl und NE-Metallen • Hervorragende Oberflächenanpassung durch die hohe Elastizität der radial angeordneten Lamellen, gerade an konturenreichen oder gebogenen Flächen • Schleifvlies besteht aus nichtgewebten Nylon-Fasern, in denen das Schleifkorn gleichmäßig verteilt ist • Gleichbleibende Arbeitsergebnisse während der gesamten Lebensdauer • Sehr gute Handhabung und Mobilität durch geringes Gewicht und kompakte Abmessungen • Nass und trocken einsetzbar, daher auch bei der Verwendung von Kühl- und Schmiermitteln einsetzbar • Kosteneinsparung, da für die Anwendung keine teure Satiniermaschine benötigt wird | Universell einsetzbar in allen Industrie- und Handwerksbetrieben zum Reinigen, Entrosten, Entzundern und Glätten von Metalloberflächen, zum ansatzfreien Mattieren, zum Entgraten und zum Entfernen leichter Ziehriefen und Strickmattierungen. Besonders empfehlenswert für den Behälterbau. | Je nach Schleifgut, Wahl der Walze, Drehzahlveränderungen und Variieren des Anpreßdrucks läßt sich das Schliffbild spürbar verändern. Die jeweils max. zulässige Drehzahl bei den Ausführungen in Leinen beträgt 8.000 U/min-1 und bei Vlies oder kombiniert 5.000 U/min-1 und ist unbedingt zu beachten!
3912680 | 615225 | Vliesfächerwalzen/ Kombi M14 Mittelfein 110 x 50 mm | 956 | Produkte entdecken¦Schleif- und Trenntechnik¦Polieren und Satinieren¦Schleiflamellenwalzen | Schleiflamellenwalze / 110 mm / mittelfein | Schleiflamellenwalzen | Für regulierbare Winkelschleifer |  | • Schleiflamellenwalzen aus Vlies, Leinen oder deren Kombination; mit M14-Innengewinde speziell für den Einsatz auf Winkelschleifern mit regulierbarer Drehzahl • Ideal geeignet zur Oberflächenbearbeitung an Edelstahl und NE-Metallen • Hervorragende Oberflächenanpassung durch die hohe Elastizität der radial angeordneten Lamellen, gerade an konturenreichen oder gebogenen Flächen • Schleifvlies besteht aus nichtgewebten Nylon-Fasern, in denen das Schleifkorn gleichmäßig verteilt ist • Gleichbleibende Arbeitsergebnisse während der gesamten Lebensdauer • Sehr gute Handhabung und Mobilität durch geringes Gewicht und kompakte Abmessungen • Nass und trocken einsetzbar, daher auch bei der Verwendung von Kühl- und Schmiermitteln einsetzbar • Kosteneinsparung, da für die Anwendung keine teure Satiniermaschine benötigt wird | Universell einsetzbar in allen Industrie- und Handwerksbetrieben zum Reinigen, Entrosten, Entzundern und Glätten von Metalloberflächen, zum ansatzfreien Mattieren, zum Entgraten und zum Entfernen leichter Ziehriefen und Strickmattierungen. Besonders empfehlenswert für den Behälterbau. | Je nach Schleifgut, Wahl der Walze, Drehzahlveränderungen und Variieren des Anpreßdrucks läßt sich das Schliffbild spürbar verändern. Die jeweils max. zulässige Drehzahl bei den Ausführungen in Leinen beträgt 8.000 U/min-1 und bei Vlies oder kombiniert 5.000 U/min-1 und ist unbedingt zu beachten!
3912684 | 615230 | Vliesfächerwalze M14 Mittelfein 110 x 50 mm | 956 | Produkte entdecken¦Schleif- und Trenntechnik¦Polieren und Satinieren¦Schleiflamellenwalzen | Schleiflamellenwalze / 110 mm / mittelfein | Schleiflamellenwalzen | Für regulierbare Winkelschleifer |  | • Schleiflamellenwalzen aus Vlies, Leinen oder deren Kombination; mit M14-Innengewinde speziell für den Einsatz auf Winkelschleifern mit regulierbarer Drehzahl • Ideal geeignet zur Oberflächenbearbeitung an Edelstahl und NE-Metallen • Hervorragende Oberflächenanpassung durch die hohe Elastizität der radial angeordneten Lamellen, gerade an konturenreichen oder gebogenen Flächen • Schleifvlies besteht aus nichtgewebten Nylon-Fasern, in denen das Schleifkorn gleichmäßig verteilt ist • Gleichbleibende Arbeitsergebnisse während der gesamten Lebensdauer • Sehr gute Handhabung und Mobilität durch geringes Gewicht und kompakte Abmessungen • Nass und trocken einsetzbar, daher auch bei der Verwendung von Kühl- und Schmiermitteln einsetzbar • Kosteneinsparung, da für die Anwendung keine teure Satiniermaschine benötigt wird | Universell einsetzbar in allen Industrie- und Handwerksbetrieben zum Reinigen, Entrosten, Entzundern und Glätten von Metalloberflächen, zum ansatzfreien Mattieren, zum Entgraten und zum Entfernen leichter Ziehriefen und Strickmattierungen. Besonders empfehlenswert für den Behälterbau. | Je nach Schleifgut, Wahl der Walze, Drehzahlveränderungen und Variieren des Anpreßdrucks läßt sich das Schliffbild spürbar verändern. Die jeweils max. zulässige Drehzahl bei den Ausführungen in Leinen beträgt 8.000 U/min-1 und bei Vlies oder kombiniert 5.000 U/min-1 und ist unbedingt zu beachten!
3912686 | 615231 | Vliesfächerwalze M14 Fein 110 x 50 mm | 956 | Produkte entdecken¦Schleif- und Trenntechnik¦Polieren und Satinieren¦Schleiflamellenwalzen | Schleiflamellenwalze / 110 mm / fein | Schleiflamellenwalzen | Für regulierbare Winkelschleifer |  | • Schleiflamellenwalzen aus Vlies, Leinen oder deren Kombination; mit M14-Innengewinde speziell für den Einsatz auf Winkelschleifern mit regulierbarer Drehzahl • Ideal geeignet zur Oberflächenbearbeitung an Edelstahl und NE-Metallen • Hervorragende Oberflächenanpassung durch die hohe Elastizität der radial angeordneten Lamellen, gerade an konturenreichen oder gebogenen Flächen • Schleifvlies besteht aus nichtgewebten Nylon-Fasern, in denen das Schleifkorn gleichmäßig verteilt ist • Gleichbleibende Arbeitsergebnisse während der gesamten Lebensdauer • Sehr gute Handhabung und Mobilität durch geringes Gewicht und kompakte Abmessungen • Nass und trocken einsetzbar, daher auch bei der Verwendung von Kühl- und Schmiermitteln einsetzbar • Kosteneinsparung, da für die Anwendung keine teure Satiniermaschine benötigt wird | Universell einsetzbar in allen Industrie- und Handwerksbetrieben zum Reinigen, Entrosten, Entzundern und Glätten von Metalloberflächen, zum ansatzfreien Mattieren, zum Entgraten und zum Entfernen leichter Ziehriefen und Strickmattierungen. Besonders empfehlenswert für den Behälterbau. | Je nach Schleifgut, Wahl der Walze, Drehzahlveränderungen und Variieren des Anpreßdrucks läßt sich das Schliffbild spürbar verändern. Die jeweils max. zulässige Drehzahl bei den Ausführungen in Leinen beträgt 8.000 U/min-1 und bei Vlies oder kombiniert 5.000 U/min-1 und ist unbedingt zu beachten!
3913158 | 900453 | Clean Maxx Diesel - Dieselsystemreiniger incl. Trichter 300 ml | 830 | Produkte entdecken¦Chemisch-Technische Produkte¦Fahrzeugchemie¦Technische Kfz-Chemie¦Clean-Maxx „Diesel“ Dieselsystem-Reiniger | Clean-Maxx „Diesel“ inkl. Trichter / Version: Deutschland / 300 ml | Clean-Maxx „Diesel“ Dieselsystem-Reiniger | Sichert eine saubere und kraftvolle Verbrennung | • Reduzierter Verschleiß • Längere Lebensdauer • Geringerer Verbrauch • Bessere Abgaswerte • Mehr Leistung | • Clean-Maxx „Diesel“ schützt alle Diesel-Motoren (Turbo- und Saugdiesel) • Entfernt nicht nur die Verschmutzungen, sondern löst diese molekular fein auf • Beinhaltet hochschmierende Komponenten • Besonders empfehlenswert bei Modellen mit Direkteinspritzung und Common-Rail-Systemen • Löst Verschmutzungen und Verharzungen im gesamten Diesel-System • Entfernt zuverlässig Verkokungsrückstände und Rußablagerungen • Verhindert Oxidation des Kraftstoffs • Sichert eine saubere und kraftvolle Verbrennung ohne Ruckeln oder Stottern • Reduziert die Rußbildung und unerwünschte Nagelgeräusche • Sorgt für ein verbessertes Kaltstartverhalten • Garantiert eine optimale Schmierung aller beweglichen Teile des Dieselsystems • Enorme Senkung schädlicher Abgase • Betriebsbedingte Verschmutzungen werden verbrannt • Mehr Leistung, weniger Abgase, weniger Verbrauch
3913234 | 825035 | WL 50 Multifunktions-Spray 500 ml, CO 2-Abfüllung | 570 | Produkte entdecken¦Technische Sprays¦Schmiermittel¦WL 50 Multifunktions-Spray | WL 50 Multifunktions-Spray / 500 ml | WL 50 Multifunktions-Spray | Mit 5-fach Wirkung | • 5-fach-Multifunktions-Spray schützt, schmiert, reinigt, löst Rost und verdrängt Feuchtigkeit • Hohe Kapillarwirkung, besonders kriechfähig, verklebt nicht • Mit allen Materialien verträglich | • Enthält kein Silikon, Harz oder Teflon, hinterlässt somit keine klebrigen Oberflächen und verträgt sich hervorragend mit nahezu allen Materialien und Werkstoffen • Mit ausgeprägter Kapillarwirkung, unterwandert die Rostschicht und löst korrodierte Verbindungen in kurzer Zeit • Unterwandert Feuchtigkeit, dringt in die Poren des zu schützenden Materials ein, verhindert Kriechströme • Schließzylinder und Schlösser werden vor Vereisung geschützt • Löst oxidierte Kontaktstellen, entfernt hartnäckige Öl-, Fett- und Klebereste • Hinterlässt einen dünnen Schutzfilm, verklebt und verharzt aber nicht | Gleitflächen, Feinmechanik, Scharniere, Bowdenzüge
3913240 | 825008 | Multifunktionsschaum-Spray 500 ml | 875 | Produkte entdecken¦Technische Sprays¦Reinigung¦Multifunktionsschaum-Spray | Multifunktionsschaum-Spray / 500 ml | Multifunktionsschaum-Spray | Intensivreiniger mit Hochglanzeffekt |  | • Wirtschaftlicher Intensivreiniger mit Hochglanzeffekt zur gründlichen und rückstandsfreien Beseitigung von hartnäckigen Verunreinigungen • Verhindert unangenehme Gerüche • Für organische Verschmutzungen geeignet • Schaum wirkt konzentriert auf die eingesprühte Stelle und läuft im Gegensatz zu Flüssigreinigern nicht ungenutzt davon, daher besonders gut zum Einsatz an senkrechten Flächen geeignet • Reinigt schonend und greift Lacke und Gummi nicht an (ausgenommen Leder) • Schlierenfreier Glanz auf allen glatten und besonders auf lackierten Oberflächen • Auch ideal zur Reinigung von textilen Fasern geeignet • Hautfreundlich und schonend für die Umwelt, biologisch leicht abbaubar | Universell zur sicheren und schonenden Reinigung von: Glas, Keramik, Kunststoffen, lackiertem Holz, Teppichen, Kleidungsstücken und Polstern; entfernt hartnäckigsten Schmutz wie z. B. Öl, Fett, Ketchup, Blut, Insekten, Speise- und Getränkerückstände, Tinte, Grauschleier u. v. m. |  |  | https://www.youtube.com/watch?v=6C-__RdLTRs
3913402 | 414035 | Schwanenhals geschraubt für TB 38 K | 8647 | Produkte entdecken¦Schweißzubehör¦MIG-/MAG-Zubehör¦Schwanenhals | Schwanenhals / TB 38 K | Schwanenhals | In unterschiedlichen Ausführungen erhältlich.
3913572 | 501042-1 | Schlauchkupplung S- Griffstück mit Gewinde | 287 | Produkte entdecken¦Schweißzubehör¦MIG-/MAG-Zubehör¦Schlauchkupplung | Schlauchkupplung / Sauerstoff mit Gewinde / 1/4" | Schlauchkupplung | Zum Anschluss an das Griffstück
3913574 | 501043-1 | Schlauchkupplung A-Griffstück mit Gewinde | 287 | Produkte entdecken¦Schweißzubehör¦MIG-/MAG-Zubehör¦Schlauchkupplung | Schlauchkupplung / Acetylen mit Gewinde / 3/8 l.h. | Schlauchkupplung | Zum Anschluss an das Griffstück
3913578 | 501065-1 | Einzelflaschensicherung Griffstück S mit Gewinde | 282 | Produkte entdecken¦Schweißzubehör¦MIG-/MAG-Zubehör¦Einzelflaschensicherungen für Griffstücke | Einzelflaschensicherung für Griffstücke / Sauerstoff SSO mit Gewinde | Einzelflaschensicherungen für Griffstücke | Zubehör für professionelles Schweißen
3913580 | 501066-1 | Einzelflaschensicherung Griffstück A mit Gewinde | 282 | Produkte entdecken¦Schweißzubehör¦MIG-/MAG-Zubehör¦Einzelflaschensicherungen für Griffstücke | Einzelflaschensicherung für Griffstücke / Acetylen SSA mit Gewinde | Einzelflaschensicherungen für Griffstücke | Zubehör für professionelles Schweißen
3913582 | 900454 | Clean Maxx Otto - Einspritzsystemreiniger incl. Trichter 300 ml | 831 | Produkte entdecken¦Chemisch-Technische Produkte¦Fahrzeugchemie¦Technische Kfz-Chemie¦Clean-Maxx „Otto“ Einspritzsystem-Reiniger | Clean-Maxx „Otto“, Dose inkl. Trichter / Version: Deutschland / 300 ml | Clean-Maxx „Otto“ Einspritzsystem-Reiniger | Sorgt für eine max. Lebensdauer des Motors | • Reduzierter Verschleiß • Längere Lebensdauer • Geringerer Verbrauch • Bessere Abgaswerte • Mehr Leistung | • Clean-Maxx „Otto“ schützt alle Otto-Motoren (Einspritzer und Vergaser) • Besitzt eine einzigartige Reinigungswirkung und beugt so weiteren Verschleißerscheinungen vor • Bindet Kondenswasser und schützt die Elastomere • Besonders empfehlenswert bei Modellen mit Einspritzung (jeder Art) • Schützt zuverlässig vor Korrosion und sorgt für max. Lebensdauer des Motors • Löst Verkokungsrückstände und Rußablagerungen im gesamten Kraftstoff-System, vom Tank bis zum Brennraum • Sichert eine saubere und kraftvolle Verbrennung ohne Ruckeln oder Stottern • Kondenswasser und betriebsbedingte Verschmutzungen werden verbrannt • Optimiert die Abgaswerte • Regelmäßige Anwendung alle 6 Monate vor dem Betanken sichert die präzise Steuerung der Einspritzventile und gewährleistet die Funktionalität von Katalysator und Lambdasonde • Clean-Maxx „Otto“ für mehr Leistung, weniger Abgase und weniger Verbrauch
3913678 | 902810-04 | Siebhülse mit Zulassung M15 x 100mm, VPE 25 Stk. | 10407 | Produkte entdecken¦Klebetechnik¦Klebetechnik-Zubehör¦Siebhülse | Siebhülse / 25 Stck. | Siebhülse | mit Zulassung
3913864 | 900329 | Multibond, glasklar Kart. 310 ml Pistole 701001/G702090 | 706 | Produkte entdecken¦Klebetechnik¦Klebe- und Dichtstoffe¦Multibond glasklar | Multibond glasklar / 310 ml | Multibond glasklar | Ideal für transparente Verklebungen |  | • Feuchtigkeitsvernetzender, dauerelastischer einkomponentiger Klebe- und Dichtstoff auf der Basis modifizierter Silane • Hervorragende Haftung auf fast allen Materialien auch ohne Primer oder auf feuchten Untergründen • Für Anwendungen im Innen- und Außenbereich, gut beständig gegen UV-Strahlung, Regen und Salzwasser, bedingt beständig gegen aliphatische Lösungsmittel, Öle und Fette sowie verdünnte Säuren und Laugen • Für sichere und dauerelastische Verklebung dynamisch beanspruchter Klebestellen ohne Schrumpfung • Pastös und standfest, daher einfach und sauber zu verarbeiten, verdrängt Wasser, zieht keine Fäden, streich- und spachtelfähig • Schnelle Hautbildung, bereits nach ca. 25 Minuten • Sofort nach der Anwendung mit den meisten Lacken „nass in nass“ überspritzbar • Nicht kennzeichnungspflichtig, frei von Lösungsmitteln, Silikonen, Isocyanaten und Halogenen, geruchsneutral, Wassergefährdungsklasse (WGK) 1 | Für alle schwierigen oder feuchten Verklebungen von Holz, Metall, Kunststoff und Glas mit- und untereinander • Glas- und Metallbau • Anlagen-, Apparate- und Behälterbau • Wärme-, Energie- und Elektrotechnik • Rohrleitungs- und Armaturenbau • Dämm- und Isoliertechnik • Blech- und Kunststofftechnik • Handwerks- und Industriebetriebe aller Art Besonders gut einsetzbar bei allen Klebe- oder Dichtarbeiten, bei denen herkömmliches Silikon bzw. silikonhaltige Klebstoffe nicht geeignet oder nicht erwünscht sind. | Flächen müssen sauber, trocken und fettfrei sein. Haftung und Verträglichkeit mit Kunststoffen und Lacken vorab prüfen. Auftragungsdicke ist abhängig von der Beschaffenheit der zu klebenden bzw. dichtenden Materialen. Wir empfehlen den Verbund ggf. bis zur Aushärtung zu fixieren. Die Aushärtungsdauer ist abhängig von der Schichtdicke, der Temperatur und der Luftfeuchtigkeit.
3914777 | GE100064 | Schrumpfschlauch 12.7 mm, 5 mtr./Rolle ohne Kleber | 2290 | Produkte entdecken¦Werkzeuge und Zubehör¦Elektro-Zubehör¦Wärmeschrumpf-Verbinder¦Schrumpfschlauch | Schrumpfschlauch / 12,7 mm / Länge: 5 m | Schrumpfschlauch | Stahlvernetzter Schrumpschlauch auf Polyolefinbasis für universelle Anwendungen |  | • Der Gambit®-Schrumpfschlauch schrumpft bis ca. 1/2 seines ursprünglichen Durchmessers zusammen, daher sind nur wenige Größen erforderlich, um den gesamten Bereich einer großen Menge von Anwendungen auf unregelmäßigen Formen zu decken • Dünnwandiger flexibler Schlauch, mit niedriger Schrumpftemperatur auf Kleinspulen in einer praktischen Spenderbox • Preiswerter, stahlvernetzter Schlauch, mit hervorragenden Schutzeigenschaften • Durch die Stahlvernetzung ist er kaltflussbeständig, unschmelzbar und besitzt eine hohe mechanische Festigkeit • Sehr gute Beständigkeit gegen Lösemittel und Chemikalien | • Zur Ummantelung von Leitungen • Zuverlässige elektrische Isolierung und Korrosionsschutz bei Quetsch- und Lötverbindungen, Kabelschuhen, Klemmen, Konfektionierung von Kabelbäumen und anderen spannungsführenden Teilen | Ein Stück des Schrumpfschlauchs in der benötigten Länge abschneiden und über die zu verbindende Stelle schieben. Beim Zuschneiden auf glatte Schnittkante achten. Mit dem Schrumpfen immer an einem Ende beginnen. Nach dem Erhitzen die Verbindung vollständig auskühlen lassen. Möglichst hohe Schrumpftemperatur im angegebenen Bereich wählen.
3914901 | 660540 | Mini-Disc mit Schraubgewinde 50 mm ZK 36 | 1086 | Produkte entdecken¦Schleif- und Trenntechnik¦Schleifscheiben¦Mini-Disc Zirkonkorund | Mini-Disc Zirkonkorund / 50 mm / ZK 36 | Mini-Disc Zirkonkorund | Schraubgewinde |  | • Zirkonkorund mit hoher Standzeit • Zum Reinigen, Entrosten, Entgraten sowie zum Entfernen von Farben • ø 50 mm; Zugelassen bis max. 30.000 rpm • ø 76 mm; Zugelassen bis max. 20.000 rpm |  |  | Zirkonkorund mit hoher Standzeit Zum Reinigen, Entrosten, Entgraten sowie zum Entfernen von Farben ø 50 mm; Zugelassen bis max. 30.000 rpm
3914903 | 660541 | Mini-Disc mit Schraubgewinde 50 mm ZK 50 | 1086 | Produkte entdecken¦Schleif- und Trenntechnik¦Schleifscheiben¦Mini-Disc Zirkonkorund | Mini-Disc Zirkonkorund / 50 mm / ZK 50 | Mini-Disc Zirkonkorund | Schraubgewinde |  | • Zirkonkorund mit hoher Standzeit • Zum Reinigen, Entrosten, Entgraten sowie zum Entfernen von Farben • ø 50 mm; Zugelassen bis max. 30.000 rpm • ø 76 mm; Zugelassen bis max. 20.000 rpm |  |  | Zirkonkorund mit hoher Standzeit Zum Reinigen, Entrosten, Entgraten sowie zum Entfernen von Farben ø 50 mm; Zugelassen bis max. 30.000 rpm
3914905 | 660542 | Mini-Disc mit Schraubgewinde 50 mm ZK 80 | 1086 | Produkte entdecken¦Schleif- und Trenntechnik¦Schleifscheiben¦Mini-Disc Zirkonkorund | Mini-Disc Zirkonkorund / 50 mm / ZK 80 | Mini-Disc Zirkonkorund | Schraubgewinde |  | • Zirkonkorund mit hoher Standzeit • Zum Reinigen, Entrosten, Entgraten sowie zum Entfernen von Farben • ø 50 mm; Zugelassen bis max. 30.000 rpm • ø 76 mm; Zugelassen bis max. 20.000 rpm |  |  | Zirkonkorund mit hoher Standzeit Zum Reinigen, Entrosten, Entgraten sowie zum Entfernen von Farben ø 50 mm; Zugelassen bis max. 30.000 rpm
3914907 | 660545 | Mini-Disc-Vlies mit Schraubgewind grob 50 mm, braun | 1088 | Produkte entdecken¦Schleif- und Trenntechnik¦Polieren und Satinieren¦Mini-Disc Vlies | Mini-Disc Vlies / 50 mm / grob | Mini-Disc Vlies | Schraubgewinde |  | • Schneller, sicherer Schleifplättchenwechsel • Zum Reinigen, Entzundern, Entrosten, Entgraten sowie zum Entfernen von Farben • ø 50 mm; zugelassen bis max. 30.000 rpm • ø 76 mm; zugelassen bis max. 20.000 rpm |  |  | Ein System für alle Anwendungsbereiche, für vielfältige Arbeitseinsätze wie Reinigen, Entrosten, Entzundern und Entgraten passend zu 3M-Roloc-System hohe Standzeit und Sicherheit
3914911 | 660546 | Mini-Disc-Vlies mit Schraubgewinde mittelfein 50 mm, rot | 1088 | Produkte entdecken¦Schleif- und Trenntechnik¦Polieren und Satinieren¦Mini-Disc Vlies | Mini-Disc Vlies / 50 mm / fein | Mini-Disc Vlies | Schraubgewinde |  | • Schneller, sicherer Schleifplättchenwechsel • Zum Reinigen, Entzundern, Entrosten, Entgraten sowie zum Entfernen von Farben • ø 50 mm; zugelassen bis max. 30.000 rpm • ø 76 mm; zugelassen bis max. 20.000 rpm |  |  | Ein System für alle Anwendungsbereiche, für vielfältige Arbeitseinsätze wie Reinigen, Entrosten, Entzundern und Entgraten passend zu 3M-Roloc-System hohe Standzeit und Sicherheit
3914913 | 660547 | Mini-Disc-Vlies mit Schraubgewinde sehr fein 50 mm, Blau | 1088 | Produkte entdecken¦Schleif- und Trenntechnik¦Polieren und Satinieren¦Mini-Disc Vlies | Mini-Disc Vlies / 50 mm / sehr fein | Mini-Disc Vlies | Schraubgewinde |  | • Schneller, sicherer Schleifplättchenwechsel • Zum Reinigen, Entzundern, Entrosten, Entgraten sowie zum Entfernen von Farben • ø 50 mm; zugelassen bis max. 30.000 rpm • ø 76 mm; zugelassen bis max. 20.000 rpm |  |  | Ein System für alle Anwendungsbereiche, für vielfältige Arbeitseinsätze wie Reinigen, Entrosten, Entzundern und Entgraten passend zu 3M-Roloc-System hohe Standzeit und Sicherheit
3914973 | 900331 | Kraft-Landmaschinenreiniger-Konzentrat im Gebinde | 500 | Produkte entdecken¦Reinigungschemie¦Reinigungschemie alkalisch¦Kraft-Landmaschinenreiniger | Kraft-Landmaschinenreiniger | Kraft-Landmaschinenreiniger | Stark fettlösendes, wasserlösliches Reinigungskonzentrat |  | • Alkalisch eingestelltes, stark fettlösendes, wasserlösliches Reinigungskonzentrat • Entfernt durch modifizierte waschaktive Substanzen und Tenside selbst hartnäckigste Verschmutzungen und gibt allen Fahrzeugen einen neuen Glanz • Materialschonend, greift Kunststoffe, Lacke, Gummidichtungen und Glas nicht an • Reinigt selbsttätig, intensiv und porentief • Aufsprühen, kurz einwirken lassen und mittels Hochdruckreiniger oder scharfem Wasserstrahl abspritzen • Sehr sparsam bei der Anwendung durch hohe Konzentrierung, von 1:3 bis 1:20 mit Wasser verdünnbar • Nicht kennzeichnungspflichtig, biologisch abbaubar | Land- und Forstwirte, Werkstätten für Land- und Forstmaschinen, Landmaschinen-Handel und -Reparatur, Maschinengemeinschaften, -Genossenschaften und Verbände | • Verdünnten Reiniger gleichmäßig von unten nach oben aufsprühen • Nicht in praller Sonne anwenden • Ein Antrocknen auf der Lackoberfläche sollte verhindert werden
3914981 | 900332 | Kraft-Baumaschinen-Reiniger-Konzentrat im Gebinde | 7300 | Produkte entdecken¦Reinigungschemie¦Reinigungschemie alkalisch¦Kraft-Baumaschinenreiniger | Kraft-Baumaschinenreiniger | Kraft-Baumaschinenreiniger |  |  | • Alkalisches Reinigungskonzentrat, selbsttätig wirksam gegen typischen, festsitzenden Baustellenschmutz an Fahrzeugen, Maschinen und Geräten
3915073 | 670207 | Flächenbürste Edelstahldraht gewellt 0.30 mm 65 mm M14 | 938 | Produkte entdecken¦Schleif- und Trenntechnik¦Drahtbürsten¦Stahldraht-Flächenbürste/VA | Flächenbürste/Edelstahldraht / gewellt / ø 65 mm | Stahldraht-Flächenbürste/VA | Einzeln stehendem Zopf und ölschlussgehärteten Drähten |  | • Mit einzeln stehendem Zopf und ölschlussgehärteten Drähten • Haupteinsatz für schwere Arbeiten wie das Entfernen von Lacken, Zunder und Korrosion • Zum Bearbeiten von Schweißnähten und Schweißpunkten • Drahtstärke 0,50 VA • Passend für Winkelschleifer M14 • Aufnahme M14 |  |  | Mit einzeln stehendem Zopf und ölschlussgehärteten Drähten Haupteinsatz bspw. für das Entfernen von Lacken, Zunder und Korrosion Zum Bearbeiten von Schweißnähten und Schweißpunkten
3915103 | G703002 | Schlüsselloses Bohrfutter 1.5 - 13 mm 1/2 Aufnahme, Spannkraftsicherung | 2731 | Produkte entdecken¦Bohren, Schneiden, Fräsen¦Bohrfutter und Zubehör¦Schlüsselloses Bohrfutter | Schlüsselloses Bohrfutter / Metall-Ausführung | Schlüsselloses Bohrfutter | in Metallausführung mit Haltering |  | • Mit Spannkraftsicherung • Schlüsselloses Bohrfutter mit leichter Handhabung und geringem Gewicht, passend für alle Schlagbohrmaschinen • Maximale Spannleistung 13 mm • Gewindeaufnahme • Durchbohrte Ausführung für Rechts- und Linkslauf • Art.-Nr. G703 001 mit Hartmetallspannfase speziell für extreme Beanspruchungen und lange Lebensdauer
3915109 | G703007 | Schnellspannbohrfutter 1-16 mm B16 Aufnahme, für Ständerbohrmaschine | 2728 | Produkte entdecken¦Bohren, Schneiden, Fräsen¦Bohrfutter und Zubehör¦Schnellspannbohrfutter | Schnellspannbohrfutter / 1 - 16 mm | Schnellspannbohrfutter | selbstspannend |  | • Schnellspannbohrfutter für Bohrmaschinen (Tischbohrmaschinen) • Aufnahmekonus nach DIN 238 • Für Rechtslauf
3915115 | G703008 | Einsteckschaft B16, MK2 | 2729 | Produkte entdecken¦Bohren, Schneiden, Fräsen¦Bohrfutter und Zubehör¦Bohrfutteraufnahmen | Einsteckschaft / 2 MK | Bohrfutteraufnahmen | mit Morsekegel |  | • Bohrfutteraufnahmen gehärtet und geschliffen • Höchste Rundlaufgenauigkeit • Kegel DIN 238
3915117 | G703009 | Einsteckschaft B16, MK3 | 2729 | Produkte entdecken¦Bohren, Schneiden, Fräsen¦Bohrfutter und Zubehör¦Bohrfutteraufnahmen | Einsteckschaft / 3 MK | Bohrfutteraufnahmen | mit Morsekegel |  | • Bohrfutteraufnahmen gehärtet und geschliffen • Höchste Rundlaufgenauigkeit • Kegel DIN 238
3915763 | 503103 | Führungswagen X 511 für Röhna-Schneidbrenner | 7133 | Produkte entdecken¦Schweißzubehör¦Autogen-Zubehör¦Führungswagen | Führungswagen | Führungswagen | für Röhna-Schneidbrenner |  | • Für Handschneidbrenner (Art.-Nr. 503080/503081/503082)
3915825 | 706270 | Doppelseitiges Klebeband 12 mm x 50 m | 721 | Produkte entdecken¦Klebetechnik¦Klebebänder¦Doppelseitiges Klebeband | Doppelseitiges Klebeband / 12 mm x 50 m | Doppelseitiges Klebeband | Modifizierter Acryl-Haftkleber mit Spezialpapier als Trägermaterial |  | • Modifizierter Acryl-Haftkleber mit Spezialpapier als Trägermaterial • Gute Alterungs-, Temperatur- und UV-Beständigkeit • Hohe Anfassklebrigkeit (Tack) • Ausgezeichnete spezifische Adhäsion auf fast allen Werkstoffen • Zum Montieren von Schildern, Blenden und Skalen • Zum Kaschieren von bahnenförmigen Materialien wie Filz • Zum Befestigen von Displays und Werbemitteln • Zum Spleißen von Papier- und Folienbahnen • Im Temperaturbereich von -40 °C bis +120 °C einsetzbar • Anwendungstemperatur: zwischen +15 °C bis +35 °C | Zum Montieren, Kaschieren, Befestigen und Spleißen unterschiedlichster Materialien
3915827 | 706271 | Doppelseitiges Klebeband 19 mm x 50 m | 721 | Produkte entdecken¦Klebetechnik¦Klebebänder¦Doppelseitiges Klebeband | Doppelseitiges Klebeband / 19 mm x 50 m | Doppelseitiges Klebeband | Modifizierter Acryl-Haftkleber mit Spezialpapier als Trägermaterial |  | • Modifizierter Acryl-Haftkleber mit Spezialpapier als Trägermaterial • Gute Alterungs-, Temperatur- und UV-Beständigkeit • Hohe Anfassklebrigkeit (Tack) • Ausgezeichnete spezifische Adhäsion auf fast allen Werkstoffen • Zum Montieren von Schildern, Blenden und Skalen • Zum Kaschieren von bahnenförmigen Materialien wie Filz • Zum Befestigen von Displays und Werbemitteln • Zum Spleißen von Papier- und Folienbahnen • Im Temperaturbereich von -40 °C bis +120 °C einsetzbar • Anwendungstemperatur: zwischen +15 °C bis +35 °C | Zum Montieren, Kaschieren, Befestigen und Spleißen unterschiedlichster Materialien
392 | 146706 | HE 670 6,00 x 450 mm EN 14700: Fe 15 | 52 | Produkte entdecken¦Schweißzusatzwerkstoffe¦Verschleißfeste Auftragsschweißungen¦HE 670 | HE 670 / ø 6,00 mm | HE 670 | Hartauftragungs-Elektrode |  | Hartauftragungs-Elektrode ohne Kerndraht. HE 670 besteht zu 95 % aus hochlegierten, sehr verschleißfesten Pulverlegierungen und gewährleistet höchstmögliche Ausbringung. Empfehlenswert für Flächenauftragungen an Erdbaugeräten, landwirtschaftlichen Maschinen, Baggerteilen und Greifzähnen, Rutschen, Fördereinrichtungen, Mischern, Sandschleudern, Abstreifern, Kratzern, Planiermessern, Sonderpumpen-Schaufelrädern, Führungsschienen. Lässt sich mit relativ niedriger Stromstärke verarbeiten, ohne dass nennenswert Schlacke anfällt und ermöglicht durch den größeren Durchmesser von 6,0 bis 11,0 mm dreimal schnelleres Arbeiten als mit herkömmlichen Elektroden. Die Schweißraupen sind glatt, flach und frei von Einbrandkerben. Bei mehr als zwei Auftragslagen sollte eine Pufferlage mit TS 23 geschweißt werden.
4013431 | 610060 | Kleinschleifscheibe/Metall 60 x 4 x 6 mm | 1000 | Produkte entdecken¦Schleif- und Trenntechnik¦Schleifscheiben¦Klein-Schleifscheibe Metall | Klein-Schleifscheibe Metall / 60 mm | Klein-Schleifscheibe Metall | Schleif- und Trenntechnik |  |  |  |  | Ein System für alle Anwendungsbereiche, für vielfältige Arbeitseinsätze wie Reinigen, Entrosten, Entzundern und Entgraten passend zu 3M-Roloc-System hohe Standzeit und Sicherheit
408 | 240133 | SN 33 Schwemmzinn 10 x 400mm EN ISO 9453 33 | 128 | Produkte entdecken¦Schweißzusatzwerkstoffe¦Weich- und Silberweichlote¦Sn-Schwemmzinn | Sn-Schwemmzinn / 33 % / 1 kg | Sn-Schwemmzinn | Zum Auffüllen und Ausgleichen von Schadstellen |  | Zum Auffüllen und Ausgleichen von Schadstellen an Motorhauben, Kotflügeln, Heckklappen und Dachpartien in der KFZ-Branche. Auch einsetzbar für Arbeiten im allgemeinen Blech- und Maschinenbau. Bevor das Schwemmzinn aufgebracht werden kann, muss die beschädigte Stelle mit TECHNOLIT® TIN-Verzinnungspaste vorbehandelt werden, so dass das Werkstück metallisch blank vorliegt. Danach kann der Einsatz der Schwemmzinn-Legierung erfolgen.
4080430 | 830008 | Food HT Lubritex Spray 500 ml | 568 | Produkte entdecken¦Chemisch-Technische Produkte¦Zertifizierte NSF-Produkte¦Lubritex®-Spray „Food HT“ Produkte entdecken¦Technische Sprays¦Schmiermittel¦Lubritex®-Spray „Food HT“ | Lubritex®-Spray „Food HT” / 500 ml | Lubritex®-Spray „Food HT“ | Hochwertiger Spezialschmierstoff für die Lebensmittelindustrie | • Bedenkenloser Einsatz in allen lebensmittelverarbeitenden Bereichen, da die Inhaltsstoffe den strengen NSF-H1-Vorschriften entsprechen • Ideal im Küchenbereich einsetzbar, da hohe Temperaturbeständigkeit (bis +250 °C) • Hervorragender Einsatz auch in Metzgereien und Bäckereien durch sehr gute Kriech- und Schmiereigenschaften bei optimaler Haftung | • Zeichnet sich durch Hochtemperaturstabilität bis +250 °C aus • Hervorragende Schmier- und Kriecheigenschaften bei optimaler Haftfähigkeit • Bildet einen geruchs- und geschmacksneutralen stabilen Schmierfilm • Verträglich gegenüber den häufigsten Gummi- und Kunststoffteilen; mischbar mit Mineralölen • Heißwasser- und dampfbeständig • Entspricht den Anforderungen an NSF-H1 Schmierstoffe für Lebensmittel • Zugelassen nach H1 (Registration Number 137092 Category Code H1) | • Für alle Ketten, Lager, Führungen und Gleitflächen sowie Gelenkwellen im Hochtemperaturbereich der gesamten Lebensmittelindustrie, z. B. Küchen, Metzgereien, Bäckereien, Hotels und Restaurants | Dose vor Gebrauch kräftig schütteln und die zu behandelnden Teile aus ca. 20 – 30 cm Entfernung gezielt besprühen. Dringt selbstständig und wasserverdrängend auch in engste Zwischenräume undsorgt dort für einen ausgezeichneten Verschleißschutz.
4080504 | 850001 | Drosselklappen-Reiniger-Spray 500 ml | 825 | Produkte entdecken¦Chemisch-Technische Produkte¦Fahrzeugchemie¦Technische Kfz-Chemie¦Drosselklappenreiniger-Spray | Drosselklappenreiniger-Spray / 500 ml | Drosselklappenreiniger-Spray | Garantiert eine schnelle Reinigung und trocknet in Sekunden | • Verbessert Kraftstofffluss • Ruhigerer Motorlauf • Hervorragende Reinigungsleistung durch spezielle Oberflächenaktivität • Für Katalysatoren geeignet • Mehr Leistung | • Zur Reinigung von Drosselklappen und Ventilen • Löst und entfernt effektiv und materialschonend öl- und fetthaltige Rückstände • Bindet gesundheitsschädliche Rußablagerungen • Bewirkt eine absolut saubere Oberfläche und eine molekulare Auflösung der betriebsbedingten Verschmutzungen • Die zu reinigenden Teile gut einsprühen und abtropfen lassen • Garantiert eine schnelle Reinigung und trocknet in Sekunden • Nicht frostempfindlich • Achtung: Nur für Ottomotoren! | Drosselklappen, Ventile, verharzte Elemente, Scharniere etc.
4080668 | 660548 | Mini_Disc-Putzscheibe mit Schraubgewinde 50mm, schwarz | 998 | Produkte entdecken¦Schleif- und Trenntechnik¦Putzscheiben¦Mini-Putzscheibe | Mini-Putzscheibe / 50 mm | Mini-Putzscheibe | Erzielt metallisch blanke und rückstandsfreie Oberflächen |  | • Erzielt metallisch blanke und rückstandsfreie Oberflächen ohne Materialabtrag • Entfernt Verschmutzungen und Dichtungsreste • Ideal für vorbereitende Arbeiten beim Schweißen, Montieren oder Lackieren • Zugelassen bis max. 18.000 rpm (50 mm) und 15.000 rpm (76 mm) |  |  | Ein System für alle Anwendungsbereiche, für vielfältige Arbeitseinsätze wie Reinigen, Entrosten, Entzundern und Entgraten passend zu 3M-Roloc-System hohe Standzeit und Sicherheit
4080746 | 900480 | Scheibenkleber PU - Aktivator, 30 ml | 889 | Produkte entdecken¦Chemisch-Technische Produkte¦Fahrzeugchemie¦Scheibenreparatur¦Scheibenkleber¦PU-Aktivator für Scheibenkleber | PU-Aktivator für Scheibenkleber / 30 ml | PU-Aktivator für Scheibenkleber | Lösungsmittelbasierter, farbloser Aktivator für die Direkteinglasung |  | • Farbloser, lösemittelhaltiger Aktivator, zur sicheren Haftvermittlung zwischen Scheibenkleber und Scheibe • Wird benötigt für die Aktivierung von PU-vorbeschichteten Scheiben • Aktiviert auch Reste und herunter geschnittene Raupen von PU-Kleber, die länger offen gestanden haben | Zur speziellen Haftvermittlung zwischen TECHNOLIT® Scheibenklebern und polymeren Oberflächen, z. B. vorbeschichtete RIM-gekapselte Fahrzeugscheiben | • Mit sauberen Wollwischer oder ähnlichem gleichmäßig auftragen, mindestens 10 Minuten ablüften lassen. Geöffnete Flasche innerhalb kürzester Zeit aufbrauchen.
4080748 | 900481 | Primer f. Scheibenkleber, 30 ml | 887 | Produkte entdecken¦Chemisch-Technische Produkte¦Fahrzeugchemie¦Scheibenreparatur¦Scheibenkleber¦Primer für Scheibenkleber | Primer für Scheibenkleber / 30 ml | Primer für Scheibenkleber | Schützt den Scheibenkleber vor UV-Strahlung |  | • Schwarzer Glas- und Lackprimer, niedrigleitend, mit hervorragenden Rostschutzeigenschaften • Geeignet auch zum Ausbessern von Kratzern im Keramikrand-Siebdruck • Schützt den Scheibenkleber vor UV-Strahlung, dient zur Haftvermittlung auf Glas- und Lackoberflächen • Vor Gebrauch mindestens 2 Minuten intensiv schütteln, mit sauberem Wollwischer in einem Arbeitsgang auftragen • Mindestens 10 Minuten ablüften lassen • Primer nach dem ersten Öffnen innerhalb der nächsten 14 Tage verbrauchen, Flasche sofort nach Gebrauch wieder verschließen
4080900 | 840021 | Polsterreiniger-Spray 600 ml | 877 | Produkte entdecken¦Chemisch-Technische Produkte¦Fahrzeugchemie¦KFZ-Reinigung und -Pflege¦Polsterreiniger-Spray | Polsterreiniger-Spray / 600 ml | Polsterreiniger-Spray | Porentief wirkender Aktivschaum für Polstersitze |  | • Porentief wirkender Aktivschaum für Polstersitze speziell im KFZ-Bereich • Löst schnell und problemlos Schmutz aus den Poren, reinigt gründlich und hinterlässt keine Flecken • Geeignet für den Einsatz an Leder-, Stoff- und Kunststoffpolstern |  | Dose vor Gebrauch auf Raumtemperatur bringen und gut schütteln. Vor Gebrauch Verträglichkeitstest machen. Spray auf die zu reinigenden Flächen aufsprühen. 20–30 Sekunden einwirken lassen, danach mit sauberem evtl. feuchtem Tuch abreiben. Bei starker Verschmutzung Vorgang wiederholen, ggf. mit einer Bürste.
4080948 | 500197-1 | Schutzscheibe Optrel m. Dioptrinausgleich 1.5 für e680, e684, p550, Crystal u. Techno | 10189 | Produkte entdecken¦Schweißzubehör¦Schweißplatzausstattung¦Schutzscheibe | Schutzscheibe / 1,5 Dioptrien | Schutzscheibe | mit Dioptrinausgleich für Optrel e680, e684, p550
4080950 | 500197-2 | Schutzscheibe Optrel m. Dioptrinausgleich 2.0 für e680, e684, p550, Crystal u. Techno | 10189 | Produkte entdecken¦Schweißzubehör¦Schweißplatzausstattung¦Schutzscheibe | Schutzscheibe / 2,0 Dioptrien | Schutzscheibe | mit Dioptrinausgleich für Optrel e680, e684, p550
4080952 | 500197-3 | Schutzscheibe Optrel e680 e684 p550 mit Dioptrinausgleich 2.5 | 10189 | Produkte entdecken¦Schweißzubehör¦Schweißplatzausstattung¦Schutzscheibe | Schutzscheibe / 2,5 Dioptrien | Schutzscheibe | mit Dioptrinausgleich für Optrel e680, e684, p550
4080986 | G903075 | Focus F50 Ölbinder 50l | 546 | Produkte entdecken¦Reinigungschemie¦Spezialprodukte¦Ölbinder Focus F50 | Ölbinder Focus F50 / 50 Liter | Ölbinder Focus F50 | Ölbinder Granulat mit extrem hohem Aufnahmevermögen |  | • Ölbinder-Granulat mit extrem hohem Aufnahmevermögen zur Beseitigung von Ölverschmutzungen und anderen Chemikalien im Innen- und Außenbereich • Ölbinder Focus F50 ist nach DWA A 716- 1,-9 „Anforderungen an „R“- Ölbindemittel zur Anwendung auf Verkehrsflächen“ als „R“-Ölbindemittel geprüft • Gute Rutschfestigkeit auch bei voller Sättigung • Saugt schnell und vollständig flüssige Kohlenwasserstoffe auf Mineralölbasis und ölähnliche Flüssigkeiten mit oleophilen, hydrophoben, unpolaren Eigenschaften, wie z. B. Diesel, Heizöl, Motoren- und Hydrauliköle von festen Untergründen • 1 Liter Ölbinder-Granulat bindet ca. 0,40 Liter Diesel • Neutralisiert schwache Säuren • Dringt durch die feine Körnung in kleinste Risse und Vertiefungen ein • Frei von Asbest und krebsauslösenden, asbestähnlichen Fasermineralien | Öl-Unfälle auf Verkehrsflächen, Leckagen auf festen Untergründen, zur Konditionierung, teilweise Dekontamination von Klärschlämmen, je nach Belastungsstoff, Industrie-/Gewerbebetriebe, Straßen-/Schienenverkehr, zur Tankreinigung |  |  | https://www.youtube.com/watch?v=CtNAcJ-tqHI
4081006 | 901022 | Technoclean-Tube, 250ml | 528 | Produkte entdecken¦Hautreinigung und Pflege¦Technoclean® Handreiniger | Technoclean®-Tube / 250 ml | Technoclean® Handreiniger | Hochkonzentrierter, silikonfreier, rückfettender Handreiniger mit Doppelwirkung | • pH-hautneutraler, silikon- und lösemittelfreier Handreiniger • Enthält natürliche Reibemittel aus fein gemahlenem Maiskolbenmehl • Hautfreundliche Alternative zu anderen Produkten | • Reinigt porentief • Rückfettende Wirkung • Auch für sensible Haut geeignet • Schont die Umwelt • Biologisch abbaubar • Sehr fließfähig und dadurch für viele Spendersysteme geeignet • Verstopft keine Abflüsse • Angenehmer Duft • Sparsam im Verbrauch • Seit Jahrzehnten bewährt | Werkstätten, Schlossereien, Baufirmen, Industriebetriebe, Schreinereien, Bäckereien, Metzgereien, Landwirtschaft, Haustechnik | Technoclean® in die verschmutzten, trockenen Hände einreiben bis der Schmutz sich löst. Etwas Wasser hinzugeben, kurz weiterreiben, danach gründlich mit Wasser waschen und gut abspülen.
4081034 | 900455 | Öl-Systemreiniger 300ml | 826 | Produkte entdecken¦Chemisch-Technische Produkte¦Fahrzeugchemie¦Technische Kfz-Chemie¦Öl-Systemreiniger | Öl-Systemreiniger / 300 ml | Öl-Systemreiniger | Neutralisiert schädliche Motorsäuren |  | • Zum Lösen von Verschmutzungen und Ablagerungen im gesamten Öl- und Schmierkreislauf • Entfernt Rückstände im Kolbenring- und oberen Zylinderbereich • Neutralisiert schädliche Motorsäuren • Schützt den Motor während der Reinigung durch hochwirksame Schmierkomponenten • Vor dem Ölwechsel dem Ölkreislauf beigeben • Nicht vorverdünnen, pur einsetzen • Motor ca. 15 Minuten im Leerlauf laufen lassen • Danach Öl- und Filterwechsel durchführen | Motorenbauer, Fuhrparks, Tankstellen, Landmaschinenbetriebe, Busunternehmen, Speditionen, Gabelstaplerbetriebe
4081076 | 901056 | Techno-Hautpflegelotion 1 l Flasche Spender siehe 700814-1 | 3990 | Produkte entdecken¦Hautreinigung und Pflege¦Hautpflegelotion | Hautpflegelotion / 1000 ml | Hautpflegelotion | silikonfrei |  | • Aus natürlichen Wirkstoffen und hautverwandten Ölen • Die Lotion zieht schnell ein und ist für jeden Hauttyp geeignet. • Bei regelmäßiger Anwendung erhält die Haut die notwendige Feuchtigkeit zurück und wird geschmeidig gehalten • Silikonfrei und pH-hautneutral • Nach der Arbeit in die gereinigten Hände leicht einmassieren • Zur Anwendung am ganzen Körper geeignet • Dermatologisch getestet |  |  | Aus natürlichen Wirkstoffen und hautverwandten Ölen. Schnelles Einziehen, für jeden Hauttyp geeignet. Regelmäßige Anwendung spendet Feuchtigkeit und hält die Haut geschmeidig.
4081078 | 901057 | Techno-Hautschutzlotion 1 l Flasche Spender siehe 700814-1 | 3991 | Produkte entdecken¦Hautreinigung und Pflege¦Hautschutzlotion | Hautschutzlotion / 1000 ml | Hautschutzlotion | silikonfrei |  | • Schützt Hände vor tieferem Eindringen von Schmutz, Ölen, Fetten, Farben, Klebstoffen, Teer, Druckfarben etc. • Haut bleibt atmungsaktiv und trocknet nicht aus • Je nach Beanspruchung hält der Schutzfilm mehrere Stunden • In die sauberen Hände vor der Arbeit gut einreiben • Nach der Arbeit die Hände in gewohnter Weise waschen |  |  | Schützt vor Schmutz, Öl, Farben, Klebstoffen, Teer. Atmungsaktiv, trocknet nicht aus. Schutzfilm hält je nach Beanspruchung stundenlang.
4081222 | 830009 | Lubritex-Spray Plus Wartungs-und Service-Spray 500 ml mit Te | 572 | Produkte entdecken¦Technische Sprays¦Schmiermittel¦Lubritex®„Plus“ Wartungs- und Service-Spray | Lubritex®„Plus“ Wartungs- und Service-Spray / 500 ml | Lubritex®„Plus“ Wartungs- und Service-Spray | Schmiert und löst schwergängige oder festsitzende Teile |  | • Schmiert und löst schwergängige oder festsitzende Teile • Pflegt und schützt gleichzeitig • Wirkt wasserabweisend und imprägnierend • Einsetzbar in der KFZ-Branche, aber auch in feinmechanischen Bereichen und in der Bürotechnik • Geeignet für alle Werkstoffe und Werkstoffkombinationen (z. B. Eisen, Holz, NE-Metalle) sowie für die meisten Kunststoffe • Silikonfrei | Schmierung von Fangbändern, Sitzschienen, Schiebedachführungen, Schließzylindern und Seilen; Bürotechnik, Feinmechanik, Türschlösser, Scharniere, Schrauben, Bolzen, Buchsen, Seilzüge, Wellen
4081654 | 902699 | Flüssigmetall 365 50ml | 680 | Produkte entdecken¦Klebetechnik¦Klebstoffe¦Flüssigmetall 365 | Flüssigmetall 365 / 50 ml | Flüssigmetall 365 | Ideal für schnelle Reparaturen an Maschinen und Anlagen |  | • Ideal für schnelle Reparaturen an Maschinen und Anlagen, da bereits nach 20 – 30 Min. mechanisch nachbearbeitbar • Sichere und haltbare Reparaturen an Tanks und Rohren, da temperaturbeständig bis +100 °C und beständig gegen Wasser, Öl und viele Chemikalien • Einfache Reparatur von Gewinden, Bohrungen oder Rissen, da mechanisch nachbearbeitbar (Bohren, Fräsen, Schleifen, Sägen) • Zum Füllen und Spachteln von Rissen, Löchern, Fehlbohrungen, Lunkerstellen und für Arbeiten an Stahl, Eisen, Gussstellen, Aluminium, Beton, Glas, Keramik, Holz und etc. • Fließfähig, daher auch als Spachtelmasse bei großen Flächen verwendbar, überlackierbar nach 20 – 30 Minuten | Abrasion an Pumpengehäusen, Schütten, Gewinden etc., Leckabdichtungen an Kühlern, Tanks, etc. Lunker in Graugüssen, Einlaufschäden an Wellen und Hydraulikzylindern, zur Herstellung von Formen und Modellen
4081680 | 902724 | Sekundenkleber-Gel 20g | 686 | Produkte entdecken¦Klebetechnik¦Klebstoffe¦Sekundenkleber-Gel | Sekundenkleber-Gel / 20 g | Sekundenkleber-Gel | Gelartiger Universalklebstoff |  | • Gelartiger Universalklebstoff zur Verklebung von Metall, Gummi, Kunststoff, Porzellan, Keramik etc. mit- und untereinander • Optimal geeignet für Überkopf-Anwendungen und senkrechte Flächen, tropft nicht, fließt nicht • Einsetzbar auf glatten und porösen Oberflächen • Härtet langsam aus, so dass nach dem Zusammenfügen auch noch Korrekturen möglich sind • Sehr wirtschaftlich einsetzbar |  | Sekundenkleber-Gel auf die gereinigten Flächen dünn auftragen. Flächen zusammendrücken. Handfest nach 5-40 Sek. Ausgehärtet nach 24 Std.
4081704 | 703489-3 | Vollhartmetall-Zweischneider HFB TiAlN 8,0 x 80 mm | 2168 | Produkte entdecken¦Bohren, Schneiden, Fräsen¦Schweißpunktbohrer¦Vollhartmetall-Zweischneider | Vollhartmetall-Zweischneider für HFB / 8,00 mm / Länge: 80 mm | Vollhartmetall-Zweischneider | für HFB |  | • Sonderlegierung, extra beschichtet • Bohrer werden aus dem vollen Material gefräst und dann geschliffen • Präzisionsschliff für höchste Schnittgeschwindigkeit
4081748 | 627152 | Double-Disc 115 x 22.2 mm sehr fein | 931 | Produkte entdecken¦Schleif- und Trenntechnik¦Schleifscheiben¦Vlies-Fächerscheibe Double-Disc | Vlies-Fächerscheibe Double-Disc / 115 mm / sehr fein | Vlies-Fächerscheibe Double-Disc | Die neuartige Fächerscheibe mit großem Anwendungsvorteil |  | • Schleifen und Finishen in nur einem Arbeitsgang durch einzigartige Kombination aus Schleifleinen und Schleifvlies • Staubarmer und kühler Schliff bei langer Standzeit durch speziellen Material-Mix von Vlies und Leinen • Saubere, schnelle und kontrollierte Materialabnahme durch abgestufte Körnung der Korundkörper-Multibindung • Sehr lange Lebensdauer und niedriger Geräuschpegel | • Bearbeiten von Schweißnähten beim Grob- und Zwischenschliff • Einsetzbar zum Flächenschliff • Farbe abschleifen ohne Materialabtrag • Anhänger- und Fahrzeugbau • Tank- und Kesselbau • Schiffsbau • Luft- und Raumfahrt • Sanitär-Installationen • Industrie- und Handwerksbetriebe |  | Kombiniert Schleifen & Finishen: Schleifleinen & Vlies für staubarmen, kühlen Schliff. Abgestufte Korundkörper-Multibindung für schnelle Abnahme.
4081750 | 627155 | Double-Disc 125 x 22.2 mm grob | 931 | Produkte entdecken¦Schleif- und Trenntechnik¦Schleifscheiben¦Vlies-Fächerscheibe Double-Disc | Vlies-Fächerscheibe Double-Disc / 125 mm / grob | Vlies-Fächerscheibe Double-Disc | Die neuartige Fächerscheibe mit großem Anwendungsvorteil |  | • Schleifen und Finishen in nur einem Arbeitsgang durch einzigartige Kombination aus Schleifleinen und Schleifvlies • Staubarmer und kühler Schliff bei langer Standzeit durch speziellen Material-Mix von Vlies und Leinen • Saubere, schnelle und kontrollierte Materialabnahme durch abgestufte Körnung der Korundkörper-Multibindung • Sehr lange Lebensdauer und niedriger Geräuschpegel | • Bearbeiten von Schweißnähten beim Grob- und Zwischenschliff • Einsetzbar zum Flächenschliff • Farbe abschleifen ohne Materialabtrag • Anhänger- und Fahrzeugbau • Tank- und Kesselbau • Schiffsbau • Luft- und Raumfahrt • Sanitär-Installationen • Industrie- und Handwerksbetriebe |  | Kombiniert Schleifen & Finishen: Schleifleinen & Vlies für staubarmen, kühlen Schliff. Abgestufte Korundkörper-Multibindung für schnelle Abnahme.
4081752 | 627156 | Double-Disc 125 x 22.2 mm fein | 931 | Produkte entdecken¦Schleif- und Trenntechnik¦Schleifscheiben¦Vlies-Fächerscheibe Double-Disc | Vlies-Fächerscheibe Double-Disc / 125 mm / fein | Vlies-Fächerscheibe Double-Disc | Die neuartige Fächerscheibe mit großem Anwendungsvorteil |  | • Schleifen und Finishen in nur einem Arbeitsgang durch einzigartige Kombination aus Schleifleinen und Schleifvlies • Staubarmer und kühler Schliff bei langer Standzeit durch speziellen Material-Mix von Vlies und Leinen • Saubere, schnelle und kontrollierte Materialabnahme durch abgestufte Körnung der Korundkörper-Multibindung • Sehr lange Lebensdauer und niedriger Geräuschpegel | • Bearbeiten von Schweißnähten beim Grob- und Zwischenschliff • Einsetzbar zum Flächenschliff • Farbe abschleifen ohne Materialabtrag • Anhänger- und Fahrzeugbau • Tank- und Kesselbau • Schiffsbau • Luft- und Raumfahrt • Sanitär-Installationen • Industrie- und Handwerksbetriebe |  | Kombiniert Schleifen & Finishen: Schleifleinen & Vlies für staubarmen, kühlen Schliff. Abgestufte Korundkörper-Multibindung für schnelle Abnahme.
4081754 | 627157 | Double-Disc 125 x 22.2 mm sehr fein | 931 | Produkte entdecken¦Schleif- und Trenntechnik¦Schleifscheiben¦Vlies-Fächerscheibe Double-Disc | Vlies-Fächerscheibe Double-Disc / 125 mm / sehr fein | Vlies-Fächerscheibe Double-Disc | Die neuartige Fächerscheibe mit großem Anwendungsvorteil |  | • Schleifen und Finishen in nur einem Arbeitsgang durch einzigartige Kombination aus Schleifleinen und Schleifvlies • Staubarmer und kühler Schliff bei langer Standzeit durch speziellen Material-Mix von Vlies und Leinen • Saubere, schnelle und kontrollierte Materialabnahme durch abgestufte Körnung der Korundkörper-Multibindung • Sehr lange Lebensdauer und niedriger Geräuschpegel | • Bearbeiten von Schweißnähten beim Grob- und Zwischenschliff • Einsetzbar zum Flächenschliff • Farbe abschleifen ohne Materialabtrag • Anhänger- und Fahrzeugbau • Tank- und Kesselbau • Schiffsbau • Luft- und Raumfahrt • Sanitär-Installationen • Industrie- und Handwerksbetriebe |  | Kombiniert Schleifen & Finishen: Schleifleinen & Vlies für staubarmen, kühlen Schliff. Abgestufte Korundkörper-Multibindung für schnelle Abnahme.
4081756 | G600205 | Trennscheibe/ VA, Gambit 230 x 2.0 x 22.2 mm | 917 | Produkte entdecken¦Schleif- und Trenntechnik¦Trennscheiben¦Gambit® Stahl Spezial Inox | Gambit® Stahl Spezial Inox / ø 230 mm / Breite: 2,00 mm | Gambit® Stahl Spezial Inox | Zur nahezu gratfreien Bearbeitung dünnwandiger Bleche und Profile |  | • Entspricht der EN 12413 • Zur nahezu gratfreien Bearbeitung dünnwandiger Bleche und Profile • Zum Trennen von nicht rostenden und säurebeständigen Stählen sowie NE-Metallen • Geringe Schnittbreite ermöglicht leichtes Arbeiten • Hohe Arbeitssicherheit
4081764 | 660550 | Mini-Schleifmopteller mit Schraubgewinde 50mm, ZK-40 | 999 | Produkte entdecken¦Schleif- und Trenntechnik¦Schleifscheiben¦Texstar® Mini-Schleifmopteller Produkte entdecken¦Schleif- und Trenntechnik¦Fächerschleifscheiben¦Texstar® Mini-Schleifmopteller | Texstar Mini-Schleifmopteller / 50 mm / ZK-40 | Texstar® Mini-Schleifmopteller | Hohe Standzeit durch Zirkonkorund |  | • Mit Schraubgewinde • Zum Entgraten, Verputzen, Entrosten, Glätten sowie zur Bearbeitung von Schweißnähten • Hohe Standzeit durch Zirkonkorund • Zugelassen bis max. 19.000 rpm |  |  | Ein System für alle Anwendungsbereiche, für vielfältige Arbeitseinsätze wie Reinigen, Entrosten, Entzundern und Entgraten passend zu 3M-Roloc-System hohe Standzeit und Sicherheit
4081766 | 660551 | Mini-Schleifmopteller mit Schraubgewinde 50 mm, ZK-60 | 999 | Produkte entdecken¦Schleif- und Trenntechnik¦Schleifscheiben¦Texstar® Mini-Schleifmopteller Produkte entdecken¦Schleif- und Trenntechnik¦Fächerschleifscheiben¦Texstar® Mini-Schleifmopteller | Texstar Mini-Schleifmopteller / 50 mm / ZK-60 | Texstar® Mini-Schleifmopteller | Hohe Standzeit durch Zirkonkorund |  | • Mit Schraubgewinde • Zum Entgraten, Verputzen, Entrosten, Glätten sowie zur Bearbeitung von Schweißnähten • Hohe Standzeit durch Zirkonkorund • Zugelassen bis max. 19.000 rpm |  |  | Ein System für alle Anwendungsbereiche, für vielfältige Arbeitseinsätze wie Reinigen, Entrosten, Entzundern und Entgraten passend zu 3M-Roloc-System hohe Standzeit und Sicherheit
4081768 | 660552 | Mini-Schleifmopteller mit Schraubgewinde 50 mm, ZK 80 | 999 | Produkte entdecken¦Schleif- und Trenntechnik¦Schleifscheiben¦Texstar® Mini-Schleifmopteller Produkte entdecken¦Schleif- und Trenntechnik¦Fächerschleifscheiben¦Texstar® Mini-Schleifmopteller | Texstar Mini-Schleifmopteller / 50 mm / ZK-80 | Texstar® Mini-Schleifmopteller | Hohe Standzeit durch Zirkonkorund |  | • Mit Schraubgewinde • Zum Entgraten, Verputzen, Entrosten, Glätten sowie zur Bearbeitung von Schweißnähten • Hohe Standzeit durch Zirkonkorund • Zugelassen bis max. 19.000 rpm |  |  | Ein System für alle Anwendungsbereiche, für vielfältige Arbeitseinsätze wie Reinigen, Entrosten, Entzundern und Entgraten passend zu 3M-Roloc-System hohe Standzeit und Sicherheit
4081770 | 660555 | Mini-Corner-Disc mit Schraubgewinde 50 mm, ZK 40 | 1004 | Produkte entdecken¦Schleif- und Trenntechnik¦Fächerschleifscheiben¦Mini-Corner-Disc mit Zirkonkorund | Mini-Corner-Disc mit Zirkonkorund / 50 mm / ZK-40 | Mini-Corner-Disc mit Zirkonkorund | Schleifmopteller mit innovativer Lamellenkonstruktion |  | • Mit Schraubgewinde • Schleifmopteller mit innovativer Lamellenkonstruktion für 40 % mehr Schleiffläche zum Werkstück • Ideal geeignet zur Bearbeitung von Kehlnähten (90 Grad) • Zugelassen bis max. 22.000 rpm |  |  | Ein System für alle Anwendungsbereiche, für vielfältige Arbeitseinsätze wie Reinigen, Entrosten, Entzundern und Entgraten passend zu 3M-Roloc-System hohe Standzeit und Sicherheit
4081772 | 660556 | Mini-Corner-Disc mit Schraubgewinde 50 mm ZK 60 | 1004 | Produkte entdecken¦Schleif- und Trenntechnik¦Fächerschleifscheiben¦Mini-Corner-Disc mit Zirkonkorund | Mini-Corner-Disc mit Zirkonkorund / 50 mm / ZK-60 | Mini-Corner-Disc mit Zirkonkorund | Schleifmopteller mit innovativer Lamellenkonstruktion |  | • Mit Schraubgewinde • Schleifmopteller mit innovativer Lamellenkonstruktion für 40 % mehr Schleiffläche zum Werkstück • Ideal geeignet zur Bearbeitung von Kehlnähten (90 Grad) • Zugelassen bis max. 22.000 rpm |  |  | Ein System für alle Anwendungsbereiche, für vielfältige Arbeitseinsätze wie Reinigen, Entrosten, Entzundern und Entgraten passend zu 3M-Roloc-System hohe Standzeit und Sicherheit
4081774 | 660557 | MiniCorner-Disc mit Schraubgewinde 50 mm ZK 80 | 1004 | Produkte entdecken¦Schleif- und Trenntechnik¦Fächerschleifscheiben¦Mini-Corner-Disc mit Zirkonkorund | Mini-Corner-Disc mit Zirkonkorund / 50 mm / ZK-80 | Mini-Corner-Disc mit Zirkonkorund | Schleifmopteller mit innovativer Lamellenkonstruktion |  | • Mit Schraubgewinde • Schleifmopteller mit innovativer Lamellenkonstruktion für 40 % mehr Schleiffläche zum Werkstück • Ideal geeignet zur Bearbeitung von Kehlnähten (90 Grad) • Zugelassen bis max. 22.000 rpm |  |  | Ein System für alle Anwendungsbereiche, für vielfältige Arbeitseinsätze wie Reinigen, Entrosten, Entzundern und Entgraten passend zu 3M-Roloc-System hohe Standzeit und Sicherheit
4088020 | 690018 | Schleifvlieswalze-Sinus A106/180, gelb 100 x 100 x 19 mm | 958 | Produkte entdecken¦Schleif- und Trenntechnik¦Polieren und Satinieren¦Schleifvlieswalze Sinus | Sinus A* / 100 mm / K-106/180 | Schleifvlieswalze Sinus | Deutlich höhere Standzeit durch erheblich weniger Schnittkanten |  | • Ansatzloses Strichmattieren durch gefaltete Kanten/Ränder • Deutlich höhere Standzeit durch erheblich weniger Schnittkanten im Vliesmaterial • Gleichbleibende Arbeitsergebnisse durch ständig neu freigesetzte Schleifpartikel • Zum Reinigen und Glätten von Oberflächen, zum ansatzfreien Mattieren, zum Entfernen leichter Ziehriefen und Strickmattierungen • Satiniereffekt durch Faserstruktur • Ruhiger Lauf
4088022 | 690019 | Schleifvliewalze-Sinus S208/500, lila 100 x 100 x 19 mm | 958 | Produkte entdecken¦Schleif- und Trenntechnik¦Polieren und Satinieren¦Schleifvlieswalze Sinus | Sinus S* / 100 mm / K-208/500 | Schleifvlieswalze Sinus | Deutlich höhere Standzeit durch erheblich weniger Schnittkanten |  | • Ansatzloses Strichmattieren durch gefaltete Kanten/Ränder • Deutlich höhere Standzeit durch erheblich weniger Schnittkanten im Vliesmaterial • Gleichbleibende Arbeitsergebnisse durch ständig neu freigesetzte Schleifpartikel • Zum Reinigen und Glätten von Oberflächen, zum ansatzfreien Mattieren, zum Entfernen leichter Ziehriefen und Strickmattierungen • Satiniereffekt durch Faserstruktur • Ruhiger Lauf
4088040 | 600883 | Trennscheibe INOX/SpezialZA 60R/ Turbo-Blade 115 x 0.75 x 22.2 mm | 910 | Produkte entdecken¦Schleif- und Trenntechnik¦Trennscheiben¦Karat ZA 60 R INOX „Turbo Blade“ | Karat ZA 60 R INOX „Turbo Blade“ / 115 mm / Breite: 0,75 mm | Karat ZA 60 R INOX „Turbo Blade“ | Sehr kurze Trennzeiten und kühler Schnitt | • Zeitersparnis durch weniger Nachbearbeitung, da nur geringste Gratbildung an Profilen, Rohren und Blechen • Sehr kurze Trennzeiten und kühler Schnitt durch die aggressive Schnittigkeit des dünnen Materials • Deutliche Reduzierung von Trennstaub und -geräusch durch die extrem geringe Scheibenbreite | • Sicheres Arbeiten: – angeraute Seitenflächen verhindern das Einklemmen der Scheibe bei eventuellem Verkanten – bei zu hoher Belastung löst sich der Innenring und der Winkelschleifer dreht leer – trotz 0,75 mm Stärke sehr flexibel und stabil, ermöglicht höhere Seitenbelastung als bei vergleichbaren Scheiben • Ermöglicht sehr präzises Arbeiten mit exakten und maßgenauen Schnitten ohne Verlauf • Saubere Schnittflächen und besseres Oberflächenfinish • Reduzierte Maschinenbelastung für längere Lebensdauer der Maschinen, da ohne Kraft und Druck gearbeitet werden kann • Arbeiten ohne Anstrengung bei Montagearbeiten – auch über Kopf! • Entspricht der EN 12413 | • Reparaturbetriebe • Automobil- und Zulieferindustrie • Karosserie- und Behälterbau • Instandhaltungsbetriebe • Spengler • Elektromonteure | • Dünnwandige Bleche • Profile und Rohre • Kleine Querschnitte • Stäbe • Armierungseisen • INOX • NE-Metalle | Zeitersparnis durch minimale Gratbildung an Profilen, Rohren und Blechen. Kurze Trennzeiten, kühler Schnitt. Weniger Trennstaub und -geräusch dank schmaler Scheiben.
4088042 | 600888 | Trennscheibe INOX/ SpezialZA 60R/ Turbo-Blade 125 x 0.75 x 22.2 mm | 910 | Produkte entdecken¦Schleif- und Trenntechnik¦Trennscheiben¦Karat ZA 60 R INOX „Turbo Blade“ | Karat ZA 60 R INOX „Turbo Blade“ / 125 mm // Breite: 0,75 mm | Karat ZA 60 R INOX „Turbo Blade“ | Sehr kurze Trennzeiten und kühler Schnitt | • Zeitersparnis durch weniger Nachbearbeitung, da nur geringste Gratbildung an Profilen, Rohren und Blechen • Sehr kurze Trennzeiten und kühler Schnitt durch die aggressive Schnittigkeit des dünnen Materials • Deutliche Reduzierung von Trennstaub und -geräusch durch die extrem geringe Scheibenbreite | • Sicheres Arbeiten: – angeraute Seitenflächen verhindern das Einklemmen der Scheibe bei eventuellem Verkanten – bei zu hoher Belastung löst sich der Innenring und der Winkelschleifer dreht leer – trotz 0,75 mm Stärke sehr flexibel und stabil, ermöglicht höhere Seitenbelastung als bei vergleichbaren Scheiben • Ermöglicht sehr präzises Arbeiten mit exakten und maßgenauen Schnitten ohne Verlauf • Saubere Schnittflächen und besseres Oberflächenfinish • Reduzierte Maschinenbelastung für längere Lebensdauer der Maschinen, da ohne Kraft und Druck gearbeitet werden kann • Arbeiten ohne Anstrengung bei Montagearbeiten – auch über Kopf! • Entspricht der EN 12413 | • Reparaturbetriebe • Automobil- und Zulieferindustrie • Karosserie- und Behälterbau • Instandhaltungsbetriebe • Spengler • Elektromonteure | • Dünnwandige Bleche • Profile und Rohre • Kleine Querschnitte • Stäbe • Armierungseisen • INOX • NE-Metalle | Zeitersparnis durch minimale Gratbildung an Profilen, Rohren und Blechen. Kurze Trennzeiten, kühler Schnitt. Weniger Trennstaub und -geräusch dank schmaler Scheiben.
4088070 | 900500 | Aircon-Fluid, 100ml für Aircon-Cleaner | 4804 | Produkte entdecken¦Chemisch-Technische Produkte¦Fahrzeugchemie¦Technische Kfz-Chemie¦Aircon Fluid | Aircon Fluid / 100 ml | Aircon Fluid | Zur hygienischen Behandlung von Klimaanlagen |  | • Entfernt zuverlässig geruchsbildende und Allergie auslösende Bestandteile im gesamten Lüftungssystem sowie im Fahrzeuginnenraum und verhindert deren Neubildung • Bekämpft ebenso wirkungsvoll unangenehmen Zigaretten-, Schweiß-, Tier- und Modergeruch • Verbreitet einen angenehmen, frischen Duft • Nur einsetzbar mit dem TECHNOLIT® Aircon-Cleaner |  | Kompletten Flascheninhalt (100 ml) in den TECHNOLIT Aircon-Cleaner füllen, ausreichend für eine Anwendung. Nach der Anwendung Fahrzeug für 5 Minuten durchlüften. Erneute Anwendung beim Wiederauftreten von unangenehmen Gerüchen. Während der Anwendung dürfen sich keine Personen und Tiere im Fahrzeug aufhalten. Darf nicht zusammen mit dem Hausmüll entsorgt werden, Entsorgung gemäß der behördlichen Vorschriften. | Entfernt Gerüche im Lüftungssystem und Fahrzeuginnenraum, wirksam gegen Zigaretten-, Schweiß-, Tier- und Modergeruch, angenehmer Duft.
4088146 | 901508 | WL 50 Gebindeware | 8478 | Produkte entdecken¦Technische Sprays¦Schmiermittel¦WL 50 Multifunktions-Öl | WL 50 Multifunktions-Öl | WL 50 Multifunktions-Öl |  | • 5-fach-Multifunktionsöl schützt, schmiert, reinigt, löst Rost und verdrängt Feuchtigkeit • Hohe Kapillarwirkung, besonders kriechfähig, verklebt nicht • Mit allen Materialien verträglich | • Multifunktionsöl mit 5-fach Wirkung: Schmiermittel, Rostlöser, Korrosions- und Kontaktschutz, Reiniger • Enthält kein Silikon, Harz oder Teflon, hinterlässt somit keine klebrigen Oberflächen und verträgt sich hervorragend mit nahezu allen Materialien und Werkstoffen • Mit ausgeprägter Kapillarwirkung, unterwandert die Rostschicht und löst korrodierte Verbindungen in kurzer Zeit • Unterwandert Feuchtigkeit, dringt in die Poren des zu schützenden Materials ein, verhindert Kriechströme • Schließzylinder und Schlösser werden vor Vereisung geschützt • Löst oxidierte Kontaktstellen, entfernt hartnäckige Öl-, Fett- und Klebereste • Hinterlässt einen dünnen Schutzfilm, verklebt und verharzt aber nicht | Gleitflächen, Feinmechanik, Scharniere, Bowdenzüge
4088150 | 901508010 | WL 50 Gebindeware 10 l Gebinde | 8478 | Produkte entdecken¦Technische Sprays¦Schmiermittel¦WL 50 Multifunktions-Öl | WL 50 Multifunktions-Öl / 10 Liter | WL 50 Multifunktions-Öl |  | • 5-fach-Multifunktionsöl schützt, schmiert, reinigt, löst Rost und verdrängt Feuchtigkeit • Hohe Kapillarwirkung, besonders kriechfähig, verklebt nicht • Mit allen Materialien verträglich | • Multifunktionsöl mit 5-fach Wirkung: Schmiermittel, Rostlöser, Korrosions- und Kontaktschutz, Reiniger • Enthält kein Silikon, Harz oder Teflon, hinterlässt somit keine klebrigen Oberflächen und verträgt sich hervorragend mit nahezu allen Materialien und Werkstoffen • Mit ausgeprägter Kapillarwirkung, unterwandert die Rostschicht und löst korrodierte Verbindungen in kurzer Zeit • Unterwandert Feuchtigkeit, dringt in die Poren des zu schützenden Materials ein, verhindert Kriechströme • Schließzylinder und Schlösser werden vor Vereisung geschützt • Löst oxidierte Kontaktstellen, entfernt hartnäckige Öl-, Fett- und Klebereste • Hinterlässt einen dünnen Schutzfilm, verklebt und verharzt aber nicht | Gleitflächen, Feinmechanik, Scharniere, Bowdenzüge
4088152 | 901508030 | WL 50 Gebindeware 30 l Gebinde | 8478 | Produkte entdecken¦Technische Sprays¦Schmiermittel¦WL 50 Multifunktions-Öl | WL 50 Multifunktions-Öl / 30 Liter | WL 50 Multifunktions-Öl |  | • 5-fach-Multifunktionsöl schützt, schmiert, reinigt, löst Rost und verdrängt Feuchtigkeit • Hohe Kapillarwirkung, besonders kriechfähig, verklebt nicht • Mit allen Materialien verträglich | • Multifunktionsöl mit 5-fach Wirkung: Schmiermittel, Rostlöser, Korrosions- und Kontaktschutz, Reiniger • Enthält kein Silikon, Harz oder Teflon, hinterlässt somit keine klebrigen Oberflächen und verträgt sich hervorragend mit nahezu allen Materialien und Werkstoffen • Mit ausgeprägter Kapillarwirkung, unterwandert die Rostschicht und löst korrodierte Verbindungen in kurzer Zeit • Unterwandert Feuchtigkeit, dringt in die Poren des zu schützenden Materials ein, verhindert Kriechströme • Schließzylinder und Schlösser werden vor Vereisung geschützt • Löst oxidierte Kontaktstellen, entfernt hartnäckige Öl-, Fett- und Klebereste • Hinterlässt einen dünnen Schutzfilm, verklebt und verharzt aber nicht | Gleitflächen, Feinmechanik, Scharniere, Bowdenzüge
4088234 | 669105 | MBX Aufnahme 11 mm | 9021 | Produkte entdecken¦Schleif- und Trenntechnik¦MBX-Systeme¦MBX Aufnahme | MBX Aufnahme / ø 11 mm | MBX Aufnahme | In unterschiedlichen Ausführungen erhältlich.
4088236 | 669106 | MBX Aufnahme 23 mm | 9021 | Produkte entdecken¦Schleif- und Trenntechnik¦MBX-Systeme¦MBX Aufnahme | MBX Aufnahme / ø 23 mm | MBX Aufnahme | In unterschiedlichen Ausführungen erhältlich.
4088240 | 669110 | MBX Bürstenband/ grün fein 11 mm | 7555 | Produkte entdecken¦Schleif- und Trenntechnik¦MBX-Systeme¦MBX-Bürstenband | MBX-Bürstenband / fein/gerade / Breite: 11 mm | MBX-Bürstenband |  |  | • Reinigen, Entlacken, Entrosten auch an scharfkantigen und schwer zugänglichen Stellen; schnell und handlich • Gezielte Oberflächenbearbeitung mit gewünschtem Sandstrahleffekt durch abgestimmtes Bürstensystem (grob, mittel, fein und Folienradierer) • Kein Zusetzen der Bürsten durch flexibel U-förmig verankerte Federstahldrähte in einem Hochleistungs-Polyamid-Gewebe • Einsetzbar zur Oberflächenbearbeitung mit einer Rautiefe bis zu 75 Mikron (Sandstrahleffekt) • Materialverdichtung • Aufrauen unterschiedlicher Materialien (Klebe- und Beschichtungsvorbereitung) • Zum Entfernen speziell klebriger Materialien (z. B. Unterbodenschutz, Dichtmassen, Vinyl) • Lieferung inkl. Aufnahmesystem 11 mm und 23 mm |  |  | Reinigung, Entlackung, Entrostung in Ecken; gezielte Oberflächenbearbeitung mit Bürstensystem; kein Verstopfen dank flexibler Federstahldrähte.
4088242 | 669111 | MBX Bürstenband/ grün fein 23 mm | 7555 | Produkte entdecken¦Schleif- und Trenntechnik¦MBX-Systeme¦MBX-Bürstenband | MBX-Bürstenband / fein/gerade / Breite: 23 mm | MBX-Bürstenband | Schleif- und Trenntechnik |  | • Reinigen, Entlacken, Entrosten auch an scharfkantigen und schwer zugänglichen Stellen; schnell und handlich • Gezielte Oberflächenbearbeitung mit gewünschtem Sandstrahleffekt durch abgestimmtes Bürstensystem (grob, mittel, fein und Folienradierer) • Kein Zusetzen der Bürsten durch flexibel U-förmig verankerte Federstahldrähte in einem Hochleistungs-Polyamid-Gewebe • Einsetzbar zur Oberflächenbearbeitung mit einer Rautiefe bis zu 75 Mikron (Sandstrahleffekt) • Materialverdichtung • Aufrauen unterschiedlicher Materialien (Klebe- und Beschichtungsvorbereitung) • Zum Entfernen speziell klebriger Materialien (z. B. Unterbodenschutz, Dichtmassen, Vinyl) • Lieferung inkl. Aufnahmesystem 11 mm und 23 mm |  |  | Reinigung, Entlackung, Entrostung in Ecken; gezielte Oberflächenbearbeitung mit Bürstensystem; kein Verstopfen dank flexibler Federstahldrähte.
4088244 | 669115 | MBX Bürstenband/ ocker mittel 11 mm | 7555 | Produkte entdecken¦Schleif- und Trenntechnik¦MBX-Systeme¦MBX-Bürstenband | MBX-Bürstenband / mittel/gekrallt / Breite: 11 mm | MBX-Bürstenband | Schleif- und Trenntechnik |  | • Reinigen, Entlacken, Entrosten auch an scharfkantigen und schwer zugänglichen Stellen; schnell und handlich • Gezielte Oberflächenbearbeitung mit gewünschtem Sandstrahleffekt durch abgestimmtes Bürstensystem (grob, mittel, fein und Folienradierer) • Kein Zusetzen der Bürsten durch flexibel U-förmig verankerte Federstahldrähte in einem Hochleistungs-Polyamid-Gewebe • Einsetzbar zur Oberflächenbearbeitung mit einer Rautiefe bis zu 75 Mikron (Sandstrahleffekt) • Materialverdichtung • Aufrauen unterschiedlicher Materialien (Klebe- und Beschichtungsvorbereitung) • Zum Entfernen speziell klebriger Materialien (z. B. Unterbodenschutz, Dichtmassen, Vinyl) • Lieferung inkl. Aufnahmesystem 11 mm und 23 mm |  |  | Reinigung, Entlackung, Entrostung in Ecken; gezielte Oberflächenbearbeitung mit Bürstensystem; kein Verstopfen dank flexibler Federstahldrähte.
4088246 | 669116 | MBX Bürstenband/ gelb mittel 23 mm | 7555 | Produkte entdecken¦Schleif- und Trenntechnik¦MBX-Systeme¦MBX-Bürstenband | MBX-Bürstenband / mittel/gekrallt / Breite: 23 mm | MBX-Bürstenband | Schleif- und Trenntechnik |  | • Reinigen, Entlacken, Entrosten auch an scharfkantigen und schwer zugänglichen Stellen; schnell und handlich • Gezielte Oberflächenbearbeitung mit gewünschtem Sandstrahleffekt durch abgestimmtes Bürstensystem (grob, mittel, fein und Folienradierer) • Kein Zusetzen der Bürsten durch flexibel U-förmig verankerte Federstahldrähte in einem Hochleistungs-Polyamid-Gewebe • Einsetzbar zur Oberflächenbearbeitung mit einer Rautiefe bis zu 75 Mikron (Sandstrahleffekt) • Materialverdichtung • Aufrauen unterschiedlicher Materialien (Klebe- und Beschichtungsvorbereitung) • Zum Entfernen speziell klebriger Materialien (z. B. Unterbodenschutz, Dichtmassen, Vinyl) • Lieferung inkl. Aufnahmesystem 11 mm und 23 mm |  |  | Reinigung, Entlackung, Entrostung in Ecken; gezielte Oberflächenbearbeitung mit Bürstensystem; kein Verstopfen dank flexibler Federstahldrähte.
4088248 | 669120 | MBX Bürstenband/ grün grob 11 mm | 7555 | Produkte entdecken¦Schleif- und Trenntechnik¦MBX-Systeme¦MBX-Bürstenband | MBX-Bürstenband / grob/gekrallt / Breite: 11 mm | MBX-Bürstenband | Schleif- und Trenntechnik |  | • Reinigen, Entlacken, Entrosten auch an scharfkantigen und schwer zugänglichen Stellen; schnell und handlich • Gezielte Oberflächenbearbeitung mit gewünschtem Sandstrahleffekt durch abgestimmtes Bürstensystem (grob, mittel, fein und Folienradierer) • Kein Zusetzen der Bürsten durch flexibel U-förmig verankerte Federstahldrähte in einem Hochleistungs-Polyamid-Gewebe • Einsetzbar zur Oberflächenbearbeitung mit einer Rautiefe bis zu 75 Mikron (Sandstrahleffekt) • Materialverdichtung • Aufrauen unterschiedlicher Materialien (Klebe- und Beschichtungsvorbereitung) • Zum Entfernen speziell klebriger Materialien (z. B. Unterbodenschutz, Dichtmassen, Vinyl) • Lieferung inkl. Aufnahmesystem 11 mm und 23 mm |  |  | Reinigung, Entlackung, Entrostung in Ecken; gezielte Oberflächenbearbeitung mit Bürstensystem; kein Verstopfen dank flexibler Federstahldrähte.
4088250 | 669121 | MBX Bürstenband schwarz grob 23 mm | 7555 | Produkte entdecken¦Schleif- und Trenntechnik¦MBX-Systeme¦MBX-Bürstenband | MBX-Bürstenband / grob/gekrallt / Breite: 23 mm | MBX-Bürstenband | Schleif- und Trenntechnik |  | • Reinigen, Entlacken, Entrosten auch an scharfkantigen und schwer zugänglichen Stellen; schnell und handlich • Gezielte Oberflächenbearbeitung mit gewünschtem Sandstrahleffekt durch abgestimmtes Bürstensystem (grob, mittel, fein und Folienradierer) • Kein Zusetzen der Bürsten durch flexibel U-förmig verankerte Federstahldrähte in einem Hochleistungs-Polyamid-Gewebe • Einsetzbar zur Oberflächenbearbeitung mit einer Rautiefe bis zu 75 Mikron (Sandstrahleffekt) • Materialverdichtung • Aufrauen unterschiedlicher Materialien (Klebe- und Beschichtungsvorbereitung) • Zum Entfernen speziell klebriger Materialien (z. B. Unterbodenschutz, Dichtmassen, Vinyl) • Lieferung inkl. Aufnahmesystem 11 mm und 23 mm |  |  | Reinigung, Entlackung, Entrostung in Ecken; gezielte Oberflächenbearbeitung mit Bürstensystem; kein Verstopfen dank flexibler Federstahldrähte.
4088252 | 669125 | MBX Bürstenband/ blau VA 11 mm | 7555 | Produkte entdecken¦Schleif- und Trenntechnik¦MBX-Systeme¦MBX-Bürstenband | MBX-Bürstenband / VA/gerade / Breite: 11 mm | MBX-Bürstenband |  |  | • Reinigen, Entlacken, Entrosten auch an scharfkantigen und schwer zugänglichen Stellen; schnell und handlich • Gezielte Oberflächenbearbeitung mit gewünschtem Sandstrahleffekt durch abgestimmtes Bürstensystem (grob, mittel, fein und Folienradierer) • Kein Zusetzen der Bürsten durch flexibel U-förmig verankerte Federstahldrähte in einem Hochleistungs-Polyamid-Gewebe • Einsetzbar zur Oberflächenbearbeitung mit einer Rautiefe bis zu 75 Mikron (Sandstrahleffekt) • Materialverdichtung • Aufrauen unterschiedlicher Materialien (Klebe- und Beschichtungsvorbereitung) • Zum Entfernen speziell klebriger Materialien (z. B. Unterbodenschutz, Dichtmassen, Vinyl) • Lieferung inkl. Aufnahmesystem 11 mm und 23 mm |  |  | Reinigung, Entlackung, Entrostung in Ecken; gezielte Oberflächenbearbeitung mit Bürstensystem; kein Verstopfen dank flexibler Federstahldrähte.
4088254 | 669126 | MBX Bürstenband/ blau VA 23 mm | 7555 | Produkte entdecken¦Schleif- und Trenntechnik¦MBX-Systeme¦MBX-Bürstenband | MBX-Bürstenband / VA/gerade / Breite: 23 mm | MBX-Bürstenband |  |  | • Reinigen, Entlacken, Entrosten auch an scharfkantigen und schwer zugänglichen Stellen; schnell und handlich • Gezielte Oberflächenbearbeitung mit gewünschtem Sandstrahleffekt durch abgestimmtes Bürstensystem (grob, mittel, fein und Folienradierer) • Kein Zusetzen der Bürsten durch flexibel U-förmig verankerte Federstahldrähte in einem Hochleistungs-Polyamid-Gewebe • Einsetzbar zur Oberflächenbearbeitung mit einer Rautiefe bis zu 75 Mikron (Sandstrahleffekt) • Materialverdichtung • Aufrauen unterschiedlicher Materialien (Klebe- und Beschichtungsvorbereitung) • Zum Entfernen speziell klebriger Materialien (z. B. Unterbodenschutz, Dichtmassen, Vinyl) • Lieferung inkl. Aufnahmesystem 11 mm und 23 mm |  |  | Reinigung, Entlackung, Entrostung in Ecken; gezielte Oberflächenbearbeitung mit Bürstensystem; kein Verstopfen dank flexibler Federstahldrähte.
4088256 | 669130 | MBX Folienradierer | 9075 | Produkte entdecken¦Schleif- und Trenntechnik¦MBX-Systeme¦MBX Folienradierer | Folienradierer 23 mm | MBX Folienradierer | Schleif- und Trenntechnik |  | • Entfernen von Vinyl, Klebstoffreste, Folien, Aufkleber, Zierstreifen • Einsetzbar auf Metalloberflächen, blanken Metallen, Holz, Aluminium
4088282 | 902721 | Sekundenkleber Allround, 5g | 682 | Produkte entdecken¦Klebetechnik¦Klebstoffe¦Sekundenkleber „Allround“ | Sekundenkleber „Allround“ / 5 g | Sekundenkleber „Allround“ | Mittelviskoser, schnell reagierender Cyanacrylatkleber |  | • Mittelviskoser, schnell reagierender Cyanacrylatkleber zum Kleben von Gummi, Kunststoff und Metall • Einfach in der Handhabung, schnellbindend bei Raumtemperatur
409 | 162032 | Thermofix 3,25 x 450 mm | 41 | Produkte entdecken¦Schweißzusatzwerkstoffe¦Sonderzwecke¦Thermofix | Thermofix / ø 3,25 mm | Thermofix | Anwärm-Elektrode |  | Sonderelektrode zur punktgenauen Erwärmung von Metallteilen bis zu +3.500 °C. Ist die Alternative zu den herkömmlichen Autogenbrennern im Werkstatt- und Reparaturbereich. Liefert kein metallisches Schweißgut, sondern setzt nur Schlacke ab, die sich durch Bürsten oder Klopfen leicht entfernen lässt. Die Elektrode eignet sich zum Vorwärmen rissempfindlicher Werkstücke und zur Nachbehandlung von Schweißnähten. Sie wird auch angewandt zum Anwärmen bei Richt-, Biege- und Schmiedearbeiten sowie bei der Wärmebehandlung von Stählen, Schrauben, Bolzen, Lagern und Buchsen und bei Arbeiten auf Montage.
4092636 | 419202-1 | Kreisschneide-Set 7-tlg. Profi-Cut 35ie/40ie ECOcut 25 mobil und ECOcut 25/35 Multi | 191 | Produkte entdecken¦Schweißzubehör¦Plasma-Zubehör¦Diverses Plasma-Zubehör¦Kreisschneide-Set | Kreisschneide-Set, PROFIcut 35IE/40IE, ECOcut 25 mobil, ECOcut 25/35 Multi (7-tlg.) / 1 Stck. | Kreisschneide-Set |  |  |  |  | Variabel einsetzbar, für Kreise von ca. 13 cm – 79 cm Durchmesser
4092712 | 501028 | Einzelmanometer Stickstoff Arbeitsdruck 0 - 30/60 bar | 273 | Produkte entdecken¦Schweißzubehör¦Druckminderer¦Einzelmanometer | Einzelmanometer / Stickstoff/Arbeitsdruck / 0 – 30/60 bar | Einzelmanometer | Zubehör für professionelles Schweißen
4092738 | ASE46305900000 | Folienradierer-Set VAS 6349 | 1026 | Produkte entdecken¦Schleif- und Trenntechnik¦Polier-Systeme¦Folienradierer | Folienradierer / 89 mm | Folienradierer | Zum Entfernen von Zierfolien, Aufklebern und Kleberückständen |  | • Zum mühelosen Entfernen von Zierfolien, Aufklebern und Kleberückständen • Einsetzbar an Lack-, Metall- und Glasflächen, bedenkenlos auch an hochglanzpolierten Oberflächen • Für alle handelsüblichen Bohrmaschinen, Luft-Pistolenschleifer und Elektro-Geradschleifer • Bei stetiger Bewegung gegen die Laufrichtung der Maschine arbeiten – Nicht auf einer Stelle verharren, sonst Lackschädengefahr! • Max. Einsatzgeschwindigkeit beträgt 4.000 rpm |  |  | Entfernt: Folien, Aufkleber, Kleberückstände an Lack, Metall und Glas. An hochglanzpolierten Oberflächen anwendbar. Für Bohr-, Luft-Pistolenschleifern und Elektro-Geradschleifern. | https://www.youtube.com/watch?v=HopCeV0Ws0I
4092740 | 825040 | Aircon-Fresh 150 ml | 836 | Produkte entdecken¦Chemisch-Technische Produkte¦Fahrzeugchemie¦Technische Kfz-Chemie¦Aircon-Fresh | Aircon-Fresh / 150 ml | Aircon-Fresh | Hochwirksame Hygiene für Fahrzeuginnenräume | • Beseitigt unangenehmen, störenden Geruch in Fahrzeugklimaanlagen und Lüftungssystemen, hinterlässt lange einen angenehmen Frischeduft • Dringt bis in die kleinsten Fahrzeuginnenräume durch den speziellen, fein zerstäubten Aktivwirkstoff • Sehr leicht und rasch in der Anwendung, da keine Demontage von Verkleidungen notwendig ist | • Hochwirksames Aktiv-Spray zur Lufterfrischung und Reinigung von Klimaanlagen- und Luftumwälzsystemen in Fahrzeugen • Optimale Ausnutzung des Wirkstoffes durch die feine Zerstäubung • Schnelle und einfache Anwendung in nur 10 Minuten • Aufwendige Demontagen von Verkleidungen sind nicht notwendig • Wirkt präventiv gegen allergische Reaktionen • Hinterlässt einen angenehmen Frischeduft • Wir empfehlen diese Anwendung mehrmals jährlich durchzuführen | Autohäuser, KFZ-Werkstätten, Autovermieter, Fuhrparks, Tankstellen | Alle Fahrzeugfenster schließen. Motor anlassen und Umluft-Betrieb auf volle Leistung stellen. Aircon-Fresh auf der Beifahrerseite im Fußraum (im Ansaug-bereich) aufstellen und Sprühkopf durch Eindrücken der Verriegelung aktivieren. Das Fahrzeug verlassen, Türen schließen und den Nebel im Fahrzeug zirkulieren lassen, bis die Dose leergesprüht ist. 5 Minuten warten. Danach Türen und Fenster öffnen und Fahrzeug eine halbe Stunde durchlüften lassen. Falls ein Pollenfilter im Fahrzeug angebracht ist, diesen vor dem Einsatz mit Aircon-Fresh entfernen.
4093296 | 709209 | Fensterschneidmesser 38 mm, -209- | 2544 | Produkte entdecken¦Werkzeuge und Zubehör¦Handwerkzeuge¦Messer¦Fensterschneidmesser | Fensterschneidmesser / 39 mm / L-Form | Fensterschneidmesser | Zum Austrennen von geklebten Fahrzeugscheiben |  | • Zum Austrennen von geklebten Fahrzeugscheiben • Für die Anwendung mit dem TECHNOLIT®-Druckluft-Cutter
4093344 | 901024 | Technolit-Clean Center Erstausrüstung | 3970 | Produkte entdecken¦Hautreinigung und Pflege¦Clean-Center | Clean-Center (Halter mit 3 Spendern und Inhalt) | Clean-Center | Professioneller Schutz, Reinigung und Pflege für Ihre Hände |  | • Professioneller Schutz, Reinigung und Pflege für Ihre Hände • Sicher und einfach in der Anwendung, da alle Komponenten im Clean-Center aufeinander abgestimmt sind • Optimal hautverträglich, da alle Komponenten pH-neutral und dermatologisch getestet sind • Schont auch die Umwelt, da insgesamt biologisch leicht abbaubar | Werkstätten, Schlossereien, Baufirmen, Industriebetriebe, Schreinereien, Bäckereien, Metzgereien, Landwirtschaft, Haustechnik |  | Professioneller Hand-Schutz, Reinigung, Pflege. Einfache Anwendung im Clean-Center. pH-neutral, dermatologisch getestet, hautverträglich.
4093522 | 900335 | Scheibenenteiser im Polysprüher, 500 ml | 843 | Produkte entdecken¦Chemisch-Technische Produkte¦Fahrzeugchemie¦Technische Kfz-Chemie¦Scheibenenteiser | Scheiben-Enteiser / 500 ml | Scheibenenteiser | im Polysprüher |  | • Sorgt für klare Sichtverhältnisse • Verhindert die Wiedervereisung der Windschutzscheibe und ist sehr gut materialverträglich • Befreit Autoscheiben und Scheinwerfer von Eis und Schnee • Schonend für Lack und Kunststoffe • Mit Fächerdüse für großflächige und schnelle Wirkung • Umweltschonend
4093656 | 320708 | INOMAX 2, 0,8mm, 15kg EN ISO 14343-A:G 19 9 Nb Si, Wst.Nr. 1.4 | 1090 | Produkte entdecken¦Schweißzusatzwerkstoffe¦Nichtrostende und säurebeständige Stähle¦MSG Inomax 2 | MSG Inomax 2 / ø 0,80 mm / K-300 / 15 kg | MSG Inomax 2 | Spezieller Schweißdraht für rostfreie, warmfeste Stähle | • Stabil brennender Lichtbogen und erheblich weniger Schweißspritzer durch niob-stabilisiertes Schweißgut • Bessere Drahtförderung und optimale Stromübertragung zum Schweißdraht durch die matt gezogene, rauere Drahtoberfläche • Gleichmäßigere Struktur und geringer konkaver Aufbau der Schweißnaht durch spezielle niob-stabilisierte Legierung und die rauere Oberfläche | Die matt gezogene, rauere Oberfläche bringt zwei deutliche Vorteile: • Bessere Drahtförderung durch höhere Haftreibung an den Vorschubrollen • Weniger Kontaktunterbrechungen in der Stromdüse, da vorhandene Fremdstoffablagerungen wie Ziehwachse und Oxide nicht am Einlass der Stromdüse abgestreift, sondern mittransportiert und im Lichtbogen verbrannt werden | • Lebensmittelverarbeitende Betriebe wie Molkereien, Schlachthöfe, Brauereien, Getränkehersteller und Großbäckereien • Kläranlagen und Rohrleitungsbau • Tank- und Fahrzeugbau • Alle edelstahlverarbeitenden Betriebe
4093658 | 320710 | INOMAX 2, 1,0mm, 15kg EN ISO 14343-A:G 19 9 Nb Si, Wst.Nr. 1.4 | 1090 | Produkte entdecken¦Schweißzusatzwerkstoffe¦Nichtrostende und säurebeständige Stähle¦MSG Inomax 2 | MSG Inomax 2 / ø 1,00 mm / K-300 / 15 kg | MSG Inomax 2 | Spezieller Schweißdraht für rostfreie, warmfeste Stähle | • Stabil brennender Lichtbogen und erheblich weniger Schweißspritzer durch niob-stabilisiertes Schweißgut • Bessere Drahtförderung und optimale Stromübertragung zum Schweißdraht durch die matt gezogene, rauere Drahtoberfläche • Gleichmäßigere Struktur und geringer konkaver Aufbau der Schweißnaht durch spezielle niob-stabilisierte Legierung und die rauere Oberfläche | Die matt gezogene, rauere Oberfläche bringt zwei deutliche Vorteile: • Bessere Drahtförderung durch höhere Haftreibung an den Vorschubrollen • Weniger Kontaktunterbrechungen in der Stromdüse, da vorhandene Fremdstoffablagerungen wie Ziehwachse und Oxide nicht am Einlass der Stromdüse abgestreift, sondern mittransportiert und im Lichtbogen verbrannt werden | • Lebensmittelverarbeitende Betriebe wie Molkereien, Schlachthöfe, Brauereien, Getränkehersteller und Großbäckereien • Kläranlagen und Rohrleitungsbau • Tank- und Fahrzeugbau • Alle edelstahlverarbeitenden Betriebe
4093662 | 320808 | INOMAX 4 0,8 mm 15-kg Spule/K-300 Best-Of | 1091 | Produkte entdecken¦Schweißzusatzwerkstoffe¦Nichtrostende und säurebeständige Stähle¦MSG Inomax 4 | MSG Inomax 4 / ø 0,80 mm / K-300 / 15 kg | MSG Inomax 4 | Spezieller Schweißdraht für rostfreie, warmfeste Stähle | • Stabil brennender Lichtbogen und erheblich weniger Schweißspritzer durch niob-stabilisiertes Schweißgut • Bessere Drahtförderung und optimale Stromübertragung zum Schweißdraht durch die matt gezogene, rauere Drahtoberfläche • Gleichmäßigere Struktur und geringer konkaver Aufbau der Schweißnaht durch spezielle niob-stabilisierte Legierung und die rauere Oberfläche | Die matt gezogene, rauere Oberfläche bringt zwei deutliche Vorteile: • Bessere Drahtförderung durch höhere Haftreibung an den Vorschubrollen • Weniger Kontaktunterbrechungen in der Stromdüse, da vorhandene Fremdstoffablagerungen wie Ziehwachse und Oxide nicht am Einlass der Stromdüse abgestreift, sondern mittransportiert und im Lichtbogen verbrannt werden | • Lebensmittelverarbeitende Betriebe wie Molkereien, Schlachthöfe, Brauereien, Getränkehersteller und Großbäckereien • Kläranlagen und Rohrleitungsbau • Tank- und Fahrzeugbau • Alle edelstahlverarbeitenden Betriebe
4093664 | 320810 | INOMAX 4, 1,0mm, 15kg EN ISO 14343-A : G 19 12 3 Nb Si, wst.Nr | 1091 | Produkte entdecken¦Schweißzusatzwerkstoffe¦Nichtrostende und säurebeständige Stähle¦MSG Inomax 4 | MSG Inomax 4 / ø 1,00 mm / K-300 / 15 kg | MSG Inomax 4 | Spezieller Schweißdraht für rostfreie, warmfeste Stähle | • Stabil brennender Lichtbogen und erheblich weniger Schweißspritzer durch niob-stabilisiertes Schweißgut • Bessere Drahtförderung und optimale Stromübertragung zum Schweißdraht durch die matt gezogene, rauere Drahtoberfläche • Gleichmäßigere Struktur und geringer konkaver Aufbau der Schweißnaht durch spezielle niob-stabilisierte Legierung und die rauere Oberfläche | Die matt gezogene, rauere Oberfläche bringt zwei deutliche Vorteile: • Bessere Drahtförderung durch höhere Haftreibung an den Vorschubrollen • Weniger Kontaktunterbrechungen in der Stromdüse, da vorhandene Fremdstoffablagerungen wie Ziehwachse und Oxide nicht am Einlass der Stromdüse abgestreift, sondern mittransportiert und im Lichtbogen verbrannt werden | • Lebensmittelverarbeitende Betriebe wie Molkereien, Schlachthöfe, Brauereien, Getränkehersteller und Großbäckereien • Kläranlagen und Rohrleitungsbau • Tank- und Fahrzeugbau • Alle edelstahlverarbeitenden Betriebe
4093666 | 320812 | INOMAX 4, 1,2mm, 15kg EN ISO 14343-A : G 19 12 3 Nb Si, wst.Nr | 1091 | Produkte entdecken¦Schweißzusatzwerkstoffe¦Nichtrostende und säurebeständige Stähle¦MSG Inomax 4 | MSG Inomax 4 / ø 1,20 mm / K-300 / 15 kg | MSG Inomax 4 | Spezieller Schweißdraht für rostfreie, warmfeste Stähle | • Stabil brennender Lichtbogen und erheblich weniger Schweißspritzer durch niob-stabilisiertes Schweißgut • Bessere Drahtförderung und optimale Stromübertragung zum Schweißdraht durch die matt gezogene, rauere Drahtoberfläche • Gleichmäßigere Struktur und geringer konkaver Aufbau der Schweißnaht durch spezielle niob-stabilisierte Legierung und die rauere Oberfläche | Die matt gezogene, rauere Oberfläche bringt zwei deutliche Vorteile: • Bessere Drahtförderung durch höhere Haftreibung an den Vorschubrollen • Weniger Kontaktunterbrechungen in der Stromdüse, da vorhandene Fremdstoffablagerungen wie Ziehwachse und Oxide nicht am Einlass der Stromdüse abgestreift, sondern mittransportiert und im Lichtbogen verbrannt werden | • Lebensmittelverarbeitende Betriebe wie Molkereien, Schlachthöfe, Brauereien, Getränkehersteller und Großbäckereien • Kläranlagen und Rohrleitungsbau • Tank- und Fahrzeugbau • Alle edelstahlverarbeitenden Betriebe
4093714 | 700814-1 | Kunststoffspender für 1 l Flasche 1000 ml | 5905 | Produkte entdecken¦Hautreinigung und Pflege¦Kunststoffspender | Kunststoffspender | Kunststoffspender | Werkzeuge
410 | 162040 | Thermofix 4,00 x 450 mm | 41 | Produkte entdecken¦Schweißzusatzwerkstoffe¦Sonderzwecke¦Thermofix | Thermofix / ø 4,00 mm | Thermofix | Anwärm-Elektrode |  | Sonderelektrode zur punktgenauen Erwärmung von Metallteilen bis zu +3.500 °C. Ist die Alternative zu den herkömmlichen Autogenbrennern im Werkstatt- und Reparaturbereich. Liefert kein metallisches Schweißgut, sondern setzt nur Schlacke ab, die sich durch Bürsten oder Klopfen leicht entfernen lässt. Die Elektrode eignet sich zum Vorwärmen rissempfindlicher Werkstücke und zur Nachbehandlung von Schweißnähten. Sie wird auch angewandt zum Anwärmen bei Richt-, Biege- und Schmiedearbeiten sowie bei der Wärmebehandlung von Stählen, Schrauben, Bolzen, Lagern und Buchsen und bei Arbeiten auf Montage.
4103146 | 370002 | Zentrier-Adapter für D-200 Schutzgas-Drahtspulen | 4525 | Produkte entdecken¦Schweißzubehör¦Schweißplatzausstattung¦Zentrieradapter D-200 | Zentrieradapter D-200 | Zentrieradapter D-200 | Adapter für 5 kg Drahtspulen mit einem ø von 200 mm |  | • Zentrier-Adapter und die 3 Distanzringe dienen dazu, die Drahtspule am Spulendorn so zu befestigen, dass die Drahtspule nach hinten und nach vorn keinen Spielraum hat • Draht läuft gerade in den Drahteinlauf • Anzahl der Distanzringe hängt von der Länge des Spulendorns ab • Zwei verschiedene Größen der Distanzringe • Passend für 5 kg Drahtspulen mit einem ø von 200 mm • Universell einsetzbar, Zentrier-Adapter passt auf jeden Spulendorn |  | • Adapter so aufstecken, dass der Mitnehmer des Spulendorns in der Nut des Adapters sitzt • Danach die Drahtspule und die Distanzringe aufsetzen, damit der Abstand bis zur Kontermutter ausgeglichen wird | Zentrier-Adapter und 3 Distanzringe fixieren Drahtspule ohne Spielraum. Gerader Drahteinlauf. Anzahl Distanzringe je nach Spulendornlänge.
4103320 | 700742 | Technolit - Druckluftsicherheitskupplung LIESY Anschluß 1/4 IG | 2851 | Produkte entdecken¦Werkzeuge und Zubehör¦Druckluft-Werkzeuge und Zubehör¦Druckluftzubehör¦Druckluft-Sicherheits-Schnellkupplung „LIESY“ | DL-Sicherheits-Schnellkupplung „LIESY” / 1/4˝ Innen-Gewinde | Druckluft-Sicherheits-Schnellkupplung „LIESY“ | Leichte, einfache und sichere Handhabung | • Verhindert zuverlässig den „Peitschenhieb-Effekt“ durch zweistufiges Entlüften und Entkuppeln • Sicher und ungefährlich für jeden Anwender, da LIESY den Normen DIN EN 983 und ISO 4414 entspricht • Sehr robust und widerstandsfähig für eine lange Lebensdauer durch einen hochbeständigen Aluminiumkörper und ein schlagfestes Polyamidgehäuse | • Sehr hoher Luftdurchfluss für Druckluftwerkzeuge mit hohem Luftverbrauch, z. B. Schlagschrauber, Meißelhämmer, Druckluftpumpen • Müheloses Anschließen und Trennen: Kraftaufwand nur 115 N für das Anschließen und 60 N für das Abtrennen (bei 6 bar) • Angenehmes und ermüdungsfreies Arbeiten, auch mit Geräten, durch das geringe Gewicht von 63 g |  | Sehr einfache Handhabung mit Abtrennring: • Erster Zug nach hinten -> Druckluft wird abgelassen • Zweiter Schub nach vorne -> Druckfrei entkuppelt | Verhindert den „Peitschenhieb-Effekt“ mit zweistufigem Entlüften und Entkuppeln. Sicher gemäß DIN EN 983 und ISO 4414. Robust dank Aluminiumkörper und Polyamidgehäuse.
4103322 | 700743 | Technolit - Druckluftsicherheitskupplung LIESY Anschluß 3/8 IG | 2851 | Produkte entdecken¦Werkzeuge und Zubehör¦Druckluft-Werkzeuge und Zubehör¦Druckluftzubehör¦Druckluft-Sicherheits-Schnellkupplung „LIESY“ | DL-Sicherheits-Schnellkupplung „LIESY” / 3/8˝ Innen-Gewinde | Druckluft-Sicherheits-Schnellkupplung „LIESY“ | Leichte, einfache und sichere Handhabung | • Verhindert zuverlässig den „Peitschenhieb-Effekt“ durch zweistufiges Entlüften und Entkuppeln • Sicher und ungefährlich für jeden Anwender, da LIESY den Normen DIN EN 983 und ISO 4414 entspricht • Sehr robust und widerstandsfähig für eine lange Lebensdauer durch einen hochbeständigen Aluminiumkörper und ein schlagfestes Polyamidgehäuse | • Sehr hoher Luftdurchfluss für Druckluftwerkzeuge mit hohem Luftverbrauch, z. B. Schlagschrauber, Meißelhämmer, Druckluftpumpen • Müheloses Anschließen und Trennen: Kraftaufwand nur 115 N für das Anschließen und 60 N für das Abtrennen (bei 6 bar) • Angenehmes und ermüdungsfreies Arbeiten, auch mit Geräten, durch das geringe Gewicht von 63 g |  | Sehr einfache Handhabung mit Abtrennring: • Erster Zug nach hinten -> Druckluft wird abgelassen • Zweiter Schub nach vorne -> Druckfrei entkuppelt | Verhindert den „Peitschenhieb-Effekt“ mit zweistufigem Entlüften und Entkuppeln. Sicher gemäß DIN EN 983 und ISO 4414. Robust dank Aluminiumkörper und Polyamidgehäuse.
4103324 | 700744 | Technolit - Druckluftsicherheitskupplung LIESY Anschluß 1/2 IG | 2851 | Produkte entdecken¦Werkzeuge und Zubehör¦Druckluft-Werkzeuge und Zubehör¦Druckluftzubehör¦Druckluft-Sicherheits-Schnellkupplung „LIESY“ | DL-Sicherheits-Schnellkupplung „LIESY” / 1/2˝ Innen-Gewinde | Druckluft-Sicherheits-Schnellkupplung „LIESY“ | Leichte, einfache und sichere Handhabung | • Verhindert zuverlässig den „Peitschenhieb-Effekt“ durch zweistufiges Entlüften und Entkuppeln • Sicher und ungefährlich für jeden Anwender, da LIESY den Normen DIN EN 983 und ISO 4414 entspricht • Sehr robust und widerstandsfähig für eine lange Lebensdauer durch einen hochbeständigen Aluminiumkörper und ein schlagfestes Polyamidgehäuse | • Sehr hoher Luftdurchfluss für Druckluftwerkzeuge mit hohem Luftverbrauch, z. B. Schlagschrauber, Meißelhämmer, Druckluftpumpen • Müheloses Anschließen und Trennen: Kraftaufwand nur 115 N für das Anschließen und 60 N für das Abtrennen (bei 6 bar) • Angenehmes und ermüdungsfreies Arbeiten, auch mit Geräten, durch das geringe Gewicht von 63 g |  | Sehr einfache Handhabung mit Abtrennring: • Erster Zug nach hinten -> Druckluft wird abgelassen • Zweiter Schub nach vorne -> Druckfrei entkuppelt | Verhindert den „Peitschenhieb-Effekt“ mit zweistufigem Entlüften und Entkuppeln. Sicher gemäß DIN EN 983 und ISO 4414. Robust dank Aluminiumkörper und Polyamidgehäuse.
4103328 | 700745 | Technolit - Druckluftsicherheitskupplung LIESY Anschluß 1/4 AG | 2851 | Produkte entdecken¦Werkzeuge und Zubehör¦Druckluft-Werkzeuge und Zubehör¦Druckluftzubehör¦Druckluft-Sicherheits-Schnellkupplung „LIESY“ | DL-Sicherheits-Schnellkupplung „LIESY” / 1/4˝ Außen-Gewinde | Druckluft-Sicherheits-Schnellkupplung „LIESY“ | Leichte, einfache und sichere Handhabung | • Verhindert zuverlässig den „Peitschenhieb-Effekt“ durch zweistufiges Entlüften und Entkuppeln • Sicher und ungefährlich für jeden Anwender, da LIESY den Normen DIN EN 983 und ISO 4414 entspricht • Sehr robust und widerstandsfähig für eine lange Lebensdauer durch einen hochbeständigen Aluminiumkörper und ein schlagfestes Polyamidgehäuse | • Sehr hoher Luftdurchfluss für Druckluftwerkzeuge mit hohem Luftverbrauch, z. B. Schlagschrauber, Meißelhämmer, Druckluftpumpen • Müheloses Anschließen und Trennen: Kraftaufwand nur 115 N für das Anschließen und 60 N für das Abtrennen (bei 6 bar) • Angenehmes und ermüdungsfreies Arbeiten, auch mit Geräten, durch das geringe Gewicht von 63 g |  | Sehr einfache Handhabung mit Abtrennring: • Erster Zug nach hinten -> Druckluft wird abgelassen • Zweiter Schub nach vorne -> Druckfrei entkuppelt | Verhindert den „Peitschenhieb-Effekt“ mit zweistufigem Entlüften und Entkuppeln. Sicher gemäß DIN EN 983 und ISO 4414. Robust dank Aluminiumkörper und Polyamidgehäuse.
4103330 | 700746 | Technolit - Druckluftsicherheitskupplung LIESY Anschluß 3/8 AG | 2851 | Produkte entdecken¦Werkzeuge und Zubehör¦Druckluft-Werkzeuge und Zubehör¦Druckluftzubehör¦Druckluft-Sicherheits-Schnellkupplung „LIESY“ | DL-Sicherheits-Schnellkupplung „LIESY” / 3/8˝ Außen-Gewinde | Druckluft-Sicherheits-Schnellkupplung „LIESY“ | Leichte, einfache und sichere Handhabung | • Verhindert zuverlässig den „Peitschenhieb-Effekt“ durch zweistufiges Entlüften und Entkuppeln • Sicher und ungefährlich für jeden Anwender, da LIESY den Normen DIN EN 983 und ISO 4414 entspricht • Sehr robust und widerstandsfähig für eine lange Lebensdauer durch einen hochbeständigen Aluminiumkörper und ein schlagfestes Polyamidgehäuse | • Sehr hoher Luftdurchfluss für Druckluftwerkzeuge mit hohem Luftverbrauch, z. B. Schlagschrauber, Meißelhämmer, Druckluftpumpen • Müheloses Anschließen und Trennen: Kraftaufwand nur 115 N für das Anschließen und 60 N für das Abtrennen (bei 6 bar) • Angenehmes und ermüdungsfreies Arbeiten, auch mit Geräten, durch das geringe Gewicht von 63 g |  | Sehr einfache Handhabung mit Abtrennring: • Erster Zug nach hinten -> Druckluft wird abgelassen • Zweiter Schub nach vorne -> Druckfrei entkuppelt | Verhindert den „Peitschenhieb-Effekt“ mit zweistufigem Entlüften und Entkuppeln. Sicher gemäß DIN EN 983 und ISO 4414. Robust dank Aluminiumkörper und Polyamidgehäuse.
4103332 | 700747 | Technolit - Druckluftsicherheitskupplung LIESY Anschluß 1/2 AG | 2851 | Produkte entdecken¦Werkzeuge und Zubehör¦Druckluft-Werkzeuge und Zubehör¦Druckluftzubehör¦Druckluft-Sicherheits-Schnellkupplung „LIESY“ | DL-Sicherheits-Schnellkupplung „LIESY” / 1/2˝ Außen-Gewinde | Druckluft-Sicherheits-Schnellkupplung „LIESY“ | Leichte, einfache und sichere Handhabung | • Verhindert zuverlässig den „Peitschenhieb-Effekt“ durch zweistufiges Entlüften und Entkuppeln • Sicher und ungefährlich für jeden Anwender, da LIESY den Normen DIN EN 983 und ISO 4414 entspricht • Sehr robust und widerstandsfähig für eine lange Lebensdauer durch einen hochbeständigen Aluminiumkörper und ein schlagfestes Polyamidgehäuse | • Sehr hoher Luftdurchfluss für Druckluftwerkzeuge mit hohem Luftverbrauch, z. B. Schlagschrauber, Meißelhämmer, Druckluftpumpen • Müheloses Anschließen und Trennen: Kraftaufwand nur 115 N für das Anschließen und 60 N für das Abtrennen (bei 6 bar) • Angenehmes und ermüdungsfreies Arbeiten, auch mit Geräten, durch das geringe Gewicht von 63 g |  | Sehr einfache Handhabung mit Abtrennring: • Erster Zug nach hinten -> Druckluft wird abgelassen • Zweiter Schub nach vorne -> Druckfrei entkuppelt | Verhindert den „Peitschenhieb-Effekt“ mit zweistufigem Entlüften und Entkuppeln. Sicher gemäß DIN EN 983 und ISO 4414. Robust dank Aluminiumkörper und Polyamidgehäuse.
4103374 | 627055 | Texstar-View 125 x 22.2 mm K-40 | 930 | Produkte entdecken¦Schleif- und Trenntechnik¦Fächerschleifscheiben¦Texstar® View | Texstar View / 125 mm / K-40 | Texstar® View | Spezial-Fächerschleifscheibe mit Sicht-Aussparungen |  | • Aufgrund der speziellen Sicht-Aussparungen wird die Fächerscheibe durch die Rotation beim Schleifen "durchsichtig" • Permanente Ergebniskontrolle und unterbrechungsfreies Arbeiten ohne abzusetzen • Weniger Bearbeitungsfehler und weniger Nachbearbeitung, da kein unerwünschtes Wegschleifen/ Unterschleifen durch gute Sicht auf das Werkstück • Deutlich kühlerer Schliff und geringere Anlauffarben durch die zusätzliche Spezial-Multibindungsschicht auf selbstschärfendem Zirkonkorund • Die Sicht-Aussparungen sorgen für zusätzliche Temperaturreduzierung, dadurch weniger reduzierte Anlauffärbung und Nacharbeit • Gleichmäßiges Schliffbild durch die hochwertige reine Zirkonkorundausführung auf Tragteller aus Glasfaser • Verbesserte Ergonomie und leichtere Handhabung durch die konische Anordnung der Hochleistungs-Schleiflamellen im Winkel von 12° • Hergestellt nach EN 12413, sicherheitsgeprüft und oSa-zertifiziert • Eisen- und schwefelfrei | • Durch den kühlen Schliff besonders für die Anwendung auf Edelstahl und Dünnblechen geeignet • Gut geeignet für Stahl und NE-Metalle • Zum Kanten- und Flächenschliff, Entgraten und Entrosten • Für die Bearbeitung von Schweißnähten sowie gerundeten und gewölbten Blechen |  | Unterbrechungsfreies Arbeiten mit 3 Sichtaussparungen. Weniger Anlauffärbung und Nacharbeit dank kühlem Schliff. Edelstahlgerecht durch eisen- und schwefelfreien Zirkonkorund.
4103376 | 627056 | Texstar-View 125 x 22.2 mm K-60 | 930 | Produkte entdecken¦Schleif- und Trenntechnik¦Fächerschleifscheiben¦Texstar® View | Texstar View / 125 mm / K-60 | Texstar® View | Spezial-Fächerschleifscheibe mit Sicht-Aussparungen |  | • Aufgrund der speziellen Sicht-Aussparungen wird die Fächerscheibe durch die Rotation beim Schleifen "durchsichtig" • Permanente Ergebniskontrolle und unterbrechungsfreies Arbeiten ohne abzusetzen • Weniger Bearbeitungsfehler und weniger Nachbearbeitung, da kein unerwünschtes Wegschleifen/ Unterschleifen durch gute Sicht auf das Werkstück • Deutlich kühlerer Schliff und geringere Anlauffarben durch die zusätzliche Spezial-Multibindungsschicht auf selbstschärfendem Zirkonkorund • Die Sicht-Aussparungen sorgen für zusätzliche Temperaturreduzierung, dadurch weniger reduzierte Anlauffärbung und Nacharbeit • Gleichmäßiges Schliffbild durch die hochwertige reine Zirkonkorundausführung auf Tragteller aus Glasfaser • Verbesserte Ergonomie und leichtere Handhabung durch die konische Anordnung der Hochleistungs-Schleiflamellen im Winkel von 12° • Hergestellt nach EN 12413, sicherheitsgeprüft und oSa-zertifiziert • Eisen- und schwefelfrei | • Durch den kühlen Schliff besonders für die Anwendung auf Edelstahl und Dünnblechen geeignet • Gut geeignet für Stahl und NE-Metalle • Zum Kanten- und Flächenschliff, Entgraten und Entrosten • Für die Bearbeitung von Schweißnähten sowie gerundeten und gewölbten Blechen |  | Unterbrechungsfreies Arbeiten mit 3 Sichtaussparungen. Weniger Anlauffärbung und Nacharbeit dank kühlem Schliff. Edelstahlgerecht durch eisen- und schwefelfreien Zirkonkorund.
4103378 | 627057 | Texstar-View 125 x 22.2 mm K-80 | 930 | Produkte entdecken¦Schleif- und Trenntechnik¦Fächerschleifscheiben¦Texstar® View | Texstar View / 125 mm / K-80 | Texstar® View | Spezial-Fächerschleifscheibe mit Sicht-Aussparungen |  | • Aufgrund der speziellen Sicht-Aussparungen wird die Fächerscheibe durch die Rotation beim Schleifen "durchsichtig" • Permanente Ergebniskontrolle und unterbrechungsfreies Arbeiten ohne abzusetzen • Weniger Bearbeitungsfehler und weniger Nachbearbeitung, da kein unerwünschtes Wegschleifen/ Unterschleifen durch gute Sicht auf das Werkstück • Deutlich kühlerer Schliff und geringere Anlauffarben durch die zusätzliche Spezial-Multibindungsschicht auf selbstschärfendem Zirkonkorund • Die Sicht-Aussparungen sorgen für zusätzliche Temperaturreduzierung, dadurch weniger reduzierte Anlauffärbung und Nacharbeit • Gleichmäßiges Schliffbild durch die hochwertige reine Zirkonkorundausführung auf Tragteller aus Glasfaser • Verbesserte Ergonomie und leichtere Handhabung durch die konische Anordnung der Hochleistungs-Schleiflamellen im Winkel von 12° • Hergestellt nach EN 12413, sicherheitsgeprüft und oSa-zertifiziert • Eisen- und schwefelfrei | • Durch den kühlen Schliff besonders für die Anwendung auf Edelstahl und Dünnblechen geeignet • Gut geeignet für Stahl und NE-Metalle • Zum Kanten- und Flächenschliff, Entgraten und Entrosten • Für die Bearbeitung von Schweißnähten sowie gerundeten und gewölbten Blechen |  | Unterbrechungsfreies Arbeiten mit 3 Sichtaussparungen. Weniger Anlauffärbung und Nacharbeit dank kühlem Schliff. Edelstahlgerecht durch eisen- und schwefelfreien Zirkonkorund.
4103472 | 320908 | INOMAX 2, 0,8mm, 5kg EN ISO 14343-A:G 19 9 Nb Si, Wst.Nr. 1.4 | 1090 | Produkte entdecken¦Schweißzusatzwerkstoffe¦Nichtrostende und säurebeständige Stähle¦MSG Inomax 2 | MSG Inomax 2 / ø 0,80 mm / D-200 / 5 kg | MSG Inomax 2 | Spezieller Schweißdraht für rostfreie, warmfeste Stähle | • Stabil brennender Lichtbogen und erheblich weniger Schweißspritzer durch niob-stabilisiertes Schweißgut • Bessere Drahtförderung und optimale Stromübertragung zum Schweißdraht durch die matt gezogene, rauere Drahtoberfläche • Gleichmäßigere Struktur und geringer konkaver Aufbau der Schweißnaht durch spezielle niob-stabilisierte Legierung und die rauere Oberfläche | Die matt gezogene, rauere Oberfläche bringt zwei deutliche Vorteile: • Bessere Drahtförderung durch höhere Haftreibung an den Vorschubrollen • Weniger Kontaktunterbrechungen in der Stromdüse, da vorhandene Fremdstoffablagerungen wie Ziehwachse und Oxide nicht am Einlass der Stromdüse abgestreift, sondern mittransportiert und im Lichtbogen verbrannt werden | • Lebensmittelverarbeitende Betriebe wie Molkereien, Schlachthöfe, Brauereien, Getränkehersteller und Großbäckereien • Kläranlagen und Rohrleitungsbau • Tank- und Fahrzeugbau • Alle edelstahlverarbeitenden Betriebe
4103474 | 320910 | INOMAX 2, 1,0mm, 5kg EN ISO 14343-A:G 19 9 Nb Si, Wst.Nr. 1.4 | 1090 | Produkte entdecken¦Schweißzusatzwerkstoffe¦Nichtrostende und säurebeständige Stähle¦MSG Inomax 2 | MSG Inomax 2 / 1,00 mm / D-200 / 5 kg | MSG Inomax 2 | Spezieller Schweißdraht für rostfreie, warmfeste Stähle | • Stabil brennender Lichtbogen und erheblich weniger Schweißspritzer durch niob-stabilisiertes Schweißgut • Bessere Drahtförderung und optimale Stromübertragung zum Schweißdraht durch die matt gezogene, rauere Drahtoberfläche • Gleichmäßigere Struktur und geringer konkaver Aufbau der Schweißnaht durch spezielle niob-stabilisierte Legierung und die rauere Oberfläche | Die matt gezogene, rauere Oberfläche bringt zwei deutliche Vorteile: • Bessere Drahtförderung durch höhere Haftreibung an den Vorschubrollen • Weniger Kontaktunterbrechungen in der Stromdüse, da vorhandene Fremdstoffablagerungen wie Ziehwachse und Oxide nicht am Einlass der Stromdüse abgestreift, sondern mittransportiert und im Lichtbogen verbrannt werden | • Lebensmittelverarbeitende Betriebe wie Molkereien, Schlachthöfe, Brauereien, Getränkehersteller und Großbäckereien • Kläranlagen und Rohrleitungsbau • Tank- und Fahrzeugbau • Alle edelstahlverarbeitenden Betriebe
4103476 | 321008 | INOMAX 4, 0,8mm, 5kg EN ISO 14343-A : G 19 12 3 Nb Si, Wst.Nr | 1091 | Produkte entdecken¦Schweißzusatzwerkstoffe¦Nichtrostende und säurebeständige Stähle¦MSG Inomax 4 | MSG Inomax 4 / ø 0,80 mm / D-200 / 5 kg | MSG Inomax 4 | Spezieller Schweißdraht für rostfreie, warmfeste Stähle | • Stabil brennender Lichtbogen und erheblich weniger Schweißspritzer durch niob-stabilisiertes Schweißgut • Bessere Drahtförderung und optimale Stromübertragung zum Schweißdraht durch die matt gezogene, rauere Drahtoberfläche • Gleichmäßigere Struktur und geringer konkaver Aufbau der Schweißnaht durch spezielle niob-stabilisierte Legierung und die rauere Oberfläche | Die matt gezogene, rauere Oberfläche bringt zwei deutliche Vorteile: • Bessere Drahtförderung durch höhere Haftreibung an den Vorschubrollen • Weniger Kontaktunterbrechungen in der Stromdüse, da vorhandene Fremdstoffablagerungen wie Ziehwachse und Oxide nicht am Einlass der Stromdüse abgestreift, sondern mittransportiert und im Lichtbogen verbrannt werden | • Lebensmittelverarbeitende Betriebe wie Molkereien, Schlachthöfe, Brauereien, Getränkehersteller und Großbäckereien • Kläranlagen und Rohrleitungsbau • Tank- und Fahrzeugbau • Alle edelstahlverarbeitenden Betriebe
4103478 | 321010 | INOMAX 4, 1,0mm, 5kg EN ISO 14343-A : G 19 12 3 Nb Si, Wst.Nr | 1091 | Produkte entdecken¦Schweißzusatzwerkstoffe¦Nichtrostende und säurebeständige Stähle¦MSG Inomax 4 | MSG Inomax 4 / ø 1,00 mm / D-200 / 5 kg | MSG Inomax 4 | Spezieller Schweißdraht für rostfreie, warmfeste Stähle | • Stabil brennender Lichtbogen und erheblich weniger Schweißspritzer durch niob-stabilisiertes Schweißgut • Bessere Drahtförderung und optimale Stromübertragung zum Schweißdraht durch die matt gezogene, rauere Drahtoberfläche • Gleichmäßigere Struktur und geringer konkaver Aufbau der Schweißnaht durch spezielle niob-stabilisierte Legierung und die rauere Oberfläche | Die matt gezogene, rauere Oberfläche bringt zwei deutliche Vorteile: • Bessere Drahtförderung durch höhere Haftreibung an den Vorschubrollen • Weniger Kontaktunterbrechungen in der Stromdüse, da vorhandene Fremdstoffablagerungen wie Ziehwachse und Oxide nicht am Einlass der Stromdüse abgestreift, sondern mittransportiert und im Lichtbogen verbrannt werden | • Lebensmittelverarbeitende Betriebe wie Molkereien, Schlachthöfe, Brauereien, Getränkehersteller und Großbäckereien • Kläranlagen und Rohrleitungsbau • Tank- und Fahrzeugbau • Alle edelstahlverarbeitenden Betriebe
4106199 | 703700 | Morsekegelbohrer HSS DIN 345 14,5 mm, MK 2 | 2159 | Produkte entdecken¦Bohren, Schneiden, Fräsen¦Metallbohrer¦Morsekegelbohrer HSS DIN 345 | Morsekegelbohrer / 14,5 mm | Morsekegelbohrer HSS DIN 345 | Erstklassige Standzeit, hohe Zerspanungsleistung |  | • Leistungsstarker Standardbohrer mit Morsekegel, geeignet für alle normalen Bohrarbeiten in allgemein gängigen Werkstoffen • Fließgepresste Ausführung ohne Gefügeunterbrechung für hohe Bruchsicherheit, dadurch elastischer und für robuste Arbeiten geeignet • Erstklassige Standzeit, hohe Zerspanungsleistung • Geringe Aufschweißneigung an den Schneidflächen, gute Spanabfuhr • Oberflächenvergütung vaporisiert • Rechtsschneidend | Für Stahl und Stahlguss legiert und unlegiert, (bis ca. 900 N/mm² Festigkeit), Grauguss, Temperguss, Sphäroguss, Druckguss, Sintereisen, Neusilber, Graphit, kurzspanende Aluminium Legierungen, Bronze, Neusilber und Messing zäh
4106201 | 703701 | Morsekegelbohrer HSS DIN 345 15,0 mm, MK 2 | 2159 | Produkte entdecken¦Bohren, Schneiden, Fräsen¦Metallbohrer¦Morsekegelbohrer HSS DIN 345 | Morsekegelbohrer / 15,0 mm | Morsekegelbohrer HSS DIN 345 | Erstklassige Standzeit, hohe Zerspanungsleistung |  | • Leistungsstarker Standardbohrer mit Morsekegel, geeignet für alle normalen Bohrarbeiten in allgemein gängigen Werkstoffen • Fließgepresste Ausführung ohne Gefügeunterbrechung für hohe Bruchsicherheit, dadurch elastischer und für robuste Arbeiten geeignet • Erstklassige Standzeit, hohe Zerspanungsleistung • Geringe Aufschweißneigung an den Schneidflächen, gute Spanabfuhr • Oberflächenvergütung vaporisiert • Rechtsschneidend | Für Stahl und Stahlguss legiert und unlegiert, (bis ca. 900 N/mm² Festigkeit), Grauguss, Temperguss, Sphäroguss, Druckguss, Sintereisen, Neusilber, Graphit, kurzspanende Aluminium Legierungen, Bronze, Neusilber und Messing zäh
4106203 | 703702 | Morsekegelbohrer HSS DIN 345 15,5 mm, MK 2 | 2159 | Produkte entdecken¦Bohren, Schneiden, Fräsen¦Metallbohrer¦Morsekegelbohrer HSS DIN 345 | Morsekegelbohrer / 15,5 mm | Morsekegelbohrer HSS DIN 345 | Erstklassige Standzeit, hohe Zerspanungsleistung |  | • Leistungsstarker Standardbohrer mit Morsekegel, geeignet für alle normalen Bohrarbeiten in allgemein gängigen Werkstoffen • Fließgepresste Ausführung ohne Gefügeunterbrechung für hohe Bruchsicherheit, dadurch elastischer und für robuste Arbeiten geeignet • Erstklassige Standzeit, hohe Zerspanungsleistung • Geringe Aufschweißneigung an den Schneidflächen, gute Spanabfuhr • Oberflächenvergütung vaporisiert • Rechtsschneidend | Für Stahl und Stahlguss legiert und unlegiert, (bis ca. 900 N/mm² Festigkeit), Grauguss, Temperguss, Sphäroguss, Druckguss, Sintereisen, Neusilber, Graphit, kurzspanende Aluminium Legierungen, Bronze, Neusilber und Messing zäh
4106205 | 703703 | Morsekegelbohrer HSS DIN 345 16,0 mm, MK 2 | 2159 | Produkte entdecken¦Bohren, Schneiden, Fräsen¦Metallbohrer¦Morsekegelbohrer HSS DIN 345 | Morsekegelbohrer / 16,0 mm | Morsekegelbohrer HSS DIN 345 | Erstklassige Standzeit, hohe Zerspanungsleistung |  | • Leistungsstarker Standardbohrer mit Morsekegel, geeignet für alle normalen Bohrarbeiten in allgemein gängigen Werkstoffen • Fließgepresste Ausführung ohne Gefügeunterbrechung für hohe Bruchsicherheit, dadurch elastischer und für robuste Arbeiten geeignet • Erstklassige Standzeit, hohe Zerspanungsleistung • Geringe Aufschweißneigung an den Schneidflächen, gute Spanabfuhr • Oberflächenvergütung vaporisiert • Rechtsschneidend | Für Stahl und Stahlguss legiert und unlegiert, (bis ca. 900 N/mm² Festigkeit), Grauguss, Temperguss, Sphäroguss, Druckguss, Sintereisen, Neusilber, Graphit, kurzspanende Aluminium Legierungen, Bronze, Neusilber und Messing zäh
4106207 | 703704 | Morsekegelbohrer HSS DIN 345 16,5 mm, MK 2 | 2159 | Produkte entdecken¦Bohren, Schneiden, Fräsen¦Metallbohrer¦Morsekegelbohrer HSS DIN 345 | Morsekegelbohrer / 16,5 mm | Morsekegelbohrer HSS DIN 345 | Erstklassige Standzeit, hohe Zerspanungsleistung |  | • Leistungsstarker Standardbohrer mit Morsekegel, geeignet für alle normalen Bohrarbeiten in allgemein gängigen Werkstoffen • Fließgepresste Ausführung ohne Gefügeunterbrechung für hohe Bruchsicherheit, dadurch elastischer und für robuste Arbeiten geeignet • Erstklassige Standzeit, hohe Zerspanungsleistung • Geringe Aufschweißneigung an den Schneidflächen, gute Spanabfuhr • Oberflächenvergütung vaporisiert • Rechtsschneidend | Für Stahl und Stahlguss legiert und unlegiert, (bis ca. 900 N/mm² Festigkeit), Grauguss, Temperguss, Sphäroguss, Druckguss, Sintereisen, Neusilber, Graphit, kurzspanende Aluminium Legierungen, Bronze, Neusilber und Messing zäh
4106209 | 703705 | Morsekegelbohrer HSS DIN 345 17,0 mm, MK 2 | 2159 | Produkte entdecken¦Bohren, Schneiden, Fräsen¦Metallbohrer¦Morsekegelbohrer HSS DIN 345 | Morsekegelbohrer / 17,0 mm | Morsekegelbohrer HSS DIN 345 | Erstklassige Standzeit, hohe Zerspanungsleistung |  | • Leistungsstarker Standardbohrer mit Morsekegel, geeignet für alle normalen Bohrarbeiten in allgemein gängigen Werkstoffen • Fließgepresste Ausführung ohne Gefügeunterbrechung für hohe Bruchsicherheit, dadurch elastischer und für robuste Arbeiten geeignet • Erstklassige Standzeit, hohe Zerspanungsleistung • Geringe Aufschweißneigung an den Schneidflächen, gute Spanabfuhr • Oberflächenvergütung vaporisiert • Rechtsschneidend | Für Stahl und Stahlguss legiert und unlegiert, (bis ca. 900 N/mm² Festigkeit), Grauguss, Temperguss, Sphäroguss, Druckguss, Sintereisen, Neusilber, Graphit, kurzspanende Aluminium Legierungen, Bronze, Neusilber und Messing zäh
4106211 | 703706 | Morsekegelbohrer HSS DIN 345 17,5 mm, MK 2 | 2159 | Produkte entdecken¦Bohren, Schneiden, Fräsen¦Metallbohrer¦Morsekegelbohrer HSS DIN 345 | Morsekegelbohrer / 17,5 mm | Morsekegelbohrer HSS DIN 345 | Erstklassige Standzeit, hohe Zerspanungsleistung |  | • Leistungsstarker Standardbohrer mit Morsekegel, geeignet für alle normalen Bohrarbeiten in allgemein gängigen Werkstoffen • Fließgepresste Ausführung ohne Gefügeunterbrechung für hohe Bruchsicherheit, dadurch elastischer und für robuste Arbeiten geeignet • Erstklassige Standzeit, hohe Zerspanungsleistung • Geringe Aufschweißneigung an den Schneidflächen, gute Spanabfuhr • Oberflächenvergütung vaporisiert • Rechtsschneidend | Für Stahl und Stahlguss legiert und unlegiert, (bis ca. 900 N/mm² Festigkeit), Grauguss, Temperguss, Sphäroguss, Druckguss, Sintereisen, Neusilber, Graphit, kurzspanende Aluminium Legierungen, Bronze, Neusilber und Messing zäh
4106213 | 703707 | Morsekegelbohrer HSS DIN 345 18,0 mm, MK 2 | 2159 | Produkte entdecken¦Bohren, Schneiden, Fräsen¦Metallbohrer¦Morsekegelbohrer HSS DIN 345 | Morsekegelbohrer / 18,0 mm | Morsekegelbohrer HSS DIN 345 | Erstklassige Standzeit, hohe Zerspanungsleistung |  | • Leistungsstarker Standardbohrer mit Morsekegel, geeignet für alle normalen Bohrarbeiten in allgemein gängigen Werkstoffen • Fließgepresste Ausführung ohne Gefügeunterbrechung für hohe Bruchsicherheit, dadurch elastischer und für robuste Arbeiten geeignet • Erstklassige Standzeit, hohe Zerspanungsleistung • Geringe Aufschweißneigung an den Schneidflächen, gute Spanabfuhr • Oberflächenvergütung vaporisiert • Rechtsschneidend | Für Stahl und Stahlguss legiert und unlegiert, (bis ca. 900 N/mm² Festigkeit), Grauguss, Temperguss, Sphäroguss, Druckguss, Sintereisen, Neusilber, Graphit, kurzspanende Aluminium Legierungen, Bronze, Neusilber und Messing zäh
4106215 | 703708 | Morsekegelbohrer HSS DIN 345 18,5 mm, MK 2 | 2159 | Produkte entdecken¦Bohren, Schneiden, Fräsen¦Metallbohrer¦Morsekegelbohrer HSS DIN 345 | Morsekegelbohrer / 18,5 mm | Morsekegelbohrer HSS DIN 345 | Erstklassige Standzeit, hohe Zerspanungsleistung |  | • Leistungsstarker Standardbohrer mit Morsekegel, geeignet für alle normalen Bohrarbeiten in allgemein gängigen Werkstoffen • Fließgepresste Ausführung ohne Gefügeunterbrechung für hohe Bruchsicherheit, dadurch elastischer und für robuste Arbeiten geeignet • Erstklassige Standzeit, hohe Zerspanungsleistung • Geringe Aufschweißneigung an den Schneidflächen, gute Spanabfuhr • Oberflächenvergütung vaporisiert • Rechtsschneidend | Für Stahl und Stahlguss legiert und unlegiert, (bis ca. 900 N/mm² Festigkeit), Grauguss, Temperguss, Sphäroguss, Druckguss, Sintereisen, Neusilber, Graphit, kurzspanende Aluminium Legierungen, Bronze, Neusilber und Messing zäh
4106217 | 703709 | Morsekegelbohrer HSS DIN 345 19,0 mm, MK 2 | 2159 | Produkte entdecken¦Bohren, Schneiden, Fräsen¦Metallbohrer¦Morsekegelbohrer HSS DIN 345 | Morsekegelbohrer / 19,0 mm | Morsekegelbohrer HSS DIN 345 | Erstklassige Standzeit, hohe Zerspanungsleistung |  | • Leistungsstarker Standardbohrer mit Morsekegel, geeignet für alle normalen Bohrarbeiten in allgemein gängigen Werkstoffen • Fließgepresste Ausführung ohne Gefügeunterbrechung für hohe Bruchsicherheit, dadurch elastischer und für robuste Arbeiten geeignet • Erstklassige Standzeit, hohe Zerspanungsleistung • Geringe Aufschweißneigung an den Schneidflächen, gute Spanabfuhr • Oberflächenvergütung vaporisiert • Rechtsschneidend | Für Stahl und Stahlguss legiert und unlegiert, (bis ca. 900 N/mm² Festigkeit), Grauguss, Temperguss, Sphäroguss, Druckguss, Sintereisen, Neusilber, Graphit, kurzspanende Aluminium Legierungen, Bronze, Neusilber und Messing zäh
4106219 | 703710 | Morsekegelbohrer HSS DIN 345 19,5 mm, MK 2 | 2159 | Produkte entdecken¦Bohren, Schneiden, Fräsen¦Metallbohrer¦Morsekegelbohrer HSS DIN 345 | Morsekegelbohrer / 19,5 mm | Morsekegelbohrer HSS DIN 345 | Erstklassige Standzeit, hohe Zerspanungsleistung |  | • Leistungsstarker Standardbohrer mit Morsekegel, geeignet für alle normalen Bohrarbeiten in allgemein gängigen Werkstoffen • Fließgepresste Ausführung ohne Gefügeunterbrechung für hohe Bruchsicherheit, dadurch elastischer und für robuste Arbeiten geeignet • Erstklassige Standzeit, hohe Zerspanungsleistung • Geringe Aufschweißneigung an den Schneidflächen, gute Spanabfuhr • Oberflächenvergütung vaporisiert • Rechtsschneidend | Für Stahl und Stahlguss legiert und unlegiert, (bis ca. 900 N/mm² Festigkeit), Grauguss, Temperguss, Sphäroguss, Druckguss, Sintereisen, Neusilber, Graphit, kurzspanende Aluminium Legierungen, Bronze, Neusilber und Messing zäh
4106221 | 703711 | Morsekegelbohrer HSS DIN 345 20,0 mm, MK 2 | 2159 | Produkte entdecken¦Bohren, Schneiden, Fräsen¦Metallbohrer¦Morsekegelbohrer HSS DIN 345 | Morsekegelbohrer / 20,0 mm | Morsekegelbohrer HSS DIN 345 | Erstklassige Standzeit, hohe Zerspanungsleistung |  | • Leistungsstarker Standardbohrer mit Morsekegel, geeignet für alle normalen Bohrarbeiten in allgemein gängigen Werkstoffen • Fließgepresste Ausführung ohne Gefügeunterbrechung für hohe Bruchsicherheit, dadurch elastischer und für robuste Arbeiten geeignet • Erstklassige Standzeit, hohe Zerspanungsleistung • Geringe Aufschweißneigung an den Schneidflächen, gute Spanabfuhr • Oberflächenvergütung vaporisiert • Rechtsschneidend | Für Stahl und Stahlguss legiert und unlegiert, (bis ca. 900 N/mm² Festigkeit), Grauguss, Temperguss, Sphäroguss, Druckguss, Sintereisen, Neusilber, Graphit, kurzspanende Aluminium Legierungen, Bronze, Neusilber und Messing zäh
4106223 | 703712 | Morsekegelbohrer HSS DIN 345 20,5 mm, MK 2 | 2159 | Produkte entdecken¦Bohren, Schneiden, Fräsen¦Metallbohrer¦Morsekegelbohrer HSS DIN 345 | Morsekegelbohrer / 20,5 mm | Morsekegelbohrer HSS DIN 345 | Erstklassige Standzeit, hohe Zerspanungsleistung |  | • Leistungsstarker Standardbohrer mit Morsekegel, geeignet für alle normalen Bohrarbeiten in allgemein gängigen Werkstoffen • Fließgepresste Ausführung ohne Gefügeunterbrechung für hohe Bruchsicherheit, dadurch elastischer und für robuste Arbeiten geeignet • Erstklassige Standzeit, hohe Zerspanungsleistung • Geringe Aufschweißneigung an den Schneidflächen, gute Spanabfuhr • Oberflächenvergütung vaporisiert • Rechtsschneidend | Für Stahl und Stahlguss legiert und unlegiert, (bis ca. 900 N/mm² Festigkeit), Grauguss, Temperguss, Sphäroguss, Druckguss, Sintereisen, Neusilber, Graphit, kurzspanende Aluminium Legierungen, Bronze, Neusilber und Messing zäh
4106225 | 703713 | Morsekegelbohrer HSS DIN 345 21,0 mm, MK 2 | 2159 | Produkte entdecken¦Bohren, Schneiden, Fräsen¦Metallbohrer¦Morsekegelbohrer HSS DIN 345 | Morsekegelbohrer / 21,0 mm | Morsekegelbohrer HSS DIN 345 | Erstklassige Standzeit, hohe Zerspanungsleistung |  | • Leistungsstarker Standardbohrer mit Morsekegel, geeignet für alle normalen Bohrarbeiten in allgemein gängigen Werkstoffen • Fließgepresste Ausführung ohne Gefügeunterbrechung für hohe Bruchsicherheit, dadurch elastischer und für robuste Arbeiten geeignet • Erstklassige Standzeit, hohe Zerspanungsleistung • Geringe Aufschweißneigung an den Schneidflächen, gute Spanabfuhr • Oberflächenvergütung vaporisiert • Rechtsschneidend | Für Stahl und Stahlguss legiert und unlegiert, (bis ca. 900 N/mm² Festigkeit), Grauguss, Temperguss, Sphäroguss, Druckguss, Sintereisen, Neusilber, Graphit, kurzspanende Aluminium Legierungen, Bronze, Neusilber und Messing zäh
4106227 | 703714 | Morsekegelbohrer HSS DIN 345 21,5 mm, MK 2 | 2159 | Produkte entdecken¦Bohren, Schneiden, Fräsen¦Metallbohrer¦Morsekegelbohrer HSS DIN 345 | Morsekegelbohrer / 21,5 mm | Morsekegelbohrer HSS DIN 345 | Erstklassige Standzeit, hohe Zerspanungsleistung |  | • Leistungsstarker Standardbohrer mit Morsekegel, geeignet für alle normalen Bohrarbeiten in allgemein gängigen Werkstoffen • Fließgepresste Ausführung ohne Gefügeunterbrechung für hohe Bruchsicherheit, dadurch elastischer und für robuste Arbeiten geeignet • Erstklassige Standzeit, hohe Zerspanungsleistung • Geringe Aufschweißneigung an den Schneidflächen, gute Spanabfuhr • Oberflächenvergütung vaporisiert • Rechtsschneidend | Für Stahl und Stahlguss legiert und unlegiert, (bis ca. 900 N/mm² Festigkeit), Grauguss, Temperguss, Sphäroguss, Druckguss, Sintereisen, Neusilber, Graphit, kurzspanende Aluminium Legierungen, Bronze, Neusilber und Messing zäh
4106229 | 703715 | Morsekegelbohrer HSS DIN 345 22,0 mm, MK 2 | 2159 | Produkte entdecken¦Bohren, Schneiden, Fräsen¦Metallbohrer¦Morsekegelbohrer HSS DIN 345 | Morsekegelbohrer / 22,0 mm | Morsekegelbohrer HSS DIN 345 | Erstklassige Standzeit, hohe Zerspanungsleistung |  | • Leistungsstarker Standardbohrer mit Morsekegel, geeignet für alle normalen Bohrarbeiten in allgemein gängigen Werkstoffen • Fließgepresste Ausführung ohne Gefügeunterbrechung für hohe Bruchsicherheit, dadurch elastischer und für robuste Arbeiten geeignet • Erstklassige Standzeit, hohe Zerspanungsleistung • Geringe Aufschweißneigung an den Schneidflächen, gute Spanabfuhr • Oberflächenvergütung vaporisiert • Rechtsschneidend | Für Stahl und Stahlguss legiert und unlegiert, (bis ca. 900 N/mm² Festigkeit), Grauguss, Temperguss, Sphäroguss, Druckguss, Sintereisen, Neusilber, Graphit, kurzspanende Aluminium Legierungen, Bronze, Neusilber und Messing zäh
4106233 | 703717 | Morsekegelbohrer HSS DIN 345 23,0 mm, MK 2 | 2159 | Produkte entdecken¦Bohren, Schneiden, Fräsen¦Metallbohrer¦Morsekegelbohrer HSS DIN 345 | Morsekegelbohrer / 23,0 mm | Morsekegelbohrer HSS DIN 345 | Erstklassige Standzeit, hohe Zerspanungsleistung |  | • Leistungsstarker Standardbohrer mit Morsekegel, geeignet für alle normalen Bohrarbeiten in allgemein gängigen Werkstoffen • Fließgepresste Ausführung ohne Gefügeunterbrechung für hohe Bruchsicherheit, dadurch elastischer und für robuste Arbeiten geeignet • Erstklassige Standzeit, hohe Zerspanungsleistung • Geringe Aufschweißneigung an den Schneidflächen, gute Spanabfuhr • Oberflächenvergütung vaporisiert • Rechtsschneidend | Für Stahl und Stahlguss legiert und unlegiert, (bis ca. 900 N/mm² Festigkeit), Grauguss, Temperguss, Sphäroguss, Druckguss, Sintereisen, Neusilber, Graphit, kurzspanende Aluminium Legierungen, Bronze, Neusilber und Messing zäh
4106235 | 703718 | Morsekegelbohrer HSS DIN 345 23,5 mm, MK 3 | 2159 | Produkte entdecken¦Bohren, Schneiden, Fräsen¦Metallbohrer¦Morsekegelbohrer HSS DIN 345 | Morsekegelbohrer / 23,5 mm | Morsekegelbohrer HSS DIN 345 | Erstklassige Standzeit, hohe Zerspanungsleistung |  | • Leistungsstarker Standardbohrer mit Morsekegel, geeignet für alle normalen Bohrarbeiten in allgemein gängigen Werkstoffen • Fließgepresste Ausführung ohne Gefügeunterbrechung für hohe Bruchsicherheit, dadurch elastischer und für robuste Arbeiten geeignet • Erstklassige Standzeit, hohe Zerspanungsleistung • Geringe Aufschweißneigung an den Schneidflächen, gute Spanabfuhr • Oberflächenvergütung vaporisiert • Rechtsschneidend | Für Stahl und Stahlguss legiert und unlegiert, (bis ca. 900 N/mm² Festigkeit), Grauguss, Temperguss, Sphäroguss, Druckguss, Sintereisen, Neusilber, Graphit, kurzspanende Aluminium Legierungen, Bronze, Neusilber und Messing zäh
4106237 | 703719 | Morsekegelbohrer HSS DIN 345 24,0 mm, MK 3 | 2159 | Produkte entdecken¦Bohren, Schneiden, Fräsen¦Metallbohrer¦Morsekegelbohrer HSS DIN 345 | Morsekegelbohrer / 24,0 mm | Morsekegelbohrer HSS DIN 345 | Erstklassige Standzeit, hohe Zerspanungsleistung |  | • Leistungsstarker Standardbohrer mit Morsekegel, geeignet für alle normalen Bohrarbeiten in allgemein gängigen Werkstoffen • Fließgepresste Ausführung ohne Gefügeunterbrechung für hohe Bruchsicherheit, dadurch elastischer und für robuste Arbeiten geeignet • Erstklassige Standzeit, hohe Zerspanungsleistung • Geringe Aufschweißneigung an den Schneidflächen, gute Spanabfuhr • Oberflächenvergütung vaporisiert • Rechtsschneidend | Für Stahl und Stahlguss legiert und unlegiert, (bis ca. 900 N/mm² Festigkeit), Grauguss, Temperguss, Sphäroguss, Druckguss, Sintereisen, Neusilber, Graphit, kurzspanende Aluminium Legierungen, Bronze, Neusilber und Messing zäh
4106239 | 703720 | Morsekegelbohrer HSS DIN 345 24,5 mm, MK 3 | 2159 | Produkte entdecken¦Bohren, Schneiden, Fräsen¦Metallbohrer¦Morsekegelbohrer HSS DIN 345 | Morsekegelbohrer / 24,5 mm | Morsekegelbohrer HSS DIN 345 | Erstklassige Standzeit, hohe Zerspanungsleistung |  | • Leistungsstarker Standardbohrer mit Morsekegel, geeignet für alle normalen Bohrarbeiten in allgemein gängigen Werkstoffen • Fließgepresste Ausführung ohne Gefügeunterbrechung für hohe Bruchsicherheit, dadurch elastischer und für robuste Arbeiten geeignet • Erstklassige Standzeit, hohe Zerspanungsleistung • Geringe Aufschweißneigung an den Schneidflächen, gute Spanabfuhr • Oberflächenvergütung vaporisiert • Rechtsschneidend | Für Stahl und Stahlguss legiert und unlegiert, (bis ca. 900 N/mm² Festigkeit), Grauguss, Temperguss, Sphäroguss, Druckguss, Sintereisen, Neusilber, Graphit, kurzspanende Aluminium Legierungen, Bronze, Neusilber und Messing zäh
4106241 | 703721 | Morsekegelbohrer HSS DIN 345 25,0 mm, MK 3 | 2159 | Produkte entdecken¦Bohren, Schneiden, Fräsen¦Metallbohrer¦Morsekegelbohrer HSS DIN 345 | Morsekegelbohrer / 25,0 mm | Morsekegelbohrer HSS DIN 345 | Erstklassige Standzeit, hohe Zerspanungsleistung |  | • Leistungsstarker Standardbohrer mit Morsekegel, geeignet für alle normalen Bohrarbeiten in allgemein gängigen Werkstoffen • Fließgepresste Ausführung ohne Gefügeunterbrechung für hohe Bruchsicherheit, dadurch elastischer und für robuste Arbeiten geeignet • Erstklassige Standzeit, hohe Zerspanungsleistung • Geringe Aufschweißneigung an den Schneidflächen, gute Spanabfuhr • Oberflächenvergütung vaporisiert • Rechtsschneidend | Für Stahl und Stahlguss legiert und unlegiert, (bis ca. 900 N/mm² Festigkeit), Grauguss, Temperguss, Sphäroguss, Druckguss, Sintereisen, Neusilber, Graphit, kurzspanende Aluminium Legierungen, Bronze, Neusilber und Messing zäh
4106243 | 703722 | Morsekegelbohrer HSS DIN 345 25,5 mm, MK 3 | 2159 | Produkte entdecken¦Bohren, Schneiden, Fräsen¦Metallbohrer¦Morsekegelbohrer HSS DIN 345 | Morsekegelbohrer / 25,5 mm | Morsekegelbohrer HSS DIN 345 | Erstklassige Standzeit, hohe Zerspanungsleistung |  | • Leistungsstarker Standardbohrer mit Morsekegel, geeignet für alle normalen Bohrarbeiten in allgemein gängigen Werkstoffen • Fließgepresste Ausführung ohne Gefügeunterbrechung für hohe Bruchsicherheit, dadurch elastischer und für robuste Arbeiten geeignet • Erstklassige Standzeit, hohe Zerspanungsleistung • Geringe Aufschweißneigung an den Schneidflächen, gute Spanabfuhr • Oberflächenvergütung vaporisiert • Rechtsschneidend | Für Stahl und Stahlguss legiert und unlegiert, (bis ca. 900 N/mm² Festigkeit), Grauguss, Temperguss, Sphäroguss, Druckguss, Sintereisen, Neusilber, Graphit, kurzspanende Aluminium Legierungen, Bronze, Neusilber und Messing zäh
4106245 | 703723 | Morsekegelbohrer HSS DIN 345 26,0 mm, MK 3 | 2159 | Produkte entdecken¦Bohren, Schneiden, Fräsen¦Metallbohrer¦Morsekegelbohrer HSS DIN 345 | Morsekegelbohrer / 26,0 mm | Morsekegelbohrer HSS DIN 345 | Erstklassige Standzeit, hohe Zerspanungsleistung |  | • Leistungsstarker Standardbohrer mit Morsekegel, geeignet für alle normalen Bohrarbeiten in allgemein gängigen Werkstoffen • Fließgepresste Ausführung ohne Gefügeunterbrechung für hohe Bruchsicherheit, dadurch elastischer und für robuste Arbeiten geeignet • Erstklassige Standzeit, hohe Zerspanungsleistung • Geringe Aufschweißneigung an den Schneidflächen, gute Spanabfuhr • Oberflächenvergütung vaporisiert • Rechtsschneidend | Für Stahl und Stahlguss legiert und unlegiert, (bis ca. 900 N/mm² Festigkeit), Grauguss, Temperguss, Sphäroguss, Druckguss, Sintereisen, Neusilber, Graphit, kurzspanende Aluminium Legierungen, Bronze, Neusilber und Messing zäh
4106247 | 703724 | Morsekegelbohrer HSS DIN 345 26,5 mm, MK 3 | 2159 | Produkte entdecken¦Bohren, Schneiden, Fräsen¦Metallbohrer¦Morsekegelbohrer HSS DIN 345 | Morsekegelbohrer / 26,5 mm | Morsekegelbohrer HSS DIN 345 | Erstklassige Standzeit, hohe Zerspanungsleistung |  | • Leistungsstarker Standardbohrer mit Morsekegel, geeignet für alle normalen Bohrarbeiten in allgemein gängigen Werkstoffen • Fließgepresste Ausführung ohne Gefügeunterbrechung für hohe Bruchsicherheit, dadurch elastischer und für robuste Arbeiten geeignet • Erstklassige Standzeit, hohe Zerspanungsleistung • Geringe Aufschweißneigung an den Schneidflächen, gute Spanabfuhr • Oberflächenvergütung vaporisiert • Rechtsschneidend | Für Stahl und Stahlguss legiert und unlegiert, (bis ca. 900 N/mm² Festigkeit), Grauguss, Temperguss, Sphäroguss, Druckguss, Sintereisen, Neusilber, Graphit, kurzspanende Aluminium Legierungen, Bronze, Neusilber und Messing zäh
4106249 | 703725 | Morsekegelbohrer HSS DIN 345 27,0 mm, MK 3 | 2159 | Produkte entdecken¦Bohren, Schneiden, Fräsen¦Metallbohrer¦Morsekegelbohrer HSS DIN 345 | Morsekegelbohrer / 27,0 mm | Morsekegelbohrer HSS DIN 345 | Erstklassige Standzeit, hohe Zerspanungsleistung |  | • Leistungsstarker Standardbohrer mit Morsekegel, geeignet für alle normalen Bohrarbeiten in allgemein gängigen Werkstoffen • Fließgepresste Ausführung ohne Gefügeunterbrechung für hohe Bruchsicherheit, dadurch elastischer und für robuste Arbeiten geeignet • Erstklassige Standzeit, hohe Zerspanungsleistung • Geringe Aufschweißneigung an den Schneidflächen, gute Spanabfuhr • Oberflächenvergütung vaporisiert • Rechtsschneidend | Für Stahl und Stahlguss legiert und unlegiert, (bis ca. 900 N/mm² Festigkeit), Grauguss, Temperguss, Sphäroguss, Druckguss, Sintereisen, Neusilber, Graphit, kurzspanende Aluminium Legierungen, Bronze, Neusilber und Messing zäh
4106251 | 703726 | Morsekegelbohrer HSS DIN 345 27,5 mm, MK 3 | 2159 | Produkte entdecken¦Bohren, Schneiden, Fräsen¦Metallbohrer¦Morsekegelbohrer HSS DIN 345 | Morsekegelbohrer / 27,5 mm | Morsekegelbohrer HSS DIN 345 | Erstklassige Standzeit, hohe Zerspanungsleistung |  | • Leistungsstarker Standardbohrer mit Morsekegel, geeignet für alle normalen Bohrarbeiten in allgemein gängigen Werkstoffen • Fließgepresste Ausführung ohne Gefügeunterbrechung für hohe Bruchsicherheit, dadurch elastischer und für robuste Arbeiten geeignet • Erstklassige Standzeit, hohe Zerspanungsleistung • Geringe Aufschweißneigung an den Schneidflächen, gute Spanabfuhr • Oberflächenvergütung vaporisiert • Rechtsschneidend | Für Stahl und Stahlguss legiert und unlegiert, (bis ca. 900 N/mm² Festigkeit), Grauguss, Temperguss, Sphäroguss, Druckguss, Sintereisen, Neusilber, Graphit, kurzspanende Aluminium Legierungen, Bronze, Neusilber und Messing zäh
4106253 | 703727 | Morsekegelbohrer HSS DIN 345 28,0 mm, MK 3 | 2159 | Produkte entdecken¦Bohren, Schneiden, Fräsen¦Metallbohrer¦Morsekegelbohrer HSS DIN 345 | Morsekegelbohrer / 28,0 mm | Morsekegelbohrer HSS DIN 345 | Erstklassige Standzeit, hohe Zerspanungsleistung |  | • Leistungsstarker Standardbohrer mit Morsekegel, geeignet für alle normalen Bohrarbeiten in allgemein gängigen Werkstoffen • Fließgepresste Ausführung ohne Gefügeunterbrechung für hohe Bruchsicherheit, dadurch elastischer und für robuste Arbeiten geeignet • Erstklassige Standzeit, hohe Zerspanungsleistung • Geringe Aufschweißneigung an den Schneidflächen, gute Spanabfuhr • Oberflächenvergütung vaporisiert • Rechtsschneidend | Für Stahl und Stahlguss legiert und unlegiert, (bis ca. 900 N/mm² Festigkeit), Grauguss, Temperguss, Sphäroguss, Druckguss, Sintereisen, Neusilber, Graphit, kurzspanende Aluminium Legierungen, Bronze, Neusilber und Messing zäh
4106255 | 703728 | Morsekegelbohrer HSS DIN 345 28,5 mm, MK 3 | 2159 | Produkte entdecken¦Bohren, Schneiden, Fräsen¦Metallbohrer¦Morsekegelbohrer HSS DIN 345 | Morsekegelbohrer / 28,5 mm | Morsekegelbohrer HSS DIN 345 | Erstklassige Standzeit, hohe Zerspanungsleistung |  | • Leistungsstarker Standardbohrer mit Morsekegel, geeignet für alle normalen Bohrarbeiten in allgemein gängigen Werkstoffen • Fließgepresste Ausführung ohne Gefügeunterbrechung für hohe Bruchsicherheit, dadurch elastischer und für robuste Arbeiten geeignet • Erstklassige Standzeit, hohe Zerspanungsleistung • Geringe Aufschweißneigung an den Schneidflächen, gute Spanabfuhr • Oberflächenvergütung vaporisiert • Rechtsschneidend | Für Stahl und Stahlguss legiert und unlegiert, (bis ca. 900 N/mm² Festigkeit), Grauguss, Temperguss, Sphäroguss, Druckguss, Sintereisen, Neusilber, Graphit, kurzspanende Aluminium Legierungen, Bronze, Neusilber und Messing zäh
4106257 | 703729 | Morsekegelbohrer HSS DIN 345 29,0 mm, MK 3 | 2159 | Produkte entdecken¦Bohren, Schneiden, Fräsen¦Metallbohrer¦Morsekegelbohrer HSS DIN 345 | Morsekegelbohrer / 29,0 mm | Morsekegelbohrer HSS DIN 345 | Erstklassige Standzeit, hohe Zerspanungsleistung |  | • Leistungsstarker Standardbohrer mit Morsekegel, geeignet für alle normalen Bohrarbeiten in allgemein gängigen Werkstoffen • Fließgepresste Ausführung ohne Gefügeunterbrechung für hohe Bruchsicherheit, dadurch elastischer und für robuste Arbeiten geeignet • Erstklassige Standzeit, hohe Zerspanungsleistung • Geringe Aufschweißneigung an den Schneidflächen, gute Spanabfuhr • Oberflächenvergütung vaporisiert • Rechtsschneidend | Für Stahl und Stahlguss legiert und unlegiert, (bis ca. 900 N/mm² Festigkeit), Grauguss, Temperguss, Sphäroguss, Druckguss, Sintereisen, Neusilber, Graphit, kurzspanende Aluminium Legierungen, Bronze, Neusilber und Messing zäh
4106259 | 703730 | Morsekegelbohrer HSS DIN 345 29,5 mm, MK 3 | 2159 | Produkte entdecken¦Bohren, Schneiden, Fräsen¦Metallbohrer¦Morsekegelbohrer HSS DIN 345 | Morsekegelbohrer / 29,5 mm | Morsekegelbohrer HSS DIN 345 | Erstklassige Standzeit, hohe Zerspanungsleistung |  | • Leistungsstarker Standardbohrer mit Morsekegel, geeignet für alle normalen Bohrarbeiten in allgemein gängigen Werkstoffen • Fließgepresste Ausführung ohne Gefügeunterbrechung für hohe Bruchsicherheit, dadurch elastischer und für robuste Arbeiten geeignet • Erstklassige Standzeit, hohe Zerspanungsleistung • Geringe Aufschweißneigung an den Schneidflächen, gute Spanabfuhr • Oberflächenvergütung vaporisiert • Rechtsschneidend | Für Stahl und Stahlguss legiert und unlegiert, (bis ca. 900 N/mm² Festigkeit), Grauguss, Temperguss, Sphäroguss, Druckguss, Sintereisen, Neusilber, Graphit, kurzspanende Aluminium Legierungen, Bronze, Neusilber und Messing zäh
4106261 | 703731 | Morsekegelbohrer HSS DIN 345 30,0 mm, MK 3 | 2159 | Produkte entdecken¦Bohren, Schneiden, Fräsen¦Metallbohrer¦Morsekegelbohrer HSS DIN 345 | Morsekegelbohrer / 30,0 mm | Morsekegelbohrer HSS DIN 345 | Erstklassige Standzeit, hohe Zerspanungsleistung |  | • Leistungsstarker Standardbohrer mit Morsekegel, geeignet für alle normalen Bohrarbeiten in allgemein gängigen Werkstoffen • Fließgepresste Ausführung ohne Gefügeunterbrechung für hohe Bruchsicherheit, dadurch elastischer und für robuste Arbeiten geeignet • Erstklassige Standzeit, hohe Zerspanungsleistung • Geringe Aufschweißneigung an den Schneidflächen, gute Spanabfuhr • Oberflächenvergütung vaporisiert • Rechtsschneidend | Für Stahl und Stahlguss legiert und unlegiert, (bis ca. 900 N/mm² Festigkeit), Grauguss, Temperguss, Sphäroguss, Druckguss, Sintereisen, Neusilber, Graphit, kurzspanende Aluminium Legierungen, Bronze, Neusilber und Messing zäh
4106263 | 703732 | Morsekegelbohrer HSS DIN 345 30,5 mm, MK 3 | 2159 | Produkte entdecken¦Bohren, Schneiden, Fräsen¦Metallbohrer¦Morsekegelbohrer HSS DIN 345 | Morsekegelbohrer / 30,5 mm | Morsekegelbohrer HSS DIN 345 | Erstklassige Standzeit, hohe Zerspanungsleistung |  | • Leistungsstarker Standardbohrer mit Morsekegel, geeignet für alle normalen Bohrarbeiten in allgemein gängigen Werkstoffen • Fließgepresste Ausführung ohne Gefügeunterbrechung für hohe Bruchsicherheit, dadurch elastischer und für robuste Arbeiten geeignet • Erstklassige Standzeit, hohe Zerspanungsleistung • Geringe Aufschweißneigung an den Schneidflächen, gute Spanabfuhr • Oberflächenvergütung vaporisiert • Rechtsschneidend | Für Stahl und Stahlguss legiert und unlegiert, (bis ca. 900 N/mm² Festigkeit), Grauguss, Temperguss, Sphäroguss, Druckguss, Sintereisen, Neusilber, Graphit, kurzspanende Aluminium Legierungen, Bronze, Neusilber und Messing zäh
4106265 | 703733 | Morsekegelbohrer HSS DIN 345 31,0 mm, MK 3 | 2159 | Produkte entdecken¦Bohren, Schneiden, Fräsen¦Metallbohrer¦Morsekegelbohrer HSS DIN 345 | Morsekegelbohrer / 31,0 mm | Morsekegelbohrer HSS DIN 345 | Erstklassige Standzeit, hohe Zerspanungsleistung |  | • Leistungsstarker Standardbohrer mit Morsekegel, geeignet für alle normalen Bohrarbeiten in allgemein gängigen Werkstoffen • Fließgepresste Ausführung ohne Gefügeunterbrechung für hohe Bruchsicherheit, dadurch elastischer und für robuste Arbeiten geeignet • Erstklassige Standzeit, hohe Zerspanungsleistung • Geringe Aufschweißneigung an den Schneidflächen, gute Spanabfuhr • Oberflächenvergütung vaporisiert • Rechtsschneidend | Für Stahl und Stahlguss legiert und unlegiert, (bis ca. 900 N/mm² Festigkeit), Grauguss, Temperguss, Sphäroguss, Druckguss, Sintereisen, Neusilber, Graphit, kurzspanende Aluminium Legierungen, Bronze, Neusilber und Messing zäh
4106267 | 703734 | Morsekegelbohrer HSS DIN 345 31,5 mm, MK 3 | 2159 | Produkte entdecken¦Bohren, Schneiden, Fräsen¦Metallbohrer¦Morsekegelbohrer HSS DIN 345 | Morsekegelbohrer / 31,5 mm | Morsekegelbohrer HSS DIN 345 | Erstklassige Standzeit, hohe Zerspanungsleistung |  | • Leistungsstarker Standardbohrer mit Morsekegel, geeignet für alle normalen Bohrarbeiten in allgemein gängigen Werkstoffen • Fließgepresste Ausführung ohne Gefügeunterbrechung für hohe Bruchsicherheit, dadurch elastischer und für robuste Arbeiten geeignet • Erstklassige Standzeit, hohe Zerspanungsleistung • Geringe Aufschweißneigung an den Schneidflächen, gute Spanabfuhr • Oberflächenvergütung vaporisiert • Rechtsschneidend | Für Stahl und Stahlguss legiert und unlegiert, (bis ca. 900 N/mm² Festigkeit), Grauguss, Temperguss, Sphäroguss, Druckguss, Sintereisen, Neusilber, Graphit, kurzspanende Aluminium Legierungen, Bronze, Neusilber und Messing zäh
4106269 | 703735 | Morsekegelbohrer HSS DIN 345 32,0 mm, MK 4 | 2159 | Produkte entdecken¦Bohren, Schneiden, Fräsen¦Metallbohrer¦Morsekegelbohrer HSS DIN 345 | Morsekegelbohrer / 32,0 mm | Morsekegelbohrer HSS DIN 345 | Erstklassige Standzeit, hohe Zerspanungsleistung |  | • Leistungsstarker Standardbohrer mit Morsekegel, geeignet für alle normalen Bohrarbeiten in allgemein gängigen Werkstoffen • Fließgepresste Ausführung ohne Gefügeunterbrechung für hohe Bruchsicherheit, dadurch elastischer und für robuste Arbeiten geeignet • Erstklassige Standzeit, hohe Zerspanungsleistung • Geringe Aufschweißneigung an den Schneidflächen, gute Spanabfuhr • Oberflächenvergütung vaporisiert • Rechtsschneidend | Für Stahl und Stahlguss legiert und unlegiert, (bis ca. 900 N/mm² Festigkeit), Grauguss, Temperguss, Sphäroguss, Druckguss, Sintereisen, Neusilber, Graphit, kurzspanende Aluminium Legierungen, Bronze, Neusilber und Messing zäh
4106271 | 703736 | Morsekegelbohrer HSS DIN 345 32,5 mm, MK 4 | 2159 | Produkte entdecken¦Bohren, Schneiden, Fräsen¦Metallbohrer¦Morsekegelbohrer HSS DIN 345 | Morsekegelbohrer / 32,5 mm | Morsekegelbohrer HSS DIN 345 | Erstklassige Standzeit, hohe Zerspanungsleistung |  | • Leistungsstarker Standardbohrer mit Morsekegel, geeignet für alle normalen Bohrarbeiten in allgemein gängigen Werkstoffen • Fließgepresste Ausführung ohne Gefügeunterbrechung für hohe Bruchsicherheit, dadurch elastischer und für robuste Arbeiten geeignet • Erstklassige Standzeit, hohe Zerspanungsleistung • Geringe Aufschweißneigung an den Schneidflächen, gute Spanabfuhr • Oberflächenvergütung vaporisiert • Rechtsschneidend | Für Stahl und Stahlguss legiert und unlegiert, (bis ca. 900 N/mm² Festigkeit), Grauguss, Temperguss, Sphäroguss, Druckguss, Sintereisen, Neusilber, Graphit, kurzspanende Aluminium Legierungen, Bronze, Neusilber und Messing zäh
4106273 | 703737 | Morsekegelbohrer HSS DIN 345 33,0 mm, MK 4 | 2159 | Produkte entdecken¦Bohren, Schneiden, Fräsen¦Metallbohrer¦Morsekegelbohrer HSS DIN 345 | Morsekegelbohrer / 33,0 mm | Morsekegelbohrer HSS DIN 345 | Erstklassige Standzeit, hohe Zerspanungsleistung |  | • Leistungsstarker Standardbohrer mit Morsekegel, geeignet für alle normalen Bohrarbeiten in allgemein gängigen Werkstoffen • Fließgepresste Ausführung ohne Gefügeunterbrechung für hohe Bruchsicherheit, dadurch elastischer und für robuste Arbeiten geeignet • Erstklassige Standzeit, hohe Zerspanungsleistung • Geringe Aufschweißneigung an den Schneidflächen, gute Spanabfuhr • Oberflächenvergütung vaporisiert • Rechtsschneidend | Für Stahl und Stahlguss legiert und unlegiert, (bis ca. 900 N/mm² Festigkeit), Grauguss, Temperguss, Sphäroguss, Druckguss, Sintereisen, Neusilber, Graphit, kurzspanende Aluminium Legierungen, Bronze, Neusilber und Messing zäh
4106275 | 703738 | Morsekegelbohrer HSS DIN 345 33,5 mm, MK 4 | 2159 | Produkte entdecken¦Bohren, Schneiden, Fräsen¦Metallbohrer¦Morsekegelbohrer HSS DIN 345 | Morsekegelbohrer / 33,5 mm | Morsekegelbohrer HSS DIN 345 | Erstklassige Standzeit, hohe Zerspanungsleistung |  | • Leistungsstarker Standardbohrer mit Morsekegel, geeignet für alle normalen Bohrarbeiten in allgemein gängigen Werkstoffen • Fließgepresste Ausführung ohne Gefügeunterbrechung für hohe Bruchsicherheit, dadurch elastischer und für robuste Arbeiten geeignet • Erstklassige Standzeit, hohe Zerspanungsleistung • Geringe Aufschweißneigung an den Schneidflächen, gute Spanabfuhr • Oberflächenvergütung vaporisiert • Rechtsschneidend | Für Stahl und Stahlguss legiert und unlegiert, (bis ca. 900 N/mm² Festigkeit), Grauguss, Temperguss, Sphäroguss, Druckguss, Sintereisen, Neusilber, Graphit, kurzspanende Aluminium Legierungen, Bronze, Neusilber und Messing zäh
4106277 | 703739 | Morsekegelbohrer HSS DIN 345 34,0 mm, MK 4 | 2159 | Produkte entdecken¦Bohren, Schneiden, Fräsen¦Metallbohrer¦Morsekegelbohrer HSS DIN 345 | Morsekegelbohrer / 34,0 mm | Morsekegelbohrer HSS DIN 345 | Erstklassige Standzeit, hohe Zerspanungsleistung |  | • Leistungsstarker Standardbohrer mit Morsekegel, geeignet für alle normalen Bohrarbeiten in allgemein gängigen Werkstoffen • Fließgepresste Ausführung ohne Gefügeunterbrechung für hohe Bruchsicherheit, dadurch elastischer und für robuste Arbeiten geeignet • Erstklassige Standzeit, hohe Zerspanungsleistung • Geringe Aufschweißneigung an den Schneidflächen, gute Spanabfuhr • Oberflächenvergütung vaporisiert • Rechtsschneidend | Für Stahl und Stahlguss legiert und unlegiert, (bis ca. 900 N/mm² Festigkeit), Grauguss, Temperguss, Sphäroguss, Druckguss, Sintereisen, Neusilber, Graphit, kurzspanende Aluminium Legierungen, Bronze, Neusilber und Messing zäh
4106279 | 703740 | Morsekegelbohrer HSS DIN 345 34,5 mm, MK 4 | 2159 | Produkte entdecken¦Bohren, Schneiden, Fräsen¦Metallbohrer¦Morsekegelbohrer HSS DIN 345 | Morsekegelbohrer / 34,5 mm | Morsekegelbohrer HSS DIN 345 | Erstklassige Standzeit, hohe Zerspanungsleistung |  | • Leistungsstarker Standardbohrer mit Morsekegel, geeignet für alle normalen Bohrarbeiten in allgemein gängigen Werkstoffen • Fließgepresste Ausführung ohne Gefügeunterbrechung für hohe Bruchsicherheit, dadurch elastischer und für robuste Arbeiten geeignet • Erstklassige Standzeit, hohe Zerspanungsleistung • Geringe Aufschweißneigung an den Schneidflächen, gute Spanabfuhr • Oberflächenvergütung vaporisiert • Rechtsschneidend | Für Stahl und Stahlguss legiert und unlegiert, (bis ca. 900 N/mm² Festigkeit), Grauguss, Temperguss, Sphäroguss, Druckguss, Sintereisen, Neusilber, Graphit, kurzspanende Aluminium Legierungen, Bronze, Neusilber und Messing zäh
4106281 | 703741 | Morsekegelbohrer HSS DIN 345 35,0 mm, MK 4 | 2159 | Produkte entdecken¦Bohren, Schneiden, Fräsen¦Metallbohrer¦Morsekegelbohrer HSS DIN 345 | Morsekegelbohrer / 35,0 mm | Morsekegelbohrer HSS DIN 345 | Erstklassige Standzeit, hohe Zerspanungsleistung |  | • Leistungsstarker Standardbohrer mit Morsekegel, geeignet für alle normalen Bohrarbeiten in allgemein gängigen Werkstoffen • Fließgepresste Ausführung ohne Gefügeunterbrechung für hohe Bruchsicherheit, dadurch elastischer und für robuste Arbeiten geeignet • Erstklassige Standzeit, hohe Zerspanungsleistung • Geringe Aufschweißneigung an den Schneidflächen, gute Spanabfuhr • Oberflächenvergütung vaporisiert • Rechtsschneidend | Für Stahl und Stahlguss legiert und unlegiert, (bis ca. 900 N/mm² Festigkeit), Grauguss, Temperguss, Sphäroguss, Druckguss, Sintereisen, Neusilber, Graphit, kurzspanende Aluminium Legierungen, Bronze, Neusilber und Messing zäh
4106287 | 705202 | Hammerbohrer SDS-Plus 5,0 x 160 mm | 2187 | Produkte entdecken¦Bohren, Schneiden, Fräsen¦Steinbohrer¦Hammerbohrer SDS-Plus | Hammerbohrer SDS-Plus / ø 5,0 mm / Länge: 160 mm | Hammerbohrer SDS-Plus | Zentrierspitze für punktgenaues Anbohren |  | • 4-fach-Spirale für optimalen Bohrmehltransport • S4-Spirale mit großem Bohrmehlvolumen für beste Förderleistung • Zentrierspitze für punktgenaues Anbohren und präzise Führung • Hohe Verschleißfestigkeit durch zähes und scharfes Hartmetall • Höchste Stabilität durch Kernverstärkung, dadurch maximale Energieübertragung • Umweltgerechte Oberflächentechnologie | • In Bohrhämmern mit SDS-plus-Aufnahme und 25-Nut-Aufnahme Hilti TE 10-22 • Für Beton, Mauerwerk, Naturstein
4106289 | 705203 | Hammerbohrer SDS-Plus 6,0 x 110 mm | 2187 | Produkte entdecken¦Bohren, Schneiden, Fräsen¦Steinbohrer¦Hammerbohrer SDS-Plus | Hammerbohrer SDS-Plus / ø 6,0 mm / Länge: 110 mm | Hammerbohrer SDS-Plus | Zentrierspitze für punktgenaues Anbohren |  | • 4-fach-Spirale für optimalen Bohrmehltransport • S4-Spirale mit großem Bohrmehlvolumen für beste Förderleistung • Zentrierspitze für punktgenaues Anbohren und präzise Führung • Hohe Verschleißfestigkeit durch zähes und scharfes Hartmetall • Höchste Stabilität durch Kernverstärkung, dadurch maximale Energieübertragung • Umweltgerechte Oberflächentechnologie | • In Bohrhämmern mit SDS-plus-Aufnahme und 25-Nut-Aufnahme Hilti TE 10-22 • Für Beton, Mauerwerk, Naturstein
4106291 | 705204 | Hammerbohrer SDS-Plus 6,0 x 160 mm | 2187 | Produkte entdecken¦Bohren, Schneiden, Fräsen¦Steinbohrer¦Hammerbohrer SDS-Plus | Hammerbohrer SDS-Plus / ø 6,0 mm / Länge: 160 mm | Hammerbohrer SDS-Plus | Zentrierspitze für punktgenaues Anbohren |  | • 4-fach-Spirale für optimalen Bohrmehltransport • S4-Spirale mit großem Bohrmehlvolumen für beste Förderleistung • Zentrierspitze für punktgenaues Anbohren und präzise Führung • Hohe Verschleißfestigkeit durch zähes und scharfes Hartmetall • Höchste Stabilität durch Kernverstärkung, dadurch maximale Energieübertragung • Umweltgerechte Oberflächentechnologie | • In Bohrhämmern mit SDS-plus-Aufnahme und 25-Nut-Aufnahme Hilti TE 10-22 • Für Beton, Mauerwerk, Naturstein
4106293 | 705205 | Hammerbohrer SDS-Plus 6,0 x 215 mm | 2187 | Produkte entdecken¦Bohren, Schneiden, Fräsen¦Steinbohrer¦Hammerbohrer SDS-Plus | Hammerbohrer SDS-Plus / ø 6,0 mm / Länge: 215 mm | Hammerbohrer SDS-Plus | Zentrierspitze für punktgenaues Anbohren |  | • 4-fach-Spirale für optimalen Bohrmehltransport • S4-Spirale mit großem Bohrmehlvolumen für beste Förderleistung • Zentrierspitze für punktgenaues Anbohren und präzise Führung • Hohe Verschleißfestigkeit durch zähes und scharfes Hartmetall • Höchste Stabilität durch Kernverstärkung, dadurch maximale Energieübertragung • Umweltgerechte Oberflächentechnologie | • In Bohrhämmern mit SDS-plus-Aufnahme und 25-Nut-Aufnahme Hilti TE 10-22 • Für Beton, Mauerwerk, Naturstein
4106297 | 705207 | Hammerbohrer SDS-Plus 6,5 x 165 mm | 2187 | Produkte entdecken¦Bohren, Schneiden, Fräsen¦Steinbohrer¦Hammerbohrer SDS-Plus | Hammerbohrer SDS-Plus / ø 6,5 mm / Länge: 165 mm | Hammerbohrer SDS-Plus | Zentrierspitze für punktgenaues Anbohren |  | • 4-fach-Spirale für optimalen Bohrmehltransport • S4-Spirale mit großem Bohrmehlvolumen für beste Förderleistung • Zentrierspitze für punktgenaues Anbohren und präzise Führung • Hohe Verschleißfestigkeit durch zähes und scharfes Hartmetall • Höchste Stabilität durch Kernverstärkung, dadurch maximale Energieübertragung • Umweltgerechte Oberflächentechnologie | • In Bohrhämmern mit SDS-plus-Aufnahme und 25-Nut-Aufnahme Hilti TE 10-22 • Für Beton, Mauerwerk, Naturstein
4106299 | 705208 | Hammerbohrer SDS-Plus 7,0 x 115 mm | 2187 | Produkte entdecken¦Bohren, Schneiden, Fräsen¦Steinbohrer¦Hammerbohrer SDS-Plus | Hammerbohrer SDS-Plus / ø 7,0 mm / Länge: 115 mm | Hammerbohrer SDS-Plus | Zentrierspitze für punktgenaues Anbohren |  | • 4-fach-Spirale für optimalen Bohrmehltransport • S4-Spirale mit großem Bohrmehlvolumen für beste Förderleistung • Zentrierspitze für punktgenaues Anbohren und präzise Führung • Hohe Verschleißfestigkeit durch zähes und scharfes Hartmetall • Höchste Stabilität durch Kernverstärkung, dadurch maximale Energieübertragung • Umweltgerechte Oberflächentechnologie | • In Bohrhämmern mit SDS-plus-Aufnahme und 25-Nut-Aufnahme Hilti TE 10-22 • Für Beton, Mauerwerk, Naturstein
4106303 | 705210 | Hammerbohrer SDS-Plus 8,0 x 165 mm | 2187 | Produkte entdecken¦Bohren, Schneiden, Fräsen¦Steinbohrer¦Hammerbohrer SDS-Plus | Hammerbohrer SDS-Plus / ø 8,0 mm / Länge: 165 mm | Hammerbohrer SDS-Plus | Zentrierspitze für punktgenaues Anbohren |  | • 4-fach-Spirale für optimalen Bohrmehltransport • S4-Spirale mit großem Bohrmehlvolumen für beste Förderleistung • Zentrierspitze für punktgenaues Anbohren und präzise Führung • Hohe Verschleißfestigkeit durch zähes und scharfes Hartmetall • Höchste Stabilität durch Kernverstärkung, dadurch maximale Energieübertragung • Umweltgerechte Oberflächentechnologie | • In Bohrhämmern mit SDS-plus-Aufnahme und 25-Nut-Aufnahme Hilti TE 10-22 • Für Beton, Mauerwerk, Naturstein
4106313 | 705215 | Hammerbohrer SDS-Plus 10,0 x 215 mm | 2187 | Produkte entdecken¦Bohren, Schneiden, Fräsen¦Steinbohrer¦Hammerbohrer SDS-Plus | Hammerbohrer SDS-Plus / ø 10,0 mm / Länge: 215 mm | Hammerbohrer SDS-Plus | Zentrierspitze für punktgenaues Anbohren |  | • 4-fach-Spirale für optimalen Bohrmehltransport • S4-Spirale mit großem Bohrmehlvolumen für beste Förderleistung • Zentrierspitze für punktgenaues Anbohren und präzise Führung • Hohe Verschleißfestigkeit durch zähes und scharfes Hartmetall • Höchste Stabilität durch Kernverstärkung, dadurch maximale Energieübertragung • Umweltgerechte Oberflächentechnologie | • In Bohrhämmern mit SDS-plus-Aufnahme und 25-Nut-Aufnahme Hilti TE 10-22 • Für Beton, Mauerwerk, Naturstein
4106319 | 705218 | Hammerbohrer SDS-Plus 10,0 x 350 mm | 2187 | Produkte entdecken¦Bohren, Schneiden, Fräsen¦Steinbohrer¦Hammerbohrer SDS-Plus | Hammerbohrer SDS-Plus / ø 10,0 mm / Länge: 350 mm | Hammerbohrer SDS-Plus | Zentrierspitze für punktgenaues Anbohren |  | • 4-fach-Spirale für optimalen Bohrmehltransport • S4-Spirale mit großem Bohrmehlvolumen für beste Förderleistung • Zentrierspitze für punktgenaues Anbohren und präzise Führung • Hohe Verschleißfestigkeit durch zähes und scharfes Hartmetall • Höchste Stabilität durch Kernverstärkung, dadurch maximale Energieübertragung • Umweltgerechte Oberflächentechnologie | • In Bohrhämmern mit SDS-plus-Aufnahme und 25-Nut-Aufnahme Hilti TE 10-22 • Für Beton, Mauerwerk, Naturstein
4106321 | 705219 | Hammerbohrer SDS-Plus 10,0 x 460 mm | 2187 | Produkte entdecken¦Bohren, Schneiden, Fräsen¦Steinbohrer¦Hammerbohrer SDS-Plus | Hammerbohrer SDS-Plus / ø 10,0 mm / Länge: 460 mm | Hammerbohrer SDS-Plus | Zentrierspitze für punktgenaues Anbohren |  | • 4-fach-Spirale für optimalen Bohrmehltransport • S4-Spirale mit großem Bohrmehlvolumen für beste Förderleistung • Zentrierspitze für punktgenaues Anbohren und präzise Führung • Hohe Verschleißfestigkeit durch zähes und scharfes Hartmetall • Höchste Stabilität durch Kernverstärkung, dadurch maximale Energieübertragung • Umweltgerechte Oberflächentechnologie | • In Bohrhämmern mit SDS-plus-Aufnahme und 25-Nut-Aufnahme Hilti TE 10-22 • Für Beton, Mauerwerk, Naturstein
4106325 | 705221 | Hammerbohrer SDS-Plus 12,0 x 215 mm | 2187 | Produkte entdecken¦Bohren, Schneiden, Fräsen¦Steinbohrer¦Hammerbohrer SDS-Plus | Hammerbohrer SDS-Plus / ø 12,0 mm / Länge: 215 mm | Hammerbohrer SDS-Plus | Zentrierspitze für punktgenaues Anbohren |  | • 4-fach-Spirale für optimalen Bohrmehltransport • S4-Spirale mit großem Bohrmehlvolumen für beste Förderleistung • Zentrierspitze für punktgenaues Anbohren und präzise Führung • Hohe Verschleißfestigkeit durch zähes und scharfes Hartmetall • Höchste Stabilität durch Kernverstärkung, dadurch maximale Energieübertragung • Umweltgerechte Oberflächentechnologie | • In Bohrhämmern mit SDS-plus-Aufnahme und 25-Nut-Aufnahme Hilti TE 10-22 • Für Beton, Mauerwerk, Naturstein
4106329 | 705223 | Hammerbohrer SDS-Plus 12,0 x 450 mm | 2187 | Produkte entdecken¦Bohren, Schneiden, Fräsen¦Steinbohrer¦Hammerbohrer SDS-Plus | Hammerbohrer SDS-Plus / ø 12,0 mm / Länge: 450 mm | Hammerbohrer SDS-Plus | Zentrierspitze für punktgenaues Anbohren |  | • 4-fach-Spirale für optimalen Bohrmehltransport • S4-Spirale mit großem Bohrmehlvolumen für beste Förderleistung • Zentrierspitze für punktgenaues Anbohren und präzise Führung • Hohe Verschleißfestigkeit durch zähes und scharfes Hartmetall • Höchste Stabilität durch Kernverstärkung, dadurch maximale Energieübertragung • Umweltgerechte Oberflächentechnologie | • In Bohrhämmern mit SDS-plus-Aufnahme und 25-Nut-Aufnahme Hilti TE 10-22 • Für Beton, Mauerwerk, Naturstein
4106333 | 705225 | Hammerbohrer SDS-Plus 12,0 x 1005 mm | 2187 | Produkte entdecken¦Bohren, Schneiden, Fräsen¦Steinbohrer¦Hammerbohrer SDS-Plus | Hammerbohrer SDS-Plus / ø 12,0 mm / Länge: 1.005 mm | Hammerbohrer SDS-Plus | Zentrierspitze für punktgenaues Anbohren |  | • 4-fach-Spirale für optimalen Bohrmehltransport • S4-Spirale mit großem Bohrmehlvolumen für beste Förderleistung • Zentrierspitze für punktgenaues Anbohren und präzise Führung • Hohe Verschleißfestigkeit durch zähes und scharfes Hartmetall • Höchste Stabilität durch Kernverstärkung, dadurch maximale Energieübertragung • Umweltgerechte Oberflächentechnologie | • In Bohrhämmern mit SDS-plus-Aufnahme und 25-Nut-Aufnahme Hilti TE 10-22 • Für Beton, Mauerwerk, Naturstein
4106337 | 705227 | Hammerbohrer SDS-Plus 14,0 x 215 mm | 2187 | Produkte entdecken¦Bohren, Schneiden, Fräsen¦Steinbohrer¦Hammerbohrer SDS-Plus | Hammerbohrer SDS-Plus / ø 14,0 mm / Länge: 215 mm | Hammerbohrer SDS-Plus | Zentrierspitze für punktgenaues Anbohren |  | • 4-fach-Spirale für optimalen Bohrmehltransport • S4-Spirale mit großem Bohrmehlvolumen für beste Förderleistung • Zentrierspitze für punktgenaues Anbohren und präzise Führung • Hohe Verschleißfestigkeit durch zähes und scharfes Hartmetall • Höchste Stabilität durch Kernverstärkung, dadurch maximale Energieübertragung • Umweltgerechte Oberflächentechnologie | • In Bohrhämmern mit SDS-plus-Aufnahme und 25-Nut-Aufnahme Hilti TE 10-22 • Für Beton, Mauerwerk, Naturstein
4106343 | 705230 | Hammerbohrer SDS-Plus 14,0 x 450 mm | 2187 | Produkte entdecken¦Bohren, Schneiden, Fräsen¦Steinbohrer¦Hammerbohrer SDS-Plus | Hammerbohrer SDS-Plus / ø 14,0 mm / Länge: 450 mm | Hammerbohrer SDS-Plus | Zentrierspitze für punktgenaues Anbohren |  | • 4-fach-Spirale für optimalen Bohrmehltransport • S4-Spirale mit großem Bohrmehlvolumen für beste Förderleistung • Zentrierspitze für punktgenaues Anbohren und präzise Führung • Hohe Verschleißfestigkeit durch zähes und scharfes Hartmetall • Höchste Stabilität durch Kernverstärkung, dadurch maximale Energieübertragung • Umweltgerechte Oberflächentechnologie | • In Bohrhämmern mit SDS-plus-Aufnahme und 25-Nut-Aufnahme Hilti TE 10-22 • Für Beton, Mauerwerk, Naturstein
4106345 | 705231 | Hammerbohrer SDS-Plus 16,0 x 465 mm | 2187 | Produkte entdecken¦Bohren, Schneiden, Fräsen¦Steinbohrer¦Hammerbohrer SDS-Plus | Hammerbohrer SDS-Plus / ø 16,0 mm / Länge: 465 mm | Hammerbohrer SDS-Plus | Zentrierspitze für punktgenaues Anbohren |  | • 4-fach-Spirale für optimalen Bohrmehltransport • S4-Spirale mit großem Bohrmehlvolumen für beste Förderleistung • Zentrierspitze für punktgenaues Anbohren und präzise Führung • Hohe Verschleißfestigkeit durch zähes und scharfes Hartmetall • Höchste Stabilität durch Kernverstärkung, dadurch maximale Energieübertragung • Umweltgerechte Oberflächentechnologie | • In Bohrhämmern mit SDS-plus-Aufnahme und 25-Nut-Aufnahme Hilti TE 10-22 • Für Beton, Mauerwerk, Naturstein
4106347 | 705232 | Hammerbohrer SDS-Plus 18,0 x 300 mm | 2187 | Produkte entdecken¦Bohren, Schneiden, Fräsen¦Steinbohrer¦Hammerbohrer SDS-Plus | Hammerbohrer SDS-Plus / ø 18,0 mm / Länge: 300 mm | Hammerbohrer SDS-Plus | Zentrierspitze für punktgenaues Anbohren |  | • 4-fach-Spirale für optimalen Bohrmehltransport • S4-Spirale mit großem Bohrmehlvolumen für beste Förderleistung • Zentrierspitze für punktgenaues Anbohren und präzise Führung • Hohe Verschleißfestigkeit durch zähes und scharfes Hartmetall • Höchste Stabilität durch Kernverstärkung, dadurch maximale Energieübertragung • Umweltgerechte Oberflächentechnologie | • In Bohrhämmern mit SDS-plus-Aufnahme und 25-Nut-Aufnahme Hilti TE 10-22 • Für Beton, Mauerwerk, Naturstein
4106349 | 705233 | Hammerbohrer SDS-Plus 18,0 x 450 mm | 2187 | Produkte entdecken¦Bohren, Schneiden, Fräsen¦Steinbohrer¦Hammerbohrer SDS-Plus | Hammerbohrer SDS-Plus / ø 18,0 mm / Länge: 450 mm | Hammerbohrer SDS-Plus | Zentrierspitze für punktgenaues Anbohren |  | • 4-fach-Spirale für optimalen Bohrmehltransport • S4-Spirale mit großem Bohrmehlvolumen für beste Förderleistung • Zentrierspitze für punktgenaues Anbohren und präzise Führung • Hohe Verschleißfestigkeit durch zähes und scharfes Hartmetall • Höchste Stabilität durch Kernverstärkung, dadurch maximale Energieübertragung • Umweltgerechte Oberflächentechnologie | • In Bohrhämmern mit SDS-plus-Aufnahme und 25-Nut-Aufnahme Hilti TE 10-22 • Für Beton, Mauerwerk, Naturstein
4106351 | 705234 | Hammerbohrer SDS-Plus 20,0 x 300 mm | 2187 | Produkte entdecken¦Bohren, Schneiden, Fräsen¦Steinbohrer¦Hammerbohrer SDS-Plus | Hammerbohrer SDS-Plus / ø 20,0 mm / Länge: 300 mm | Hammerbohrer SDS-Plus | Zentrierspitze für punktgenaues Anbohren |  | • 4-fach-Spirale für optimalen Bohrmehltransport • S4-Spirale mit großem Bohrmehlvolumen für beste Förderleistung • Zentrierspitze für punktgenaues Anbohren und präzise Führung • Hohe Verschleißfestigkeit durch zähes und scharfes Hartmetall • Höchste Stabilität durch Kernverstärkung, dadurch maximale Energieübertragung • Umweltgerechte Oberflächentechnologie | • In Bohrhämmern mit SDS-plus-Aufnahme und 25-Nut-Aufnahme Hilti TE 10-22 • Für Beton, Mauerwerk, Naturstein
4106353 | 705235 | Hammerbohrer SDS-Plus 20,0 x 450 mm | 2187 | Produkte entdecken¦Bohren, Schneiden, Fräsen¦Steinbohrer¦Hammerbohrer SDS-Plus | Hammerbohrer SDS-Plus / ø 20,0 mm / Länge: 450 mm | Hammerbohrer SDS-Plus | Zentrierspitze für punktgenaues Anbohren |  | • 4-fach-Spirale für optimalen Bohrmehltransport • S4-Spirale mit großem Bohrmehlvolumen für beste Förderleistung • Zentrierspitze für punktgenaues Anbohren und präzise Führung • Hohe Verschleißfestigkeit durch zähes und scharfes Hartmetall • Höchste Stabilität durch Kernverstärkung, dadurch maximale Energieübertragung • Umweltgerechte Oberflächentechnologie | • In Bohrhämmern mit SDS-plus-Aufnahme und 25-Nut-Aufnahme Hilti TE 10-22 • Für Beton, Mauerwerk, Naturstein
4106355 | 705236 | Hammerbohrer SDS-Plus 20,0 x 1000 mm | 2187 | Produkte entdecken¦Bohren, Schneiden, Fräsen¦Steinbohrer¦Hammerbohrer SDS-Plus | Hammerbohrer SDS-Plus / ø 20,0 mm / Länge: 1.000 mm | Hammerbohrer SDS-Plus | Zentrierspitze für punktgenaues Anbohren |  | • 4-fach-Spirale für optimalen Bohrmehltransport • S4-Spirale mit großem Bohrmehlvolumen für beste Förderleistung • Zentrierspitze für punktgenaues Anbohren und präzise Führung • Hohe Verschleißfestigkeit durch zähes und scharfes Hartmetall • Höchste Stabilität durch Kernverstärkung, dadurch maximale Energieübertragung • Umweltgerechte Oberflächentechnologie | • In Bohrhämmern mit SDS-plus-Aufnahme und 25-Nut-Aufnahme Hilti TE 10-22 • Für Beton, Mauerwerk, Naturstein
4106359 | 705238 | SDS-plus Spitzmeißel 250 mm | 2191 | Produkte entdecken¦Bohren, Schneiden, Fräsen¦Steinbohrer¦SDS-Plus Meißel | SDS-Plus Meißel / Spitzmeißel / 250 mm | SDS-Plus Meißel | Für Beton, Mauerwerk und Naturstein |  | • Qualität für höchste Beanspruchung • Meißel sind aus hochwertigem Spezialstahl gefertigt und haben eine verschleißarme, kugelgestrahlte Oberfläche • Hohe Abtragsleistung dank optimaler Gewichtsverteilung | • Für Beton, Mauerwerk, Naturstein • Eine neuartige Schneidengeometrie des Flachmeißels erhöht die Abtragsleistung um 15 % und sorgt für schnelleres Arbeiten • Die Dreischneidengeometrie verhindert das Verklemmen
4106361 | 705239 | SDS-plus Flachmeißel 20 x 250 mm | 2191 | Produkte entdecken¦Bohren, Schneiden, Fräsen¦Steinbohrer¦SDS-Plus Meißel | SDS-Plus Meißel / Flachmeißel / 20 x 250 mm | SDS-Plus Meißel | Für Beton, Mauerwerk und Naturstein |  | • Qualität für höchste Beanspruchung • Meißel sind aus hochwertigem Spezialstahl gefertigt und haben eine verschleißarme, kugelgestrahlte Oberfläche • Hohe Abtragsleistung dank optimaler Gewichtsverteilung | • Für Beton, Mauerwerk, Naturstein • Eine neuartige Schneidengeometrie des Flachmeißels erhöht die Abtragsleistung um 15 % und sorgt für schnelleres Arbeiten • Die Dreischneidengeometrie verhindert das Verklemmen
4106363 | 705240 | SDS-plus Spatmeißel 40 x 250 mm | 2191 | Produkte entdecken¦Bohren, Schneiden, Fräsen¦Steinbohrer¦SDS-Plus Meißel | SDS-Plus Meißel / Spatmeißel / 40 x 250 mm | SDS-Plus Meißel | Für Beton, Mauerwerk und Naturstein |  | • Qualität für höchste Beanspruchung • Meißel sind aus hochwertigem Spezialstahl gefertigt und haben eine verschleißarme, kugelgestrahlte Oberfläche • Hohe Abtragsleistung dank optimaler Gewichtsverteilung | • Für Beton, Mauerwerk, Naturstein • Eine neuartige Schneidengeometrie des Flachmeißels erhöht die Abtragsleistung um 15 % und sorgt für schnelleres Arbeiten • Die Dreischneidengeometrie verhindert das Verklemmen
4106365 | 705300 | Hammerbohrer SDS-max 4 Schneiden 18,0 x 540 mm | 2189 | Produkte entdecken¦Bohren, Schneiden, Fräsen¦Steinbohrer¦Mauerhammerbohrer SDS-Max | Hammerbohrer SDS-max / 18,0 mm / 1 | Mauerhammerbohrer SDS-Max | Extrem schnell, extrem langlebig |  | • Schlanker 4-Schneiden-Bohrkopf mit X-förmiger Hartmetall-Schneidenanordnung, damit dringt er schnell in härtesten Beton ein • Großvolumige, zweigängige Wendel für schnellsten Bohrmehltransport, ab ø 25 mm mit Variosteigung • Kernverstärkung für volle Kraftübertragung • Extrem schnell, extrem langlebig • Kein Verhaken, keine Bruchgefahr bei Armierungstreffern • Extra laufruhig, die deutlich reduzierten Vibrationen entlasten den Bediener und schonen die Maschine • Exakte Bohrlöcher von hoher Maßgenauigkeit • Vakuum-Löt-/Härteverfahren | • Passend in Bohrhämmern mit SDS-Max-Aufnahme und Hilti-Bohrhämmern • Für Beton, Mauerwerk, Naturstein • Kunststoffhänger (PP) mit Hafteti und Euroloch
4106369 | 705302 | Hammerbohrer SDS-max 4 Schneiden 20,0 x 340 mm | 2189 | Produkte entdecken¦Bohren, Schneiden, Fräsen¦Steinbohrer¦Mauerhammerbohrer SDS-Max | Hammerbohrer SDS-max / 20,0 mm / 1 | Mauerhammerbohrer SDS-Max | Extrem schnell, extrem langlebig |  | • Schlanker 4-Schneiden-Bohrkopf mit X-förmiger Hartmetall-Schneidenanordnung, damit dringt er schnell in härtesten Beton ein • Großvolumige, zweigängige Wendel für schnellsten Bohrmehltransport, ab ø 25 mm mit Variosteigung • Kernverstärkung für volle Kraftübertragung • Extrem schnell, extrem langlebig • Kein Verhaken, keine Bruchgefahr bei Armierungstreffern • Extra laufruhig, die deutlich reduzierten Vibrationen entlasten den Bediener und schonen die Maschine • Exakte Bohrlöcher von hoher Maßgenauigkeit • Vakuum-Löt-/Härteverfahren | • Passend in Bohrhämmern mit SDS-Max-Aufnahme und Hilti-Bohrhämmern • Für Beton, Mauerwerk, Naturstein • Kunststoffhänger (PP) mit Hafteti und Euroloch
4106371 | 705303 | Hammerbohrer SDS-max 4 Schneiden 20,0 x 540 mm | 2189 | Produkte entdecken¦Bohren, Schneiden, Fräsen¦Steinbohrer¦Mauerhammerbohrer SDS-Max | Hammerbohrer SDS-max / 20,0 mm / 1 | Mauerhammerbohrer SDS-Max | Extrem schnell, extrem langlebig |  | • Schlanker 4-Schneiden-Bohrkopf mit X-förmiger Hartmetall-Schneidenanordnung, damit dringt er schnell in härtesten Beton ein • Großvolumige, zweigängige Wendel für schnellsten Bohrmehltransport, ab ø 25 mm mit Variosteigung • Kernverstärkung für volle Kraftübertragung • Extrem schnell, extrem langlebig • Kein Verhaken, keine Bruchgefahr bei Armierungstreffern • Extra laufruhig, die deutlich reduzierten Vibrationen entlasten den Bediener und schonen die Maschine • Exakte Bohrlöcher von hoher Maßgenauigkeit • Vakuum-Löt-/Härteverfahren | • Passend in Bohrhämmern mit SDS-Max-Aufnahme und Hilti-Bohrhämmern • Für Beton, Mauerwerk, Naturstein • Kunststoffhänger (PP) mit Hafteti und Euroloch
4106373 | 705304 | Hammerbohrer SDS-max 4 Schneiden 20,0 x 920 mm | 2189 | Produkte entdecken¦Bohren, Schneiden, Fräsen¦Steinbohrer¦Mauerhammerbohrer SDS-Max | Hammerbohrer SDS-max / 20,0 mm / 1 | Mauerhammerbohrer SDS-Max | Extrem schnell, extrem langlebig |  | • Schlanker 4-Schneiden-Bohrkopf mit X-förmiger Hartmetall-Schneidenanordnung, damit dringt er schnell in härtesten Beton ein • Großvolumige, zweigängige Wendel für schnellsten Bohrmehltransport, ab ø 25 mm mit Variosteigung • Kernverstärkung für volle Kraftübertragung • Extrem schnell, extrem langlebig • Kein Verhaken, keine Bruchgefahr bei Armierungstreffern • Extra laufruhig, die deutlich reduzierten Vibrationen entlasten den Bediener und schonen die Maschine • Exakte Bohrlöcher von hoher Maßgenauigkeit • Vakuum-Löt-/Härteverfahren | • Passend in Bohrhämmern mit SDS-Max-Aufnahme und Hilti-Bohrhämmern • Für Beton, Mauerwerk, Naturstein • Kunststoffhänger (PP) mit Hafteti und Euroloch
4106377 | 705306 | Hammerbohrer SDS-max 4 Schneiden 22,0 x 520 mm | 2189 | Produkte entdecken¦Bohren, Schneiden, Fräsen¦Steinbohrer¦Mauerhammerbohrer SDS-Max | Hammerbohrer SDS-max / 22,0 mm / 1 | Mauerhammerbohrer SDS-Max | Extrem schnell, extrem langlebig |  | • Schlanker 4-Schneiden-Bohrkopf mit X-förmiger Hartmetall-Schneidenanordnung, damit dringt er schnell in härtesten Beton ein • Großvolumige, zweigängige Wendel für schnellsten Bohrmehltransport, ab ø 25 mm mit Variosteigung • Kernverstärkung für volle Kraftübertragung • Extrem schnell, extrem langlebig • Kein Verhaken, keine Bruchgefahr bei Armierungstreffern • Extra laufruhig, die deutlich reduzierten Vibrationen entlasten den Bediener und schonen die Maschine • Exakte Bohrlöcher von hoher Maßgenauigkeit • Vakuum-Löt-/Härteverfahren | • Passend in Bohrhämmern mit SDS-Max-Aufnahme und Hilti-Bohrhämmern • Für Beton, Mauerwerk, Naturstein • Kunststoffhänger (PP) mit Hafteti und Euroloch
4106379 | 705307 | Hammerbohrer SDS-max 4 Schneiden 24,0 x 540 mm | 2189 | Produkte entdecken¦Bohren, Schneiden, Fräsen¦Steinbohrer¦Mauerhammerbohrer SDS-Max | Hammerbohrer SDS-max / 24,0 mm / 1 | Mauerhammerbohrer SDS-Max | Extrem schnell, extrem langlebig |  | • Schlanker 4-Schneiden-Bohrkopf mit X-förmiger Hartmetall-Schneidenanordnung, damit dringt er schnell in härtesten Beton ein • Großvolumige, zweigängige Wendel für schnellsten Bohrmehltransport, ab ø 25 mm mit Variosteigung • Kernverstärkung für volle Kraftübertragung • Extrem schnell, extrem langlebig • Kein Verhaken, keine Bruchgefahr bei Armierungstreffern • Extra laufruhig, die deutlich reduzierten Vibrationen entlasten den Bediener und schonen die Maschine • Exakte Bohrlöcher von hoher Maßgenauigkeit • Vakuum-Löt-/Härteverfahren | • Passend in Bohrhämmern mit SDS-Max-Aufnahme und Hilti-Bohrhämmern • Für Beton, Mauerwerk, Naturstein • Kunststoffhänger (PP) mit Hafteti und Euroloch
4106381 | 705308 | Hammerbohrer SDS-max 4 Schneiden 25,0 x 340 mm | 2189 | Produkte entdecken¦Bohren, Schneiden, Fräsen¦Steinbohrer¦Mauerhammerbohrer SDS-Max | Hammerbohrer SDS-max / 25,0 mm / 1 | Mauerhammerbohrer SDS-Max | Extrem schnell, extrem langlebig |  | • Schlanker 4-Schneiden-Bohrkopf mit X-förmiger Hartmetall-Schneidenanordnung, damit dringt er schnell in härtesten Beton ein • Großvolumige, zweigängige Wendel für schnellsten Bohrmehltransport, ab ø 25 mm mit Variosteigung • Kernverstärkung für volle Kraftübertragung • Extrem schnell, extrem langlebig • Kein Verhaken, keine Bruchgefahr bei Armierungstreffern • Extra laufruhig, die deutlich reduzierten Vibrationen entlasten den Bediener und schonen die Maschine • Exakte Bohrlöcher von hoher Maßgenauigkeit • Vakuum-Löt-/Härteverfahren | • Passend in Bohrhämmern mit SDS-Max-Aufnahme und Hilti-Bohrhämmern • Für Beton, Mauerwerk, Naturstein • Kunststoffhänger (PP) mit Hafteti und Euroloch
4106383 | 705309 | Hammerbohrer SDS-max 4 Schneiden 25,0 x 540 mm | 2189 | Produkte entdecken¦Bohren, Schneiden, Fräsen¦Steinbohrer¦Mauerhammerbohrer SDS-Max | Hammerbohrer SDS-max / 25,0 mm / 1 | Mauerhammerbohrer SDS-Max | Extrem schnell, extrem langlebig |  | • Schlanker 4-Schneiden-Bohrkopf mit X-förmiger Hartmetall-Schneidenanordnung, damit dringt er schnell in härtesten Beton ein • Großvolumige, zweigängige Wendel für schnellsten Bohrmehltransport, ab ø 25 mm mit Variosteigung • Kernverstärkung für volle Kraftübertragung • Extrem schnell, extrem langlebig • Kein Verhaken, keine Bruchgefahr bei Armierungstreffern • Extra laufruhig, die deutlich reduzierten Vibrationen entlasten den Bediener und schonen die Maschine • Exakte Bohrlöcher von hoher Maßgenauigkeit • Vakuum-Löt-/Härteverfahren | • Passend in Bohrhämmern mit SDS-Max-Aufnahme und Hilti-Bohrhämmern • Für Beton, Mauerwerk, Naturstein • Kunststoffhänger (PP) mit Hafteti und Euroloch
4106387 | 705311 | Hammerbohrer SDS-max 4 Schneiden 30,0 x 570 mm | 2189 | Produkte entdecken¦Bohren, Schneiden, Fräsen¦Steinbohrer¦Mauerhammerbohrer SDS-Max | Hammerbohrer SDS-max / 30,0 mm / 1 | Mauerhammerbohrer SDS-Max | Extrem schnell, extrem langlebig |  | • Schlanker 4-Schneiden-Bohrkopf mit X-förmiger Hartmetall-Schneidenanordnung, damit dringt er schnell in härtesten Beton ein • Großvolumige, zweigängige Wendel für schnellsten Bohrmehltransport, ab ø 25 mm mit Variosteigung • Kernverstärkung für volle Kraftübertragung • Extrem schnell, extrem langlebig • Kein Verhaken, keine Bruchgefahr bei Armierungstreffern • Extra laufruhig, die deutlich reduzierten Vibrationen entlasten den Bediener und schonen die Maschine • Exakte Bohrlöcher von hoher Maßgenauigkeit • Vakuum-Löt-/Härteverfahren | • Passend in Bohrhämmern mit SDS-Max-Aufnahme und Hilti-Bohrhämmern • Für Beton, Mauerwerk, Naturstein • Kunststoffhänger (PP) mit Hafteti und Euroloch
4106391 | 705313 | Hammerbohrer SDS-max 4 Schneiden 32,0 x 570 mm | 2189 | Produkte entdecken¦Bohren, Schneiden, Fräsen¦Steinbohrer¦Mauerhammerbohrer SDS-Max | Hammerbohrer SDS-max / 32,0 mm / 1 | Mauerhammerbohrer SDS-Max | Extrem schnell, extrem langlebig |  | • Schlanker 4-Schneiden-Bohrkopf mit X-förmiger Hartmetall-Schneidenanordnung, damit dringt er schnell in härtesten Beton ein • Großvolumige, zweigängige Wendel für schnellsten Bohrmehltransport, ab ø 25 mm mit Variosteigung • Kernverstärkung für volle Kraftübertragung • Extrem schnell, extrem langlebig • Kein Verhaken, keine Bruchgefahr bei Armierungstreffern • Extra laufruhig, die deutlich reduzierten Vibrationen entlasten den Bediener und schonen die Maschine • Exakte Bohrlöcher von hoher Maßgenauigkeit • Vakuum-Löt-/Härteverfahren | • Passend in Bohrhämmern mit SDS-Max-Aufnahme und Hilti-Bohrhämmern • Für Beton, Mauerwerk, Naturstein • Kunststoffhänger (PP) mit Hafteti und Euroloch
4106397 | 705316 | Hammerbohrer SDS-max 4 Schneiden 40,0 x 570 mm | 2189 | Produkte entdecken¦Bohren, Schneiden, Fräsen¦Steinbohrer¦Mauerhammerbohrer SDS-Max | Hammerbohrer SDS-max / 40,0 mm / 1 | Mauerhammerbohrer SDS-Max | Extrem schnell, extrem langlebig |  | • Schlanker 4-Schneiden-Bohrkopf mit X-förmiger Hartmetall-Schneidenanordnung, damit dringt er schnell in härtesten Beton ein • Großvolumige, zweigängige Wendel für schnellsten Bohrmehltransport, ab ø 25 mm mit Variosteigung • Kernverstärkung für volle Kraftübertragung • Extrem schnell, extrem langlebig • Kein Verhaken, keine Bruchgefahr bei Armierungstreffern • Extra laufruhig, die deutlich reduzierten Vibrationen entlasten den Bediener und schonen die Maschine • Exakte Bohrlöcher von hoher Maßgenauigkeit • Vakuum-Löt-/Härteverfahren | • Passend in Bohrhämmern mit SDS-Max-Aufnahme und Hilti-Bohrhämmern • Für Beton, Mauerwerk, Naturstein • Kunststoffhänger (PP) mit Hafteti und Euroloch
4106399 | 705317 | Hammerbohrer SDS-max 4 Schneiden 40,0 x 920 mm | 2189 | Produkte entdecken¦Bohren, Schneiden, Fräsen¦Steinbohrer¦Mauerhammerbohrer SDS-Max | Hammerbohrer SDS-max / 40,0 mm / 1 | Mauerhammerbohrer SDS-Max | Extrem schnell, extrem langlebig |  | • Schlanker 4-Schneiden-Bohrkopf mit X-förmiger Hartmetall-Schneidenanordnung, damit dringt er schnell in härtesten Beton ein • Großvolumige, zweigängige Wendel für schnellsten Bohrmehltransport, ab ø 25 mm mit Variosteigung • Kernverstärkung für volle Kraftübertragung • Extrem schnell, extrem langlebig • Kein Verhaken, keine Bruchgefahr bei Armierungstreffern • Extra laufruhig, die deutlich reduzierten Vibrationen entlasten den Bediener und schonen die Maschine • Exakte Bohrlöcher von hoher Maßgenauigkeit • Vakuum-Löt-/Härteverfahren | • Passend in Bohrhämmern mit SDS-Max-Aufnahme und Hilti-Bohrhämmern • Für Beton, Mauerwerk, Naturstein • Kunststoffhänger (PP) mit Hafteti und Euroloch
4106401 | 705318 | SDS-max Spitzmeißel 400 mm | 2190 | Produkte entdecken¦Bohren, Schneiden, Fräsen¦Steinbohrer¦SDS-Max Meißel | SDS-Max Meißel / Spitzmeißel / 400 mm | SDS-Max Meißel | Gefertigt aus hochwertigem Spezialstahl |  | • Qualität für höchste Beanspruchung • Meißel sind aus hochwertigem Spezialstahl gefertigt und haben eine verschleißarme, kugelgestrahlte Oberfläche • Hohe Abtragsleistung dank optimaler Gewichtsverteilung | • Für Beton, Mauerwerk, Naturstein • Eine neuartige Schneidengeometrie des Flachmeißels erhöht die Abtragsleistung um 15 % und sorgt für schnelleres Arbeiten • Die Dreischneidengeometrie verhindert das Verklemmen
4106403 | 705319 | SDS-max Flachmeißel 25 x 400 mm | 2190 | Produkte entdecken¦Bohren, Schneiden, Fräsen¦Steinbohrer¦SDS-Max Meißel | SDS-Max Meißel / Flachmeißel / 25 x 400 mm | SDS-Max Meißel | Gefertigt aus hochwertigem Spezialstahl |  | • Qualität für höchste Beanspruchung • Meißel sind aus hochwertigem Spezialstahl gefertigt und haben eine verschleißarme, kugelgestrahlte Oberfläche • Hohe Abtragsleistung dank optimaler Gewichtsverteilung | • Für Beton, Mauerwerk, Naturstein • Eine neuartige Schneidengeometrie des Flachmeißels erhöht die Abtragsleistung um 15 % und sorgt für schnelleres Arbeiten • Die Dreischneidengeometrie verhindert das Verklemmen
4106405 | 705320 | SDS-max Spatmeißel 50 x 400 mm | 2190 | Produkte entdecken¦Bohren, Schneiden, Fräsen¦Steinbohrer¦SDS-Max Meißel | SDS-Max Meißel / Spatmeißel / 50 x 400 mm | SDS-Max Meißel | Gefertigt aus hochwertigem Spezialstahl |  | • Qualität für höchste Beanspruchung • Meißel sind aus hochwertigem Spezialstahl gefertigt und haben eine verschleißarme, kugelgestrahlte Oberfläche • Hohe Abtragsleistung dank optimaler Gewichtsverteilung | • Für Beton, Mauerwerk, Naturstein • Eine neuartige Schneidengeometrie des Flachmeißels erhöht die Abtragsleistung um 15 % und sorgt für schnelleres Arbeiten • Die Dreischneidengeometrie verhindert das Verklemmen
4106589 | 612141 | Schleifscheibe Inogress 125 x 6 x 22 mm | 2790 | Produkte entdecken¦Schleif- und Trenntechnik¦Schleifscheiben¦Schleifscheibe KARAT „INOGRESS“ | Schleifscheibe KARAT „INOGRESS“ / 125 mm | Schleifscheibe KARAT „INOGRESS“ | Inox-Schleifscheibe mit außergewöhnlicher Abtragsleistung | • Zeitersparnis durch hohe Abtragsleistung bei längerer Standzeit durch das extrem aggressive rote Schleifkorn • Speziell geeignet für Edelstahl, da frei von Eisen, Schwefel und Chlor • Sicheres Arbeiten durch hohe Bruchsicherheit und Seitenlast | • Karat „INOGRESS“ ist eine neuartige Schleifscheibe für Stahl und rostfreie Stähle (Inox) • Aggressiver als Standard-Schleifscheiben, dadurch mehr Materialabtrag in kürzerer Schleifzeit • Frei von Eisen, Schwefel und Chlor, speziell für die Bearbeitung von rostfreiem Stahl (Inox) um negativen Effekten vorzubeugen (z. B. Korrosion) • 1 Scheibe für 3 Anwendungen, da geeignet für Stahl, Inox und Guss • Entspricht der EN 12413 • CEN-Normen der Sicherheitsanforderungen werden erfüllt | • Stahlbau (Kessel-, Industrie-, Hallen-, Wasser- und Brückenbau) • Bau von Freileitungen, Kränen, Behältern, Gerüsten und Dächern • Reparaturbetriebe • Anlagen-, Maschinen- und Schiffsbau • Metallbauer, Schlossereien und Schmieden |  | Hohe Abtragsleistung, länger haltbar dank extrem aggressivem rotem Schleifkorn Für Edelstahl geeignet, da frei von Eisen, Schwefel und Chlor Für 3 Anwendungen: Stahl, Inox und Guss
4106593 | 612143 | Schleifscheibe Inogress 230 x 6 x 22 mm | 2790 | Produkte entdecken¦Schleif- und Trenntechnik¦Schleifscheiben¦Schleifscheibe KARAT „INOGRESS“ | Schleifscheibe KARAT „INOGRESS“ / 230 mm | Schleifscheibe KARAT „INOGRESS“ | Inox-Schleifscheibe mit außergewöhnlicher Abtragsleistung | • Zeitersparnis durch hohe Abtragsleistung bei längerer Standzeit durch das extrem aggressive rote Schleifkorn • Speziell geeignet für Edelstahl, da frei von Eisen, Schwefel und Chlor • Sicheres Arbeiten durch hohe Bruchsicherheit und Seitenlast | • Karat „INOGRESS“ ist eine neuartige Schleifscheibe für Stahl und rostfreie Stähle (Inox) • Aggressiver als Standard-Schleifscheiben, dadurch mehr Materialabtrag in kürzerer Schleifzeit • Frei von Eisen, Schwefel und Chlor, speziell für die Bearbeitung von rostfreiem Stahl (Inox) um negativen Effekten vorzubeugen (z. B. Korrosion) • 1 Scheibe für 3 Anwendungen, da geeignet für Stahl, Inox und Guss • Entspricht der EN 12413 • CEN-Normen der Sicherheitsanforderungen werden erfüllt | • Stahlbau (Kessel-, Industrie-, Hallen-, Wasser- und Brückenbau) • Bau von Freileitungen, Kränen, Behältern, Gerüsten und Dächern • Reparaturbetriebe • Anlagen-, Maschinen- und Schiffsbau • Metallbauer, Schlossereien und Schmieden |  | Hohe Abtragsleistung, länger haltbar dank extrem aggressivem rotem Schleifkorn Für Edelstahl geeignet, da frei von Eisen, Schwefel und Chlor Für 3 Anwendungen: Stahl, Inox und Guss
4106681 | 700405-1 | Bi-Metall Säbelsägeblätter Profi 300x19x0,90 mm Zt. 1.8mm, VPE 12 Stk. | 4029 | Produkte entdecken¦Sägen¦Säbelsägeblätter¦Bi-Metall Säbelsägeblätter "Profi" 300 mm | Bi-Metall Säbelsägeblätter "Profi" / 12 Stck. | Bi-Metall Säbelsägeblätter "Profi" 300 mm | MS-Zahnung ¦ gefräst, geschränkt |  | • Ideal für Buntmetalle • Für saubere Schnitte in Buntmetall und Holz mit Nägeln
4106683 | 700400 | Bi-Metall Säbelsägeblätter Profi 150x19x0,90 mm Zt. 1.4mm, VPE 12 Stk. | 4024 | Produkte entdecken¦Sägen¦Säbelsägeblätter¦Bi-Metall Säbelsägeblätter "Profi" Zt. 1,4 mm | Bi-Metall Säbelsägeblätter "Profi" / 12 Stck. | Bi-Metall Säbelsägeblätter "Profi" Zt. 1,4 mm | MS-Zahnung ¦ gefräst, geschränkt |  | • Für dünnes Material • Für schnelle, gerade Schnitte in Metall, Blech, Rohre und Profile • Flexibel und bruchsicher
4106685 | 700401 | Bi-Metall Säbelsägeblätter Profi 200x19x0,90 mm Zt. 1.4mm, VPE 12 Stk. | 4024 | Produkte entdecken¦Sägen¦Säbelsägeblätter¦Bi-Metall Säbelsägeblätter "Profi" Zt. 1,4 mm | Bi-Metall Säbelsägeblätter "Profi" / 12 Stck. | Bi-Metall Säbelsägeblätter "Profi" Zt. 1,4 mm | MS-Zahnung ¦ gefräst, geschränkt |  | • Für dünnes Material • Für schnelle, gerade Schnitte in Metall, Blech, Rohre und Profile • Flexibel und bruchsicher
4106687 | 700402 | Bi-Metall Säbelsägeblätter Profi 230x19x0,90 mm Zt. 1.4mm, VPE 12 Stk. | 4024 | Produkte entdecken¦Sägen¦Säbelsägeblätter¦Bi-Metall Säbelsägeblätter "Profi" Zt. 1,4 mm | Bi-Metall Säbelsägeblätter "Profi" / 12 Stck. | Bi-Metall Säbelsägeblätter "Profi" Zt. 1,4 mm | MS-Zahnung ¦ gefräst, geschränkt |  | • Für dünnes Material • Für schnelle, gerade Schnitte in Metall, Blech, Rohre und Profile • Flexibel und bruchsicher
4106725 | 840011 | Citro-Clean-Spray Ultra-Strong 500ml | 862 | Produkte entdecken¦Technische Sprays¦Reinigung¦Citro-Clean-Spray Ultra Strong | Citro-Clean-Spray Ultra Strong / 500 ml | Citro-Clean-Spray Ultra Strong | Universeller Reiniger bei starker Fett- und Ölverschmutzung | • Universeller Reiniger bei starker Fett- und Ölverschmutzung durch hohe Reinigungswirkung des Sprays • Auf sehr vielen Materialien einsetzbar, durch schonende Reinigung auch auf empfindlichen Oberflächen anwendbar | • Stark verbesserte Reinigungswirkung aufgrund des erhöhten Anteils an Orangenterpenen sowie aufgrund des stark erhöhten Sprühdrucks • Reinigt glatte Flächen und Textilien von Klebstoffresten, Sprühfarbe, Graffiti, Öl, Fett, Harz, Teer, Filzstift- und Kugelschreiberflecken, Stempelfarbe sowie frischem PU-Schaum • Besonders gute Reinigungswirkung bei hartnäckigen Verschmutzungen durch alte Klebstoffreste, Silikone oder Wachse • Enthält biologisch abbaubare Lösemittel • Hinterlässt einen frischen Orangenduft • Silikonfrei • Schnelle und effektive Reinigung • Fettlöser zur Vorbehandlung von Oberflächen vor der Weiterverarbeitung mit anderen Mitteln wie Lacken • Die schnelle Verdunstung von der gereinigten Fläche geschieht nahezu rückstandsfrei | • Universell bei der Montage, Demontage oder Reinigung. Zur Entfernung von Öl- und Fettverschmutzungen, z. B. in: Schulen, Krankenhäusern und öffentliche Gebäuden, KFZ-Werkstätten, Schlossereien, Metallbau, Schreinereien, Baubranche, Hotel und Gastronomiebranche • Reinigung/Entfettung von Maschinen, Motoren, Getrieben, Gehäusen, Aggregaten, Werkzeugen, Zubehörteilen, Ketten, Lagern, Führungen, Werkstücken, Geräten, Zahnrädern, Metallplatten, Waffen, Gleitflächen usw. | An verdeckter Stelle vorab Verträglichkeitstest durchführen. Grobe Rückstände entfernen. Danach die verschmutzte Stelle gezielt mit Schwamm oder Reinigungstuch auf der zu reinigenden Fläche verteilen und nach kurzer Einwirkungszeit mit einem sauberen Tuch abwischen. Vorgang ggf. wiederholen. |  | https://www.youtube.com/watch?v=3BHz-1Shdr8
4106769 | 411531-1 | Gasdüse konisch gesteckt für TB 15 Black and Clean | 3133 | Produkte entdecken¦Schweißzubehör¦MIG-/MAG-Zubehör¦Gasdüse "Black and Clean" | Gasdüse "Black and Clean" / TB 15, konisch | Gasdüse "Black and Clean" | TB 15, TB 25, TB 36 und TB 401 Gasdüsen mit Antihaft-Beschichtung | • Kein Einbrennen von Schweißspritzern mehr durch die spezielle Oberflächenstruktur • Schnelle Reinigung der Gasdüse, da durch die spezielle Beschichtung Schweißspritzer nur leicht anhaften • Längere Standzeiten und verkürzte Ausfallzeiten durch die besondere Beschichtung und die leichtere Reinigung | • Innovative Gasdüse mit hervorragendem Schutz gegen Schweißspritzer, dadurch 3 – 4-fach längere Arbeitsphasen ohne Unterbrechungen zum Reinigen der Gasdüse • Einfaches und schnelles Reinigen, da sich die Schweißspritzer in Ringform an der Gasdüse anlagern und nicht fest einbrennen • Die spezielle Oberfläche der Gasdüse „Black & Clean“ bietet den Schweißspritzern keine Möglichkeit zum Anhaften, da sie der mikroskopischen Struktur von sehr feiner Naturwolle ähnelt • Unzerbrechlich und im Gegensatz zu keramischen Gasdüsen unempfindlich gegen Schläge oder Herunterfallen • Gleichbleibende Qualität der Schweißergebnisse, da der Gasfluss nicht durch Verschmutzungen gestört wird | • Schweißen von Stahl, Aluminium, Edelstahl, MIG/MAG-Löten, Hartauftragungen und verzinkten Blechen |  | Kein Einbrennen von Schweißspritzern dank spezieller Oberflächenstruktur. Leichtere Reinigung der Gasdüse durch Beschichtung. Verlängerte Standzeiten, weniger Ausfallzeiten.
4106771 | 412541-1 | Gasdüse konisch gesteckt für TB 25 Black and Clean | 3133 | Produkte entdecken¦Schweißzubehör¦MIG-/MAG-Zubehör¦Gasdüse "Black and Clean" | Gasdüse "Black and Clean" / TB 25, konisch | Gasdüse "Black and Clean" | TB 15, TB 25, TB 36 und TB 401 Gasdüsen mit Antihaft-Beschichtung | • Kein Einbrennen von Schweißspritzern mehr durch die spezielle Oberflächenstruktur • Schnelle Reinigung der Gasdüse, da durch die spezielle Beschichtung Schweißspritzer nur leicht anhaften • Längere Standzeiten und verkürzte Ausfallzeiten durch die besondere Beschichtung und die leichtere Reinigung | • Innovative Gasdüse mit hervorragendem Schutz gegen Schweißspritzer, dadurch 3 – 4-fach längere Arbeitsphasen ohne Unterbrechungen zum Reinigen der Gasdüse • Einfaches und schnelles Reinigen, da sich die Schweißspritzer in Ringform an der Gasdüse anlagern und nicht fest einbrennen • Die spezielle Oberfläche der Gasdüse „Black & Clean“ bietet den Schweißspritzern keine Möglichkeit zum Anhaften, da sie der mikroskopischen Struktur von sehr feiner Naturwolle ähnelt • Unzerbrechlich und im Gegensatz zu keramischen Gasdüsen unempfindlich gegen Schläge oder Herunterfallen • Gleichbleibende Qualität der Schweißergebnisse, da der Gasfluss nicht durch Verschmutzungen gestört wird | • Schweißen von Stahl, Aluminium, Edelstahl, MIG/MAG-Löten, Hartauftragungen und verzinkten Blechen |  | Kein Einbrennen von Schweißspritzern dank spezieller Oberflächenstruktur. Leichtere Reinigung der Gasdüse durch Beschichtung. Verlängerte Standzeiten, weniger Ausfallzeiten.
4106779 | 800012 | Auspuff-Silber-Spray 500 ml | 788 | Produkte entdecken¦Chemisch-Technische Produkte¦Fahrzeugchemie¦Karosserie-Chemie¦Auspuff-Silber-Spray | Auspuff-Silber-Spray / 500 ml | Auspuff-Silber-Spray | Verleiht Oberflächen eine widerstandsfähige Abdeckung und ein neues Aussehen |  | • Verleiht Oberflächen eine widerstandsfähige Abdeckung und ein neues Aussehen • Ideal für Nachbesserungsarbeiten • Temperaturbeständig von -30 °C bis +600 °C • Benzin- und korrosionsbeständig, abriebsicher • Haftet auf allen Metallen, Keramik, Holz, Glas, etc. • Trocknet schnell • Ergiebigkeit: 3 bis 4 m²/Liter | An Abgasanlagen im Kraftfahrzeug-, Nutzfahrzeug- und Baumaschinenbereich, teilweise auch an Zweirädern einsetzbar, für mobile Stromaggregate, Gartenbearbeitungsmaschinen und Landmaschinen, einsetzbar auch im Heizungs- und Ofenbau sowie an Grills
4106797 | 860065 | Schneidöl-Spray Extra 500ml | 588 | Produkte entdecken¦Technische Sprays¦Schmiermittel¦Schneidöl-Spray „Extra“ | Schneidöl-Spray „Extra“ / 500 ml | Schneidöl-Spray „Extra“ | Stark additivierter Hochleistungs-Kühlschmierstoff |  | • Stark additivierter Hochleistungs-Kühlschmierstoff ohne aggressive Zusätze für höchste Anforderungen bei schwierigen Metallbearbeitungen • Besonders lange Haftung am Schneidwerkzeug • Erhöht die Standzeit der Werkzeuge durch stark verbesserte Kühl- und Schmierwirkung • Ideal für Stahl, Edelstahl (V2A, V4A), Aluminium und Buntmetalle • Besonders geeignet für die spanabhebende Bearbeitung von hochlegierten, zähharten Stählen höchster Festigkeit • Erhöht die Standzeit der Werkzeuge, wie z. B. von Drehmeißeln, Bohrern, Fräsern und Gewindebohrern • Bildet auch bei hohen Temperaturen einen Schmierfilm höchster Festigkeit, der ein Verschweißen von Werkzeug und Werkstück verhindert • Verhindert Oberflächenschäden | Für hochlegierte, zähharte Stähle höchster Festigkeit, z. B. Kugellagerstähle, Werkzeugstähle, warmfeste austenitische und ähnliche Stähle wie Titan oder Tantal sowie für hochwarmfeste Nickel-Chrom-Legierungen. Für schwerste zerspanende Arbeiten zum Gewindeschneiden, Bohren, Fräsen, Reiben, Drehen | Dose vor Gebrauch auf Raumtemperatur bringen und gut schütteln. Auf zu bearbeitende Flächen dünn auftragen. Ablüftzeit von ca. 1–2 Min. unbedingt einhalten.
4106951 | 700405-2 | Bi-Metall Säbelsägeblätter Profi 230x20x1.57 mm Zt. 2.5-3.2mm, VPE 12 St | 4030 | Produkte entdecken¦Sägen¦Säbelsägeblätter¦Bi-Metall Säbelsägeblätter "Profi" extra stark | Bi-Metall Säbelsägeblätter "Profi" / 12 Stck. | Bi-Metall Säbelsägeblätter "Profi" extra stark | MS-Zahnung ¦ gefräst, geschränkt |  | • Ideal für dickwandige Gussrohre • Speziell starkes Sägeblatt für Metall, Rohre, Profile, Holz mit Nägeln
4106953 | 700046 | Stichsägeblätter Profi Holz, Zt. 2.5mm Schneidenlänge 75mm, VPE 12 Stk. | 4018 | Produkte entdecken¦Sägen¦Stichsägeblätter¦Stichsägeblätter "Profi" Holz, Kurvenschnitt | Stichsägeblätter "Profi" Holz, Kurvenschnitt / 2,5 mm/10 t.p.i / 75 mm / 12 Stck. | Stichsägeblätter "Profi" Holz, Kurvenschnitt | CT-Zahnung ¦ kreuzgeschliffen, konisch |  | • Für schnelle, saubere Schnitte in Hartholz, Weichholz, verleimte Hölzer, Spanplatten und Kunststoffen | Kunststoff, laminierte Holzplatte, Sperrholz (8 – 60 mm), Hart- Weichholz (6 – 60 mm), kurvengeeignet, sehr sauberer Schnitt
4107089 | 350036 | MSG-Ultramax 1,2mm, 5kg T Fe 16 | 2867 | Produkte entdecken¦Schweißzusatzwerkstoffe¦Verschleißfeste Auftragsschweißungen¦MSG-Ultramax | MSG-Ultramax / ø 1,20 mm / K-300 / 5 kg | MSG-Ultramax | Die neue Hartauftragung von TECHNOLIT® | • Extreme Härte und hohe Verschleißfestigkeit durch komplexe Karbide aus Chrom, Niob und Bor • Auch für kleine Schutzgasanlagen ab 240 A Leistung, da Drahtdurchmesser von 1,2 mm • Glatte Oberfläche und wenig Einbrand durch das leicht fließende Schmelzband | Sehr gut im niedrigem Ampèrebereich verschweißbar. Extrem verschleißfester Hartauftragungsdraht mit Bestandteilen aus Cr, Nb und B-Karbiden. Sehr hoher Abrasionswiderstand bei mittlerer Stoßbelastung. Die in der Oberfläche des Schweißgutes enthaltenen Mikrorisse spiegeln die Härte der Stabelektrode wieder und wirken dadurch dem Verschleiß positiv entgegen. Lässt sich sehr gut im niedrigem Ampèrebereich verschweißen, dadurch kaum Abbrand von Karbiden. Das Anwendungsspektrum liegt im Einsatzbereich von Mischerflügeln, Erdbearbeitungsmaschinen, z. B. Pflügen, Rüttelplatten, Baggerzähnen, Bohrgeräten, Förderschnecken, Baggereimern, Mischerflügeln usw. | Aufschweißen von verschleißfesten Schichten an Mischerflügeln und Erdbearbeitungsmaschinen, z.B.: Pflügen, Rüttelplatten, Baggerzähnen, etc. |  | Hochtemperatur-Spray: Metallfrei, weiß, schützt bis 1400 °C vor Oxidation, Korrosion, Verschleiß. Nicht leitend, verhindert Festbrennen – ideal für Hitzeumgebungen.
4107091 | 350037 | MSG-Ultramax 1,2mm, 15kg T Fe 16 | 2867 | Produkte entdecken¦Schweißzusatzwerkstoffe¦Verschleißfeste Auftragsschweißungen¦MSG-Ultramax | MSG-Ultramax / ø 1,20 mm / K-300 / 15 kg | MSG-Ultramax | Die neue Hartauftragung von TECHNOLIT® | • Extreme Härte und hohe Verschleißfestigkeit durch komplexe Karbide aus Chrom, Niob und Bor • Auch für kleine Schutzgasanlagen ab 240 A Leistung, da Drahtdurchmesser von 1,2 mm • Glatte Oberfläche und wenig Einbrand durch das leicht fließende Schmelzband | Sehr gut im niedrigem Ampèrebereich verschweißbar. Extrem verschleißfester Hartauftragungsdraht mit Bestandteilen aus Cr, Nb und B-Karbiden. Sehr hoher Abrasionswiderstand bei mittlerer Stoßbelastung. Die in der Oberfläche des Schweißgutes enthaltenen Mikrorisse spiegeln die Härte der Stabelektrode wieder und wirken dadurch dem Verschleiß positiv entgegen. Lässt sich sehr gut im niedrigem Ampèrebereich verschweißen, dadurch kaum Abbrand von Karbiden. Das Anwendungsspektrum liegt im Einsatzbereich von Mischerflügeln, Erdbearbeitungsmaschinen, z. B. Pflügen, Rüttelplatten, Baggerzähnen, Bohrgeräten, Förderschnecken, Baggereimern, Mischerflügeln usw. | Aufschweißen von verschleißfesten Schichten an Mischerflügeln und Erdbearbeitungsmaschinen, z.B.: Pflügen, Rüttelplatten, Baggerzähnen, etc. |  | Hochtemperatur-Spray: Metallfrei, weiß, schützt bis 1400 °C vor Oxidation, Korrosion, Verschleiß. Nicht leitend, verhindert Festbrennen – ideal für Hitzeumgebungen.
4107093 | 140013 | ULTRADUR 3,25 x 350 mm EN 14700: E Fe 15-70-cgt | 3001 | Produkte entdecken¦Schweißzusatzwerkstoffe¦Verschleißfeste Auftragsschweißungen¦ULTRADUR | ULTRADUR / ø 3,25 mm | ULTRADUR | Hartauftragungs-Stabelektrode | • Hohe Verschleißfestigkeit bereits in der ersten Lage • Gleichmäßiger Schmelzfluss mit nahezu schlackefreiem Schweißgut • Sehr hohe Ausbringung bis zu 180 % | Dick umhüllte Hochleistungselektrode mit ca. 180 % Ausbringung. Extrem hoher Widerstand gegen Abrieb. Setzt bei gleichmäßigem Schmelzfluss ein nahezu schlackefreies Schweißgut ab. Die in der Oberfläche des Schweißgutes enthaltenen Mikrorisse spiegeln die Härte der Stabelektrode wieder und wirken dadurch dem Verschleiß positiv entgegen. | • Für zähe und verschleißfeste Hartauftragungen • Einsetzbar an Bauteilen mit starkem Reibeverschleiß und mäßiger Schlagbeanspruchung, wie z. B. Erdbearbeitungsmaschinen, Pflüge, Abstreifer, Schaufelräder, Förderschnecken, Sandpumpengehäuse etc.
4107095 | 140012 | ULTRADUR 2,50 x 350 mm EN 14700: E Fe 15-70-cgt | 3001 | Produkte entdecken¦Schweißzusatzwerkstoffe¦Verschleißfeste Auftragsschweißungen¦ULTRADUR | ULTRADUR / ø 2,50 mm | ULTRADUR | Hartauftragungs-Stabelektrode | • Hohe Verschleißfestigkeit bereits in der ersten Lage • Gleichmäßiger Schmelzfluss mit nahezu schlackefreiem Schweißgut • Sehr hohe Ausbringung bis zu 180 % | Dick umhüllte Hochleistungselektrode mit ca. 180 % Ausbringung. Extrem hoher Widerstand gegen Abrieb. Setzt bei gleichmäßigem Schmelzfluss ein nahezu schlackefreies Schweißgut ab. Die in der Oberfläche des Schweißgutes enthaltenen Mikrorisse spiegeln die Härte der Stabelektrode wieder und wirken dadurch dem Verschleiß positiv entgegen. | • Für zähe und verschleißfeste Hartauftragungen • Einsetzbar an Bauteilen mit starkem Reibeverschleiß und mäßiger Schlagbeanspruchung, wie z. B. Erdbearbeitungsmaschinen, Pflüge, Abstreifer, Schaufelräder, Förderschnecken, Sandpumpengehäuse etc.
4107119 | 902515 | Aluflex Spezial, 1,5 kg Gebinde für verzinkte Untergründe | 800 | Produkte entdecken¦Chemisch-Technische Produkte¦Fahrzeugchemie¦Karosserie-Chemie¦Aluflex® Spezial | Aluflex® Spezial / 1,5 kg | Aluflex® Spezial | mit Härter speziell für verzinkte Untergründe |  | • Universell haftende metallische Füll- und Zieh-Spachtelmasse auf Basis einer qualitativ hochwertigen Harzlösung • Haftet hervorragend auf nahezu allen vorbehandelten Untergründen, z. B. auf Aluminium, verzinnten oder verzinkten Untergründen oder Edelstahl • Zeichnet sich durch extrem leichte Schleifbarkeit und eine überragende Ziehfähigkeit aus | Einsetzbar auf allen angeschliffenen, metallischen Untergründen vorwiegend im KFZ-Reparaturbereich, z. B. zum Ausspachteln tiefer Unebenheiten und Beulen bei der Karosserie-Instandsetzung, Autolackierbetriebe, Maschinen- und Apparatebau, etc.
4107179 | 902245 | Weichlöt- und Verzinnungspaste bleifrei 1 kg-Pinselblechdose | 3105 | Produkte entdecken¦Chemisch-Technische Produkte¦Fahrzeugchemie¦Karosserie-Chemie¦Weichlöt- und Verzinnungspaste „bleifrei“ | Weichlöt- und Verzinnungspaste „bleifrei" / 1 kg | Weichlöt- und Verzinnungspaste „bleifrei“ | Weichlötmetallpaste zum Löten, Verzinnen und Vorverzinnen |  | • Gebrauchsfertige Weichlötmetallpaste zum Löten, Verzinnen und Vorverzinnen vorwiegend in der Karosserieinstandsetzung • Gebrauchsfertig und speziell für bleifreies Schwemmzinn • Der Metallanteil der Paste setzt sich nicht ab • Der Schmelzbereich beträgt +230 °C bis +250 °C | • Anwendbar an Stahl, Kupfer und Kupferlegierungen |  | Universal-Sprühkopf für Markierungen. Neonfarben, hohe Deckkraft auf allen Oberflächen. Schnelle Trocknung, Wetterbeständigkeit durch hochwertige Farbpigmente.
4108461 | 700555 | Druckluftkupplung-Schraubsystem Quick and Safe, DN7.2, 6mm/ 1/4 | 9025 | Produkte entdecken¦Werkzeuge und Zubehör¦Druckluft-Werkzeuge und Zubehör¦Druckluftzubehör¦Druckluftkupplung Schraubsystem „Quick & Safe“ | DL-Kupplung-Schraubsystem „Quick & Safe“ / 1/4" | Druckluftkupplung Schraubsystem „Quick & Safe“ | Sichere und effiziente Lösung für Druckluftanschlüsse | • Zuverlässig luftdichte und dauerhafte Verbindung ohne weitere Abdichtung durch die Kombination aus Safety-Hülse und Standard-Schnellschlusskupplung • Jederzeit wieder verwendbar und leicht zu lösen durch das innovative Safety-Schraubsystem • Wirtschaftlich, komfortabel und zuverlässig gegenüber anfälligen Schlauchschellen oder teuren und aufwendigen Presshülsensystemen | • Das komfortable und anwenderfreundliche Schraubsystem „Quick & Safe“ ersetzt auf wirtschaftliche Weise – Teure Einbindegeräte oder externe Konfektionsdienstleister – Anfällige Schlauchschellen-Einbindungen – Teure und aufwendige Presshülsensysteme • Keine Verletzungsgefahr durch scharfe Ecken und Kanten • Robuste Bauweise durch hochwertige Materialien und unempfindlich gegen Schmutz | Verbindungen von Druckluft- und Industrieschläuchen z. B.: • Druckluftsysteme und -werkzeuge • Werkstatt- und Betriebsausrüstung • Pneumatik • Anlagenbau und Maschinenbau |  | Luftdichte Verbindung: Safety-Hülse, Schnellschlusskupplung. Leicht lösbare, wiederverwendbare Verbindung durch Safety-Schraubsystem. Wirtschaftlich, zuverlässig.
4108465 | 700557 | Druckluftkupplung-Schraubsystem Quick and Safe, DN7.2, 9mm / 3/8 | 9025 | Produkte entdecken¦Werkzeuge und Zubehör¦Druckluft-Werkzeuge und Zubehör¦Druckluftzubehör¦Druckluftkupplung Schraubsystem „Quick & Safe“ | DL-Kupplung-Schraubsystem „Quick & Safe“ / 3/8" | Druckluftkupplung Schraubsystem „Quick & Safe“ | Sichere und effiziente Lösung für Druckluftanschlüsse | • Zuverlässig luftdichte und dauerhafte Verbindung ohne weitere Abdichtung durch die Kombination aus Safety-Hülse und Standard-Schnellschlusskupplung • Jederzeit wieder verwendbar und leicht zu lösen durch das innovative Safety-Schraubsystem • Wirtschaftlich, komfortabel und zuverlässig gegenüber anfälligen Schlauchschellen oder teuren und aufwendigen Presshülsensystemen | • Das komfortable und anwenderfreundliche Schraubsystem „Quick & Safe“ ersetzt auf wirtschaftliche Weise – Teure Einbindegeräte oder externe Konfektionsdienstleister – Anfällige Schlauchschellen-Einbindungen – Teure und aufwendige Presshülsensysteme • Keine Verletzungsgefahr durch scharfe Ecken und Kanten • Robuste Bauweise durch hochwertige Materialien und unempfindlich gegen Schmutz | Verbindungen von Druckluft- und Industrieschläuchen z. B.: • Druckluftsysteme und -werkzeuge • Werkstatt- und Betriebsausrüstung • Pneumatik • Anlagenbau und Maschinenbau |  | Luftdichte Verbindung: Safety-Hülse, Schnellschlusskupplung. Leicht lösbare, wiederverwendbare Verbindung durch Safety-Schraubsystem. Wirtschaftlich, zuverlässig.
4108467 | 700559 | Druckluftkupplung-Schraubsystem Quick and Safe, DN7.2, 13mm / 1/2 | 9025 | Produkte entdecken¦Werkzeuge und Zubehör¦Druckluft-Werkzeuge und Zubehör¦Druckluftzubehör¦Druckluftkupplung Schraubsystem „Quick & Safe“ | DL-Kupplung-Schraubsystem „Quick & Safe“ / 1/2" | Druckluftkupplung Schraubsystem „Quick & Safe“ | Sichere und effiziente Lösung für Druckluftanschlüsse | • Zuverlässig luftdichte und dauerhafte Verbindung ohne weitere Abdichtung durch die Kombination aus Safety-Hülse und Standard-Schnellschlusskupplung • Jederzeit wieder verwendbar und leicht zu lösen durch das innovative Safety-Schraubsystem • Wirtschaftlich, komfortabel und zuverlässig gegenüber anfälligen Schlauchschellen oder teuren und aufwendigen Presshülsensystemen | • Das komfortable und anwenderfreundliche Schraubsystem „Quick & Safe“ ersetzt auf wirtschaftliche Weise – Teure Einbindegeräte oder externe Konfektionsdienstleister – Anfällige Schlauchschellen-Einbindungen – Teure und aufwendige Presshülsensysteme • Keine Verletzungsgefahr durch scharfe Ecken und Kanten • Robuste Bauweise durch hochwertige Materialien und unempfindlich gegen Schmutz | Verbindungen von Druckluft- und Industrieschläuchen z. B.: • Druckluftsysteme und -werkzeuge • Werkstatt- und Betriebsausrüstung • Pneumatik • Anlagenbau und Maschinenbau |  | Luftdichte Verbindung: Safety-Hülse, Schnellschlusskupplung. Leicht lösbare, wiederverwendbare Verbindung durch Safety-Schraubsystem. Wirtschaftlich, zuverlässig.
4108701 | 625211 | Texstar Longlife 115 x 22.2 mm K-40 | 925 | Produkte entdecken¦Schleif- und Trenntechnik¦Fächerschleifscheiben¦Texstar® „Longlife“ | Texstar® „Longlife“ / 115 mm / K-40 | Texstar® „Longlife“ | Hochwertige Qualitätsfächerscheibe mit außergewöhnlicher Lebensdauer | • Besonders starke Abtragsleistung durch besonders starke Auflage aus selbstschärfendem Zirkonkorund • Extrem hohe Standzeiten durch die stark verbesserte Kornbindung mit „Longlife“-Schleifmittelzusatz • Kühler Schliff durch den speziellen „Longlife“-Schleifmittelzusatz | • Sehr hochwertige Qualitäts-Fächerscheibe mit Schleifauflage aus 100 % selbstschärfendem Zirkonkorund auf stabilem Polyesterleinen • Spezieller „Longlife“-Schleifmittelzusatz in der Beschichtung für extrem kalten Schliff und deutlich weniger Funkenflug, gerade bei extrem harten Metallen • Die starken und dicken Lamellen fixieren das selbstschärfende Vollzirkon besser und binden es deutlich länger – dadurch bleibt das Korn bis zum letzten Schliff aktiv • Doppelte Standzeit im Vergleich zu Qualitätsfächerscheiben, 3 – 4fache Standzeit gegenüber preiswerteren Schleifmoptellern • Entspricht der EN 12413 | Inox, Titan, Stahl, Stahlguss, WZ-Stähle, Naxtra, Hardox, Silberstähle und alle NE-Metalle |  | Beschichtung mit "Longlife"-Schleifzusatz. Doppelt so lange Standzeit wie Qualitätsfächerscheiben. Bis zu 4x längere Standzeit als bei günstigeren Schleifmoptellern.
4108703 | 625311 | Texstar Longlife 115 x 22.2 mm K-60 | 925 | Produkte entdecken¦Schleif- und Trenntechnik¦Fächerschleifscheiben¦Texstar® „Longlife“ | Texstar® „Longlife“ / 115 mm / K-60 | Texstar® „Longlife“ | Hochwertige Qualitätsfächerscheibe mit außergewöhnlicher Lebensdauer | • Besonders starke Abtragsleistung durch besonders starke Auflage aus selbstschärfendem Zirkonkorund • Extrem hohe Standzeiten durch die stark verbesserte Kornbindung mit „Longlife“-Schleifmittelzusatz • Kühler Schliff durch den speziellen „Longlife“-Schleifmittelzusatz | • Sehr hochwertige Qualitäts-Fächerscheibe mit Schleifauflage aus 100 % selbstschärfendem Zirkonkorund auf stabilem Polyesterleinen • Spezieller „Longlife“-Schleifmittelzusatz in der Beschichtung für extrem kalten Schliff und deutlich weniger Funkenflug, gerade bei extrem harten Metallen • Die starken und dicken Lamellen fixieren das selbstschärfende Vollzirkon besser und binden es deutlich länger – dadurch bleibt das Korn bis zum letzten Schliff aktiv • Doppelte Standzeit im Vergleich zu Qualitätsfächerscheiben, 3 – 4fache Standzeit gegenüber preiswerteren Schleifmoptellern • Entspricht der EN 12413 | Inox, Titan, Stahl, Stahlguss, WZ-Stähle, Naxtra, Hardox, Silberstähle und alle NE-Metalle |  | Beschichtung mit "Longlife"-Schleifzusatz. Doppelt so lange Standzeit wie Qualitätsfächerscheiben. Bis zu 4x längere Standzeit als bei günstigeren Schleifmoptellern.
4108705 | 625411 | Texstar Longlife 115 x 22.2 mm K-80 | 925 | Produkte entdecken¦Schleif- und Trenntechnik¦Fächerschleifscheiben¦Texstar® „Longlife“ | Texstar® „Longlife“ / 115 mm / K-80 | Texstar® „Longlife“ | Hochwertige Qualitätsfächerscheibe mit außergewöhnlicher Lebensdauer | • Besonders starke Abtragsleistung durch besonders starke Auflage aus selbstschärfendem Zirkonkorund • Extrem hohe Standzeiten durch die stark verbesserte Kornbindung mit „Longlife“-Schleifmittelzusatz • Kühler Schliff durch den speziellen „Longlife“-Schleifmittelzusatz | • Sehr hochwertige Qualitäts-Fächerscheibe mit Schleifauflage aus 100 % selbstschärfendem Zirkonkorund auf stabilem Polyesterleinen • Spezieller „Longlife“-Schleifmittelzusatz in der Beschichtung für extrem kalten Schliff und deutlich weniger Funkenflug, gerade bei extrem harten Metallen • Die starken und dicken Lamellen fixieren das selbstschärfende Vollzirkon besser und binden es deutlich länger – dadurch bleibt das Korn bis zum letzten Schliff aktiv • Doppelte Standzeit im Vergleich zu Qualitätsfächerscheiben, 3 – 4fache Standzeit gegenüber preiswerteren Schleifmoptellern • Entspricht der EN 12413 | Inox, Titan, Stahl, Stahlguss, WZ-Stähle, Naxtra, Hardox, Silberstähle und alle NE-Metalle |  | Beschichtung mit "Longlife"-Schleifzusatz. Doppelt so lange Standzeit wie Qualitätsfächerscheiben. Bis zu 4x längere Standzeit als bei günstigeren Schleifmoptellern.
4108707 | 625541 | Texstar Longlife 125 x 22.2 mm K-40 | 925 | Produkte entdecken¦Schleif- und Trenntechnik¦Fächerschleifscheiben¦Texstar® „Longlife“ | Texstar® „Longlife“ / 125 mm / K-40 | Texstar® „Longlife“ | Hochwertige Qualitätsfächerscheibe mit außergewöhnlicher Lebensdauer | • Besonders starke Abtragsleistung durch besonders starke Auflage aus selbstschärfendem Zirkonkorund • Extrem hohe Standzeiten durch die stark verbesserte Kornbindung mit „Longlife“-Schleifmittelzusatz • Kühler Schliff durch den speziellen „Longlife“-Schleifmittelzusatz | • Sehr hochwertige Qualitäts-Fächerscheibe mit Schleifauflage aus 100 % selbstschärfendem Zirkonkorund auf stabilem Polyesterleinen • Spezieller „Longlife“-Schleifmittelzusatz in der Beschichtung für extrem kalten Schliff und deutlich weniger Funkenflug, gerade bei extrem harten Metallen • Die starken und dicken Lamellen fixieren das selbstschärfende Vollzirkon besser und binden es deutlich länger – dadurch bleibt das Korn bis zum letzten Schliff aktiv • Doppelte Standzeit im Vergleich zu Qualitätsfächerscheiben, 3 – 4fache Standzeit gegenüber preiswerteren Schleifmoptellern • Entspricht der EN 12413 | Inox, Titan, Stahl, Stahlguss, WZ-Stähle, Naxtra, Hardox, Silberstähle und alle NE-Metalle |  | Beschichtung mit "Longlife"-Schleifzusatz. Doppelt so lange Standzeit wie Qualitätsfächerscheiben. Bis zu 4x längere Standzeit als bei günstigeren Schleifmoptellern.
4108709 | 625561 | Texstar Longlife 125 x 22.2 mm K-60 | 925 | Produkte entdecken¦Schleif- und Trenntechnik¦Fächerschleifscheiben¦Texstar® „Longlife“ | Texstar® „Longlife“ / 125 mm / K-60 | Texstar® „Longlife“ | Hochwertige Qualitätsfächerscheibe mit außergewöhnlicher Lebensdauer | • Besonders starke Abtragsleistung durch besonders starke Auflage aus selbstschärfendem Zirkonkorund • Extrem hohe Standzeiten durch die stark verbesserte Kornbindung mit „Longlife“-Schleifmittelzusatz • Kühler Schliff durch den speziellen „Longlife“-Schleifmittelzusatz | • Sehr hochwertige Qualitäts-Fächerscheibe mit Schleifauflage aus 100 % selbstschärfendem Zirkonkorund auf stabilem Polyesterleinen • Spezieller „Longlife“-Schleifmittelzusatz in der Beschichtung für extrem kalten Schliff und deutlich weniger Funkenflug, gerade bei extrem harten Metallen • Die starken und dicken Lamellen fixieren das selbstschärfende Vollzirkon besser und binden es deutlich länger – dadurch bleibt das Korn bis zum letzten Schliff aktiv • Doppelte Standzeit im Vergleich zu Qualitätsfächerscheiben, 3 – 4fache Standzeit gegenüber preiswerteren Schleifmoptellern • Entspricht der EN 12413 | Inox, Titan, Stahl, Stahlguss, WZ-Stähle, Naxtra, Hardox, Silberstähle und alle NE-Metalle |  | Beschichtung mit "Longlife"-Schleifzusatz. Doppelt so lange Standzeit wie Qualitätsfächerscheiben. Bis zu 4x längere Standzeit als bei günstigeren Schleifmoptellern.
4108711 | 625581 | TexstarLonglife 125 x 22.2 mm K-80 | 925 | Produkte entdecken¦Schleif- und Trenntechnik¦Fächerschleifscheiben¦Texstar® „Longlife“ | Texstar® „Longlife“ / 125 mm / K-80 | Texstar® „Longlife“ | Hochwertige Qualitätsfächerscheibe mit außergewöhnlicher Lebensdauer | • Besonders starke Abtragsleistung durch besonders starke Auflage aus selbstschärfendem Zirkonkorund • Extrem hohe Standzeiten durch die stark verbesserte Kornbindung mit „Longlife“-Schleifmittelzusatz • Kühler Schliff durch den speziellen „Longlife“-Schleifmittelzusatz | • Sehr hochwertige Qualitäts-Fächerscheibe mit Schleifauflage aus 100 % selbstschärfendem Zirkonkorund auf stabilem Polyesterleinen • Spezieller „Longlife“-Schleifmittelzusatz in der Beschichtung für extrem kalten Schliff und deutlich weniger Funkenflug, gerade bei extrem harten Metallen • Die starken und dicken Lamellen fixieren das selbstschärfende Vollzirkon besser und binden es deutlich länger – dadurch bleibt das Korn bis zum letzten Schliff aktiv • Doppelte Standzeit im Vergleich zu Qualitätsfächerscheiben, 3 – 4fache Standzeit gegenüber preiswerteren Schleifmoptellern • Entspricht der EN 12413 | Inox, Titan, Stahl, Stahlguss, WZ-Stähle, Naxtra, Hardox, Silberstähle und alle NE-Metalle |  | Beschichtung mit "Longlife"-Schleifzusatz. Doppelt so lange Standzeit wie Qualitätsfächerscheiben. Bis zu 4x längere Standzeit als bei günstigeren Schleifmoptellern.
4142031 | 415101 | Diamantschleifscheibe für Turbo-Sharp 2/3/5 | 10346 | Produkte entdecken¦Schleif- und Trenntechnik¦Schleifscheiben¦Diamantschleifscheibe | Diamantschleifscheibe | Diamantschleifscheibe | für Turob-Sharp® X |  | • Doppelseitig beschichtet • 6fach-Nutzung (Vorder- und Rückseite)
4146852 | 700558 | Druckluftnippel-Schraubsystem Quick and Safe, DN7.2, 9mm / 3/8 | 9026 | Produkte entdecken¦Werkzeuge und Zubehör¦Druckluft-Werkzeuge und Zubehör¦Druckluftzubehör¦Druckluftnippel-Schraubsystem „Quick & Safe“ | DL-Nippel-Schraubsystem „Quick & Safe“ / 3/8" | Druckluftnippel-Schraubsystem „Quick & Safe“ | Sichere und effiziente Lösung für Druckluftanschlüsse | • Zuverlässig luftdichte und dauerhafte Verbindung ohne weitere Abdichtung durch die Kombination aus Safety-Hülse und Standard-Schnellschlusskupplung • Jederzeit wieder verwendbar und leicht zu lösen durch das innovative Safety-Schraubsystem • Wirtschaftlich, komfortabel und zuverlässig gegenüber anfälligen Schlauchschellen oder teuren und aufwendigen Presshülsensystemen | • Das komfortable und anwenderfreundliche Schraubsystem „Quick & Safe“ ersetzt auf wirtschaftliche Weise – Teure Einbindegeräte oder externe Konfektionsdienstleister – Anfällige Schlauchschellen-Einbindungen – Teure und aufwendige Presshülsensysteme • Keine Verletzungsgefahr durch scharfe Ecken und Kanten • Robuste Bauweise durch hochwertige Materialien und unempfindlich gegen Schmutz | Verbindungen von Druckluft- und Industrieschläuchen z. B.: • Druckluftsysteme und -werkzeuge • Werkstatt- und Betriebsausrüstung • Pneumatik • Anlagenbau und Maschinenbau |  | Luftdichte Verbindung: Safety-Hülse, Schnellschlusskupplung. Leicht lösbare, wiederverwendbare Verbindung durch Safety-Schraubsystem. Wirtschaftlich, zuverlässig.
4146854 | 700560 | Druckluftnippel-Schraubsystem Quick and Safe, DN7.2, 13mm / 1/2 | 9026 | Produkte entdecken¦Werkzeuge und Zubehör¦Druckluft-Werkzeuge und Zubehör¦Druckluftzubehör¦Druckluftnippel-Schraubsystem „Quick & Safe“ | DL-Nippel-Schraubsystem „Quick & Safe“ / 1/2" | Druckluftnippel-Schraubsystem „Quick & Safe“ | Sichere und effiziente Lösung für Druckluftanschlüsse | • Zuverlässig luftdichte und dauerhafte Verbindung ohne weitere Abdichtung durch die Kombination aus Safety-Hülse und Standard-Schnellschlusskupplung • Jederzeit wieder verwendbar und leicht zu lösen durch das innovative Safety-Schraubsystem • Wirtschaftlich, komfortabel und zuverlässig gegenüber anfälligen Schlauchschellen oder teuren und aufwendigen Presshülsensystemen | • Das komfortable und anwenderfreundliche Schraubsystem „Quick & Safe“ ersetzt auf wirtschaftliche Weise – Teure Einbindegeräte oder externe Konfektionsdienstleister – Anfällige Schlauchschellen-Einbindungen – Teure und aufwendige Presshülsensysteme • Keine Verletzungsgefahr durch scharfe Ecken und Kanten • Robuste Bauweise durch hochwertige Materialien und unempfindlich gegen Schmutz | Verbindungen von Druckluft- und Industrieschläuchen z. B.: • Druckluftsysteme und -werkzeuge • Werkstatt- und Betriebsausrüstung • Pneumatik • Anlagenbau und Maschinenbau |  | Luftdichte Verbindung: Safety-Hülse, Schnellschlusskupplung. Leicht lösbare, wiederverwendbare Verbindung durch Safety-Schraubsystem. Wirtschaftlich, zuverlässig.
4146866 | 860045 | Feuchtleckfinder-Spray 500 ml, ohne Dichlormethan | 616 | Produkte entdecken¦Technische Sprays¦Spezialprodukte¦Feuchtleckfinder-Spray | Feuchtleckfinder-Spray / 500 ml | Feuchtleckfinder-Spray | Zeigt mit sicherem Ergebnis sofort Leckstellen an |  | • Zeigt mit sicherem Ergebnis sofort Leckstellen an, aus denen Öl, Benzin oder andere Flüssigkeiten austreten • Ist fett- und silikonfrei und wird auf die zu untersuchenden Teile direkt aufgesprüht • Basiert auf Marmormehl, das hochtemperaturbeständig und nach dem Abdunsten der Lösungs- und Treibmittel nicht brennbar ist • Aufgrund der sich bildenden dünnen Marmormehlschicht zeichnen sich lecke oder undichte Stellen auf den behandelten Stellen sichtbar ab | Zur Überprüfung von Motoren, Pumpen, Tanks, Rohren und anderen von Flüssigkeit durchlaufenen Teilen
4146940 | 640120 | Grobreinigungsscheibe Festogress Red-Devil mit TS-Rücken/ 115 x 22.2 mm | 947 | Produkte entdecken¦Schleif- und Trenntechnik¦Putzscheiben¦Festogress „Red-Devil“ | Grobreinigungsscheibe Festogress „Red-Devil“ / 115 mm | Festogress „Red-Devil“ | Die aggressive Grobreinigungsscheibe für härteste Aufgaben | • Sehr lange Standzeit durch modifizierten und verbesserten Korn-Bindemittelaufbau mit höherem Kornanteil • Sehr aggressive Reinigungsleistung auch bei unregelmäßigen Oberflächen durch hohe Kantenfestigkeit aufgrund der härteren und dichteren Korn-Bindemittel-Struktur • Niedrige Arbeitstemperatur ohne Anlauffarben durch die offene Struktur des Materials | • Festogress „Red-Devil“ ist die ideale Grobreinigungsscheibe für härteste Anforderung, insbesondere zum Reinigen von Schweißnähten, Entfernen von Rost, Schmutz und Farbschichten • Stark verbesserte Schleifleistung, insbesondere bei erhöhtem Anpressdruck • Geräuscharmes Arbeiten mit niedriger Arbeitstemperatur | • Geeignet für die Bearbeitung von rostfreiem Stahl, Aluminium und Aluminiumlegierungen, Stahl, NE-Metallen, Kunststoffen, Holz, Stein, usw. • Zum Reinigen von Schweißnähten und zum Entfernen von Anlauffarben • Zum Entfernen von Rost, Schmutz und Farbschichten |  | Optimierter Korn-Bindemittelaufbau für längere Standzeit. Hohe Kantenfestigkeit für Reinigung unregelmäßiger Oberflächen. Keine Anlauffarben dank niedriger Arbeitstemperatur.
4146986 | 902735 | 2-K-Techno PUR Spezial-Konstruktionsklebstoff 250 ml grau Mischer 999009 | 2677 | Produkte entdecken¦Klebetechnik¦Klebstoffe¦2-K Techno-PUR Spezial-Konstruktionskleber | 2-K Techno-PUR Spezial-Konstruktionskleber / 250 ml | 2-K Techno-PUR Spezial-Konstruktionskleber | Zweikomponentiger Reaktionsklebstoff zum Kleben von Stahl, Aluminium und verschiedensten Kunststoffen | • Hochfeste Verbindungen auch unterschiedlichster Materialien, da 2-K Techno PUR ein zweikomponentiger Reaktionsklebstoff ist • Keine Kontakt- oder Passungskorrosion, da 2-K Techno PUR nicht korrosiv ist und beim Aushärten gleichzeitig abdichtet • Keine Oberflächenveränderung der Materialien durch Hitze oder Schleifen, da beim Verkleben mit 2-K Techno PUR keine mechanischen Beanspruchungen auftreten | • 2-K Techno PUR ist ein hochfester 2-K Reaktionsklebstoff für vielseitige Anwendungsgebiete, bei denen konventionelle Klebstoffe die geforderte Festigkeit nicht erreichen • Bietet eine ideale Alternative gegenüber herkömmlichen Verbindungsverfahren, da im Gegensatz zum Schweißen oder Löten keine Oberflächenveränderungen oder Spannungen durch thermische oder mechanische Belastungen auftreten • Besonders für neuentwickelte, leichte Werkstoffe geeignet, die nur durch Kleben verbunden werden können • Lösungsmittelfrei, nicht tropfend • Greift eloxierte und pulverbeschichtete Oberflächen nicht an • Die spezifischen Eigenschaften auch unterschiedlicher Grundwerkstoffe bleiben erhalten und es tritt keine Kontaktkorrosion auf • Im ausgehärteten Zustand überlackierbar • Hohe Alterungsbeständigkeit bei Witterungseinflüssen und Feuchtigkeit | • 2-K Techno PUR ermöglicht hochfeste Verbindung verschiedenster Materialien: Metalle (auch beschichtet) wie z. B. Stahl, Aluminium, Kupfer, Zink und deren Legierungen, Kunststoffe wie z. B. ABS*, Polystyrol, Hart-PVC, Polycarbonat, Polyesterformteile, Polyphenylenoxid, Faserverbundstoffe (GFK, CFK, Fiberglas o. ä.), Holz und Zellulosewerkstoffe (z. B. MDF), Glas, Keramik und Stein • Achtung: Einsatz an Polyamiden, Teflon, Polyolefinen usw. nur nach spezieller Vorbehandlung der Oberflächen wie z. B. Fluorieren, Niederdruck-Plasma, Beflammung o. ä. * Oberfläche grob anschleifen und Vorversuch machen. | • Für Flächenanwendung und Kleberaupen wird 2-K Techno PUR mit Hilfe eines Statikmischers aufgetragen • Kleinere Mengen können von Hand angemischt werden • Beim Klebstoffauftrag ist darauf zu achten, dass die zu klebenden Teile innerhalb von 30 Min. zusammengefügt und fixiert werden. Spätere Korrekturen zerstören die Kohäsion des Klebers und verhindern eine optimale Verklebung • Nach dem Auftragen kann innerhalb der offenen Zeit (ca. 30 – 60 Min.) durch den Klebstoff hindurch eine Punktschweißung durchgeführt werden, der Klebstoff schützt die Schweißstelle vor Korrosion
4147036 | 133325 | NT 92 2,50 x 300 mm EN ISO 1071: EC Ni CI-1 | 2888 | Produkte entdecken¦Schweißzusatzwerkstoffe¦Nickel, Nickellegierung und Gusseisen¦NT 92 | NT 92 / ø 2,50 mm | NT 92 | Guss-Spezialelektrode | • Einsetzbar für fast alle Gusswerkstoffe durch spezielle Legierung • Korrosionsfreie Schweißnähte aufgrund des sehr hohen Nickelanteils • Ideal zum Reparieren von Gussteilen in eingebautem Zustand, da sich die Elektrode in allen Lagen (außer Fallnaht) schweißen lässt | Hochnickelhaltige, bariumfreie Gusselektrode für Spezialreparaturschweißungen an unterschiedlichsten Gussarten (z. B. Grauguss, Temper-, Weiß- und Stahlguss) sowie gerissenen oder gebrochenen Bauteilen wie z. B. Gehäusen, Maschinenteilen, Motorblöcken, Gussrohren, etc. Frei von gesundheitsschädlichem Barium. Auch zum Kaltschweißen geeignet. Elektrode lässt sich ohne Vorwärmung des Bauteils sehr gut verschweißen. Die Stabelektrode hat eine gute Modellierbarkeit und ist gut zu handhaben. Das Schweißgut gewährleistet durch die etwas dünnfließenden Eigenschaften eine sehr gute Verbindung mit dem Grundwerkstoff. Kurze Raupen schweißen (ca. 30 – 50 mm), Schweißnaht nach dem Schweißen abhämmern. |  |  | Vielseitig: Gusswerkstoffe, spezielle Legierung. Korrosionsfreie Nähte dank hohem Nickelanteil. Reparatur in Einbau: Alle Lagen (außer Fallnaht) möglich.
4147038 | 133332 | NT 92 3,25 x 350 mm EN ISO 1071: EC Ni CI-1 | 2888 | Produkte entdecken¦Schweißzusatzwerkstoffe¦Nickel, Nickellegierung und Gusseisen¦NT 92 | NT 92 / ø 3,25 mm | NT 92 | Guss-Spezialelektrode | • Einsetzbar für fast alle Gusswerkstoffe durch spezielle Legierung • Korrosionsfreie Schweißnähte aufgrund des sehr hohen Nickelanteils • Ideal zum Reparieren von Gussteilen in eingebautem Zustand, da sich die Elektrode in allen Lagen (außer Fallnaht) schweißen lässt | Hochnickelhaltige, bariumfreie Gusselektrode für Spezialreparaturschweißungen an unterschiedlichsten Gussarten (z. B. Grauguss, Temper-, Weiß- und Stahlguss) sowie gerissenen oder gebrochenen Bauteilen wie z. B. Gehäusen, Maschinenteilen, Motorblöcken, Gussrohren, etc. Frei von gesundheitsschädlichem Barium. Auch zum Kaltschweißen geeignet. Elektrode lässt sich ohne Vorwärmung des Bauteils sehr gut verschweißen. Die Stabelektrode hat eine gute Modellierbarkeit und ist gut zu handhaben. Das Schweißgut gewährleistet durch die etwas dünnfließenden Eigenschaften eine sehr gute Verbindung mit dem Grundwerkstoff. Kurze Raupen schweißen (ca. 30 – 50 mm), Schweißnaht nach dem Schweißen abhämmern. |  |  | Vielseitig: Gusswerkstoffe, spezielle Legierung. Korrosionsfreie Nähte dank hohem Nickelanteil. Reparatur in Einbau: Alle Lagen (außer Fallnaht) möglich.
4147102 | 133425 | NT 90 2,50 x 300 mm EN ISO 1071: EC NiFe Cl-1 | 2880 | Produkte entdecken¦Schweißzusatzwerkstoffe¦Nickel, Nickellegierung und Gusseisen¦NT 90 | NT 90 / ø 2,50 mm | NT 90 | Guss-Spezialelektrode | • Hochnickelhaltige Stabelektrode für die meisten Gusswerkstoffe, ebenso in Verbindung mit Stahl-, Eisen- und Kupferwerkstoffen • Unempfindlich gegenüber Strombelastungen durch Spezialkomponente der Umhüllung und gute Leitfähigkeit des Bimetall-Kerndrahtes • Für Verbindungs- und Auftragsschweißungen geeignet | Frei von gesundheitsschädlichem Barium. Hohe Zugfestigkeit und Dehnung. Glatte Schweißnähte, hinterlässt keine Einbrandkerben. Gute mechanische Bearbeitbarkeit auch in den Randzonen. Die Elektrode lässt sich auch im niedrigeren Ampèrebereich mit stabilem Lichtbogen und hoher Abschmelzleistung sehr gut verschweißen. Überhitzen (durch Glühen) der zweiten Elektrodenhälfte wird verhindert. Auch zum Kaltschweißen geeignet. |  |  | Hochnickelhaltige Stabelektrode für Guss, Stahl, Eisen, Kupfer. Spezialumhüllung für Strombelastung, gute Leitfähigkeit. Für Verbindung, Auftragsschweiß.
4147104 | 133432 | NT 90 3,25 x 350 mm EN ISO 1071: EC NiFe Cl-1 | 2880 | Produkte entdecken¦Schweißzusatzwerkstoffe¦Nickel, Nickellegierung und Gusseisen¦NT 90 | NT 90 / ø 3,25 mm | NT 90 | Guss-Spezialelektrode | • Hochnickelhaltige Stabelektrode für die meisten Gusswerkstoffe, ebenso in Verbindung mit Stahl-, Eisen- und Kupferwerkstoffen • Unempfindlich gegenüber Strombelastungen durch Spezialkomponente der Umhüllung und gute Leitfähigkeit des Bimetall-Kerndrahtes • Für Verbindungs- und Auftragsschweißungen geeignet | Frei von gesundheitsschädlichem Barium. Hohe Zugfestigkeit und Dehnung. Glatte Schweißnähte, hinterlässt keine Einbrandkerben. Gute mechanische Bearbeitbarkeit auch in den Randzonen. Die Elektrode lässt sich auch im niedrigeren Ampèrebereich mit stabilem Lichtbogen und hoher Abschmelzleistung sehr gut verschweißen. Überhitzen (durch Glühen) der zweiten Elektrodenhälfte wird verhindert. Auch zum Kaltschweißen geeignet. |  |  | Hochnickelhaltige Stabelektrode für Guss, Stahl, Eisen, Kupfer. Spezialumhüllung für Strombelastung, gute Leitfähigkeit. Für Verbindung, Auftragsschweiß.
4147170 | 501560 | Schweißschutzdecke 1 x 1 mtr. | 259 | Produkte entdecken¦Schweißzubehör¦Schweißplatzausstattung¦Schweißerschutzdecke | Schweißerschutzdecke / 1 x 1 m | Schweißerschutzdecke | Schützt beim Schweißen alle umliegenden Teile |  | • Schützt beim Schweißen alle umliegenden Teile, z. B. Karosseriebleche, Lack- und Gummiflächen • Kann angewendet werden als Schweißunterlage, Löschdecke oder als isolierender Hitzeschutzvorhang • Beständig gegen Öle, Fette, Lösungsmittel und organische Säuren • Enthält keine toxischen Stoffe und Schwermetalle
4147172 | 501561 | Schweißschutzdecke 1 x 2 mtr. | 259 | Produkte entdecken¦Schweißzubehör¦Schweißplatzausstattung¦Schweißerschutzdecke | Schweißerschutzdecke / 1 x 2 m | Schweißerschutzdecke | Schützt beim Schweißen alle umliegenden Teile |  | • Schützt beim Schweißen alle umliegenden Teile, z. B. Karosseriebleche, Lack- und Gummiflächen • Kann angewendet werden als Schweißunterlage, Löschdecke oder als isolierender Hitzeschutzvorhang • Beständig gegen Öle, Fette, Lösungsmittel und organische Säuren • Enthält keine toxischen Stoffe und Schwermetalle
4147174 | 501562 | Schweißschutzdecke 1 x 3 mtr. | 259 | Produkte entdecken¦Schweißzubehör¦Schweißplatzausstattung¦Schweißerschutzdecke | Schweißerschutzdecke / 1 x 3 m | Schweißerschutzdecke | Schützt beim Schweißen alle umliegenden Teile |  | • Schützt beim Schweißen alle umliegenden Teile, z. B. Karosseriebleche, Lack- und Gummiflächen • Kann angewendet werden als Schweißunterlage, Löschdecke oder als isolierender Hitzeschutzvorhang • Beständig gegen Öle, Fette, Lösungsmittel und organische Säuren • Enthält keine toxischen Stoffe und Schwermetalle
4147176 | 501563 | Schweißschutzdecke 2 x 2 mtr. | 259 | Produkte entdecken¦Schweißzubehör¦Schweißplatzausstattung¦Schweißerschutzdecke | Schweißerschutzdecke / 2 x 2 m | Schweißerschutzdecke | Schützt beim Schweißen alle umliegenden Teile |  | • Schützt beim Schweißen alle umliegenden Teile, z. B. Karosseriebleche, Lack- und Gummiflächen • Kann angewendet werden als Schweißunterlage, Löschdecke oder als isolierender Hitzeschutzvorhang • Beständig gegen Öle, Fette, Lösungsmittel und organische Säuren • Enthält keine toxischen Stoffe und Schwermetalle
4147795 | 400718 | Elektrodenkappen Dr. 16 Form F VPE 6 St. | 10322 | Produkte entdecken¦Schweißzubehör¦Spotter-Zubehör¦Elektrodenkappen | Elektrodenkappe / Form F / ø 16 mm / 6 Stck. | Elektrodenkappen | In unterschiedlichen Ausführungen erhältlich.
4147827 | 900135 | Bodenwischpflege Clean Care im Gebinde | 512 | Produkte entdecken¦Reinigungschemie¦Reinigungschemie neutral¦Bodenwischpflege „Clean & Care“ | Bodenwischpflege „Clean & Care“ | Bodenwischpflege „Clean & Care“ | Hervorragend für Reinigungsautomaten geeignet |  | • Selbstglänzende Wischpflege zur Reinigung und Pflege in einem Arbeitsgang • Rutschhemmend, schaumarm, hinterlässt seidenmatten, schmutzabweisenden Schutzfilm, der Wiederanschmutzung verzögert • Kein Schichtenaufbau, daher sehr gut geeignet für versiegelte Böden • Hervorragend für Reinigungsautomaten geeignet, mit High-Speed-Maschinen auf Hochglanz polierbar • Wachs- und seifenfrei • Verdünnung 1:120 | Auf allen wasserbeständigen Bodenbelägen mit geschlossener Oberfläche, z. B. Terrakottafliesen, Kunststeinfliesen etc.
4147831 | 900135010 | Bodenwischpflege Clean Care im Gebinde | 512 | Produkte entdecken¦Reinigungschemie¦Reinigungschemie neutral¦Bodenwischpflege „Clean & Care“ | Bodenwischpflege „Clean & Care“ / 10 Liter | Bodenwischpflege „Clean & Care“ | Hervorragend für Reinigungsautomaten geeignet |  | • Selbstglänzende Wischpflege zur Reinigung und Pflege in einem Arbeitsgang • Rutschhemmend, schaumarm, hinterlässt seidenmatten, schmutzabweisenden Schutzfilm, der Wiederanschmutzung verzögert • Kein Schichtenaufbau, daher sehr gut geeignet für versiegelte Böden • Hervorragend für Reinigungsautomaten geeignet, mit High-Speed-Maschinen auf Hochglanz polierbar • Wachs- und seifenfrei • Verdünnung 1:120 | Auf allen wasserbeständigen Bodenbelägen mit geschlossener Oberfläche, z. B. Terrakottafliesen, Kunststeinfliesen etc.
4147837 | 704017 | Maschinengewindebohrer DIN 371 HSS-G, Sackloch, M 4 x 0,7 | 2836 | Produkte entdecken¦Bohren, Schneiden, Fräsen¦Gewindeschneidwerkzeuge¦Maschinengewindebohrer HSS-G – Sackloch DIN 371 / 376 | Maschinengewindebohrer / M 4 | Maschinengewindebohrer HSS-G – Sackloch DIN 371 / 376 | metrisches ISO-Regelgewinde DIN 13 |  | • Maschinengewindebohrer aus HSS-Stahl • Für Sacklochgewinde in unlegierten und legierten Stählen bis 800 N/mm² Festigkeit sowie in langspanenden Werkstoffen wie Temperguss oder NE-Metallen • Rechtsspiralnuten 35° RSP • Maschinengewindebohrer HSS-G – Sackloch nach DIN 376 mit Überlaufschaft • DIN 371 mit verstärktem Schaft für kraftvollen Einsatz
4147839 | 704019 | Maschinengewindebohrer DIN 371 HSS-G, Sackloch, M 6 x 1,0 | 2836 | Produkte entdecken¦Bohren, Schneiden, Fräsen¦Gewindeschneidwerkzeuge¦Maschinengewindebohrer HSS-G – Sackloch DIN 371 / 376 | Maschinengewindebohrer / M 6 | Maschinengewindebohrer HSS-G – Sackloch DIN 371 / 376 | metrisches ISO-Regelgewinde DIN 13 |  | • Maschinengewindebohrer aus HSS-Stahl • Für Sacklochgewinde in unlegierten und legierten Stählen bis 800 N/mm² Festigkeit sowie in langspanenden Werkstoffen wie Temperguss oder NE-Metallen • Rechtsspiralnuten 35° RSP • Maschinengewindebohrer HSS-G – Sackloch nach DIN 376 mit Überlaufschaft • DIN 371 mit verstärktem Schaft für kraftvollen Einsatz
4147841 | 704020 | Maschinengewindebohrer DIN 371 HSS-G, Sackloch, M 8 x 1,25 | 2836 | Produkte entdecken¦Bohren, Schneiden, Fräsen¦Gewindeschneidwerkzeuge¦Maschinengewindebohrer HSS-G – Sackloch DIN 371 / 376 | Maschinengewindebohrer / M 8 | Maschinengewindebohrer HSS-G – Sackloch DIN 371 / 376 | metrisches ISO-Regelgewinde DIN 13 |  | • Maschinengewindebohrer aus HSS-Stahl • Für Sacklochgewinde in unlegierten und legierten Stählen bis 800 N/mm² Festigkeit sowie in langspanenden Werkstoffen wie Temperguss oder NE-Metallen • Rechtsspiralnuten 35° RSP • Maschinengewindebohrer HSS-G – Sackloch nach DIN 376 mit Überlaufschaft • DIN 371 mit verstärktem Schaft für kraftvollen Einsatz
4147843 | 704021 | Maschinengewindebohrer DIN 371 HSS-G, Sackloch, M 10 x 1,5 | 2836 | Produkte entdecken¦Bohren, Schneiden, Fräsen¦Gewindeschneidwerkzeuge¦Maschinengewindebohrer HSS-G – Sackloch DIN 371 / 376 | Maschinengewindebohrer / M 10 | Maschinengewindebohrer HSS-G – Sackloch DIN 371 / 376 | metrisches ISO-Regelgewinde DIN 13 |  | • Maschinengewindebohrer aus HSS-Stahl • Für Sacklochgewinde in unlegierten und legierten Stählen bis 800 N/mm² Festigkeit sowie in langspanenden Werkstoffen wie Temperguss oder NE-Metallen • Rechtsspiralnuten 35° RSP • Maschinengewindebohrer HSS-G – Sackloch nach DIN 376 mit Überlaufschaft • DIN 371 mit verstärktem Schaft für kraftvollen Einsatz
4147845 | 704022 | Maschinengewindebohrer DIN 376 HSS-G, Sackloch, M 12 x 1,75 | 2836 | Produkte entdecken¦Bohren, Schneiden, Fräsen¦Gewindeschneidwerkzeuge¦Maschinengewindebohrer HSS-G – Sackloch DIN 371 / 376 | Maschinengewindebohrer / M 12 | Maschinengewindebohrer HSS-G – Sackloch DIN 371 / 376 | metrisches ISO-Regelgewinde DIN 13 |  | • Maschinengewindebohrer aus HSS-Stahl • Für Sacklochgewinde in unlegierten und legierten Stählen bis 800 N/mm² Festigkeit sowie in langspanenden Werkstoffen wie Temperguss oder NE-Metallen • Rechtsspiralnuten 35° RSP • Maschinengewindebohrer HSS-G – Sackloch nach DIN 376 mit Überlaufschaft • DIN 371 mit verstärktem Schaft für kraftvollen Einsatz
4148129 | 825039 | Speziallöser-Spray 500 ml | 613 | Produkte entdecken¦Technische Sprays¦Spezial-Entferner¦Speziallöser-Spray | Speziallöser-Spray / 500 ml | Speziallöser-Spray | Kraftvoll und wirksam |  | • Kraftvoll wirksamer Speziallöser zum schnellen und einfachen Entfernen von Farbnebel, Graffiti, Aufklebern aus Papier und Kunststoff sowie Teer • Löst mühelos selbst Baumharz • Geeignet für alle harten, nicht saugenden Untergründe wie Lack, Glas (Scheiben), Metall und die meisten Kunststoffe | Ideal einsetzbar am Auto, Motorrad, Fahrrad, im Haushalt und Hobby
4148195 | 7031070320 | Spezial-Metallbohrer SAS-P W-HSS 3,2 mm, linksschneidend | 9176 | Produkte entdecken¦Bohren, Schneiden, Fräsen¦Metallbohrer¦Spezial-Metallbohrer, SAS-P W-HSS | Spezial-Metallbohrer, SAS-P W-HSS / 3,20 mm | Spezial-Metallbohrer, SAS-P W-HSS |  |  | • Linksbohrer • Passgenau auf die Bohrer-Führungshülsen abgestimmt
4148197 | 7031070480 | Spezial-Metallbohrer SAS-P W-HSS 4,8 mm, linksschneidend | 9176 | Produkte entdecken¦Bohren, Schneiden, Fräsen¦Metallbohrer¦Spezial-Metallbohrer, SAS-P W-HSS | Spezial-Metallbohrer, SAS-P W-HSS / 4,80 mm | Spezial-Metallbohrer, SAS-P W-HSS |  |  | • Linksbohrer • Passgenau auf die Bohrer-Führungshülsen abgestimmt
4148199 | 7031070640 | Spezial-Metallbohrer SAS-P W-HSS 6,4 mm, linksschneidend | 9176 | Produkte entdecken¦Bohren, Schneiden, Fräsen¦Metallbohrer¦Spezial-Metallbohrer, SAS-P W-HSS | Spezial-Metallbohrer, SAS-P W-HSS / 6,40 mm | Spezial-Metallbohrer, SAS-P W-HSS |  |  | • Linksbohrer • Passgenau auf die Bohrer-Führungshülsen abgestimmt
4148201 | 7031070800 | Spezial-Metallbohrer SAS-P W-HSS 8,0 mm, linksschneidend | 9176 | Produkte entdecken¦Bohren, Schneiden, Fräsen¦Metallbohrer¦Spezial-Metallbohrer, SAS-P W-HSS | Spezial-Metallbohrer, SAS-P W-HSS / 8,00 mm | Spezial-Metallbohrer, SAS-P W-HSS |  |  | • Linksbohrer • Passgenau auf die Bohrer-Führungshülsen abgestimmt
4148203 | 7031070870 | Spezial-Metallbohrer SAS-P W-HSS 8,7 mm, linksschneidend | 9176 | Produkte entdecken¦Bohren, Schneiden, Fräsen¦Metallbohrer¦Spezial-Metallbohrer, SAS-P W-HSS | Spezial-Metallbohrer, SAS-P W-HSS / 8,7 mm | Spezial-Metallbohrer, SAS-P W-HSS |  |  | • Linksbohrer • Passgenau auf die Bohrer-Führungshülsen abgestimmt
4148295 | 900355 | Motorkonservierer im Gebinde | 2849 | Produkte entdecken¦Chemisch-Technische Produkte¦Fahrzeugchemie¦Karosserie-Chemie¦Motorkonservierer | Motorkonservierer | Motorkonservierer | Seidenmatt, wachs- und silikonfrei | • Sehr gute Verteilung und kurze Trocknungszeit durch optimierten Lösungsmittelanteil • Dringt in kleinste Zwischenräume ein, ist wasserabweisend und erhält dadurch die Kontaktfähigkeit von elektrische Verbindungen • Enthält keine Wachse und Silikone, dadurch geringere Wiederanschmutzung und keine Fleckenbildung | • Das Produkt spreitet gut, d. h. es lässt sich gut auf die Oberfläche aufziehen • Baut einen schmutzabweisenden Schutzfilm auf • Sehr gute Kriechwirkung mit hohem Korrosionsschutz • Reinigt porentief und erreicht eine hohe Farbtiefe • Hinterlässt einen lang anhaltenden seidenmatten Tiefenglanz • Keine Flecken auf Gummiteilen oder Kühlschläuchen • Abgetrocknet bleibt es dauerelastisch • Beständig gegen Seewasser und viele Säuren und Laugen • Temperaturstabil von -40 °C bis +200 °C | • Motoren und Aggregate an PKW, Motorrädern, LKW, Booten • Äußere Kunststoffteile an Fahrzeugen • Diverse Landmaschinen und Gartengeräte | Die vorgereinigten Teile trocknen lassen und alle Flächen bzw. Aggregate aus 20 – 30 cm Entfernung gleichmäßig dünn im Kreuzgang einsprühen. Für die gute Haftung ist eine fett-, öl- und schmutzfreie Oberfläche notwendig. Nach der Austrocknung bildet der Motorkonservierer einen dauerelastischen Film. Nicht in Fahrzeuginnenräumen einsetzen, da auf den behandelten Teilen Rutschgefahr entsteht.
4148301 | 902276 | Kunststoff-Tiefenreiniger silikonfrei im Gebinde | 872 | Produkte entdecken¦Chemisch-Technische Produkte¦Fahrzeugchemie¦KFZ-Reinigung und -Pflege¦Kunststoff-Tiefenreiniger „silikonölfrei“ | Kunststoff-Tiefenreiniger „silikonfrei“ | Kunststoff-Tiefenreiniger „silikonölfrei“ | Reinigt und pflegt Flächen aus Gummi und Kunststoff | • Absolut silikonölfreies Profiprodukt, dadurch auch in Fahrzeuglackierereien unbedenklich einsetzbar • Langzeitschutz für Kunststoff- und Gummioberflächen, selbst nach intensiver Sonneneinstrahlung und Regen • Sehr gut zum Einsatz an allen Fahrzeugen geeignet, hinterlässt eine gleichmäßige Farbvertiefung | • Sehr hochwertiger, absolut silikonölfreier Reiniger zur Langzeitkonservierung für alle Kunststoff- sowie Gummioberflächen • Reinigung und Pflege in einem Wisch: Alle behandelten Teile erhalten ein neuwertiges Aussehen bei gleichzeitiger Konservierung • Beständige Wirkung, zeigt auch nach intensiver Sonneneinstrahlung oder Regen eine gleichmäßige Farbvertiefung • Hinterlässt einen frischen Citrusduft und Tiefenglanz • Ideal geeignet zur Vorbereitung von Lackierarbeiten, lackierte Flächen sind frei von Kratern bzw. Lackierstörungen • Auch zur Reifenpflege gut geeignet | • Fahrzeugaufbereitung • Autohäuser • Karosseriefachwerkstätten • Fahrzeuglackierereien • Fahrzeugbaubetriebe | Kunststoff-Tiefenreiniger „silikonölfrei“ mittels Sprühflasche oder Tuch gleichmäßig auftragen und gründlich einreiben. Behandelte Flächen gut trocknen lassen und Vorgang ggf. wiederholen. Vor großflächiger Anwendung vorab die Fläche auf Eignung prüfen und nicht auf Flächen aufbringen, bei denen Glätte unerwünscht ist, z. B. an Pedalen, Lenkrädern oder Motorradsitzbänken. Um ein Profi-Ergebnis zu erhalten, benutzen Sie unsere TECHNOLIT® Mikrofaser- und Poliertücher (Art-Nr. 648245).
4148303 | 902276001 | Kunststoff-Tiefenreiniger silikonfrei, 1 l Fl | 872 | Produkte entdecken¦Chemisch-Technische Produkte¦Fahrzeugchemie¦KFZ-Reinigung und -Pflege¦Kunststoff-Tiefenreiniger „silikonölfrei“ | Kunststoff-Tiefenreiniger „silikonfrei“ / 1 Liter | Kunststoff-Tiefenreiniger „silikonölfrei“ | Reinigt und pflegt Flächen aus Gummi und Kunststoff | • Absolut silikonölfreies Profiprodukt, dadurch auch in Fahrzeuglackierereien unbedenklich einsetzbar • Langzeitschutz für Kunststoff- und Gummioberflächen, selbst nach intensiver Sonneneinstrahlung und Regen • Sehr gut zum Einsatz an allen Fahrzeugen geeignet, hinterlässt eine gleichmäßige Farbvertiefung | • Sehr hochwertiger, absolut silikonölfreier Reiniger zur Langzeitkonservierung für alle Kunststoff- sowie Gummioberflächen • Reinigung und Pflege in einem Wisch: Alle behandelten Teile erhalten ein neuwertiges Aussehen bei gleichzeitiger Konservierung • Beständige Wirkung, zeigt auch nach intensiver Sonneneinstrahlung oder Regen eine gleichmäßige Farbvertiefung • Hinterlässt einen frischen Citrusduft und Tiefenglanz • Ideal geeignet zur Vorbereitung von Lackierarbeiten, lackierte Flächen sind frei von Kratern bzw. Lackierstörungen • Auch zur Reifenpflege gut geeignet | • Fahrzeugaufbereitung • Autohäuser • Karosseriefachwerkstätten • Fahrzeuglackierereien • Fahrzeugbaubetriebe | Kunststoff-Tiefenreiniger „silikonölfrei“ mittels Sprühflasche oder Tuch gleichmäßig auftragen und gründlich einreiben. Behandelte Flächen gut trocknen lassen und Vorgang ggf. wiederholen. Vor großflächiger Anwendung vorab die Fläche auf Eignung prüfen und nicht auf Flächen aufbringen, bei denen Glätte unerwünscht ist, z. B. an Pedalen, Lenkrädern oder Motorradsitzbänken. Um ein Profi-Ergebnis zu erhalten, benutzen Sie unsere TECHNOLIT® Mikrofaser- und Poliertücher (Art-Nr. 648245).
4148305 | 902276005 | Kunststoff-Tiefenreiniger silikonfrei, 5 l Ge | 872 | Produkte entdecken¦Chemisch-Technische Produkte¦Fahrzeugchemie¦KFZ-Reinigung und -Pflege¦Kunststoff-Tiefenreiniger „silikonölfrei“ | Kunststoff-Tiefenreiniger „silikonfrei“ / 5 Liter | Kunststoff-Tiefenreiniger „silikonölfrei“ | Reinigt und pflegt Flächen aus Gummi und Kunststoff | • Absolut silikonölfreies Profiprodukt, dadurch auch in Fahrzeuglackierereien unbedenklich einsetzbar • Langzeitschutz für Kunststoff- und Gummioberflächen, selbst nach intensiver Sonneneinstrahlung und Regen • Sehr gut zum Einsatz an allen Fahrzeugen geeignet, hinterlässt eine gleichmäßige Farbvertiefung | • Sehr hochwertiger, absolut silikonölfreier Reiniger zur Langzeitkonservierung für alle Kunststoff- sowie Gummioberflächen • Reinigung und Pflege in einem Wisch: Alle behandelten Teile erhalten ein neuwertiges Aussehen bei gleichzeitiger Konservierung • Beständige Wirkung, zeigt auch nach intensiver Sonneneinstrahlung oder Regen eine gleichmäßige Farbvertiefung • Hinterlässt einen frischen Citrusduft und Tiefenglanz • Ideal geeignet zur Vorbereitung von Lackierarbeiten, lackierte Flächen sind frei von Kratern bzw. Lackierstörungen • Auch zur Reifenpflege gut geeignet | • Fahrzeugaufbereitung • Autohäuser • Karosseriefachwerkstätten • Fahrzeuglackierereien • Fahrzeugbaubetriebe | Kunststoff-Tiefenreiniger „silikonölfrei“ mittels Sprühflasche oder Tuch gleichmäßig auftragen und gründlich einreiben. Behandelte Flächen gut trocknen lassen und Vorgang ggf. wiederholen. Vor großflächiger Anwendung vorab die Fläche auf Eignung prüfen und nicht auf Flächen aufbringen, bei denen Glätte unerwünscht ist, z. B. an Pedalen, Lenkrädern oder Motorradsitzbänken. Um ein Profi-Ergebnis zu erhalten, benutzen Sie unsere TECHNOLIT® Mikrofaser- und Poliertücher (Art-Nr. 648245).
4148325 | 706221 | Isolierbänder grau 19 mm x 10 m VPE 8 Rollen | 718 | Produkte entdecken¦Klebetechnik¦Klebebänder¦Isolierband | Isolierband / grau / 8 Rollen | Isolierband | Hochwertiges PVC-Isolierband |  | • Hochwertiges PVC-Isolierband • Geprüft nach BS3924, IMQ, VDE, ÖVE • Temperaturbereich für Anwendungen von 0 °C bis + 80 °C • Sehr gute elektrische Eigenschaften: zäh, flexibel und anschmiegend • Nicht entflammbar • Hohe Klebekraft • Keine Bleianteile
4148359 | 706113 | Profi Microfasermop 50cm mit Borsten | 4212 | Produkte entdecken¦Chemisch-Technische Produkte¦Reinigungszubehör¦Profi Microfasermopp | Profi Microfasermopp / Breite: 50 cm / mit Borsten | Profi Microfasermopp | Mit hohem Schmutzaufnahmevermögen
4148949 | 902505 | Aluflex-Universalspachtel, 2 kg Best-Of | 799 | Produkte entdecken¦Chemisch-Technische Produkte¦Fahrzeugchemie¦Karosserie-Chemie¦Aluflex® Universalspachtel | Aluflex® Universalspachtel / 2 kg | Aluflex® Universalspachtel | mit Härter |  | • Aluminiumgefüllter Füll- und Feinspachtel mit hoher Viskosität für eine homogene und geschmeidige Oberflächenverspachtelung • Sehr gute Schleifbarkeit bei sehr hohem Abrieb durch eine genau aufeinander abgestimmte Füllstoff- und Harzkombination • Sehr gute Direkthaftung auf Stahlblech, Holz, GFK und Polyesterlaminaten • Sehr geringe Schrumpfung des Spachtels bei Einbrennlacken durch hohen Festkörpergehalt • Zieht keine Feuchtigkeit, ist alterungs-, witterungs- und UV-beständig | Einsetzbar auf allen angeschliffenen, metallischen Untergründen vorwiegend im KFZ-Reparaturbereich, z. B. zum Ausspachteln tiefer Unebenheiten und Beulen bei der Karosserie-Instandsetzung, Autolackierbetriebe, Maschinen- und Apparatebau, etc.
4149229 | 706217 | Isolierbänder gelb 19 mm x 10 m VPE 8 Rollen | 718 | Produkte entdecken¦Klebetechnik¦Klebebänder¦Isolierband | Isolierband / gelb / 8 Rollen | Isolierband | Hochwertiges PVC-Isolierband |  | • Hochwertiges PVC-Isolierband • Geprüft nach BS3924, IMQ, VDE, ÖVE • Temperaturbereich für Anwendungen von 0 °C bis + 80 °C • Sehr gute elektrische Eigenschaften: zäh, flexibel und anschmiegend • Nicht entflammbar • Hohe Klebekraft • Keine Bleianteile
4149233 | 706218 | Isolierbänder grün 19 mm x 10 m VPE 8 Rollen | 718 | Produkte entdecken¦Klebetechnik¦Klebebänder¦Isolierband | Isolierband / grün / 8 Rollen | Isolierband | Hochwertiges PVC-Isolierband |  | • Hochwertiges PVC-Isolierband • Geprüft nach BS3924, IMQ, VDE, ÖVE • Temperaturbereich für Anwendungen von 0 °C bis + 80 °C • Sehr gute elektrische Eigenschaften: zäh, flexibel und anschmiegend • Nicht entflammbar • Hohe Klebekraft • Keine Bleianteile
4149235 | 706219 | Isolierbänder rot 19 mm x 10 m VPE 8 Rollen | 718 | Produkte entdecken¦Klebetechnik¦Klebebänder¦Isolierband | Isolierband / rot / 8 Rollen | Isolierband | Hochwertiges PVC-Isolierband |  | • Hochwertiges PVC-Isolierband • Geprüft nach BS3924, IMQ, VDE, ÖVE • Temperaturbereich für Anwendungen von 0 °C bis + 80 °C • Sehr gute elektrische Eigenschaften: zäh, flexibel und anschmiegend • Nicht entflammbar • Hohe Klebekraft • Keine Bleianteile
4149237 | 706220 | Isolierbänder blau 19 mm x 10 m VPE 8 Rollen | 718 | Produkte entdecken¦Klebetechnik¦Klebebänder¦Isolierband | Isolierband / blau / 8 Rollen | Isolierband | Hochwertiges PVC-Isolierband |  | • Hochwertiges PVC-Isolierband • Geprüft nach BS3924, IMQ, VDE, ÖVE • Temperaturbereich für Anwendungen von 0 °C bis + 80 °C • Sehr gute elektrische Eigenschaften: zäh, flexibel und anschmiegend • Nicht entflammbar • Hohe Klebekraft • Keine Bleianteile
4149739 | C110001 | Scheinwerferlampe H1 12V 55W P14.5s | 2800 | Produkte entdecken¦Kfz-Werkzeuge / Kfz-Zubehör¦Lampen-Sortiment¦H1 – Scheinwerferlampen | Scheinwerferlampe H1 / 55 W / H1 Standard (Erstausrüster-Qualität) / Sockel: P14,5s / 10 Stück | H1 – Scheinwerferlampen | Scheinwerferlampen – 12 und 24 Volt | • Erstausrüster-Qualität für höchste Ansprüche und lange Lebensdauer • Made in Europe das macht den Unterschied • Sehr marktgerechtes Sortiment alle gängigen Ausführungen von KFZ-Lampen im Programm | Ihre Vorteile im Überblick: • TECHNOLIT®-Scheinwerferlampen sind einzeln verpackt und müssen somit nicht als 2er Set wiederverkauft werden • Ermöglichen durch perfekte Verarbeitung ein einfaches und schnelles Nach- oder Aufrüsten* • Entsprechen den aktuellen Vorschriften der StVZO und besitzen somit die uneingeschränkte Zulassung in ganz Europa
4149741 | C110015 | Glühlampe/Kugellampe 12V 4W BA9s VPE 10 | 2808 | Produkte entdecken¦Kfz-Werkzeuge / Kfz-Zubehör¦Lampen-Sortiment¦T4W - Kugellampen | Kugellampe / 12 V / T4W (Erstausrüster-Qualität) / Sockel: BA9s / 10 Stck. | T4W - Kugellampen | Kugellampen – 12 und 24 Volt | • Erstausrüster-Qualität für höchste Ansprüche und lange Lebensdauer • Made in Europe das macht den Unterschied • Sehr marktgerechtes Sortiment alle gängigen Ausführungen von KFZ-Lampen im Programm | Ihre Vorteile im Überblick: • TECHNOLIT®-Scheinwerferlampen sind einzeln verpackt und müssen somit nicht als 2er Set wiederverkauft werden • Ermöglichen durch perfekte Verarbeitung ein einfaches und schnelles Nach- oder Aufrüsten* • Entsprechen den aktuellen Vorschriften der StVZO und besitzen somit die uneingeschränkte Zulassung in ganz Europa
4149745 | C110003 | Scheinwerferlampe H1 24V 70W P14.5s | 2800 | Produkte entdecken¦Kfz-Werkzeuge / Kfz-Zubehör¦Lampen-Sortiment¦H1 – Scheinwerferlampen | Scheinwerferlampe H1 / 70 W / H1 Standard (Erstausrüster-Qualität) / Sockel: P14,5s / 10 Stück | H1 – Scheinwerferlampen | Scheinwerferlampen – 12 und 24 Volt | • Erstausrüster-Qualität für höchste Ansprüche und lange Lebensdauer • Made in Europe das macht den Unterschied • Sehr marktgerechtes Sortiment alle gängigen Ausführungen von KFZ-Lampen im Programm | Ihre Vorteile im Überblick: • TECHNOLIT®-Scheinwerferlampen sind einzeln verpackt und müssen somit nicht als 2er Set wiederverkauft werden • Ermöglichen durch perfekte Verarbeitung ein einfaches und schnelles Nach- oder Aufrüsten* • Entsprechen den aktuellen Vorschriften der StVZO und besitzen somit die uneingeschränkte Zulassung in ganz Europa
4149749 | C110005 | Scheinwerferlampe H3 12V 55W PK22s | 2801 | Produkte entdecken¦Kfz-Werkzeuge / Kfz-Zubehör¦Lampen-Sortiment¦H3 – Scheinwerferlampen | Scheinwerferlampe H3 / 55 W / H3 Standard | H3 – Scheinwerferlampen | TECHNOLIT® Fahrzeug-Speziallampen in Erstausrüster-Qualität | • Erstausrüster-Qualität für höchste Ansprüche und lange Lebensdauer • Made in Europe das macht den Unterschied • Sehr marktgerechtes Sortiment alle gängigen Ausführungen von KFZ-Lampen im Programm | Ihre Vorteile im Überblick: • TECHNOLIT®-Scheinwerferlampen sind einzeln verpackt und müssen somit nicht als 2er Set wiederverkauft werden • Ermöglichen durch perfekte Verarbeitung ein einfaches und schnelles Nach- oder Aufrüsten* • Entsprechen den aktuellen Vorschriften der StVZO und besitzen somit die uneingeschränkte Zulassung in ganz Europa
4149751 | C110006 | Scheinwerferlampe H3 24V 70W PK22s | 2801 | Produkte entdecken¦Kfz-Werkzeuge / Kfz-Zubehör¦Lampen-Sortiment¦H3 – Scheinwerferlampen | Scheinwerferlampe H3 / 70 W / H3 Standard | H3 – Scheinwerferlampen | TECHNOLIT® Fahrzeug-Speziallampen in Erstausrüster-Qualität | • Erstausrüster-Qualität für höchste Ansprüche und lange Lebensdauer • Made in Europe das macht den Unterschied • Sehr marktgerechtes Sortiment alle gängigen Ausführungen von KFZ-Lampen im Programm | Ihre Vorteile im Überblick: • TECHNOLIT®-Scheinwerferlampen sind einzeln verpackt und müssen somit nicht als 2er Set wiederverkauft werden • Ermöglichen durch perfekte Verarbeitung ein einfaches und schnelles Nach- oder Aufrüsten* • Entsprechen den aktuellen Vorschriften der StVZO und besitzen somit die uneingeschränkte Zulassung in ganz Europa
4149759 | C110009 | Scheinwerferlampe H4 24V 75/70W P43t | 2802 | Produkte entdecken¦Kfz-Werkzeuge / Kfz-Zubehör¦Lampen-Sortiment¦H4 - Scheinwerferlampen | Scheinwerferlampe H4 / 75/70 W / H4-Standard (Erstausrüster-Qualität) / Sockel: P43t / 10 Stück | H4 - Scheinwerferlampen | Scheinwerferlampen – 12 und 24 Volt | • Erstausrüster-Qualität für höchste Ansprüche und lange Lebensdauer • Made in Europe das macht den Unterschied • Sehr marktgerechtes Sortiment alle gängigen Ausführungen von KFZ-Lampen im Programm | Ihre Vorteile im Überblick: • TECHNOLIT®-Scheinwerferlampen sind einzeln verpackt und müssen somit nicht als 2er Set wiederverkauft werden • Ermöglichen durch perfekte Verarbeitung ein einfaches und schnelles Nach- oder Aufrüsten* • Entsprechen den aktuellen Vorschriften der StVZO und besitzen somit die uneingeschränkte Zulassung in ganz Europa
4149767 | C110013 | Scheinwerferlampe H7 24V 70W PX26d | 2803 | Produkte entdecken¦Kfz-Werkzeuge / Kfz-Zubehör¦Lampen-Sortiment¦H7 - Scheinwerferlampen | Scheinwerferlampe H7 / 70 W / H7 Standard / Sockel: PX26d / 10 Stück | H7 - Scheinwerferlampen | Scheinwerferlampen – 12 und 24 Volt | • Erstausrüster-Qualität für höchste Ansprüche und lange Lebensdauer • Made in Europe das macht den Unterschied • Sehr marktgerechtes Sortiment alle gängigen Ausführungen von KFZ-Lampen im Programm | Ihre Vorteile im Überblick: • TECHNOLIT®-Scheinwerferlampen sind einzeln verpackt und müssen somit nicht als 2er Set wiederverkauft werden • Ermöglichen durch perfekte Verarbeitung ein einfaches und schnelles Nach- oder Aufrüsten* • Entsprechen den aktuellen Vorschriften der StVZO und besitzen somit die uneingeschränkte Zulassung in ganz Europa
4149773 | C110016 | Glühlampe/Kugellampe 24V 4W BA9s VPE 10 | 2808 | Produkte entdecken¦Kfz-Werkzeuge / Kfz-Zubehör¦Lampen-Sortiment¦T4W - Kugellampen | Kugellampe / 24 V / T4W (Erstausrüster-Qualität) / Sockel: BA9s / 10 Stck. | T4W - Kugellampen | Kugellampen – 12 und 24 Volt | • Erstausrüster-Qualität für höchste Ansprüche und lange Lebensdauer • Made in Europe das macht den Unterschied • Sehr marktgerechtes Sortiment alle gängigen Ausführungen von KFZ-Lampen im Programm | Ihre Vorteile im Überblick: • TECHNOLIT®-Scheinwerferlampen sind einzeln verpackt und müssen somit nicht als 2er Set wiederverkauft werden • Ermöglichen durch perfekte Verarbeitung ein einfaches und schnelles Nach- oder Aufrüsten* • Entsprechen den aktuellen Vorschriften der StVZO und besitzen somit die uneingeschränkte Zulassung in ganz Europa
4149779 | C110018 | Glühlampe/Kugellampe 12V 5W BA15s VPE 10 | 2809 | Produkte entdecken¦Kfz-Werkzeuge / Kfz-Zubehör¦Lampen-Sortiment¦R5W und R10W - Kugellampen | Kugellampe / 12 V / R5W Standard (Erstausrüster-Qualität) / Sockel: BA15s / 10 Stck. | R5W und R10W - Kugellampen | Kugellampen – 12 und 24 Volt | • Erstausrüster-Qualität für höchste Ansprüche und lange Lebensdauer • Made in Europe das macht den Unterschied • Sehr marktgerechtes Sortiment alle gängigen Ausführungen von KFZ-Lampen im Programm | Ihre Vorteile im Überblick: • TECHNOLIT®-Scheinwerferlampen sind einzeln verpackt und müssen somit nicht als 2er Set wiederverkauft werden • Ermöglichen durch perfekte Verarbeitung ein einfaches und schnelles Nach- oder Aufrüsten* • Entsprechen den aktuellen Vorschriften der StVZO und besitzen somit die uneingeschränkte Zulassung in ganz Europa
4149781 | C110019 | Glühlampe/Kugellampe 24V 5W BA15s VPE 10 | 2809 | Produkte entdecken¦Kfz-Werkzeuge / Kfz-Zubehör¦Lampen-Sortiment¦R5W und R10W - Kugellampen | Kugellampe / 24 V / R5W Standard (Erstausrüster-Qualität) / Sockel: BA15s / 10 Stck. | R5W und R10W - Kugellampen | Kugellampen – 12 und 24 Volt | • Erstausrüster-Qualität für höchste Ansprüche und lange Lebensdauer • Made in Europe das macht den Unterschied • Sehr marktgerechtes Sortiment alle gängigen Ausführungen von KFZ-Lampen im Programm | Ihre Vorteile im Überblick: • TECHNOLIT®-Scheinwerferlampen sind einzeln verpackt und müssen somit nicht als 2er Set wiederverkauft werden • Ermöglichen durch perfekte Verarbeitung ein einfaches und schnelles Nach- oder Aufrüsten* • Entsprechen den aktuellen Vorschriften der StVZO und besitzen somit die uneingeschränkte Zulassung in ganz Europa
4149785 | C110021 | Glühlampe/Kugellampe 12V 10W BA15s VPE 10 | 2809 | Produkte entdecken¦Kfz-Werkzeuge / Kfz-Zubehör¦Lampen-Sortiment¦R5W und R10W - Kugellampen | Kugellampe / 12 V / R10W Standard (Erstausrüster-Qualität) / Sockel: BA15s / 10 Stck. | R5W und R10W - Kugellampen | Kugellampen – 12 und 24 Volt | • Erstausrüster-Qualität für höchste Ansprüche und lange Lebensdauer • Made in Europe das macht den Unterschied • Sehr marktgerechtes Sortiment alle gängigen Ausführungen von KFZ-Lampen im Programm | Ihre Vorteile im Überblick: • TECHNOLIT®-Scheinwerferlampen sind einzeln verpackt und müssen somit nicht als 2er Set wiederverkauft werden • Ermöglichen durch perfekte Verarbeitung ein einfaches und schnelles Nach- oder Aufrüsten* • Entsprechen den aktuellen Vorschriften der StVZO und besitzen somit die uneingeschränkte Zulassung in ganz Europa
4149787 | C110022 | Glühlampe/Kugellampe 24V 10W BA15s VPE 10 | 2809 | Produkte entdecken¦Kfz-Werkzeuge / Kfz-Zubehör¦Lampen-Sortiment¦R5W und R10W - Kugellampen | Kugellampe / 24 V / R10W Standard (Erstausrüster-Qualität) / Sockel: BA15s / 10 Stck. | R5W und R10W - Kugellampen | Kugellampen – 12 und 24 Volt | • Erstausrüster-Qualität für höchste Ansprüche und lange Lebensdauer • Made in Europe das macht den Unterschied • Sehr marktgerechtes Sortiment alle gängigen Ausführungen von KFZ-Lampen im Programm | Ihre Vorteile im Überblick: • TECHNOLIT®-Scheinwerferlampen sind einzeln verpackt und müssen somit nicht als 2er Set wiederverkauft werden • Ermöglichen durch perfekte Verarbeitung ein einfaches und schnelles Nach- oder Aufrüsten* • Entsprechen den aktuellen Vorschriften der StVZO und besitzen somit die uneingeschränkte Zulassung in ganz Europa
4149805 | C110024 | Glühlampe/Kugellampe 12V 21W BA15s VPE 10 | 2810 | Produkte entdecken¦Kfz-Werkzeuge / Kfz-Zubehör¦Lampen-Sortiment¦P21W und PY21W - Kugellampen | Kugellampe / 12 V / P21W Standard (Erstausrüster-Qualität) / Sockel: BA15s / 10 Stck. | P21W und PY21W - Kugellampen | Kugellampen – 12 und 24 Volt | • Erstausrüster-Qualität für höchste Ansprüche und lange Lebensdauer • Made in Europe das macht den Unterschied • Sehr marktgerechtes Sortiment alle gängigen Ausführungen von KFZ-Lampen im Programm | Ihre Vorteile im Überblick: • TECHNOLIT®-Scheinwerferlampen sind einzeln verpackt und müssen somit nicht als 2er Set wiederverkauft werden • Ermöglichen durch perfekte Verarbeitung ein einfaches und schnelles Nach- oder Aufrüsten* • Entsprechen den aktuellen Vorschriften der StVZO und besitzen somit die uneingeschränkte Zulassung in ganz Europa
4149807 | C110025 | Glühlampe/Kugellampe 12V 21W BAU15s VPE 10 | 2810 | Produkte entdecken¦Kfz-Werkzeuge / Kfz-Zubehör¦Lampen-Sortiment¦P21W und PY21W - Kugellampen | Kugellampe / 12 V / PY21W Standard (Fareb: amber) / Sockel: BAU15s / 10 Stck. | P21W und PY21W - Kugellampen | Kugellampen – 12 und 24 Volt | • Erstausrüster-Qualität für höchste Ansprüche und lange Lebensdauer • Made in Europe das macht den Unterschied • Sehr marktgerechtes Sortiment alle gängigen Ausführungen von KFZ-Lampen im Programm | Ihre Vorteile im Überblick: • TECHNOLIT®-Scheinwerferlampen sind einzeln verpackt und müssen somit nicht als 2er Set wiederverkauft werden • Ermöglichen durch perfekte Verarbeitung ein einfaches und schnelles Nach- oder Aufrüsten* • Entsprechen den aktuellen Vorschriften der StVZO und besitzen somit die uneingeschränkte Zulassung in ganz Europa
4149809 | C110026 | Glühlampe/Kugellampe 24V 21W BA15s VPE 10 | 2810 | Produkte entdecken¦Kfz-Werkzeuge / Kfz-Zubehör¦Lampen-Sortiment¦P21W und PY21W - Kugellampen | Kugellampe / 24 V / P21W Standard (Erstausrüster-Qualität) / Sockel: BA15s / 10 Stck. | P21W und PY21W - Kugellampen | Kugellampen – 12 und 24 Volt | • Erstausrüster-Qualität für höchste Ansprüche und lange Lebensdauer • Made in Europe das macht den Unterschied • Sehr marktgerechtes Sortiment alle gängigen Ausführungen von KFZ-Lampen im Programm | Ihre Vorteile im Überblick: • TECHNOLIT®-Scheinwerferlampen sind einzeln verpackt und müssen somit nicht als 2er Set wiederverkauft werden • Ermöglichen durch perfekte Verarbeitung ein einfaches und schnelles Nach- oder Aufrüsten* • Entsprechen den aktuellen Vorschriften der StVZO und besitzen somit die uneingeschränkte Zulassung in ganz Europa
4149813 | C110028 | Glühlampe/Kugellampe 12V 21/5W BAY15d VPE 10 | 2811 | Produkte entdecken¦Kfz-Werkzeuge / Kfz-Zubehör¦Lampen-Sortiment¦P21/5W - Kugellampen | Kugellampe / 12 V / P21/5W Standard (Erstausrüster-Qualität) / BAY15d / 10 Stck. | P21/5W - Kugellampen | Kugellampen – 12 und 24 Volt | • Erstausrüster-Qualität für höchste Ansprüche und lange Lebensdauer • Made in Europe das macht den Unterschied • Sehr marktgerechtes Sortiment alle gängigen Ausführungen von KFZ-Lampen im Programm | Ihre Vorteile im Überblick: • TECHNOLIT®-Scheinwerferlampen sind einzeln verpackt und müssen somit nicht als 2er Set wiederverkauft werden • Ermöglichen durch perfekte Verarbeitung ein einfaches und schnelles Nach- oder Aufrüsten* • Entsprechen den aktuellen Vorschriften der StVZO und besitzen somit die uneingeschränkte Zulassung in ganz Europa
4149815 | C110029 | Glühlampe/Kugellampe 24V 21/5W BAY15d VPE 10 | 2811 | Produkte entdecken¦Kfz-Werkzeuge / Kfz-Zubehör¦Lampen-Sortiment¦P21/5W - Kugellampen | Kugellampe / 24 V / P21/5W Standard (Erstausrüster-Qualität) / BAY15d / 10 Stck. | P21/5W - Kugellampen | Kugellampen – 12 und 24 Volt | • Erstausrüster-Qualität für höchste Ansprüche und lange Lebensdauer • Made in Europe das macht den Unterschied • Sehr marktgerechtes Sortiment alle gängigen Ausführungen von KFZ-Lampen im Programm | Ihre Vorteile im Überblick: • TECHNOLIT®-Scheinwerferlampen sind einzeln verpackt und müssen somit nicht als 2er Set wiederverkauft werden • Ermöglichen durch perfekte Verarbeitung ein einfaches und schnelles Nach- oder Aufrüsten* • Entsprechen den aktuellen Vorschriften der StVZO und besitzen somit die uneingeschränkte Zulassung in ganz Europa
4149817 | C110030 | Soffittenlampe 12V 5W SV8.5, 38mm VPE 10 | 2812 | Produkte entdecken¦Kfz-Werkzeuge / Kfz-Zubehör¦Lampen-Sortiment¦C5W und C10W - Soffitten | Soffitte / 12 V / C5W Standard (Länge 35 mm, E.-Q.) / Sockel: SV8,5 / 10 Stck. | C5W und C10W - Soffitten | Soffitten – 12 und 24 Volt | • Erstausrüster-Qualität für höchste Ansprüche und lange Lebensdauer • Made in Europe das macht den Unterschied • Sehr marktgerechtes Sortiment alle gängigen Ausführungen von KFZ-Lampen im Programm | Ihre Vorteile im Überblick: • TECHNOLIT®-Scheinwerferlampen sind einzeln verpackt und müssen somit nicht als 2er Set wiederverkauft werden • Ermöglichen durch perfekte Verarbeitung ein einfaches und schnelles Nach- oder Aufrüsten* • Entsprechen den aktuellen Vorschriften der StVZO und besitzen somit die uneingeschränkte Zulassung in ganz Europa
4149819 | C110031 | Soffittenlampe 12V 10W SV8.5, 41mm VPE 10 | 2812 | Produkte entdecken¦Kfz-Werkzeuge / Kfz-Zubehör¦Lampen-Sortiment¦C5W und C10W - Soffitten | Soffitte / 24 V / C10W Standard (Länge 41 mm, E.-Q.) / Sockel: SV8,5 / 10 Stck. | C5W und C10W - Soffitten | Soffitten – 12 und 24 Volt | • Erstausrüster-Qualität für höchste Ansprüche und lange Lebensdauer • Made in Europe das macht den Unterschied • Sehr marktgerechtes Sortiment alle gängigen Ausführungen von KFZ-Lampen im Programm | Ihre Vorteile im Überblick: • TECHNOLIT®-Scheinwerferlampen sind einzeln verpackt und müssen somit nicht als 2er Set wiederverkauft werden • Ermöglichen durch perfekte Verarbeitung ein einfaches und schnelles Nach- oder Aufrüsten* • Entsprechen den aktuellen Vorschriften der StVZO und besitzen somit die uneingeschränkte Zulassung in ganz Europa
4149823 | C110033 | Glassockellampe 12V 1.2W W2x4.6d VPE 10 | 2806 | Produkte entdecken¦Kfz-Werkzeuge / Kfz-Zubehör¦Lampen-Sortiment¦W1,2W - Glassockellampen | Glassockellampe / W1,2W Standard (Erstausrüster-Qualität) / Sockel: W2 x 4,6d / 10 Stck. | W1,2W - Glassockellampen | Glassockellampen – 12 und 24 Volt | • Erstausrüster-Qualität für höchste Ansprüche und lange Lebensdauer • Made in Europe das macht den Unterschied • Sehr marktgerechtes Sortiment alle gängigen Ausführungen von KFZ-Lampen im Programm | Ihre Vorteile im Überblick: • TECHNOLIT®-Scheinwerferlampen sind einzeln verpackt und müssen somit nicht als 2er Set wiederverkauft werden • Ermöglichen durch perfekte Verarbeitung ein einfaches und schnelles Nach- oder Aufrüsten* • Entsprechen den aktuellen Vorschriften der StVZO und besitzen somit die uneingeschränkte Zulassung in ganz Europa
4149827 | C110035 | Glassockellampe 12V 3W W2.1x9.5d VPE 10 | 2807 | Produkte entdecken¦Kfz-Werkzeuge / Kfz-Zubehör¦Lampen-Sortiment¦W3W, W5W, WY5W - Glassockellampen | Glassockellampe / W3W Standard (Erstausrüster-Qualität) / 3 Watt / Sockel: W2, 1 x 9,5d / 10 Stck. | W3W, W5W, WY5W - Glassockellampen | Glassockellampen – 12 und 24 Volt | • Erstausrüster-Qualität für höchste Ansprüche und lange Lebensdauer • Made in Europe das macht den Unterschied • Sehr marktgerechtes Sortiment alle gängigen Ausführungen von KFZ-Lampen im Programm | Ihre Vorteile im Überblick: • TECHNOLIT®-Scheinwerferlampen sind einzeln verpackt und müssen somit nicht als 2er Set wiederverkauft werden • Ermöglichen durch perfekte Verarbeitung ein einfaches und schnelles Nach- oder Aufrüsten* • Entsprechen den aktuellen Vorschriften der StVZO und besitzen somit die uneingeschränkte Zulassung in ganz Europa
4149833 | C110037 | Glassockellampe 12V 5W W2.1x9.5d VPE 10 | 2807 | Produkte entdecken¦Kfz-Werkzeuge / Kfz-Zubehör¦Lampen-Sortiment¦W3W, W5W, WY5W - Glassockellampen | Glassockellampe / W5W Standard (Erstausrüster-Qualität) / 5 Watt / Sockel: W2, 1 x 9,5d / 10 Stck. | W3W, W5W, WY5W - Glassockellampen | Glassockellampen – 12 und 24 Volt | • Erstausrüster-Qualität für höchste Ansprüche und lange Lebensdauer • Made in Europe das macht den Unterschied • Sehr marktgerechtes Sortiment alle gängigen Ausführungen von KFZ-Lampen im Programm | Ihre Vorteile im Überblick: • TECHNOLIT®-Scheinwerferlampen sind einzeln verpackt und müssen somit nicht als 2er Set wiederverkauft werden • Ermöglichen durch perfekte Verarbeitung ein einfaches und schnelles Nach- oder Aufrüsten* • Entsprechen den aktuellen Vorschriften der StVZO und besitzen somit die uneingeschränkte Zulassung in ganz Europa
4149847 | 902719 | 2-K-Kunststoffkleber ocior, 50 g Doppelkart siehe Dosierpistole 902718 | 677 | Produkte entdecken¦Klebetechnik¦Klebstoffe¦2-K-Kunststoffkleber „ocior“ | 2-K-Kunststoffkleber „ocior“ / 50 g | 2-K-Kunststoffkleber „ocior“ | ?Einfache und saubere Handhabung, kein Mischen oder Anrühren |  | • 2-Komponenten-Polyurethan-Kleber für die Reparatur bruchbeschädigter Kunststoffteile sowie für viele andere Reparaturzwecke • Einfache und saubere Handhabung, kein Mischen oder Anrühren • Sehr schnelle Anfangshaftung innerhalb von 90 Sekunden • Nicht tropfend, modellierbar • Schnelle Aushärtung durch optimierte, chemische Reaktion • Nach 10 – 30 Min. nachbearbeitbar (schleifbar nach 10 Min.) • Hochfeste dauerelastische, schwundfreie Verbindung, bereits nach 60 Minuten überlackierbar • Temperaturbeständig von -40 °C bis +140 °C • Witterungs- und alterungsbeständig sowie beständig gegen Wasser, Öl, Kraftstoffe, Lösemittel, Säuren und Laugen • Lösemittelfrei | Im KFZ-Bereich, z. B. an Stoßstangen, Scheinwerferhaltern und anderen Kunststoffteilen sowie für viele anderen Reparaturzwecke an Kunststoffteilen
4149853 | 655120 | Haftschleifscheibe Quatron 115 mm A300/80 | 4535 | Produkte entdecken¦Schleif- und Trenntechnik¦Schleifbänder¦Haftschleifscheibe "Quatron" | Quatron Haftschleifscheibe / 115 mm / K-80 | Haftschleifscheibe "Quatron" | ø 115 mm
4149855 | 655121 | Haftschleifscheibe Quatron 115 mm A65/280 | 4535 | Produkte entdecken¦Schleif- und Trenntechnik¦Schleifbänder¦Haftschleifscheibe "Quatron" | Quatron Haftschleifscheibe / 115 mm / K-280 | Haftschleifscheibe "Quatron" | ø 115 mm
4149879 | 665400 | Schleifband Cubitron 9 x 533 mm K-80 | 2740 | Produkte entdecken¦Schleif- und Trenntechnik¦Schleifbänder¦Cubitron™-Schleifband | Cubitron™ Schleifband / K-80 / Breite: 9 mm | Cubitron™-Schleifband | Neuartiges Schleifmittel mit kühlendem Schleifzusatz | • Höchste Schleifleistung auch bei stärkster Beanspruchung durch die extreme Zähigkeit des keramischen Cubitron™ Schleifkorns • Keine Anlauffarben bei hoher Schnittigkeit und Standzeit da nur geringe Schleiftemperatur und Temperaturbelastung des Korns durch das kühlende Schleifhilfsmittel • Hohe Schleifleistung auch bei mittlerem Druck und bei Konturen durch die flexible und anpassungsfähige Baumwoll-Gewebeunterlage | • Höchste Schleifleistung und sehr schneller Schliff durch das schärfste Cubitron™ Schleifkorn aller Zeiten • Extrem kühler Schliff durch neuartiges Schleifhilfsmittel, gerade auf Metallen mit geringer Wärmeleitfähigkeit, die Schleiftemperatur sinkt um ca. +300 °C • Hohe Beständigkeit gegen Kornausbruch durch die gute Verankerung des Materials mit spezieller Kunstharzbindung | • Be- und Verarbeitung von Edelstählen, hochlegierten Stählen mit hohem Nickelanteil, Titanlegierungen, Stellite, Stahl und Werkzeugstahl sowie hochlegierte Gussstähle, z. B. -Tank- und Behälterbau, Rohr- und Geländerbau –Maschinen und Geräte in der Lebensmittelindustrie –Bau und Reparatur von Dampf- und Gas-Turbinen –Angleichen und Abtragen von Material • Bearbeiten von Schweißnähten und Konturen • Entfernen von Gussdefekten
4149881 | 665401 | Schleifband Cubitron 28 x 533 mm K-80 | 2740 | Produkte entdecken¦Schleif- und Trenntechnik¦Schleifbänder¦Cubitron™-Schleifband | Cubitron™ Schleifband / K-80 / Breite: 28 mm | Cubitron™-Schleifband | Neuartiges Schleifmittel mit kühlendem Schleifzusatz | • Höchste Schleifleistung auch bei stärkster Beanspruchung durch die extreme Zähigkeit des keramischen Cubitron™ Schleifkorns • Keine Anlauffarben bei hoher Schnittigkeit und Standzeit da nur geringe Schleiftemperatur und Temperaturbelastung des Korns durch das kühlende Schleifhilfsmittel • Hohe Schleifleistung auch bei mittlerem Druck und bei Konturen durch die flexible und anpassungsfähige Baumwoll-Gewebeunterlage | • Höchste Schleifleistung und sehr schneller Schliff durch das schärfste Cubitron™ Schleifkorn aller Zeiten • Extrem kühler Schliff durch neuartiges Schleifhilfsmittel, gerade auf Metallen mit geringer Wärmeleitfähigkeit, die Schleiftemperatur sinkt um ca. +300 °C • Hohe Beständigkeit gegen Kornausbruch durch die gute Verankerung des Materials mit spezieller Kunstharzbindung | • Be- und Verarbeitung von Edelstählen, hochlegierten Stählen mit hohem Nickelanteil, Titanlegierungen, Stellite, Stahl und Werkzeugstahl sowie hochlegierte Gussstähle, z. B. -Tank- und Behälterbau, Rohr- und Geländerbau –Maschinen und Geräte in der Lebensmittelindustrie –Bau und Reparatur von Dampf- und Gas-Turbinen –Angleichen und Abtragen von Material • Bearbeiten von Schweißnähten und Konturen • Entfernen von Gussdefekten
4149883 | 665402 | Schleifband Cubitron 40 x 618 mm K-80 | 2740 | Produkte entdecken¦Schleif- und Trenntechnik¦Schleifbänder¦Cubitron™-Schleifband | Cubitron™ Schleifband / K-80 / Breite: 40 mm | Cubitron™-Schleifband | Neuartiges Schleifmittel mit kühlendem Schleifzusatz | • Höchste Schleifleistung auch bei stärkster Beanspruchung durch die extreme Zähigkeit des keramischen Cubitron™ Schleifkorns • Keine Anlauffarben bei hoher Schnittigkeit und Standzeit da nur geringe Schleiftemperatur und Temperaturbelastung des Korns durch das kühlende Schleifhilfsmittel • Hohe Schleifleistung auch bei mittlerem Druck und bei Konturen durch die flexible und anpassungsfähige Baumwoll-Gewebeunterlage | • Höchste Schleifleistung und sehr schneller Schliff durch das schärfste Cubitron™ Schleifkorn aller Zeiten • Extrem kühler Schliff durch neuartiges Schleifhilfsmittel, gerade auf Metallen mit geringer Wärmeleitfähigkeit, die Schleiftemperatur sinkt um ca. +300 °C • Hohe Beständigkeit gegen Kornausbruch durch die gute Verankerung des Materials mit spezieller Kunstharzbindung | • Be- und Verarbeitung von Edelstählen, hochlegierten Stählen mit hohem Nickelanteil, Titanlegierungen, Stellite, Stahl und Werkzeugstahl sowie hochlegierte Gussstähle, z. B. -Tank- und Behälterbau, Rohr- und Geländerbau –Maschinen und Geräte in der Lebensmittelindustrie –Bau und Reparatur von Dampf- und Gas-Turbinen –Angleichen und Abtragen von Material • Bearbeiten von Schweißnähten und Konturen • Entfernen von Gussdefekten
4149893 | 665452 | Schleifband Quatron 40 x 618 mm | 2741 | Produkte entdecken¦Schleif- und Trenntechnik¦Schleifbänder¦Quatron-Schleifband | Quatron Schleifband / K-280 / Breite: 40 mm | Quatron-Schleifband | Innovatives Langzeit-Schleifmittel | • Reduzierung der Arbeits- und Prozesskosten durch Einsparung von Arbeitschritten und höhere Standzeit bei gleichbleibenden Ergebnissen • Vielfältige Einsatzmöglichkeiten, gerade bei hochlegierten Werkstoffen durch hohe Belastbarkeit, stabile Bindung und flexible Baumwollunterlage • Sichere und reproduzierbare Bauteilqualität, weniger Ausschuss durch gleichmäßigen Abtrag und konstante Oberflächengüte | • Quatron-Schleifgewebe besteht aus definiert aufgebrachten Korn-/Bindemittelquadern mit festem und gleichzeitig durchlässigem Aufbau • Spezielle Kunstharzbindung für gute Haftung und hohe Belastbarkeit der Kornquader und der flexiblen Baumwollunterlage • Einfachere Schleifprozesse durch gleichbleibende Quaderoberfläche und Schleifparameter • Mehrfache Standzeit gegenüber konventionellen Schleifbändern • Geringere Staubentwicklung auf dem Werkstück, kein Zusetzen der Struktur • Geringere Wärmeentwicklung durch schleifaktiven Zusatz und offene Struktur | • Entfernen von Gusshäuten, Kratzern und kleinen Oberflächendefekten, das Schleifen und Angleichen von Übergängen sowie Oberflächenfinish und Endschliff • Be- und Verarbeitung von Edelstählen, hochlegierten Stählen mit hohem Nickelanteil, Kobalt, Stahl, Titan, Chrom und Werkzeugstahl sowie Guss z. B. – Tank- und Behälterbau, Rohr- und Geländerbau – Maschinen und Geräte in der Lebensmittelindustrie – Bau und Reparatur von Dampf- und Gasturbinen
4149899 | 665451 | Schleifband Quatron 28 x 533 mm | 2741 | Produkte entdecken¦Schleif- und Trenntechnik¦Schleifbänder¦Quatron-Schleifband | Quatron Schleifband / A65/280/K-280 / Breite: 28 mm | Quatron-Schleifband | Innovatives Langzeit-Schleifmittel | • Reduzierung der Arbeits- und Prozesskosten durch Einsparung von Arbeitschritten und höhere Standzeit bei gleichbleibenden Ergebnissen • Vielfältige Einsatzmöglichkeiten, gerade bei hochlegierten Werkstoffen durch hohe Belastbarkeit, stabile Bindung und flexible Baumwollunterlage • Sichere und reproduzierbare Bauteilqualität, weniger Ausschuss durch gleichmäßigen Abtrag und konstante Oberflächengüte | • Quatron-Schleifgewebe besteht aus definiert aufgebrachten Korn-/Bindemittelquadern mit festem und gleichzeitig durchlässigem Aufbau • Spezielle Kunstharzbindung für gute Haftung und hohe Belastbarkeit der Kornquader und der flexiblen Baumwollunterlage • Einfachere Schleifprozesse durch gleichbleibende Quaderoberfläche und Schleifparameter • Mehrfache Standzeit gegenüber konventionellen Schleifbändern • Geringere Staubentwicklung auf dem Werkstück, kein Zusetzen der Struktur • Geringere Wärmeentwicklung durch schleifaktiven Zusatz und offene Struktur | • Entfernen von Gusshäuten, Kratzern und kleinen Oberflächendefekten, das Schleifen und Angleichen von Übergängen sowie Oberflächenfinish und Endschliff • Be- und Verarbeitung von Edelstählen, hochlegierten Stählen mit hohem Nickelanteil, Kobalt, Stahl, Titan, Chrom und Werkzeugstahl sowie Guss z. B. – Tank- und Behälterbau, Rohr- und Geländerbau – Maschinen und Geräte in der Lebensmittelindustrie – Bau und Reparatur von Dampf- und Gasturbinen
4149963 | 665501 | Polierband 28 x 533 mm V FN 320/360 | 2742 | Produkte entdecken¦Schleif- und Trenntechnik¦Schleifbänder¦Scotch-Brite™ Polierband | Scotch-Brite™ Polierband / K-320/360 / Breite: 28 mm | Scotch-Brite™ Polierband | Für ein hochwertiges Finish bei der Edelstahlbearbeitung |  | • Bewährtes Faservlies für ein hochwertiges Finish bei der Edelstahlbearbeitung
4149979 | 414037 | Schwanenhals geschraubt für TB 38 WK Technolit-Schlauchpakete | 8647 | Produkte entdecken¦Schweißzubehör¦MIG-/MAG-Zubehör¦Schwanenhals | Schwanenhals / TB 38 WK | Schwanenhals | In unterschiedlichen Ausführungen erhältlich.
4149981 | 840013 | Edelstahlpflege-Spray 500ml, 2 in 1 für Reinigung Schutz | 2747 | Produkte entdecken¦Technische Sprays¦Reinigung¦Edelstahlpflege-Spray | Edelstahlpflege-Spray / 500 ml | Edelstahlpflege-Spray | 2 in 1 für Reinigung & Schutz | • Zeitsparend in der Anwendung, da Reinigung und Pflege in einem Arbeitsgang • Verleiht stumpfen Oberflächen neuen Glanz durch die intensive Reinigungswirkung • Schützt gegen Griffspuren und Fingerabdrücke durch den trocken ablüftenden Schutzfilm | • Entfernt mühelos Schleifstaub, Schmutz, Fett und Kalk • Beseitigt Materialverfärbungen, glättet verkratzte und stumpfe Flächen und verleiht gereinigten Oberflächen neuen strahlenden Glanz ohne Putzstreifen zu hinterlassen • Sorgt für einen grifffesten und antistatischen Schutzfilm gegen Fingerabdrücke und Griffspuren | Für Metalloberflächen, insbesondere Edelstahl im Metallbau / Gastronomie / Krankenhaus / Großküchen und Lebensmittelbetriebe / Bedingt geeignet für Kacheln, Fliesen, emaillierte und glasierte Oberflächen | • Aus ca. 25 cm aufsprühen und mit einem weichen, trockenen Tuch nachreiben • Hartnäckige Flecken und stumpfe Stellen ggf. mehrfach besprühen und mit Druck reiben
4149989 | 414039 | Schwanenhals geschraubt für TB 301 WK | 8647 | Produkte entdecken¦Schweißzubehör¦MIG-/MAG-Zubehör¦Schwanenhals | Schwanenhals / TB 301 | Schwanenhals | In unterschiedlichen Ausführungen erhältlich.
4149991 | 414040 | Düsenstock geschraubt, M6, CuCrZr für TB 301 WK | 8645 | Produkte entdecken¦Schweißzubehör¦MIG-/MAG-Zubehör¦Düsenstock | Düsenstock / TB 301 | Düsenstock | In unterschiedlichen Ausführungen erhältlich.
4149993 | 414041 | Gasverteiler geschraubt für TB 27, TB 301 WK | 8644 | Produkte entdecken¦Schweißzubehör¦MIG-/MAG-Zubehör¦Gasverteiler | Gasverteiler / TB 27/TB 301 / Keramik | Gasverteiler |  |  | • Gasverteiler für MIG/MAG-Schlauchpakete
4149995 | 414042 | Gasdüse konisch geschraubt für TB 27, TB 301 WK | 8642 | Produkte entdecken¦Schweißzubehör¦MIG-/MAG-Zubehör¦Gasdüsen | Gasdüse / TB 27/TB 301 (Kfz), geschraubt / konisch | Gasdüsen | In unterschiedlichen Ausführungen erhältlich.
4150017 | 690050 | Schleifhülse 100 x 285 mm K-80/947D | 10445 | Produkte entdecken¦Schleif- und Trenntechnik¦Schleifbänder¦Cubitron™-Schleifhülse | Cubitron™ Schleifhülse / K-80 | Cubitron™-Schleifhülse | Neuartiges Schleifmittel mit kühlendem Schleifzusatz | • Höchste Schleifleistung auch bei stärkster Beanspruchung durch die extreme Zähigkeit des keramischen Cubitron™ Schleifkorns • Keine Anlauffarben bei hoher Schnittigkeit und Standzeit da nur geringe Schleiftemperatur und Temperaturbelastung des Korns durch das kühlende Schleifhilfsmittel • Hohe Schleifleistung auch bei mittlerem Druck und bei Konturen durch die flexible und anpassungsfähige Baumwoll-Gewebeunterlage | • Höchste Schleifleistung und sehr schneller Schliff durch das schärfste Cubitron™ Schleifkorn aller Zeiten • Extrem kühler Schliff durch neuartiges Schleifhilfsmittel, gerade auf Metallen mit geringer Wärmeleitfähigkeit, die Schleiftemperatur sinkt um ca. +300 °C • Hohe Beständigkeit gegen Kornausbruch durch die gute Verankerung des Materials mit spezieller Kunstharzbindung | • Be- und Verarbeitung von Edelstählen, hochlegierten Stählen mit hohem Nickelanteil, Titanlegierungen, Stellite, Stahl und Werkzeugstahl sowie hochlegierte Gussstähle, z. B. -Tank- und Behälterbau, Rohr- und Geländerbau –Maschinen und Geräte in der Lebensmittelindustrie –Bau und Reparatur von Dampf- und Gas-Turbinen –Angleichen und Abtragen von Material • Bearbeiten von Schweißnähten und Konturen • Entfernen von Gussdefekten |  | Höchste Schleifleistung durch zähes Cubitron™ Schleifkorn. Keine Anlauffarben, kühlendes Schleifhilfsmittel. Flexibles Baumwoll-Gewebe für Konturen.
4150019 | 690060 | Schleifhülse Quatron 100 x 289 mm A160/120 | 10446 | Produkte entdecken¦Schleif- und Trenntechnik¦Schleifbänder¦Quatron-Schleifhülse | Quatron Schleifhülse / K-120 | Quatron-Schleifhülse | Innovatives Langzeit-Schleifmittel | • Reduzierung der Arbeits- und Prozesskosten durch Einsparung von Arbeitschritten und höhere Standzeit bei gleichbleibenden Ergebnissen • Vielfältige Einsatzmöglichkeiten, gerade bei hochlegierten Werkstoffen durch hohe Belastbarkeit, stabile Bindung und flexible Baumwollunterlage • Sichere und reproduzierbare Bauteilqualität, weniger Ausschuss durch gleichmäßigen Abtrag und konstante Oberflächengüte | • Quatron-Schleifgewebe besteht aus definiert aufgebrachten Korn-/Bindemittelquadern mit festem und gleichzeitig durchlässigem Aufbau • Spezielle Kunstharzbindung für gute Haftung und hohe Belastbarkeit der Kornquader und der flexiblen Baumwollunterlage • Einfachere Schleifprozesse durch gleichbleibende Quaderoberfläche und Schleifparameter • Mehrfache Standzeit gegenüber konventionellen Schleifbändern • Geringere Staubentwicklung auf dem Werkstück, kein Zusetzen der Struktur • Geringere Wärmeentwicklung durch schleifaktiven Zusatz und offene Struktur | • Entfernen von Gusshäuten, Kratzern und kleinen Oberflächendefekten, das Schleifen und Angleichen von Übergängen sowie Oberflächenfinish und Endschliff • Be- und Verarbeitung von Edelstählen, hochlegierten Stählen mit hohem Nickelanteil, Kobalt, Stahl, Titan, Chrom und Werkzeugstahl sowie Guss z. B. – Tank- und Behälterbau, Rohr- und Geländerbau – Maschinen und Geräte in der Lebensmittelindustrie – Bau und Reparatur von Dampf- und Gasturbinen |  | Kostensenkung, weniger Arbeitsschritte, längere Standzeit. Vielseitig bei Hochlegierungen, stabil & flexibel. Sichere, gleichmäßige Qualität, weniger Ausschuss.
4150021 | 690061 | Schleifhülse Quatron 100 x 289 mm A65/280 | 10446 | Produkte entdecken¦Schleif- und Trenntechnik¦Schleifbänder¦Quatron-Schleifhülse | Quatron Schleifhülse / K-280 | Quatron-Schleifhülse | Innovatives Langzeit-Schleifmittel | • Reduzierung der Arbeits- und Prozesskosten durch Einsparung von Arbeitschritten und höhere Standzeit bei gleichbleibenden Ergebnissen • Vielfältige Einsatzmöglichkeiten, gerade bei hochlegierten Werkstoffen durch hohe Belastbarkeit, stabile Bindung und flexible Baumwollunterlage • Sichere und reproduzierbare Bauteilqualität, weniger Ausschuss durch gleichmäßigen Abtrag und konstante Oberflächengüte | • Quatron-Schleifgewebe besteht aus definiert aufgebrachten Korn-/Bindemittelquadern mit festem und gleichzeitig durchlässigem Aufbau • Spezielle Kunstharzbindung für gute Haftung und hohe Belastbarkeit der Kornquader und der flexiblen Baumwollunterlage • Einfachere Schleifprozesse durch gleichbleibende Quaderoberfläche und Schleifparameter • Mehrfache Standzeit gegenüber konventionellen Schleifbändern • Geringere Staubentwicklung auf dem Werkstück, kein Zusetzen der Struktur • Geringere Wärmeentwicklung durch schleifaktiven Zusatz und offene Struktur | • Entfernen von Gusshäuten, Kratzern und kleinen Oberflächendefekten, das Schleifen und Angleichen von Übergängen sowie Oberflächenfinish und Endschliff • Be- und Verarbeitung von Edelstählen, hochlegierten Stählen mit hohem Nickelanteil, Kobalt, Stahl, Titan, Chrom und Werkzeugstahl sowie Guss z. B. – Tank- und Behälterbau, Rohr- und Geländerbau – Maschinen und Geräte in der Lebensmittelindustrie – Bau und Reparatur von Dampf- und Gasturbinen |  | Kostensenkung, weniger Arbeitsschritte, längere Standzeit. Vielseitig bei Hochlegierungen, stabil & flexibel. Sichere, gleichmäßige Qualität, weniger Ausschuss.
4150023 | 690065 | Schleifhülse/ Vlies 100 x 289 mm VFN 320/360 | 10447 | Produkte entdecken¦Schleif- und Trenntechnik¦Schleifbänder¦Scotch-Brite™ Schleifhülse | Scotch-Brite™ Schleifhülse / K-320/360 | Scotch-Brite™ Schleifhülse | Für ein hochwertiges Finish bei der Edelstahlbearbeitung |  | • Bewährtes Faservlies für ein hochwertiges Finish bei der Edelstahlbearbeitung
4150111 | 418660 | Wibotix-Glasdüse Gr.: 8 SR17/26 Best-Of | 8659 | Produkte entdecken¦Schweißzubehör¦WIG-Zubehör¦Glasdüse | Wibotix-Glasdüse / SR 17 / SR 26 | Glasdüse | In unterschiedlichen Ausführungen erhältlich.
4150113 | 418661 | Wibotix-Spannhülse Dr.: 1.6mm SR17/26 Best-Of | 8656 | Produkte entdecken¦Schweißzubehör¦WIG-Zubehör¦Spannhülse | Wibotix-Spannhülse / SR 17/SR 26 / 1,60 mm | Spannhülse | In unterschiedlichen Ausführungen erhältlich.
4150115 | 418662 | Wibotix-Spannhülse Dr.: 2.4mm SR17/26 Best-Of | 8656 | Produkte entdecken¦Schweißzubehör¦WIG-Zubehör¦Spannhülse | Wibotix-Spannhülse / SR 17/SR 26 / 2,40 mm | Spannhülse | In unterschiedlichen Ausführungen erhältlich.
4150117 | 418663 | Wibotix-Spannhülse Dr.: 3.2mm SR17/26 Best-Of | 8656 | Produkte entdecken¦Schweißzubehör¦WIG-Zubehör¦Spannhülse | Wibotix-Spannhülse / SR 17/SR 26 / 3,20 mm | Spannhülse | In unterschiedlichen Ausführungen erhältlich.
4150119 | 418664 | Wibotix-Gaslinse Dr.: 1.6mm SR17/26 Best-Of | 8658 | Produkte entdecken¦Schweißzubehör¦WIG-Zubehör¦Gaslinse | Wibotix-Gaslinse / 1,60 mm | Gaslinse | In unterschiedlichen Ausführungen erhältlich.
4150121 | 418665 | Wibotix-Gaslinse Dr.: 2.4mm SR17/26 Best-Of | 8658 | Produkte entdecken¦Schweißzubehör¦WIG-Zubehör¦Gaslinse | Wibotix-Gaslinse / 2,40 mm | Gaslinse | In unterschiedlichen Ausführungen erhältlich.
4150123 | 418666 | Wibotix-Gaslinse Dr.: 3.2mm SR17/26 Best-Of | 8658 | Produkte entdecken¦Schweißzubehör¦WIG-Zubehör¦Gaslinse | Wibotix-Gaslinse / 3,20 mm | Gaslinse | In unterschiedlichen Ausführungen erhältlich.
4150125 | 418667 | Wibotix Spannhülsengehäuse SR17/26 Best-Of | 8654 | Produkte entdecken¦Schweißzubehör¦WIG-Zubehör¦Spannhülsengehäuse | Wibotix Spannhülsengehäuse / SR 17 / SR 26 | Spannhülsengehäuse | In unterschiedlichen Ausführungen erhältlich.
4150127 | 418668 | Wibotix-Isolator SR17/26 Best-Of | 8655 | Produkte entdecken¦Schweißzubehör¦WIG-Zubehör¦Isolator | Wibotix-Isolator / SR 17 / SR 26 | Isolator | In unterschiedlichen Ausführungen erhältlich.
4150225 | 400726 | Elektrodenkappen Dr.: 13 R 25 Form A für MI 100expert VPE 6 St. | 10322 | Produkte entdecken¦Schweißzubehör¦Spotter-Zubehör¦Elektrodenkappen | Elektrodenkappe / Form A / ø 13 mm / 6 Stck. | Elektrodenkappen | In unterschiedlichen Ausführungen erhältlich.
4150227 | 400727 | Elektrodenkappen Dr.: 13 Form D für MI 100expert VPE 6 St. | 10322 | Produkte entdecken¦Schweißzubehör¦Spotter-Zubehör¦Elektrodenkappen | Elektrodenkappe / Form D / ø 13 mm / 6 Stck. | Elektrodenkappen | In unterschiedlichen Ausführungen erhältlich.
4150229 | 400728 | Elektrodenkappen Dr.: 13 Form F für MI 100expert VPE 6 St. | 10322 | Produkte entdecken¦Schweißzubehör¦Spotter-Zubehör¦Elektrodenkappen | Elektrodenkappe / Form F / ø 13 mm / 6 Stck. | Elektrodenkappen | In unterschiedlichen Ausführungen erhältlich.
4150263 | 400564 | Karosseriestifte für Multispot-Anlage Abm.: 5x10 VPE 100 St. | 13663 | Produkte entdecken¦Kfz-Werkzeuge / Kfz-Zubehör¦Karosserieinstandsetzung¦Karosseriestifte | Karosseriestifte / 5 x 10 mm / 100 Stck. | Karosseriestifte |  |  | • Für Multispot-Anlage
4150267 | 400566 | Ausziehwerkzeug | 13636 | Produkte entdecken¦Schweißzubehör¦Spotter-Zubehör¦Ausziehwerkzeug | Ausziehwerkzeug / M14 x 1,5 mm | Ausziehwerkzeug
4150269 | 902731 | Flächendichtung orange, 50 g | 695 | Produkte entdecken¦Klebetechnik¦Klebe- und Dichtstoffe¦Flächendichtung | Flächendichtung / orange / 50 g | Flächendichtung | zur Abdichtung von schmalen Flanschen mit kleinen Austrittsöffnungen |  | • Lösungsmittelfreie Paste für alle Dichtungsgrößen zur Abdichtung von schmalen Flanschen mit kleinen Austrittsöffnungen und Flüssigkeitskanälen – besonders für kompliziert geformte Teile • Besitzt im Vergleich zu anderen Dichtungselementen einen vielfach höheren Flächenkontakt • Max. Spaltfüllung bis 0,3 mm bei grün, max. Spaltfüllung bis 0,5 mm bei orange • Füllt Leerräume vollständig aus und stellt so einen 100 %-Flächenkontakt her • Sofortiger Abdichteffekt ohne jede Ablüftung • Jederzeit problemlos demontierbar • Chemiekalienfest und breitbandtemperaturbeständig von -55 °C bis +150 °C | Zur Abdichtung von planen, verwindungssteifen Metallflächen, besonders für kompliziert geformte Teile wie Motoren, Getriebe, Steuerventile etc.
4150325 | 400007-2 | Zwischenschlauchpaket Länge 5m für Profi 370 E u. Profi 370 Syntec Multi-Pu | 10907 | Produkte entdecken¦Schweißzubehör¦MIG/MAG-Schlauchpakete¦Zwischenschlauchpaket, wassergekühlt | Zwischenschlauchpaket / Länge: 5 m / Profi 370 E | Zwischenschlauchpaket, wassergekühlt |  |  | Passend für unterschiedliche Schweißgeräte
4150457 | 901502-1 | Druckluftöl, 1-L-Flasche | 2514 | Produkte entdecken¦Werkzeuge und Zubehör¦Druckluft-Werkzeuge und Zubehör¦Druckluftzubehör¦Druckluft-Öl | Druckluftöl / 1 Liter | Druckluft-Öl |  |  | • Hochwirksames Druckluftöl zur Schmierung von Druckluftwerkzeugen, Abbau-, Aufreiß-, Meißel- und Spatenhämmern sowie Rammgeräten (z. B. Druckluftaggregaten) • Schützt vor Vereisung, Verschleißen und Korrosion • Mindert Reibung, verhindert Fresser und wirkt kühlend • Gute Druckaufnahmefähigkeit • Bindet Kondenswasser und verhindert die Bildung von Ablagerungen aufgrund von Reinigungseffekten • Gewährleistet volle Schlagleistung des Gerätes
4150865 | 702147 | Bit Adapter 3/8x 1/4 | 2031 | Produkte entdecken¦Werkzeuge und Zubehör¦Handwerkzeuge¦Steckschlüsselsätze¦Bit-Adapter | Bit-Adapter / 3/8" x 1/4" | Bit-Adapter | • Bit-Schraubendreher-Einsätze aus hochwertigem S2-Spezialstahl (Chrom-Silizium-Mangan-Molybdän-Vanadium-Stahl) |  | • 4-Kant auf 6-Kant
4151347 | 418657 | Wibotix System Dr.: 1.6mm SR17/26 Best-Of | 2882 | Produkte entdecken¦Schweißzubehör¦WIG-Zubehör¦Spezial-WIG-Schweißsystem „Wibotix“ | Wibotix-System / 1,60 mm | Spezial-WIG-Schweißsystem „Wibotix“ | Innovatives System für außerordentlich saubere Schweißnähte | • Minimale Anlauffarben und sehr feinschuppige Schweißnähte durch eine in die Glasdüse integrierte Gaslinse • Reduzierter Argongasverbrauch und laminarer Gasfluss durch die integrierte Gaslinse • Sichere Kontrolle: Bessere Sicht auf das Schmelzbad durch die durchsichtige „Wibotix“-Glasdüse | • Weniger Zeitaufwand für das Reinigen der Schweißnaht, da wesentlich geringere Anlauffarben entstehen • Optimaler Gasschutz des Schweißbades durch den laminar gebündelten Argongasstrom – die WIG-Nadel kann bis zu 20 mm vorstehen • Keine Verformung von Spannhülse und -gehäuse auch bei hohen Ampèrezahlen, da diese aus einer speziellen Messing-Legierung gefertigt sind • Besseres Spannen und sicherer Halt der WIG-Nadel für längere Standzeiten durch die abgeschrägte Spitze der Spannhülse | • Einsetzbar für Gleich- und Wechselstrom-Schweißungen • Passend für SR 17/26 und SR 9/20 • Optimaler Argongasdurchfluss bei dünneren Materialien 4–6 Ltr./Min. |  | Feinschuppige Schweißnähte, kaum Anlauffarben dank Gaslinse in Glasdüse. Weniger Argongasverbrauch, laminarer Gasfluss. Klare Sicht mit „Wibotix“-Glasdüse.
4151349 | 418658 | Wibotix System Dr.: 2.4mm SR17/26 Best-Of | 2882 | Produkte entdecken¦Schweißzubehör¦WIG-Zubehör¦Spezial-WIG-Schweißsystem „Wibotix“ | Wibotix-System / 2,40 mm | Spezial-WIG-Schweißsystem „Wibotix“ | Innovatives System für außerordentlich saubere Schweißnähte | • Minimale Anlauffarben und sehr feinschuppige Schweißnähte durch eine in die Glasdüse integrierte Gaslinse • Reduzierter Argongasverbrauch und laminarer Gasfluss durch die integrierte Gaslinse • Sichere Kontrolle: Bessere Sicht auf das Schmelzbad durch die durchsichtige „Wibotix“-Glasdüse | • Weniger Zeitaufwand für das Reinigen der Schweißnaht, da wesentlich geringere Anlauffarben entstehen • Optimaler Gasschutz des Schweißbades durch den laminar gebündelten Argongasstrom – die WIG-Nadel kann bis zu 20 mm vorstehen • Keine Verformung von Spannhülse und -gehäuse auch bei hohen Ampèrezahlen, da diese aus einer speziellen Messing-Legierung gefertigt sind • Besseres Spannen und sicherer Halt der WIG-Nadel für längere Standzeiten durch die abgeschrägte Spitze der Spannhülse | • Einsetzbar für Gleich- und Wechselstrom-Schweißungen • Passend für SR 17/26 und SR 9/20 • Optimaler Argongasdurchfluss bei dünneren Materialien 4–6 Ltr./Min. |  | Feinschuppige Schweißnähte, kaum Anlauffarben dank Gaslinse in Glasdüse. Weniger Argongasverbrauch, laminarer Gasfluss. Klare Sicht mit „Wibotix“-Glasdüse.
4151351 | 418659 | Wibotix System Dr.: 3.2mm SR17/18/26 Best-Of | 2882 | Produkte entdecken¦Schweißzubehör¦WIG-Zubehör¦Spezial-WIG-Schweißsystem „Wibotix“ | Wibotix-System / 3,20 mm | Spezial-WIG-Schweißsystem „Wibotix“ | Innovatives System für außerordentlich saubere Schweißnähte | • Minimale Anlauffarben und sehr feinschuppige Schweißnähte durch eine in die Glasdüse integrierte Gaslinse • Reduzierter Argongasverbrauch und laminarer Gasfluss durch die integrierte Gaslinse • Sichere Kontrolle: Bessere Sicht auf das Schmelzbad durch die durchsichtige „Wibotix“-Glasdüse | • Weniger Zeitaufwand für das Reinigen der Schweißnaht, da wesentlich geringere Anlauffarben entstehen • Optimaler Gasschutz des Schweißbades durch den laminar gebündelten Argongasstrom – die WIG-Nadel kann bis zu 20 mm vorstehen • Keine Verformung von Spannhülse und -gehäuse auch bei hohen Ampèrezahlen, da diese aus einer speziellen Messing-Legierung gefertigt sind • Besseres Spannen und sicherer Halt der WIG-Nadel für längere Standzeiten durch die abgeschrägte Spitze der Spannhülse | • Einsetzbar für Gleich- und Wechselstrom-Schweißungen • Passend für SR 17/26 und SR 9/20 • Optimaler Argongasdurchfluss bei dünneren Materialien 4–6 Ltr./Min. |  | Feinschuppige Schweißnähte, kaum Anlauffarben dank Gaslinse in Glasdüse. Weniger Argongasverbrauch, laminarer Gasfluss. Klare Sicht mit „Wibotix“-Glasdüse.
4151599 | 418008 | Isolator SR 9 | 8655 | Produkte entdecken¦Schweißzubehör¦WIG-Zubehör¦Isolator | Isolator / SR 9 / SR 20 (Standard) | Isolator | In unterschiedlichen Ausführungen erhältlich.
4151601 | 701028 | Steckbügel für Farbroller 100 mm, Bügel 400 mm, System 6 mm | 3977 | Produkte entdecken¦Werkzeuge und Zubehör¦Handwerkzeuge¦Malerzubehör¦Steckbügel | Steckbügel / Breite: 10 mm | Steckbügel | für Farbroller |  | • Ergonomisch geformter Handgriff aus verzinktem Stahldraht |  |  | Chinaborsten und Synthetik, helle Profi-Qualität. Sauberes Strichbild. Kunststoffvorbund mit Nickelring für lange Lebensdauer. Buchenholzstiel für leichtes Handling.
4151603 | 701029 | Steckbügel für Farbroller 100 mm, Bügel 28 mm, System 6 mm | 3977 | Produkte entdecken¦Werkzeuge und Zubehör¦Handwerkzeuge¦Malerzubehör¦Steckbügel | Steckbügel / Breite: 50 mm | Steckbügel | für Farbroller |  | • Ergonomisch geformter Handgriff aus verzinktem Stahldraht |  |  | Chinaborsten und Synthetik, helle Profi-Qualität. Sauberes Strichbild. Kunststoffvorbund mit Nickelring für lange Lebensdauer. Buchenholzstiel für leichtes Handling.
4151605 | 701030 | Heizkörperwalze Plüsch 100 mm | 3978 | Produkte entdecken¦Werkzeuge und Zubehör¦Handwerkzeuge¦Malerzubehör¦Heizkörperwalze | Heizkörperwalze / 100 mm / Perlon | Heizkörperwalze | Alle Pinsel und Walzen im Überblick |  | • Polyacryl gewebt • Gute Farbaufnahme und -abgabe • Strapazierfähig
4151607 | 701031 | Lackierwalze Fein 100 mm | 10818 | Produkte entdecken¦Werkzeuge und Zubehör¦Handwerkzeuge¦Malerzubehör¦Lackierwalze | Lackierwalze / 100 mm / Feinschaum | Lackierwalze | Alle Pinsel und Walzen im Überblick |  | • Hochwertiger Polyurethanschaum für ein gleichmäßiges Lackierergebnis |  |  | Chinaborsten-Synthetikmix für saubere Striche. Helle Profi-Qualität. Kunststoffvorbund, Buchenholzstiel für leichtes Handling, hohe Lebensdauer.
4151609 | 701032 | Lackierwalze Fein 50 mm | 10818 | Produkte entdecken¦Werkzeuge und Zubehör¦Handwerkzeuge¦Malerzubehör¦Lackierwalze | Lackierwalze / 50 mm / Feinschaum | Lackierwalze | Alle Pinsel und Walzen im Überblick |  | • Hochwertiger Polyurethanschaum für ein gleichmäßiges Lackierergebnis |  |  | Chinaborsten-Synthetikmix für saubere Striche. Helle Profi-Qualität. Kunststoffvorbund, Buchenholzstiel für leichtes Handling, hohe Lebensdauer.
4151781 | 800006 | Felgensilber-Spray 500 ml | 2748 | Produkte entdecken¦Chemisch-Technische Produkte¦Fahrzeugchemie¦KFZ-Reinigung und -Pflege¦Felgensilber-Spray | Felgensilber-Spray / 500 ml | Felgensilber-Spray | Zur Verschönerung von Stahl- und Leichtmetallfelgen | • Sehr hohe Ergiebigkeit bzw. Deckkraft, für bis zu 5 Felgen/Radkappen ausreichend • Superschnelle Folgearbeiten möglich, da der Lack nach 5 Min. staubtrocken und nach 10 Min. klebefrei ist • Langanhaltender und überlackierbarer Oberflächenschutz durch neue, optimierte Harzbasis | • Gute Deckkraft und schnelltrocknend • Schützt dauerhaft vor Korrosion, Streusalz und Steinschlag • Hohe Abriebfestigkeit und dauerhafter Glanz • Gute Oberflächenhärte, kratz- und stoßfest • Beständig gegen Benzin und viele Chemikalien | • In der gesamten Kraftfahrzeug-Branche • Zur professionellen Fahrzeugaufbereitung • In allen PKW- und LKW-Werkstätten • Zweiradbetriebe und allgemeine Fuhrparks | Dose vor Gebrauch auf Verarbeitungstemperatur von +15 °C bis +25 °C bringen und gut schütteln. Zu bearbeitende Flächen müssen sauber, trocken und fettfrei ein. Felgensiber-Spray in mehreren dünnen Schichten auftragen. Um eine Hochglanz-Deckschicht zu erreichen, bitte anschließend Klarlack-Spray verwenden. Nach Gebrauch über Kopf leersprühen.
4152678 | 600882 | Universal-Trennscheibe / Karat Multi-Cut 115 x 1.0 x 22.2 mm | 3136 | Produkte entdecken¦Schleif- und Trenntechnik¦Trennscheiben¦Universal-Trennscheibe KARAT „MULTI-CUT“ | Universal-Trennscheibe KARAT „Multi-Cut“ / 115 mm / Breite: 1,0 mm | Universal-Trennscheibe KARAT „MULTI-CUT“ | Eine Trennscheibe für nahezu alle Werkstoffe | • Zeitersparnis auf der Baustelle, da kein Wechseln der Scheibe bei unterschiedlichen Materialien • Stabil und sicher für gerade und präzise Schnitte, da nur 1,0 mm dünn • Sauberes und gratfreies Trennen von Stahl und Edelstahl durch hochwertiges und reines Edelkorund | • Die ideale Lösung für alle Bau- und Installationsarbeiten • Sauberes und gerades Trennen auch von Guss und Aluminium • Kein Zusetzen der Scheibe bei NE-Metallen oder Kunststoff • Weniger Lärm, weniger Staub und weniger Verschleiß, da nur 1,0 mm Schnittbreite • Entspricht der EN 12413 | • Universell einsetzbar zum Schneiden von: Bleche aus Stahl und Edelstahl Vierkant-Rohre aus Aluminium Rohre aus NE-Metallen Getriebegehäuse aus Guss Abfluss-Rohre aus PVC Kunststoff Baumaterialen aus Stein |  | Zeitersparnis auf der Baustelle ohne Scheibenwechsel Stabil und sicher für präzise Schnitte Sauberes, gratfreies Trennen von Stahl und Edelstahl mit hochwertigem Edelkorund
4152680 | 600887 | Universal-Trennscheibe/ Karat/ Multi-Cut 125 x 1.0 x 22.2 mm | 3136 | Produkte entdecken¦Schleif- und Trenntechnik¦Trennscheiben¦Universal-Trennscheibe KARAT „MULTI-CUT“ | Universal-Trennscheibe KARAT „Multi-Cut“ / 125 mm / Breite: 1,0 mm | Universal-Trennscheibe KARAT „MULTI-CUT“ | Eine Trennscheibe für nahezu alle Werkstoffe | • Zeitersparnis auf der Baustelle, da kein Wechseln der Scheibe bei unterschiedlichen Materialien • Stabil und sicher für gerade und präzise Schnitte, da nur 1,0 mm dünn • Sauberes und gratfreies Trennen von Stahl und Edelstahl durch hochwertiges und reines Edelkorund | • Die ideale Lösung für alle Bau- und Installationsarbeiten • Sauberes und gerades Trennen auch von Guss und Aluminium • Kein Zusetzen der Scheibe bei NE-Metallen oder Kunststoff • Weniger Lärm, weniger Staub und weniger Verschleiß, da nur 1,0 mm Schnittbreite • Entspricht der EN 12413 | • Universell einsetzbar zum Schneiden von: Bleche aus Stahl und Edelstahl Vierkant-Rohre aus Aluminium Rohre aus NE-Metallen Getriebegehäuse aus Guss Abfluss-Rohre aus PVC Kunststoff Baumaterialen aus Stein |  | Zeitersparnis auf der Baustelle ohne Scheibenwechsel Stabil und sicher für präzise Schnitte Sauberes, gratfreies Trennen von Stahl und Edelstahl mit hochwertigem Edelkorund
4152682 | 600903 | Universal-Trennscheibe/ Karat/ Multi-Cut 230 x 1.8 x 22.2 mm | 3136 | Produkte entdecken¦Schleif- und Trenntechnik¦Trennscheiben¦Universal-Trennscheibe KARAT „MULTI-CUT“ | Universal-Trennscheibe KARAT „Multi-Cut“ / 230 mm / Breite: 1,8 mm | Universal-Trennscheibe KARAT „MULTI-CUT“ | Eine Trennscheibe für nahezu alle Werkstoffe | • Zeitersparnis auf der Baustelle, da kein Wechseln der Scheibe bei unterschiedlichen Materialien • Stabil und sicher für gerade und präzise Schnitte, da nur 1,0 mm dünn • Sauberes und gratfreies Trennen von Stahl und Edelstahl durch hochwertiges und reines Edelkorund | • Die ideale Lösung für alle Bau- und Installationsarbeiten • Sauberes und gerades Trennen auch von Guss und Aluminium • Kein Zusetzen der Scheibe bei NE-Metallen oder Kunststoff • Weniger Lärm, weniger Staub und weniger Verschleiß, da nur 1,0 mm Schnittbreite • Entspricht der EN 12413 | • Universell einsetzbar zum Schneiden von: Bleche aus Stahl und Edelstahl Vierkant-Rohre aus Aluminium Rohre aus NE-Metallen Getriebegehäuse aus Guss Abfluss-Rohre aus PVC Kunststoff Baumaterialen aus Stein |  | Zeitersparnis auf der Baustelle ohne Scheibenwechsel Stabil und sicher für präzise Schnitte Sauberes, gratfreies Trennen von Stahl und Edelstahl mit hochwertigem Edelkorund
4152694 | 503941 | Zyklonbrenner | 2881 | Produkte entdecken¦Schweißzubehör¦Lötpistolen und Zubehör¦Zyklonbrenner | Zyklonbrenner | Zyklonbrenner | Das Löt- und Erhitzungswerkzeug für den Profi |  | • Für Hart- und Weichlöten • Kraftvolle Wirbelflamme ermöglicht eine gleichmäßige, schnelle und effektive Erwärmung des Rohres beim Löten
4152698 | 503943 | Schrumpfbrenner | 2878 | Produkte entdecken¦Schweißzubehör¦Lötpistolen und Zubehör¦Schrumpfbrenner | Schrumpfbrenner | Schrumpfbrenner | Das Löt- und Erhitzungswerkzeug für den Profi |  | • Windstabiler Brenner speziell für kleine Schrumpfschläuche • Auch sehr gut als Weichlötbrenner einsetzbar
4152700 | 503945 | Druckgasdose Ultragas | 2876 | Produkte entdecken¦Schweißzubehör¦Lötpistolen und Zubehör¦Druckgasdose „Ultra“ | Druckgasdose "Ultra" / 400 ml | Druckgasdose „Ultra“ | Einweggaskartusche 400 ml (+2.100 °C) |  | • Mit selbstschließendem Ventil • Leistungsstarke Gasmixtur aus Propan, Propen, Butan und Aceton • Sorgt für eine ruhige und nicht flackernde Flamme mit hoher Stabilität, da kein Flüssiggas, sondern Schaumgas • Nur in vertikaler Position einsetzbar |  |  | Selbstschließendes Ventil für Sicherheit. Leistungsstarke Gasmixtur: Propan, Propen, Butan, Aceton. Erzeugt ruhige, nicht flackernde, stabile Flamme mit Schaumgas.
4152702 | 503946 | HochleistungsgasGasex Ultra 860 ml | 2879 | Produkte entdecken¦Schweißzubehör¦Lötpistolen und Zubehör¦Druckgasdose „Gasex Ultra“ | Druckgasdose „Gasex Ultra“ / 860 ml | Druckgasdose „Gasex Ultra“ | Einweggaskartusche 860 ml (+2.400 °C) |  | • Kartusche aus Aluminium mit selbstschließendem Ventil • Neue einzigartige Gasmischung für Flammentemperaturen bis +2.400 °C • Umweltfreundliche, ungiftige Gasmischung • Nur in vertikaler Position einsetzbar
4156414 | L0241020016000 | 241 SB-1 BÖRDEL-SATZ 241SB-1 | 14906 | Produkte entdecken¦Werkzeuge und Zubehör¦Handwerkzeuge¦Zangen-Programm¦Schneid- und Bördelsätze | Schneid- und Bördelsätze | Schneid- und Bördelsätze |  |  | • zum bördeln von Kupfer und Leichtmetallrohren • Bördelkonus 90° gehärtet, entspricht 45° am Rohr • Körper aus Zinkdruckguss • Spannbacken aus Stahl, innen glatt, phosphatiert • Rohrabschneider mit einem Schneidrädchen und zwei Führungsrollen • ergonomischer Drehknopf mit integriertem Entgratungsmesser • lackiert, Spindel brüniert • Temperguss, Schneidrädchen aus hochlegiertem Spezialstahl
4157602 | L0406000150000 | 406-15 KUPFERROHRBIEGEZANGE 406-15 | 13859 | Produkte entdecken¦Werkzeuge und Zubehör¦Handwerkzeuge¦Zangen-Programm¦Kupferrohrbiegezange | Kupferrohrbiegezange 406-15 | Kupferrohrbiegezange |  |  | • für Biegungen bis 90° • für dünnwandige biegefähige Stahlrohre bzw. Kupferrohre • mit Kunststoff-Griffschutzhüllen
4157604 | L0406000160000 | 406-16 KUPFERROHRBIEGEZANGE 406-16 | 13859 | Produkte entdecken¦Werkzeuge und Zubehör¦Handwerkzeuge¦Zangen-Programm¦Kupferrohrbiegezange | Kupferrohrbiegezange 406-16 | Kupferrohrbiegezange |  |  | • für Biegungen bis 90° • für dünnwandige biegefähige Stahlrohre bzw. Kupferrohre • mit Kunststoff-Griffschutzhüllen
4158016 | L0502001803000 | 502-180 MM GRIPZANGE 502-180 | 13860 | Produkte entdecken¦Werkzeuge und Zubehör¦Handwerkzeuge¦Zangen-Programm¦Gripzange | Gripzange 502-180 | Gripzange |  |  | • für Rund-, Profil- und Flachmaterial • kombinierte Maulform • mit Einstellschraube und Auslösehebel • Schnelllösehebel mit Rückholfeder • vernickelt • Backen aus Chrom-Vanadium 31 CrV 3 / 1.2208
4158018 | L0502002503000 | 502-250 MM GRIPZANGE 502-250 | 13860 | Produkte entdecken¦Werkzeuge und Zubehör¦Handwerkzeuge¦Zangen-Programm¦Gripzange | Gripzange 502-250 | Gripzange |  |  | • für Rund-, Profil- und Flachmaterial • kombinierte Maulform • mit Einstellschraube und Auslösehebel • Schnelllösehebel mit Rückholfeder • vernickelt • Backen aus Chrom-Vanadium 31 CrV 3 / 1.2208
4161724 | L1483002506000 | 1483 L 250MM FIGURENLOCHSCHERE 1483L-250 | 13923 | Produkte entdecken¦Werkzeuge und Zubehör¦Handwerkzeuge¦Messer¦Figurenlochschere | Figurenlochschere / linksschneidend | Figurenlochschere |  |  | • Für kurze gerade und Figurenschnitte mit kleinen Radien • Schneiden zusätzlich induktiv gehärtet und geschliffen, 56–59 HRC • Nachstellbares, verschraubtes Gelenk • Griff schwarz PVC-tauchisoliert, Klemmschutz und Öffnungsfeder • Für Blechdicken von max. 1,5 mm bei Festigkeit von 400 N/mm² bzw. 1 mm bei 600 N/mm² • Aus Werkzeugstahl, geschmiedet
4161726 | L1483012506000 | 1483 R 250MM FIGURENLOCHSCHERE 1483R-250 | 13923 | Produkte entdecken¦Werkzeuge und Zubehör¦Handwerkzeuge¦Messer¦Figurenlochschere | Figurenlochschere / rechtsschneidend | Figurenlochschere |  |  | • Für kurze gerade und Figurenschnitte mit kleinen Radien • Schneiden zusätzlich induktiv gehärtet und geschliffen, 56–59 HRC • Nachstellbares, verschraubtes Gelenk • Griff schwarz PVC-tauchisoliert, Klemmschutz und Öffnungsfeder • Für Blechdicken von max. 1,5 mm bei Festigkeit von 400 N/mm² bzw. 1 mm bei 600 N/mm² • Aus Werkzeugstahl, geschmiedet
4162092 | L1578003001000 | 1578-300 FLANSCHENWINKEL 1578-300 | 13861 | Produkte entdecken¦Werkzeuge und Zubehör¦Handwerkzeuge¦Messtechnik¦Flanschenwinkel | Flanschenwinkel 1578-300 | Flanschenwinkel |  |  | • zum Ausrichten von Flanschen • verzinkt • Stahl
4162094 | L1578004001000 | 1578-400 FLANSCHENWINKEL 1578-400 | 13861 | Produkte entdecken¦Werkzeuge und Zubehör¦Handwerkzeuge¦Messtechnik¦Flanschenwinkel | Flanschenwinkel 1578-400 | Flanschenwinkel |  |  | • zum Ausrichten von Flanschen • verzinkt • Stahl
4162096 | L1578005001000 | 1578-500 FLANSCHENWINKEL 1578-500 | 13861 | Produkte entdecken¦Werkzeuge und Zubehör¦Handwerkzeuge¦Messtechnik¦Flanschenwinkel | Flanschenwinkel 1578-500 | Flanschenwinkel |  |  | • zum Ausrichten von Flanschen • verzinkt • Stahl
4162098 | L1578006001000 | 1578-600 FLANSCHENWINKEL 1578-600 | 13861 | Produkte entdecken¦Werkzeuge und Zubehör¦Handwerkzeuge¦Messtechnik¦Flanschenwinkel | Flanschenwinkel 1578-600 | Flanschenwinkel |  |  | • zum Ausrichten von Flanschen • verzinkt • Stahl
4162184 | L1602000000000 | 1602 SCHLICHTHAMMER 1602 | 13898 | Produkte entdecken¦Kfz-Werkzeuge / Kfz-Zubehör¦Karosserieinstandsetzung¦Doppelter Schlichthammer | Schlichthammer / 32 x 25 mm | Doppelter Schlichthammer |  |  | • Geschmiedet, blau lackiert, Arbeitsflächen geschliffen • Vergütungsstahl C 45/1.0503, Stiel aus Eschenholz
4162188 | L1604000000000 | 1604 SCHLICHTHAMMER 1604 | 13898 | Produkte entdecken¦Kfz-Werkzeuge / Kfz-Zubehör¦Karosserieinstandsetzung¦Doppelter Schlichthammer | Schlichthammer / 40 x 35 mm | Doppelter Schlichthammer |  |  | • Geschmiedet, blau lackiert, Arbeitsflächen geschliffen • Vergütungsstahl C 45/1.0503, Stiel aus Eschenholz
4162190 | L1605000000000 | 1605 SCHLICHTHAMMER 1605 | 13898 | Produkte entdecken¦Kfz-Werkzeuge / Kfz-Zubehör¦Karosserieinstandsetzung¦Doppelter Schlichthammer | Schlichthammer / 40 x 35 mm, kariert | Doppelter Schlichthammer |  |  | • Geschmiedet, blau lackiert, Arbeitsflächen geschliffen • Vergütungsstahl C 45/1.0503, Stiel aus Eschenholz
4162192 | L1606000000000 | 1606 SCHLICHTHAMMER 1606 | 13898 | Produkte entdecken¦Kfz-Werkzeuge / Kfz-Zubehör¦Karosserieinstandsetzung¦Doppelter Schlichthammer | Schlichthammer / 46 x 40 mm | Doppelter Schlichthammer |  |  | • Geschmiedet, blau lackiert, Arbeitsflächen geschliffen • Vergütungsstahl C 45/1.0503, Stiel aus Eschenholz
4162194 | L1607000000000 | 1607 SCHLICHTHAMMER 1607 | 13898 | Produkte entdecken¦Kfz-Werkzeuge / Kfz-Zubehör¦Karosserieinstandsetzung¦Doppelter Schlichthammer | Schlichthammer / 46 x 40 mm, kariert | Doppelter Schlichthammer |  |  | • Geschmiedet, blau lackiert, Arbeitsflächen geschliffen • Vergütungsstahl C 45/1.0503, Stiel aus Eschenholz
4162196 | L1608000000000 | 1608 AUSBEULHAMMER 1608 | 13898 | Produkte entdecken¦Kfz-Werkzeuge / Kfz-Zubehör¦Karosserieinstandsetzung¦Doppelter Schlichthammer | Ausbeulhammer / 32 x 25 mm | Doppelter Schlichthammer |  |  | • Geschmiedet, blau lackiert, Arbeitsflächen geschliffen • Vergütungsstahl C 45/1.0503, Stiel aus Eschenholz
4162200 | L1610000000000 | 1610 PICKHAMMER 1610 | 13903 | Produkte entdecken¦Kfz-Werkzeuge / Kfz-Zubehör¦Karosserieinstandsetzung¦Schlicht-, Pick- und Treibhämmer | Pickhammer / 40 x 10 mm | Schlicht-, Pick- und Treibhämmer |  |  | • Geschmiedet, blau lackiert, Arbeitsflächen geschliffen • Stiel aus Eschenholz, Vergütungsstahl C45/1.0503
4162202 | L1611000000000 | 1611 PICKHAMMER 1611 | 13903 | Produkte entdecken¦Kfz-Werkzeuge / Kfz-Zubehör¦Karosserieinstandsetzung¦Schlicht-, Pick- und Treibhämmer | Pickhammer / 40 mm x spitz | Schlicht-, Pick- und Treibhämmer |  |  | • Geschmiedet, blau lackiert, Arbeitsflächen geschliffen • Stiel aus Eschenholz, Vergütungsstahl C45/1.0503
4162206 | L1613000000000 | 1613 EINF.AUSBEULHAMMER 1613 | 13904 | Produkte entdecken¦Kfz-Werkzeuge / Kfz-Zubehör¦Karosserieinstandsetzung¦Ausbeulhämmer | Ausbeulhammer / 28 mm | Ausbeulhämmer |  |  | • Geschmiedet, blau lackiert, Arbeitsflächen geschliffen • Stiel aus Eschenholz, Vergütungsstahl C45/1.0503
4162208 | L1614000000000 | 1614 AUSBEULHAMMER 1614 | 13904 | Produkte entdecken¦Kfz-Werkzeuge / Kfz-Zubehör¦Karosserieinstandsetzung¦Ausbeulhämmer | Ausbeulhammer / 40 x 30 mm | Ausbeulhämmer |  |  | • Geschmiedet, blau lackiert, Arbeitsflächen geschliffen • Stiel aus Eschenholz, Vergütungsstahl C45/1.0503
4162212 | L1616000000000 | 1616 TIEF-TREIBHAMMER 1616 | 13903 | Produkte entdecken¦Kfz-Werkzeuge / Kfz-Zubehör¦Karosserieinstandsetzung¦Schlicht-, Pick- und Treibhämmer | Tief-Treibhammer / 40 mm x spitz | Schlicht-, Pick- und Treibhämmer |  |  | • Geschmiedet, blau lackiert, Arbeitsflächen geschliffen • Stiel aus Eschenholz, Vergütungsstahl C45/1.0503
4162214 | L1618000000000 | 1618 AUSBEULHAMMER 1618 | 13902 | Produkte entdecken¦Kfz-Werkzeuge / Kfz-Zubehör¦Karosserieinstandsetzung¦Pick- und Ausbeulhämmer | Ausbeulhammer | Pick- und Ausbeulhämmer |  |  | • Geschmiedet, blau lackiert, Arbeitsflächen geschliffen • Stiel aus Eschenholz, Vergütungsstahl C45/1.0503
4162216 | L1619000000000 | 1619 AUSB.-GUMMIHAMMER 1619 | 13904 | Produkte entdecken¦Kfz-Werkzeuge / Kfz-Zubehör¦Karosserieinstandsetzung¦Ausbeulhämmer | Ausbeulhammer / 55 x 33 mm | Ausbeulhämmer |  |  | • Geschmiedet, blau lackiert, Arbeitsflächen geschliffen • Stiel aus Eschenholz, Vergütungsstahl C45/1.0503
4162222 | L1620000757000 | 1620-75 MM GUMMIHAMMER 1620-75 | 13899 | Produkte entdecken¦Werkzeuge und Zubehör¦Handwerkzeuge¦Hammer-Sortiment¦Gummihammer | Gummihammer / ø 75 mm | Gummihammer |  |  | • Mit 2 flachen Bahnen und Eschenstiel • Nach DIN 5128-90, 90 Shore A • Kopf-ø: 75 mm / Kopf-Länge: 130 mm • Länge: 380 mm / Gewicht: 750 g
4162226 | L1621000000000 | 1621 HANDAMBOSS 1621 | 13905 | Produkte entdecken¦Kfz-Werkzeuge / Kfz-Zubehör¦Werkstattausrüstung¦Handambosse | Handamboss / 75 x 63 x 55 mm | Handambosse |  |  | • Geschmiedet, blau lackiert, Arbeitsflächen geschliffen • Vergütungsstahl C45/1.0503
4162228 | L1622000000000 | 1622 HANDFAUST F.KANTEN 1622 | 13906 | Produkte entdecken¦Kfz-Werkzeuge / Kfz-Zubehör¦Werkstattausrüstung¦Handambosse | Handfaust / 130 x 55 mm | Handambosse |  |  | • Geschmiedet, blau lackiert, Arbeitsflächen geschliffen oder kariert • Vergütungsstahl C45/1.0503
4162230 | L1623000000000 | 1623 GEN.HANDAMBOSS 1623 | 13905 | Produkte entdecken¦Kfz-Werkzeuge / Kfz-Zubehör¦Werkstattausrüstung¦Handambosse | Handamboss / 62 x 80 x 70 x 100 x 40 mm | Handambosse |  |  | • Geschmiedet, blau lackiert, Arbeitsflächen geschliffen • Vergütungsstahl C45/1.0503
4162232 | L1624000000000 | 1624 GEN.HANDAMBOSS 1624 | 13905 | Produkte entdecken¦Kfz-Werkzeuge / Kfz-Zubehör¦Werkstattausrüstung¦Handambosse | Handamboss / 68 x 54 x 68 mm | Handambosse |  |  | • Geschmiedet, blau lackiert, Arbeitsflächen geschliffen • Vergütungsstahl C45/1.0503
4162234 | L1625000000000 | 1625 HANDFAUST.ZEHENFORM 1625 | 13906 | Produkte entdecken¦Kfz-Werkzeuge / Kfz-Zubehör¦Werkstattausrüstung¦Handambosse | Handfaust / 120 x 56 x 21 mm | Handambosse |  |  | • Geschmiedet, blau lackiert, Arbeitsflächen geschliffen oder kariert • Vergütungsstahl C45/1.0503
4162236 | L1626000000000 | 1626 GROSSAMBOSS 1626 | 13905 | Produkte entdecken¦Kfz-Werkzeuge / Kfz-Zubehör¦Werkstattausrüstung¦Handambosse | Großamboss / 125 x 85 x 55 x 43 x 33 mm | Handambosse |  |  | • Geschmiedet, blau lackiert, Arbeitsflächen geschliffen • Vergütungsstahl C45/1.0503
4162238 | L1627000000000 | 1627 HANDAMBOSS 1627 | 13906 | Produkte entdecken¦Kfz-Werkzeuge / Kfz-Zubehör¦Werkstattausrüstung¦Handambosse | Handamboss / 145 x 52 mm | Handambosse |  |  | • Geschmiedet, blau lackiert, Arbeitsflächen geschliffen oder kariert • Vergütungsstahl C45/1.0503
4162240 | L1628000000000 | 1628 HANDFAUST.KEILFORM 1628 | 13906 | Produkte entdecken¦Kfz-Werkzeuge / Kfz-Zubehör¦Werkstattausrüstung¦Handambosse | Handfaust / 112 x 64 mm | Handambosse |  |  | • Geschmiedet, blau lackiert, Arbeitsflächen geschliffen oder kariert • Vergütungsstahl C45/1.0503
4162244 | L1630000000000 | 1630 HANDFAUST.FL.GEWÖLBT 1630 | 13905 | Produkte entdecken¦Kfz-Werkzeuge / Kfz-Zubehör¦Werkstattausrüstung¦Handambosse | Handfaust / 105 x 66 mm | Handambosse |  |  | • Geschmiedet, blau lackiert, Arbeitsflächen geschliffen • Vergütungsstahl C45/1.0503
4162246 | L1631000000000 | 1631 HANDAMBOSS 1631 | 13905 | Produkte entdecken¦Kfz-Werkzeuge / Kfz-Zubehör¦Werkstattausrüstung¦Handambosse | Handamboss / 74 x 61 x 49 mm | Handambosse |  |  | • Geschmiedet, blau lackiert, Arbeitsflächen geschliffen • Vergütungsstahl C45/1.0503
4162248 | L1634000000000 | 1634 HANDFAUST.MEISELFORM 1634 | 13906 | Produkte entdecken¦Kfz-Werkzeuge / Kfz-Zubehör¦Werkstattausrüstung¦Handambosse | Handfaust / 192 x 45 x 77 mm | Handambosse |  |  | • Geschmiedet, blau lackiert, Arbeitsflächen geschliffen oder kariert • Vergütungsstahl C45/1.0503
4162250 | L1635000000000 | 1635 HANDFAUST.DIABOLOFORM 1635 | 13905 | Produkte entdecken¦Kfz-Werkzeuge / Kfz-Zubehör¦Werkstattausrüstung¦Handambosse | Handamboss / 60 x 56 x 56 mm | Handambosse |  |  | • Geschmiedet, blau lackiert, Arbeitsflächen geschliffen • Vergütungsstahl C45/1.0503
4162252 | L1636000000000 | 1636 RUNDAMBOSS 1636 | 13905 | Produkte entdecken¦Kfz-Werkzeuge / Kfz-Zubehör¦Werkstattausrüstung¦Handambosse | Rundamboss / 130 x 48 x 58 mm | Handambosse |  |  | • Geschmiedet, blau lackiert, Arbeitsflächen geschliffen • Vergütungsstahl C45/1.0503
4162254 | L1637000000000 | 1637 HANDFAUST.BEILFORM L. 1637 | 13906 | Produkte entdecken¦Kfz-Werkzeuge / Kfz-Zubehör¦Werkstattausrüstung¦Handambosse | Handfaust / 118 x 42 mm | Handambosse |  |  | • Geschmiedet, blau lackiert, Arbeitsflächen geschliffen oder kariert • Vergütungsstahl C45/1.0503
4162256 | L1638000000000 | 1638 HANDFAUST.BEILFORM 1638 | 13906 | Produkte entdecken¦Kfz-Werkzeuge / Kfz-Zubehör¦Werkstattausrüstung¦Handambosse | Handfaust / 135 x 48 x 46 x 26 mm | Handambosse |  |  | • Geschmiedet, blau lackiert, Arbeitsflächen geschliffen oder kariert • Vergütungsstahl C45/1.0503
4162258 | L1639000000000 | 1639 HANDFAUST.ZEHENFORM 1639 | 13906 | Produkte entdecken¦Kfz-Werkzeuge / Kfz-Zubehör¦Werkstattausrüstung¦Handambosse | Handfaust / 125 x 55 x 25 mm | Handambosse |  |  | • Geschmiedet, blau lackiert, Arbeitsflächen geschliffen oder kariert • Vergütungsstahl C45/1.0503
4162284 | L1645000000000 | 1645 LÖFFELEISEN.LEICHT 1645 | 13907 | Produkte entdecken¦Kfz-Werkzeuge / Kfz-Zubehör¦Werkstattausrüstung¦Löffel-, Hebel-, Biege- und Schlageisen | Löffeleisen / 270 x 30 x 18 mm | Löffel-, Hebel-, Biege- und Schlageisen |  |  | • Geschmiedet, blau lackiert, Arbeitsflächen geschliffen • Vergütungsstahl C45/1.0503
4162288 | L1647000000000 | 1647 LÖFFELEISEN.SCHWER 1647 | 13907 | Produkte entdecken¦Kfz-Werkzeuge / Kfz-Zubehör¦Werkstattausrüstung¦Löffel-, Hebel-, Biege- und Schlageisen | Löffeleisen / 390 x 25 x 58 mm | Löffel-, Hebel-, Biege- und Schlageisen |  |  | • Geschmiedet, blau lackiert, Arbeitsflächen geschliffen • Vergütungsstahl C45/1.0503
4162290 | L1648000000000 | 1648 HEBELEISEN.LEICHT 1648 | 13907 | Produkte entdecken¦Kfz-Werkzeuge / Kfz-Zubehör¦Werkstattausrüstung¦Löffel-, Hebel-, Biege- und Schlageisen | Hebeleisen / 440 x 58 x 150 mm | Löffel-, Hebel-, Biege- und Schlageisen |  |  | • Geschmiedet, blau lackiert, Arbeitsflächen geschliffen • Vergütungsstahl C45/1.0503
4162292 | L1649000000000 | 1649 HEBELEISEN.SCHWER 1649 | 13907 | Produkte entdecken¦Kfz-Werkzeuge / Kfz-Zubehör¦Werkstattausrüstung¦Löffel-, Hebel-, Biege- und Schlageisen | Hebeleisen / 500 x 58 mm | Löffel-, Hebel-, Biege- und Schlageisen |  |  | • Geschmiedet, blau lackiert, Arbeitsflächen geschliffen • Vergütungsstahl C45/1.0503
4162300 | L1652000000000 | 1652 AUSBEUL-SCHLAGEISEN 1652 | 13907 | Produkte entdecken¦Kfz-Werkzeuge / Kfz-Zubehör¦Werkstattausrüstung¦Löffel-, Hebel-, Biege- und Schlageisen | Ausbeul-Schlageisen / 315 x 40 mm | Löffel-, Hebel-, Biege- und Schlageisen |  |  | • Geschmiedet, blau lackiert, Arbeitsflächen geschliffen • Vergütungsstahl C45/1.0503
4163918 | 860068 | Ungeziefer-Ex-Spray 600 ml, mit Langzeitwirkung | 2856 | Produkte entdecken¦Technische Sprays¦Spezialprodukte¦Ungeziefer-Ex-Spray | Ungeziefer-Ex-Spray / 600 ml | Ungeziefer-Ex-Spray | Hochwirksames Insektizid mit hervorragender Langzeitwirkung | • Ideal einsetzbar gegen schwer bekämpfbares Ungeziefer durch das wirksame Breitband-Insektizid • Langzeitwirkung bis zu 8 Wochen durch die hochwertige, UV-stabile Wirkstoffkombination • Bietet einen zusätzlichen Austreibe-Effekt, d. h. schwer bekämpfbares und verstecktes Ungeziefer wird aus dem Schlupfwinkel getrieben | • Hochwirksames Breitband-Insektizid mit Langzeitwirkung zur nachhaltigen Bekämpfung von fliegendem oder kriechendem Ungeziefer • Universal einsetzbar sowohl als Kontaktinsektizid, z. B. als Raumspray, als auch als Flächenspray zur nachhaltigen Ungezieferbekämpfung • BAuA-Reg.-Nr.: N-86369 Biozidprodukte vorsichtig verwenden. Vor Gebrauch stets Etikett und Produktinformationen lesen. | Ideal zur schnellen und nachhaltigen Bekämpfung von: • Fliegen • Mücken • Wespen • Schnaken • Ameisen • Flöhen • Silberfischchen • Spinnen • Wanzen • Kakerlaken • Ohrwürmern • Stall-Ungeziefer • Milben • Textil-Schädlingen aller Art | Bevorzugte Aufenthaltsorte und Schlupfwinkel aus ca. 70 cm bis 1 m Entfernung einsprühen. Bei der Anwendung als Raumspray genügt eine Sprühdauer von 8 bis 10 Sekunden (bis ca. 50 qm). Nach ca. 30 Minuten ausreichend lüften. | Wirksames Insektizid gegen hartnäckiges Ungeziefer, langanhaltend (bis 8 Wochen) dank UV-stabiler Wirkstoffkombination. Vertreibt schwer erreichbares Ungeziefer aus Verstecken.
4164004 | E110121 | Mignon Alkaline AA 4er Blister | 2724 | Produkte entdecken¦Werkzeuge und Zubehör¦Elektro-Zubehör¦Sonstiges¦Batterien | Batterie / Mignon Alkaline AA / 4 Stck. / 4 Stck. | Batterien | mit höchster Lebensdauer |  | • Alkaline-Batterien mit höchsten Kapazitäten für den Profibereich • Speziell für den Einsatz in Geräten, wie z. B. Digitalkameras, Palms, Organizern, GPS-Systemen, Taschenlampen, Radios, Uhren, Motortestern, Fernbedienungen und allen anderen mobilen Verbrauchern mit normalem und hohem Energieverbrauch
4164006 | E110122 | Baby Alkaline 2er Blister | 2724 | Produkte entdecken¦Werkzeuge und Zubehör¦Elektro-Zubehör¦Sonstiges¦Batterien | Batterie / Baby Alkaline / 2 Stck. / 2 Stck | Batterien | mit höchster Lebensdauer |  | • Alkaline-Batterien mit höchsten Kapazitäten für den Profibereich • Speziell für den Einsatz in Geräten, wie z. B. Digitalkameras, Palms, Organizern, GPS-Systemen, Taschenlampen, Radios, Uhren, Motortestern, Fernbedienungen und allen anderen mobilen Verbrauchern mit normalem und hohem Energieverbrauch
4164008 | E110123 | Mono Alkaline 2er Blister | 2724 | Produkte entdecken¦Werkzeuge und Zubehör¦Elektro-Zubehör¦Sonstiges¦Batterien | Batterie / Mono Alkaline / 1 Stck. / 2 Stck. | Batterien | mit höchster Lebensdauer |  | • Alkaline-Batterien mit höchsten Kapazitäten für den Profibereich • Speziell für den Einsatz in Geräten, wie z. B. Digitalkameras, Palms, Organizern, GPS-Systemen, Taschenlampen, Radios, Uhren, Motortestern, Fernbedienungen und allen anderen mobilen Verbrauchern mit normalem und hohem Energieverbrauch
4164010 | E110124 | 9 Volt Block Alkaline 1er Blister | 2724 | Produkte entdecken¦Werkzeuge und Zubehör¦Elektro-Zubehör¦Sonstiges¦Batterien | Batterie / 9 Volt Block / 1 Stck. | Batterien | mit höchster Lebensdauer |  | • Alkaline-Batterien mit höchsten Kapazitäten für den Profibereich • Speziell für den Einsatz in Geräten, wie z. B. Digitalkameras, Palms, Organizern, GPS-Systemen, Taschenlampen, Radios, Uhren, Motortestern, Fernbedienungen und allen anderen mobilen Verbrauchern mit normalem und hohem Energieverbrauch
4164130 | 701384 | Spannungsprüfer | 2097 | Produkte entdecken¦Werkzeuge und Zubehör¦Handwerkzeuge¦Schraubendreher-Sortiment¦Spannungsprüfer | Spannungsprüfer / SL 3,0 | Spannungsprüfer | Werkzeuge |  | • Aufgedrucktes Schraubensymbol am Griffende zur schnellen Identifikation • Alle Schraubendreher mit praktischem Aufhängeloch • Besonders robuste und langlebige Ausführung aus Chrom-Molybdän-Vanadium-Stahl • Spitzen passgenau nach DIN und ISO-Normen gefertigt • Ergonomische, rutsch- und schlagfeste Spezial-Kunststoffgriffe mit 2-Komponenten-Technik für perfekte Kraftübertragung • Schlüsselhilfe des Schraubendrehers sorgt für maximale Hebelwirkung
4164302 | 414043 | Gasdüse zylindrisch geschraubt für TB 27, TB 301 WK | 8642 | Produkte entdecken¦Schweißzubehör¦MIG-/MAG-Zubehör¦Gasdüsen | Gasdüse / TB 27/301, geschraubt / zylindrisch | Gasdüsen | In unterschiedlichen Ausführungen erhältlich.
4164402 | 600064 | Kleintrennscheibe Inox 65 x 0,75 x 6 mm | 995 | Produkte entdecken¦Schleif- und Trenntechnik¦Trennscheiben¦Klein-Trennscheiben Metall | Klein-Trennscheibe / ø 65 mm / Bohrung: 6 mm / Breite: 0,75 mm | Klein-Trennscheiben Metall | Ideal für feine Schnitte | • Ideal für feine Schnitte, da „extra dünn“ • Hohe Standzeiten durch spezielles Edelkorund • Schnelle Schnittzeiten durch engmaschiges, verstärktes Gewebe | • Die „extra dünnen“ Kleintrennscheiben/Inox sind ideal für feine Schnitte, da sie weniger Material entnehmen und somit Funkenflug und Erwärmung sehr gering halten • Streng nach den Kriterien der Materialprüfanstalt (MPA) produziert • Entspricht der EN 12413 | • Für niedrig-, mittel- und hochlegierte Stähle, NE-Metalle, dünne Bleche und Profile im gesamten Karosserie- und Fahrzeugbau, in PKW- und LKW-Servicebetrieben sowie in Zweirad- und Landmaschinenreparaturbetrieben • Im gesamten Handwerk, bei der Reparatur und Demontage |  | Ideal für feine Schnitte, da „extra dünn“ Hohe Standzeiten durch spezielles Edelkorund Schnelle Schnittzeiten durch engmaschiges, verstärktes Gewebe
4164408 | 665405 | Schleifband Cubitron 6 x 520 mm K-80 | 2740 | Produkte entdecken¦Schleif- und Trenntechnik¦Schleifbänder¦Cubitron™-Schleifband | Cubitron™ Schleifband / K-80 / Breite: 6 mm | Cubitron™-Schleifband | Neuartiges Schleifmittel mit kühlendem Schleifzusatz | • Höchste Schleifleistung auch bei stärkster Beanspruchung durch die extreme Zähigkeit des keramischen Cubitron™ Schleifkorns • Keine Anlauffarben bei hoher Schnittigkeit und Standzeit da nur geringe Schleiftemperatur und Temperaturbelastung des Korns durch das kühlende Schleifhilfsmittel • Hohe Schleifleistung auch bei mittlerem Druck und bei Konturen durch die flexible und anpassungsfähige Baumwoll-Gewebeunterlage | • Höchste Schleifleistung und sehr schneller Schliff durch das schärfste Cubitron™ Schleifkorn aller Zeiten • Extrem kühler Schliff durch neuartiges Schleifhilfsmittel, gerade auf Metallen mit geringer Wärmeleitfähigkeit, die Schleiftemperatur sinkt um ca. +300 °C • Hohe Beständigkeit gegen Kornausbruch durch die gute Verankerung des Materials mit spezieller Kunstharzbindung | • Be- und Verarbeitung von Edelstählen, hochlegierten Stählen mit hohem Nickelanteil, Titanlegierungen, Stellite, Stahl und Werkzeugstahl sowie hochlegierte Gussstähle, z. B. -Tank- und Behälterbau, Rohr- und Geländerbau –Maschinen und Geräte in der Lebensmittelindustrie –Bau und Reparatur von Dampf- und Gas-Turbinen –Angleichen und Abtragen von Material • Bearbeiten von Schweißnähten und Konturen • Entfernen von Gussdefekten
4164410 | 665406 | Schleifband Cubitron 12 x 520 mm K-80 | 2740 | Produkte entdecken¦Schleif- und Trenntechnik¦Schleifbänder¦Cubitron™-Schleifband | Cubitron™ Schleifband / K-80 / Breite: 12 mm | Cubitron™-Schleifband | Neuartiges Schleifmittel mit kühlendem Schleifzusatz | • Höchste Schleifleistung auch bei stärkster Beanspruchung durch die extreme Zähigkeit des keramischen Cubitron™ Schleifkorns • Keine Anlauffarben bei hoher Schnittigkeit und Standzeit da nur geringe Schleiftemperatur und Temperaturbelastung des Korns durch das kühlende Schleifhilfsmittel • Hohe Schleifleistung auch bei mittlerem Druck und bei Konturen durch die flexible und anpassungsfähige Baumwoll-Gewebeunterlage | • Höchste Schleifleistung und sehr schneller Schliff durch das schärfste Cubitron™ Schleifkorn aller Zeiten • Extrem kühler Schliff durch neuartiges Schleifhilfsmittel, gerade auf Metallen mit geringer Wärmeleitfähigkeit, die Schleiftemperatur sinkt um ca. +300 °C • Hohe Beständigkeit gegen Kornausbruch durch die gute Verankerung des Materials mit spezieller Kunstharzbindung | • Be- und Verarbeitung von Edelstählen, hochlegierten Stählen mit hohem Nickelanteil, Titanlegierungen, Stellite, Stahl und Werkzeugstahl sowie hochlegierte Gussstähle, z. B. -Tank- und Behälterbau, Rohr- und Geländerbau –Maschinen und Geräte in der Lebensmittelindustrie –Bau und Reparatur von Dampf- und Gas-Turbinen –Angleichen und Abtragen von Material • Bearbeiten von Schweißnähten und Konturen • Entfernen von Gussdefekten
4164414 | 665456 | Schleifband Quatron 12 x 520 mm | 2741 | Produkte entdecken¦Schleif- und Trenntechnik¦Schleifbänder¦Quatron-Schleifband | Quatron Schleifband / A65/280 / Breite: 12 mm | Quatron-Schleifband | Innovatives Langzeit-Schleifmittel | • Reduzierung der Arbeits- und Prozesskosten durch Einsparung von Arbeitschritten und höhere Standzeit bei gleichbleibenden Ergebnissen • Vielfältige Einsatzmöglichkeiten, gerade bei hochlegierten Werkstoffen durch hohe Belastbarkeit, stabile Bindung und flexible Baumwollunterlage • Sichere und reproduzierbare Bauteilqualität, weniger Ausschuss durch gleichmäßigen Abtrag und konstante Oberflächengüte | • Quatron-Schleifgewebe besteht aus definiert aufgebrachten Korn-/Bindemittelquadern mit festem und gleichzeitig durchlässigem Aufbau • Spezielle Kunstharzbindung für gute Haftung und hohe Belastbarkeit der Kornquader und der flexiblen Baumwollunterlage • Einfachere Schleifprozesse durch gleichbleibende Quaderoberfläche und Schleifparameter • Mehrfache Standzeit gegenüber konventionellen Schleifbändern • Geringere Staubentwicklung auf dem Werkstück, kein Zusetzen der Struktur • Geringere Wärmeentwicklung durch schleifaktiven Zusatz und offene Struktur | • Entfernen von Gusshäuten, Kratzern und kleinen Oberflächendefekten, das Schleifen und Angleichen von Übergängen sowie Oberflächenfinish und Endschliff • Be- und Verarbeitung von Edelstählen, hochlegierten Stählen mit hohem Nickelanteil, Kobalt, Stahl, Titan, Chrom und Werkzeugstahl sowie Guss z. B. – Tank- und Behälterbau, Rohr- und Geländerbau – Maschinen und Geräte in der Lebensmittelindustrie – Bau und Reparatur von Dampf- und Gasturbinen
4164418 | 665506 | Polierband 12 x 520 mm VFN 320/360 | 2742 | Produkte entdecken¦Schleif- und Trenntechnik¦Schleifbänder¦Scotch-Brite™ Polierband | Scotch-Brite™ Polierband / K-320/360 / Breite: 12 mm | Scotch-Brite™ Polierband | Für ein hochwertiges Finish bei der Edelstahlbearbeitung |  | • Bewährtes Faservlies für ein hochwertiges Finish bei der Edelstahlbearbeitung
4164564 | 902295010 | TKF 15 im 10 Liter Gebinde Kühlflüssigkeit für Schweißanlagen | 2823 | Produkte entdecken¦Technische Sprays¦Schweißplatzchemie¦TKF 15 | TKF 15 / 10 Liter | TKF 15 | Kühlflüssigkeit | • Schützt nachhaltig alle im Kühlsystem vorkommenden Teile wie: Kupfer, Messing, Stahl und Gussteile • Verhindert Frostschäden bis -15 °C • Pflegt und schützt empfindliche Gleitringdichtungen | • Speziell entwickelte Kühlflüssigkeit für wassergekühlte Schweißanlagen, und überall dort, wo Pumpen im Einsatz sind • Enthält Propanol – schlammige und klebrige Rückstände, die sich im Kühlbrenner und im Pumpenkopf ablagern, können ausgewaschen werden • Besitzt einen hohen Korrosionsschutz – schützt nachhaltig alle im Kühlsystem vorkommenden Teile wie: Kupfer, Messing, Stahl und Gussteile • Verhindert Frostschäden bis -15 °C • Sehr gering elektrisch leitfähig – dadurch bestens geeignet auch für Brenner mit außenliegendem Kühlsystem • Mit speziellen Schmier- und Dichtstoffen; pflegt und schützt die empfindliche Gleitringdichtung | • Schweißanlagen, wassergekühlt (Kreiselpumpe und Schwingkolbenpumpe) • WIG-Schweißanlagen • Alle Arten von Kühlaggregaten | Nicht mit anderen Mitteln mischen (die Leistung wird dadurch verringert). Die Anlage einmal mit Wasser und etwas Kühlmittel durchspülen. Bei hohem Verschmutzungsgrad Kühlmittelanteil erhöhen und zweimal durchführen, danach TKF unverdünnt in die Anlage einfüllen. TKF 15 kann mit TKF 30 gemischt werden, je nach Mischungsverhältnis ändert sich hierbei die Frostbeständigkeit!
4164748 | 418669 | Wibotix-Glasdüse SR9/20 Best-Of | 8659 | Produkte entdecken¦Schweißzubehör¦WIG-Zubehör¦Glasdüse | Wibotix-Glasdüse / SR 9 / SR 20 | Glasdüse | In unterschiedlichen Ausführungen erhältlich.
4164752 | 418670 | Wibotix-Gaslinse Dr.: 1.6mm SR9/20 Best-Of | 8658 | Produkte entdecken¦Schweißzubehör¦WIG-Zubehör¦Gaslinse | Wibotix-Gaslinse / 1,60 mm | Gaslinse | In unterschiedlichen Ausführungen erhältlich.
4164754 | 418671 | Wibotix-Gaslinse Dr.: 2.4mm SR9/20 Best-Of | 8658 | Produkte entdecken¦Schweißzubehör¦WIG-Zubehör¦Gaslinse | Wibotix-Gaslinse / 2,40 mm | Gaslinse | In unterschiedlichen Ausführungen erhältlich.
4164756 | 418672 | Wibotix-Spannhülsengehäuse SR9/20 Best-Of | 8654 | Produkte entdecken¦Schweißzubehör¦WIG-Zubehör¦Spannhülsengehäuse | Wibotix-Spannhülsengehäuse / SR 9 / SR 20 | Spannhülsengehäuse | In unterschiedlichen Ausführungen erhältlich.
4164758 | 418673 | Wibotix-Spannhülse Dr.: 1.6mm SR9/20 Best-Of | 8656 | Produkte entdecken¦Schweißzubehör¦WIG-Zubehör¦Spannhülse | Wibotix-Spannhülse / SR 9/SR 20 / 1,60 mm | Spannhülse | In unterschiedlichen Ausführungen erhältlich.
4164760 | 418674 | Wibotix-Spannhülse Dr.: 2.4mm SR9/20 Best-Of | 8656 | Produkte entdecken¦Schweißzubehör¦WIG-Zubehör¦Spannhülse | Wibotix-Spannhülse / SR 9/SR 20 / 2,40 mm | Spannhülse | In unterschiedlichen Ausführungen erhältlich.
4164762 | 418675 | Wibotix-Isolator SR9/20 Best-Of | 8655 | Produkte entdecken¦Schweißzubehör¦WIG-Zubehör¦Isolator | Wibotix-Isolator / SR 9 / SR 20 | Isolator | In unterschiedlichen Ausführungen erhältlich.
4164764 | 418676 | Wibotix-System 1.6mm SR9/20 Best-Of | 2882 | Produkte entdecken¦Schweißzubehör¦WIG-Zubehör¦Spezial-WIG-Schweißsystem „Wibotix“ | Wibotix-System / 1,60 mm | Spezial-WIG-Schweißsystem „Wibotix“ | Innovatives System für außerordentlich saubere Schweißnähte | • Minimale Anlauffarben und sehr feinschuppige Schweißnähte durch eine in die Glasdüse integrierte Gaslinse • Reduzierter Argongasverbrauch und laminarer Gasfluss durch die integrierte Gaslinse • Sichere Kontrolle: Bessere Sicht auf das Schmelzbad durch die durchsichtige „Wibotix“-Glasdüse | • Weniger Zeitaufwand für das Reinigen der Schweißnaht, da wesentlich geringere Anlauffarben entstehen • Optimaler Gasschutz des Schweißbades durch den laminar gebündelten Argongasstrom – die WIG-Nadel kann bis zu 20 mm vorstehen • Keine Verformung von Spannhülse und -gehäuse auch bei hohen Ampèrezahlen, da diese aus einer speziellen Messing-Legierung gefertigt sind • Besseres Spannen und sicherer Halt der WIG-Nadel für längere Standzeiten durch die abgeschrägte Spitze der Spannhülse | • Einsetzbar für Gleich- und Wechselstrom-Schweißungen • Passend für SR 17/26 und SR 9/20 • Optimaler Argongasdurchfluss bei dünneren Materialien 4–6 Ltr./Min. |  | Feinschuppige Schweißnähte, kaum Anlauffarben dank Gaslinse in Glasdüse. Weniger Argongasverbrauch, laminarer Gasfluss. Klare Sicht mit „Wibotix“-Glasdüse.
4164766 | 418677 | Wibotix-System 2.4mm SR9/20 Best-Of | 2882 | Produkte entdecken¦Schweißzubehör¦WIG-Zubehör¦Spezial-WIG-Schweißsystem „Wibotix“ | Wibotix-System / 2,40 mm | Spezial-WIG-Schweißsystem „Wibotix“ | Innovatives System für außerordentlich saubere Schweißnähte | • Minimale Anlauffarben und sehr feinschuppige Schweißnähte durch eine in die Glasdüse integrierte Gaslinse • Reduzierter Argongasverbrauch und laminarer Gasfluss durch die integrierte Gaslinse • Sichere Kontrolle: Bessere Sicht auf das Schmelzbad durch die durchsichtige „Wibotix“-Glasdüse | • Weniger Zeitaufwand für das Reinigen der Schweißnaht, da wesentlich geringere Anlauffarben entstehen • Optimaler Gasschutz des Schweißbades durch den laminar gebündelten Argongasstrom – die WIG-Nadel kann bis zu 20 mm vorstehen • Keine Verformung von Spannhülse und -gehäuse auch bei hohen Ampèrezahlen, da diese aus einer speziellen Messing-Legierung gefertigt sind • Besseres Spannen und sicherer Halt der WIG-Nadel für längere Standzeiten durch die abgeschrägte Spitze der Spannhülse | • Einsetzbar für Gleich- und Wechselstrom-Schweißungen • Passend für SR 17/26 und SR 9/20 • Optimaler Argongasdurchfluss bei dünneren Materialien 4–6 Ltr./Min. |  | Feinschuppige Schweißnähte, kaum Anlauffarben dank Gaslinse in Glasdüse. Weniger Argongasverbrauch, laminarer Gasfluss. Klare Sicht mit „Wibotix“-Glasdüse.
4165094 | 600100 | Trennscheibe Inox für Tiefenschneider 100 x 1.0 x 10 mm | 3172 | Produkte entdecken¦Schleif- und Trenntechnik¦Trennscheiben¦Trennscheibe Inox-Spezial | Trennscheibe Inox für Tiefenschneider / 100 mm / Breite: 1,0 mm | Trennscheibe Inox-Spezial | Schleif- und Trenntechnik |  | Entspricht der EN 12413 • Speziell für Tiefenschneider • Zur Bearbeitung von Metall, NE-Metallen, Edelstahl • Leistungstark • Lange Standzeit und Lebensdauer • Hohe Arbeitssicherheit |  |  | Speziell für Tiefenschneider Zur Bearbeitung von Metall, NE-Metallen, Edelstahl Lange Standzeit und Lebensdauer
4165152 | 825044 | Bremsenschutz-Spray HTX 1600 500 ml | 2738 | Produkte entdecken¦Chemisch-Technische Produkte¦Fahrzeugchemie¦Technische Kfz-Chemie¦HTX 1600 Bremsenschutz-Spray | HTX 1600 Bremsenschutz-Spray / 500 ml | HTX 1600 Bremsenschutz-Spray | Hochleistungs-Schmierstoffpaste | • Einfache, beschädigungsfreie Demontage von Rädern und Auspuffanlagen durch spezielle Korrosions-, Oxidations- und Verschleißschutz-Additive • Temperaturbeständig von -30 °C bis +1.200 °C, kurzzeitig bis +1.600 °C • Extrem hochdruckbeständige Schmier-, Trenn- und Korrosionsschutzpaste mit Langzeitschutz, die auch durch Wasser, Säuren oder Laugen nicht abgewaschen wird | • Beseitigt nachhaltig Quietsch- und Pfeifgeräusche durch keramische Festschmierstoffkombination mit Langzeitwirkung • Für ABS-, ESP- und ASR-Bremsanlagen sowie Lambdasonden geeignet, da schwermetallfrei und somit nicht elektrisch leitend • Haftet hervorragend auf nahezu allen Oberflächen und hat eine geringe Verdampfungsneigung • Zeichnet sich beim Einsatz an temperaturbeanspruchten Gewindeverbindungen (z. B. bei Verbrennungsmotoren) durch hervorragende Trennwirkung aus • Verhindert wirkungsvoll das Festbrennen von Bremsteilen | • Auspuffanlagen/Auspuffsteckverbindungen • Bewegungs-, Einstell- und Anlegeteile im Hochleistungsbremsbereich • Hochbeanspruchte Maschinenteile, Verschraubungen oder Gleit- und Dichtflächen (z. B. Schrauben, Stifte, Bolzen, Flanschen, Spindeln oder Passungen) • Zündkerzen und Glühkerzen • Korrosionsschutz für Alu-Stahlverbindungen • Anwendung an Flachriemen zur Beseitigung von Quietsch-, Knarr- und Laufgeräuschen • Schmelzöfen und Industrieanlagen im Hochtemperaturbreich über +1.000 °C | Dose vor Gebrauch auf Zimmertemperatur bringen und kräftig schütteln bis Mixkugeln hörbar klappern. Die zu behandelnden Oberflächen gründlich mit Brekutex®-Reiniger reinigen und aus ca. 20 bis 30 cm Entfernung gleichmäßig mit HTX 1600 besprühen. Ablüftzeit je nach Umgebungsbedingungen ca. 5 Minuten. |  | https://www.youtube.com/watch?v=gs8twpqH-0I
4165168 | 902536 | Technogum Dichtfix, 310 ml Kartusche faserarmiert, elastische Allzweckdichtm. | 2906 | Produkte entdecken¦Klebetechnik¦Klebe- und Dichtstoffe¦Technogum Dichtfix | Technogum Dichtfix, Kartusche / 310 ml | Technogum Dichtfix | Faserarmierte elastische Allzweckdichtmasse | • Kostengünstige und wirksame Reparatur von Löchern oder Rissen im gesamten Baubereich durch einfaches Überstreichen oder Überspachteln • Nahezu überall einsetzbar, da die dauerelastische Dichtmasse auf praktisch allen Untergründen hervorragend haftet • Überbrückt auch Löcher oder Risse bis zu 10 mm, da hochelastisch und speziell faserverstärkt | • Dauerelastische, acrylfaserverstärkte Allwetterdichtmasse für Risse, Nähte, Löcher und Undichtigkeiten im gesamten Dachbereich • Unverzichtbarer Helfer für alle Betriebswerkstätten, Instandhaltungen, Hausmeister und Gebäudedienstleister • Ausgezeichnete UV-, Wasser- und Witterungsbeständigkeit, atmungsaktiv • Frei von Bitumen, Teer oder Asbest • Besonders haftfest durch die spezielle Thixotropierung – läuft auch an senkrechten Flächen nicht ab und lässt sich auch in dicker Schichtstärke auftragen • Bindet lose Schindeln oder Dachpfannen mühelos ein und sorgt für dauerhaften Halt • Kein Ausschwimmen, kein Absetzen und keine Trennung der Fasern • Ohne Primer einsetzbar | • Haftet auf allen Untergründen im Dachbereich z. B. Bitumen, Teer, Aluminium, Kupfer, Zinn, Blei, Stein, Beton, Schiefer oder Schindeln • Einsetzbar an Flachdächern, Dachfenstern, Entlüftungen, Dachrinnen, Fallrohren, First oder Kehlblechen, Schornsteinköpfen und Kombiblechverwahrungen, Mauerwerk, Übergängen und Verbindungen sowie an PVC-, Steinzeug- und Gussabwasserrohren • Anwendbar auch auf Teichfolien, LKW-Planen, Booten und Caravanaufbauten | Untergrund muss frei von Schmutz, Moos und nichthaftenden Teilen sein. Alu, Zink und Kupfer mit handelsüblichen Reinigern, z. B. Brekutex®, vorbehandeln. Ist gebrauchsfertig und darf nicht verdünnt werden. Einfach aufspritzen oder aufstreichen. | Kostengünstige Reparatur: Risse, Löcher im Bauwesen. Überstreichen, Überspachteln. Universelle Haftung auf Untergründen, Überbrückt Löcher bis 10 mm, elastisch, Faserverstärkung.
4166442 | 703100 | Spezial-Metallbohrer-Kassette 19 tlg. SAS-Plus C-HSS 1,0 - 10,0 mm | 2902 | Produkte entdecken¦Bohren, Schneiden, Fräsen¦Metallbohrer¦Spezial-Metallbohrer-Kassette SAS-Plus C-HSS | Spezial-Metallbohrer-Kassette SAS-Plus C-HSS / 1,0 – 10,0 mm / 19-tlg. | Spezial-Metallbohrer-Kassette SAS-Plus C-HSS | Konsequente Verbesserung unserer SAS-P W-HSS-Bohrer | • Für extreme Beanspruchung in Industrie und Handwerk • Deutlich verbesserte Standzeiten und mehr Bohrleistung • Für alle Stähle, besonders für schwer zerspanbare und hochwarmfeste Sonderstähle (z. B. Titan und Titanlegierungen) sowie rost- und säurebeständige Stähle geeignet | Bohrerspitze • 130° Präzisions-Kreuz-Anschliff nach DIN 1412 C für punktgenaues Bohren und Zentrierung ohne Ankörnen • Kleinere Schneidkräfte, genauere Lochgrößen und hohe Rundlaufgenauigkeit | Materialien • Legierte/unlegierte Stähle bis 1200 N/mm² • Hochchromlegierte Stähle • Titan und Titanlegierungen • Für Stahl und Stahlguss legiert • Grauguss, Temperguss, Sphäroguss • Aluminium- und Aluminiumlegierungen • Kupfer, Bronze, Messing und andere Werkstoffe |  | Extrem belastbar: Industrie, Handwerk, bessere Standzeiten, mehr Leistung Alle Stähle, besonders schwer zerspanbare, hochwarmfeste Sonderstähle, rost- und säurebeständige geeignet. | https://www.youtube.com/watch?v=PjXezA8iwIU
4166444 | 703101 | Spezial-Metallbohrer-Kassette 25 tlg. SAS-Plus C-HSS 1,0 - 13,0 mm | 2902 | Produkte entdecken¦Bohren, Schneiden, Fräsen¦Metallbohrer¦Spezial-Metallbohrer-Kassette SAS-Plus C-HSS | Spezial-Metallbohrer-Kassette SAS-Plus C-HSS / 1,0 – 13,0 mm / 25-tlg. | Spezial-Metallbohrer-Kassette SAS-Plus C-HSS | Konsequente Verbesserung unserer SAS-P W-HSS-Bohrer | • Für extreme Beanspruchung in Industrie und Handwerk • Deutlich verbesserte Standzeiten und mehr Bohrleistung • Für alle Stähle, besonders für schwer zerspanbare und hochwarmfeste Sonderstähle (z. B. Titan und Titanlegierungen) sowie rost- und säurebeständige Stähle geeignet | Bohrerspitze • 130° Präzisions-Kreuz-Anschliff nach DIN 1412 C für punktgenaues Bohren und Zentrierung ohne Ankörnen • Kleinere Schneidkräfte, genauere Lochgrößen und hohe Rundlaufgenauigkeit | Materialien • Legierte/unlegierte Stähle bis 1200 N/mm² • Hochchromlegierte Stähle • Titan und Titanlegierungen • Für Stahl und Stahlguss legiert • Grauguss, Temperguss, Sphäroguss • Aluminium- und Aluminiumlegierungen • Kupfer, Bronze, Messing und andere Werkstoffe |  | Extrem belastbar: Industrie, Handwerk, bessere Standzeiten, mehr Leistung Alle Stähle, besonders schwer zerspanbare, hochwarmfeste Sonderstähle, rost- und säurebeständige geeignet. | https://www.youtube.com/watch?v=PjXezA8iwIU
4166670 | 703107 | Spezial-Metallbohrer Kassette SAS-P W-HSS 5-tlg. linksschneidend | 2070 | Produkte entdecken¦Bohren, Schneiden, Fräsen¦Metallbohrer¦Spezial-Metallbohrersatz | Spezial-Metallbohrersatz, SAS-P W-HSS / 5-tlg. | Spezial-Metallbohrersatz |  |  | • Linksbohrer, passgenau auf die Bohrer-Führungshülsen abgestimmt • Bestehend aus den Größen: 3,2 / 4,8 / 6,4 / 8 und 8,7 mm
4167056 | 500197 | Schutzscheibe Optrel mit Dioptrinausgleich 1. für e680, e684, p550, Crystal u. Techno | 10189 | Produkte entdecken¦Schweißzubehör¦Schweißplatzausstattung¦Schutzscheibe | Schutzscheibe / 1,0 Dioptrien | Schutzscheibe | mit Dioptrinausgleich für Optrel e680, e684, p550
4167076 | 999009 | Spezial-Mischerdüsen 6er Packung für 2-K-Konstruktionskleber 902735 | 14085 | Produkte entdecken¦Klebetechnik¦Klebetechnik-Zubehör¦Spezial-Mischerdüsen | Spezial-Mischerdüsen, 6er Pack | Spezial-Mischerdüsen |  |  | • geeignet für 2-K-Konstruktionskleber
4167270 | 902295005 | TKF 15 im 5 Liter Kanister Kühlflüssigkeit für Schweißanlagen | 2823 | Produkte entdecken¦Technische Sprays¦Schweißplatzchemie¦TKF 15 | TKF 15 / 5 Liter | TKF 15 | Kühlflüssigkeit | • Schützt nachhaltig alle im Kühlsystem vorkommenden Teile wie: Kupfer, Messing, Stahl und Gussteile • Verhindert Frostschäden bis -15 °C • Pflegt und schützt empfindliche Gleitringdichtungen | • Speziell entwickelte Kühlflüssigkeit für wassergekühlte Schweißanlagen, und überall dort, wo Pumpen im Einsatz sind • Enthält Propanol – schlammige und klebrige Rückstände, die sich im Kühlbrenner und im Pumpenkopf ablagern, können ausgewaschen werden • Besitzt einen hohen Korrosionsschutz – schützt nachhaltig alle im Kühlsystem vorkommenden Teile wie: Kupfer, Messing, Stahl und Gussteile • Verhindert Frostschäden bis -15 °C • Sehr gering elektrisch leitfähig – dadurch bestens geeignet auch für Brenner mit außenliegendem Kühlsystem • Mit speziellen Schmier- und Dichtstoffen; pflegt und schützt die empfindliche Gleitringdichtung | • Schweißanlagen, wassergekühlt (Kreiselpumpe und Schwingkolbenpumpe) • WIG-Schweißanlagen • Alle Arten von Kühlaggregaten | Nicht mit anderen Mitteln mischen (die Leistung wird dadurch verringert). Die Anlage einmal mit Wasser und etwas Kühlmittel durchspülen. Bei hohem Verschmutzungsgrad Kühlmittelanteil erhöhen und zweimal durchführen, danach TKF unverdünnt in die Anlage einfüllen. TKF 15 kann mit TKF 30 gemischt werden, je nach Mischungsverhältnis ändert sich hierbei die Frostbeständigkeit!
4167272 | 860035 | Farb-Markierspray Allround 360 neonrot 500 ml mit Spezialsprühkopf | 3098 | Produkte entdecken¦Technische Sprays¦Farb-Sprays¦Farb-Markierspray „Allround 360°“ | Farb-Markierspray „Allround 360°“ / Farbe: neonrot / 500 ml | Farb-Markierspray „Allround 360°“ | Leuchtende Neonfarben für auffällige Markierungen | • Für einfachste Markierungen in allen Positionen durch den neuartigen universellen Spezialsprühkopf • Dauerhafte und gut sichtbare Markierungen auf allen Oberflächen durch die leuchtenden Neonfarben mit hoher Deckkraft • Schnelle Trocknung, hohe Deckkraft und gute Wetterbeständigkeit durch hochwertige Farbpigmente | • Ermöglicht Markierungen in allen Positionen durch den neuartigen Spezialsprühkopf • Dauerhafte und gut sichtbare Markierungen auf allen Oberflächen durch die leuchtenden Neonfarben mit hoher Deckkraft • Markiert gut sichtbar auf Oberflächen wie Asphalt, Beton, Pflastersteinen, Schotter, Bäumen, Gras oder Erde • Schnelle Trocknung, hohe Deckkraft und gute Wetterbeständigkeit durch hochwertige Farbpigmente • Frei von Schwermetallen, kadmium-, blei-, toluol- und xylolfrei • Ohne chlorhaltige Lösungsmittel und Kadmium | • Straßen-, Hoch- und Tiefbau • Garten- und Landschaftsbau • Land- und Forstwirtschaft • Sport- und Spielflächengestaltung • Golfplätze |  | Einfache Markierungen in jeder Position dank Spezialsprühkopf. Sichtbare Neonfarben mit hoher Deckkraft für dauerhafte Markierungen auf allen Oberflächen.
4167274 | 860036 | Farb-Markierspray Allround 360 neongrün 500 ml mit Spezialsprühlopf | 3098 | Produkte entdecken¦Technische Sprays¦Farb-Sprays¦Farb-Markierspray „Allround 360°“ | Farb-Markierspray „Allround 360°“ / Farbe: neongrün / 500 ml | Farb-Markierspray „Allround 360°“ | Leuchtende Neonfarben für auffällige Markierungen | • Für einfachste Markierungen in allen Positionen durch den neuartigen universellen Spezialsprühkopf • Dauerhafte und gut sichtbare Markierungen auf allen Oberflächen durch die leuchtenden Neonfarben mit hoher Deckkraft • Schnelle Trocknung, hohe Deckkraft und gute Wetterbeständigkeit durch hochwertige Farbpigmente | • Ermöglicht Markierungen in allen Positionen durch den neuartigen Spezialsprühkopf • Dauerhafte und gut sichtbare Markierungen auf allen Oberflächen durch die leuchtenden Neonfarben mit hoher Deckkraft • Markiert gut sichtbar auf Oberflächen wie Asphalt, Beton, Pflastersteinen, Schotter, Bäumen, Gras oder Erde • Schnelle Trocknung, hohe Deckkraft und gute Wetterbeständigkeit durch hochwertige Farbpigmente • Frei von Schwermetallen, kadmium-, blei-, toluol- und xylolfrei • Ohne chlorhaltige Lösungsmittel und Kadmium | • Straßen-, Hoch- und Tiefbau • Garten- und Landschaftsbau • Land- und Forstwirtschaft • Sport- und Spielflächengestaltung • Golfplätze |  | Einfache Markierungen in jeder Position dank Spezialsprühkopf. Sichtbare Neonfarben mit hoher Deckkraft für dauerhafte Markierungen auf allen Oberflächen.
4167276 | 860037 | Farb-Markierspray Allround 360 neonorange 500 ml mit Spezialsprühkopf | 3098 | Produkte entdecken¦Technische Sprays¦Farb-Sprays¦Farb-Markierspray „Allround 360°“ | Farb-Markierspray „Allround 360°“ / Farbe: neonorange / 500 ml | Farb-Markierspray „Allround 360°“ | Leuchtende Neonfarben für auffällige Markierungen | • Für einfachste Markierungen in allen Positionen durch den neuartigen universellen Spezialsprühkopf • Dauerhafte und gut sichtbare Markierungen auf allen Oberflächen durch die leuchtenden Neonfarben mit hoher Deckkraft • Schnelle Trocknung, hohe Deckkraft und gute Wetterbeständigkeit durch hochwertige Farbpigmente | • Ermöglicht Markierungen in allen Positionen durch den neuartigen Spezialsprühkopf • Dauerhafte und gut sichtbare Markierungen auf allen Oberflächen durch die leuchtenden Neonfarben mit hoher Deckkraft • Markiert gut sichtbar auf Oberflächen wie Asphalt, Beton, Pflastersteinen, Schotter, Bäumen, Gras oder Erde • Schnelle Trocknung, hohe Deckkraft und gute Wetterbeständigkeit durch hochwertige Farbpigmente • Frei von Schwermetallen, kadmium-, blei-, toluol- und xylolfrei • Ohne chlorhaltige Lösungsmittel und Kadmium | • Straßen-, Hoch- und Tiefbau • Garten- und Landschaftsbau • Land- und Forstwirtschaft • Sport- und Spielflächengestaltung • Golfplätze |  | Einfache Markierungen in jeder Position dank Spezialsprühkopf. Sichtbare Neonfarben mit hoher Deckkraft für dauerhafte Markierungen auf allen Oberflächen.
4167278 | 860038 | Farb-Markierspray Allround 360 neongelb 500 ml mit Spezialsprühkopf | 3098 | Produkte entdecken¦Technische Sprays¦Farb-Sprays¦Farb-Markierspray „Allround 360°“ | Farb-Markierspray „Allround 360°“ / Farbe: neongelb / 500 ml | Farb-Markierspray „Allround 360°“ | Leuchtende Neonfarben für auffällige Markierungen | • Für einfachste Markierungen in allen Positionen durch den neuartigen universellen Spezialsprühkopf • Dauerhafte und gut sichtbare Markierungen auf allen Oberflächen durch die leuchtenden Neonfarben mit hoher Deckkraft • Schnelle Trocknung, hohe Deckkraft und gute Wetterbeständigkeit durch hochwertige Farbpigmente | • Ermöglicht Markierungen in allen Positionen durch den neuartigen Spezialsprühkopf • Dauerhafte und gut sichtbare Markierungen auf allen Oberflächen durch die leuchtenden Neonfarben mit hoher Deckkraft • Markiert gut sichtbar auf Oberflächen wie Asphalt, Beton, Pflastersteinen, Schotter, Bäumen, Gras oder Erde • Schnelle Trocknung, hohe Deckkraft und gute Wetterbeständigkeit durch hochwertige Farbpigmente • Frei von Schwermetallen, kadmium-, blei-, toluol- und xylolfrei • Ohne chlorhaltige Lösungsmittel und Kadmium | • Straßen-, Hoch- und Tiefbau • Garten- und Landschaftsbau • Land- und Forstwirtschaft • Sport- und Spielflächengestaltung • Golfplätze |  | Einfache Markierungen in jeder Position dank Spezialsprühkopf. Sichtbare Neonfarben mit hoher Deckkraft für dauerhafte Markierungen auf allen Oberflächen.
4167280 | 860039 | Farb-Markierspray Allround 360neonpink 500 ml mit Spezialsprühkopf | 3098 | Produkte entdecken¦Technische Sprays¦Farb-Sprays¦Farb-Markierspray „Allround 360°“ | Farb-Markierspray „Allround 360°“ / Farbe: neonpink / 500 ml | Farb-Markierspray „Allround 360°“ | Leuchtende Neonfarben für auffällige Markierungen | • Für einfachste Markierungen in allen Positionen durch den neuartigen universellen Spezialsprühkopf • Dauerhafte und gut sichtbare Markierungen auf allen Oberflächen durch die leuchtenden Neonfarben mit hoher Deckkraft • Schnelle Trocknung, hohe Deckkraft und gute Wetterbeständigkeit durch hochwertige Farbpigmente | • Ermöglicht Markierungen in allen Positionen durch den neuartigen Spezialsprühkopf • Dauerhafte und gut sichtbare Markierungen auf allen Oberflächen durch die leuchtenden Neonfarben mit hoher Deckkraft • Markiert gut sichtbar auf Oberflächen wie Asphalt, Beton, Pflastersteinen, Schotter, Bäumen, Gras oder Erde • Schnelle Trocknung, hohe Deckkraft und gute Wetterbeständigkeit durch hochwertige Farbpigmente • Frei von Schwermetallen, kadmium-, blei-, toluol- und xylolfrei • Ohne chlorhaltige Lösungsmittel und Kadmium | • Straßen-, Hoch- und Tiefbau • Garten- und Landschaftsbau • Land- und Forstwirtschaft • Sport- und Spielflächengestaltung • Golfplätze |  | Einfache Markierungen in jeder Position dank Spezialsprühkopf. Sichtbare Neonfarben mit hoher Deckkraft für dauerhafte Markierungen auf allen Oberflächen.
4167302 | 670549 | Schaftrundbürste Schaft 6 mm 0.30 ROF 40 mm 1 rhg./ 6 m | 2674 | Produkte entdecken¦Schleif- und Trenntechnik¦Drahtbürsten¦Schaftrundbürste | Schaftrundbürste ROF, 1-reihig / 40 mm | Schaftrundbürste | Große Zeitersparnis durch effizientes Arbeiten | • Keine Nacharbeit erforderlich, da selbst stärkste Korrosionen restlos entfernt werden • Erreicht selbst unzugänglichste Stellen durch gute Passgenauigkeit • Große Zeitersparnis durch effizientes Arbeiten | • Durch die gute Passgenauigkeit sind selbst unzugängliche Stellen wie Kanten, Sicken, Winkel, Rundungen etc. gut erreichbar • Durch die Speziallegierung des verwendeten Drahtes werden auch stärkste Korrosionen leicht und restlos entfernt • Drahtstärke 0,30 ROF | • Karosserie-Instandsetzungsarbeiten • Vorbehandlung von metallischen Oberflächen auch an schwer zugänglichen Stellen |  | Keine Nacharbeit erforderlich, stärkste Korrosionen werden restlos entfernt Erreicht selbst unzugänglichste Stellen Große Zeitersparnis durch effizientes Arbeiten
4167412 | 340011 | MSG F-600 DUR 1,0mm, 15kg EN 14700: T Fe 2 | 2853 | Produkte entdecken¦Schweißzusatzwerkstoffe¦Verschleißfeste Auftragsschweißungen¦MSG F-600 DUR | MSG F-600 DUR / ø 1,00 mm / K-300 / 15 kg | MSG F-600 DUR | HA-Fülldraht |  | Fülldraht zum Schweißen von Hartauftragungen. Dieser Draht lässt sich mit sehr niedriger Ampèrezahl und wenig Schweißspritzern optimal verschweißen, dadurch ist die Aufmischung mit Grundwerkstoff sehr gering. Der ruhig und stabil brennende Lichtbogen eignet sich gut für Auftragsschweißungen an Schneiden und Kanten. Bei sehr rissempfindlichen Bauteilen ist das Aufschweißen von Pufferlagen z. B. mit MSG 23 oder TS 23 empfehlenswert. Das Schweißgut ist nur durch Schleifen bearbeitbar. |  |  | Fülldraht für präzise Hartauftragungen. Geringe Ampère und Spritzer, minimale Aufmischung. Bei Rissen Pufferlagen wie MSG 23 empfohlen, schleifbare Ergebnisse.
4167414 | 340012 | MSG F-600 DUR 1,2mm, 15kg EN 14700: T Fe 2 | 2853 | Produkte entdecken¦Schweißzusatzwerkstoffe¦Verschleißfeste Auftragsschweißungen¦MSG F-600 DUR | MSG F-600 DUR / ø 1,20 mm / K-300 / 15 kg | MSG F-600 DUR | HA-Fülldraht |  | Fülldraht zum Schweißen von Hartauftragungen. Dieser Draht lässt sich mit sehr niedriger Ampèrezahl und wenig Schweißspritzern optimal verschweißen, dadurch ist die Aufmischung mit Grundwerkstoff sehr gering. Der ruhig und stabil brennende Lichtbogen eignet sich gut für Auftragsschweißungen an Schneiden und Kanten. Bei sehr rissempfindlichen Bauteilen ist das Aufschweißen von Pufferlagen z. B. mit MSG 23 oder TS 23 empfehlenswert. Das Schweißgut ist nur durch Schleifen bearbeitbar. |  |  | Fülldraht für präzise Hartauftragungen. Geringe Ampère und Spritzer, minimale Aufmischung. Bei Rissen Pufferlagen wie MSG 23 empfohlen, schleifbare Ergebnisse.
4174707 | 704070 | Maschinengewindebohrer - Box HSS-E, M 3 - 12 | 2833 | Produkte entdecken¦Bohren, Schneiden, Fräsen¦Gewindeschneidwerkzeuge¦Maschinengewindebohrer-Box HSS-E DIN 371 / 376 | Maschinengewindebohrer-Box, HSS-E / 14-tlg. | Maschinengewindebohrer-Box HSS-E DIN 371 / 376 | metrisches ISO-Regelgewinde DIN 13 |  | • 14-teiliger Maschinengewindebohrer-Satz in Industrieausführung, speziell für den professionellen Einsatz bei Durchgangsgewindearbeiten
418478 | 600066 | Kleintrennscheibe Inox 65 x 1,2 x 10 mm | 995 | Produkte entdecken¦Schleif- und Trenntechnik¦Trennscheiben¦Klein-Trennscheiben Metall | Klein-Trennscheibe/Inox / ø 65 mm / Bohrung: 10 mm / Breite: 1,2 mm | Klein-Trennscheiben Metall | Ideal für feine Schnitte | • Ideal für feine Schnitte, da „extra dünn“ • Hohe Standzeiten durch spezielles Edelkorund • Schnelle Schnittzeiten durch engmaschiges, verstärktes Gewebe | • Die „extra dünnen“ Kleintrennscheiben/Inox sind ideal für feine Schnitte, da sie weniger Material entnehmen und somit Funkenflug und Erwärmung sehr gering halten • Streng nach den Kriterien der Materialprüfanstalt (MPA) produziert • Entspricht der EN 12413 | • Für niedrig-, mittel- und hochlegierte Stähle, NE-Metalle, dünne Bleche und Profile im gesamten Karosserie- und Fahrzeugbau, in PKW- und LKW-Servicebetrieben sowie in Zweirad- und Landmaschinenreparaturbetrieben • Im gesamten Handwerk, bei der Reparatur und Demontage |  | Ideal für feine Schnitte, da „extra dünn“ Hohe Standzeiten durch spezielles Edelkorund Schnelle Schnittzeiten durch engmaschiges, verstärktes Gewebe
419 | 201020 | SA 100 Autogenschweißstab 2,0 x 1000mm EN 12536: O I Wst.Nr. 1.1116 | 101 | Produkte entdecken¦Schweißzusatzwerkstoffe¦Hart- und Silberhartlote¦SA 100 | SA 100 / ø 2,00 mm | SA 100 | Autogenschweißstab |  | Schweißstab für das Verbindungsschweißen von Blechen und Rohren, dünnfließend. Einsatzbereiche: Auspuffrohre, Geländerteile, Stahlrohrrahmen etc.
420 | 201030 | SA 100 Autogenschweißstab 3,0 x 1000mm EN 12536: O I Wst.Nr. 1.1116 | 101 | Produkte entdecken¦Schweißzusatzwerkstoffe¦Hart- und Silberhartlote¦SA 100 | SA 100 / ø 3,00 mm | SA 100 | Autogenschweißstab |  | Schweißstab für das Verbindungsschweißen von Blechen und Rohren, dünnfließend. Einsatzbereiche: Auspuffrohre, Geländerteile, Stahlrohrrahmen etc.
421 | 201040 | SA 100 Autogenschweißstab 4,0 x 1000mm EN 12536: O I Wst.Nr. 1.1116 | 101 | Produkte entdecken¦Schweißzusatzwerkstoffe¦Hart- und Silberhartlote¦SA 100 | SA 100 / ø 4,00 mm | SA 100 | Autogenschweißstab |  | Schweißstab für das Verbindungsschweißen von Blechen und Rohren, dünnfließend. Einsatzbereiche: Auspuffrohre, Geländerteile, Stahlrohrrahmen etc.
422 | 201050 | SA 100 Autogenschweißstab 5,00 x 1000mm EN 12536: O I Wst.Nr. 1.1116 | 101 | Produkte entdecken¦Schweißzusatzwerkstoffe¦Hart- und Silberhartlote¦SA 100 | SA 100 / ø 5,00 mm | SA 100 | Autogenschweißstab |  | Schweißstab für das Verbindungsschweißen von Blechen und Rohren, dünnfließend. Einsatzbereiche: Auspuffrohre, Geländerteile, Stahlrohrrahmen etc.
4221769 | G390008 | TS-SG III, 0,8mm, verkupfert, 15kg EN ISO 14341-A : G 46 4 M21 /42 4 C1 4Si | 2788 | Produkte entdecken¦Schweißzusatzwerkstoffe¦Niedrig- und mittellegierte Stähle¦TS-SG III, verkupfert | TS-SG III, verkupfert / ø 0,80 mm / K-300 / 15 kg | TS-SG III, verkupfert | MSG-Schutzgas-Schweißdraht |  | Niedriglegierte Drahtelektrode für das MAG-Schweißen zum Verbindungs- und Auftragsschweißen von Bau- und Rohrstählen und von höherfesten Werkstoffen im Behälter-, Konstruktions- und Fahrzeugbau unter Anwendung von Mischgasen oder CO2. Auch bei hoher Strombelastung brennt der Lichtbogen ruhig und stabil. Das Schweißgut ist nahezu spritzerfrei.
4221771 | G390010 | TS-SG III, 1,0mm, verkupfert, 15kg EN ISO 14341-A : G 46 4 M21 /42 4 C1 4Si | 2788 | Produkte entdecken¦Schweißzusatzwerkstoffe¦Niedrig- und mittellegierte Stähle¦TS-SG III, verkupfert | TS-SG III, verkupfert / ø 1,00 mm / K-300 / 15 kg | TS-SG III, verkupfert | MSG-Schutzgas-Schweißdraht |  | Niedriglegierte Drahtelektrode für das MAG-Schweißen zum Verbindungs- und Auftragsschweißen von Bau- und Rohrstählen und von höherfesten Werkstoffen im Behälter-, Konstruktions- und Fahrzeugbau unter Anwendung von Mischgasen oder CO2. Auch bei hoher Strombelastung brennt der Lichtbogen ruhig und stabil. Das Schweißgut ist nahezu spritzerfrei.
4221773 | G390012 | TS-SG III, 1,2mm, verkupfert, 15kg EN ISO 14341-A : G 46 4 M21 /42 4 C1 4Si | 2788 | Produkte entdecken¦Schweißzusatzwerkstoffe¦Niedrig- und mittellegierte Stähle¦TS-SG III, verkupfert | TS-SG III, verkupfert / ø 1,20 mm / K-300 / 15 kg | TS-SG III, verkupfert | MSG-Schutzgas-Schweißdraht |  | Niedriglegierte Drahtelektrode für das MAG-Schweißen zum Verbindungs- und Auftragsschweißen von Bau- und Rohrstählen und von höherfesten Werkstoffen im Behälter-, Konstruktions- und Fahrzeugbau unter Anwendung von Mischgasen oder CO2. Auch bei hoher Strombelastung brennt der Lichtbogen ruhig und stabil. Das Schweißgut ist nahezu spritzerfrei.
4221849 | 400529-2 | Elektrodenfräser 13mm R8 | 10294 | Produkte entdecken¦Schweißzubehör¦Spotter-Zubehör¦Elektrodenfräser | Elektrodenfräser / ø 13 mm / Radius 8 mm | Elektrodenfräser | In unterschiedlichen Ausführungen erhältlich.
4221851 | 400531-3 | Elektrodenfräser 13mm R25 | 10294 | Produkte entdecken¦Schweißzubehör¦Spotter-Zubehör¦Elektrodenfräser | Elektrodenfräser / ø 13 mm / Radius 25 mm | Elektrodenfräser | In unterschiedlichen Ausführungen erhältlich.
4221853 | 400532-3 | Elektrodenfräser 16mm R8 | 10294 | Produkte entdecken¦Schweißzubehör¦Spotter-Zubehör¦Elektrodenfräser | Elektrodenfräser / ø 16 mm / Radius 8 mm | Elektrodenfräser | In unterschiedlichen Ausführungen erhältlich.
4221855 | 400530-1 | Elektrodenfräser 16mm R25 | 10294 | Produkte entdecken¦Schweißzubehör¦Spotter-Zubehör¦Elektrodenfräser | Elektrodenfräser / ø 16 mm / Radius 25 mm | Elektrodenfräser | In unterschiedlichen Ausführungen erhältlich.
4221879 | 902229 | FM AL new Generation, 150 g DIN EN 1045 FL10 Flussmittel Aluminium | 3516 | Produkte entdecken¦Schweißzusatzwerkstoffe¦Flussmittel, Weich- und Hartlote¦Flussmittel Aluminium „new Generation“ | Flussmittel Aluminium „new Generation“ / 150 g | Flussmittel Aluminium „new Generation“ | Zum Löten von Aluminium und Aluminiumlegierungen |  | • Flussmittel in Pulverform zum Löten von Aluminium und Aluminiumlegierungen • Geeignet zum Flammlötverfahren und für „Ofenlöten an der Luft“ • Typische Einsatzbereiche, z. B. im Kühlerbau und für Aluminiumrohrleitungen • Wirktemperaturbereich: +520 bis +660 °C • FL 10/DIN EN 1045 | • Lüftungsbau, Klimatechnik, Aluminiumverarbeitung |  | Pulverförmiges Flussmittel für Alu & Legierungen. Flammlötung & Luft-Ofenlöten. Kühlerbau, Alu-Rohrleitungen typische Anwendungen.
4221981 | 900456 | Clean Maxx Booster 250 ml | 2682 | Produkte entdecken¦Chemisch-Technische Produkte¦Fahrzeugchemie¦Technische Kfz-Chemie¦Clean-Maxx Booster | Clean Maxx Booster / Version: Deutschland / 250 ml | Clean-Maxx Booster | Hochleistungsreinigungsmittel | • Extreme Reinigungswirkung durch neuartige synthetische Formel • Sehr leichtes Einfüllen, da die spezielle Flaschenform keinen Einfüllstutzen benötigt • Verringerung der Lagerkosten, da nur noch ein Produkt erforderlich ist | • Kein Vertauschen mehr möglich, da das Produkt für Otto- und Dieselmotoren geeignet ist • Reduziert Abgasemmision und Kraftstoffverbrauch • Entfernt Verunreinigungen und minimiert Verschleiß | Verbesserung der Laufeigenschaften, Erhöhung der Standfestigkeit, schützt vorbeugend vor Verschleiß, für Einlass- und Einspritzventile, Ansaugleitungen, Einspritzungen, Vergaser, Auslassventile, Verbrennungskammern | Sofortmaßnahme: Schütten Sie den Inhalt der Flasche in den Treibstofftank, vorzugsweise vor dem Tanken (eine 250 ml Flasche für 50 bis 60 Liter Treibstoff). Vorbeugende Maßnahme: Schütten Sie 50 ml bis 100 ml auf 50 bis 60 Liter Treibstoff. Lässt eine perfekte Wasserverteilung des Wasserdampfes zu, welcher im Tank entstehen kann. Für die Reservebehälter von Diesel und Öl: Minimum 1 Liter auf 4000 Liter Treibstoff.
4222028 | 648220 | Mini Polishing Set 80 mm | 2693 | Produkte entdecken¦Schleif- und Trenntechnik¦Polier-Systeme¦Polishing Set | Mini Polishing Set / 80 mm / 2 Felle, 2 Schwämme, Stützteller, Anwendungsronde | Polishing Set | Für maschinelles Ausschleifen von Fehlerstellen und Lackeinschlüssen | • Optimal abgestimmt, da speziell für die TECHNOLIT® Schleifpasten entwickelt • Extrem effizient durch seine Faseranordnung • Sehr gutes Handling durch seine ideale Form | • Minimale Spritzerbildung durch die gute Aufnahme der Schleifpasten • Fell und Schwamm sind optimal auf die Verwendung mit den TECHNOLIT® Schleifpasten abgestimmt • Hochwertiger Polierschwamm mit Waffelstruktur zur dauerhaften Entfernung von feinen Kratzern, Hologrammen und Polierspuren • Bessere Kühlung • Längere Lebensdauer | • Lackierbetriebe • Fahrzeugaufbereiter • KFZ-Werkstätten • Gebrauchtwagenhändler | • Beachten Sie immer die empfohlenen Kombinationen, um effizient und sicher die gewünschten Ergebnisse zur erzielen | Optimal abgestimmt, da speziell für die TECHNOLIT® Schleifpasten entwickelt Extrem effizient durch seine Faseranordnung Sehr gutes Handling durch seine ideale Form
4222030 | 648221 | Polierscheibe Top Wool 80 mm | 9080 | Produkte entdecken¦Schleif- und Trenntechnik¦Polier-Systeme¦Top Wool Polierscheibe | Top Wool Polierscheibe / ø 80 mm | Top Wool Polierscheibe | Schleif- und Trenntechnik |  | • Zum Entfernen von Finishing/Schleifkratzern oder anderen Defekten der Lackoberfläche • Bietet höchste Effizienz beim Polieren
4222032 | 648222 | Polierschwamm/ blau 85/25 mm | 9081 | Produkte entdecken¦Schleif- und Trenntechnik¦Polier-Systeme¦Polierschwamm | Polierschwamm / ø 85 mm | Polierschwamm | Schleif- und Trenntechnik |  | • Polierschwamm zur Beseitigung von Hologrammen auf Lackoberflächen
4222034 | 648223 | Stützteller/ soft 75 mm | 9082 | Produkte entdecken¦Schleif- und Trenntechnik¦Polier-Systeme¦Stützteller soft | Stützteller soft / ø 75 mm | Stützteller soft | In unterschiedlichen Ausführungen erhältlich.
4222036 | 648224 | Spanndorn M14 / 6mm | 10523 | Produkte entdecken¦Schleif- und Trenntechnik¦Spanndorne/Spannstifte/Spannschafte¦Spanndorn M14/6 mm | Spanndorn M14/6 mm | Spanndorn M14/6 mm | Schleif- und Trenntechnik |  | • Passend für alle gängigen Maschinen mit M14 Aufnahme
4222038 | 648230 | Polishing Set 135 mm | 2693 | Produkte entdecken¦Schleif- und Trenntechnik¦Polier-Systeme¦Polishing Set | Polishing Set / 135 mm / 2 Felle, 2 Schwämme, Stützteller, Anwendungsronde | Polishing Set | Für maschinelles Ausschleifen von Fehlerstellen und Lackeinschlüssen | • Optimal abgestimmt, da speziell für die TECHNOLIT® Schleifpasten entwickelt • Extrem effizient durch seine Faseranordnung • Sehr gutes Handling durch seine ideale Form | • Minimale Spritzerbildung durch die gute Aufnahme der Schleifpasten • Fell und Schwamm sind optimal auf die Verwendung mit den TECHNOLIT® Schleifpasten abgestimmt • Hochwertiger Polierschwamm mit Waffelstruktur zur dauerhaften Entfernung von feinen Kratzern, Hologrammen und Polierspuren • Bessere Kühlung • Längere Lebensdauer | • Lackierbetriebe • Fahrzeugaufbereiter • KFZ-Werkstätten • Gebrauchtwagenhändler | • Beachten Sie immer die empfohlenen Kombinationen, um effizient und sicher die gewünschten Ergebnisse zur erzielen | Optimal abgestimmt, da speziell für die TECHNOLIT® Schleifpasten entwickelt Extrem effizient durch seine Faseranordnung Sehr gutes Handling durch seine ideale Form
4222040 | 648231 | Polierscheibe Top Wool 135 mm | 9080 | Produkte entdecken¦Schleif- und Trenntechnik¦Polier-Systeme¦Top Wool Polierscheibe | Top Wool Polierscheibe / ø 135 mm | Top Wool Polierscheibe |  |  | • Zum Entfernen von Finishing/Schleifkratzern oder anderen Defekten der Lackoberfläche • Bietet höchste Effizienz beim Polieren
4222046 | 648232 | Polierschwamm/ blau 135/30 mm | 9081 | Produkte entdecken¦Schleif- und Trenntechnik¦Polier-Systeme¦Polierschwamm | Polierschwamm / ø 135 mm | Polierschwamm | Schleif- und Trenntechnik |  | • Polierschwamm zur Beseitigung von Hologrammen auf Lackoberflächen
4222050 | 648233 | Stützteller/ soft 125 mm | 9082 | Produkte entdecken¦Schleif- und Trenntechnik¦Polier-Systeme¦Stützteller soft | Stützteller soft / ø 125 mm | Stützteller soft | In unterschiedlichen Ausführungen erhältlich.
4222060 | 648245 | Microfasertuch/ 2er Pack 400 x 400 mm | 2694 | Produkte entdecken¦Chemisch-Technische Produkte¦Reinigungszubehör¦Microfasertuch | Microfasertuch / rot / 2 Stck. | Microfasertuch | Profi-Microfasertücher für höchste Ansprüche | • Perfektes Finish durch lasergeschweißte Nähte • Extrem effizient, da optimiertes Aufnahmevermögen • Sehr oft waschbar durch die spezielle Qualität | • Speziell auf die Verarbeitung von Aufbereitungssystemen abgestimmt • Lasergeschweißte Nähte verhindern Unregelmäßigkeiten durch Druckstellen im Nahtbereich • Extrem effizient, da durch speziell entwickelte Faserstruktur die Aufnahmekapazität des Tuches optimal genutzt werden kann | • Lackierbetriebe • Fahrzeugaufbereiter • KFZ-Werkstätten • Gebrauchtwagenhändler | Das Microfasertuch eignet sich optimal, um die Spuren des Aufbereitungsvorgangs zu beseitigen. Darüber hinaus ist es ideal, um TLS Final Finish (Art.-Nr. 900 368) aufzutragen. Durch die Struktur des Tuches werden Microkratzer im Lack verhindert. | Perfektes Finish durch lasergeschweißte Nähte Extrem effizient, da optimiertes Aufnahmevermögen Sehr oft waschbar durch die spezielle Qualität
4222090 | 902295 | TKF 15 Kühlflüssigkeit für Schweißanlagen | 2823 | Produkte entdecken¦Technische Sprays¦Schweißplatzchemie¦TKF 15 | TKF 15 | TKF 15 | Kühlflüssigkeit | • Schützt nachhaltig alle im Kühlsystem vorkommenden Teile wie: Kupfer, Messing, Stahl und Gussteile • Verhindert Frostschäden bis -15 °C • Pflegt und schützt empfindliche Gleitringdichtungen | • Speziell entwickelte Kühlflüssigkeit für wassergekühlte Schweißanlagen, und überall dort, wo Pumpen im Einsatz sind • Enthält Propanol – schlammige und klebrige Rückstände, die sich im Kühlbrenner und im Pumpenkopf ablagern, können ausgewaschen werden • Besitzt einen hohen Korrosionsschutz – schützt nachhaltig alle im Kühlsystem vorkommenden Teile wie: Kupfer, Messing, Stahl und Gussteile • Verhindert Frostschäden bis -15 °C • Sehr gering elektrisch leitfähig – dadurch bestens geeignet auch für Brenner mit außenliegendem Kühlsystem • Mit speziellen Schmier- und Dichtstoffen; pflegt und schützt die empfindliche Gleitringdichtung | • Schweißanlagen, wassergekühlt (Kreiselpumpe und Schwingkolbenpumpe) • WIG-Schweißanlagen • Alle Arten von Kühlaggregaten | Nicht mit anderen Mitteln mischen (die Leistung wird dadurch verringert). Die Anlage einmal mit Wasser und etwas Kühlmittel durchspülen. Bei hohem Verschmutzungsgrad Kühlmittelanteil erhöhen und zweimal durchführen, danach TKF unverdünnt in die Anlage einfüllen. TKF 15 kann mit TKF 30 gemischt werden, je nach Mischungsverhältnis ändert sich hierbei die Frostbeständigkeit!
4222140 | 901522 | Keramikpaste CERA 1400 140 g Tube | 9023 | Produkte entdecken¦Technische Sprays¦Schmiermittel¦Keramik-Paste | Keramikpaste CERA 1400 / 140 g | Keramik-Paste | Hoch schmierwirksam und extrem druckaufnahmefähig |  | • Metallfreie, weiße Mehrzweckpaste gegen Oxidation, Korrosion und Verschleiß in Hochtemperaturbereichen speziell für Einsatzgebiete, in denen dunkle Schmierstoffe unerwünscht sind • Verhindert Festbrennen und Kaltverschweißen und ist nicht leitend • Temperaturbeständig von -30 °C bis +1.400 °C • Hoch schmierwirksam und extrem druckaufnahmefähig • Bietet hervorragenden Korrosionsschutz • Wasserunlöslich und salzwasserfest • Beständig gegen die meisten Säuren und Laugen • Greift Dichtungen, Manschetten und Kunststoffe nicht an • Nicht toxisch, frei von Graphit, MoS2 sowie schwefelhaltigen Zusätzen • Einsetzbar an Lagern, Gleitstellen, Keilprofilen, Schraub- und Steckverbindungen, Zylindern, ABS-Bremssystemen, Lenkgestängen, Federn, Bolzen u. v. m. |  |  | Weiße Mehrzweckpaste für Hitzebereiche. Keine dunklen Schmierstoffe nötig. Verhindert Festbrennen, Kaltverschweißen. Temp.-beständig: -30 °C bis +1.400 °C.
4222402 | 706251 | Verstärkungsband für Stoßstangenreparatur 48 mm x 20 m | 2830 | Produkte entdecken¦Klebetechnik¦Klebebänder¦Verstärkungsband | Verstärkungsband, selbstkl. / Maße: 48 mm x 20 m | Verstärkungsband | Verstärkungsband selbstklebend zur schnellen und einfachen Reparatur |  | • Verstärkungsband selbstklebend zur schnellen und einfachen Reparatur von Rissen, Löchern und Kratzern an Stoßstangen etc. • Alte wie neue Stoßstangen und Spoiler können kostengünstig reparariert werden • Wirtschaftlich, da keine teuren Pass- oder Neuteile benötigt werden • Ermöglicht eine schnelle, einfache und professionelle Handhabung • Erhöht die Widerstandsfähigkeit bei Witterungseinflüssen und Feuchtigkeit • Strapazierfähig • Einfache Verarbeitung mit 2-K-Kunststoffkleber | Fahrzeugbau, Kunststofftechnik, Metallbau, Montagetechnik, Elektrotechnik
4228217 | 703800 | Reduzierhülse DIN 2185 mit Morsekegel AK 2 auf IK 1 | 3408 | Produkte entdecken¦Bohren, Schneiden, Fräsen¦Metallbohrer¦Reduzierhülsen DIN 2185 | Reduzierhülse DIN 2185 mit Morsekegel / AK 2 auf IK 1 | Reduzierhülsen DIN 2185 | mit Morsekegel
4228219 | 703801 | Reduzierhülse DIN 2185 mit Morsekegel AK 3 auf IK 1 | 3408 | Produkte entdecken¦Bohren, Schneiden, Fräsen¦Metallbohrer¦Reduzierhülsen DIN 2185 | Reduzierhülse DIN 2185 mit Morsekegel / AK 3 auf IK 1 | Reduzierhülsen DIN 2185 | mit Morsekegel
4228221 | 703802 | Reduzierhülse DIN 2185 mit Morsekegel AK 3 auf IK 2 | 3408 | Produkte entdecken¦Bohren, Schneiden, Fräsen¦Metallbohrer¦Reduzierhülsen DIN 2185 | Reduzierhülse DIN 2185 mit Morsekegel / AK 3 auf IK 2 | Reduzierhülsen DIN 2185 | mit Morsekegel
4228223 | 703803 | Reduzierhülse DIN 2185 mit Morsekegel AK 4 auf IK 1 | 3408 | Produkte entdecken¦Bohren, Schneiden, Fräsen¦Metallbohrer¦Reduzierhülsen DIN 2185 | Reduzierhülse DIN 2185 mit Morsekegel / AK 4 auf IK 1 | Reduzierhülsen DIN 2185 | mit Morsekegel
4228225 | 703804 | Reduzierhülse DIN 2185 mit Morsekegel AK 4 auf IK 2 | 3408 | Produkte entdecken¦Bohren, Schneiden, Fräsen¦Metallbohrer¦Reduzierhülsen DIN 2185 | Reduzierhülse DIN 2185 mit Morsekegel / AK 4 auf IK 2 | Reduzierhülsen DIN 2185 | mit Morsekegel
4228227 | 703805 | Reduzierhülse DIN 2185 mit Morsekegel AK 4 auf IK 3 | 3408 | Produkte entdecken¦Bohren, Schneiden, Fräsen¦Metallbohrer¦Reduzierhülsen DIN 2185 | Reduzierhülse DIN 2185 mit Morsekegel / AK 4 auf IK 3 | Reduzierhülsen DIN 2185 | mit Morsekegel
4228231 | 703807 | Reduzierhülse DIN 2185 mit Morsekegel AK 5 auf IK 4 | 3408 | Produkte entdecken¦Bohren, Schneiden, Fräsen¦Metallbohrer¦Reduzierhülsen DIN 2185 | Reduzierhülse DIN 2185 mit Morsekegel / AK 5 auf IK 4 | Reduzierhülsen DIN 2185 | mit Morsekegel
4228557 | 703494 | Schweißpunktfräser HSS komplett 9,6 x 72 mm | 9257 | Produkte entdecken¦Bohren, Schneiden, Fräsen¦Schweißpunktbohrer¦Schweißpunktfräser HSS | Schweißpunktfräser HSS | Schweißpunktfräser HSS | komplett |  | • Zum Lösen von punktgeschweißten Blechteilen • Fräser sind beidseitig schneidend und auswechselbar • Einstellbare Frästiefe • Keine Deformierung des Bleches • Ermöglicht schnelles und rationelles Arbeiten
4228559 | 703495 | Fräskrone für Schweißpunktfräser HSS 9,6 mm | 9258 | Produkte entdecken¦Bohren, Schneiden, Fräsen¦Schweißpunktbohrer¦Fräskrone HSS | Fräskrone | Fräskrone HSS | für Schweißpunktbohrer |  | • Passend für Schweißpunktfräser HSS
423 | 202003 | SA 300 Autogenschweißstab 3,0 x 1000mm EN 12536: O III Wst.Nr. 1.6215 | 103 | Produkte entdecken¦Schweißzusatzwerkstoffe¦Hart- und Silberhartlote¦SA 300 | SA 300 / ø 3,00 mm | SA 300 | Autogenschweißstab |  | Schweißstab für das Verbindungsschweißen im Behälter- und Rohrleitungsbau. Zähfließendes Schweißverhalten.
4242329 | 415100 | TURBO-SHARP-X komplett | 2819 | Produkte entdecken¦Schweißzubehör¦WIG-Zubehör¦Turbo-Sharp® X | Turbo-Sharp® X | Turbo-Sharp® X | Wolframelektroden-Anschleifgerät |  | • Komplett gekapseltes Gerät, dadurch wird verhindert, dass gefährliche krebserregende Schleifstäube eingeatmet werden oder in die Umwelt gelangen • 3-fache Schleifscheibenverstellung durch einen Verstellring am Schleifkopf, somit optimale Ausnutzung der Diamantschleifscheibe • In jeder der 3 Einstellpositionen wird ein anderer Bereich der Schleif-scheibe genutzt und dadurch die Gesamtnutzungsdauer einer Seite verdreifacht, da die Scheibe von beiden Seiten nutzbar ist • Multifunktionsabdeckung mit integriertem Öffnungsschieber ermög-licht das Planschleifen von Wolframelektroden, an denen aufgrund des Schweißvorganges Schweißgut anhaftet, z. B. wenn mit der Elektrode ins Schweißbad eingetaucht wurde • Durch ein Führungselement können die Elektroden exakt senkrecht einge führt werden und dadurch noch präziser plan geschliffen werden • Geschliffene Elektroden können für das Aluschweißen optimiert werden, indem man der Elektrode eine Kegelform gibt • Durch die Elektrodenführung wird ein Verkanten der Elektrode vermieden • Es wird ein präzises, wiederholbares Schleifergebnis mit einem sehr gleichmäßigen Längsschliff erreicht • Wiederanlaufschutz verhindert unbeabsichtigtes Anlaufen nach Stromunterbrechung • Elektronischer Überlastschutz für lange Lebensdauer
4242333 | 627161 | Vlies-Fächerschleifscheibe Technolit VFS 115 x 22.2 mm, fein | 2676 | Produkte entdecken¦Schleif- und Trenntechnik¦Polieren und Satinieren¦VFS Vlies-Fächerscheibe | VFS Vlies-Fächerscheibe / 115 mm | VFS Vlies-Fächerscheibe | Hochwirksames Schleifvlies in fächerförmiger Lamellenstruktur | • Sehr geringe Hitzeentwicklung durch die gute Hinterlüftung und die Durchlässigkeit des Vlieses • Sehr hohe Standzeiten und keine Anlauffarben durch den kühlen Schliff und die gute Luftdurchlässigkeit • Gleichbleibendes und feines Schliffbild durch die offene Struktur des Schleifvlieses | • Hochwirksames Schleifvlies in fächerförmiger Lamellenstruktur für hervorragende Ergebnisse in der Metall- und Schweißnahtbearbeitung • Gleichmäßiger Abtrag, konstante Rautiefe und mehrfache Standzeit im Vergleich zu konventionellen Schleifmitteln • Liefert herausragende Ergebnisse bei der Bearbeitung von Stahl, Edelstahl, Aluminium und NE-Metallen • Optimale Anpassung an das Werkstück, gerade auch bei leichten Radien • Zeit- und Kostenersparnis durch die Einsparung von Arbeitsschritten • Das Vlies kann bis zur letzten Faser voll abgearbeitet werden • Der optimale Drehzahlbreich liegt bei ca. 3.000 rpm | • Entfernen von Anlauffarben • Entfernen von leichten Kratzern • Übergänge mattieren • Oberflächenfinish und Endschliff • Entfernen von Rost, Schmutz und Farbschichten • Entzundern und Entrosten von Werkstücken • Vorbereiten, Nachpolieren und Glätten von Schweißnähten • Polieren von Edelstahl • Reinigen von Oberflächen vielfältiger Materialien |  | Geringe Hitzeentwicklung durch Hinterlüftung, hohe Standzeiten, keine Anlauffarben dank kühlem Schliff, feines Schliffbild durch offene Struktur des Schleifvlieses.
4242335 | 627162 | Vlies-Fächerschleifscheibe Technolit VFS 115 x 22.2 mm sehr fein | 2676 | Produkte entdecken¦Schleif- und Trenntechnik¦Polieren und Satinieren¦VFS Vlies-Fächerscheibe | VFS Vlies-Fächerscheibe / 115 mm | VFS Vlies-Fächerscheibe | Hochwirksames Schleifvlies in fächerförmiger Lamellenstruktur | • Sehr geringe Hitzeentwicklung durch die gute Hinterlüftung und die Durchlässigkeit des Vlieses • Sehr hohe Standzeiten und keine Anlauffarben durch den kühlen Schliff und die gute Luftdurchlässigkeit • Gleichbleibendes und feines Schliffbild durch die offene Struktur des Schleifvlieses | • Hochwirksames Schleifvlies in fächerförmiger Lamellenstruktur für hervorragende Ergebnisse in der Metall- und Schweißnahtbearbeitung • Gleichmäßiger Abtrag, konstante Rautiefe und mehrfache Standzeit im Vergleich zu konventionellen Schleifmitteln • Liefert herausragende Ergebnisse bei der Bearbeitung von Stahl, Edelstahl, Aluminium und NE-Metallen • Optimale Anpassung an das Werkstück, gerade auch bei leichten Radien • Zeit- und Kostenersparnis durch die Einsparung von Arbeitsschritten • Das Vlies kann bis zur letzten Faser voll abgearbeitet werden • Der optimale Drehzahlbreich liegt bei ca. 3.000 rpm | • Entfernen von Anlauffarben • Entfernen von leichten Kratzern • Übergänge mattieren • Oberflächenfinish und Endschliff • Entfernen von Rost, Schmutz und Farbschichten • Entzundern und Entrosten von Werkstücken • Vorbereiten, Nachpolieren und Glätten von Schweißnähten • Polieren von Edelstahl • Reinigen von Oberflächen vielfältiger Materialien |  | Geringe Hitzeentwicklung durch Hinterlüftung, hohe Standzeiten, keine Anlauffarben dank kühlem Schliff, feines Schliffbild durch offene Struktur des Schleifvlieses.
4242337 | 627165 | Vlies-Fächerschleifscheibe Technolit VFS 125 x 22.2 mm grob | 2676 | Produkte entdecken¦Schleif- und Trenntechnik¦Polieren und Satinieren¦VFS Vlies-Fächerscheibe | VFS Vlies-Fächerscheibe / 125 mm | VFS Vlies-Fächerscheibe | Hochwirksames Schleifvlies in fächerförmiger Lamellenstruktur | • Sehr geringe Hitzeentwicklung durch die gute Hinterlüftung und die Durchlässigkeit des Vlieses • Sehr hohe Standzeiten und keine Anlauffarben durch den kühlen Schliff und die gute Luftdurchlässigkeit • Gleichbleibendes und feines Schliffbild durch die offene Struktur des Schleifvlieses | • Hochwirksames Schleifvlies in fächerförmiger Lamellenstruktur für hervorragende Ergebnisse in der Metall- und Schweißnahtbearbeitung • Gleichmäßiger Abtrag, konstante Rautiefe und mehrfache Standzeit im Vergleich zu konventionellen Schleifmitteln • Liefert herausragende Ergebnisse bei der Bearbeitung von Stahl, Edelstahl, Aluminium und NE-Metallen • Optimale Anpassung an das Werkstück, gerade auch bei leichten Radien • Zeit- und Kostenersparnis durch die Einsparung von Arbeitsschritten • Das Vlies kann bis zur letzten Faser voll abgearbeitet werden • Der optimale Drehzahlbreich liegt bei ca. 3.000 rpm | • Entfernen von Anlauffarben • Entfernen von leichten Kratzern • Übergänge mattieren • Oberflächenfinish und Endschliff • Entfernen von Rost, Schmutz und Farbschichten • Entzundern und Entrosten von Werkstücken • Vorbereiten, Nachpolieren und Glätten von Schweißnähten • Polieren von Edelstahl • Reinigen von Oberflächen vielfältiger Materialien |  | Geringe Hitzeentwicklung durch Hinterlüftung, hohe Standzeiten, keine Anlauffarben dank kühlem Schliff, feines Schliffbild durch offene Struktur des Schleifvlieses.
4242583 | 706544 | Magnetfeldtester mit LED-Lampe für alle Magnetfelder | 2689 | Produkte entdecken¦Werkzeuge und Zubehör¦Elektro-Zubehör¦Sonstiges¦MagnoTEC | MagnoTEC | MagnoTEC | Berührungsloser Magnetfeldtester mit LED-Taschenlampe | • Schnelle und sichere Überprüfung aller elektromagnetischen Schalter durch das kontaktlose Prüfverfahren • Zeitersparnis bei der Überprüfung, da keine Demontage oder Maschinenstopps erforderlich sind • Selbsttest des MagnoTEC jederzeit möglich, da ein Permanentmagnet mitgeliefert wird | • Zur schnellen und präzisen Überprüfung von elektro-magnetischen Schaltern und Ventilen • Signifikante Vereinfachung des Testverfahrens durch die einfache Funktionsweise des Messverfahrens • Eine Funktionsprüfung kann ohne jegliche Rüstzeit oder einen Maschinenstopp durchgeführt werden • Zeigt alle permanenten und synthetischen Magnetfelder durch eine aufleuchtende Spitze an • Die Empfindlichkeit der Geräte ist so sensibel, dass oftmals nicht einmal Deckel oder Verkleidungen demontiert werden müssen • Für einen Selbsttest ist ein Permanentmagnet am Gerät angebracht (siehe Abbildung rechts) • Mit integrierter Hochleistungs-LED-Taschenlampe, die weißes, extrem helles Licht ausstrahlt (ca. 80 Std. Brenndauer mit mitgelieferten Batterien) • Durch handliches Maß (160 x 25 mm/45 g) lässt sich das Gerät als ständiger Begleiter in der Hemdtasche mitführen • 3 Jahre Gewährleistung, TÜV/GS geprüft und zugelassen IEC/EN 61010-1 (DIN VDE 0411), Schutzart IP 44 | • KFZ- und Nutzfahrzeugbereich • Heizungs- und Sanitärbereich • Zahlreiche industrielle Bereiche • Zur elektromagnetischen Überprüfung von Relais und Magnetspulen, Schützen, Ventilen und Pumpen sowie allen pneumatischen und hydraulischen Anlagen
4243201 | 501340 | Economizer 2010 Ar/Co2 Hochleistungs-DR incl. Gassparvorrichtun | 2672 | Produkte entdecken¦Schweißzubehör¦Druckminderer¦Economizer 2010 Ar/CO2 | Economizer 2010 Ar/CO2 | Economizer 2010 Ar/CO2 | Hochleistungsdruckregler mit eingebauter Gassparvorrichtung | • Senkt die Kosten des Schweißprozesses durch Einsparung von ca. 30 % Schutzgas • Verbessert die Qualität der Schweißnähte durch deutlich weniger Gasturbulenzen und damit weniger Poren • Sorgt für optimalen Schutzgasverbrauch, da der Druckaufbau im Schlauchpaket verhindert wird | • Mehrstufiger Hochleistungsdruckregler mit eingebauter Gassparvorrichtung und Durchflussmesser für Argon-Mix und CO2 • Amortisiert die Anschaffungskosten in weniger als 6 Monaten • Verhindert den Druckaufbau im Schlauchpaket und damit das Verpuffen beim Start des Schweißprozesses • Der Gasdurchfluss in der Startphase des Schweißvorganges wird auf etwa 1/4 reduziert • Einsparungen von bis zum 2,5fachen des Anschaffungspreises sind möglich • Einsparpotential ist abhängig von der Art der auszuführenden Schweißarbeit; je mehr Unterbrechungen, desto höher ist das Einsparpotential • Mit der gleichen Menge Schutzgas können bis zu 50 % längere Schweißnähte hergestellt werden • Zusätzliche Zeit und Kosteneinsparungen, da weniger Flaschentransporte, weniger Flaschenwechsel, weniger Bevorratung mit Schweißgas und somit höhere Arbeitsproduktivität
4243215 | 860014 | Keramik-Spray CERA 1400 500 ml | 2860 | Produkte entdecken¦Technische Sprays¦Schmiermittel¦Keramik-Spray CERA 1400 | Keramik-Spray CERA 1400 / 500 ml | Keramik-Spray CERA 1400 | Hoch schmierwirksam und extrem druckaufnahmefähig |  | • Metallfreies, weißes Mehrzweck-Spray gegen Oxidation, Korrosion und Verschleiß in Hochtemperaturbereichen speziell für Einsatzgebiete, in denen dunkle Schmierstoffe unerwünscht sind • Verhindert Festbrennen und Kaltverschweißen und ist nicht leitend • Temperaturbeständig von -40 °C bis +1.400 °C • Hoch schmierwirksam und extrem druckaufnahmefähig • Bietet hervorragenden Korrosionsschutz • Wasserunlöslich und salzwasserfest • Beständig gegen die meisten Säuren und Laugen • Greift Dichtungen, Manschetten und Kunststoffe nicht an • Nicht toxisch, frei von Graphit, MoS2 sowie schwefelhaltigen Zusätzen • Einsetzbar an Lagern, Gleitstellen, Keilprofilen, Schraub- und Steckverbindungen, Zylindern, ABS-Bremssystemen, Lenkgestängen, Federn, Bolzen u. v. m. |  |  | Hochtemperatur-Spray zum Schutz (metallfrei, weiß) bis 1400 °C. Stoppt Oxidation, Korrosion, Verschleiß, nicht leitend. Verhindert Festbrennen, für hitzige Umgebungen.
4244925 | G340009 | HA-Massivdraht DUR 600 1,0 mm, 15kg EN 14700: S Fe 8, Wst.Nr.1.4718 | 4679 | Produkte entdecken¦Schweißzusatzwerkstoffe¦Verschleißfeste Auftragsschweißungen¦Gambit® HA-Massivdraht DUR 600 | HA-Massivdraht DUR 600 / ø 1,00 mm / K-300 / 15 kg | Gambit® HA-Massivdraht DUR 600 | Schutzgasschweißdraht zum MIG/MAG-Schweißen zähharter, abriebfester Auftragungen |  | Schutzgasschweißdraht aus verschleißfestem Chrom-Siliziumstahl zum MIG/MAG-Schweißen zähharter, abriebfester Auftragungen. Hohe Verschleißfestigkeit bei Schlagbeanspruchung und reibendem Verschleiß. Bei sehr rissempfindlichen Werkstücken ist das Aufschweißen von Pufferlagen z. B. mit dem Schutzgasdraht MSG 23 oder der Stabelektrode TS 23 angebracht. Das Schweißgut ist nur durch Schleifen bearbeitbar. |  |  | Chrom-Silizium-Schweißdraht, abriebfeste Auftragungen, hohe Verschleißfestigkeit. Pufferlagen für rissempfindliche Werkstücke mit schleifbarer Bearbeitung.
4245141 | C110045 | Scheinwerferlampe H4LL 12V 60/55W P43t Long Life | 2802 | Produkte entdecken¦Kfz-Werkzeuge / Kfz-Zubehör¦Lampen-Sortiment¦H4 - Scheinwerferlampen | Scheinwerferlampe H4 / 60/55 W / H4-LL (long-life) / Sockel: P43t / 10 Stück | H4 - Scheinwerferlampen | Scheinwerferlampen – 12 und 24 Volt | • Erstausrüster-Qualität für höchste Ansprüche und lange Lebensdauer • Made in Europe das macht den Unterschied • Sehr marktgerechtes Sortiment alle gängigen Ausführungen von KFZ-Lampen im Programm | Ihre Vorteile im Überblick: • TECHNOLIT®-Scheinwerferlampen sind einzeln verpackt und müssen somit nicht als 2er Set wiederverkauft werden • Ermöglichen durch perfekte Verarbeitung ein einfaches und schnelles Nach- oder Aufrüsten* • Entsprechen den aktuellen Vorschriften der StVZO und besitzen somit die uneingeschränkte Zulassung in ganz Europa
4245145 | C110047 | Scheinwerferlampe H7LL 12V 55W PX26d Long Life | 2803 | Produkte entdecken¦Kfz-Werkzeuge / Kfz-Zubehör¦Lampen-Sortiment¦H7 - Scheinwerferlampen | Scheinwerferlampe H7 / 55 W / H7-LL / Sockel: PX26d / 10 Stück | H7 - Scheinwerferlampen | Scheinwerferlampen – 12 und 24 Volt | • Erstausrüster-Qualität für höchste Ansprüche und lange Lebensdauer • Made in Europe das macht den Unterschied • Sehr marktgerechtes Sortiment alle gängigen Ausführungen von KFZ-Lampen im Programm | Ihre Vorteile im Überblick: • TECHNOLIT®-Scheinwerferlampen sind einzeln verpackt und müssen somit nicht als 2er Set wiederverkauft werden • Ermöglichen durch perfekte Verarbeitung ein einfaches und schnelles Nach- oder Aufrüsten* • Entsprechen den aktuellen Vorschriften der StVZO und besitzen somit die uneingeschränkte Zulassung in ganz Europa
4245393 | 400419-3 | Elektrode für Mechanischen Puller VPE 5 St. | 7129 | Produkte entdecken¦Schweißzubehör¦Spotter-Zubehör¦Elektrode | Elektrode / 5 Stck. | Elektrode | Zubehör für mechanischen Puller
4245443 | 420203 | PROFI Ausbeulset 7-teilig incl. Hammer, Kralle, Teller und Werkzeu | 2816 | Produkte entdecken¦Kfz-Werkzeuge / Kfz-Zubehör¦Karosserieinstandsetzung¦Universal-Ausbeulset | Ausbeulset / 7-tlg. | Universal-Ausbeulset | 7-teilig | • Optimal für kleine Ausbeularbeiten, da schnell und exakt gearbeitet werden kann • Extrem vielseitig und flexibel, durch optimal abgestimmtes Zubehör • Große Kostenersparnis, durch den Wegfall teurer Spenglerarbeiten | • Gleithammer aus hochwertigem Material gefertigt • Schaft aus legiertem Stahl und aufgegossener schlagfester Leichtmetalllegierung auf gerolltem Kern • Ermüdungsfreies Arbeiten durch ergonomische Form • Schnelle und einfache Bearbeitung eingedrückter Türen, Seitenwände oder Dächer aufgrund der guten Saugkraft des Saugnapfes • Mit der Kralle lassen sich selbst komplizierte Verformungen mühelos rausziehen • Umfangreiches Zubehör für vielfältige Einsatzmöglichkeiten | • Karosserieinstandsetzungsarbeiten
4293818 | 420203-1 | Haken für 8 mm U-Scheiben mit Adapter von PROFI Ausbeulset 7-teilig | 13850 | Produkte entdecken¦Kfz-Werkzeuge / Kfz-Zubehör¦Karosserieinstandsetzung¦Haken für 8 mm U-Scheiben mit Adapter | Haken für 8 mm U-Scheiben | Haken für 8 mm U-Scheiben mit Adapter | Zubehör für Profi Ausbeulset
4293824 | 420203-4 | Bärenkralle DURAL mit Adapter für PROFI Ausbeulset 7-teilig | 13877 | Produkte entdecken¦Schweißzubehör¦Spotter-Zubehör¦Bärenkralle Dural mit Adapter | Bärenkralle Dural mit Adapter | Bärenkralle Dural mit Adapter
4293826 | 420203-5 | Spannfutter f. Anschweißnägel und Adapter für PROFI Ausbeulset 7-teilig | 13844 | Produkte entdecken¦Kfz-Werkzeuge / Kfz-Zubehör¦Karosserieinstandsetzung¦Spannfutter für Anschweißnägel und Adapter | Spannfutter für Anschweißnägel und Adapter | Spannfutter für Anschweißnägel und Adapter | Zubehör für Profi Ausbeulset
4293828 | 420203-6 | Großer Rundhaken für PROFI Ausbeulset 7-teilig | 13852 | Produkte entdecken¦Kfz-Werkzeuge / Kfz-Zubehör¦Karosserieinstandsetzung¦Großer Rundhaken | Großer Rundhaken | Großer Rundhaken | Zubehör für Profi Ausbeulset
4293832 | 704150 | Maschinengewindebohrer DIN 371 HSS-E, M 3 x 0,5 | 2832 | Produkte entdecken¦Bohren, Schneiden, Fräsen¦Gewindeschneidwerkzeuge¦Maschinengewindebohrer HSS-E | Maschinengewindebohrer HSS-E / M 3 | Maschinengewindebohrer HSS-E | metrisches ISO-Regelgewinde DIN 13 |  | • Maschinengewindebohrer aus kobaltlegiertem Stahl • Für Durchgangsgewinde in unlegierten und legierten Stählen bis 900 N/mm2 Festigkeit sowie in langspanenden Werkstoffen wie Temperguss oder NE-Metallen • Hohe Warmhärtebeständigkeit für sehr hohe Standzeiten • DIN 371 mit verstärktem Schaft für kraftvollen Einsatz • Das Gewinde wird in einem Arbeitsgang geschnitten
4293834 | 704151 | Maschinengewindebohrer DIN 371 HSS-E, M 4 x 0,7 | 2832 | Produkte entdecken¦Bohren, Schneiden, Fräsen¦Gewindeschneidwerkzeuge¦Maschinengewindebohrer HSS-E | Maschinengewindebohrer HSS-E / M 4 | Maschinengewindebohrer HSS-E | metrisches ISO-Regelgewinde DIN 13 |  | • Maschinengewindebohrer aus kobaltlegiertem Stahl • Für Durchgangsgewinde in unlegierten und legierten Stählen bis 900 N/mm2 Festigkeit sowie in langspanenden Werkstoffen wie Temperguss oder NE-Metallen • Hohe Warmhärtebeständigkeit für sehr hohe Standzeiten • DIN 371 mit verstärktem Schaft für kraftvollen Einsatz • Das Gewinde wird in einem Arbeitsgang geschnitten
4293836 | 704152 | Maschinengewindebohrer DIN 371 HSS-E, M 5 x 0,8 | 2832 | Produkte entdecken¦Bohren, Schneiden, Fräsen¦Gewindeschneidwerkzeuge¦Maschinengewindebohrer HSS-E | Maschinengewindebohrer HSS-E / M 5 | Maschinengewindebohrer HSS-E | metrisches ISO-Regelgewinde DIN 13 |  | • Maschinengewindebohrer aus kobaltlegiertem Stahl • Für Durchgangsgewinde in unlegierten und legierten Stählen bis 900 N/mm2 Festigkeit sowie in langspanenden Werkstoffen wie Temperguss oder NE-Metallen • Hohe Warmhärtebeständigkeit für sehr hohe Standzeiten • DIN 371 mit verstärktem Schaft für kraftvollen Einsatz • Das Gewinde wird in einem Arbeitsgang geschnitten
4293838 | 704153 | Maschinengewindebohrer DIN 371 HSS-E, M 6 x 1,0 | 2832 | Produkte entdecken¦Bohren, Schneiden, Fräsen¦Gewindeschneidwerkzeuge¦Maschinengewindebohrer HSS-E | Maschinengewindebohrer HSS-E / M 6 | Maschinengewindebohrer HSS-E | metrisches ISO-Regelgewinde DIN 13 |  | • Maschinengewindebohrer aus kobaltlegiertem Stahl • Für Durchgangsgewinde in unlegierten und legierten Stählen bis 900 N/mm2 Festigkeit sowie in langspanenden Werkstoffen wie Temperguss oder NE-Metallen • Hohe Warmhärtebeständigkeit für sehr hohe Standzeiten • DIN 371 mit verstärktem Schaft für kraftvollen Einsatz • Das Gewinde wird in einem Arbeitsgang geschnitten
4293840 | 704154 | Maschinengewindebohrer DIN 371 HSS-E, M 8 x 1,25 | 2832 | Produkte entdecken¦Bohren, Schneiden, Fräsen¦Gewindeschneidwerkzeuge¦Maschinengewindebohrer HSS-E | Maschinengewindebohrer HSS-E / M 8 | Maschinengewindebohrer HSS-E | metrisches ISO-Regelgewinde DIN 13 |  | • Maschinengewindebohrer aus kobaltlegiertem Stahl • Für Durchgangsgewinde in unlegierten und legierten Stählen bis 900 N/mm2 Festigkeit sowie in langspanenden Werkstoffen wie Temperguss oder NE-Metallen • Hohe Warmhärtebeständigkeit für sehr hohe Standzeiten • DIN 371 mit verstärktem Schaft für kraftvollen Einsatz • Das Gewinde wird in einem Arbeitsgang geschnitten
4293842 | 704155 | Maschinengewindebohrer DIN 371 HSS-E, M 10 x 1,5 | 2832 | Produkte entdecken¦Bohren, Schneiden, Fräsen¦Gewindeschneidwerkzeuge¦Maschinengewindebohrer HSS-E | Maschinengewindebohrer HSS-E / M 10 | Maschinengewindebohrer HSS-E | metrisches ISO-Regelgewinde DIN 13 |  | • Maschinengewindebohrer aus kobaltlegiertem Stahl • Für Durchgangsgewinde in unlegierten und legierten Stählen bis 900 N/mm2 Festigkeit sowie in langspanenden Werkstoffen wie Temperguss oder NE-Metallen • Hohe Warmhärtebeständigkeit für sehr hohe Standzeiten • DIN 371 mit verstärktem Schaft für kraftvollen Einsatz • Das Gewinde wird in einem Arbeitsgang geschnitten
4293844 | 704156 | Maschinengewindebohrer DIN 376 HSS-E, M 12 x 1,75 | 2832 | Produkte entdecken¦Bohren, Schneiden, Fräsen¦Gewindeschneidwerkzeuge¦Maschinengewindebohrer HSS-E | Maschinengewindebohrer HSS-E / M 12 | Maschinengewindebohrer HSS-E | metrisches ISO-Regelgewinde DIN 13 |  | • Maschinengewindebohrer aus kobaltlegiertem Stahl • Für Durchgangsgewinde in unlegierten und legierten Stählen bis 900 N/mm2 Festigkeit sowie in langspanenden Werkstoffen wie Temperguss oder NE-Metallen • Hohe Warmhärtebeständigkeit für sehr hohe Standzeiten • DIN 371 mit verstärktem Schaft für kraftvollen Einsatz • Das Gewinde wird in einem Arbeitsgang geschnitten
4293846 | 704157 | Maschinengewindebohrer DIN 376 HSS-E, M 14 x 2,0 | 2832 | Produkte entdecken¦Bohren, Schneiden, Fräsen¦Gewindeschneidwerkzeuge¦Maschinengewindebohrer HSS-E | Maschinengewindebohrer HSS-E / M 14 | Maschinengewindebohrer HSS-E | metrisches ISO-Regelgewinde DIN 13 |  | • Maschinengewindebohrer aus kobaltlegiertem Stahl • Für Durchgangsgewinde in unlegierten und legierten Stählen bis 900 N/mm2 Festigkeit sowie in langspanenden Werkstoffen wie Temperguss oder NE-Metallen • Hohe Warmhärtebeständigkeit für sehr hohe Standzeiten • DIN 371 mit verstärktem Schaft für kraftvollen Einsatz • Das Gewinde wird in einem Arbeitsgang geschnitten
4293848 | 704158 | Maschinengewindebohrer DIN 376 HSS-E, M 16 x 2,0 | 2832 | Produkte entdecken¦Bohren, Schneiden, Fräsen¦Gewindeschneidwerkzeuge¦Maschinengewindebohrer HSS-E | Maschinengewindebohrer HSS-E / M 16 | Maschinengewindebohrer HSS-E | metrisches ISO-Regelgewinde DIN 13 |  | • Maschinengewindebohrer aus kobaltlegiertem Stahl • Für Durchgangsgewinde in unlegierten und legierten Stählen bis 900 N/mm2 Festigkeit sowie in langspanenden Werkstoffen wie Temperguss oder NE-Metallen • Hohe Warmhärtebeständigkeit für sehr hohe Standzeiten • DIN 371 mit verstärktem Schaft für kraftvollen Einsatz • Das Gewinde wird in einem Arbeitsgang geschnitten
4293850 | 704006-1 | Maschinengewindebohrer DIN 376 HSS-E, TIN M 14 x 2,0 | 2831 | Produkte entdecken¦Bohren, Schneiden, Fräsen¦Gewindeschneidwerkzeuge¦Maschinengewindebohrer HSS-E TIN | Maschinengewindebohrer HSS-E TIN / M 14 | Maschinengewindebohrer HSS-E TIN | metrisches ISO-Regelgewinde DIN 13 |  | • Maschinengewindebohrer mit Titan-Nitrid-Beschichtung und DIN 371 mit verstärktem Schaft für den professionellen Einsatz • Für Durchgangsgewinde in unlegierten und legierten Stählen bis 1.000 N/mm2 Festigkeit sowie in langspanenden Werkstoffen wie V2A, Temperguss oder NE-Metallen • Das Gewinde wird in einem Arbeitsgang geschnitten
4293852 | 704006-2 | Maschinengewindebohrer DIN 376 HSS-E, TIN M 16 x 2,0 | 2831 | Produkte entdecken¦Bohren, Schneiden, Fräsen¦Gewindeschneidwerkzeuge¦Maschinengewindebohrer HSS-E TIN | Maschinengewindebohrer HSS-E TIN / M 16 | Maschinengewindebohrer HSS-E TIN | metrisches ISO-Regelgewinde DIN 13 |  | • Maschinengewindebohrer mit Titan-Nitrid-Beschichtung und DIN 371 mit verstärktem Schaft für den professionellen Einsatz • Für Durchgangsgewinde in unlegierten und legierten Stählen bis 1.000 N/mm2 Festigkeit sowie in langspanenden Werkstoffen wie V2A, Temperguss oder NE-Metallen • Das Gewinde wird in einem Arbeitsgang geschnitten
4294518 | 074000 | Druckluftkupplung mit Außengewinde 1/4 - Gambit Tools - | 3410 | Produkte entdecken¦Werkzeuge und Zubehör¦Druckluft-Werkzeuge und Zubehör¦Druckluftzubehör¦DL-Kupplung Außengewinde | DL-Kupplung / 1/4" / AG | DL-Kupplung Außengewinde | mit Außengewinde
4294520 | 074001 | Druckluftkupplung mit Außengewinde 3/8 - Gambit Tools - | 3410 | Produkte entdecken¦Werkzeuge und Zubehör¦Druckluft-Werkzeuge und Zubehör¦Druckluftzubehör¦DL-Kupplung Außengewinde | DL-Kupplung / 3/8" / AG | DL-Kupplung Außengewinde | mit Außengewinde
4294522 | 074002 | Druckluft-Kupplung Außengewinde 1/2 - Gambit Tools - | 3410 | Produkte entdecken¦Werkzeuge und Zubehör¦Druckluft-Werkzeuge und Zubehör¦Druckluftzubehör¦DL-Kupplung Außengewinde | DL-Kupplung / 1/2" / AG | DL-Kupplung Außengewinde | mit Außengewinde
4294524 | 074003 | Druckluft-Kupplung Innengewinde 1/4 - Gambit Tools - | 3411 | Produkte entdecken¦Werkzeuge und Zubehör¦Druckluft-Werkzeuge und Zubehör¦Druckluftzubehör¦DL-Kupplung Innengewinde | DL-Kupplung / 1/4" / IG | DL-Kupplung Innengewinde | mit Innengewinde
4294526 | 074004 | Druckluft-Kupplung Innengewinde 3/8 - Gambit Tools - | 3411 | Produkte entdecken¦Werkzeuge und Zubehör¦Druckluft-Werkzeuge und Zubehör¦Druckluftzubehör¦DL-Kupplung Innengewinde | DL-Kupplung / 3/8" / IG | DL-Kupplung Innengewinde | mit Innengewinde
4294528 | 074005 | Druckluft-Kupplung Innengewinde 1/2 - Gambit Tools - | 3411 | Produkte entdecken¦Werkzeuge und Zubehör¦Druckluft-Werkzeuge und Zubehör¦Druckluftzubehör¦DL-Kupplung Innengewinde | DL-Kupplung / 1/2" / IG | DL-Kupplung Innengewinde | mit Innengewinde
4294530 | 074006 | Druckluft-Kupplung mit Schlauchanschluss 6 mm - Gambit Tools - | 3412 | Produkte entdecken¦Werkzeuge und Zubehör¦Druckluft-Werkzeuge und Zubehör¦Druckluftzubehör¦DL-Kupplung | DL-Kupplung / 6 mm | DL-Kupplung | mit Schlauchanschluss |  | • Universal-Einhand-Schnellschlusskupplungen in Messing MS 58 blank oder vernickelt • Neue Tüllenkontur für sicheren Schlauchsitz und leichte Montage • Geschlossene Hülsenform gegen Verschmutzung der Kupplungsmechanik |  |  | Einhand-Schnellschlusskupplungen, MS 58 Messing blank/vernickelt. Neue Tüllenkontur für sicheren Sitz, einfache Montage. Geschlossene Hülse verhindert Verschmutzung.
4294532 | 074007 | Druckluft-Kupplung mit Schlauchanschluss 9 mm - Gambit Tools - | 3412 | Produkte entdecken¦Werkzeuge und Zubehör¦Druckluft-Werkzeuge und Zubehör¦Druckluftzubehör¦DL-Kupplung | DL-Kupplung / 9 mm | DL-Kupplung | mit Schlauchanschluss |  | • Universal-Einhand-Schnellschlusskupplungen in Messing MS 58 blank oder vernickelt • Neue Tüllenkontur für sicheren Schlauchsitz und leichte Montage • Geschlossene Hülsenform gegen Verschmutzung der Kupplungsmechanik |  |  | Einhand-Schnellschlusskupplungen, MS 58 Messing blank/vernickelt. Neue Tüllenkontur für sicheren Sitz, einfache Montage. Geschlossene Hülse verhindert Verschmutzung.
4294534 | 074008 | Druckluft-Kupplung mit Schlauchanschluss 13mm - Gambit Tools - | 3412 | Produkte entdecken¦Werkzeuge und Zubehör¦Druckluft-Werkzeuge und Zubehör¦Druckluftzubehör¦DL-Kupplung | DL-Kupplung / 13 mm | DL-Kupplung | mit Schlauchanschluss |  | • Universal-Einhand-Schnellschlusskupplungen in Messing MS 58 blank oder vernickelt • Neue Tüllenkontur für sicheren Schlauchsitz und leichte Montage • Geschlossene Hülsenform gegen Verschmutzung der Kupplungsmechanik |  |  | Einhand-Schnellschlusskupplungen, MS 58 Messing blank/vernickelt. Neue Tüllenkontur für sicheren Sitz, einfache Montage. Geschlossene Hülse verhindert Verschmutzung.
4294536 | 074009 | Druckluft-Stecknippel Außengewinde 1/4 - Gambit Tools - | 3413 | Produkte entdecken¦Werkzeuge und Zubehör¦Druckluft-Werkzeuge und Zubehör¦Druckluftzubehör¦DL-Stecknippel Außengewinde | DL-Stecknippel / 1/4" / AG | DL-Stecknippel Außengewinde | mit Außengewinde |  | • Universal-Einhand-Schnellschlusskupplungen in Messing MS 58 blank oder vernickelt • Neue Tüllenkontur für sicheren Schlauchsitz und leichte Montage • Geschlossene Hülsenform gegen Verschmutzung der Kupplungsmechanik |  |  | Einhand-Schnellschlusskupplungen, MS 58 Messing blank/vernickelt. Neue Tüllenkontur für sicheren Sitz, einfache Montage. Geschlossene Hülse verhindert Verschmutzung.
4294538 | 074010 | Druckluft-Stecknippel Außengewinde 3/8 - Gambit Tools - | 3413 | Produkte entdecken¦Werkzeuge und Zubehör¦Druckluft-Werkzeuge und Zubehör¦Druckluftzubehör¦DL-Stecknippel Außengewinde | DL-Stecknippel / 3/8" / AG | DL-Stecknippel Außengewinde | mit Außengewinde |  | • Universal-Einhand-Schnellschlusskupplungen in Messing MS 58 blank oder vernickelt • Neue Tüllenkontur für sicheren Schlauchsitz und leichte Montage • Geschlossene Hülsenform gegen Verschmutzung der Kupplungsmechanik |  |  | Einhand-Schnellschlusskupplungen, MS 58 Messing blank/vernickelt. Neue Tüllenkontur für sicheren Sitz, einfache Montage. Geschlossene Hülse verhindert Verschmutzung.
4294540 | 074011 | Druckluft-Stecknippel Außengewinde 1/2 - Gambit Tools - | 3413 | Produkte entdecken¦Werkzeuge und Zubehör¦Druckluft-Werkzeuge und Zubehör¦Druckluftzubehör¦DL-Stecknippel Außengewinde | DL-Stecknippel / 1/2" / AG | DL-Stecknippel Außengewinde | mit Außengewinde |  | • Universal-Einhand-Schnellschlusskupplungen in Messing MS 58 blank oder vernickelt • Neue Tüllenkontur für sicheren Schlauchsitz und leichte Montage • Geschlossene Hülsenform gegen Verschmutzung der Kupplungsmechanik |  |  | Einhand-Schnellschlusskupplungen, MS 58 Messing blank/vernickelt. Neue Tüllenkontur für sicheren Sitz, einfache Montage. Geschlossene Hülse verhindert Verschmutzung.
4294542 | 074012 | Druckluft-Stecknippel Innengewinde 1/4 - Gambit Tools - | 3414 | Produkte entdecken¦Werkzeuge und Zubehör¦Druckluft-Werkzeuge und Zubehör¦Druckluftzubehör¦DL-Stecknippel Innengewinde | DL-Stecknippel / 1/4" / IG | DL-Stecknippel Innengewinde | mit Innengewinde
4294544 | 074013 | Druckluft-Stecknippel Innengewinde 3/8 - Gambit Tools - | 3414 | Produkte entdecken¦Werkzeuge und Zubehör¦Druckluft-Werkzeuge und Zubehör¦Druckluftzubehör¦DL-Stecknippel Innengewinde | DL-Stecknippel / 3/8" / IG | DL-Stecknippel Innengewinde | mit Innengewinde
4294546 | 074014 | Druckluft-Stecknippel Innengewinde 1/2 - Gambit Tools - | 3414 | Produkte entdecken¦Werkzeuge und Zubehör¦Druckluft-Werkzeuge und Zubehör¦Druckluftzubehör¦DL-Stecknippel Innengewinde | DL-Stecknippel / 1/2" / IG | DL-Stecknippel Innengewinde | mit Innengewinde
4294548 | 074015 | Druckluft-Stecktülle 6 mm - Gambit Tools - | 3415 | Produkte entdecken¦Werkzeuge und Zubehör¦Druckluft-Werkzeuge und Zubehör¦Druckluftzubehör¦DL-Stecktülle | DL-Stecktülle / 6 mm | DL-Stecktülle | Sicherer Schlauchsitz, leichte Montage
4294550 | 074016 | Druckluft-Stecktülle 9 mm - Gambit Tools - | 3415 | Produkte entdecken¦Werkzeuge und Zubehör¦Druckluft-Werkzeuge und Zubehör¦Druckluftzubehör¦DL-Stecktülle | DL-Stecktülle / 9 mm | DL-Stecktülle | Sicherer Schlauchsitz, leichte Montage
4294552 | 074017 | Druckluft-Stecktülle 13 mm - Gambit Tools - | 3415 | Produkte entdecken¦Werkzeuge und Zubehör¦Druckluft-Werkzeuge und Zubehör¦Druckluftzubehör¦DL-Stecktülle | DL-Stecktülle / 13 mm | DL-Stecktülle | Sicherer Schlauchsitz, leichte Montage
4294554 | 074018 | Druckluft-Doppelschlauchtüllen 6 mm - Gambit Tools - | 3416 | Produkte entdecken¦Werkzeuge und Zubehör¦Druckluft-Werkzeuge und Zubehör¦Druckluftzubehör¦Doppelschlauchtülle | Doppelschlauchtülle / 6 mm | Doppelschlauchtülle | Geschlossene Hülsenform gegen Verschmutzung der Kupplungsmechanik |  | •Universal-Einhand-Schnellschlusskupplungen in Messing MS 58 blank oder vernickelt •Praktische Tüllenkontur für sicheren Schlauchsitz und leichte Montage •Geschlossene Hülsenform gegen Verschmutzung der Kupplungsmechanik |  |  | Universal-Einhand-Schnellschlusskupplungen, MS 58 Messing blank/vernickelt. Tüllenkontur für sicheren Sitz, einfache Montage. Geschlossene Hülse verhindert Verschmutzung.
4294556 | 074019 | Druckluft-Doppelschlauchtüllen 9 mm - Gambit Tools - | 3416 | Produkte entdecken¦Werkzeuge und Zubehör¦Druckluft-Werkzeuge und Zubehör¦Druckluftzubehör¦Doppelschlauchtülle | Doppelschlauchtülle / 9 mm | Doppelschlauchtülle | Geschlossene Hülsenform gegen Verschmutzung der Kupplungsmechanik |  | •Universal-Einhand-Schnellschlusskupplungen in Messing MS 58 blank oder vernickelt •Praktische Tüllenkontur für sicheren Schlauchsitz und leichte Montage •Geschlossene Hülsenform gegen Verschmutzung der Kupplungsmechanik |  |  | Universal-Einhand-Schnellschlusskupplungen, MS 58 Messing blank/vernickelt. Tüllenkontur für sicheren Sitz, einfache Montage. Geschlossene Hülse verhindert Verschmutzung.
4294558 | 074020 | Druckluft-Doppelschlauchtüllen 13 mm - Gambit Tools - | 3416 | Produkte entdecken¦Werkzeuge und Zubehör¦Druckluft-Werkzeuge und Zubehör¦Druckluftzubehör¦Doppelschlauchtülle | Doppelschlauchtülle / 13 mm | Doppelschlauchtülle | Geschlossene Hülsenform gegen Verschmutzung der Kupplungsmechanik |  | •Universal-Einhand-Schnellschlusskupplungen in Messing MS 58 blank oder vernickelt •Praktische Tüllenkontur für sicheren Schlauchsitz und leichte Montage •Geschlossene Hülsenform gegen Verschmutzung der Kupplungsmechanik |  |  | Universal-Einhand-Schnellschlusskupplungen, MS 58 Messing blank/vernickelt. Tüllenkontur für sicheren Sitz, einfache Montage. Geschlossene Hülse verhindert Verschmutzung.
4294562 | 074022 | Druckluftverteiler 2-fach, 3/8 IG mit Kupplungen, - Gambit Tools - | 3417 | Produkte entdecken¦Werkzeuge und Zubehör¦Druckluft-Werkzeuge und Zubehör¦Druckluftzubehör¦DL-Verteiler | DL-Verteiler / 3/8" / IG | DL-Verteiler | mit Kupplungen 2-fach |  | •Universal-Einhand-Schnellschlusskupplungen in Messing MS 58 blank oder vernickelt •Neue Tüllenkontur für sicheren Schlauchsitz und leichte Montage •Geschlossene Hülsenform gegen Verschmutzung der Kupplungsmechanik |  |  | Einhand-Schnellschlusskupplungen, MS 58 Messing blank/vernickelt. Neue Tüllenkontur für sicheren Sitz, einfache Montage. Geschlossene Hülse verhindert Verschmutzung.
4294564 | 074023 | Druckluftverteiler 2-fach, 1/2 IG mit Kupplungen, - Gambit Tools - | 3417 | Produkte entdecken¦Werkzeuge und Zubehör¦Druckluft-Werkzeuge und Zubehör¦Druckluftzubehör¦DL-Verteiler | DL-Verteiler / 1/2" / IG | DL-Verteiler | mit Kupplungen 2-fach |  | •Universal-Einhand-Schnellschlusskupplungen in Messing MS 58 blank oder vernickelt •Neue Tüllenkontur für sicheren Schlauchsitz und leichte Montage •Geschlossene Hülsenform gegen Verschmutzung der Kupplungsmechanik |  |  | Einhand-Schnellschlusskupplungen, MS 58 Messing blank/vernickelt. Neue Tüllenkontur für sicheren Sitz, einfache Montage. Geschlossene Hülse verhindert Verschmutzung.
4294566 | 074024 | Schlauchanschluss-Gewindetülle AG 1/4 x 6 mm, - Gambit Tools - | 3418 | Produkte entdecken¦Werkzeuge und Zubehör¦Druckluft-Werkzeuge und Zubehör¦Druckluftzubehör¦S-Anschluss-Gewindetülle | S-Anschluss-Gewindetülle / AG 1/4" x 6 mm | S-Anschluss-Gewindetülle | Robuste Ausführung |  | • Messing blank • Robuste Ausführung • Max. Betriebsdruck: PN12 bar • Medium: Druckluft, Gas • Gewinde: ISO 228/DIN 2999 • Konus: 37°
4294568 | 074025 | Schlauchanschluss-Gewindetülle AG 1/4 x 9 mm, - Gambit Tools - | 3418 | Produkte entdecken¦Werkzeuge und Zubehör¦Druckluft-Werkzeuge und Zubehör¦Druckluftzubehör¦S-Anschluss-Gewindetülle | S-Anschluss-Gewindetülle / AG 1/4" x 9 mm | S-Anschluss-Gewindetülle | Robuste Ausführung |  | • Messing blank • Robuste Ausführung • Max. Betriebsdruck: PN12 bar • Medium: Druckluft, Gas • Gewinde: ISO 228/DIN 2999 • Konus: 37°
4294570 | 074026 | Schlauchanschluss-Gewindetülle AG 3/8 x 6 mm, - Gambit Tools - | 3418 | Produkte entdecken¦Werkzeuge und Zubehör¦Druckluft-Werkzeuge und Zubehör¦Druckluftzubehör¦S-Anschluss-Gewindetülle | S-Anschluss-Gewindetülle / AG 3/8" x 6 mm | S-Anschluss-Gewindetülle | Robuste Ausführung |  | • Messing blank • Robuste Ausführung • Max. Betriebsdruck: PN12 bar • Medium: Druckluft, Gas • Gewinde: ISO 228/DIN 2999 • Konus: 37°
4294572 | 074027 | Schlauchanschluss-Gewindetülle AG 3/8 x 9 mm, - Gambit Tools - | 3418 | Produkte entdecken¦Werkzeuge und Zubehör¦Druckluft-Werkzeuge und Zubehör¦Druckluftzubehör¦S-Anschluss-Gewindetülle | S-Anschluss-Gewindetülle / AG 3/8" x 9 mm | S-Anschluss-Gewindetülle | Robuste Ausführung |  | • Messing blank • Robuste Ausführung • Max. Betriebsdruck: PN12 bar • Medium: Druckluft, Gas • Gewinde: ISO 228/DIN 2999 • Konus: 37°
4294574 | 074028 | Schlauchanschluss-Gewindetülle AG 3/8 x 13 mm, - Gambit Tools - | 3418 | Produkte entdecken¦Werkzeuge und Zubehör¦Druckluft-Werkzeuge und Zubehör¦Druckluftzubehör¦S-Anschluss-Gewindetülle | S-Anschluss-Gewindetülle / AG 3/8" x 13 mm | S-Anschluss-Gewindetülle | Robuste Ausführung |  | • Messing blank • Robuste Ausführung • Max. Betriebsdruck: PN12 bar • Medium: Druckluft, Gas • Gewinde: ISO 228/DIN 2999 • Konus: 37°
4294576 | 074029 | Schlauchanschluss-Gewindetülle AG 1/2 x 13 mm, - Gambit Tools - | 3418 | Produkte entdecken¦Werkzeuge und Zubehör¦Druckluft-Werkzeuge und Zubehör¦Druckluftzubehör¦S-Anschluss-Gewindetülle | S-Anschluss-Gewindetülle / AG 1/2" x 13 mm | S-Anschluss-Gewindetülle | Robuste Ausführung |  | • Messing blank • Robuste Ausführung • Max. Betriebsdruck: PN12 bar • Medium: Druckluft, Gas • Gewinde: ISO 228/DIN 2999 • Konus: 37°
4294578 | 074030 | Druckluft-Reduziernippel AG1/4 auf IG1/8 - Gambit Tools - | 3420 | Produkte entdecken¦Werkzeuge und Zubehör¦Druckluft-Werkzeuge und Zubehör¦Druckluftzubehör¦DL-Reduziernippel | DL-Reduziernippel / AG 1/4" auf IG 1/8" | DL-Reduziernippel | Robuste Ausführung |  | •Messing blank •Robuste Ausführung •Max. Betriebsdruck: PN12 bar •Medium: Druckluft, Gas •Gewinde: ISO 228/DIN 2999 •Konus: 37°
4294582 | 074031 | Druckluft-Reduziernippel AG3/8 auf IG1/4 - Gambit Tools - | 3420 | Produkte entdecken¦Werkzeuge und Zubehör¦Druckluft-Werkzeuge und Zubehör¦Druckluftzubehör¦DL-Reduziernippel | DL-Reduziernippel / AG 3/8" auf IG 1/4" | DL-Reduziernippel | Robuste Ausführung |  | •Messing blank •Robuste Ausführung •Max. Betriebsdruck: PN12 bar •Medium: Druckluft, Gas •Gewinde: ISO 228/DIN 2999 •Konus: 37°
4294584 | 074032 | Druckluft-Reduziernippel AG1/2 auf IG1/4 - Gambit Tools - | 3420 | Produkte entdecken¦Werkzeuge und Zubehör¦Druckluft-Werkzeuge und Zubehör¦Druckluftzubehör¦DL-Reduziernippel | DL-Reduziernippel / AG 1/2" auf IG 1/4" | DL-Reduziernippel | Robuste Ausführung |  | •Messing blank •Robuste Ausführung •Max. Betriebsdruck: PN12 bar •Medium: Druckluft, Gas •Gewinde: ISO 228/DIN 2999 •Konus: 37°
4294586 | 074033 | Druckluft-Reduziernippel AG1/2 auf IG3/8 - Gambit Tools - | 3420 | Produkte entdecken¦Werkzeuge und Zubehör¦Druckluft-Werkzeuge und Zubehör¦Druckluftzubehör¦DL-Reduziernippel | DL-Reduziernippel / AG 1/2" auf IG 3/8" | DL-Reduziernippel | Robuste Ausführung |  | •Messing blank •Robuste Ausführung •Max. Betriebsdruck: PN12 bar •Medium: Druckluft, Gas •Gewinde: ISO 228/DIN 2999 •Konus: 37°
4294592 | 074036 | Druckluft-Doppelnippel AG1/4 x AG1/4 - Gambit Tools - | 3419 | Produkte entdecken¦Werkzeuge und Zubehör¦Druckluft-Werkzeuge und Zubehör¦Druckluftzubehör¦DL-Doppelnippel | DL-Doppelnippel / AG 1/4" x AG 1/4" | DL-Doppelnippel | Robuste Ausführung |  | •Messing blank •Robuste Ausführung •Max. Betriebsdruck: PN12 bar •Medium: Druckluft, Gas •Gewinde: ISO 228/DIN 2999 •Konus: 37°
4294596 | 074038 | Druckluft-Doppelnippel AG1/4 x AG1/2 - Gambit Tools - | 3419 | Produkte entdecken¦Werkzeuge und Zubehör¦Druckluft-Werkzeuge und Zubehör¦Druckluftzubehör¦DL-Doppelnippel | DL-Doppelnippel / AG 1/4" x AG 1/2" | DL-Doppelnippel | Robuste Ausführung |  | •Messing blank •Robuste Ausführung •Max. Betriebsdruck: PN12 bar •Medium: Druckluft, Gas •Gewinde: ISO 228/DIN 2999 •Konus: 37°
4294598 | 074039 | Druckluft-Doppelnippel AG3/8 x AG3/8 - Gambit Tools - | 3419 | Produkte entdecken¦Werkzeuge und Zubehör¦Druckluft-Werkzeuge und Zubehör¦Druckluftzubehör¦DL-Doppelnippel | DL-Doppelnippel / AG 3/8" x AG 3/8" | DL-Doppelnippel | Robuste Ausführung |  | •Messing blank •Robuste Ausführung •Max. Betriebsdruck: PN12 bar •Medium: Druckluft, Gas •Gewinde: ISO 228/DIN 2999 •Konus: 37°
4294684 | 7035000100 | Spiralbohrer HSS-G blank geschliffen 1.0 mm | 2154 | Produkte entdecken¦Bohren, Schneiden, Fräsen¦Metallbohrer¦Spiralbohrer HSS-G DIN 338 blank geschliffen | Spiralbohrer HSS / 1,0 mm | Spiralbohrer HSS-G DIN 338 blank geschliffen | Typ N, rechts |  | • Mit Zylinderschaft, kurze Ausführung • Profilgeschliffene, blanke Qualität • Mit Kreuzanschliff nach DIN 1412 C ab ø 3,0 mm • 118° Spitzenwinkel | Standardbohrer zum Bohren von Stahl und Stahlguss (legiert und unlegiert), Grauguss, Temperguss, Sphäroguss, Sintereisen, Neusilber, Graphit
4294686 | 7035000110 | Spiralbohrer HSS-G blank geschliffen 1.1 mm | 2154 | Produkte entdecken¦Bohren, Schneiden, Fräsen¦Metallbohrer¦Spiralbohrer HSS-G DIN 338 blank geschliffen | Spiralbohrer HSS / 1,1 mm | Spiralbohrer HSS-G DIN 338 blank geschliffen | Typ N, rechts |  | • Mit Zylinderschaft, kurze Ausführung • Profilgeschliffene, blanke Qualität • Mit Kreuzanschliff nach DIN 1412 C ab ø 3,0 mm • 118° Spitzenwinkel | Standardbohrer zum Bohren von Stahl und Stahlguss (legiert und unlegiert), Grauguss, Temperguss, Sphäroguss, Sintereisen, Neusilber, Graphit
4294688 | 7035000120 | Spiralbohrer HSS-G blank geschliffen 1.2 mm | 2154 | Produkte entdecken¦Bohren, Schneiden, Fräsen¦Metallbohrer¦Spiralbohrer HSS-G DIN 338 blank geschliffen | Spiralbohrer HSS / 1,2 mm | Spiralbohrer HSS-G DIN 338 blank geschliffen | Typ N, rechts |  | • Mit Zylinderschaft, kurze Ausführung • Profilgeschliffene, blanke Qualität • Mit Kreuzanschliff nach DIN 1412 C ab ø 3,0 mm • 118° Spitzenwinkel | Standardbohrer zum Bohren von Stahl und Stahlguss (legiert und unlegiert), Grauguss, Temperguss, Sphäroguss, Sintereisen, Neusilber, Graphit
4294694 | 7035000150 | Spiralbohrer HSS-G blank geschliffen 1.5 mm | 2154 | Produkte entdecken¦Bohren, Schneiden, Fräsen¦Metallbohrer¦Spiralbohrer HSS-G DIN 338 blank geschliffen | Spiralbohrer HSS / 1,5 mm | Spiralbohrer HSS-G DIN 338 blank geschliffen | Typ N, rechts |  | • Mit Zylinderschaft, kurze Ausführung • Profilgeschliffene, blanke Qualität • Mit Kreuzanschliff nach DIN 1412 C ab ø 3,0 mm • 118° Spitzenwinkel | Standardbohrer zum Bohren von Stahl und Stahlguss (legiert und unlegiert), Grauguss, Temperguss, Sphäroguss, Sintereisen, Neusilber, Graphit
4294698 | 7035000170 | Spiralbohrer HSS-G blank geschliffen 1.7 mm | 2154 | Produkte entdecken¦Bohren, Schneiden, Fräsen¦Metallbohrer¦Spiralbohrer HSS-G DIN 338 blank geschliffen | Spiralbohrer HSS / 1,7 mm | Spiralbohrer HSS-G DIN 338 blank geschliffen | Typ N, rechts |  | • Mit Zylinderschaft, kurze Ausführung • Profilgeschliffene, blanke Qualität • Mit Kreuzanschliff nach DIN 1412 C ab ø 3,0 mm • 118° Spitzenwinkel | Standardbohrer zum Bohren von Stahl und Stahlguss (legiert und unlegiert), Grauguss, Temperguss, Sphäroguss, Sintereisen, Neusilber, Graphit
4294700 | 7035000180 | Spiralbohrer HSS-G blank geschliffen 1.8 mm | 2154 | Produkte entdecken¦Bohren, Schneiden, Fräsen¦Metallbohrer¦Spiralbohrer HSS-G DIN 338 blank geschliffen | Spiralbohrer HSS / 1,8 mm | Spiralbohrer HSS-G DIN 338 blank geschliffen | Typ N, rechts |  | • Mit Zylinderschaft, kurze Ausführung • Profilgeschliffene, blanke Qualität • Mit Kreuzanschliff nach DIN 1412 C ab ø 3,0 mm • 118° Spitzenwinkel | Standardbohrer zum Bohren von Stahl und Stahlguss (legiert und unlegiert), Grauguss, Temperguss, Sphäroguss, Sintereisen, Neusilber, Graphit
4294704 | 7035000200 | Spiralbohrer HSS-G blank geschliffen 2,0 mm | 2154 | Produkte entdecken¦Bohren, Schneiden, Fräsen¦Metallbohrer¦Spiralbohrer HSS-G DIN 338 blank geschliffen | Spiralbohrer HSS / 2,0 mm | Spiralbohrer HSS-G DIN 338 blank geschliffen | Typ N, rechts |  | • Mit Zylinderschaft, kurze Ausführung • Profilgeschliffene, blanke Qualität • Mit Kreuzanschliff nach DIN 1412 C ab ø 3,0 mm • 118° Spitzenwinkel | Standardbohrer zum Bohren von Stahl und Stahlguss (legiert und unlegiert), Grauguss, Temperguss, Sphäroguss, Sintereisen, Neusilber, Graphit
4294714 | 7035000250 | Spiralbohrer HSS-G blank geschliffen 2.5 mm | 2154 | Produkte entdecken¦Bohren, Schneiden, Fräsen¦Metallbohrer¦Spiralbohrer HSS-G DIN 338 blank geschliffen | Spiralbohrer HSS / 2,5 mm | Spiralbohrer HSS-G DIN 338 blank geschliffen | Typ N, rechts |  | • Mit Zylinderschaft, kurze Ausführung • Profilgeschliffene, blanke Qualität • Mit Kreuzanschliff nach DIN 1412 C ab ø 3,0 mm • 118° Spitzenwinkel | Standardbohrer zum Bohren von Stahl und Stahlguss (legiert und unlegiert), Grauguss, Temperguss, Sphäroguss, Sintereisen, Neusilber, Graphit
4294724 | 7035000300 | Spiralbohrer HSS-G blank geschliffen 3.0 mm | 2154 | Produkte entdecken¦Bohren, Schneiden, Fräsen¦Metallbohrer¦Spiralbohrer HSS-G DIN 338 blank geschliffen | Spiralbohrer HSS / 3,0 mm | Spiralbohrer HSS-G DIN 338 blank geschliffen | Typ N, rechts |  | • Mit Zylinderschaft, kurze Ausführung • Profilgeschliffene, blanke Qualität • Mit Kreuzanschliff nach DIN 1412 C ab ø 3,0 mm • 118° Spitzenwinkel | Standardbohrer zum Bohren von Stahl und Stahlguss (legiert und unlegiert), Grauguss, Temperguss, Sphäroguss, Sintereisen, Neusilber, Graphit
4294728 | 7035000320 | Spiralbohrer HSS-G blank geschliffen 3.2 mm | 2154 | Produkte entdecken¦Bohren, Schneiden, Fräsen¦Metallbohrer¦Spiralbohrer HSS-G DIN 338 blank geschliffen | Spiralbohrer HSS / 3,2 mm | Spiralbohrer HSS-G DIN 338 blank geschliffen | Typ N, rechts |  | • Mit Zylinderschaft, kurze Ausführung • Profilgeschliffene, blanke Qualität • Mit Kreuzanschliff nach DIN 1412 C ab ø 3,0 mm • 118° Spitzenwinkel | Standardbohrer zum Bohren von Stahl und Stahlguss (legiert und unlegiert), Grauguss, Temperguss, Sphäroguss, Sintereisen, Neusilber, Graphit
4294730 | 7035000330 | Spiralbohrer HSS-G blank geschliffen 3.3 mm | 2154 | Produkte entdecken¦Bohren, Schneiden, Fräsen¦Metallbohrer¦Spiralbohrer HSS-G DIN 338 blank geschliffen | Spiralbohrer HSS / 3,3 mm | Spiralbohrer HSS-G DIN 338 blank geschliffen | Typ N, rechts |  | • Mit Zylinderschaft, kurze Ausführung • Profilgeschliffene, blanke Qualität • Mit Kreuzanschliff nach DIN 1412 C ab ø 3,0 mm • 118° Spitzenwinkel | Standardbohrer zum Bohren von Stahl und Stahlguss (legiert und unlegiert), Grauguss, Temperguss, Sphäroguss, Sintereisen, Neusilber, Graphit
4294734 | 7035000350 | Spiralbohrer HSS-G blank geschliffen 3.5 mm | 2154 | Produkte entdecken¦Bohren, Schneiden, Fräsen¦Metallbohrer¦Spiralbohrer HSS-G DIN 338 blank geschliffen | Spiralbohrer HSS / 3,5 mm | Spiralbohrer HSS-G DIN 338 blank geschliffen | Typ N, rechts |  | • Mit Zylinderschaft, kurze Ausführung • Profilgeschliffene, blanke Qualität • Mit Kreuzanschliff nach DIN 1412 C ab ø 3,0 mm • 118° Spitzenwinkel | Standardbohrer zum Bohren von Stahl und Stahlguss (legiert und unlegiert), Grauguss, Temperguss, Sphäroguss, Sintereisen, Neusilber, Graphit
4294740 | 7035000380 | Spiralbohrer HSS-G blank geschliffen 3.8 mm | 2154 | Produkte entdecken¦Bohren, Schneiden, Fräsen¦Metallbohrer¦Spiralbohrer HSS-G DIN 338 blank geschliffen | Spiralbohrer HSS / 3,8 mm | Spiralbohrer HSS-G DIN 338 blank geschliffen | Typ N, rechts |  | • Mit Zylinderschaft, kurze Ausführung • Profilgeschliffene, blanke Qualität • Mit Kreuzanschliff nach DIN 1412 C ab ø 3,0 mm • 118° Spitzenwinkel | Standardbohrer zum Bohren von Stahl und Stahlguss (legiert und unlegiert), Grauguss, Temperguss, Sphäroguss, Sintereisen, Neusilber, Graphit
4294744 | 7035000400 | Spiralbohrer HSS-G blank geschliffen 4.0 mm | 2154 | Produkte entdecken¦Bohren, Schneiden, Fräsen¦Metallbohrer¦Spiralbohrer HSS-G DIN 338 blank geschliffen | Spiralbohrer HSS / 4,0 mm | Spiralbohrer HSS-G DIN 338 blank geschliffen | Typ N, rechts |  | • Mit Zylinderschaft, kurze Ausführung • Profilgeschliffene, blanke Qualität • Mit Kreuzanschliff nach DIN 1412 C ab ø 3,0 mm • 118° Spitzenwinkel | Standardbohrer zum Bohren von Stahl und Stahlguss (legiert und unlegiert), Grauguss, Temperguss, Sphäroguss, Sintereisen, Neusilber, Graphit
4294748 | 7035000420 | Spiralbohrer HSS-G blank geschliffen 4.2 mm | 2154 | Produkte entdecken¦Bohren, Schneiden, Fräsen¦Metallbohrer¦Spiralbohrer HSS-G DIN 338 blank geschliffen | Spiralbohrer HSS / 4,2 mm | Spiralbohrer HSS-G DIN 338 blank geschliffen | Typ N, rechts |  | • Mit Zylinderschaft, kurze Ausführung • Profilgeschliffene, blanke Qualität • Mit Kreuzanschliff nach DIN 1412 C ab ø 3,0 mm • 118° Spitzenwinkel | Standardbohrer zum Bohren von Stahl und Stahlguss (legiert und unlegiert), Grauguss, Temperguss, Sphäroguss, Sintereisen, Neusilber, Graphit
4294754 | 7035000450 | Spiralbohrer HSS-G blank geschliffen 4.5 mm | 2154 | Produkte entdecken¦Bohren, Schneiden, Fräsen¦Metallbohrer¦Spiralbohrer HSS-G DIN 338 blank geschliffen | Spiralbohrer HSS / 4,5 mm | Spiralbohrer HSS-G DIN 338 blank geschliffen | Typ N, rechts |  | • Mit Zylinderschaft, kurze Ausführung • Profilgeschliffene, blanke Qualität • Mit Kreuzanschliff nach DIN 1412 C ab ø 3,0 mm • 118° Spitzenwinkel | Standardbohrer zum Bohren von Stahl und Stahlguss (legiert und unlegiert), Grauguss, Temperguss, Sphäroguss, Sintereisen, Neusilber, Graphit
4294756 | 900004 | Citro-Clean im Gebinde | 8964 | Produkte entdecken¦Chemisch-Technische Produkte¦Fahrzeugchemie¦KFZ-Reinigung und -Pflege¦Citro-Clean | Citro-Clean | Citro-Clean | Kraftvoller Universal-Reiniger mit angenehmen Orangenduft | • Universeller Reiniger bei starker Fett- und Ölverschmutzung durch hohe Reinigungswirkung • Auf sehr vielen Materialien einsetzbar, durch schonende Reinigung auch auf empfindlichen Oberflächen anwendbar | • Reinigt glatte Flächen und Textilien von Klebstoffresten, Sprühfarbe, Grafitti, Öl, Fett, Harz, Teer, Filzstift- und Kugelschreiberflecken, Stempelfarbe sowie frischem PU-Schaum • Nicht fettend • Hinterlässt einen frischen Orangengeruch • Auch für Klebstoffreste und Gummiabrieb anwendbar | Universell bei der Montage, Demontage oder Reinigung. Zur Entfernung von Öl- und Fettverschmutzungen, z. B. in Schulen, Krankenhäusern und öffentlichen Gebäuden, KFZ-Werkstätten, Schlossereien, Metallbau, Schreinereien, Baubranche, Hotel und Gastronomiebranche. | An verdeckter Stelle vorab Verträglichkeitstest durchführen. Grobe Rückstände entfernen. Danach die verschmutzte Stelle gezielt mit Schwamm oder Reinigungstuch auf der zu reinigenden Fläche verteilen und nach kurzer Einwirkungszeit mit einem sauberen Tuch abwischen. Vorgang ggf. wiederholen.
4294758 | 900004010 | Citro-Clean 10 ltr. Gebinde | 8964 | Produkte entdecken¦Chemisch-Technische Produkte¦Fahrzeugchemie¦KFZ-Reinigung und -Pflege¦Citro-Clean | Citro-Clean / 10 Liter | Citro-Clean | Kraftvoller Universal-Reiniger mit angenehmen Orangenduft | • Universeller Reiniger bei starker Fett- und Ölverschmutzung durch hohe Reinigungswirkung • Auf sehr vielen Materialien einsetzbar, durch schonende Reinigung auch auf empfindlichen Oberflächen anwendbar | • Reinigt glatte Flächen und Textilien von Klebstoffresten, Sprühfarbe, Grafitti, Öl, Fett, Harz, Teer, Filzstift- und Kugelschreiberflecken, Stempelfarbe sowie frischem PU-Schaum • Nicht fettend • Hinterlässt einen frischen Orangengeruch • Auch für Klebstoffreste und Gummiabrieb anwendbar | Universell bei der Montage, Demontage oder Reinigung. Zur Entfernung von Öl- und Fettverschmutzungen, z. B. in Schulen, Krankenhäusern und öffentlichen Gebäuden, KFZ-Werkstätten, Schlossereien, Metallbau, Schreinereien, Baubranche, Hotel und Gastronomiebranche. | An verdeckter Stelle vorab Verträglichkeitstest durchführen. Grobe Rückstände entfernen. Danach die verschmutzte Stelle gezielt mit Schwamm oder Reinigungstuch auf der zu reinigenden Fläche verteilen und nach kurzer Einwirkungszeit mit einem sauberen Tuch abwischen. Vorgang ggf. wiederholen.
4294768 | 7035000480 | Spiralbohrer HSS-G blank geschliffen 4.8 mm | 2154 | Produkte entdecken¦Bohren, Schneiden, Fräsen¦Metallbohrer¦Spiralbohrer HSS-G DIN 338 blank geschliffen | Spiralbohrer HSS / 4,8 mm | Spiralbohrer HSS-G DIN 338 blank geschliffen | Typ N, rechts |  | • Mit Zylinderschaft, kurze Ausführung • Profilgeschliffene, blanke Qualität • Mit Kreuzanschliff nach DIN 1412 C ab ø 3,0 mm • 118° Spitzenwinkel | Standardbohrer zum Bohren von Stahl und Stahlguss (legiert und unlegiert), Grauguss, Temperguss, Sphäroguss, Sintereisen, Neusilber, Graphit
4294772 | 7035000500 | Spiralbohrer HSS-G blank geschliffen 5.0 mm | 2154 | Produkte entdecken¦Bohren, Schneiden, Fräsen¦Metallbohrer¦Spiralbohrer HSS-G DIN 338 blank geschliffen | Spiralbohrer HSS / 5,0 mm | Spiralbohrer HSS-G DIN 338 blank geschliffen | Typ N, rechts |  | • Mit Zylinderschaft, kurze Ausführung • Profilgeschliffene, blanke Qualität • Mit Kreuzanschliff nach DIN 1412 C ab ø 3,0 mm • 118° Spitzenwinkel | Standardbohrer zum Bohren von Stahl und Stahlguss (legiert und unlegiert), Grauguss, Temperguss, Sphäroguss, Sintereisen, Neusilber, Graphit
4294776 | 7035000520 | Spiralbohrer HSS-G blank geschliffen 5.2 mm | 2154 | Produkte entdecken¦Bohren, Schneiden, Fräsen¦Metallbohrer¦Spiralbohrer HSS-G DIN 338 blank geschliffen | Spiralbohrer HSS / 5,2 mm | Spiralbohrer HSS-G DIN 338 blank geschliffen | Typ N, rechts |  | • Mit Zylinderschaft, kurze Ausführung • Profilgeschliffene, blanke Qualität • Mit Kreuzanschliff nach DIN 1412 C ab ø 3,0 mm • 118° Spitzenwinkel | Standardbohrer zum Bohren von Stahl und Stahlguss (legiert und unlegiert), Grauguss, Temperguss, Sphäroguss, Sintereisen, Neusilber, Graphit
4294782 | 7035000550 | Spiralbohrer HSS-G blank geschliffen 5.5 mm | 2154 | Produkte entdecken¦Bohren, Schneiden, Fräsen¦Metallbohrer¦Spiralbohrer HSS-G DIN 338 blank geschliffen | Spiralbohrer HSS / 5,5 mm | Spiralbohrer HSS-G DIN 338 blank geschliffen | Typ N, rechts |  | • Mit Zylinderschaft, kurze Ausführung • Profilgeschliffene, blanke Qualität • Mit Kreuzanschliff nach DIN 1412 C ab ø 3,0 mm • 118° Spitzenwinkel | Standardbohrer zum Bohren von Stahl und Stahlguss (legiert und unlegiert), Grauguss, Temperguss, Sphäroguss, Sintereisen, Neusilber, Graphit
4294792 | 7035000600 | Spiralbohrer HSS-G blank geschliffen 6.0 mm | 2154 | Produkte entdecken¦Bohren, Schneiden, Fräsen¦Metallbohrer¦Spiralbohrer HSS-G DIN 338 blank geschliffen | Spiralbohrer HSS / 6,0 mm | Spiralbohrer HSS-G DIN 338 blank geschliffen | Typ N, rechts |  | • Mit Zylinderschaft, kurze Ausführung • Profilgeschliffene, blanke Qualität • Mit Kreuzanschliff nach DIN 1412 C ab ø 3,0 mm • 118° Spitzenwinkel | Standardbohrer zum Bohren von Stahl und Stahlguss (legiert und unlegiert), Grauguss, Temperguss, Sphäroguss, Sintereisen, Neusilber, Graphit
4294798 | 7035000630 | Spiralbohrer HSS-G blank geschliffen 6.3 mm | 2154 | Produkte entdecken¦Bohren, Schneiden, Fräsen¦Metallbohrer¦Spiralbohrer HSS-G DIN 338 blank geschliffen | Spiralbohrer HSS / 6,3 mm | Spiralbohrer HSS-G DIN 338 blank geschliffen | Typ N, rechts |  | • Mit Zylinderschaft, kurze Ausführung • Profilgeschliffene, blanke Qualität • Mit Kreuzanschliff nach DIN 1412 C ab ø 3,0 mm • 118° Spitzenwinkel | Standardbohrer zum Bohren von Stahl und Stahlguss (legiert und unlegiert), Grauguss, Temperguss, Sphäroguss, Sintereisen, Neusilber, Graphit
4294802 | 7035000650 | Spiralbohrer HSS-G blank geschliffen 6.5 mm | 2154 | Produkte entdecken¦Bohren, Schneiden, Fräsen¦Metallbohrer¦Spiralbohrer HSS-G DIN 338 blank geschliffen | Spiralbohrer HSS / 6,5 mm | Spiralbohrer HSS-G DIN 338 blank geschliffen | Typ N, rechts |  | • Mit Zylinderschaft, kurze Ausführung • Profilgeschliffene, blanke Qualität • Mit Kreuzanschliff nach DIN 1412 C ab ø 3,0 mm • 118° Spitzenwinkel | Standardbohrer zum Bohren von Stahl und Stahlguss (legiert und unlegiert), Grauguss, Temperguss, Sphäroguss, Sintereisen, Neusilber, Graphit
4294804 | 7035000660 | Spiralbohrer HSS-G blank geschliffen 6.6 mm | 2154 | Produkte entdecken¦Bohren, Schneiden, Fräsen¦Metallbohrer¦Spiralbohrer HSS-G DIN 338 blank geschliffen | Spiralbohrer HSS / 6,6 mm | Spiralbohrer HSS-G DIN 338 blank geschliffen | Typ N, rechts |  | • Mit Zylinderschaft, kurze Ausführung • Profilgeschliffene, blanke Qualität • Mit Kreuzanschliff nach DIN 1412 C ab ø 3,0 mm • 118° Spitzenwinkel | Standardbohrer zum Bohren von Stahl und Stahlguss (legiert und unlegiert), Grauguss, Temperguss, Sphäroguss, Sintereisen, Neusilber, Graphit
4294808 | 7035000680 | Spiralbohrer HSS-G blank geschliffen 6.8 mm | 2154 | Produkte entdecken¦Bohren, Schneiden, Fräsen¦Metallbohrer¦Spiralbohrer HSS-G DIN 338 blank geschliffen | Spiralbohrer HSS / 6,8 mm | Spiralbohrer HSS-G DIN 338 blank geschliffen | Typ N, rechts |  | • Mit Zylinderschaft, kurze Ausführung • Profilgeschliffene, blanke Qualität • Mit Kreuzanschliff nach DIN 1412 C ab ø 3,0 mm • 118° Spitzenwinkel | Standardbohrer zum Bohren von Stahl und Stahlguss (legiert und unlegiert), Grauguss, Temperguss, Sphäroguss, Sintereisen, Neusilber, Graphit
4294812 | 7035000700 | Spiralbohrer HSS-G blank geschliffen 7.0 mm | 2154 | Produkte entdecken¦Bohren, Schneiden, Fräsen¦Metallbohrer¦Spiralbohrer HSS-G DIN 338 blank geschliffen | Spiralbohrer HSS / 7,0 mm | Spiralbohrer HSS-G DIN 338 blank geschliffen | Typ N, rechts |  | • Mit Zylinderschaft, kurze Ausführung • Profilgeschliffene, blanke Qualität • Mit Kreuzanschliff nach DIN 1412 C ab ø 3,0 mm • 118° Spitzenwinkel | Standardbohrer zum Bohren von Stahl und Stahlguss (legiert und unlegiert), Grauguss, Temperguss, Sphäroguss, Sintereisen, Neusilber, Graphit
4294820 | 7035000740 | Spiralbohrer HSS-G blank geschliffen 7.4 mm | 2154 | Produkte entdecken¦Bohren, Schneiden, Fräsen¦Metallbohrer¦Spiralbohrer HSS-G DIN 338 blank geschliffen | Spiralbohrer HSS / 7,4 mm | Spiralbohrer HSS-G DIN 338 blank geschliffen | Typ N, rechts |  | • Mit Zylinderschaft, kurze Ausführung • Profilgeschliffene, blanke Qualität • Mit Kreuzanschliff nach DIN 1412 C ab ø 3,0 mm • 118° Spitzenwinkel | Standardbohrer zum Bohren von Stahl und Stahlguss (legiert und unlegiert), Grauguss, Temperguss, Sphäroguss, Sintereisen, Neusilber, Graphit
4294822 | 7035000750 | Spiralbohrer HSS-G blank geschliffen 7.5 mm | 2154 | Produkte entdecken¦Bohren, Schneiden, Fräsen¦Metallbohrer¦Spiralbohrer HSS-G DIN 338 blank geschliffen | Spiralbohrer HSS / 7,5 mm | Spiralbohrer HSS-G DIN 338 blank geschliffen | Typ N, rechts |  | • Mit Zylinderschaft, kurze Ausführung • Profilgeschliffene, blanke Qualität • Mit Kreuzanschliff nach DIN 1412 C ab ø 3,0 mm • 118° Spitzenwinkel | Standardbohrer zum Bohren von Stahl und Stahlguss (legiert und unlegiert), Grauguss, Temperguss, Sphäroguss, Sintereisen, Neusilber, Graphit
4294824 | 7035000760 | Spiralbohrer HSS-G blank geschliffen 7.6 mm | 2154 | Produkte entdecken¦Bohren, Schneiden, Fräsen¦Metallbohrer¦Spiralbohrer HSS-G DIN 338 blank geschliffen | Spiralbohrer HSS / 7,6 mm | Spiralbohrer HSS-G DIN 338 blank geschliffen | Typ N, rechts |  | • Mit Zylinderschaft, kurze Ausführung • Profilgeschliffene, blanke Qualität • Mit Kreuzanschliff nach DIN 1412 C ab ø 3,0 mm • 118° Spitzenwinkel | Standardbohrer zum Bohren von Stahl und Stahlguss (legiert und unlegiert), Grauguss, Temperguss, Sphäroguss, Sintereisen, Neusilber, Graphit
4294826 | 7035000770 | Spiralbohrer HSS-G blank geschliffen 7.7 mm | 2154 | Produkte entdecken¦Bohren, Schneiden, Fräsen¦Metallbohrer¦Spiralbohrer HSS-G DIN 338 blank geschliffen | Spiralbohrer HSS / 7,7 mm | Spiralbohrer HSS-G DIN 338 blank geschliffen | Typ N, rechts |  | • Mit Zylinderschaft, kurze Ausführung • Profilgeschliffene, blanke Qualität • Mit Kreuzanschliff nach DIN 1412 C ab ø 3,0 mm • 118° Spitzenwinkel | Standardbohrer zum Bohren von Stahl und Stahlguss (legiert und unlegiert), Grauguss, Temperguss, Sphäroguss, Sintereisen, Neusilber, Graphit
4294830 | 7035000790 | Spiralbohrer HSS-G blank geschliffen 7.9 mm | 2154 | Produkte entdecken¦Bohren, Schneiden, Fräsen¦Metallbohrer¦Spiralbohrer HSS-G DIN 338 blank geschliffen | Spiralbohrer HSS / 7,9 mm | Spiralbohrer HSS-G DIN 338 blank geschliffen | Typ N, rechts |  | • Mit Zylinderschaft, kurze Ausführung • Profilgeschliffene, blanke Qualität • Mit Kreuzanschliff nach DIN 1412 C ab ø 3,0 mm • 118° Spitzenwinkel | Standardbohrer zum Bohren von Stahl und Stahlguss (legiert und unlegiert), Grauguss, Temperguss, Sphäroguss, Sintereisen, Neusilber, Graphit
4294832 | 7035000800 | Spiralbohrer HSS-G blank geschliffen 8.0 mm | 2154 | Produkte entdecken¦Bohren, Schneiden, Fräsen¦Metallbohrer¦Spiralbohrer HSS-G DIN 338 blank geschliffen | Spiralbohrer HSS / 8,0 mm | Spiralbohrer HSS-G DIN 338 blank geschliffen | Typ N, rechts |  | • Mit Zylinderschaft, kurze Ausführung • Profilgeschliffene, blanke Qualität • Mit Kreuzanschliff nach DIN 1412 C ab ø 3,0 mm • 118° Spitzenwinkel | Standardbohrer zum Bohren von Stahl und Stahlguss (legiert und unlegiert), Grauguss, Temperguss, Sphäroguss, Sintereisen, Neusilber, Graphit
4294842 | 7035000850 | Spiralbohrer HSS-G blank geschliffen 8.5 mm | 2154 | Produkte entdecken¦Bohren, Schneiden, Fräsen¦Metallbohrer¦Spiralbohrer HSS-G DIN 338 blank geschliffen | Spiralbohrer HSS / 8,5 mm | Spiralbohrer HSS-G DIN 338 blank geschliffen | Typ N, rechts |  | • Mit Zylinderschaft, kurze Ausführung • Profilgeschliffene, blanke Qualität • Mit Kreuzanschliff nach DIN 1412 C ab ø 3,0 mm • 118° Spitzenwinkel | Standardbohrer zum Bohren von Stahl und Stahlguss (legiert und unlegiert), Grauguss, Temperguss, Sphäroguss, Sintereisen, Neusilber, Graphit
4294846 | 7035000870 | Spiralbohrer HSS-G blank geschliffen 8.7 mm | 2154 | Produkte entdecken¦Bohren, Schneiden, Fräsen¦Metallbohrer¦Spiralbohrer HSS-G DIN 338 blank geschliffen | Spiralbohrer HSS / 8,7 mm | Spiralbohrer HSS-G DIN 338 blank geschliffen | Typ N, rechts |  | • Mit Zylinderschaft, kurze Ausführung • Profilgeschliffene, blanke Qualität • Mit Kreuzanschliff nach DIN 1412 C ab ø 3,0 mm • 118° Spitzenwinkel | Standardbohrer zum Bohren von Stahl und Stahlguss (legiert und unlegiert), Grauguss, Temperguss, Sphäroguss, Sintereisen, Neusilber, Graphit
4294850 | 7035000890 | Spiralbohrer HSS-G blank geschliffen 8.9 mm | 2154 | Produkte entdecken¦Bohren, Schneiden, Fräsen¦Metallbohrer¦Spiralbohrer HSS-G DIN 338 blank geschliffen | Spiralbohrer HSS / 8,9 mm | Spiralbohrer HSS-G DIN 338 blank geschliffen | Typ N, rechts |  | • Mit Zylinderschaft, kurze Ausführung • Profilgeschliffene, blanke Qualität • Mit Kreuzanschliff nach DIN 1412 C ab ø 3,0 mm • 118° Spitzenwinkel | Standardbohrer zum Bohren von Stahl und Stahlguss (legiert und unlegiert), Grauguss, Temperguss, Sphäroguss, Sintereisen, Neusilber, Graphit
4294852 | 7035000900 | Spiralbohrer HSS-G blank geschliffen 9.0 mm | 2154 | Produkte entdecken¦Bohren, Schneiden, Fräsen¦Metallbohrer¦Spiralbohrer HSS-G DIN 338 blank geschliffen | Spiralbohrer HSS / 9,0 mm | Spiralbohrer HSS-G DIN 338 blank geschliffen | Typ N, rechts |  | • Mit Zylinderschaft, kurze Ausführung • Profilgeschliffene, blanke Qualität • Mit Kreuzanschliff nach DIN 1412 C ab ø 3,0 mm • 118° Spitzenwinkel | Standardbohrer zum Bohren von Stahl und Stahlguss (legiert und unlegiert), Grauguss, Temperguss, Sphäroguss, Sintereisen, Neusilber, Graphit
4294860 | 7035000940 | Spiralbohrer HSS-G blank geschliffen 9.4 mm | 2154 | Produkte entdecken¦Bohren, Schneiden, Fräsen¦Metallbohrer¦Spiralbohrer HSS-G DIN 338 blank geschliffen | Spiralbohrer HSS / 9,4 mm | Spiralbohrer HSS-G DIN 338 blank geschliffen | Typ N, rechts |  | • Mit Zylinderschaft, kurze Ausführung • Profilgeschliffene, blanke Qualität • Mit Kreuzanschliff nach DIN 1412 C ab ø 3,0 mm • 118° Spitzenwinkel | Standardbohrer zum Bohren von Stahl und Stahlguss (legiert und unlegiert), Grauguss, Temperguss, Sphäroguss, Sintereisen, Neusilber, Graphit
4294862 | 7035000950 | Spiralbohrer HSS-G blank geschliffen 9.5 mm | 2154 | Produkte entdecken¦Bohren, Schneiden, Fräsen¦Metallbohrer¦Spiralbohrer HSS-G DIN 338 blank geschliffen | Spiralbohrer HSS / 9,5 mm | Spiralbohrer HSS-G DIN 338 blank geschliffen | Typ N, rechts |  | • Mit Zylinderschaft, kurze Ausführung • Profilgeschliffene, blanke Qualität • Mit Kreuzanschliff nach DIN 1412 C ab ø 3,0 mm • 118° Spitzenwinkel | Standardbohrer zum Bohren von Stahl und Stahlguss (legiert und unlegiert), Grauguss, Temperguss, Sphäroguss, Sintereisen, Neusilber, Graphit
4294868 | 7035000980 | Spiralbohrer HSS-G blank geschliffen 9.8 mm | 2154 | Produkte entdecken¦Bohren, Schneiden, Fräsen¦Metallbohrer¦Spiralbohrer HSS-G DIN 338 blank geschliffen | Spiralbohrer HSS / 9,8 mm | Spiralbohrer HSS-G DIN 338 blank geschliffen | Typ N, rechts |  | • Mit Zylinderschaft, kurze Ausführung • Profilgeschliffene, blanke Qualität • Mit Kreuzanschliff nach DIN 1412 C ab ø 3,0 mm • 118° Spitzenwinkel | Standardbohrer zum Bohren von Stahl und Stahlguss (legiert und unlegiert), Grauguss, Temperguss, Sphäroguss, Sintereisen, Neusilber, Graphit
4294872 | 7035001000 | Spiralbohrer HSS-G blank geschliffen 10.0 mm | 2154 | Produkte entdecken¦Bohren, Schneiden, Fräsen¦Metallbohrer¦Spiralbohrer HSS-G DIN 338 blank geschliffen | Spiralbohrer HSS / 10,0 mm | Spiralbohrer HSS-G DIN 338 blank geschliffen | Typ N, rechts |  | • Mit Zylinderschaft, kurze Ausführung • Profilgeschliffene, blanke Qualität • Mit Kreuzanschliff nach DIN 1412 C ab ø 3,0 mm • 118° Spitzenwinkel | Standardbohrer zum Bohren von Stahl und Stahlguss (legiert und unlegiert), Grauguss, Temperguss, Sphäroguss, Sintereisen, Neusilber, Graphit
4294874 | 7035001020 | Spiralbohrer HSS-G blank geschliffen 10.2 mm | 2154 | Produkte entdecken¦Bohren, Schneiden, Fräsen¦Metallbohrer¦Spiralbohrer HSS-G DIN 338 blank geschliffen | Spiralbohrer HSS / 10,2 mm | Spiralbohrer HSS-G DIN 338 blank geschliffen | Typ N, rechts |  | • Mit Zylinderschaft, kurze Ausführung • Profilgeschliffene, blanke Qualität • Mit Kreuzanschliff nach DIN 1412 C ab ø 3,0 mm • 118° Spitzenwinkel | Standardbohrer zum Bohren von Stahl und Stahlguss (legiert und unlegiert), Grauguss, Temperguss, Sphäroguss, Sintereisen, Neusilber, Graphit
4294876 | 7035001050 | Spiralbohrer HSS-G blank geschliffen 10.5 mm | 2154 | Produkte entdecken¦Bohren, Schneiden, Fräsen¦Metallbohrer¦Spiralbohrer HSS-G DIN 338 blank geschliffen | Spiralbohrer HSS / 10,5 mm | Spiralbohrer HSS-G DIN 338 blank geschliffen | Typ N, rechts |  | • Mit Zylinderschaft, kurze Ausführung • Profilgeschliffene, blanke Qualität • Mit Kreuzanschliff nach DIN 1412 C ab ø 3,0 mm • 118° Spitzenwinkel | Standardbohrer zum Bohren von Stahl und Stahlguss (legiert und unlegiert), Grauguss, Temperguss, Sphäroguss, Sintereisen, Neusilber, Graphit
4294878 | 7035001100 | Spiralbohrer HSS-G blank geschliffen 11.0 mm | 2154 | Produkte entdecken¦Bohren, Schneiden, Fräsen¦Metallbohrer¦Spiralbohrer HSS-G DIN 338 blank geschliffen | Spiralbohrer HSS / 11,0 mm | Spiralbohrer HSS-G DIN 338 blank geschliffen | Typ N, rechts |  | • Mit Zylinderschaft, kurze Ausführung • Profilgeschliffene, blanke Qualität • Mit Kreuzanschliff nach DIN 1412 C ab ø 3,0 mm • 118° Spitzenwinkel | Standardbohrer zum Bohren von Stahl und Stahlguss (legiert und unlegiert), Grauguss, Temperguss, Sphäroguss, Sintereisen, Neusilber, Graphit
4294880 | 7035001150 | Spiralbohrer HSS-G blank geschliffen 11.5 mm | 2154 | Produkte entdecken¦Bohren, Schneiden, Fräsen¦Metallbohrer¦Spiralbohrer HSS-G DIN 338 blank geschliffen | Spiralbohrer HSS / 11,5 mm | Spiralbohrer HSS-G DIN 338 blank geschliffen | Typ N, rechts |  | • Mit Zylinderschaft, kurze Ausführung • Profilgeschliffene, blanke Qualität • Mit Kreuzanschliff nach DIN 1412 C ab ø 3,0 mm • 118° Spitzenwinkel | Standardbohrer zum Bohren von Stahl und Stahlguss (legiert und unlegiert), Grauguss, Temperguss, Sphäroguss, Sintereisen, Neusilber, Graphit
4294882 | 7035001200 | Spiralbohrer HSS-G blank geschliffen 12.0 mm | 2154 | Produkte entdecken¦Bohren, Schneiden, Fräsen¦Metallbohrer¦Spiralbohrer HSS-G DIN 338 blank geschliffen | Spiralbohrer HSS / 12,0 mm | Spiralbohrer HSS-G DIN 338 blank geschliffen | Typ N, rechts |  | • Mit Zylinderschaft, kurze Ausführung • Profilgeschliffene, blanke Qualität • Mit Kreuzanschliff nach DIN 1412 C ab ø 3,0 mm • 118° Spitzenwinkel | Standardbohrer zum Bohren von Stahl und Stahlguss (legiert und unlegiert), Grauguss, Temperguss, Sphäroguss, Sintereisen, Neusilber, Graphit
4294884 | 7035001250 | Spiralbohrer HSS-G blank geschliffen 12.5 mm | 2154 | Produkte entdecken¦Bohren, Schneiden, Fräsen¦Metallbohrer¦Spiralbohrer HSS-G DIN 338 blank geschliffen | Spiralbohrer HSS / 12,5 mm | Spiralbohrer HSS-G DIN 338 blank geschliffen | Typ N, rechts |  | • Mit Zylinderschaft, kurze Ausführung • Profilgeschliffene, blanke Qualität • Mit Kreuzanschliff nach DIN 1412 C ab ø 3,0 mm • 118° Spitzenwinkel | Standardbohrer zum Bohren von Stahl und Stahlguss (legiert und unlegiert), Grauguss, Temperguss, Sphäroguss, Sintereisen, Neusilber, Graphit
4294886 | 7035001300 | Spiralbohrer HSS-G blank geschliffen 13.0 mm | 2154 | Produkte entdecken¦Bohren, Schneiden, Fräsen¦Metallbohrer¦Spiralbohrer HSS-G DIN 338 blank geschliffen | Spiralbohrer HSS / 13,0 mm | Spiralbohrer HSS-G DIN 338 blank geschliffen | Typ N, rechts |  | • Mit Zylinderschaft, kurze Ausführung • Profilgeschliffene, blanke Qualität • Mit Kreuzanschliff nach DIN 1412 C ab ø 3,0 mm • 118° Spitzenwinkel | Standardbohrer zum Bohren von Stahl und Stahlguss (legiert und unlegiert), Grauguss, Temperguss, Sphäroguss, Sintereisen, Neusilber, Graphit
4295172 | 901503005 | Silikonschmieröl im Gebinde | 8475 | Produkte entdecken¦Technische Sprays¦Schmiermittel¦Silikonschmieröl | Silikonschmieröl / 5 Liter | Silikonschmieröl | Pflegt, schützt und imprägniert dauerhaft Metall-, Gummi- und Kunststoffteile | • Wirksames Gleitmittel, wo Fett und Öl unerwünscht sind • Temperatur- und witterungsbeständig • Pflegt, schützt und imprägniert dauerhaft Metall-, Gummi- und Kunststoffteile (z. B. in Fahrzeuginnenräumen) | • Einsetzbar als farbloses Gleitmittel an Schiebedächern, Sitzschienen, Schlössern und Scharnieren • Verhindert geräuscherzeugendes Reiben, erleichtert das Einziehen von Kunststoff- und Gummiprofilen • Auch als Montagehilfe bei Schlauchverbindungen oder zur Kabelverlegung geeignet • Temperaturbeständig von -60 °C bis +200 °C • Wasserfest und witterungsbeständig • Sparsam im Gebrauch durch Bildung extrem dünner Schutz- und Pflegefilme | Imprägnierung, Fensterbau, Türenbau, gewährleistet ein leichtes, sauberes Schneiden bei Behandlung von Schnittleisten, -kanten und -werkzeugen, verhindert das Anhaften von Gütern an Förderbändern, Rinnen, Gleitbahnen und Rutschen auf dem Gebiet der Fördertechnik, schützt und pflegt mit guter Gleitwirkung Kunststoff-, Gummi- und Metallteile, Gummiteile verspröden nicht, frieren und kleben nicht an, kann als Trennmittel beim Formen- und Spritzgießen dienen, auch geeignet als Montagehilfe bei Schlauchverbindungen |  | Effektives Gleitmittel ohne Fett, Öl. Hitze-, witterungsbeständig. Pflegt, schützt, imprägniert Metall, Gummi, Kunststoff (z. B. Fahrzeuginnenräume).
4295278 | 900368 | TLS-Final Finish im Gebinde Wachsversiegelung mit Reinigungswirkung | 2690 | Produkte entdecken¦Chemisch-Technische Produkte¦Fahrzeugchemie¦KFZ-Reinigung und -Pflege¦TLS Final Finish | TLS Final Finish / 5 Liter | TLS Final Finish | Wachsversieglung mit Säuberungswirkung | • Universell einsetzbar, da optimal abgestimmt • Extrem einfache Anwendung, durch den Auftrag mittels Sprühflasche • Dauerhafter Schutz durch hochwertige Polymere und innovative UV-Filter | • Universell einsetzbar zur mühelosen Säuberung und dauerhaften Versiegelung auf nahezu allen Oberflächen in der KFZ-Pflege • Einsetzbar zur Säuberung und Versiegelung von lackierten und glatten Oberflächen, sowie auf unlackierten und strukturierten Oberflächen • Bietet dauerhaften Schutz vor Verschmutzungen und Witterungseinflüssen durch hochwertige Polymere und innovative UV-Filter • Silikonfrei • Extrem einfache Anwendung durch den Auftrag mittels eines Polysprühers • Selbst heiße und verschmutzte Oberflächen können problemlos gereinigt und versiegelt werden • Hinterlässt einen frischen und angenehmen Duft in Fahrzeuginnenräumen | • Kratzfeste und herkömmliche Autolacke • Aluminium- und Stahlfelgen • Chromflächen • Scheibenwischerarme, lackierte Holzarmaturen, Glattleder, Vinyl, Seitenverkleidungen, Glasschiebedächer • Auf allen üblichen Kunststoffen wie Cockpit-Armaturen, Zierleisten, Stoßstangen, Türverkleidungen, Autoreifen sowie für den gesamten Motorinnenraum geeignet (nicht auf Stoffdächern anwenden) | TLS Final Finish mittels Polysprüher auf die zu bearbeitende Oberfläche aufsprühen, mit einem Microfasertuch (Art.-Nr. 648245) gleichmäßig verteilen, kurz einwirken lassen und dann die Fläche sorgfältig sauber wischen.
4295280 | 900368005 | TLS-Final Finish im Gebinde Wachsversiegelung mit Reinigungswirkung | 2690 | Produkte entdecken¦Chemisch-Technische Produkte¦Fahrzeugchemie¦KFZ-Reinigung und -Pflege¦TLS Final Finish | TLS Final Finish / Gebinde / 5 Liter | TLS Final Finish | Wachsversieglung mit Säuberungswirkung | • Universell einsetzbar, da optimal abgestimmt • Extrem einfache Anwendung, durch den Auftrag mittels Sprühflasche • Dauerhafter Schutz durch hochwertige Polymere und innovative UV-Filter | • Universell einsetzbar zur mühelosen Säuberung und dauerhaften Versiegelung auf nahezu allen Oberflächen in der KFZ-Pflege • Einsetzbar zur Säuberung und Versiegelung von lackierten und glatten Oberflächen, sowie auf unlackierten und strukturierten Oberflächen • Bietet dauerhaften Schutz vor Verschmutzungen und Witterungseinflüssen durch hochwertige Polymere und innovative UV-Filter • Silikonfrei • Extrem einfache Anwendung durch den Auftrag mittels eines Polysprühers • Selbst heiße und verschmutzte Oberflächen können problemlos gereinigt und versiegelt werden • Hinterlässt einen frischen und angenehmen Duft in Fahrzeuginnenräumen | • Kratzfeste und herkömmliche Autolacke • Aluminium- und Stahlfelgen • Chromflächen • Scheibenwischerarme, lackierte Holzarmaturen, Glattleder, Vinyl, Seitenverkleidungen, Glasschiebedächer • Auf allen üblichen Kunststoffen wie Cockpit-Armaturen, Zierleisten, Stoßstangen, Türverkleidungen, Autoreifen sowie für den gesamten Motorinnenraum geeignet (nicht auf Stoffdächern anwenden) | TLS Final Finish mittels Polysprüher auf die zu bearbeitende Oberfläche aufsprühen, mit einem Microfasertuch (Art.-Nr. 648245) gleichmäßig verteilen, kurz einwirken lassen und dann die Fläche sorgfältig sauber wischen.
4295512 | 075000 | Putzrolle blau, 3-lagig, 37 cm breit Gambit Cleaning, VPE 2 Rollen | 539 | Produkte entdecken¦Hautreinigung und Pflege¦Putzrolle blau, 3-lagig | Putzrolle blau / 500 Abrisse / 2 Stck. | Putzrolle blau, 3-lagig | Extra starke Qualität |  | • Extra starke Qualität, 3-lagig, verleimt • 100 % reine Zellulose • Punkt-zu-Punkt-Prägung • Saugt Flüssigkeiten auf, reinigt sauber und schnell, z. B. Werkzeuge und Maschinen • Perforiert |  |  | Extra starke Qualität, 100 % reine Zellulose, 3-lagig, verleimt Saugt Flüssigkeiten auf, reinigt sauber und schnell, z. B. Werkzeuge und Maschinen Perforiert
4295608 | 330010-1 | MSG-Alumax, 1,0mm, 2kg EN ISO 18273: S AI 5356 AIMg5CrA, Wst.Nr | 66 | Produkte entdecken¦Schweißzusatzwerkstoffe¦Aluminium/NE-Metalle¦MSG Alumax | MSG Alumax / ø 1,00 mm / D-200 / 2 kg | MSG Alumax | Drahtelektrode | • Universeller Einsatz an den meisten Aluminiumlegierungen durch optimale Zusammensetzung der Legierung • Weniger Festbrennen des Drahtes aufgrund der geschälten Qualität • Sehr hohe Riss- und Zugfestigkeit durch spezielle Legierungsbestandteile | Spezial-Schutzgas-Schweißdraht für einwandfreies Verschweißen der unterschiedlichsten Aluminiumlegierungen miteinander. Die Legierung wurde speziell für die Reparatur und die Instandhaltung entwickelt. Ausgezeichnete Verschweißbarkeit, unübertroffene Rissfestigkeit und sehr hohe Zugfestigkeit. Kein Aufwickeln an den Antriebsrollen. Wird vorwiegend für Alu-Reparaturen, an LKW-Anhängern, Auf- und Anbauten, Getrieben, Ladebordwänden, LKW-Hebebühnen, Aluminiumkonstruktionen eingesetzt und ist seewasserbeständig. Dickwandige Bauteile auf +150 °C bis +200 °C vorwärmen.
4295610 | 330012-1 | MSG-Alumax, 1,2mm, 2kg EN ISO 18273: S AI 5356 AIMg5CrA, Wst.Nr | 66 | Produkte entdecken¦Schweißzusatzwerkstoffe¦Aluminium/NE-Metalle¦MSG Alumax | MSG Alumax / ø 1,20 mm / D-200 / 2 kg | MSG Alumax | Drahtelektrode | • Universeller Einsatz an den meisten Aluminiumlegierungen durch optimale Zusammensetzung der Legierung • Weniger Festbrennen des Drahtes aufgrund der geschälten Qualität • Sehr hohe Riss- und Zugfestigkeit durch spezielle Legierungsbestandteile | Spezial-Schutzgas-Schweißdraht für einwandfreies Verschweißen der unterschiedlichsten Aluminiumlegierungen miteinander. Die Legierung wurde speziell für die Reparatur und die Instandhaltung entwickelt. Ausgezeichnete Verschweißbarkeit, unübertroffene Rissfestigkeit und sehr hohe Zugfestigkeit. Kein Aufwickeln an den Antriebsrollen. Wird vorwiegend für Alu-Reparaturen, an LKW-Anhängern, Auf- und Anbauten, Getrieben, Ladebordwänden, LKW-Hebebühnen, Aluminiumkonstruktionen eingesetzt und ist seewasserbeständig. Dickwandige Bauteile auf +150 °C bis +200 °C vorwärmen.
4295612 | 330310-1 | MSG Alusil 1,0mm, 2kg EN ISO 18273 - S AL 4043 ALSi 5, Wst.Nr. | 68 | Produkte entdecken¦Schweißzusatzwerkstoffe¦Aluminium/NE-Metalle¦MSG Alusil | MSG Alusil / ø 1,00 mm / D-200 / 2 kg | MSG Alusil | Schutzgas-Schweißdraht |  | Aluminium-Schweißzusatzwerkstoff für das MIG-Schweißen von Al-Si- und Al-Si-Gusslegierungen sowie artverschiedenen Aluminiumlegierungen unter-einander. Nicht geeignet für Bauteile, die nachträglich „eloxiert“ werden sollen, da Graufärbung im Schweißnahtbereich entstehen kann. Anwendung: Grundstoff im Nahtbereich gründlich säubern. Dicke Bleche über 15 mm auf +150 °C vorwärmen. Beim Schweißen von ausgehärteten AlMgSi1 erfolgt eine Entfestigung des Grundstoffes neben der Naht. Aus diesem Grund Schweißnähte nicht in hochbeanspruchte Bereiche legen.
4295614 | 330312-2 | MSG Alusil 1,2mm, 2kg EN ISO 18273 - S AL 4043 ALSi 5, Wst.Nr. | 68 | Produkte entdecken¦Schweißzusatzwerkstoffe¦Aluminium/NE-Metalle¦MSG Alusil | MSG Alusil / ø 1,20 mm / D-200 / 2 kg | MSG Alusil | Schutzgas-Schweißdraht |  | Aluminium-Schweißzusatzwerkstoff für das MIG-Schweißen von Al-Si- und Al-Si-Gusslegierungen sowie artverschiedenen Aluminiumlegierungen unter-einander. Nicht geeignet für Bauteile, die nachträglich „eloxiert“ werden sollen, da Graufärbung im Schweißnahtbereich entstehen kann. Anwendung: Grundstoff im Nahtbereich gründlich säubern. Dicke Bleche über 15 mm auf +150 °C vorwärmen. Beim Schweißen von ausgehärteten AlMgSi1 erfolgt eine Entfestigung des Grundstoffes neben der Naht. Aus diesem Grund Schweißnähte nicht in hochbeanspruchte Bereiche legen.
4295616 | G330030-1 | Alu-Draht MIG 1,0mm, 2kg DIN EN ISO 18273 - S AL 5183 AL Mg 4,5 M | 72 | Produkte entdecken¦Schweißzusatzwerkstoffe¦Aluminium/NE-Metalle¦Alu-Draht MIG | Alu-Draht MIG / ø 1,00 mm / D-200 / 2 kg | Alu-Draht MIG | MSG-Schutzgas-Schweißdraht |  | Drahtelektrode aus einer Aluminium-Magnesium-Legierung zum MIG-Schweißen von Alumiminumlegierungen. Betriebstemperaturen bis +80 °C, kaltzäh bis -196 °C. Anwendung: Schweißnahtbereich muss metallisch blank sein. Größere Werkstücke auf +150 °C vorwämen. Beim Schweißen aushärtbarer Legierungen Schweißnaht nicht in die mechanisch hochbeanspruchte Zone legen.
4295618 | G330032-1 | Alu-Draht MIG 1,2mm, 2kg DIN EN ISO 18273 - S AL 5183 AL Mg 4,5 M | 72 | Produkte entdecken¦Schweißzusatzwerkstoffe¦Aluminium/NE-Metalle¦Alu-Draht MIG | Alu-Draht MIG / ø 1,20 mm / D-200 / 2 kg | Alu-Draht MIG | MSG-Schutzgas-Schweißdraht |  | Drahtelektrode aus einer Aluminium-Magnesium-Legierung zum MIG-Schweißen von Alumiminumlegierungen. Betriebstemperaturen bis +80 °C, kaltzäh bis -196 °C. Anwendung: Schweißnahtbereich muss metallisch blank sein. Größere Werkstücke auf +150 °C vorwämen. Beim Schweißen aushärtbarer Legierungen Schweißnaht nicht in die mechanisch hochbeanspruchte Zone legen.
4295750 | 421022 | Düse konisch Dr.: 0.9mm VPE 5 St. passend für Binzel ABIPLAS CUT 70 | 8795 | Produkte entdecken¦Schweißzubehör¦Plasma-Zubehör¦Plasma-Zubehör für BINZEL® ABIPLAS CUT 70®/110®/150®¦Düse | Düse / 0,90 mm / 5 Stck. / 5 Stck. | Düse |  |  | TECHNOLIT® steht in keiner geschäftlichen Beziehung zur Fa. BINZEL®. Die zum Verkauf abgebildeten Teile sind keine original BINZEL® Teile, sondern Nachbauteile, die von TECHNOLIT® vertrieben werden. Hinweise auf BINZEL®- Maschinen, - Brenner und - Artikelnummern dienen ausschließlich der besseren Zuordnung. Wir behalten uns das Recht vor, Nachbauteile durch original BINZEL® - Teile zu ersetzen.
4295754 | 421024 | Düse konisch Dr.: 1.2mm VPE 5 St. passend für Binzel ABIPLAS CUT 70 | 8795 | Produkte entdecken¦Schweißzubehör¦Plasma-Zubehör¦Plasma-Zubehör für BINZEL® ABIPLAS CUT 70®/110®/150®¦Düse | Düse / 1,20 mm / 5 Stck. / 5 Stck. | Düse |  |  | TECHNOLIT® steht in keiner geschäftlichen Beziehung zur Fa. BINZEL®. Die zum Verkauf abgebildeten Teile sind keine original BINZEL® Teile, sondern Nachbauteile, die von TECHNOLIT® vertrieben werden. Hinweise auf BINZEL®- Maschinen, - Brenner und - Artikelnummern dienen ausschließlich der besseren Zuordnung. Wir behalten uns das Recht vor, Nachbauteile durch original BINZEL® - Teile zu ersetzen.
4295758 | 421030 | Elektrode VPE 5 St. passend für Binzel ABIPLAS CUT 110 | 8793 | Produkte entdecken¦Schweißzubehör¦Plasma-Zubehör¦Plasma-Zubehör für BINZEL® ABIPLAS CUT 70®/110®/150®¦Elektrode Binzel | Elektrode Binzel / für BINZEL® ABIPLAS CUT 110® / 5 Stck. / 5 Stck. | Elektrode Binzel |  |  | TECHNOLIT® steht in keiner geschäftlichen Beziehung zur Fa. BINZEL®. Die zum Verkauf abgebildeten Teile sind keine original BINZEL® Teile, sondern Nachbauteile, die von TECHNOLIT® vertrieben werden. Hinweise auf BINZEL®- Maschinen, - Brenner und - Artikelnummern dienen ausschließlich der besseren Zuordnung. Wir behalten uns das Recht vor, Nachbauteile durch original BINZEL® - Teile zu ersetzen.
4295764 | 421033 | Düse Dr.: 1.2mm VPE 5 St. passend für Binzel ABIPLAS CUT 110 | 8795 | Produkte entdecken¦Schweißzubehör¦Plasma-Zubehör¦Plasma-Zubehör für BINZEL® ABIPLAS CUT 70®/110®/150®¦Düse | Düse / 1,20 mm / 5 Stck. / 5 Stck. | Düse |  |  | TECHNOLIT® steht in keiner geschäftlichen Beziehung zur Fa. BINZEL®. Die zum Verkauf abgebildeten Teile sind keine original BINZEL® Teile, sondern Nachbauteile, die von TECHNOLIT® vertrieben werden. Hinweise auf BINZEL®- Maschinen, - Brenner und - Artikelnummern dienen ausschließlich der besseren Zuordnung. Wir behalten uns das Recht vor, Nachbauteile durch original BINZEL® - Teile zu ersetzen.
4295766 | 421034 | Düse Dr.: 1.4mm VPE 5 St. passend für Binzel ABIPLAS CUT 110 | 8795 | Produkte entdecken¦Schweißzubehör¦Plasma-Zubehör¦Plasma-Zubehör für BINZEL® ABIPLAS CUT 70®/110®/150®¦Düse | Düse / 1,40 mm / 5 Stck. / 5 Stck. | Düse |  |  | TECHNOLIT® steht in keiner geschäftlichen Beziehung zur Fa. BINZEL®. Die zum Verkauf abgebildeten Teile sind keine original BINZEL® Teile, sondern Nachbauteile, die von TECHNOLIT® vertrieben werden. Hinweise auf BINZEL®- Maschinen, - Brenner und - Artikelnummern dienen ausschließlich der besseren Zuordnung. Wir behalten uns das Recht vor, Nachbauteile durch original BINZEL® - Teile zu ersetzen.
4295768 | 421035 | Düse Dr.: 1.6mm VPE 5 St. passend für Binzel ABIPLAS CUT 110 | 8795 | Produkte entdecken¦Schweißzubehör¦Plasma-Zubehör¦Plasma-Zubehör für BINZEL® ABIPLAS CUT 70®/110®/150®¦Düse | Düse / 1,60 mm / 5 Stck. / 5 Stck. | Düse |  |  | TECHNOLIT® steht in keiner geschäftlichen Beziehung zur Fa. BINZEL®. Die zum Verkauf abgebildeten Teile sind keine original BINZEL® Teile, sondern Nachbauteile, die von TECHNOLIT® vertrieben werden. Hinweise auf BINZEL®- Maschinen, - Brenner und - Artikelnummern dienen ausschließlich der besseren Zuordnung. Wir behalten uns das Recht vor, Nachbauteile durch original BINZEL® - Teile zu ersetzen.
4295770 | 421036 | Schutzkappe VPE 2 St. passend für Binzel ABIPLAS CUT 110 | 8796 | Produkte entdecken¦Schweißzubehör¦Plasma-Zubehör¦Plasma-Zubehör für BINZEL® ABIPLAS CUT 70®/110®/150®¦Schutzkappe Binzel | Schutzkappe Binzel / für BINZEL® ABIPLAS CUT 110® / 2 Stck. / 2 Stck. | Schutzkappe Binzel |  |  | TECHNOLIT® steht in keiner geschäftlichen Beziehung zur Fa. BINZEL®. Die zum Verkauf abgebildeten Teile sind keine original BINZEL® Teile, sondern Nachbauteile, die von TECHNOLIT® vertrieben werden. Hinweise auf BINZEL®- Maschinen, - Brenner und - Artikelnummern dienen ausschließlich der besseren Zuordnung. Wir behalten uns das Recht vor, Nachbauteile durch original BINZEL® - Teile zu ersetzen.
4295776 | 421040 | Elektrode VPE 5 St. passend für Binzel ABIPLAS CUT 150 | 8793 | Produkte entdecken¦Schweißzubehör¦Plasma-Zubehör¦Plasma-Zubehör für BINZEL® ABIPLAS CUT 70®/110®/150®¦Elektrode Binzel | Elektrode Binzel / für BINZEL® ABIPLAS CUT 150® / 5 Stck. / 5 Stck. | Elektrode Binzel |  |  | TECHNOLIT® steht in keiner geschäftlichen Beziehung zur Fa. BINZEL®. Die zum Verkauf abgebildeten Teile sind keine original BINZEL® Teile, sondern Nachbauteile, die von TECHNOLIT® vertrieben werden. Hinweise auf BINZEL®- Maschinen, - Brenner und - Artikelnummern dienen ausschließlich der besseren Zuordnung. Wir behalten uns das Recht vor, Nachbauteile durch original BINZEL® - Teile zu ersetzen.
4295778 | 421041 | Swirl Ring VPE 2 St. passend für Binzel ABIPLAS CUT 150 | 8794 | Produkte entdecken¦Schweißzubehör¦Plasma-Zubehör¦Plasma-Zubehör für BINZEL® ABIPLAS CUT 70®/110®/150®¦Swirl Ring Binzel | Swirl Ring Binzel / für BINZEL® ABIPLAS CUT 150® / 2 Stck. / 2 Stck. | Swirl Ring Binzel |  |  | TECHNOLIT® steht in keiner geschäftlichen Beziehung zur Fa. BINZEL®. Die zum Verkauf abgebildeten Teile sind keine original BINZEL® Teile, sondern Nachbauteile, die von TECHNOLIT® vertrieben werden. Hinweise auf BINZEL®- Maschinen, - Brenner und - Artikelnummern dienen ausschließlich der besseren Zuordnung. Wir behalten uns das Recht vor, Nachbauteile durch original BINZEL® - Teile zu ersetzen.
4295780 | 421042 | Düse Dr.: 1.2mm VPE 5 St. passend für Binzel ABIPLAS CUT 150 | 8795 | Produkte entdecken¦Schweißzubehör¦Plasma-Zubehör¦Plasma-Zubehör für BINZEL® ABIPLAS CUT 70®/110®/150®¦Düse | Düse / 1,20 mm / 5 Stck. / 5 Stck. | Düse |  |  | TECHNOLIT® steht in keiner geschäftlichen Beziehung zur Fa. BINZEL®. Die zum Verkauf abgebildeten Teile sind keine original BINZEL® Teile, sondern Nachbauteile, die von TECHNOLIT® vertrieben werden. Hinweise auf BINZEL®- Maschinen, - Brenner und - Artikelnummern dienen ausschließlich der besseren Zuordnung. Wir behalten uns das Recht vor, Nachbauteile durch original BINZEL® - Teile zu ersetzen.
4295782 | 421043 | Düse Dr.: 1.4mm VPE 5 St. passend für Binzel ABIPLAS CUT 150 | 8795 | Produkte entdecken¦Schweißzubehör¦Plasma-Zubehör¦Plasma-Zubehör für BINZEL® ABIPLAS CUT 70®/110®/150®¦Düse | Düse / 1,40 mm / 5 Stck. / 5 Stck. | Düse |  |  | TECHNOLIT® steht in keiner geschäftlichen Beziehung zur Fa. BINZEL®. Die zum Verkauf abgebildeten Teile sind keine original BINZEL® Teile, sondern Nachbauteile, die von TECHNOLIT® vertrieben werden. Hinweise auf BINZEL®- Maschinen, - Brenner und - Artikelnummern dienen ausschließlich der besseren Zuordnung. Wir behalten uns das Recht vor, Nachbauteile durch original BINZEL® - Teile zu ersetzen.
4295784 | 421044 | Düse Dr.: 1.6mm VPE 5 St. passend für Binzel ABIPLAS CUT 150 | 8795 | Produkte entdecken¦Schweißzubehör¦Plasma-Zubehör¦Plasma-Zubehör für BINZEL® ABIPLAS CUT 70®/110®/150®¦Düse | Düse / 1,60 mm / 5 Stck. / 5 Stck. | Düse |  |  | TECHNOLIT® steht in keiner geschäftlichen Beziehung zur Fa. BINZEL®. Die zum Verkauf abgebildeten Teile sind keine original BINZEL® Teile, sondern Nachbauteile, die von TECHNOLIT® vertrieben werden. Hinweise auf BINZEL®- Maschinen, - Brenner und - Artikelnummern dienen ausschließlich der besseren Zuordnung. Wir behalten uns das Recht vor, Nachbauteile durch original BINZEL® - Teile zu ersetzen.
4295786 | 421045 | Düse Dr.: 1.8mm VPE 5 St. passend für Binzel ABIPLAS CUT 150 | 8795 | Produkte entdecken¦Schweißzubehör¦Plasma-Zubehör¦Plasma-Zubehör für BINZEL® ABIPLAS CUT 70®/110®/150®¦Düse | Düse / 1,80 mm / 5 Stck. / 5 Stck. | Düse |  |  | TECHNOLIT® steht in keiner geschäftlichen Beziehung zur Fa. BINZEL®. Die zum Verkauf abgebildeten Teile sind keine original BINZEL® Teile, sondern Nachbauteile, die von TECHNOLIT® vertrieben werden. Hinweise auf BINZEL®- Maschinen, - Brenner und - Artikelnummern dienen ausschließlich der besseren Zuordnung. Wir behalten uns das Recht vor, Nachbauteile durch original BINZEL® - Teile zu ersetzen.
4295788 | 421046 | Schutzkappe VPE 2 St. passend für Binzel ABIPLAS CUT 150 | 8796 | Produkte entdecken¦Schweißzubehör¦Plasma-Zubehör¦Plasma-Zubehör für BINZEL® ABIPLAS CUT 70®/110®/150®¦Schutzkappe Binzel | Schutzkappe Binzel / für BINZEL® ABIPLAS CUT 150® / 2 Stck. / 2 Stck. | Schutzkappe Binzel |  |  | TECHNOLIT® steht in keiner geschäftlichen Beziehung zur Fa. BINZEL®. Die zum Verkauf abgebildeten Teile sind keine original BINZEL® Teile, sondern Nachbauteile, die von TECHNOLIT® vertrieben werden. Hinweise auf BINZEL®- Maschinen, - Brenner und - Artikelnummern dienen ausschließlich der besseren Zuordnung. Wir behalten uns das Recht vor, Nachbauteile durch original BINZEL® - Teile zu ersetzen.
4295804 | 421050 | Handbrenner für Profi Cut 70E Länge 6m passende Verschleißteile Cebora P 70 | 8761 | Produkte entdecken¦Schweißzubehör¦Plasma-Zubehör¦Plasma-Zubehör für CEBORA® P 70®¦Handbrenner | Handbrenner | Handbrenner |  |  | TECHNOLIT® steht in keiner geschäftlichen Beziehung zur Fa. CEBORA®. Die zum Verkauf abgebildeten Teile sind keine original CEBORA® Teile, sondern Nachbauteile, die von TECHNOLIT® vertrieben werden. Hinweise auf CEBORA®-Maschinen, -Brenner und -Artikelnummern dienen ausschließlich der besseren Zuordnung. Wir behalten uns das Recht vor, Nachbauteile durch original CEBORA®-Teile zu ersetzen.
4295806 | 421051 | Diffusor VPE 2 St. passend für CEBORA P 70 | 8736 | Produkte entdecken¦Schweißzubehör¦Plasma-Zubehör¦Plasma-Zubehör für Profi-Cut 70 E, ECocut 60 SL/60 E¦Diffusor | Diffusor / für Profi Cut 70 E, ECOcut 60 SL/60 E, CEBORA® P 70® / 2 Stck. | Diffusor |  |  | TECHNOLIT® steht in keiner geschäftlichen Beziehung zur Fa. CEBORA®. Die zum Verkauf abgebildeten Teile sind keine original CEBORA® Teile, sondern Nachbauteile, die von TECHNOLIT® vertrieben werden. Hinweise auf CEBORA®-Maschinen, -Brenner und -Artikelnummern dienen ausschließlich der besseren Zuordnung. Wir behalten uns das Recht vor, Nachbauteile durch original CEBORA®-Teile zu ersetzen.
4295808 | 421052 | Elektrode, kurz, HAFNIUM VPE 5 St. passend für CEBORA P 70 | 8730 | Produkte entdecken¦Schweißzubehör¦Plasma-Zubehör¦Diverses Plasma-Zubehör¦Elektrode HAFNIUM | Elektrode HAFNIUM / kurze Ausführung / 5 Stck. | Elektrode HAFNIUM |  |  | TECHNOLIT® steht in keiner geschäftlichen Beziehung zur Fa. CEBORA®. Die zum Verkauf abgebildeten Teile sind keine original CEBORA® Teile, sondern Nachbauteile, die von TECHNOLIT® vertrieben werden. Hinweise auf CEBORA®-Maschinen, -Brenner und -Artikelnummern dienen ausschließlich der besseren Zuordnung. Wir behalten uns das Recht vor, Nachbauteile durch original CEBORA®-Teile zu ersetzen.
4295812 | 421054 | Swirl-Ring VPE 2 St. passend für CEBORA P 70 | 8765 | Produkte entdecken¦Schweißzubehör¦Plasma-Zubehör¦Plasma-Zubehör für CEBORA® P 70®¦Swirl Ring - VESPEL® | Swirl Ring – VESPEL® / 2 Stck. | Swirl Ring - VESPEL® |  |  | TECHNOLIT® steht in keiner geschäftlichen Beziehung zur Fa. CEBORA®. Die zum Verkauf abgebildeten Teile sind keine original CEBORA® Teile, sondern Nachbauteile, die von TECHNOLIT® vertrieben werden. Hinweise auf CEBORA®-Maschinen, -Brenner und -Artikelnummern dienen ausschließlich der besseren Zuordnung. Wir behalten uns das Recht vor, Nachbauteile durch original CEBORA®-Teile zu ersetzen.
4295814 | 421055 | Düse kurz Dr.: 0.9mm VPE 5 St. passend für CEBORA P 70 | 8766 | Produkte entdecken¦Schweißzubehör¦Plasma-Zubehör¦Plasma-Zubehör für CEBORA® P 70®¦Düse CEBORA P 70 | CEBORA P 70 / 0,90 mm / 5 Stck. | Düse CEBORA P 70 | passend für CEBORA® P 70® |  | TECHNOLIT® steht in keiner geschäftlichen Beziehung zur Fa. CEBORA®. Die zum Verkauf abgebildeten Teile sind keine original CEBORA® Teile, sondern Nachbauteile, die von TECHNOLIT® vertrieben werden. Hinweise auf CEBORA®-Maschinen, -Brenner und -Artikelnummern dienen ausschließlich der besseren Zuordnung. Wir behalten uns das Recht vor, Nachbauteile durch original CEBORA®-Teile zu ersetzen.
4295816 | 421056 | Düse kurz Dr.: 1.0mm long life VPE 5 St. passend für CEBORA P 70 | 8731 | Produkte entdecken¦Schweißzubehör¦Plasma-Zubehör¦Plasma-Zubehör für Profi-Cut 70 E, ECocut 60 SL/60 E¦Düsen, longlife | Düse, longlife / 1,00 mm / kurz / 5 Stck. / 5 Stck. | Düsen, longlife | passend für Profi Cut 70 E, ECOcut 60 SL/60 E, CEBORA® P 70® |  | TECHNOLIT® steht in keiner geschäftlichen Beziehung zur Fa. CEBORA®. Die zum Verkauf abgebildeten Teile sind keine original CEBORA® Teile, sondern Nachbauteile, die von TECHNOLIT® vertrieben werden. Hinweise auf CEBORA®-Maschinen, -Brenner und -Artikelnummern dienen ausschließlich der besseren Zuordnung. Wir behalten uns das Recht vor, Nachbauteile durch original CEBORA®-Teile zu ersetzen.
4295818 | 421057 | Düse kurz Dr.: 1.1mm long life VPE 5 St. passend für CEBORA P 70 | 8731 | Produkte entdecken¦Schweißzubehör¦Plasma-Zubehör¦Plasma-Zubehör für Profi-Cut 70 E, ECocut 60 SL/60 E¦Düsen, longlife | Düse, longlife / 1,10 mm / kurz / 5 Stck. / 5 Stck. | Düsen, longlife | passend für Profi Cut 70 E, ECOcut 60 SL/60 E, CEBORA® P 70® |  | TECHNOLIT® steht in keiner geschäftlichen Beziehung zur Fa. CEBORA®. Die zum Verkauf abgebildeten Teile sind keine original CEBORA® Teile, sondern Nachbauteile, die von TECHNOLIT® vertrieben werden. Hinweise auf CEBORA®-Maschinen, -Brenner und -Artikelnummern dienen ausschließlich der besseren Zuordnung. Wir behalten uns das Recht vor, Nachbauteile durch original CEBORA®-Teile zu ersetzen.
4295820 | 421058 | Düse kurz Dr.: 1.2mm long life VPE 5 St. passend für CEBORA P 70 | 8731 | Produkte entdecken¦Schweißzubehör¦Plasma-Zubehör¦Plasma-Zubehör für Profi-Cut 70 E, ECocut 60 SL/60 E¦Düsen, longlife | Düse, longlife / 1,20 mm / kurz / 5 Stck. / 5 Stck. | Düsen, longlife | passend für Profi Cut 70 E, ECOcut 60 SL/60 E, CEBORA® P 70® |  | TECHNOLIT® steht in keiner geschäftlichen Beziehung zur Fa. CEBORA®. Die zum Verkauf abgebildeten Teile sind keine original CEBORA® Teile, sondern Nachbauteile, die von TECHNOLIT® vertrieben werden. Hinweise auf CEBORA®-Maschinen, -Brenner und -Artikelnummern dienen ausschließlich der besseren Zuordnung. Wir behalten uns das Recht vor, Nachbauteile durch original CEBORA®-Teile zu ersetzen.
4295822 | 421059 | Düse, konisch, kurz Dr.: 1.0mm VPE 5 St. passend für CEBORA P 70 | 8766 | Produkte entdecken¦Schweißzubehör¦Plasma-Zubehör¦Plasma-Zubehör für CEBORA® P 70®¦Düse CEBORA P 70 | CEBORA P 70 / 1,00 mm / 5 Stck. | Düse CEBORA P 70 | passend für CEBORA® P 70® |  | TECHNOLIT® steht in keiner geschäftlichen Beziehung zur Fa. CEBORA®. Die zum Verkauf abgebildeten Teile sind keine original CEBORA® Teile, sondern Nachbauteile, die von TECHNOLIT® vertrieben werden. Hinweise auf CEBORA®-Maschinen, -Brenner und -Artikelnummern dienen ausschließlich der besseren Zuordnung. Wir behalten uns das Recht vor, Nachbauteile durch original CEBORA®-Teile zu ersetzen.
4295828 | 706100 | Universal-Vliestücher, bunt 10 kg Ballen, 38 x 40 cm | 5076 | Produkte entdecken¦Chemisch-Technische Produkte¦Reinigungszubehör¦Universal-Vliestücher bunt | Universal-Vliestücher bunt / 38 x 40 cm / 10 kg | Universal-Vliestücher bunt | Für Reinigungsarbeiten
4295830 | 421060 | Düsenhalter VPE 2 St. passend für CEBORA P 70 | 8735 | Produkte entdecken¦Schweißzubehör¦Plasma-Zubehör¦Diverses Plasma-Zubehör¦Düsenhalter | Düsenhalter / passend für Profi Cut 70 E, ECOcut 60 SL/60 E, CEBORA® P 70® / 2 Stck. | Düsenhalter |  |  | TECHNOLIT® steht in keiner geschäftlichen Beziehung zur Fa. CEBORA®. Die zum Verkauf abgebildeten Teile sind keine original CEBORA® Teile, sondern Nachbauteile, die von TECHNOLIT® vertrieben werden. Hinweise auf CEBORA®-Maschinen, -Brenner und -Artikelnummern dienen ausschließlich der besseren Zuordnung. Wir behalten uns das Recht vor, Nachbauteile durch original CEBORA®-Teile zu ersetzen.
4295840 | 421061 | Abstandsfeder VPE 5 St. passend für CEBORA P 70 | 8732 | Produkte entdecken¦Schweißzubehör¦Plasma-Zubehör¦Plasma-Zubehör für Profi-Cut 70 E, ECocut 60 SL/60 E¦Abstandsfeder CEBORA | Abstandsfeder CEBORA / 5 Stck. | Abstandsfeder CEBORA |  |  | TECHNOLIT® steht in keiner geschäftlichen Beziehung zur Fa. CEBORA®. Die zum Verkauf abgebildeten Teile sind keine original CEBORA® Teile, sondern Nachbauteile, die von TECHNOLIT® vertrieben werden. Hinweise auf CEBORA®-Maschinen, -Brenner und -Artikelnummern dienen ausschließlich der besseren Zuordnung. Wir behalten uns das Recht vor, Nachbauteile durch original CEBORA®-Teile zu ersetzen.
4295844 | 421062 | Abstandsstück mit 2 Spitzen VPE 2 St. passend für CEBORA P 70 | 8768 | Produkte entdecken¦Schweißzubehör¦Plasma-Zubehör¦Plasma-Zubehör für CEBORA® P 70®¦Abstandsstück CEBORA | Abstandsstück CEBORA / 2 Stck. | Abstandsstück CEBORA |  |  | TECHNOLIT® steht in keiner geschäftlichen Beziehung zur Fa. CEBORA®. Die zum Verkauf abgebildeten Teile sind keine original CEBORA® Teile, sondern Nachbauteile, die von TECHNOLIT® vertrieben werden. Hinweise auf CEBORA®-Maschinen, -Brenner und -Artikelnummern dienen ausschließlich der besseren Zuordnung. Wir behalten uns das Recht vor, Nachbauteile durch original CEBORA®-Teile zu ersetzen.
4295848 | 421063 | Düse lang, Dr.: 0.9mm VPE 5 St. passend für CEBORA P 70 | 8766 | Produkte entdecken¦Schweißzubehör¦Plasma-Zubehör¦Plasma-Zubehör für CEBORA® P 70®¦Düse CEBORA P 70 | CEBORA P 70 / 0,90 mm / 5 Stck. | Düse CEBORA P 70 | passend für CEBORA® P 70® |  | TECHNOLIT® steht in keiner geschäftlichen Beziehung zur Fa. CEBORA®. Die zum Verkauf abgebildeten Teile sind keine original CEBORA® Teile, sondern Nachbauteile, die von TECHNOLIT® vertrieben werden. Hinweise auf CEBORA®-Maschinen, -Brenner und -Artikelnummern dienen ausschließlich der besseren Zuordnung. Wir behalten uns das Recht vor, Nachbauteile durch original CEBORA®-Teile zu ersetzen.
4295850 | 421064 | Düse long life, lang, Dr.: 1.0mm VPE 5 St. passend für CEBORA P 70 | 8731 | Produkte entdecken¦Schweißzubehör¦Plasma-Zubehör¦Plasma-Zubehör für Profi-Cut 70 E, ECocut 60 SL/60 E¦Düsen, longlife | Düse, longlife / 1,00 mm / lang / 5 Stck. / 5 Stck. | Düsen, longlife | passend für Profi Cut 70 E, ECOcut 60 SL/60 E, CEBORA® P 70® |  | TECHNOLIT® steht in keiner geschäftlichen Beziehung zur Fa. CEBORA®. Die zum Verkauf abgebildeten Teile sind keine original CEBORA® Teile, sondern Nachbauteile, die von TECHNOLIT® vertrieben werden. Hinweise auf CEBORA®-Maschinen, -Brenner und -Artikelnummern dienen ausschließlich der besseren Zuordnung. Wir behalten uns das Recht vor, Nachbauteile durch original CEBORA®-Teile zu ersetzen.
4295852 | 421065 | Düse long life, lang, Dr.: 1.1mm VPE 5 St. passend für CEBORA P 70 | 8731 | Produkte entdecken¦Schweißzubehör¦Plasma-Zubehör¦Plasma-Zubehör für Profi-Cut 70 E, ECocut 60 SL/60 E¦Düsen, longlife | Düse, longlife / 1,10 mm / lang / 5 Stck. / 5 Stck. | Düsen, longlife | passend für Profi Cut 70 E, ECOcut 60 SL/60 E, CEBORA® P 70® |  | TECHNOLIT® steht in keiner geschäftlichen Beziehung zur Fa. CEBORA®. Die zum Verkauf abgebildeten Teile sind keine original CEBORA® Teile, sondern Nachbauteile, die von TECHNOLIT® vertrieben werden. Hinweise auf CEBORA®-Maschinen, -Brenner und -Artikelnummern dienen ausschließlich der besseren Zuordnung. Wir behalten uns das Recht vor, Nachbauteile durch original CEBORA®-Teile zu ersetzen.
4295854 | 421066 | Düse long life, lang, Dr.: 1.2mm VPE 5 St. passend für CEBORA P 70 | 8731 | Produkte entdecken¦Schweißzubehör¦Plasma-Zubehör¦Plasma-Zubehör für Profi-Cut 70 E, ECocut 60 SL/60 E¦Düsen, longlife | Düse, longlife / 1,20 mm / lang / 5 Stck. / 5 Stck. | Düsen, longlife | passend für Profi Cut 70 E, ECOcut 60 SL/60 E, CEBORA® P 70® |  | TECHNOLIT® steht in keiner geschäftlichen Beziehung zur Fa. CEBORA®. Die zum Verkauf abgebildeten Teile sind keine original CEBORA® Teile, sondern Nachbauteile, die von TECHNOLIT® vertrieben werden. Hinweise auf CEBORA®-Maschinen, -Brenner und -Artikelnummern dienen ausschließlich der besseren Zuordnung. Wir behalten uns das Recht vor, Nachbauteile durch original CEBORA®-Teile zu ersetzen.
4295856 | 421067 | Düsenschutz VPE 2 St. passend für CEBORA P 70 | 8760 | Produkte entdecken¦Schweißzubehör¦Plasma-Zubehör¦Diverses Plasma-Zubehör¦Düsenschutz CEBORA | Düsenschutz / 2 Stck. | Düsenschutz CEBORA |  |  | TECHNOLIT® steht in keiner geschäftlichen Beziehung zur Fa. CEBORA®. Die zum Verkauf abgebildeten Teile sind keine original CEBORA® Teile, sondern Nachbauteile, die von TECHNOLIT® vertrieben werden. Hinweise auf CEBORA®-Maschinen, -Brenner und -Artikelnummern dienen ausschließlich der besseren Zuordnung. Wir behalten uns das Recht vor, Nachbauteile durch original CEBORA®-Teile zu ersetzen.
4295858 | 421068 | Düsenschutz Kontaktschneiden VPE 2 St. passend für CEBORA P 70 | 8733 | Produkte entdecken¦Schweißzubehör¦Plasma-Zubehör¦Plasma-Zubehör für Profi-Cut 70 E, ECocut 60 SL/60 E¦Düsenschutz - Kontaktschneiden | Düsenschutz – Kontaktschneiden / 2 Stck. | Düsenschutz - Kontaktschneiden |  |  | TECHNOLIT® steht in keiner geschäftlichen Beziehung zur Fa. CEBORA®. Die zum Verkauf abgebildeten Teile sind keine original CEBORA® Teile, sondern Nachbauteile, die von TECHNOLIT® vertrieben werden. Hinweise auf CEBORA®-Maschinen, -Brenner und -Artikelnummern dienen ausschließlich der besseren Zuordnung. Wir behalten uns das Recht vor, Nachbauteile durch original CEBORA®-Teile zu ersetzen.
4295864 | 421071 | Elektrodenschlüssel VPE 1 St. passend für CEBORA P 70 | 8737 | Produkte entdecken¦Schweißzubehör¦Plasma-Zubehör¦Plasma-Zubehör für Profi-Cut 70 E, ECocut 60 SL/60 E¦Elektrodenschlüssel CEBORA | Elektrodenschlüssel CEBORA / 1 Stck. | Elektrodenschlüssel CEBORA |  |  | TECHNOLIT® steht in keiner geschäftlichen Beziehung zur Fa. CEBORA®. Die zum Verkauf abgebildeten Teile sind keine original CEBORA® Teile, sondern Nachbauteile, die von TECHNOLIT® vertrieben werden. Hinweise auf CEBORA®-Maschinen, -Brenner und -Artikelnummern dienen ausschließlich der besseren Zuordnung. Wir behalten uns das Recht vor, Nachbauteile durch original CEBORA®-Teile zu ersetzen.
4295866 | 421080 | Handbrennerkopf CP 90 passend für CEBORA CP 90 | 8773 | Produkte entdecken¦Schweißzubehör¦Plasma-Zubehör¦Plasma-Zubehör für CEBORA® P 90®¦Handbrennerkopf | Handbrennerkopf CP90 / für CEBORA® P 90® | Handbrennerkopf |  |  | TECHNOLIT® steht in keiner geschäftlichen Beziehung zur Fa. CEBORA®. Die zum Verkauf abgebildeten Teile sind keine original CEBORA® Teile, sondern Nachbauteile, die von TECHNOLIT® vertrieben werden. Hinweise auf CEBORA®-Maschinen, -Brenner und -Artikelnummern dienen ausschließlich der besseren Zuordnung. Wir behalten uns das Recht vor, Nachbauteile durch original CEBORA®-Teile zu ersetzen.
4295868 | 421081 | Handgriff mit Druckschalter passend für CEBORA CP 90 / CP 120 | 8774 | Produkte entdecken¦Schweißzubehör¦Plasma-Zubehör¦Plasma-Zubehör für CEBORA® P 90®¦Handgriff | Handgriff mit Druckknopf | Handgriff |  |  | TECHNOLIT® steht in keiner geschäftlichen Beziehung zur Fa. CEBORA®. Die zum Verkauf abgebildeten Teile sind keine original CEBORA® Teile, sondern Nachbauteile, die von TECHNOLIT® vertrieben werden. Hinweise auf CEBORA®-Maschinen, -Brenner und -Artikelnummern dienen ausschließlich der besseren Zuordnung. Wir behalten uns das Recht vor, Nachbauteile durch original CEBORA®-Teile zu ersetzen.
4295870 | 421082 | O-Ring VPE 20 St. passend für CEBORA CP 90 | 8775 | Produkte entdecken¦Schweißzubehör¦Plasma-Zubehör¦Plasma-Zubehör für CEBORA® P 90®¦O-Ring CEBORA | O-Ring CEBORA / 20 Stck. | O-Ring CEBORA |  |  | TECHNOLIT® steht in keiner geschäftlichen Beziehung zur Fa. CEBORA®. Die zum Verkauf abgebildeten Teile sind keine original CEBORA® Teile, sondern Nachbauteile, die von TECHNOLIT® vertrieben werden. Hinweise auf CEBORA®-Maschinen, -Brenner und -Artikelnummern dienen ausschließlich der besseren Zuordnung. Wir behalten uns das Recht vor, Nachbauteile durch original CEBORA®-Teile zu ersetzen.
4295872 | 421083 | Diffusor VPE 2 St. passend für CEBORA CP 90 | 8736 | Produkte entdecken¦Schweißzubehör¦Plasma-Zubehör¦Plasma-Zubehör für Profi-Cut 70 E, ECocut 60 SL/60 E¦Diffusor | Diffusor / für CEBORA® P 90® / 2 Stck. | Diffusor |  |  | TECHNOLIT® steht in keiner geschäftlichen Beziehung zur Fa. CEBORA®. Die zum Verkauf abgebildeten Teile sind keine original CEBORA® Teile, sondern Nachbauteile, die von TECHNOLIT® vertrieben werden. Hinweise auf CEBORA®-Maschinen, -Brenner und -Artikelnummern dienen ausschließlich der besseren Zuordnung. Wir behalten uns das Recht vor, Nachbauteile durch original CEBORA®-Teile zu ersetzen.
4295874 | 421084 | Elektrode lang, HAFNIUM VPE 5 St. passend für CEBORA CP 90 | 8730 | Produkte entdecken¦Schweißzubehör¦Plasma-Zubehör¦Diverses Plasma-Zubehör¦Elektrode HAFNIUM | Elektrode HAFNIUM / lange Ausführung / 5 Stck. | Elektrode HAFNIUM |  |  | TECHNOLIT® steht in keiner geschäftlichen Beziehung zur Fa. CEBORA®. Die zum Verkauf abgebildeten Teile sind keine original CEBORA® Teile, sondern Nachbauteile, die von TECHNOLIT® vertrieben werden. Hinweise auf CEBORA®-Maschinen, -Brenner und -Artikelnummern dienen ausschließlich der besseren Zuordnung. Wir behalten uns das Recht vor, Nachbauteile durch original CEBORA®-Teile zu ersetzen.
4295876 | 421085 | Swirl Ring VPE 2 St. passend für CEBORA CP 90 | 8734 | Produkte entdecken¦Schweißzubehör¦Plasma-Zubehör¦Plasma-Zubehör für Profi-Cut 70 E, ECocut 60 SL/60 E¦Swirl Ring-VESPEL® | Swirl Ring – VESPEL® / 2 Stck. | Swirl Ring-VESPEL® |  |  | TECHNOLIT® steht in keiner geschäftlichen Beziehung zur Fa. CEBORA®. Die zum Verkauf abgebildeten Teile sind keine original CEBORA® Teile, sondern Nachbauteile, die von TECHNOLIT® vertrieben werden. Hinweise auf CEBORA®-Maschinen, -Brenner und -Artikelnummern dienen ausschließlich der besseren Zuordnung. Wir behalten uns das Recht vor, Nachbauteile durch original CEBORA®-Teile zu ersetzen.
4295878 | 421086 | Düse, long life, lang Dr.: 1.0 VPE 5 St. passend für CEBORA CP 90 | 8778 | Produkte entdecken¦Schweißzubehör¦Plasma-Zubehör¦Plasma-Zubehör für CEBORA® P 90®¦Düse, longlife | Düse, longlife / 1,00 mm / 5 Stck. | Düse, longlife |  |  | TECHNOLIT® steht in keiner geschäftlichen Beziehung zur Fa. CEBORA®. Die zum Verkauf abgebildeten Teile sind keine original CEBORA® Teile, sondern Nachbauteile, die von TECHNOLIT® vertrieben werden. Hinweise auf CEBORA®-Maschinen, -Brenner und -Artikelnummern dienen ausschließlich der besseren Zuordnung. Wir behalten uns das Recht vor, Nachbauteile durch original CEBORA®-Teile zu ersetzen.
4295880 | 421087 | Düse, long life, lang Dr.: 1.2 VPE 5 St. passend für CEBORA CP 90 | 8778 | Produkte entdecken¦Schweißzubehör¦Plasma-Zubehör¦Plasma-Zubehör für CEBORA® P 90®¦Düse, longlife | Düse, longlife / 1,20 mm / 5 Stck. | Düse, longlife |  |  | TECHNOLIT® steht in keiner geschäftlichen Beziehung zur Fa. CEBORA®. Die zum Verkauf abgebildeten Teile sind keine original CEBORA® Teile, sondern Nachbauteile, die von TECHNOLIT® vertrieben werden. Hinweise auf CEBORA®-Maschinen, -Brenner und -Artikelnummern dienen ausschließlich der besseren Zuordnung. Wir behalten uns das Recht vor, Nachbauteile durch original CEBORA®-Teile zu ersetzen.
4295882 | 421088 | Düse, long life, lang Dr.: 1.3 VPE 5 St. passend für CEBORA CP 90 | 8778 | Produkte entdecken¦Schweißzubehör¦Plasma-Zubehör¦Plasma-Zubehör für CEBORA® P 90®¦Düse, longlife | Düse, longlife / 1,30 mm / 5 Stck. | Düse, longlife |  |  | TECHNOLIT® steht in keiner geschäftlichen Beziehung zur Fa. CEBORA®. Die zum Verkauf abgebildeten Teile sind keine original CEBORA® Teile, sondern Nachbauteile, die von TECHNOLIT® vertrieben werden. Hinweise auf CEBORA®-Maschinen, -Brenner und -Artikelnummern dienen ausschließlich der besseren Zuordnung. Wir behalten uns das Recht vor, Nachbauteile durch original CEBORA®-Teile zu ersetzen.
4295884 | 421089 | Düsenhalter VPE 2 St. passend für CEBORA CP 90 | 8779 | Produkte entdecken¦Schweißzubehör¦Plasma-Zubehör¦Plasma-Zubehör für CEBORA® P 90®¦Düsenhalter CEBORA | Düsenhalter / 2 Stck. | Düsenhalter CEBORA |  |  | TECHNOLIT® steht in keiner geschäftlichen Beziehung zur Fa. CEBORA®. Die zum Verkauf abgebildeten Teile sind keine original CEBORA® Teile, sondern Nachbauteile, die von TECHNOLIT® vertrieben werden. Hinweise auf CEBORA®-Maschinen, -Brenner und -Artikelnummern dienen ausschließlich der besseren Zuordnung. Wir behalten uns das Recht vor, Nachbauteile durch original CEBORA®-Teile zu ersetzen.
4295886 | 421090 | Düsenschutz VPE 2 St. passend für CEBORA CP 90 | 8760 | Produkte entdecken¦Schweißzubehör¦Plasma-Zubehör¦Diverses Plasma-Zubehör¦Düsenschutz CEBORA | Düsenschutz / 2 Stck. | Düsenschutz CEBORA |  |  | TECHNOLIT® steht in keiner geschäftlichen Beziehung zur Fa. CEBORA®. Die zum Verkauf abgebildeten Teile sind keine original CEBORA® Teile, sondern Nachbauteile, die von TECHNOLIT® vertrieben werden. Hinweise auf CEBORA®-Maschinen, -Brenner und -Artikelnummern dienen ausschließlich der besseren Zuordnung. Wir behalten uns das Recht vor, Nachbauteile durch original CEBORA®-Teile zu ersetzen.
4295888 | 421091 | Abstandstück VPE 2 St. passend für CEBORA CP 90 | 8768 | Produkte entdecken¦Schweißzubehör¦Plasma-Zubehör¦Plasma-Zubehör für CEBORA® P 70®¦Abstandsstück CEBORA | Abstandsstück CEBORA / 2 Stck. | Abstandsstück CEBORA |  |  | TECHNOLIT® steht in keiner geschäftlichen Beziehung zur Fa. CEBORA®. Die zum Verkauf abgebildeten Teile sind keine original CEBORA® Teile, sondern Nachbauteile, die von TECHNOLIT® vertrieben werden. Hinweise auf CEBORA®-Maschinen, -Brenner und -Artikelnummern dienen ausschließlich der besseren Zuordnung. Wir behalten uns das Recht vor, Nachbauteile durch original CEBORA®-Teile zu ersetzen.
4295890 | 421092 | Elektrodenschlüssel VPE 1 St. passend für CEBORA CP 90 / CP 120 | 8737 | Produkte entdecken¦Schweißzubehör¦Plasma-Zubehör¦Plasma-Zubehör für Profi-Cut 70 E, ECocut 60 SL/60 E¦Elektrodenschlüssel CEBORA | Elektrodenschlüssel CEBORA | Elektrodenschlüssel CEBORA |  |  | TECHNOLIT® steht in keiner geschäftlichen Beziehung zur Fa. CEBORA®. Die zum Verkauf abgebildeten Teile sind keine original CEBORA® Teile, sondern Nachbauteile, die von TECHNOLIT® vertrieben werden. Hinweise auf CEBORA®-Maschinen, -Brenner und -Artikelnummern dienen ausschließlich der besseren Zuordnung. Wir behalten uns das Recht vor, Nachbauteile durch original CEBORA®-Teile zu ersetzen.
4295904 | 421100 | Handbrenner für Profi-Cut 120 Länge 6m | 8756 | Produkte entdecken¦Schweißzubehör¦Plasma-Zubehör¦Plasma-Zubehör für CEBORA® P 150® – CP 160®¦Handbrenner | Handbrenner | Handbrenner | Zubehör für Profi-Cut 120
4295906 | 421101 | Brennerkopf für SP von Profi Cut 120 sowie passend für CEBORA CP 150 - CP 160 | 8741 | Produkte entdecken¦Schweißzubehör¦Plasma-Zubehör¦Plasma-Zubehör für Profi-Cut 120 E¦Brennerkopf | Brennerkopf / für Profi Cut 120 E, CEBORA® CP 150® – CP 160® | Brennerkopf |  |  | TECHNOLIT® steht in keiner geschäftlichen Beziehung zur Fa. CEBORA®. Die zum Verkauf abgebildeten Teile sind keine original CEBORA® Teile, sondern Nachbauteile, die von TECHNOLIT® vertrieben werden. Hinweise auf CEBORA®-Maschinen, -Brenner und -Artikelnummern dienen ausschließlich der besseren Zuordnung. Wir behalten uns das Recht vor, Nachbauteile durch original CEBORA®-Teile zu ersetzen.
4295908 | 421102 | Iso-Hülse VPE 2 St. passend für CEBORA CP 150 - CP 160 | 8740 | Produkte entdecken¦Schweißzubehör¦Plasma-Zubehör¦Plasma-Zubehör für Profi-Cut 120 E¦Iso-Hülse CEBORA | Iso-Hülse CEBORA / 2 Stck. | Iso-Hülse CEBORA |  |  | TECHNOLIT® steht in keiner geschäftlichen Beziehung zur Fa. CEBORA®. Die zum Verkauf abgebildeten Teile sind keine original CEBORA® Teile, sondern Nachbauteile, die von TECHNOLIT® vertrieben werden. Hinweise auf CEBORA®-Maschinen, -Brenner und -Artikelnummern dienen ausschließlich der besseren Zuordnung. Wir behalten uns das Recht vor, Nachbauteile durch original CEBORA®-Teile zu ersetzen.
4295910 | 421103 | Diffusor VPE 5 St. passend für CEBORA CP 150 - CP 160 | 8736 | Produkte entdecken¦Schweißzubehör¦Plasma-Zubehör¦Plasma-Zubehör für Profi-Cut 70 E, ECocut 60 SL/60 E¦Diffusor | Diffusor / passend für Profi Cut 120 E, CEBORA® CP 150® – CP 160® / 5 Stck. | Diffusor |  |  | TECHNOLIT® steht in keiner geschäftlichen Beziehung zur Fa. CEBORA®. Die zum Verkauf abgebildeten Teile sind keine original CEBORA® Teile, sondern Nachbauteile, die von TECHNOLIT® vertrieben werden. Hinweise auf CEBORA®-Maschinen, -Brenner und -Artikelnummern dienen ausschließlich der besseren Zuordnung. Wir behalten uns das Recht vor, Nachbauteile durch original CEBORA®-Teile zu ersetzen.
4295912 | 421104 | Elektrode long life, HAFNIUM VPE 5 St. passend für CEBORA CP 150 - CP 160 | 8744 | Produkte entdecken¦Schweißzubehör¦Plasma-Zubehör¦Plasma-Zubehör für Profi-Cut 120 E¦Elektrode, longlife | Elektrode HAFNIUM, longlife / passend für Profi Cut 120 E, CEBORA® CP 150® – CP 160®, kurze Ausführung / 5 Stck. | Elektrode, longlife |  |  | TECHNOLIT® steht in keiner geschäftlichen Beziehung zur Fa. CEBORA®. Die zum Verkauf abgebildeten Teile sind keine original CEBORA® Teile, sondern Nachbauteile, die von TECHNOLIT® vertrieben werden. Hinweise auf CEBORA®-Maschinen, -Brenner und -Artikelnummern dienen ausschließlich der besseren Zuordnung. Wir behalten uns das Recht vor, Nachbauteile durch original CEBORA®-Teile zu ersetzen.
4295914 | 421105 | Swirl Ring VPE 2 St. passend für CEBORA CP 150 - CP 160 | 8752 | Produkte entdecken¦Schweißzubehör¦Plasma-Zubehör¦Plasma-Zubehör für Profi-Cut 120 E¦Swirl-Ring-VESPEL® | Swirl Ring – VESPEL® / 2 Stck. | Swirl-Ring-VESPEL® |  |  | TECHNOLIT® steht in keiner geschäftlichen Beziehung zur Fa. CEBORA®. Die zum Verkauf abgebildeten Teile sind keine original CEBORA® Teile, sondern Nachbauteile, die von TECHNOLIT® vertrieben werden. Hinweise auf CEBORA®-Maschinen, -Brenner und -Artikelnummern dienen ausschließlich der besseren Zuordnung. Wir behalten uns das Recht vor, Nachbauteile durch original CEBORA®-Teile zu ersetzen.
4295916 | 421106 | Düse, long life, Dr.: 1.1mm VPE 5 St. passend für CEBORA CP 150 - CP 160 | 8742 | Produkte entdecken¦Schweißzubehör¦Plasma-Zubehör¦Plasma-Zubehör für Profi-Cut 120 E¦Düse, longlife | Düse, longlife / 1,10 mm / 5 Stck. | Düse, longlife |  |  | TECHNOLIT® steht in keiner geschäftlichen Beziehung zur Fa. CEBORA®. Die zum Verkauf abgebildeten Teile sind keine original CEBORA® Teile, sondern Nachbauteile, die von TECHNOLIT® vertrieben werden. Hinweise auf CEBORA®-Maschinen, -Brenner und -Artikelnummern dienen ausschließlich der besseren Zuordnung. Wir behalten uns das Recht vor, Nachbauteile durch original CEBORA®-Teile zu ersetzen.
4295922 | 421107 | Düse, long life, Dr.: 1.35mm VPE 5 St. passend für CEBORA CP 150 - CP 160 | 8742 | Produkte entdecken¦Schweißzubehör¦Plasma-Zubehör¦Plasma-Zubehör für Profi-Cut 120 E¦Düse, longlife | Düse, longlife / 1,30 mm / 5 Stck. | Düse, longlife |  |  | TECHNOLIT® steht in keiner geschäftlichen Beziehung zur Fa. CEBORA®. Die zum Verkauf abgebildeten Teile sind keine original CEBORA® Teile, sondern Nachbauteile, die von TECHNOLIT® vertrieben werden. Hinweise auf CEBORA®-Maschinen, -Brenner und -Artikelnummern dienen ausschließlich der besseren Zuordnung. Wir behalten uns das Recht vor, Nachbauteile durch original CEBORA®-Teile zu ersetzen.
4295926 | 421108 | Düse, long life, Dr.: 1.6mm VPE 5 St. passend für CEBORA CP 150 - CP 160 | 8742 | Produkte entdecken¦Schweißzubehör¦Plasma-Zubehör¦Plasma-Zubehör für Profi-Cut 120 E¦Düse, longlife | Düse, longlife / 1,60 mm / 5 Stck. | Düse, longlife |  |  | TECHNOLIT® steht in keiner geschäftlichen Beziehung zur Fa. CEBORA®. Die zum Verkauf abgebildeten Teile sind keine original CEBORA® Teile, sondern Nachbauteile, die von TECHNOLIT® vertrieben werden. Hinweise auf CEBORA®-Maschinen, -Brenner und -Artikelnummern dienen ausschließlich der besseren Zuordnung. Wir behalten uns das Recht vor, Nachbauteile durch original CEBORA®-Teile zu ersetzen.
4295936 | 421109 | Düse, long life, Dr.: 1.8mm VPE 5 St. passend für CEBORA CP 150 - CP 160 | 8742 | Produkte entdecken¦Schweißzubehör¦Plasma-Zubehör¦Plasma-Zubehör für Profi-Cut 120 E¦Düse, longlife | Düse, longlife / 1,80 mm / 5 Stck. | Düse, longlife |  |  | TECHNOLIT® steht in keiner geschäftlichen Beziehung zur Fa. CEBORA®. Die zum Verkauf abgebildeten Teile sind keine original CEBORA® Teile, sondern Nachbauteile, die von TECHNOLIT® vertrieben werden. Hinweise auf CEBORA®-Maschinen, -Brenner und -Artikelnummern dienen ausschließlich der besseren Zuordnung. Wir behalten uns das Recht vor, Nachbauteile durch original CEBORA®-Teile zu ersetzen.
4295938 | 421110 | Düse, Dr.: 3.0mm Hobeldüse VPE 5 St. passend für CEBORA CP 150 - CP 160 | 9098 | Produkte entdecken¦Schweißzubehör¦Plasma-Zubehör¦Diverses Plasma-Zubehör¦Hobeldüse | Düse / 5 Stck. | Hobeldüse | Zubehör für für CEBORA CP 150 - CP 160
4295940 | 421111 | Düsenhalter VPE 2 St. passend für CEBORA CP 150 - CP 160 | 8779 | Produkte entdecken¦Schweißzubehör¦Plasma-Zubehör¦Plasma-Zubehör für CEBORA® P 90®¦Düsenhalter CEBORA | Düsenhalter / 2 Stck. | Düsenhalter CEBORA |  |  | TECHNOLIT® steht in keiner geschäftlichen Beziehung zur Fa. CEBORA®. Die zum Verkauf abgebildeten Teile sind keine original CEBORA® Teile, sondern Nachbauteile, die von TECHNOLIT® vertrieben werden. Hinweise auf CEBORA®-Maschinen, -Brenner und -Artikelnummern dienen ausschließlich der besseren Zuordnung. Wir behalten uns das Recht vor, Nachbauteile durch original CEBORA®-Teile zu ersetzen.
4295942 | 421112 | Abstandsfeder VPE 10 St. passend für CEBORA CP 150 - CP 160 | 8732 | Produkte entdecken¦Schweißzubehör¦Plasma-Zubehör¦Plasma-Zubehör für Profi-Cut 70 E, ECocut 60 SL/60 E¦Abstandsfeder CEBORA | Abstandsfeder CEBORA / 10 Stck. | Abstandsfeder CEBORA |  |  | TECHNOLIT® steht in keiner geschäftlichen Beziehung zur Fa. CEBORA®. Die zum Verkauf abgebildeten Teile sind keine original CEBORA® Teile, sondern Nachbauteile, die von TECHNOLIT® vertrieben werden. Hinweise auf CEBORA®-Maschinen, -Brenner und -Artikelnummern dienen ausschließlich der besseren Zuordnung. Wir behalten uns das Recht vor, Nachbauteile durch original CEBORA®-Teile zu ersetzen.
4295944 | 421113 | Abstandsstück mit zwei Spitzen VPE 2 St. passend für CEBORA CP 150 - CP 160 | 8758 | Produkte entdecken¦Schweißzubehör¦Plasma-Zubehör¦Plasma-Zubehör für CEBORA® P 150® – CP 160®¦Abstandsstück CEBORA - 2 Spitzen | Abstandsstück CEBORA - 2 Spitzen / 2 Stck. | Abstandsstück CEBORA - 2 Spitzen |  |  | TECHNOLIT® steht in keiner geschäftlichen Beziehung zur Fa. CEBORA®. Die zum Verkauf abgebildeten Teile sind keine original CEBORA® Teile, sondern Nachbauteile, die von TECHNOLIT® vertrieben werden. Hinweise auf CEBORA®-Maschinen, -Brenner und -Artikelnummern dienen ausschließlich der besseren Zuordnung. Wir behalten uns das Recht vor, Nachbauteile durch original CEBORA®-Teile zu ersetzen.
4295946 | 421114 | Spritzschutz VPE 2 St. passend für CEBORA CP 150 - CP 160 | 8757 | Produkte entdecken¦Schweißzubehör¦Plasma-Zubehör¦Plasma-Zubehör für CEBORA® P 150® – CP 160®¦Spritzschutz - CEBORA | Spritzschutz - CEBORA / 2 Stck. | Spritzschutz - CEBORA |  |  | TECHNOLIT® steht in keiner geschäftlichen Beziehung zur Fa. CEBORA®. Die zum Verkauf abgebildeten Teile sind keine original CEBORA® Teile, sondern Nachbauteile, die von TECHNOLIT® vertrieben werden. Hinweise auf CEBORA®-Maschinen, -Brenner und -Artikelnummern dienen ausschließlich der besseren Zuordnung. Wir behalten uns das Recht vor, Nachbauteile durch original CEBORA®-Teile zu ersetzen.
4295948 | 421115 | Diffusor. lang VPE 5 St. passend für CEBORA CP 150 - CP 160 | 8736 | Produkte entdecken¦Schweißzubehör¦Plasma-Zubehör¦Plasma-Zubehör für Profi-Cut 70 E, ECocut 60 SL/60 E¦Diffusor | Diffusor / passend für Profi Cut 120 E, CEBORA® CP 150® – CP 160®, lange Ausführung / 5 Stck. | Diffusor |  |  | TECHNOLIT® steht in keiner geschäftlichen Beziehung zur Fa. CEBORA®. Die zum Verkauf abgebildeten Teile sind keine original CEBORA® Teile, sondern Nachbauteile, die von TECHNOLIT® vertrieben werden. Hinweise auf CEBORA®-Maschinen, -Brenner und -Artikelnummern dienen ausschließlich der besseren Zuordnung. Wir behalten uns das Recht vor, Nachbauteile durch original CEBORA®-Teile zu ersetzen.
4295950 | 421116 | Elektrode. lang, HAFNIUM VPE 5 St. passend für CEBORA CP 150 - CP 160 | 8744 | Produkte entdecken¦Schweißzubehör¦Plasma-Zubehör¦Plasma-Zubehör für Profi-Cut 120 E¦Elektrode, longlife | Elektrode HAFNIUM, longlife / passend für Profi Cut 120 E, CEBORA® CP 150® – CP 160®, lange Ausführung / 5 Stck. | Elektrode, longlife |  |  | TECHNOLIT® steht in keiner geschäftlichen Beziehung zur Fa. CEBORA®. Die zum Verkauf abgebildeten Teile sind keine original CEBORA® Teile, sondern Nachbauteile, die von TECHNOLIT® vertrieben werden. Hinweise auf CEBORA®-Maschinen, -Brenner und -Artikelnummern dienen ausschließlich der besseren Zuordnung. Wir behalten uns das Recht vor, Nachbauteile durch original CEBORA®-Teile zu ersetzen.
4295952 | 421117 | Düse, Dr.: 1.1mm, lang, max 50 A VPE 5 St. passend für CEBORA CP 150 - CP 160 | 8747 | Produkte entdecken¦Schweißzubehör¦Plasma-Zubehör¦Plasma-Zubehör für Profi-Cut 120 E¦Düse CEBORA | Düse CEBORA / 1,10 mm / 5 Stck. | Düse CEBORA |  |  | TECHNOLIT® steht in keiner geschäftlichen Beziehung zur Fa. CEBORA®. Die zum Verkauf abgebildeten Teile sind keine original CEBORA® Teile, sondern Nachbauteile, die von TECHNOLIT® vertrieben werden. Hinweise auf CEBORA®-Maschinen, -Brenner und -Artikelnummern dienen ausschließlich der besseren Zuordnung. Wir behalten uns das Recht vor, Nachbauteile durch original CEBORA®-Teile zu ersetzen.
4295954 | 421118 | Düse, lang 1.35mm 90A VPE 5 St. passend für CEBORA CP 150 - CP 160 | 8747 | Produkte entdecken¦Schweißzubehör¦Plasma-Zubehör¦Plasma-Zubehör für Profi-Cut 120 E¦Düse CEBORA | Düse CEBORA / 1,35 mm / 5 Stck. | Düse CEBORA |  |  | TECHNOLIT® steht in keiner geschäftlichen Beziehung zur Fa. CEBORA®. Die zum Verkauf abgebildeten Teile sind keine original CEBORA® Teile, sondern Nachbauteile, die von TECHNOLIT® vertrieben werden. Hinweise auf CEBORA®-Maschinen, -Brenner und -Artikelnummern dienen ausschließlich der besseren Zuordnung. Wir behalten uns das Recht vor, Nachbauteile durch original CEBORA®-Teile zu ersetzen.
4295956 | 421119 | Düse, Dr.: 1.6mm, lang, max 120 A VPE 5 St. passend für CEBORA CP 150 - CP 160 | 8747 | Produkte entdecken¦Schweißzubehör¦Plasma-Zubehör¦Plasma-Zubehör für Profi-Cut 120 E¦Düse CEBORA | Düse CEBORA / 1,60 mm / 5 Stck. | Düse CEBORA |  |  | TECHNOLIT® steht in keiner geschäftlichen Beziehung zur Fa. CEBORA®. Die zum Verkauf abgebildeten Teile sind keine original CEBORA® Teile, sondern Nachbauteile, die von TECHNOLIT® vertrieben werden. Hinweise auf CEBORA®-Maschinen, -Brenner und -Artikelnummern dienen ausschließlich der besseren Zuordnung. Wir behalten uns das Recht vor, Nachbauteile durch original CEBORA®-Teile zu ersetzen.
4295958 | 421120 | Düse, Dr.: 1.8mm, lang, max 150 A VPE 5 St. passend für CEBORA CP 150 - CP 160 | 8747 | Produkte entdecken¦Schweißzubehör¦Plasma-Zubehör¦Plasma-Zubehör für Profi-Cut 120 E¦Düse CEBORA | Düse CEBORA / 1,80 mm / 5 Stck. | Düse CEBORA |  |  | TECHNOLIT® steht in keiner geschäftlichen Beziehung zur Fa. CEBORA®. Die zum Verkauf abgebildeten Teile sind keine original CEBORA® Teile, sondern Nachbauteile, die von TECHNOLIT® vertrieben werden. Hinweise auf CEBORA®-Maschinen, -Brenner und -Artikelnummern dienen ausschließlich der besseren Zuordnung. Wir behalten uns das Recht vor, Nachbauteile durch original CEBORA®-Teile zu ersetzen.
4295962 | 421122 | Düsenschutz max. 50 A VPE 5 St. passend für CEBORA CP 150 - CP 160 | 8760 | Produkte entdecken¦Schweißzubehör¦Plasma-Zubehör¦Diverses Plasma-Zubehör¦Düsenschutz CEBORA | Düsenschutz / passend für CEBORA® CP 150® – CP 160® / 5 Stck. | Düsenschutz CEBORA |  |  | TECHNOLIT® steht in keiner geschäftlichen Beziehung zur Fa. CEBORA®. Die zum Verkauf abgebildeten Teile sind keine original CEBORA® Teile, sondern Nachbauteile, die von TECHNOLIT® vertrieben werden. Hinweise auf CEBORA®-Maschinen, -Brenner und -Artikelnummern dienen ausschließlich der besseren Zuordnung. Wir behalten uns das Recht vor, Nachbauteile durch original CEBORA®-Teile zu ersetzen.
4295964 | 421123 | Düsenschutz für lange Düse VPE 5 St. passend für CEBORA CP 150 - CP 160 | 8760 | Produkte entdecken¦Schweißzubehör¦Plasma-Zubehör¦Diverses Plasma-Zubehör¦Düsenschutz CEBORA | Düsenschutz / passend für Profi Cut 120 E, CEBORA® CP 150® – CP 160®, für lange Düsen / 5 Stck. | Düsenschutz CEBORA |  |  | TECHNOLIT® steht in keiner geschäftlichen Beziehung zur Fa. CEBORA®. Die zum Verkauf abgebildeten Teile sind keine original CEBORA® Teile, sondern Nachbauteile, die von TECHNOLIT® vertrieben werden. Hinweise auf CEBORA®-Maschinen, -Brenner und -Artikelnummern dienen ausschließlich der besseren Zuordnung. Wir behalten uns das Recht vor, Nachbauteile durch original CEBORA®-Teile zu ersetzen.
4295966 | 421124 | Abstandsstück 2 Spitzen VPE 2 St. passend für CEBORA CP 150 - CP 160 | 8758 | Produkte entdecken¦Schweißzubehör¦Plasma-Zubehör¦Plasma-Zubehör für CEBORA® P 150® – CP 160®¦Abstandsstück CEBORA - 2 Spitzen | Abstandsstück CEBORA - 2 Spitzen / 2 Stck. | Abstandsstück CEBORA - 2 Spitzen |  |  | TECHNOLIT® steht in keiner geschäftlichen Beziehung zur Fa. CEBORA®. Die zum Verkauf abgebildeten Teile sind keine original CEBORA® Teile, sondern Nachbauteile, die von TECHNOLIT® vertrieben werden. Hinweise auf CEBORA®-Maschinen, -Brenner und -Artikelnummern dienen ausschließlich der besseren Zuordnung. Wir behalten uns das Recht vor, Nachbauteile durch original CEBORA®-Teile zu ersetzen.
4295968 | 421125 | Überwurfmutter VPE 5 St. passend für CEBORA CP 150 - CP 160 | 8750 | Produkte entdecken¦Schweißzubehör¦Plasma-Zubehör¦Plasma-Zubehör für Profi-Cut 120 E¦Überwurfmutter CEBORA | Überwurfmutter CEBORA / 5 Stck. | Überwurfmutter CEBORA |  |  | TECHNOLIT® steht in keiner geschäftlichen Beziehung zur Fa. CEBORA®. Die zum Verkauf abgebildeten Teile sind keine original CEBORA® Teile, sondern Nachbauteile, die von TECHNOLIT® vertrieben werden. Hinweise auf CEBORA®-Maschinen, -Brenner und -Artikelnummern dienen ausschließlich der besseren Zuordnung. Wir behalten uns das Recht vor, Nachbauteile durch original CEBORA®-Teile zu ersetzen.
4295980 | 421130 | Brennerkopf passend für HYPERTHERM MAX 80/100 PAC 13 | 8823 | Produkte entdecken¦Schweißzubehör¦Plasma-Zubehör¦Plasma-Zubehör für HYPERTHERM® MAX 80/100® PAC 130®¦Brennerkopf | Brennerkopf / für HYPERTHERM® MAX 80/100® PAC 130® | Brennerkopf |  |  | TECHNOLIT® steht in keiner geschäftlichen Beziehung zur Fa. HYPERTHERM®. Die zum Verkauf abgebildeten Teile sind keine original HYPERTHERM® Teile, sondern Nachbauteile, die von TECHNOLIT® vertrieben werden. Hinweise auf HYPERTHERM®-Maschinen, -Brenner und -Artikelnummern dienen ausschließlich der besseren Zuordnung. Wir behalten uns das Recht vor, Nachbauteile durch original HYPERTHERM®-Teile zu ersetzen.
4295984 | 421132 | Isolierhülse VESPEL VPE 2 St. passend für HYPERTHERM MAX 80/100 PAC 13 | 8825 | Produkte entdecken¦Schweißzubehör¦Plasma-Zubehör¦Plasma-Zubehör für HYPERTHERM® MAX 80/100® PAC 130®¦Isolierhülse | Isolierhülse – VESPEL® / 2 Stck. | Isolierhülse |  |  | TECHNOLIT® steht in keiner geschäftlichen Beziehung zur Fa. HYPERTHERM®. Die zum Verkauf abgebildeten Teile sind keine original HYPERTHERM® Teile, sondern Nachbauteile, die von TECHNOLIT® vertrieben werden. Hinweise auf HYPERTHERM®-Maschinen, -Brenner und -Artikelnummern dienen ausschließlich der besseren Zuordnung. Wir behalten uns das Recht vor, Nachbauteile durch original HYPERTHERM®-Teile zu ersetzen.
4296002 | 421136 | Düse 80 A Dr.: 1.3-0.52 VPE 5 St. passend für HYPERTHERM MAX 80/100 PAC 13 | 8828 | Produkte entdecken¦Schweißzubehör¦Plasma-Zubehör¦Plasma-Zubehör für HYPERTHERM® MAX 80/100® PAC 130®¦Düse | Düse / 1,00 mm / 5 Stck. / 5 Stck. | Düse | für HYPERTHERM® MAX 80/100® PAC 130® |  | TECHNOLIT® steht in keiner geschäftlichen Beziehung zur Fa. HYPERTHERM®. Die zum Verkauf abgebildeten Teile sind keine original HYPERTHERM® Teile, sondern Nachbauteile, die von TECHNOLIT® vertrieben werden. Hinweise auf HYPERTHERM®-Maschinen, -Brenner und -Artikelnummern dienen ausschließlich der besseren Zuordnung. Wir behalten uns das Recht vor, Nachbauteile durch original HYPERTHERM®-Teile zu ersetzen.
4296006 | 421138 | Düsenhalter VPE 2 St. passend für HYPERTHERM MAX 80/100 PAC 13 | 8829 | Produkte entdecken¦Schweißzubehör¦Plasma-Zubehör¦Plasma-Zubehör für HYPERTHERM® MAX 80/100® PAC 130®¦Düsenhalter HYPERTHERM® | Düsenhalter / 2 Stck. | Düsenhalter HYPERTHERM® |  |  | TECHNOLIT® steht in keiner geschäftlichen Beziehung zur Fa. HYPERTHERM®. Die zum Verkauf abgebildeten Teile sind keine original HYPERTHERM® Teile, sondern Nachbauteile, die von TECHNOLIT® vertrieben werden. Hinweise auf HYPERTHERM®-Maschinen, -Brenner und -Artikelnummern dienen ausschließlich der besseren Zuordnung. Wir behalten uns das Recht vor, Nachbauteile durch original HYPERTHERM®-Teile zu ersetzen.
4296030 | 421150 | Swirl Ring VPE 2 St. kurz für HYPERTHERM POWERMAX 1000 | 8799 | Produkte entdecken¦Schweißzubehör¦Plasma-Zubehör¦Plasma-Zubehör für HYPERTHERM® POWERMAX® 1000/1250/1650/1100/RT60¦Swirl Ring HYPERTHERM | Swirl Ring HYPERTHERM / 2 Stck. | Swirl Ring HYPERTHERM | für HYPERTHERM® POWERMAX® 1000/1250/1650/1100/RT60 |  | TECHNOLIT® steht in keiner geschäftlichen Beziehung zur Fa. HYPERTHERM®. Die zum Verkauf abgebildeten Teile sind keine original HYPERTHERM® Teile, sondern Nachbauteile, die von TECHNOLIT® vertrieben werden. Hinweise auf HYPERTHERM®-Maschinen, -Brenner und -Artikelnummern dienen ausschließlich der besseren Zuordnung. Wir behalten uns das Recht vor, Nachbauteile durch original HYPERTHERM®-Teile zu ersetzen.
4296032 | 421151 | Elektrode 40-80 A VPE 5 St. kurz für HYPERTHERM POWERMAX 1000 | 8800 | Produkte entdecken¦Schweißzubehör¦Plasma-Zubehör¦Plasma-Zubehör für HYPERTHERM® POWERMAX® 1000/1250/1650/1100/RT60¦Elektrode HYPERTHERM | Elektrode HYPERTHERM / 5 Stck. | Elektrode HYPERTHERM |  |  | TECHNOLIT® steht in keiner geschäftlichen Beziehung zur Fa. HYPERTHERM®. Die zum Verkauf abgebildeten Teile sind keine original HYPERTHERM® Teile, sondern Nachbauteile, die von TECHNOLIT® vertrieben werden. Hinweise auf HYPERTHERM®-Maschinen, -Brenner und -Artikelnummern dienen ausschließlich der besseren Zuordnung. Wir behalten uns das Recht vor, Nachbauteile durch original HYPERTHERM®-Teile zu ersetzen.
4296034 | 421152 | Düse, 40A VPE 5 St. für HYPERTHERM POWERMAX 1000 | 8801 | Produkte entdecken¦Schweißzubehör¦Plasma-Zubehör¦Plasma-Zubehör für HYPERTHERM® POWERMAX® 1000/1250/1650/1100/RT60¦Düse | Düse / ø 1,00 mm / 40 A / 5 Stck. / 5 Stck. | Düse | für HYPERTHERM® POWERMAX® 1000/1250/1650/1100/RT60 |  | TECHNOLIT® steht in keiner geschäftlichen Beziehung zur Fa. HYPERTHERM®. Die zum Verkauf abgebildeten Teile sind keine original HYPERTHERM® Teile, sondern Nachbauteile, die von TECHNOLIT® vertrieben werden. Hinweise auf HYPERTHERM®-Maschinen, -Brenner und -Artikelnummern dienen ausschließlich der besseren Zuordnung. Wir behalten uns das Recht vor, Nachbauteile durch original HYPERTHERM®-Teile zu ersetzen.
4296036 | 421153 | Düse, 60A VPE 5 St. für HYPERTHERM POWERMAX 1000 | 8801 | Produkte entdecken¦Schweißzubehör¦Plasma-Zubehör¦Plasma-Zubehör für HYPERTHERM® POWERMAX® 1000/1250/1650/1100/RT60¦Düse | Düse / ø 1,20 mm / 60 A / 5 Stck. / 5 Stck. | Düse | für HYPERTHERM® POWERMAX® 1000/1250/1650/1100/RT60 |  | TECHNOLIT® steht in keiner geschäftlichen Beziehung zur Fa. HYPERTHERM®. Die zum Verkauf abgebildeten Teile sind keine original HYPERTHERM® Teile, sondern Nachbauteile, die von TECHNOLIT® vertrieben werden. Hinweise auf HYPERTHERM®-Maschinen, -Brenner und -Artikelnummern dienen ausschließlich der besseren Zuordnung. Wir behalten uns das Recht vor, Nachbauteile durch original HYPERTHERM®-Teile zu ersetzen.
4296038 | 421154 | Düse, 80A VPE 5 St. für HYPERTHERM POWERMAX 1000 | 8801 | Produkte entdecken¦Schweißzubehör¦Plasma-Zubehör¦Plasma-Zubehör für HYPERTHERM® POWERMAX® 1000/1250/1650/1100/RT60¦Düse | Düse / ø 1,40 mm / 80 A / 5 Stck. / 5 Stck. | Düse | für HYPERTHERM® POWERMAX® 1000/1250/1650/1100/RT60 |  | TECHNOLIT® steht in keiner geschäftlichen Beziehung zur Fa. HYPERTHERM®. Die zum Verkauf abgebildeten Teile sind keine original HYPERTHERM® Teile, sondern Nachbauteile, die von TECHNOLIT® vertrieben werden. Hinweise auf HYPERTHERM®-Maschinen, -Brenner und -Artikelnummern dienen ausschließlich der besseren Zuordnung. Wir behalten uns das Recht vor, Nachbauteile durch original HYPERTHERM®-Teile zu ersetzen.
4296040 | 421155 | Düsenhalter VPE 2 St. für HYPERTHERM POWERMAX 1000 | 8802 | Produkte entdecken¦Schweißzubehör¦Plasma-Zubehör¦Plasma-Zubehör für HYPERTHERM® POWERMAX® 1000/1250/1650/1100/RT60¦Kontakt-Düsenhalter HYPERTHERM | Kontakt-Düsenhalter HYPERTHERM / 2 Stck. | Kontakt-Düsenhalter HYPERTHERM |  |  | TECHNOLIT® steht in keiner geschäftlichen Beziehung zur Fa. HYPERTHERM®. Die zum Verkauf abgebildeten Teile sind keine original HYPERTHERM® Teile, sondern Nachbauteile, die von TECHNOLIT® vertrieben werden. Hinweise auf HYPERTHERM®-Maschinen, -Brenner und -Artikelnummern dienen ausschließlich der besseren Zuordnung. Wir behalten uns das Recht vor, Nachbauteile durch original HYPERTHERM®-Teile zu ersetzen.
4296042 | 421156 | Schutzkappe HAND VPE 5 St. für HYPERTHERM POWERMAX 1000 | 8803 | Produkte entdecken¦Schweißzubehör¦Plasma-Zubehör¦Plasma-Zubehör für HYPERTHERM® POWERMAX® 1000/1250/1650/1100/RT60¦Schutzkappe HYPERTHERM | Schutzkappe HYPERTHERM (Hand) / 40 – 80 A / 5 Stck. / 5 Stck. | Schutzkappe HYPERTHERM |  |  | TECHNOLIT® steht in keiner geschäftlichen Beziehung zur Fa. HYPERTHERM®. Die zum Verkauf abgebildeten Teile sind keine original HYPERTHERM® Teile, sondern Nachbauteile, die von TECHNOLIT® vertrieben werden. Hinweise auf HYPERTHERM®-Maschinen, -Brenner und -Artikelnummern dienen ausschließlich der besseren Zuordnung. Wir behalten uns das Recht vor, Nachbauteile durch original HYPERTHERM®-Teile zu ersetzen.
4296044 | 421157 | Schutzkappe MASCHINE VPE 2 St. für HYPERTHERM POWERMAX 1000 | 8803 | Produkte entdecken¦Schweißzubehör¦Plasma-Zubehör¦Plasma-Zubehör für HYPERTHERM® POWERMAX® 1000/1250/1650/1100/RT60¦Schutzkappe HYPERTHERM | Schutzkappe HYPERTHERM (Maschine) / 40 – 80 A / 5 Stck. / 5 Stck. | Schutzkappe HYPERTHERM |  |  | TECHNOLIT® steht in keiner geschäftlichen Beziehung zur Fa. HYPERTHERM®. Die zum Verkauf abgebildeten Teile sind keine original HYPERTHERM® Teile, sondern Nachbauteile, die von TECHNOLIT® vertrieben werden. Hinweise auf HYPERTHERM®-Maschinen, -Brenner und -Artikelnummern dienen ausschließlich der besseren Zuordnung. Wir behalten uns das Recht vor, Nachbauteile durch original HYPERTHERM®-Teile zu ersetzen.
4296046 | 421158 | Swirl Ring VPE 2 St. lang für HYPERTHERM POWERMAX 1000 | 8799 | Produkte entdecken¦Schweißzubehör¦Plasma-Zubehör¦Plasma-Zubehör für HYPERTHERM® POWERMAX® 1000/1250/1650/1100/RT60¦Swirl Ring HYPERTHERM | Swirl Ring HYPERTHERM / 2 Stck. | Swirl Ring HYPERTHERM | für HYPERTHERM® POWERMAX® 1000/1250/1650/1100/RT60 |  | TECHNOLIT® steht in keiner geschäftlichen Beziehung zur Fa. HYPERTHERM®. Die zum Verkauf abgebildeten Teile sind keine original HYPERTHERM® Teile, sondern Nachbauteile, die von TECHNOLIT® vertrieben werden. Hinweise auf HYPERTHERM®-Maschinen, -Brenner und -Artikelnummern dienen ausschließlich der besseren Zuordnung. Wir behalten uns das Recht vor, Nachbauteile durch original HYPERTHERM®-Teile zu ersetzen.
4296048 | 421159 | Elektrode 100A VPE 5 St. lang für HYPERTHERM POWERMAX 1000 | 8800 | Produkte entdecken¦Schweißzubehör¦Plasma-Zubehör¦Plasma-Zubehör für HYPERTHERM® POWERMAX® 1000/1250/1650/1100/RT60¦Elektrode HYPERTHERM | Elektrode HYPERTHERM / 5 Stck. | Elektrode HYPERTHERM |  |  | TECHNOLIT® steht in keiner geschäftlichen Beziehung zur Fa. HYPERTHERM®. Die zum Verkauf abgebildeten Teile sind keine original HYPERTHERM® Teile, sondern Nachbauteile, die von TECHNOLIT® vertrieben werden. Hinweise auf HYPERTHERM®-Maschinen, -Brenner und -Artikelnummern dienen ausschließlich der besseren Zuordnung. Wir behalten uns das Recht vor, Nachbauteile durch original HYPERTHERM®-Teile zu ersetzen.
4296050 | 421160 | Düse, 100A VPE 5 St. passend für HYPERTHERM POWERMAX | 8801 | Produkte entdecken¦Schweißzubehör¦Plasma-Zubehör¦Plasma-Zubehör für HYPERTHERM® POWERMAX® 1000/1250/1650/1100/RT60¦Düse | Düse / ø 1,50 / 100 A / 5 Stck. / 5 Stck. | Düse | für HYPERTHERM® POWERMAX® 1000/1250/1650/1100/RT60 |  | TECHNOLIT® steht in keiner geschäftlichen Beziehung zur Fa. HYPERTHERM®. Die zum Verkauf abgebildeten Teile sind keine original HYPERTHERM® Teile, sondern Nachbauteile, die von TECHNOLIT® vertrieben werden. Hinweise auf HYPERTHERM®-Maschinen, -Brenner und -Artikelnummern dienen ausschließlich der besseren Zuordnung. Wir behalten uns das Recht vor, Nachbauteile durch original HYPERTHERM®-Teile zu ersetzen.
4296052 | 421161 | Kontakt Düsenhalter VPE 2 St. passend für HYPERTHERM POWERMAX | 8802 | Produkte entdecken¦Schweißzubehör¦Plasma-Zubehör¦Plasma-Zubehör für HYPERTHERM® POWERMAX® 1000/1250/1650/1100/RT60¦Kontakt-Düsenhalter HYPERTHERM | Kontakt-Düsenhalter HYPERTHERM / 2 Stck. | Kontakt-Düsenhalter HYPERTHERM |  |  | TECHNOLIT® steht in keiner geschäftlichen Beziehung zur Fa. HYPERTHERM®. Die zum Verkauf abgebildeten Teile sind keine original HYPERTHERM® Teile, sondern Nachbauteile, die von TECHNOLIT® vertrieben werden. Hinweise auf HYPERTHERM®-Maschinen, -Brenner und -Artikelnummern dienen ausschließlich der besseren Zuordnung. Wir behalten uns das Recht vor, Nachbauteile durch original HYPERTHERM®-Teile zu ersetzen.
4296054 | 421162 | Schutzkappe Hand VPE 5 St. passend für HYPERTHERM POWERMAX | 8803 | Produkte entdecken¦Schweißzubehör¦Plasma-Zubehör¦Plasma-Zubehör für HYPERTHERM® POWERMAX® 1000/1250/1650/1100/RT60¦Schutzkappe HYPERTHERM | Schutzkappe HYPERTHERM (Hand) / 80 – 100 A / 5 Stck. / 5 Stck. | Schutzkappe HYPERTHERM |  |  | TECHNOLIT® steht in keiner geschäftlichen Beziehung zur Fa. HYPERTHERM®. Die zum Verkauf abgebildeten Teile sind keine original HYPERTHERM® Teile, sondern Nachbauteile, die von TECHNOLIT® vertrieben werden. Hinweise auf HYPERTHERM®-Maschinen, -Brenner und -Artikelnummern dienen ausschließlich der besseren Zuordnung. Wir behalten uns das Recht vor, Nachbauteile durch original HYPERTHERM®-Teile zu ersetzen.
4296056 | 421163 | Schutzkappe MASCHINE VPE 5 St. passend für HYPERTHERM POWERMAX | 8803 | Produkte entdecken¦Schweißzubehör¦Plasma-Zubehör¦Plasma-Zubehör für HYPERTHERM® POWERMAX® 1000/1250/1650/1100/RT60¦Schutzkappe HYPERTHERM | Schutzkappe HYPERTHERM (Maschine) / 80 – 100 A / 5 Stck. / 5 Stck. | Schutzkappe HYPERTHERM |  |  | TECHNOLIT® steht in keiner geschäftlichen Beziehung zur Fa. HYPERTHERM®. Die zum Verkauf abgebildeten Teile sind keine original HYPERTHERM® Teile, sondern Nachbauteile, die von TECHNOLIT® vertrieben werden. Hinweise auf HYPERTHERM®-Maschinen, -Brenner und -Artikelnummern dienen ausschließlich der besseren Zuordnung. Wir behalten uns das Recht vor, Nachbauteile durch original HYPERTHERM®-Teile zu ersetzen.
4296072 | 421170 | Brennerkopf passend für TRAFIMET R145 / A151 | 8807 | Produkte entdecken¦Schweißzubehör¦Plasma-Zubehör¦Plasma-Zubehör für TRAFIMET® A 151¦Brennerkopf TRAFIMET | Brennerkopf TRAFIMET / für TRAFIMET® A 151 | Brennerkopf TRAFIMET |  |  | TECHNOLIT® steht in keiner geschäftlichen Beziehung zur Fa. TRAFIMET®. Die zum Verkauf abgebildeten Teile sind keine original TRAFIMET® Teile, sondern Nachbauteile, die von TECHNOLIT® vertrieben werden. Hinweise auf TRAFIMET®-Maschinen, -Brenner und -Artikelnummern dienen ausschließlich der besseren Zuordnung. Wir behalten uns das Recht vor, Nachbauteile durch original TRAFIMET®-Teile zu ersetzen.
4296074 | 421171 | O-Ring VPE 20 St. passend für TRAFIMET R145 / A151 | 8808 | Produkte entdecken¦Schweißzubehör¦Plasma-Zubehör¦Plasma-Zubehör für TRAFIMET® A 151¦O-Ring TRAFIMET | O-Ring / 20 Stck. | O-Ring TRAFIMET |  |  | TECHNOLIT® steht in keiner geschäftlichen Beziehung zur Fa. TRAFIMET®. Die zum Verkauf abgebildeten Teile sind keine original TRAFIMET® Teile, sondern Nachbauteile, die von TECHNOLIT® vertrieben werden. Hinweise auf TRAFIMET®-Maschinen, -Brenner und -Artikelnummern dienen ausschließlich der besseren Zuordnung. Wir behalten uns das Recht vor, Nachbauteile durch original TRAFIMET®-Teile zu ersetzen.
4296076 | 421172 | Iso-Hülse VPE 2 St. passend für TRAFIMET R145 / A151 | 8809 | Produkte entdecken¦Schweißzubehör¦Plasma-Zubehör¦Plasma-Zubehör für TRAFIMET® A 151¦Iso-Hülse TRAFIMET | Iso-Hülse TRAFIMET / 2 Stck. | Iso-Hülse TRAFIMET |  |  | TECHNOLIT® steht in keiner geschäftlichen Beziehung zur Fa. TRAFIMET®. Die zum Verkauf abgebildeten Teile sind keine original TRAFIMET® Teile, sondern Nachbauteile, die von TECHNOLIT® vertrieben werden. Hinweise auf TRAFIMET®-Maschinen, -Brenner und -Artikelnummern dienen ausschließlich der besseren Zuordnung. Wir behalten uns das Recht vor, Nachbauteile durch original TRAFIMET®-Teile zu ersetzen.
4296078 | 421173 | Elektrode HAFNIUM VPE 5 St. passend für TRAFIMET R 145 | 8810 | Produkte entdecken¦Schweißzubehör¦Plasma-Zubehör¦Plasma-Zubehör für TRAFIMET® A 151¦Elektrode HAFNIUM, longlife | Elektrode HAFNIUM, longlife / kurze Ausführung / 5 Stck. / 5 Stck. | Elektrode HAFNIUM, longlife |  |  | TECHNOLIT® steht in keiner geschäftlichen Beziehung zur Fa. TRAFIMET®. Die zum Verkauf abgebildeten Teile sind keine original TRAFIMET® Teile, sondern Nachbauteile, die von TECHNOLIT® vertrieben werden. Hinweise auf TRAFIMET®-Maschinen, -Brenner und -Artikelnummern dienen ausschließlich der besseren Zuordnung. Wir behalten uns das Recht vor, Nachbauteile durch original TRAFIMET®-Teile zu ersetzen.
4296082 | 421175 | Düse kurz Dr.: 1.4 VPE 5 St. passend für TRAFIMET R145 / A151 | 8811 | Produkte entdecken¦Schweißzubehör¦Plasma-Zubehör¦Plasma-Zubehör für TRAFIMET® A 151¦Düse | Düse, kurz / 1,40 mm / 5 Stck. / 5 Stck. | Düse |  |  | TECHNOLIT® steht in keiner geschäftlichen Beziehung zur Fa. TRAFIMET®. Die zum Verkauf abgebildeten Teile sind keine original TRAFIMET® Teile, sondern Nachbauteile, die von TECHNOLIT® vertrieben werden. Hinweise auf TRAFIMET®-Maschinen, -Brenner und -Artikelnummern dienen ausschließlich der besseren Zuordnung. Wir behalten uns das Recht vor, Nachbauteile durch original TRAFIMET®-Teile zu ersetzen.
4296084 | 421176 | Düse kurz Dr.: 1.6 VPE 5 St. passend für TRAFIMET R145 / A151 | 8811 | Produkte entdecken¦Schweißzubehör¦Plasma-Zubehör¦Plasma-Zubehör für TRAFIMET® A 151¦Düse | Düse, kurz / 1,60 mm / 5 Stck. / 5 Stck. | Düse |  |  | TECHNOLIT® steht in keiner geschäftlichen Beziehung zur Fa. TRAFIMET®. Die zum Verkauf abgebildeten Teile sind keine original TRAFIMET® Teile, sondern Nachbauteile, die von TECHNOLIT® vertrieben werden. Hinweise auf TRAFIMET®-Maschinen, -Brenner und -Artikelnummern dienen ausschließlich der besseren Zuordnung. Wir behalten uns das Recht vor, Nachbauteile durch original TRAFIMET®-Teile zu ersetzen.
4296086 | 421177 | Düse kurz Dr.: 1.8 VPE 5 St. passend für TRAFIMET R145 / A151 | 8811 | Produkte entdecken¦Schweißzubehör¦Plasma-Zubehör¦Plasma-Zubehör für TRAFIMET® A 151¦Düse | Düse, kurz / 1,80 mm / 5 Stck. / 5 Stck. | Düse |  |  | TECHNOLIT® steht in keiner geschäftlichen Beziehung zur Fa. TRAFIMET®. Die zum Verkauf abgebildeten Teile sind keine original TRAFIMET® Teile, sondern Nachbauteile, die von TECHNOLIT® vertrieben werden. Hinweise auf TRAFIMET®-Maschinen, -Brenner und -Artikelnummern dienen ausschließlich der besseren Zuordnung. Wir behalten uns das Recht vor, Nachbauteile durch original TRAFIMET®-Teile zu ersetzen.
4296088 | 421178 | Düse Fugenhobeln Dr.: 3.0 VPE 5 St. passend für TRAFIMET R145 / A151 | 8811 | Produkte entdecken¦Schweißzubehör¦Plasma-Zubehör¦Plasma-Zubehör für TRAFIMET® A 151¦Düse | Düse für Fugenhobeln / 3,00 mm / 5 Stck. / 5 Stck. | Düse |  |  | TECHNOLIT® steht in keiner geschäftlichen Beziehung zur Fa. TRAFIMET®. Die zum Verkauf abgebildeten Teile sind keine original TRAFIMET® Teile, sondern Nachbauteile, die von TECHNOLIT® vertrieben werden. Hinweise auf TRAFIMET®-Maschinen, -Brenner und -Artikelnummern dienen ausschließlich der besseren Zuordnung. Wir behalten uns das Recht vor, Nachbauteile durch original TRAFIMET®-Teile zu ersetzen.
4296090 | 421179 | Düsenhaler VPE 2 St. passend für TRAFIMET R145 / A151 | 8849 | Produkte entdecken¦Schweißzubehör¦Plasma-Zubehör¦Plasma-Zubehör für Plasma-Schlauchpaket TRAFIMET® A80/A81¦Düsenhalter TRAFIMET® | Düsenhalter / 2 Stck. | Düsenhalter TRAFIMET® |  |  | TECHNOLIT® steht in keiner geschäftlichen Beziehung zur Fa. TRAFIMET®. Die zum Verkauf abgebildeten Teile sind keine original TRAFIMET® Teile, sondern Nachbauteile, die von TECHNOLIT® vertrieben werden. Hinweise auf TRAFIMET®-Maschinen, -Brenner und -Artikelnummern dienen ausschließlich der besseren Zuordnung. Wir behalten uns das Recht vor, Nachbauteile durch original TRAFIMET®-Teile zu ersetzen.
4296096 | 421180 | Isolator für Abstandskäfig VPE 5 St. passend für TRAFIMET R145 / A151 | 8813 | Produkte entdecken¦Schweißzubehör¦Plasma-Zubehör¦Plasma-Zubehör für TRAFIMET® A 151¦Isolator für Abstandskäfig | Isolator für Abstandskäfig / 5 Stck. | Isolator für Abstandskäfig |  |  | TECHNOLIT® steht in keiner geschäftlichen Beziehung zur Fa. TRAFIMET®. Die zum Verkauf abgebildeten Teile sind keine original TRAFIMET® Teile, sondern Nachbauteile, die von TECHNOLIT® vertrieben werden. Hinweise auf TRAFIMET®-Maschinen, -Brenner und -Artikelnummern dienen ausschließlich der besseren Zuordnung. Wir behalten uns das Recht vor, Nachbauteile durch original TRAFIMET®-Teile zu ersetzen.
4296098 | 421181 | Abstandskäfig lang VPE 2 St. passend für TRAFIMET R145 / A151 | 8814 | Produkte entdecken¦Schweißzubehör¦Plasma-Zubehör¦Plasma-Zubehör für TRAFIMET® A 151¦Abstandskäfig | Abstandskäfig / 2 Stck. | Abstandskäfig |  |  | TECHNOLIT® steht in keiner geschäftlichen Beziehung zur Fa. TRAFIMET®. Die zum Verkauf abgebildeten Teile sind keine original TRAFIMET® Teile, sondern Nachbauteile, die von TECHNOLIT® vertrieben werden. Hinweise auf TRAFIMET®-Maschinen, -Brenner und -Artikelnummern dienen ausschließlich der besseren Zuordnung. Wir behalten uns das Recht vor, Nachbauteile durch original TRAFIMET®-Teile zu ersetzen.
4296100 | 421182 | Kontaktdüsenhalter VPE 2 St. passend für TRAFIMET R145 / A151 | 8815 | Produkte entdecken¦Schweißzubehör¦Plasma-Zubehör¦Plasma-Zubehör für TRAFIMET® A 151¦Kontaktdüsenhalter TRAFIMET® | Kontaktdüsenhalter / longlife / 2 Stck. / 2 Stck. | Kontaktdüsenhalter TRAFIMET® |  |  | TECHNOLIT® steht in keiner geschäftlichen Beziehung zur Fa. TRAFIMET®. Die zum Verkauf abgebildeten Teile sind keine original TRAFIMET® Teile, sondern Nachbauteile, die von TECHNOLIT® vertrieben werden. Hinweise auf TRAFIMET®-Maschinen, -Brenner und -Artikelnummern dienen ausschließlich der besseren Zuordnung. Wir behalten uns das Recht vor, Nachbauteile durch original TRAFIMET®-Teile zu ersetzen.
4296102 | 421183 | Kontaktdüsenhalter, long life, V. VPE 2 St. passend für TRAFIMET R145 / A151 | 8815 | Produkte entdecken¦Schweißzubehör¦Plasma-Zubehör¦Plasma-Zubehör für TRAFIMET® A 151¦Kontaktdüsenhalter TRAFIMET® | Kontaktdüsenhalter, longlife – VESPEL® / longlife - VESPEL® / 2 Stck. / 2 Stck. | Kontaktdüsenhalter TRAFIMET® |  |  | TECHNOLIT® steht in keiner geschäftlichen Beziehung zur Fa. TRAFIMET®. Die zum Verkauf abgebildeten Teile sind keine original TRAFIMET® Teile, sondern Nachbauteile, die von TECHNOLIT® vertrieben werden. Hinweise auf TRAFIMET®-Maschinen, -Brenner und -Artikelnummern dienen ausschließlich der besseren Zuordnung. Wir behalten uns das Recht vor, Nachbauteile durch original TRAFIMET®-Teile zu ersetzen.
4296104 | 421184 | Federträger messing/geschlitzt VPE 5 St. ohne Gewinde, für TRAFIMET R145 / A151 | 8816 | Produkte entdecken¦Schweißzubehör¦Plasma-Zubehör¦Plasma-Zubehör für TRAFIMET® A 151¦Federträger | Federträger / 5 Stck. | Federträger |  |  | TECHNOLIT® steht in keiner geschäftlichen Beziehung zur Fa. TRAFIMET®. Die zum Verkauf abgebildeten Teile sind keine original TRAFIMET® Teile, sondern Nachbauteile, die von TECHNOLIT® vertrieben werden. Hinweise auf TRAFIMET®-Maschinen, -Brenner und -Artikelnummern dienen ausschließlich der besseren Zuordnung. Wir behalten uns das Recht vor, Nachbauteile durch original TRAFIMET®-Teile zu ersetzen.
4296108 | 421186 | Spritzschutz für Fugenhobeln VPE 5 St. passend für TRAFIMET R145 / A151 | 8818 | Produkte entdecken¦Schweißzubehör¦Plasma-Zubehör¦Plasma-Zubehör für TRAFIMET® A 151¦Spritzschutz | Spritzschutz für Fugenhobeln / 5 Stck. | Spritzschutz |  |  | TECHNOLIT® steht in keiner geschäftlichen Beziehung zur Fa. TRAFIMET®. Die zum Verkauf abgebildeten Teile sind keine original TRAFIMET® Teile, sondern Nachbauteile, die von TECHNOLIT® vertrieben werden. Hinweise auf TRAFIMET®-Maschinen, -Brenner und -Artikelnummern dienen ausschließlich der besseren Zuordnung. Wir behalten uns das Recht vor, Nachbauteile durch original TRAFIMET®-Teile zu ersetzen.
4296110 | 421187 | Düsenschutz Handbrenner VPE 5 St. passend für TRAFIMET R145 / A151 | 8819 | Produkte entdecken¦Schweißzubehör¦Plasma-Zubehör¦Plasma-Zubehör für TRAFIMET® A 151¦Düsenschutz Handbrenner | Düsenschutz Handbrenner / 5 Stck. | Düsenschutz Handbrenner |  |  | TECHNOLIT® steht in keiner geschäftlichen Beziehung zur Fa. TRAFIMET®. Die zum Verkauf abgebildeten Teile sind keine original TRAFIMET® Teile, sondern Nachbauteile, die von TECHNOLIT® vertrieben werden. Hinweise auf TRAFIMET®-Maschinen, -Brenner und -Artikelnummern dienen ausschließlich der besseren Zuordnung. Wir behalten uns das Recht vor, Nachbauteile durch original TRAFIMET®-Teile zu ersetzen.
4296112 | 421188 | Elektrode, lang, long life HAF. VPE 5 St. passend für TRAFIMET R145 / A151 | 8810 | Produkte entdecken¦Schweißzubehör¦Plasma-Zubehör¦Plasma-Zubehör für TRAFIMET® A 151¦Elektrode HAFNIUM, longlife | Elektrode HAFNIUM, longlife, lang / lange Ausführung / 5 Stck. / 5 Stck. | Elektrode HAFNIUM, longlife |  |  | TECHNOLIT® steht in keiner geschäftlichen Beziehung zur Fa. TRAFIMET®. Die zum Verkauf abgebildeten Teile sind keine original TRAFIMET® Teile, sondern Nachbauteile, die von TECHNOLIT® vertrieben werden. Hinweise auf TRAFIMET®-Maschinen, -Brenner und -Artikelnummern dienen ausschließlich der besseren Zuordnung. Wir behalten uns das Recht vor, Nachbauteile durch original TRAFIMET®-Teile zu ersetzen.
4296114 | 421189 | Düse Dr.: 1.2 max. 50A, lang VPE 5 St. passend für TRAFIMET R145 / A151 | 8811 | Produkte entdecken¦Schweißzubehör¦Plasma-Zubehör¦Plasma-Zubehör für TRAFIMET® A 151¦Düse | Düse, lang / 1,20 mm / 5 Stck. / 5 Stck. | Düse |  |  | TECHNOLIT® steht in keiner geschäftlichen Beziehung zur Fa. TRAFIMET®. Die zum Verkauf abgebildeten Teile sind keine original TRAFIMET® Teile, sondern Nachbauteile, die von TECHNOLIT® vertrieben werden. Hinweise auf TRAFIMET®-Maschinen, -Brenner und -Artikelnummern dienen ausschließlich der besseren Zuordnung. Wir behalten uns das Recht vor, Nachbauteile durch original TRAFIMET®-Teile zu ersetzen.
4296116 | 421190 | Düse Dr.: 1.4, lang VPE 5 St. passend für TRAFIMET R145 / A151 | 8811 | Produkte entdecken¦Schweißzubehör¦Plasma-Zubehör¦Plasma-Zubehör für TRAFIMET® A 151¦Düse | Düse, lang / 1,40 mm / 5 Stck. / 5 Stck. | Düse |  |  | TECHNOLIT® steht in keiner geschäftlichen Beziehung zur Fa. TRAFIMET®. Die zum Verkauf abgebildeten Teile sind keine original TRAFIMET® Teile, sondern Nachbauteile, die von TECHNOLIT® vertrieben werden. Hinweise auf TRAFIMET®-Maschinen, -Brenner und -Artikelnummern dienen ausschließlich der besseren Zuordnung. Wir behalten uns das Recht vor, Nachbauteile durch original TRAFIMET®-Teile zu ersetzen.
4296118 | 421191 | Düse Dr.: 1.7, lang VPE 5 St. passend für TRAFIMET R145 / A151 | 8811 | Produkte entdecken¦Schweißzubehör¦Plasma-Zubehör¦Plasma-Zubehör für TRAFIMET® A 151¦Düse | Düse, lang / 1,70 mm / 5 Stck. / 5 Stck. | Düse |  |  | TECHNOLIT® steht in keiner geschäftlichen Beziehung zur Fa. TRAFIMET®. Die zum Verkauf abgebildeten Teile sind keine original TRAFIMET® Teile, sondern Nachbauteile, die von TECHNOLIT® vertrieben werden. Hinweise auf TRAFIMET®-Maschinen, -Brenner und -Artikelnummern dienen ausschließlich der besseren Zuordnung. Wir behalten uns das Recht vor, Nachbauteile durch original TRAFIMET®-Teile zu ersetzen.
4296120 | 421192 | Düse Dr.: 1.9, lang VPE 5 St. passend für TRAFIMET R145 / A151 | 8811 | Produkte entdecken¦Schweißzubehör¦Plasma-Zubehör¦Plasma-Zubehör für TRAFIMET® A 151¦Düse | Düse, lang / 1,917 mm / 5 Stck. / 5 Stck. | Düse |  |  | TECHNOLIT® steht in keiner geschäftlichen Beziehung zur Fa. TRAFIMET®. Die zum Verkauf abgebildeten Teile sind keine original TRAFIMET® Teile, sondern Nachbauteile, die von TECHNOLIT® vertrieben werden. Hinweise auf TRAFIMET®-Maschinen, -Brenner und -Artikelnummern dienen ausschließlich der besseren Zuordnung. Wir behalten uns das Recht vor, Nachbauteile durch original TRAFIMET®-Teile zu ersetzen.
4296124 | 421194 | Düsenschutz für lange Düse VPE 5 St. passend für TRAFIMET R145 / A151 | 8820 | Produkte entdecken¦Schweißzubehör¦Plasma-Zubehör¦Plasma-Zubehör für TRAFIMET® A 151¦Düsenschutz | Düsenschutz / max. Leistung / 5 Stck. / 5 Stck. | Düsenschutz | passend für TRAFIMET® A 151, für lange Düsen |  | TECHNOLIT® steht in keiner geschäftlichen Beziehung zur Fa. TRAFIMET®. Die zum Verkauf abgebildeten Teile sind keine original TRAFIMET® Teile, sondern Nachbauteile, die von TECHNOLIT® vertrieben werden. Hinweise auf TRAFIMET®-Maschinen, -Brenner und -Artikelnummern dienen ausschließlich der besseren Zuordnung. Wir behalten uns das Recht vor, Nachbauteile durch original TRAFIMET®-Teile zu ersetzen.
4296126 | 421195 | Überwurfmutter VPE 5 St. passend für TRAFIMET R145 / A151 | 8821 | Produkte entdecken¦Schweißzubehör¦Plasma-Zubehör¦Plasma-Zubehör für TRAFIMET® A 151¦Überwurfmutter TRAFIMET | Überwurfmutter TRAFIMET / 5 Stck. | Überwurfmutter TRAFIMET |  |  | TECHNOLIT® steht in keiner geschäftlichen Beziehung zur Fa. TRAFIMET®. Die zum Verkauf abgebildeten Teile sind keine original TRAFIMET® Teile, sondern Nachbauteile, die von TECHNOLIT® vertrieben werden. Hinweise auf TRAFIMET®-Maschinen, -Brenner und -Artikelnummern dienen ausschließlich der besseren Zuordnung. Wir behalten uns das Recht vor, Nachbauteile durch original TRAFIMET®-Teile zu ersetzen.
4296128 | 421200 | Elektrode kurz VPE 5 St. passt für TRAFIMET S25/S25K/S30/S35K/S45 | 8836 | Produkte entdecken¦Schweißzubehör¦Plasma-Zubehör¦Plasma-Zubehör für Profi Cut 40 IE, ECOcut 25/35 MULTI, TRAFIMET® S25/S25K/S30/S35K/S45¦Elektrode TRAFIMET | Elektrode TRAFIMET / mittlere Ausführung / 5 Stck. / 5 Stck. | Elektrode TRAFIMET |  |  | TECHNOLIT® steht in keiner geschäftlichen Beziehung zur Fa. TRAFIMET®. Die zum Verkauf abgebildeten Teile sind keine original TRAFIMET® Teile, sondern Nachbauteile, die von TECHNOLIT® vertrieben werden. Hinweise auf TRAFIMET®-Maschinen, -Brenner und -Artikelnummern dienen ausschließlich der besseren Zuordnung. Wir behalten uns das Recht vor, Nachbauteile durch original TRAFIMET®-Teile zu ersetzen.
4296130 | 421201 | Elektrode VPE 5 St. kurz passt für TRAFIMET S25/S25K/S30/S35K/S45 | 8836 | Produkte entdecken¦Schweißzubehör¦Plasma-Zubehör¦Plasma-Zubehör für Profi Cut 40 IE, ECOcut 25/35 MULTI, TRAFIMET® S25/S25K/S30/S35K/S45¦Elektrode TRAFIMET | Elektrode TRAFIMET / kurze Ausführung / 5 Stck. / 5 Stck. | Elektrode TRAFIMET |  |  | TECHNOLIT® steht in keiner geschäftlichen Beziehung zur Fa. TRAFIMET®. Die zum Verkauf abgebildeten Teile sind keine original TRAFIMET® Teile, sondern Nachbauteile, die von TECHNOLIT® vertrieben werden. Hinweise auf TRAFIMET®-Maschinen, -Brenner und -Artikelnummern dienen ausschließlich der besseren Zuordnung. Wir behalten uns das Recht vor, Nachbauteile durch original TRAFIMET®-Teile zu ersetzen.
4296132 | 421202 | Elektrode lang VPE 5 St. passt für TRAFIMET S25/S25K/S30/S35K/S45 | 8836 | Produkte entdecken¦Schweißzubehör¦Plasma-Zubehör¦Plasma-Zubehör für Profi Cut 40 IE, ECOcut 25/35 MULTI, TRAFIMET® S25/S25K/S30/S35K/S45¦Elektrode TRAFIMET | Elektrode TRAFIMET / lange Ausführung / 5 Stck. / 5 Stck. | Elektrode TRAFIMET |  |  | TECHNOLIT® steht in keiner geschäftlichen Beziehung zur Fa. TRAFIMET®. Die zum Verkauf abgebildeten Teile sind keine original TRAFIMET® Teile, sondern Nachbauteile, die von TECHNOLIT® vertrieben werden. Hinweise auf TRAFIMET®-Maschinen, -Brenner und -Artikelnummern dienen ausschließlich der besseren Zuordnung. Wir behalten uns das Recht vor, Nachbauteile durch original TRAFIMET®-Teile zu ersetzen.
4296134 | 421203 | Swirl Ring VPE 2 St. passt für TRAFIMET S25/S25K/S30/S35K/S45 | 8837 | Produkte entdecken¦Schweißzubehör¦Plasma-Zubehör¦Plasma-Zubehör für Profi Cut 40 IE, ECOcut 25/35 MULTI, TRAFIMET® S25/S25K/S30/S35K/S45¦Swirl Ring | Swirl Ring / 2 Stck. | Swirl Ring |  |  | TECHNOLIT® steht in keiner geschäftlichen Beziehung zur Fa. TRAFIMET®. Die zum Verkauf abgebildeten Teile sind keine original TRAFIMET® Teile, sondern Nachbauteile, die von TECHNOLIT® vertrieben werden. Hinweise auf TRAFIMET®-Maschinen, -Brenner und -Artikelnummern dienen ausschließlich der besseren Zuordnung. Wir behalten uns das Recht vor, Nachbauteile durch original TRAFIMET®-Teile zu ersetzen.
4296136 | 421204 | Schneiddüse 0,9 mm VPE 5 St. für TRAFIMET S45 | 8838 | Produkte entdecken¦Schweißzubehör¦Plasma-Zubehör¦Plasma-Zubehör für Profi Cut 40 IE, ECOcut 25/35 MULTI, TRAFIMET® S25/S25K/S30/S35K/S45¦Schneiddüse | Schneiddüse / 1,00 mm / 5 Stck. | Schneiddüse |  |  | TECHNOLIT® steht in keiner geschäftlichen Beziehung zur Fa. TRAFIMET®. Die zum Verkauf abgebildeten Teile sind keine original TRAFIMET® Teile, sondern Nachbauteile, die von TECHNOLIT® vertrieben werden. Hinweise auf TRAFIMET®-Maschinen, -Brenner und -Artikelnummern dienen ausschließlich der besseren Zuordnung. Wir behalten uns das Recht vor, Nachbauteile durch original TRAFIMET®-Teile zu ersetzen.
4296138 | 421205 | Düse Dr.: 0.65-S 25 K VPE 5 St. passend für TRAFIMET S25K | 8839 | Produkte entdecken¦Schweißzubehör¦Plasma-Zubehör¦Plasma-Zubehör für Profi Cut 40 IE, ECOcut 25/35 MULTI, TRAFIMET® S25/S25K/S30/S35K/S45¦Düse TRAFIMET | Düse TRAFIMET / 0,60 mm / 5 Stck. / 5 Stck. | Düse TRAFIMET |  |  | TECHNOLIT® steht in keiner geschäftlichen Beziehung zur Fa. TRAFIMET®. Die zum Verkauf abgebildeten Teile sind keine original TRAFIMET® Teile, sondern Nachbauteile, die von TECHNOLIT® vertrieben werden. Hinweise auf TRAFIMET®-Maschinen, -Brenner und -Artikelnummern dienen ausschließlich der besseren Zuordnung. Wir behalten uns das Recht vor, Nachbauteile durch original TRAFIMET®-Teile zu ersetzen.
4296140 | 421206 | Düse Dr.: 0,8 20-30A VPE 5 St. passend für TRAFIMET S30/S35K/S45 | 8839 | Produkte entdecken¦Schweißzubehör¦Plasma-Zubehör¦Plasma-Zubehör für Profi Cut 40 IE, ECOcut 25/35 MULTI, TRAFIMET® S25/S25K/S30/S35K/S45¦Düse TRAFIMET | Düse TRAFIMET / 0,80 mm / 5 Stck. / 5 Stck. | Düse TRAFIMET |  |  | TECHNOLIT® steht in keiner geschäftlichen Beziehung zur Fa. TRAFIMET®. Die zum Verkauf abgebildeten Teile sind keine original TRAFIMET® Teile, sondern Nachbauteile, die von TECHNOLIT® vertrieben werden. Hinweise auf TRAFIMET®-Maschinen, -Brenner und -Artikelnummern dienen ausschließlich der besseren Zuordnung. Wir behalten uns das Recht vor, Nachbauteile durch original TRAFIMET®-Teile zu ersetzen.
4296142 | 421207 | Düse Dr.: 0,9 VPE 5 St. passend für TRAFIMET S25K, S35K, S25 | 8839 | Produkte entdecken¦Schweißzubehör¦Plasma-Zubehör¦Plasma-Zubehör für Profi Cut 40 IE, ECOcut 25/35 MULTI, TRAFIMET® S25/S25K/S30/S35K/S45¦Düse TRAFIMET | Düse TRAFIMET / 0,90 mm / 5 Stck. / 5 Stck. | Düse TRAFIMET |  |  | TECHNOLIT® steht in keiner geschäftlichen Beziehung zur Fa. TRAFIMET®. Die zum Verkauf abgebildeten Teile sind keine original TRAFIMET® Teile, sondern Nachbauteile, die von TECHNOLIT® vertrieben werden. Hinweise auf TRAFIMET®-Maschinen, -Brenner und -Artikelnummern dienen ausschließlich der besseren Zuordnung. Wir behalten uns das Recht vor, Nachbauteile durch original TRAFIMET®-Teile zu ersetzen.
4296144 | 421208 | Düse lang Dr.: 0.65 VPE 5 St. passend für TRAFIMET S25/S25K | 8839 | Produkte entdecken¦Schweißzubehör¦Plasma-Zubehör¦Plasma-Zubehör für Profi Cut 40 IE, ECOcut 25/35 MULTI, TRAFIMET® S25/S25K/S30/S35K/S45¦Düse TRAFIMET | Düse TRAFIMET / 0,65 mm / 5 Stck. / 5 Stck. | Düse TRAFIMET |  |  | TECHNOLIT® steht in keiner geschäftlichen Beziehung zur Fa. TRAFIMET®. Die zum Verkauf abgebildeten Teile sind keine original TRAFIMET® Teile, sondern Nachbauteile, die von TECHNOLIT® vertrieben werden. Hinweise auf TRAFIMET®-Maschinen, -Brenner und -Artikelnummern dienen ausschließlich der besseren Zuordnung. Wir behalten uns das Recht vor, Nachbauteile durch original TRAFIMET®-Teile zu ersetzen.
4296146 | 421209 | Düse lang Dr.: 0.9 VPE 5 St. passend für TRAFIMET S30/S35K/S45 | 8839 | Produkte entdecken¦Schweißzubehör¦Plasma-Zubehör¦Plasma-Zubehör für Profi Cut 40 IE, ECOcut 25/35 MULTI, TRAFIMET® S25/S25K/S30/S35K/S45¦Düse TRAFIMET | Düse TRAFIMET / 0,90 mm / 5 Stck. / 5 Stck. | Düse TRAFIMET |  |  | TECHNOLIT® steht in keiner geschäftlichen Beziehung zur Fa. TRAFIMET®. Die zum Verkauf abgebildeten Teile sind keine original TRAFIMET® Teile, sondern Nachbauteile, die von TECHNOLIT® vertrieben werden. Hinweise auf TRAFIMET®-Maschinen, -Brenner und -Artikelnummern dienen ausschließlich der besseren Zuordnung. Wir behalten uns das Recht vor, Nachbauteile durch original TRAFIMET®-Teile zu ersetzen.
4296148 | 421210 | Düsenhalter VPE 2 St. passend für TRAFIMET S30/S35K/S45 | 8849 | Produkte entdecken¦Schweißzubehör¦Plasma-Zubehör¦Plasma-Zubehör für Plasma-Schlauchpaket TRAFIMET® A80/A81¦Düsenhalter TRAFIMET® | Düsenhalter / passend für Profi Cut 35 IE/40 IE, TRAFIMET® S25/S25K/S30/S35K/S45 / 2 Stck. | Düsenhalter TRAFIMET® |  |  | TECHNOLIT® steht in keiner geschäftlichen Beziehung zur Fa. TRAFIMET®. Die zum Verkauf abgebildeten Teile sind keine original TRAFIMET® Teile, sondern Nachbauteile, die von TECHNOLIT® vertrieben werden. Hinweise auf TRAFIMET®-Maschinen, -Brenner und -Artikelnummern dienen ausschließlich der besseren Zuordnung. Wir behalten uns das Recht vor, Nachbauteile durch original TRAFIMET®-Teile zu ersetzen.
4296150 | 421211 | Düsenhalter VPE 2 St. - ECOcut 25/35i passend für TRAFIMET S25K | 8849 | Produkte entdecken¦Schweißzubehör¦Plasma-Zubehör¦Plasma-Zubehör für Plasma-Schlauchpaket TRAFIMET® A80/A81¦Düsenhalter TRAFIMET® | Düsenhalter / passend für ECOcut 25 Mobil/25/35 MULTI, TRAFIMET® S25/S25K/S30/S35K/S45 / 2 Stck. | Düsenhalter TRAFIMET® |  |  | TECHNOLIT® steht in keiner geschäftlichen Beziehung zur Fa. TRAFIMET®. Die zum Verkauf abgebildeten Teile sind keine original TRAFIMET® Teile, sondern Nachbauteile, die von TECHNOLIT® vertrieben werden. Hinweise auf TRAFIMET®-Maschinen, -Brenner und -Artikelnummern dienen ausschließlich der besseren Zuordnung. Wir behalten uns das Recht vor, Nachbauteile durch original TRAFIMET®-Teile zu ersetzen.
4296152 | 421220 | Brennerkopf A80/A81 VPE 1 St. passend für TRAFIMET A80/P80/A81 | 8807 | Produkte entdecken¦Schweißzubehör¦Plasma-Zubehör¦Plasma-Zubehör für TRAFIMET® A 151¦Brennerkopf TRAFIMET | Brennerkopf TRAFIMET / für TRAFIMET® A80/A81 / 1 Stck. | Brennerkopf TRAFIMET |  |  | TECHNOLIT® steht in keiner geschäftlichen Beziehung zur Fa. TRAFIMET®. Die zum Verkauf abgebildeten Teile sind keine original TRAFIMET® Teile, sondern Nachbauteile, die von TECHNOLIT® vertrieben werden. Hinweise auf TRAFIMET®-Maschinen, -Brenner und -Artikelnummern dienen ausschließlich der besseren Zuordnung. Wir behalten uns das Recht vor, Nachbauteile durch original TRAFIMET®-Teile zu ersetzen.
4296154 | 421221 | O-Ring VPE 10 St. passend für TRAFIMET A80/P80 | 8808 | Produkte entdecken¦Schweißzubehör¦Plasma-Zubehör¦Plasma-Zubehör für TRAFIMET® A 151¦O-Ring TRAFIMET | O-Ring / 10 Stck. | O-Ring TRAFIMET |  |  | TECHNOLIT® steht in keiner geschäftlichen Beziehung zur Fa. TRAFIMET®. Die zum Verkauf abgebildeten Teile sind keine original TRAFIMET® Teile, sondern Nachbauteile, die von TECHNOLIT® vertrieben werden. Hinweise auf TRAFIMET®-Maschinen, -Brenner und -Artikelnummern dienen ausschließlich der besseren Zuordnung. Wir behalten uns das Recht vor, Nachbauteile durch original TRAFIMET®-Teile zu ersetzen.
4296158 | 421223 | Elektrode lang, long life HAFNIUM VPE 5 St. passend für TRAFIMET A80/P80 | 8846 | Produkte entdecken¦Schweißzubehör¦Plasma-Zubehör¦Plasma-Zubehör für Plasma-Schlauchpaket TRAFIMET® A80/A81¦Elektrode longlife HAFNIUM | Elektrode HAFNIUM, longlife / lange Ausführung / 5 Stck. / 5 Stck. | Elektrode longlife HAFNIUM |  |  | TECHNOLIT® steht in keiner geschäftlichen Beziehung zur Fa. TRAFIMET®. Die zum Verkauf abgebildeten Teile sind keine original TRAFIMET® Teile, sondern Nachbauteile, die von TECHNOLIT® vertrieben werden. Hinweise auf TRAFIMET®-Maschinen, -Brenner und -Artikelnummern dienen ausschließlich der besseren Zuordnung. Wir behalten uns das Recht vor, Nachbauteile durch original TRAFIMET®-Teile zu ersetzen.
4296162 | 421225 | Elektrode long life HAFNIUM VPE 5 St. passend für TRAFIMET A80/P80 | 8846 | Produkte entdecken¦Schweißzubehör¦Plasma-Zubehör¦Plasma-Zubehör für Plasma-Schlauchpaket TRAFIMET® A80/A81¦Elektrode longlife HAFNIUM | Elektrode HAFNIUM, longlife / kurze Ausführung / 5 Stck. / 5 Stck. | Elektrode longlife HAFNIUM |  |  | TECHNOLIT® steht in keiner geschäftlichen Beziehung zur Fa. TRAFIMET®. Die zum Verkauf abgebildeten Teile sind keine original TRAFIMET® Teile, sondern Nachbauteile, die von TECHNOLIT® vertrieben werden. Hinweise auf TRAFIMET®-Maschinen, -Brenner und -Artikelnummern dienen ausschließlich der besseren Zuordnung. Wir behalten uns das Recht vor, Nachbauteile durch original TRAFIMET®-Teile zu ersetzen.
4296164 | 421226 | Diffusor VPE 2 St. passend für TRAFIMET A80/P80 | 8847 | Produkte entdecken¦Schweißzubehör¦Plasma-Zubehör¦Plasma-Zubehör für Plasma-Schlauchpaket TRAFIMET® A80/A81¦Diffusor TRAFIMET | Diffusor TRAFIMET / für TRAFIMET® A80/A81 / 2 Stck. | Diffusor TRAFIMET |  |  | TECHNOLIT® steht in keiner geschäftlichen Beziehung zur Fa. TRAFIMET®. Die zum Verkauf abgebildeten Teile sind keine original TRAFIMET® Teile, sondern Nachbauteile, die von TECHNOLIT® vertrieben werden. Hinweise auf TRAFIMET®-Maschinen, -Brenner und -Artikelnummern dienen ausschließlich der besseren Zuordnung. Wir behalten uns das Recht vor, Nachbauteile durch original TRAFIMET®-Teile zu ersetzen.
4296168 | 421228 | Düse Dr.: 1.2, lang VPE 5 St. passend für TRAFIMET A80/P80 | 8848 | Produkte entdecken¦Schweißzubehör¦Plasma-Zubehör¦Plasma-Zubehör für Plasma-Schlauchpaket TRAFIMET® A80/A81¦Düse | Düse / lang / 1,20 mm / 5 Stck. / 5 Stck. | Düse |  |  | TECHNOLIT® steht in keiner geschäftlichen Beziehung zur Fa. TRAFIMET®. Die zum Verkauf abgebildeten Teile sind keine original TRAFIMET® Teile, sondern Nachbauteile, die von TECHNOLIT® vertrieben werden. Hinweise auf TRAFIMET®-Maschinen, -Brenner und -Artikelnummern dienen ausschließlich der besseren Zuordnung. Wir behalten uns das Recht vor, Nachbauteile durch original TRAFIMET®-Teile zu ersetzen.
4296170 | 421229 | Düse Dr.: 1.0, kurz VPE 5 St. passend für TRAFIMET A80/P80 | 8848 | Produkte entdecken¦Schweißzubehör¦Plasma-Zubehör¦Plasma-Zubehör für Plasma-Schlauchpaket TRAFIMET® A80/A81¦Düse | Düse / kurz / 1,00 mm / 5 Stck. / 5 Stck. | Düse |  |  | TECHNOLIT® steht in keiner geschäftlichen Beziehung zur Fa. TRAFIMET®. Die zum Verkauf abgebildeten Teile sind keine original TRAFIMET® Teile, sondern Nachbauteile, die von TECHNOLIT® vertrieben werden. Hinweise auf TRAFIMET®-Maschinen, -Brenner und -Artikelnummern dienen ausschließlich der besseren Zuordnung. Wir behalten uns das Recht vor, Nachbauteile durch original TRAFIMET®-Teile zu ersetzen.
4296174 | 421231 | Düse Dr.: 1.2, kurz VPE 5 St. passend für TRAFIMET A80/P80 | 8848 | Produkte entdecken¦Schweißzubehör¦Plasma-Zubehör¦Plasma-Zubehör für Plasma-Schlauchpaket TRAFIMET® A80/A81¦Düse | Düse / kurz / 1,20 mm / 5 Stck. / 5 Stck. | Düse |  |  | TECHNOLIT® steht in keiner geschäftlichen Beziehung zur Fa. TRAFIMET®. Die zum Verkauf abgebildeten Teile sind keine original TRAFIMET® Teile, sondern Nachbauteile, die von TECHNOLIT® vertrieben werden. Hinweise auf TRAFIMET®-Maschinen, -Brenner und -Artikelnummern dienen ausschließlich der besseren Zuordnung. Wir behalten uns das Recht vor, Nachbauteile durch original TRAFIMET®-Teile zu ersetzen.
4296176 | 421232 | Düsenhalter VPE 2 St. passend für TRAFIMET A80/P80 | 8849 | Produkte entdecken¦Schweißzubehör¦Plasma-Zubehör¦Plasma-Zubehör für Plasma-Schlauchpaket TRAFIMET® A80/A81¦Düsenhalter TRAFIMET® | Düsenhalter / 2 Stck. | Düsenhalter TRAFIMET® |  |  | TECHNOLIT® steht in keiner geschäftlichen Beziehung zur Fa. TRAFIMET®. Die zum Verkauf abgebildeten Teile sind keine original TRAFIMET® Teile, sondern Nachbauteile, die von TECHNOLIT® vertrieben werden. Hinweise auf TRAFIMET®-Maschinen, -Brenner und -Artikelnummern dienen ausschließlich der besseren Zuordnung. Wir behalten uns das Recht vor, Nachbauteile durch original TRAFIMET®-Teile zu ersetzen.
4296180 | 421234 | Abstandsstück 4 Spitzen VPE 2 St. passend für TRAFIMET A80/P80 | 8850 | Produkte entdecken¦Schweißzubehör¦Plasma-Zubehör¦Plasma-Zubehör für Plasma-Schlauchpaket TRAFIMET® A80/A81¦Abstandsstück | Abstandsstück mit 4 Spitzen / 2 Stck. | Abstandsstück |  |  | TECHNOLIT® steht in keiner geschäftlichen Beziehung zur Fa. TRAFIMET®. Die zum Verkauf abgebildeten Teile sind keine original TRAFIMET® Teile, sondern Nachbauteile, die von TECHNOLIT® vertrieben werden. Hinweise auf TRAFIMET®-Maschinen, -Brenner und -Artikelnummern dienen ausschließlich der besseren Zuordnung. Wir behalten uns das Recht vor, Nachbauteile durch original TRAFIMET®-Teile zu ersetzen.
4296182 | 421235 | Abstandsfeder VPE 5 St. passend für TRAFIMET A80/P80 | 8851 | Produkte entdecken¦Schweißzubehör¦Plasma-Zubehör¦Plasma-Zubehör für Plasma-Schlauchpaket TRAFIMET® A80/A81¦Abstandsfeder TRAFIMET | Abstandsfeder TRAFIMET / 5 Stck. | Abstandsfeder TRAFIMET |  |  | TECHNOLIT® steht in keiner geschäftlichen Beziehung zur Fa. TRAFIMET®. Die zum Verkauf abgebildeten Teile sind keine original TRAFIMET® Teile, sondern Nachbauteile, die von TECHNOLIT® vertrieben werden. Hinweise auf TRAFIMET®-Maschinen, -Brenner und -Artikelnummern dienen ausschließlich der besseren Zuordnung. Wir behalten uns das Recht vor, Nachbauteile durch original TRAFIMET®-Teile zu ersetzen.
4296244 | 825006 | Hohlraumversiegelung-Spray 500 ml | 809 | Produkte entdecken¦Chemisch-Technische Produkte¦Fahrzeugchemie¦Karosserie-Chemie¦Hohlraumversiegelungs-Spray | Hohlraumversiegelungs-Spray / 500 ml | Hohlraumversiegelungs-Spray | Zur Hohlraumversiegelung an Karosserien aller Art |  | • Festhaftender und wasserabstoßender Film schützt die Hohlräume wie Schweller, Holme, Türinnenräume usw. anhaltend vor Korrosion • Extrem kriechfähig, unterwandert und verdrängt Feuchtigkeit und durchdringt Rostansätze • Ausgezeichnet auch als Schutz für Metallgegenstände und zur Winterkonservierung von Gerätschaften aus dem Landwirtschafts- und Baugewerbe • Sprühschlauch ermöglicht die Konservierung an schwer zugänglichen Stellen • Temperaturbeständig bis +80 °C | Schweller/Holme, Türinnenräume, alle Fahrzeughohlräume, optimal nach Unfallreparaturen anzuwenden | Dose vor Gebrauch auf Raumtemperatur bringen und gut schütteln. Die zu behandelnden Stellen müssen trocken, staub- und fettfrei sein, ggf. entrosten. Kapillarrohr in Sprühkopf einsetzen, Hohlraumversiegelung reichlich auftragen und ablüften lassen.
4296246 | 700588 | Druckluft-Wartungseinheit 2-teilig Anschluss 3/8IG , regelbar 0.5 - 10 bar | 2946 | Produkte entdecken¦Werkzeuge und Zubehör¦Druckluft-Werkzeuge und Zubehör¦Druckluftzubehör¦Druckluft-Wartungseinheit 2-teilig | DL-Wartungseinheit 2-teilig / 3/8" IG | Druckluft-Wartungseinheit 2-teilig | 3/8" IG, regelbar 0,5-10 bar | • Robust und langlebig durch hochwertige Materialien • Besonders werkzeugschonend durch optimal abgestimmte Druckluft • Extrem einfaches Handling durch bedienfreundliche Konstruktion | • Der Filterregler separiert Festpartikel sowie Wasser- und Öltröpfchen aus der Druckluft, desweiteren wird die Druckluft präzise und konstant auf dem vorgegebenen Wert gehalten • Einfacher Ablass und Entleerung des Behälters per Knopfdruck • Durch den Nebenöler wird der Luft exakt die eingestellte Ölmenge zugeführt, um eine ausreichende Schmierung der Druckluftwerkzeuge zu gewährleisten • Einfaches Entleeren des Behälters durch die Bajonettkupplung • Besonders werkzeugschonend durch optimal abgestimmte Druckluft • Geräte aus Aluminiumlegierung • Behälter mit Stahlgehäuse
4296248 | 700589 | Druckluft-Filterregler mit Wasserabscheider Anschluss 3/8IG , regelbar 0,5 - 10 bar | 11701 | Produkte entdecken¦Werkzeuge und Zubehör¦Druckluft-Werkzeuge und Zubehör¦Druckluftzubehör¦Druckluft-Filterregler | DL-Filterregler mit Wasserabscheider / 3/8" IG | Druckluft-Filterregler |  |  | • Filtereinsatz: Bronze • Filtergrad: 25 Mikron • Regelung über Plattenventil • Druckausgleich über Entlastungsventil
4296250 | 700590 | Befestigungswinkel für Filterdruckminderer Art.-Nr. 700589 | 11703 | Produkte entdecken¦Werkzeuge und Zubehör¦Druckluft-Werkzeuge und Zubehör¦Druckluftzubehör¦Befestigungswinkel | Befestigungswinkel / für Filterdruckminderer (3/8" IG) | Befestigungswinkel |  |  | • Passende Zubehör für eine sichere Befestigung am Arbeitsplatz
4296254 | 700591 | Druckluft-Nebelöler, Anschluß IG 3/8 | 11699 | Produkte entdecken¦Werkzeuge und Zubehör¦Druckluft-Werkzeuge und Zubehör¦Druckluftzubehör¦Druckluft-Nebelöler | DL-Nebelöler / 3/8" IG | Druckluft-Nebelöler |  |  | • Ölfluss-Einstellung mit Plexiglas-Skala • Ölnachfüllung ohne Unterbrechung des Druckluftflusses möglich
4296260 | 700594 | Druckluft-Wartungseinheit 2-teilig Anschluss 1/2IG , regelbar 0.5 - 10 bar | 2946 | Produkte entdecken¦Werkzeuge und Zubehör¦Druckluft-Werkzeuge und Zubehör¦Druckluftzubehör¦Druckluft-Wartungseinheit 2-teilig | DL-Wartungseinheit 2-teilig / 1/2" IG | Druckluft-Wartungseinheit 2-teilig | 3/8" IG, regelbar 0,5-10 bar | • Robust und langlebig durch hochwertige Materialien • Besonders werkzeugschonend durch optimal abgestimmte Druckluft • Extrem einfaches Handling durch bedienfreundliche Konstruktion | • Der Filterregler separiert Festpartikel sowie Wasser- und Öltröpfchen aus der Druckluft, desweiteren wird die Druckluft präzise und konstant auf dem vorgegebenen Wert gehalten • Einfacher Ablass und Entleerung des Behälters per Knopfdruck • Durch den Nebenöler wird der Luft exakt die eingestellte Ölmenge zugeführt, um eine ausreichende Schmierung der Druckluftwerkzeuge zu gewährleisten • Einfaches Entleeren des Behälters durch die Bajonettkupplung • Besonders werkzeugschonend durch optimal abgestimmte Druckluft • Geräte aus Aluminiumlegierung • Behälter mit Stahlgehäuse
4296262 | 700595 | Druckluft-Filterregler mit Wasserabscheider Anschluss 1/2IG , regelbar 0,5 - 10 bar | 11701 | Produkte entdecken¦Werkzeuge und Zubehör¦Druckluft-Werkzeuge und Zubehör¦Druckluftzubehör¦Druckluft-Filterregler | DL-Filterregler mit Wasserabscheider / 1/2" IG | Druckluft-Filterregler |  |  | • Filtereinsatz: Bronze • Filtergrad: 25 Mikron • Regelung über Plattenventil • Druckausgleich über Entlastungsventil
4296264 | 700596 | Befestigungswinkel für Filterdruckminderer Art.-Nr. 700595 | 11703 | Produkte entdecken¦Werkzeuge und Zubehör¦Druckluft-Werkzeuge und Zubehör¦Druckluftzubehör¦Befestigungswinkel | Befestigungswinkel / für Filterdruckminderer (1/2" IG) | Befestigungswinkel |  |  | • Passende Zubehör für eine sichere Befestigung am Arbeitsplatz
4296266 | 700597 | Druckluft-Nebelöler, Anschluss IG 1/2 | 11699 | Produkte entdecken¦Werkzeuge und Zubehör¦Druckluft-Werkzeuge und Zubehör¦Druckluftzubehör¦Druckluft-Nebelöler | DL-Nebelöler / 1/2" IG | Druckluft-Nebelöler |  |  | • Ölfluss-Einstellung mit Plexiglas-Skala • Ölnachfüllung ohne Unterbrechung des Druckluftflusses möglich
4296324 | 400616 | Schleifreiniger mittel | 13639 | Produkte entdecken¦Kfz-Werkzeuge / Kfz-Zubehör¦Karosserieinstandsetzung¦Schleifreiniger | Schleifreiniger | Schleifreiniger | Reinigen, Polieren und Glätten
4296326 | 400617 | Schleifreiniger fein | 13639 | Produkte entdecken¦Kfz-Werkzeuge / Kfz-Zubehör¦Karosserieinstandsetzung¦Schleifreiniger | Schleifreiniger | Schleifreiniger | Reinigen, Polieren und Glätten
4296404 | 648246 | TLS - Schmutzradierer | 3683 | Produkte entdecken¦Kfz-Werkzeuge / Kfz-Zubehör¦Waschbürsten und Zubehör¦TLS Schmutzradierer | TLS-Schmutzradierer | TLS Schmutzradierer | Zum gründlichen Reinigen von schwierigen Verunreinigungen |  | • Zum gründlichen Reinigen von schwierigen Verunreinigungen auf fast allen Oberflächen |  | Einfach Schwamm mit Wasser befeuchten. Es sind keine chemischen Reinigungsmittel notwendig. TLS Schmutz-radierer eignet sich nicht für dunkle Hochglanz-Oberflächen. | Zum gründlichen Reinigen von schwierigen Verunreinigungen auf fast allen Oberflächen
4296406 | 648247 | Reinigungsbürste für Polierfelle und -Pads | 3685 | Produkte entdecken¦Kfz-Werkzeuge / Kfz-Zubehör¦Waschbürsten und Zubehör¦Reinigungsbürste | Reinigungsbürste | Reinigungsbürste | Für Polierfelle und Pads |  | • Robuste und handliche Holzbürste • Zum Reinigen und Ausbürsten von Lammfellen, Polierpads und Polierschwämmen |  |  | Robuste und handliche Holzbürste Zum Reinigen und Ausbürsten von Lammfellen, Polierpads und Polierschwämmen
4296938 | 860040 | Farb-Markierspray Allround 360 neonblau 500 ml mit Spezialsprühkopf | 3098 | Produkte entdecken¦Technische Sprays¦Farb-Sprays¦Farb-Markierspray „Allround 360°“ | Farb-Markierspray „Allround 360°“ / Farbe: neonblau / 500 ml | Farb-Markierspray „Allround 360°“ | Leuchtende Neonfarben für auffällige Markierungen | • Für einfachste Markierungen in allen Positionen durch den neuartigen universellen Spezialsprühkopf • Dauerhafte und gut sichtbare Markierungen auf allen Oberflächen durch die leuchtenden Neonfarben mit hoher Deckkraft • Schnelle Trocknung, hohe Deckkraft und gute Wetterbeständigkeit durch hochwertige Farbpigmente | • Ermöglicht Markierungen in allen Positionen durch den neuartigen Spezialsprühkopf • Dauerhafte und gut sichtbare Markierungen auf allen Oberflächen durch die leuchtenden Neonfarben mit hoher Deckkraft • Markiert gut sichtbar auf Oberflächen wie Asphalt, Beton, Pflastersteinen, Schotter, Bäumen, Gras oder Erde • Schnelle Trocknung, hohe Deckkraft und gute Wetterbeständigkeit durch hochwertige Farbpigmente • Frei von Schwermetallen, kadmium-, blei-, toluol- und xylolfrei • Ohne chlorhaltige Lösungsmittel und Kadmium | • Straßen-, Hoch- und Tiefbau • Garten- und Landschaftsbau • Land- und Forstwirtschaft • Sport- und Spielflächengestaltung • Golfplätze |  | Einfache Markierungen in jeder Position dank Spezialsprühkopf. Sichtbare Neonfarben mit hoher Deckkraft für dauerhafte Markierungen auf allen Oberflächen.
4297042 | 13350025 | GS 35, Multicast 2,50 x 300 mm EN ISO 1071: EC NiCu1 | 2942 | Produkte entdecken¦Schweißzusatzwerkstoffe¦Nickel, Nickellegierung und Gusseisen¦GS 35 Multicast | GS 35 Multicast / ø 2,50 mm | GS 35 Multicast | Spezialelektrode für Reparaturen an unbekannten Gusswerkstoffen | • Hervorragende Schweißergebnisse an unbekannten und schwer verschweißbaren Gusswerkstoffen durch die spezielle Nickel-Kupferlegierung und Sonderumhüllung • Optimal geeignet zur Ausbesserung von Gieß- und Bearbeitungsfehlern durch die weitgehende Farbähnlichkeit mit Gusseisen • Sehr gutes Nahtaussehen und geringe Nacharbeit durch feinschuppig aussehende Schweißnaht, geringe Schweißspritzer und leicht entfernbare Schlacke | Die Problemlösung für alle Ausbesserungs- und Reparaturarbeiten an unterschiedlichsten, unbekannten und schwer verschweißbaren Gusswerkstoffen. Sehr gutes Abschmelzverhalten, verbindet sich ausgesprochen gut mit dem Grundwerkstoff. Schweißgut lässt sich spanend nachbearbeiten. Ideal für Reparaturarbeiten durch sehr gute mechanische Gütewerte. | Reparaturschweißen von nicht bekannten, gebrochenen oder gerissenen Gusswerkstoffen. Anwendbar an Grauguss, Gusseisen, Motorblöcken, Pumpenteilen, Ölkühlern, Auspuffkrümmern etc. | Die Schweißzone gründlich säubern und die Nahtflanken genügend breit von der Gusshaut des Grundmaterials befreien. Auf eine möglichst geringe Wärmeeinbringung achten, daher kleineren Elektro-dendurchmesser und geringeren Schweißstrom wählen. Die Breite der Raupen darf höchstens das zweifache des Kernstabdurchmes-sers betragen, die Länge der Schweißnaht sollte ca. 30-50 mm sein. Nach dem Schweißen ist die Schweißnaht abzuhämmern, um Span-nungen abzubauen. | Gute Schweißergebnisse an Guss: Nickel-Kupferlegierung, Sonderumhüllung. Fehlerausbesserung, Farbähnlichkeit. Feinschuppige Naht, wenig Nacharbeit, geringe Spritzer.
4297044 | 13350032 | GS 35, Multicast 3,20 x 350 mm EN ISO 1071: EC NiCu1 | 2942 | Produkte entdecken¦Schweißzusatzwerkstoffe¦Nickel, Nickellegierung und Gusseisen¦GS 35 Multicast | GS 35 Multicast / ø 3,20 mm | GS 35 Multicast | Spezialelektrode für Reparaturen an unbekannten Gusswerkstoffen | • Hervorragende Schweißergebnisse an unbekannten und schwer verschweißbaren Gusswerkstoffen durch die spezielle Nickel-Kupferlegierung und Sonderumhüllung • Optimal geeignet zur Ausbesserung von Gieß- und Bearbeitungsfehlern durch die weitgehende Farbähnlichkeit mit Gusseisen • Sehr gutes Nahtaussehen und geringe Nacharbeit durch feinschuppig aussehende Schweißnaht, geringe Schweißspritzer und leicht entfernbare Schlacke | Die Problemlösung für alle Ausbesserungs- und Reparaturarbeiten an unterschiedlichsten, unbekannten und schwer verschweißbaren Gusswerkstoffen. Sehr gutes Abschmelzverhalten, verbindet sich ausgesprochen gut mit dem Grundwerkstoff. Schweißgut lässt sich spanend nachbearbeiten. Ideal für Reparaturarbeiten durch sehr gute mechanische Gütewerte. | Reparaturschweißen von nicht bekannten, gebrochenen oder gerissenen Gusswerkstoffen. Anwendbar an Grauguss, Gusseisen, Motorblöcken, Pumpenteilen, Ölkühlern, Auspuffkrümmern etc. | Die Schweißzone gründlich säubern und die Nahtflanken genügend breit von der Gusshaut des Grundmaterials befreien. Auf eine möglichst geringe Wärmeeinbringung achten, daher kleineren Elektro-dendurchmesser und geringeren Schweißstrom wählen. Die Breite der Raupen darf höchstens das zweifache des Kernstabdurchmes-sers betragen, die Länge der Schweißnaht sollte ca. 30-50 mm sein. Nach dem Schweißen ist die Schweißnaht abzuhämmern, um Span-nungen abzubauen. | Gute Schweißergebnisse an Guss: Nickel-Kupferlegierung, Sonderumhüllung. Fehlerausbesserung, Farbähnlichkeit. Feinschuppige Naht, wenig Nacharbeit, geringe Spritzer.
4297062 | 12410025 | TS 4400 2,50 x 300 mm EN ISO 3581-A: E 20 10 3 LR 12 Wst.Nr. 1 | 2941 | Produkte entdecken¦Schweißzusatzwerkstoffe¦Hitzebeständige Stähle¦TS 4400 | TS 4400 / ø 2,50 mm | TS 4400 | Hochlegierte Stabelektrode | • Einsetzbar für Reparaturschweißungen an rissgefährdeten und nicht bekannten Stählen durch die spezielle Legierungszusammensetzung mit hohen mechanischen Gütewerten • Optimal geeignet zum Schweißen von Pufferlagen vor Hartauftragungen, da das Schweißgut die Materialspannung ausgleicht und Rissbildung verhindert • Anwendbar zum Schweißen von Schwarz-Weiß-Verbindungen durch die spezielle Legierungszusammensetzung | Sehr sauber brennender Lichtbogen, dadurch kaum Spritzerbildung an der Nahtoberfläche. Absolut sauberes Nahtaussehen, leicht entfernbare Schlacke. Ausgezeichnete mechanische Gütewerte durch die ausgewogen zusammengesetzte Legierung. | Anwendbar für Schweißungen an Vergütungsstählen, rostbeständigen Cr-Stählen, Manganhartstählen und Panzerstählen sowie zum Schweißen von Pufferlagen, für Reparaturschweißungen an nichtbekannten Stählen und für Schwarz-Weiß-Verbindungen. |  | Reparaturschweißungen an rissgefährdeten Stählen. Spezielle Legierung für hohe mechanische Werte. Pufferlagen vor Hartauftrag: Spannungsausgleich, Rissverhinderung.
4297070 | 12410032 | TS 4400 3,20 x 350 mm EN ISO 3581-A: E 20 10 3 LR 12 Wst.Nr. 1 | 2941 | Produkte entdecken¦Schweißzusatzwerkstoffe¦Hitzebeständige Stähle¦TS 4400 | TS 4400 / ø 3,20 mm | TS 4400 | Hochlegierte Stabelektrode | • Einsetzbar für Reparaturschweißungen an rissgefährdeten und nicht bekannten Stählen durch die spezielle Legierungszusammensetzung mit hohen mechanischen Gütewerten • Optimal geeignet zum Schweißen von Pufferlagen vor Hartauftragungen, da das Schweißgut die Materialspannung ausgleicht und Rissbildung verhindert • Anwendbar zum Schweißen von Schwarz-Weiß-Verbindungen durch die spezielle Legierungszusammensetzung | Sehr sauber brennender Lichtbogen, dadurch kaum Spritzerbildung an der Nahtoberfläche. Absolut sauberes Nahtaussehen, leicht entfernbare Schlacke. Ausgezeichnete mechanische Gütewerte durch die ausgewogen zusammengesetzte Legierung. | Anwendbar für Schweißungen an Vergütungsstählen, rostbeständigen Cr-Stählen, Manganhartstählen und Panzerstählen sowie zum Schweißen von Pufferlagen, für Reparaturschweißungen an nichtbekannten Stählen und für Schwarz-Weiß-Verbindungen. |  | Reparaturschweißungen an rissgefährdeten Stählen. Spezielle Legierung für hohe mechanische Werte. Pufferlagen vor Hartauftrag: Spannungsausgleich, Rissverhinderung.
4297096 | 669131 | Ersatzzahnriemen MBX für Antriebsaggregat 669101 Pneumatic | 13938 | Produkte entdecken¦Schleif- und Trenntechnik¦MBX-Systeme¦MBX Zahnriemen | MBX Zahnriemen | MBX Zahnriemen | für Antriebsaggregat Pneumatic
4297106 | 830013 | HTX 1600 Hochleistungs-Montagespray 500 ml Spraydose | 2985 | Produkte entdecken¦Technische Sprays¦Schmiermittel¦HTX 1600 Hochleistungs-Montagespray | HTX 1600 Hochleistungs-Montagespray / 500 ml | HTX 1600 Hochleistungs-Montagespray | Für extrem temperatur- und druckbelastete Gleitflächen | • Hervorragende Schmierwirkung über einen weiten Temperaturbereich von -30 °C bis +1.350 °C • Schmierwirkung geht ab ca. +600 °C in eine hohe Trennwirkung bis +1.500 °C (kurzeitig bis +1.600 °C) über • Breites Einsatzspektrum und hohe Langzeitwirkung durch den hohen Temperaturbereich und sehr gute Haftung auf nahezu allen Oberflächen | • Hochleistungsschmierstoffpaste, die sich von anderen Produkten in Qualität und Leistung deutlich absetzt • Äußerst beständig gegen Wasser, Laugen, verdünnte Säuren und Korrosion • Verhindert wirkungsvoll das Festbrennen von Bremsteilen o. ä. • Bietet ein breites Einsatzspektrum und hohe Langzeitwirkung durch den hohen Temperaturbereich und die sehr gute Haftung auf nahezu allen Oberflächen • Erlaubt die leichte Demontage auch von heißen Schrauben an stark temperaturbelasteten Schraubverbindungen Nicht auf Bremsscheiben und Bremsbelagreibseiten anwenden! | • Verschleißreduzierung und Korrosionsschutz • Schmier- und Trennmittel • Für extrem temperatur- und druckbelastete Gleitflächen aller Art, z. B. an Schrauben, Stiften, Bolzen, Flanschen, Spindeln oder Passungen |  | Exzellente Schmierung: -30 °C bis +1.350 °C. Ab +600 °C hohe Trennwirkung bis +1.500 °C (kurz +1.600 °C). Vielseitig, langanhaltend: hoher Temperaturbereich, starke Haftung.
4297304 | 903075 | Focus F50 Ölbinder 50l | 7310 | Produkte entdecken¦Reinigungschemie¦Spezialprodukte¦Ölbinder Focus F50 | Ölbinder Focus F50 / 50 Liter | Ölbinder Focus F50 |  |  | • Ölbinder-Granulat mit extrem hohem Aufnahmevermögen zur Beseitigung von Ölverschmutzungen und anderen Chemikalien im Innen- und Außenbereich • Ölbinder Focus F50 ist nach DWA A 716- 1,-9 „Anforderungen an „R“- Ölbindemittel zur Anwendung auf Verkehrsflächen“ als „R“-Ölbindemittel geprüft • Gute Rutschfestigkeit auch bei voller Sättigung • Saugt schnell und vollständig flüssige Kohlenwasserstoffe auf Mineralölbasis und ölähnliche Flüssigkeiten mit oleophilen, hydrophoben, unpolaren Eigenschaften, wie z. B. Diesel, Heizöl, Motoren- und Hydrauliköle von festen Untergründen • 1 Liter Ölbinder-Granulat bindet ca. 0,40 Liter Diesel • Neutralisiert schwache Säuren • Dringt durch die feine Körnung in kleinste Risse und Vertiefungen ein • Frei von Asbest und krebsauslösenden, asbestähnlichen Fasermineralien | Öl-Unfälle auf Verkehrsflächen, Leckagen auf festen Untergründen, zur Konditionierung, teilweise Dekontamination von Klärschlämmen, je nach Belastungsstoff, Industrie-/Gewerbebetriebe, Straßen-/Schienenverkehr, zur Tankreinigung |  | Ölbinder-Granulat, stark aufnehmend, entfernt Öl und Chemikalien drinnen und draußen. Entspricht DWA A 716-1,-9 für Verkehrsflächen. Rutschfest trotz Sättigung. | https://www.youtube.com/watch?v=CtNAcJ-tqHI
4298630 | 901425 | Langzeit-Schmierfett für Systemkartusche 400 g Systemkartusche | 666 | Produkte entdecken¦Chemisch-Technische Produkte¦Schmiermittel/Fette¦Langzeit-Schmierfett | Langzeit-Schmierfett / 400 g | Langzeit-Schmierfett | Mehrzweckschmierfett mit Rostschutzzusätzen |  | • EP-Langzeitschmierfett auf Basis einer Lithiumseife mit Rostschutz- und EP/AW-Additiven • Zeichnet sich durch gute mechanische Stabilität, Tragfähigkeit und Korrosionsschutzeigenschaften aus • Geeignet für eine breite Palette von Anwendungen, in der Industrie sowie im Automobilbereich • Einsetzbar im Temperaturbereich von –30 °C bis +130 °C, kurzzeitig bis max. +150 °C • VKA Schweißkraft: 2600 N / DIN 51502 KP2K-30 • Silikonfrei | • Für stark belastete Lager in Trocken- und Nassbereichen, z.B. Wälz- und Gleitlager im Industrie- sowie im Automobilbereich
4298766 | 701075 | Abbrechklingen 9 mm für Cuttermesser VPE 10 Stück | 8891 | Produkte entdecken¦Werkzeuge und Zubehör¦Handwerkzeuge¦Messer¦Abbrechklingen | Abbrechklingen / 9 mm / 10 Stck. | Abbrechklingen | für Cuttermesser |  | • Qualitätsklingen mit extremer Schärfe und optimalem Schnittbild
4298782 | 240122 | Schwemmzinn Ultra BF 900 20 x 5 x 500mm Flachstangen, bleifrei | 3089 | Produkte entdecken¦Schweißzusatzwerkstoffe¦Weich- und Silberweichlote¦Schwemmzinn Ultra BF 900 | Schwemmzinn Ultra BF 900 / 20 x 5 x 500 mm | Schwemmzinn Ultra BF 900 | Bleifreies Schwemmzinn nach EU Richtlinie für die Karosserieinstandsetzung | • Bleifrei in Flachstab-Form dadurch beim Einsatz keine Bleibelastung der Umwelt • Neuzinn und keine Recyclinglegierung dadurch beim Arbeiten kein Einbringen unbekannter Bestandteile • Mit integriertem Fließblocker dadurch wesentliche Materialeinsparung und kein unnötiger Materialabfluss | • Sehr großer Schmelzbereich • Optimale Spaltfüllung • Geringste Lunkerbildung beim Lötprozess • Gute Schleifbarkeit • Hohe Festigkeit • Pastöse Konsistenz beim Auftragen und Verstreichen (verhindert Abtropfen) • Gute Modellierbarkeit in vertikaler Position (senkrecht) • Gepresste Flachstangen für einfache Verarbeitung | Karosseriebau und -reparatur; Werkstoffe: Karosseriestähle |  | Bleifreie Flachstab-Form schont Umwelt. Neuzinn ohne Recyclinglegierung, keine unbekannten Bestandteile. Integrierter Fließblocker spart Material, verhindert unnötigen Abfluss.
4299096 | 701079 | Kartonschneider klein | 2129 | Produkte entdecken¦Werkzeuge und Zubehör¦Handwerkzeuge¦Messer¦Kartonschneider | Kartonschneider / klein | Kartonschneider | Aus schlagfestem Kunststoff |  | • Aus schlagfestem Kunststoff • Mit präziser Metallführung • Universell einsetzbar • Auswechselbare Qualitätsklingen • Kartonschneider „groß“: Klingen abbrechbar, 18 mm breit • Kartonschneider „klein“: Klingen abbrechbar, 9 mm breit
4299098 | 701033 | Gliedermaßstab 2 Meter, weiß | 2142 | Produkte entdecken¦Werkzeuge und Zubehör¦Handwerkzeuge¦Messtechnik¦Holz-Gliedermaßstab | Holz-Gliedermaßstab / Länge: 2 m | Holz-Gliedermaßstab |  |  | • Holzmaßstab 2 Meter mit 10 Gliedern • Gliederstärke 3 mm x 16 mm
4299102 | 701034 | Rollbandmaß 3 Meter blau/schwarz | 2930 | Produkte entdecken¦Werkzeuge und Zubehör¦Handwerkzeuge¦Messtechnik¦Rollbandmaß | Rollbandmaß / Länge: 3 m | Rollbandmaß |  |  | • Robustes Kunststoffgehäuse mit rutschfester Ummantelung • Automatischer Bandrücklauf und Bandstopp • Verschiebbarer Gleit-Endhaken • Maßband gelb, schwarz/orange bedruckt
4299104 | 701034-1 | Rollbandmaß 8 Meter blau/schwarz | 2930 | Produkte entdecken¦Werkzeuge und Zubehör¦Handwerkzeuge¦Messtechnik¦Rollbandmaß | Rollbandmaß / Länge: 8 m | Rollbandmaß |  |  | • Robustes Kunststoffgehäuse mit rutschfester Ummantelung • Automatischer Bandrücklauf und Bandstopp • Verschiebbarer Gleit-Endhaken • Maßband gelb, schwarz/orange bedruckt
4300069 | 7003400014 | Lochsäge Bi-Metall HSS 14 mm | 2988 | Produkte entdecken¦Sägen¦Lochsägen¦HSS-Bi-Metall | HSS-Bi-Metall Lochsäge / 14 mm | HSS-Bi-Metall | An praktisch allen bearbeitbaren Materialien einsetzbar. |  | • Hochwertige Lochsägen aus HSS-Bi-Metall (M3) bzw. HSS-Bi-Metall-Co8 mit kobaltlegierten Zähnen (M42) • Die bruchsichere Konstruktion eignet sich zum Schneiden runder Löcher in praktisch allen bearbeitbaren Materialien (einschließlich Gusseisen, VA- und Werkzeugstählen, Kupfer, Bronze, Aluminium, Holz) • Alle Abmessungen haben einen 4/6 Kombizahn, der für hohe Schnittqualität und lange Standzeit sorgt und können bis zu einer Schnitttiefe von 39 mm eingesetzt werden • Durch den verwendeten Kombizahn wird ein ruhiges Arbeiten in legierten und unlegierten Stählen ermöglicht • Die Lochsägen sind kompatibel mit handelsüblichen Aufnahmeschäften (Lieferung ohne Aufnahmeschaft) | • Einsetzbar in Handbohrmaschinen, Ständerbohrmaschinen und Bohrhämmern (Schlag abgeschaltet), Drehbänken sowie überall dort, wo z. B. Kabel, Leitungen oder Rohre direkt verlegt werden • HSS-Bi-Metall Lochsägen eignen sich besonders für unlegierten Stahl (bis 700 N/mm2 Festigkeit), Bunt- und Leichtmetalle, Kunststoffe, Gips, Leichtbau-, Faser-, Sperrholzplatten und Holzverarbeitung sowie Edelstahl • HSS-Bi-Metall-Co8 Lochsägen eignen sich besonders für unlegierte und legierte Stähle (bis 1.000 N/mm2 Festigkeit), hochchromlegierte Stähle wie VA, rost- und säurebeständige Stähle, Bunt- und Leichtmetalle | • Vor Beginn Drehzahltabelle beachten • Beim Schneiden von Metallen Kühlmittel verwenden • Für regelmäßige Spanentfernung sorgen, um ein Überhitzen zu vermeiden
4300071 | 7003470014 | Lochsäge Bi-Metall HSS Co8 14 mm | 2989 | Produkte entdecken¦Sägen¦Lochsägen¦HSS-Bi-Metall Co8 Lochsägen | HSS-Bi-Metall Lochsäge Co8 / 14 mm | HSS-Bi-Metall Co8 Lochsägen | An praktisch allen bearbeitbaren Materialien einsetzbar. |  | • Hochwertige Lochsägen aus HSS-Bi-Metall (M3) bzw. HSS-Bi-Metall-Co8 mit kobaltlegierten Zähnen (M42) • Die bruchsichere Konstruktion eignet sich zum Schneiden runder Löcher in praktisch allen bearbeitbaren Materialien (einschließlich Gusseisen, VA- und Werkzeugstählen, Kupfer, Bronze, Aluminium, Holz) • Alle Abmessungen haben einen 4/6 Kombizahn, der für hohe Schnittqualität und lange Standzeit sorgt und können bis zu einer Schnitttiefe von 39 mm eingesetzt werden • Durch den verwendeten Kombizahn wird ein ruhiges Arbeiten in legierten und unlegierten Stählen ermöglicht • Die Lochsägen sind kompatibel mit handelsüblichen Aufnahmeschäften (Lieferung ohne Aufnahmeschaft) | • Einsetzbar in Handbohrmaschinen, Ständerbohrmaschinen und Bohrhämmern (Schlag abgeschaltet), Drehbänken sowie überall dort, wo z. B. Kabel, Leitungen oder Rohre direkt verlegt werden • HSS-Bi-Metall Lochsägen eignen sich besonders für unlegierten Stahl (bis 700 N/mm2 Festigkeit), Bunt- und Leichtmetalle, Kunststoffe, Gips, Leichtbau-, Faser-, Sperrholzplatten und Holzverarbeitung sowie Edelstahl • HSS-Bi-Metall-Co8 Lochsägen eignen sich besonders für unlegierte und legierte Stähle (bis 1.000 N/mm2 Festigkeit), hochchromlegierte Stähle wie VA, rost- und säurebeständige Stähle, Bunt- und Leichtmetalle | • Vor Beginn Drehzahltabelle beachten • Beim Schneiden von Metallen Kühlmittel verwenden • Für regelmäßige Spanentfernung sorgen, um ein Überhitzen zu vermeiden
4300073 | 7003400016 | Lochsäge Bi-Metall HSS 16 mm | 2988 | Produkte entdecken¦Sägen¦Lochsägen¦HSS-Bi-Metall | HSS-Bi-Metall Lochsäge / 16 mm | HSS-Bi-Metall | An praktisch allen bearbeitbaren Materialien einsetzbar. |  | • Hochwertige Lochsägen aus HSS-Bi-Metall (M3) bzw. HSS-Bi-Metall-Co8 mit kobaltlegierten Zähnen (M42) • Die bruchsichere Konstruktion eignet sich zum Schneiden runder Löcher in praktisch allen bearbeitbaren Materialien (einschließlich Gusseisen, VA- und Werkzeugstählen, Kupfer, Bronze, Aluminium, Holz) • Alle Abmessungen haben einen 4/6 Kombizahn, der für hohe Schnittqualität und lange Standzeit sorgt und können bis zu einer Schnitttiefe von 39 mm eingesetzt werden • Durch den verwendeten Kombizahn wird ein ruhiges Arbeiten in legierten und unlegierten Stählen ermöglicht • Die Lochsägen sind kompatibel mit handelsüblichen Aufnahmeschäften (Lieferung ohne Aufnahmeschaft) | • Einsetzbar in Handbohrmaschinen, Ständerbohrmaschinen und Bohrhämmern (Schlag abgeschaltet), Drehbänken sowie überall dort, wo z. B. Kabel, Leitungen oder Rohre direkt verlegt werden • HSS-Bi-Metall Lochsägen eignen sich besonders für unlegierten Stahl (bis 700 N/mm2 Festigkeit), Bunt- und Leichtmetalle, Kunststoffe, Gips, Leichtbau-, Faser-, Sperrholzplatten und Holzverarbeitung sowie Edelstahl • HSS-Bi-Metall-Co8 Lochsägen eignen sich besonders für unlegierte und legierte Stähle (bis 1.000 N/mm2 Festigkeit), hochchromlegierte Stähle wie VA, rost- und säurebeständige Stähle, Bunt- und Leichtmetalle | • Vor Beginn Drehzahltabelle beachten • Beim Schneiden von Metallen Kühlmittel verwenden • Für regelmäßige Spanentfernung sorgen, um ein Überhitzen zu vermeiden
4300075 | 7003400017 | Lochsäge Bi-Metall HSS 17 mm | 2988 | Produkte entdecken¦Sägen¦Lochsägen¦HSS-Bi-Metall | HSS-Bi-Metall Lochsäge / 17 mm | HSS-Bi-Metall | An praktisch allen bearbeitbaren Materialien einsetzbar. |  | • Hochwertige Lochsägen aus HSS-Bi-Metall (M3) bzw. HSS-Bi-Metall-Co8 mit kobaltlegierten Zähnen (M42) • Die bruchsichere Konstruktion eignet sich zum Schneiden runder Löcher in praktisch allen bearbeitbaren Materialien (einschließlich Gusseisen, VA- und Werkzeugstählen, Kupfer, Bronze, Aluminium, Holz) • Alle Abmessungen haben einen 4/6 Kombizahn, der für hohe Schnittqualität und lange Standzeit sorgt und können bis zu einer Schnitttiefe von 39 mm eingesetzt werden • Durch den verwendeten Kombizahn wird ein ruhiges Arbeiten in legierten und unlegierten Stählen ermöglicht • Die Lochsägen sind kompatibel mit handelsüblichen Aufnahmeschäften (Lieferung ohne Aufnahmeschaft) | • Einsetzbar in Handbohrmaschinen, Ständerbohrmaschinen und Bohrhämmern (Schlag abgeschaltet), Drehbänken sowie überall dort, wo z. B. Kabel, Leitungen oder Rohre direkt verlegt werden • HSS-Bi-Metall Lochsägen eignen sich besonders für unlegierten Stahl (bis 700 N/mm2 Festigkeit), Bunt- und Leichtmetalle, Kunststoffe, Gips, Leichtbau-, Faser-, Sperrholzplatten und Holzverarbeitung sowie Edelstahl • HSS-Bi-Metall-Co8 Lochsägen eignen sich besonders für unlegierte und legierte Stähle (bis 1.000 N/mm2 Festigkeit), hochchromlegierte Stähle wie VA, rost- und säurebeständige Stähle, Bunt- und Leichtmetalle | • Vor Beginn Drehzahltabelle beachten • Beim Schneiden von Metallen Kühlmittel verwenden • Für regelmäßige Spanentfernung sorgen, um ein Überhitzen zu vermeiden
4300077 | 7003400019 | Lochsäge Bi-Metall HSS 19 mm | 2988 | Produkte entdecken¦Sägen¦Lochsägen¦HSS-Bi-Metall | HSS Bi-Metall Lochsäge / 19 mm | HSS-Bi-Metall | An praktisch allen bearbeitbaren Materialien einsetzbar. |  | • Hochwertige Lochsägen aus HSS-Bi-Metall (M3) bzw. HSS-Bi-Metall-Co8 mit kobaltlegierten Zähnen (M42) • Die bruchsichere Konstruktion eignet sich zum Schneiden runder Löcher in praktisch allen bearbeitbaren Materialien (einschließlich Gusseisen, VA- und Werkzeugstählen, Kupfer, Bronze, Aluminium, Holz) • Alle Abmessungen haben einen 4/6 Kombizahn, der für hohe Schnittqualität und lange Standzeit sorgt und können bis zu einer Schnitttiefe von 39 mm eingesetzt werden • Durch den verwendeten Kombizahn wird ein ruhiges Arbeiten in legierten und unlegierten Stählen ermöglicht • Die Lochsägen sind kompatibel mit handelsüblichen Aufnahmeschäften (Lieferung ohne Aufnahmeschaft) | • Einsetzbar in Handbohrmaschinen, Ständerbohrmaschinen und Bohrhämmern (Schlag abgeschaltet), Drehbänken sowie überall dort, wo z. B. Kabel, Leitungen oder Rohre direkt verlegt werden • HSS-Bi-Metall Lochsägen eignen sich besonders für unlegierten Stahl (bis 700 N/mm2 Festigkeit), Bunt- und Leichtmetalle, Kunststoffe, Gips, Leichtbau-, Faser-, Sperrholzplatten und Holzverarbeitung sowie Edelstahl • HSS-Bi-Metall-Co8 Lochsägen eignen sich besonders für unlegierte und legierte Stähle (bis 1.000 N/mm2 Festigkeit), hochchromlegierte Stähle wie VA, rost- und säurebeständige Stähle, Bunt- und Leichtmetalle | • Vor Beginn Drehzahltabelle beachten • Beim Schneiden von Metallen Kühlmittel verwenden • Für regelmäßige Spanentfernung sorgen, um ein Überhitzen zu vermeiden
4300081 | 7003400020 | Lochsäge Bi-Metall HSS 20 mm | 2988 | Produkte entdecken¦Sägen¦Lochsägen¦HSS-Bi-Metall | HSS-Bi-Metall Lochsäge / 20 mm | HSS-Bi-Metall | An praktisch allen bearbeitbaren Materialien einsetzbar. |  | • Hochwertige Lochsägen aus HSS-Bi-Metall (M3) bzw. HSS-Bi-Metall-Co8 mit kobaltlegierten Zähnen (M42) • Die bruchsichere Konstruktion eignet sich zum Schneiden runder Löcher in praktisch allen bearbeitbaren Materialien (einschließlich Gusseisen, VA- und Werkzeugstählen, Kupfer, Bronze, Aluminium, Holz) • Alle Abmessungen haben einen 4/6 Kombizahn, der für hohe Schnittqualität und lange Standzeit sorgt und können bis zu einer Schnitttiefe von 39 mm eingesetzt werden • Durch den verwendeten Kombizahn wird ein ruhiges Arbeiten in legierten und unlegierten Stählen ermöglicht • Die Lochsägen sind kompatibel mit handelsüblichen Aufnahmeschäften (Lieferung ohne Aufnahmeschaft) | • Einsetzbar in Handbohrmaschinen, Ständerbohrmaschinen und Bohrhämmern (Schlag abgeschaltet), Drehbänken sowie überall dort, wo z. B. Kabel, Leitungen oder Rohre direkt verlegt werden • HSS-Bi-Metall Lochsägen eignen sich besonders für unlegierten Stahl (bis 700 N/mm2 Festigkeit), Bunt- und Leichtmetalle, Kunststoffe, Gips, Leichtbau-, Faser-, Sperrholzplatten und Holzverarbeitung sowie Edelstahl • HSS-Bi-Metall-Co8 Lochsägen eignen sich besonders für unlegierte und legierte Stähle (bis 1.000 N/mm2 Festigkeit), hochchromlegierte Stähle wie VA, rost- und säurebeständige Stähle, Bunt- und Leichtmetalle | • Vor Beginn Drehzahltabelle beachten • Beim Schneiden von Metallen Kühlmittel verwenden • Für regelmäßige Spanentfernung sorgen, um ein Überhitzen zu vermeiden
4300085 | 7003400021 | Lochsäge Bi-Metall HSS 21 mm | 2988 | Produkte entdecken¦Sägen¦Lochsägen¦HSS-Bi-Metall | HSS-Bi-Metall Lochsäge / 21 mm | HSS-Bi-Metall | An praktisch allen bearbeitbaren Materialien einsetzbar. |  | • Hochwertige Lochsägen aus HSS-Bi-Metall (M3) bzw. HSS-Bi-Metall-Co8 mit kobaltlegierten Zähnen (M42) • Die bruchsichere Konstruktion eignet sich zum Schneiden runder Löcher in praktisch allen bearbeitbaren Materialien (einschließlich Gusseisen, VA- und Werkzeugstählen, Kupfer, Bronze, Aluminium, Holz) • Alle Abmessungen haben einen 4/6 Kombizahn, der für hohe Schnittqualität und lange Standzeit sorgt und können bis zu einer Schnitttiefe von 39 mm eingesetzt werden • Durch den verwendeten Kombizahn wird ein ruhiges Arbeiten in legierten und unlegierten Stählen ermöglicht • Die Lochsägen sind kompatibel mit handelsüblichen Aufnahmeschäften (Lieferung ohne Aufnahmeschaft) | • Einsetzbar in Handbohrmaschinen, Ständerbohrmaschinen und Bohrhämmern (Schlag abgeschaltet), Drehbänken sowie überall dort, wo z. B. Kabel, Leitungen oder Rohre direkt verlegt werden • HSS-Bi-Metall Lochsägen eignen sich besonders für unlegierten Stahl (bis 700 N/mm2 Festigkeit), Bunt- und Leichtmetalle, Kunststoffe, Gips, Leichtbau-, Faser-, Sperrholzplatten und Holzverarbeitung sowie Edelstahl • HSS-Bi-Metall-Co8 Lochsägen eignen sich besonders für unlegierte und legierte Stähle (bis 1.000 N/mm2 Festigkeit), hochchromlegierte Stähle wie VA, rost- und säurebeständige Stähle, Bunt- und Leichtmetalle | • Vor Beginn Drehzahltabelle beachten • Beim Schneiden von Metallen Kühlmittel verwenden • Für regelmäßige Spanentfernung sorgen, um ein Überhitzen zu vermeiden
4300089 | 7003400022 | Lochsäge Bi-Metall HSS 22 mm | 2988 | Produkte entdecken¦Sägen¦Lochsägen¦HSS-Bi-Metall | HSS-Bi-Metall Lochsäge / 22 mm | HSS-Bi-Metall | An praktisch allen bearbeitbaren Materialien einsetzbar. |  | • Hochwertige Lochsägen aus HSS-Bi-Metall (M3) bzw. HSS-Bi-Metall-Co8 mit kobaltlegierten Zähnen (M42) • Die bruchsichere Konstruktion eignet sich zum Schneiden runder Löcher in praktisch allen bearbeitbaren Materialien (einschließlich Gusseisen, VA- und Werkzeugstählen, Kupfer, Bronze, Aluminium, Holz) • Alle Abmessungen haben einen 4/6 Kombizahn, der für hohe Schnittqualität und lange Standzeit sorgt und können bis zu einer Schnitttiefe von 39 mm eingesetzt werden • Durch den verwendeten Kombizahn wird ein ruhiges Arbeiten in legierten und unlegierten Stählen ermöglicht • Die Lochsägen sind kompatibel mit handelsüblichen Aufnahmeschäften (Lieferung ohne Aufnahmeschaft) | • Einsetzbar in Handbohrmaschinen, Ständerbohrmaschinen und Bohrhämmern (Schlag abgeschaltet), Drehbänken sowie überall dort, wo z. B. Kabel, Leitungen oder Rohre direkt verlegt werden • HSS-Bi-Metall Lochsägen eignen sich besonders für unlegierten Stahl (bis 700 N/mm2 Festigkeit), Bunt- und Leichtmetalle, Kunststoffe, Gips, Leichtbau-, Faser-, Sperrholzplatten und Holzverarbeitung sowie Edelstahl • HSS-Bi-Metall-Co8 Lochsägen eignen sich besonders für unlegierte und legierte Stähle (bis 1.000 N/mm2 Festigkeit), hochchromlegierte Stähle wie VA, rost- und säurebeständige Stähle, Bunt- und Leichtmetalle | • Vor Beginn Drehzahltabelle beachten • Beim Schneiden von Metallen Kühlmittel verwenden • Für regelmäßige Spanentfernung sorgen, um ein Überhitzen zu vermeiden
4300093 | 7003400024 | Lochsäge Bi-Metall HSS 24 mm | 2988 | Produkte entdecken¦Sägen¦Lochsägen¦HSS-Bi-Metall | HSS-Bi-Metall Lochsäge / 24 mm | HSS-Bi-Metall | An praktisch allen bearbeitbaren Materialien einsetzbar. |  | • Hochwertige Lochsägen aus HSS-Bi-Metall (M3) bzw. HSS-Bi-Metall-Co8 mit kobaltlegierten Zähnen (M42) • Die bruchsichere Konstruktion eignet sich zum Schneiden runder Löcher in praktisch allen bearbeitbaren Materialien (einschließlich Gusseisen, VA- und Werkzeugstählen, Kupfer, Bronze, Aluminium, Holz) • Alle Abmessungen haben einen 4/6 Kombizahn, der für hohe Schnittqualität und lange Standzeit sorgt und können bis zu einer Schnitttiefe von 39 mm eingesetzt werden • Durch den verwendeten Kombizahn wird ein ruhiges Arbeiten in legierten und unlegierten Stählen ermöglicht • Die Lochsägen sind kompatibel mit handelsüblichen Aufnahmeschäften (Lieferung ohne Aufnahmeschaft) | • Einsetzbar in Handbohrmaschinen, Ständerbohrmaschinen und Bohrhämmern (Schlag abgeschaltet), Drehbänken sowie überall dort, wo z. B. Kabel, Leitungen oder Rohre direkt verlegt werden • HSS-Bi-Metall Lochsägen eignen sich besonders für unlegierten Stahl (bis 700 N/mm2 Festigkeit), Bunt- und Leichtmetalle, Kunststoffe, Gips, Leichtbau-, Faser-, Sperrholzplatten und Holzverarbeitung sowie Edelstahl • HSS-Bi-Metall-Co8 Lochsägen eignen sich besonders für unlegierte und legierte Stähle (bis 1.000 N/mm2 Festigkeit), hochchromlegierte Stähle wie VA, rost- und säurebeständige Stähle, Bunt- und Leichtmetalle | • Vor Beginn Drehzahltabelle beachten • Beim Schneiden von Metallen Kühlmittel verwenden • Für regelmäßige Spanentfernung sorgen, um ein Überhitzen zu vermeiden
4300101 | 7003400025 | Lochsäge Bi-Metall HSS 25 mm | 2988 | Produkte entdecken¦Sägen¦Lochsägen¦HSS-Bi-Metall | HSS-Bi-Metall Lochsäge / 25 mm | HSS-Bi-Metall | An praktisch allen bearbeitbaren Materialien einsetzbar. |  | • Hochwertige Lochsägen aus HSS-Bi-Metall (M3) bzw. HSS-Bi-Metall-Co8 mit kobaltlegierten Zähnen (M42) • Die bruchsichere Konstruktion eignet sich zum Schneiden runder Löcher in praktisch allen bearbeitbaren Materialien (einschließlich Gusseisen, VA- und Werkzeugstählen, Kupfer, Bronze, Aluminium, Holz) • Alle Abmessungen haben einen 4/6 Kombizahn, der für hohe Schnittqualität und lange Standzeit sorgt und können bis zu einer Schnitttiefe von 39 mm eingesetzt werden • Durch den verwendeten Kombizahn wird ein ruhiges Arbeiten in legierten und unlegierten Stählen ermöglicht • Die Lochsägen sind kompatibel mit handelsüblichen Aufnahmeschäften (Lieferung ohne Aufnahmeschaft) | • Einsetzbar in Handbohrmaschinen, Ständerbohrmaschinen und Bohrhämmern (Schlag abgeschaltet), Drehbänken sowie überall dort, wo z. B. Kabel, Leitungen oder Rohre direkt verlegt werden • HSS-Bi-Metall Lochsägen eignen sich besonders für unlegierten Stahl (bis 700 N/mm2 Festigkeit), Bunt- und Leichtmetalle, Kunststoffe, Gips, Leichtbau-, Faser-, Sperrholzplatten und Holzverarbeitung sowie Edelstahl • HSS-Bi-Metall-Co8 Lochsägen eignen sich besonders für unlegierte und legierte Stähle (bis 1.000 N/mm2 Festigkeit), hochchromlegierte Stähle wie VA, rost- und säurebeständige Stähle, Bunt- und Leichtmetalle | • Vor Beginn Drehzahltabelle beachten • Beim Schneiden von Metallen Kühlmittel verwenden • Für regelmäßige Spanentfernung sorgen, um ein Überhitzen zu vermeiden
4300103 | 7003400027 | Lochsäge Bi-Metall HSS 27 mm | 2988 | Produkte entdecken¦Sägen¦Lochsägen¦HSS-Bi-Metall | HSS-Bi-Metall Lochsäge / 27 mm | HSS-Bi-Metall | An praktisch allen bearbeitbaren Materialien einsetzbar. |  | • Hochwertige Lochsägen aus HSS-Bi-Metall (M3) bzw. HSS-Bi-Metall-Co8 mit kobaltlegierten Zähnen (M42) • Die bruchsichere Konstruktion eignet sich zum Schneiden runder Löcher in praktisch allen bearbeitbaren Materialien (einschließlich Gusseisen, VA- und Werkzeugstählen, Kupfer, Bronze, Aluminium, Holz) • Alle Abmessungen haben einen 4/6 Kombizahn, der für hohe Schnittqualität und lange Standzeit sorgt und können bis zu einer Schnitttiefe von 39 mm eingesetzt werden • Durch den verwendeten Kombizahn wird ein ruhiges Arbeiten in legierten und unlegierten Stählen ermöglicht • Die Lochsägen sind kompatibel mit handelsüblichen Aufnahmeschäften (Lieferung ohne Aufnahmeschaft) | • Einsetzbar in Handbohrmaschinen, Ständerbohrmaschinen und Bohrhämmern (Schlag abgeschaltet), Drehbänken sowie überall dort, wo z. B. Kabel, Leitungen oder Rohre direkt verlegt werden • HSS-Bi-Metall Lochsägen eignen sich besonders für unlegierten Stahl (bis 700 N/mm2 Festigkeit), Bunt- und Leichtmetalle, Kunststoffe, Gips, Leichtbau-, Faser-, Sperrholzplatten und Holzverarbeitung sowie Edelstahl • HSS-Bi-Metall-Co8 Lochsägen eignen sich besonders für unlegierte und legierte Stähle (bis 1.000 N/mm2 Festigkeit), hochchromlegierte Stähle wie VA, rost- und säurebeständige Stähle, Bunt- und Leichtmetalle | • Vor Beginn Drehzahltabelle beachten • Beim Schneiden von Metallen Kühlmittel verwenden • Für regelmäßige Spanentfernung sorgen, um ein Überhitzen zu vermeiden
4300105 | 7003400029 | Lochsäge Bi-Metall HSS 29 mm | 2988 | Produkte entdecken¦Sägen¦Lochsägen¦HSS-Bi-Metall | HSS-Bi-Metall Lochsäge / 29 mm | HSS-Bi-Metall | An praktisch allen bearbeitbaren Materialien einsetzbar. |  | • Hochwertige Lochsägen aus HSS-Bi-Metall (M3) bzw. HSS-Bi-Metall-Co8 mit kobaltlegierten Zähnen (M42) • Die bruchsichere Konstruktion eignet sich zum Schneiden runder Löcher in praktisch allen bearbeitbaren Materialien (einschließlich Gusseisen, VA- und Werkzeugstählen, Kupfer, Bronze, Aluminium, Holz) • Alle Abmessungen haben einen 4/6 Kombizahn, der für hohe Schnittqualität und lange Standzeit sorgt und können bis zu einer Schnitttiefe von 39 mm eingesetzt werden • Durch den verwendeten Kombizahn wird ein ruhiges Arbeiten in legierten und unlegierten Stählen ermöglicht • Die Lochsägen sind kompatibel mit handelsüblichen Aufnahmeschäften (Lieferung ohne Aufnahmeschaft) | • Einsetzbar in Handbohrmaschinen, Ständerbohrmaschinen und Bohrhämmern (Schlag abgeschaltet), Drehbänken sowie überall dort, wo z. B. Kabel, Leitungen oder Rohre direkt verlegt werden • HSS-Bi-Metall Lochsägen eignen sich besonders für unlegierten Stahl (bis 700 N/mm2 Festigkeit), Bunt- und Leichtmetalle, Kunststoffe, Gips, Leichtbau-, Faser-, Sperrholzplatten und Holzverarbeitung sowie Edelstahl • HSS-Bi-Metall-Co8 Lochsägen eignen sich besonders für unlegierte und legierte Stähle (bis 1.000 N/mm2 Festigkeit), hochchromlegierte Stähle wie VA, rost- und säurebeständige Stähle, Bunt- und Leichtmetalle | • Vor Beginn Drehzahltabelle beachten • Beim Schneiden von Metallen Kühlmittel verwenden • Für regelmäßige Spanentfernung sorgen, um ein Überhitzen zu vermeiden
4300107 | 7003400030 | Lochsäge Bi-Metall HSS 30 mm | 2988 | Produkte entdecken¦Sägen¦Lochsägen¦HSS-Bi-Metall | HSS-Bi-Metall Lochsäge / 30 mm | HSS-Bi-Metall | An praktisch allen bearbeitbaren Materialien einsetzbar. |  | • Hochwertige Lochsägen aus HSS-Bi-Metall (M3) bzw. HSS-Bi-Metall-Co8 mit kobaltlegierten Zähnen (M42) • Die bruchsichere Konstruktion eignet sich zum Schneiden runder Löcher in praktisch allen bearbeitbaren Materialien (einschließlich Gusseisen, VA- und Werkzeugstählen, Kupfer, Bronze, Aluminium, Holz) • Alle Abmessungen haben einen 4/6 Kombizahn, der für hohe Schnittqualität und lange Standzeit sorgt und können bis zu einer Schnitttiefe von 39 mm eingesetzt werden • Durch den verwendeten Kombizahn wird ein ruhiges Arbeiten in legierten und unlegierten Stählen ermöglicht • Die Lochsägen sind kompatibel mit handelsüblichen Aufnahmeschäften (Lieferung ohne Aufnahmeschaft) | • Einsetzbar in Handbohrmaschinen, Ständerbohrmaschinen und Bohrhämmern (Schlag abgeschaltet), Drehbänken sowie überall dort, wo z. B. Kabel, Leitungen oder Rohre direkt verlegt werden • HSS-Bi-Metall Lochsägen eignen sich besonders für unlegierten Stahl (bis 700 N/mm2 Festigkeit), Bunt- und Leichtmetalle, Kunststoffe, Gips, Leichtbau-, Faser-, Sperrholzplatten und Holzverarbeitung sowie Edelstahl • HSS-Bi-Metall-Co8 Lochsägen eignen sich besonders für unlegierte und legierte Stähle (bis 1.000 N/mm2 Festigkeit), hochchromlegierte Stähle wie VA, rost- und säurebeständige Stähle, Bunt- und Leichtmetalle | • Vor Beginn Drehzahltabelle beachten • Beim Schneiden von Metallen Kühlmittel verwenden • Für regelmäßige Spanentfernung sorgen, um ein Überhitzen zu vermeiden
4300109 | 7003400032 | Lochsäge Bi-Metall HSS 32 mm | 2988 | Produkte entdecken¦Sägen¦Lochsägen¦HSS-Bi-Metall | HSS-Bi-Metall Lochsäge / 32 mm | HSS-Bi-Metall | An praktisch allen bearbeitbaren Materialien einsetzbar. |  | • Hochwertige Lochsägen aus HSS-Bi-Metall (M3) bzw. HSS-Bi-Metall-Co8 mit kobaltlegierten Zähnen (M42) • Die bruchsichere Konstruktion eignet sich zum Schneiden runder Löcher in praktisch allen bearbeitbaren Materialien (einschließlich Gusseisen, VA- und Werkzeugstählen, Kupfer, Bronze, Aluminium, Holz) • Alle Abmessungen haben einen 4/6 Kombizahn, der für hohe Schnittqualität und lange Standzeit sorgt und können bis zu einer Schnitttiefe von 39 mm eingesetzt werden • Durch den verwendeten Kombizahn wird ein ruhiges Arbeiten in legierten und unlegierten Stählen ermöglicht • Die Lochsägen sind kompatibel mit handelsüblichen Aufnahmeschäften (Lieferung ohne Aufnahmeschaft) | • Einsetzbar in Handbohrmaschinen, Ständerbohrmaschinen und Bohrhämmern (Schlag abgeschaltet), Drehbänken sowie überall dort, wo z. B. Kabel, Leitungen oder Rohre direkt verlegt werden • HSS-Bi-Metall Lochsägen eignen sich besonders für unlegierten Stahl (bis 700 N/mm2 Festigkeit), Bunt- und Leichtmetalle, Kunststoffe, Gips, Leichtbau-, Faser-, Sperrholzplatten und Holzverarbeitung sowie Edelstahl • HSS-Bi-Metall-Co8 Lochsägen eignen sich besonders für unlegierte und legierte Stähle (bis 1.000 N/mm2 Festigkeit), hochchromlegierte Stähle wie VA, rost- und säurebeständige Stähle, Bunt- und Leichtmetalle | • Vor Beginn Drehzahltabelle beachten • Beim Schneiden von Metallen Kühlmittel verwenden • Für regelmäßige Spanentfernung sorgen, um ein Überhitzen zu vermeiden
4300111 | 7003400033 | Lochsäge Bi-Metall HSS 33 mm | 2988 | Produkte entdecken¦Sägen¦Lochsägen¦HSS-Bi-Metall | HSS-Bi-Metall Lochsäge / 33 mm | HSS-Bi-Metall | An praktisch allen bearbeitbaren Materialien einsetzbar. |  | • Hochwertige Lochsägen aus HSS-Bi-Metall (M3) bzw. HSS-Bi-Metall-Co8 mit kobaltlegierten Zähnen (M42) • Die bruchsichere Konstruktion eignet sich zum Schneiden runder Löcher in praktisch allen bearbeitbaren Materialien (einschließlich Gusseisen, VA- und Werkzeugstählen, Kupfer, Bronze, Aluminium, Holz) • Alle Abmessungen haben einen 4/6 Kombizahn, der für hohe Schnittqualität und lange Standzeit sorgt und können bis zu einer Schnitttiefe von 39 mm eingesetzt werden • Durch den verwendeten Kombizahn wird ein ruhiges Arbeiten in legierten und unlegierten Stählen ermöglicht • Die Lochsägen sind kompatibel mit handelsüblichen Aufnahmeschäften (Lieferung ohne Aufnahmeschaft) | • Einsetzbar in Handbohrmaschinen, Ständerbohrmaschinen und Bohrhämmern (Schlag abgeschaltet), Drehbänken sowie überall dort, wo z. B. Kabel, Leitungen oder Rohre direkt verlegt werden • HSS-Bi-Metall Lochsägen eignen sich besonders für unlegierten Stahl (bis 700 N/mm2 Festigkeit), Bunt- und Leichtmetalle, Kunststoffe, Gips, Leichtbau-, Faser-, Sperrholzplatten und Holzverarbeitung sowie Edelstahl • HSS-Bi-Metall-Co8 Lochsägen eignen sich besonders für unlegierte und legierte Stähle (bis 1.000 N/mm2 Festigkeit), hochchromlegierte Stähle wie VA, rost- und säurebeständige Stähle, Bunt- und Leichtmetalle | • Vor Beginn Drehzahltabelle beachten • Beim Schneiden von Metallen Kühlmittel verwenden • Für regelmäßige Spanentfernung sorgen, um ein Überhitzen zu vermeiden
4300113 | 7003400035 | Lochsäge Bi-Metall HSS 35 mm | 2988 | Produkte entdecken¦Sägen¦Lochsägen¦HSS-Bi-Metall | HSS-Bi-Metall Lochsäge / 35 mm | HSS-Bi-Metall | An praktisch allen bearbeitbaren Materialien einsetzbar. |  | • Hochwertige Lochsägen aus HSS-Bi-Metall (M3) bzw. HSS-Bi-Metall-Co8 mit kobaltlegierten Zähnen (M42) • Die bruchsichere Konstruktion eignet sich zum Schneiden runder Löcher in praktisch allen bearbeitbaren Materialien (einschließlich Gusseisen, VA- und Werkzeugstählen, Kupfer, Bronze, Aluminium, Holz) • Alle Abmessungen haben einen 4/6 Kombizahn, der für hohe Schnittqualität und lange Standzeit sorgt und können bis zu einer Schnitttiefe von 39 mm eingesetzt werden • Durch den verwendeten Kombizahn wird ein ruhiges Arbeiten in legierten und unlegierten Stählen ermöglicht • Die Lochsägen sind kompatibel mit handelsüblichen Aufnahmeschäften (Lieferung ohne Aufnahmeschaft) | • Einsetzbar in Handbohrmaschinen, Ständerbohrmaschinen und Bohrhämmern (Schlag abgeschaltet), Drehbänken sowie überall dort, wo z. B. Kabel, Leitungen oder Rohre direkt verlegt werden • HSS-Bi-Metall Lochsägen eignen sich besonders für unlegierten Stahl (bis 700 N/mm2 Festigkeit), Bunt- und Leichtmetalle, Kunststoffe, Gips, Leichtbau-, Faser-, Sperrholzplatten und Holzverarbeitung sowie Edelstahl • HSS-Bi-Metall-Co8 Lochsägen eignen sich besonders für unlegierte und legierte Stähle (bis 1.000 N/mm2 Festigkeit), hochchromlegierte Stähle wie VA, rost- und säurebeständige Stähle, Bunt- und Leichtmetalle | • Vor Beginn Drehzahltabelle beachten • Beim Schneiden von Metallen Kühlmittel verwenden • Für regelmäßige Spanentfernung sorgen, um ein Überhitzen zu vermeiden
4300115 | 7003400037 | Lochsäge Bi-Metall HSS 37 mm | 2988 | Produkte entdecken¦Sägen¦Lochsägen¦HSS-Bi-Metall | HSS-Bi-Metall Lochsäge / 37 mm | HSS-Bi-Metall | An praktisch allen bearbeitbaren Materialien einsetzbar. |  | • Hochwertige Lochsägen aus HSS-Bi-Metall (M3) bzw. HSS-Bi-Metall-Co8 mit kobaltlegierten Zähnen (M42) • Die bruchsichere Konstruktion eignet sich zum Schneiden runder Löcher in praktisch allen bearbeitbaren Materialien (einschließlich Gusseisen, VA- und Werkzeugstählen, Kupfer, Bronze, Aluminium, Holz) • Alle Abmessungen haben einen 4/6 Kombizahn, der für hohe Schnittqualität und lange Standzeit sorgt und können bis zu einer Schnitttiefe von 39 mm eingesetzt werden • Durch den verwendeten Kombizahn wird ein ruhiges Arbeiten in legierten und unlegierten Stählen ermöglicht • Die Lochsägen sind kompatibel mit handelsüblichen Aufnahmeschäften (Lieferung ohne Aufnahmeschaft) | • Einsetzbar in Handbohrmaschinen, Ständerbohrmaschinen und Bohrhämmern (Schlag abgeschaltet), Drehbänken sowie überall dort, wo z. B. Kabel, Leitungen oder Rohre direkt verlegt werden • HSS-Bi-Metall Lochsägen eignen sich besonders für unlegierten Stahl (bis 700 N/mm2 Festigkeit), Bunt- und Leichtmetalle, Kunststoffe, Gips, Leichtbau-, Faser-, Sperrholzplatten und Holzverarbeitung sowie Edelstahl • HSS-Bi-Metall-Co8 Lochsägen eignen sich besonders für unlegierte und legierte Stähle (bis 1.000 N/mm2 Festigkeit), hochchromlegierte Stähle wie VA, rost- und säurebeständige Stähle, Bunt- und Leichtmetalle | • Vor Beginn Drehzahltabelle beachten • Beim Schneiden von Metallen Kühlmittel verwenden • Für regelmäßige Spanentfernung sorgen, um ein Überhitzen zu vermeiden
4300117 | 7003400038 | Lochsäge Bi-Metall HSS 38 mm | 2988 | Produkte entdecken¦Sägen¦Lochsägen¦HSS-Bi-Metall | HSS-Bi-Metall Lochsäge / 38 mm | HSS-Bi-Metall | An praktisch allen bearbeitbaren Materialien einsetzbar. |  | • Hochwertige Lochsägen aus HSS-Bi-Metall (M3) bzw. HSS-Bi-Metall-Co8 mit kobaltlegierten Zähnen (M42) • Die bruchsichere Konstruktion eignet sich zum Schneiden runder Löcher in praktisch allen bearbeitbaren Materialien (einschließlich Gusseisen, VA- und Werkzeugstählen, Kupfer, Bronze, Aluminium, Holz) • Alle Abmessungen haben einen 4/6 Kombizahn, der für hohe Schnittqualität und lange Standzeit sorgt und können bis zu einer Schnitttiefe von 39 mm eingesetzt werden • Durch den verwendeten Kombizahn wird ein ruhiges Arbeiten in legierten und unlegierten Stählen ermöglicht • Die Lochsägen sind kompatibel mit handelsüblichen Aufnahmeschäften (Lieferung ohne Aufnahmeschaft) | • Einsetzbar in Handbohrmaschinen, Ständerbohrmaschinen und Bohrhämmern (Schlag abgeschaltet), Drehbänken sowie überall dort, wo z. B. Kabel, Leitungen oder Rohre direkt verlegt werden • HSS-Bi-Metall Lochsägen eignen sich besonders für unlegierten Stahl (bis 700 N/mm2 Festigkeit), Bunt- und Leichtmetalle, Kunststoffe, Gips, Leichtbau-, Faser-, Sperrholzplatten und Holzverarbeitung sowie Edelstahl • HSS-Bi-Metall-Co8 Lochsägen eignen sich besonders für unlegierte und legierte Stähle (bis 1.000 N/mm2 Festigkeit), hochchromlegierte Stähle wie VA, rost- und säurebeständige Stähle, Bunt- und Leichtmetalle | • Vor Beginn Drehzahltabelle beachten • Beim Schneiden von Metallen Kühlmittel verwenden • Für regelmäßige Spanentfernung sorgen, um ein Überhitzen zu vermeiden
4300119 | 7003400040 | Lochsäge Bi-Metall HSS 40 mm | 2988 | Produkte entdecken¦Sägen¦Lochsägen¦HSS-Bi-Metall | HSS-Bi-Metall Lochsäge / 40 mm | HSS-Bi-Metall | An praktisch allen bearbeitbaren Materialien einsetzbar. |  | • Hochwertige Lochsägen aus HSS-Bi-Metall (M3) bzw. HSS-Bi-Metall-Co8 mit kobaltlegierten Zähnen (M42) • Die bruchsichere Konstruktion eignet sich zum Schneiden runder Löcher in praktisch allen bearbeitbaren Materialien (einschließlich Gusseisen, VA- und Werkzeugstählen, Kupfer, Bronze, Aluminium, Holz) • Alle Abmessungen haben einen 4/6 Kombizahn, der für hohe Schnittqualität und lange Standzeit sorgt und können bis zu einer Schnitttiefe von 39 mm eingesetzt werden • Durch den verwendeten Kombizahn wird ein ruhiges Arbeiten in legierten und unlegierten Stählen ermöglicht • Die Lochsägen sind kompatibel mit handelsüblichen Aufnahmeschäften (Lieferung ohne Aufnahmeschaft) | • Einsetzbar in Handbohrmaschinen, Ständerbohrmaschinen und Bohrhämmern (Schlag abgeschaltet), Drehbänken sowie überall dort, wo z. B. Kabel, Leitungen oder Rohre direkt verlegt werden • HSS-Bi-Metall Lochsägen eignen sich besonders für unlegierten Stahl (bis 700 N/mm2 Festigkeit), Bunt- und Leichtmetalle, Kunststoffe, Gips, Leichtbau-, Faser-, Sperrholzplatten und Holzverarbeitung sowie Edelstahl • HSS-Bi-Metall-Co8 Lochsägen eignen sich besonders für unlegierte und legierte Stähle (bis 1.000 N/mm2 Festigkeit), hochchromlegierte Stähle wie VA, rost- und säurebeständige Stähle, Bunt- und Leichtmetalle | • Vor Beginn Drehzahltabelle beachten • Beim Schneiden von Metallen Kühlmittel verwenden • Für regelmäßige Spanentfernung sorgen, um ein Überhitzen zu vermeiden
4300121 | 7003400041 | Lochsäge Bi-Metall HSS 41 mm | 2988 | Produkte entdecken¦Sägen¦Lochsägen¦HSS-Bi-Metall | HSS-Bi-Metall Lochsäge / 41 mm | HSS-Bi-Metall | An praktisch allen bearbeitbaren Materialien einsetzbar. |  | • Hochwertige Lochsägen aus HSS-Bi-Metall (M3) bzw. HSS-Bi-Metall-Co8 mit kobaltlegierten Zähnen (M42) • Die bruchsichere Konstruktion eignet sich zum Schneiden runder Löcher in praktisch allen bearbeitbaren Materialien (einschließlich Gusseisen, VA- und Werkzeugstählen, Kupfer, Bronze, Aluminium, Holz) • Alle Abmessungen haben einen 4/6 Kombizahn, der für hohe Schnittqualität und lange Standzeit sorgt und können bis zu einer Schnitttiefe von 39 mm eingesetzt werden • Durch den verwendeten Kombizahn wird ein ruhiges Arbeiten in legierten und unlegierten Stählen ermöglicht • Die Lochsägen sind kompatibel mit handelsüblichen Aufnahmeschäften (Lieferung ohne Aufnahmeschaft) | • Einsetzbar in Handbohrmaschinen, Ständerbohrmaschinen und Bohrhämmern (Schlag abgeschaltet), Drehbänken sowie überall dort, wo z. B. Kabel, Leitungen oder Rohre direkt verlegt werden • HSS-Bi-Metall Lochsägen eignen sich besonders für unlegierten Stahl (bis 700 N/mm2 Festigkeit), Bunt- und Leichtmetalle, Kunststoffe, Gips, Leichtbau-, Faser-, Sperrholzplatten und Holzverarbeitung sowie Edelstahl • HSS-Bi-Metall-Co8 Lochsägen eignen sich besonders für unlegierte und legierte Stähle (bis 1.000 N/mm2 Festigkeit), hochchromlegierte Stähle wie VA, rost- und säurebeständige Stähle, Bunt- und Leichtmetalle | • Vor Beginn Drehzahltabelle beachten • Beim Schneiden von Metallen Kühlmittel verwenden • Für regelmäßige Spanentfernung sorgen, um ein Überhitzen zu vermeiden
4300125 | 7003400043 | Lochsäge Bi-Metall HSS 43 mm | 2988 | Produkte entdecken¦Sägen¦Lochsägen¦HSS-Bi-Metall | HSS Bi-Metall-Lochsäge / 43 mm | HSS-Bi-Metall | An praktisch allen bearbeitbaren Materialien einsetzbar. |  | • Hochwertige Lochsägen aus HSS-Bi-Metall (M3) bzw. HSS-Bi-Metall-Co8 mit kobaltlegierten Zähnen (M42) • Die bruchsichere Konstruktion eignet sich zum Schneiden runder Löcher in praktisch allen bearbeitbaren Materialien (einschließlich Gusseisen, VA- und Werkzeugstählen, Kupfer, Bronze, Aluminium, Holz) • Alle Abmessungen haben einen 4/6 Kombizahn, der für hohe Schnittqualität und lange Standzeit sorgt und können bis zu einer Schnitttiefe von 39 mm eingesetzt werden • Durch den verwendeten Kombizahn wird ein ruhiges Arbeiten in legierten und unlegierten Stählen ermöglicht • Die Lochsägen sind kompatibel mit handelsüblichen Aufnahmeschäften (Lieferung ohne Aufnahmeschaft) | • Einsetzbar in Handbohrmaschinen, Ständerbohrmaschinen und Bohrhämmern (Schlag abgeschaltet), Drehbänken sowie überall dort, wo z. B. Kabel, Leitungen oder Rohre direkt verlegt werden • HSS-Bi-Metall Lochsägen eignen sich besonders für unlegierten Stahl (bis 700 N/mm2 Festigkeit), Bunt- und Leichtmetalle, Kunststoffe, Gips, Leichtbau-, Faser-, Sperrholzplatten und Holzverarbeitung sowie Edelstahl • HSS-Bi-Metall-Co8 Lochsägen eignen sich besonders für unlegierte und legierte Stähle (bis 1.000 N/mm2 Festigkeit), hochchromlegierte Stähle wie VA, rost- und säurebeständige Stähle, Bunt- und Leichtmetalle | • Vor Beginn Drehzahltabelle beachten • Beim Schneiden von Metallen Kühlmittel verwenden • Für regelmäßige Spanentfernung sorgen, um ein Überhitzen zu vermeiden
4300127 | 7003400044 | Lochsäge Bi-Metall HSS 44 mm | 2988 | Produkte entdecken¦Sägen¦Lochsägen¦HSS-Bi-Metall | HSS-Bi-Metall Lochsäge / 44 mm | HSS-Bi-Metall | An praktisch allen bearbeitbaren Materialien einsetzbar. |  | • Hochwertige Lochsägen aus HSS-Bi-Metall (M3) bzw. HSS-Bi-Metall-Co8 mit kobaltlegierten Zähnen (M42) • Die bruchsichere Konstruktion eignet sich zum Schneiden runder Löcher in praktisch allen bearbeitbaren Materialien (einschließlich Gusseisen, VA- und Werkzeugstählen, Kupfer, Bronze, Aluminium, Holz) • Alle Abmessungen haben einen 4/6 Kombizahn, der für hohe Schnittqualität und lange Standzeit sorgt und können bis zu einer Schnitttiefe von 39 mm eingesetzt werden • Durch den verwendeten Kombizahn wird ein ruhiges Arbeiten in legierten und unlegierten Stählen ermöglicht • Die Lochsägen sind kompatibel mit handelsüblichen Aufnahmeschäften (Lieferung ohne Aufnahmeschaft) | • Einsetzbar in Handbohrmaschinen, Ständerbohrmaschinen und Bohrhämmern (Schlag abgeschaltet), Drehbänken sowie überall dort, wo z. B. Kabel, Leitungen oder Rohre direkt verlegt werden • HSS-Bi-Metall Lochsägen eignen sich besonders für unlegierten Stahl (bis 700 N/mm2 Festigkeit), Bunt- und Leichtmetalle, Kunststoffe, Gips, Leichtbau-, Faser-, Sperrholzplatten und Holzverarbeitung sowie Edelstahl • HSS-Bi-Metall-Co8 Lochsägen eignen sich besonders für unlegierte und legierte Stähle (bis 1.000 N/mm2 Festigkeit), hochchromlegierte Stähle wie VA, rost- und säurebeständige Stähle, Bunt- und Leichtmetalle | • Vor Beginn Drehzahltabelle beachten • Beim Schneiden von Metallen Kühlmittel verwenden • Für regelmäßige Spanentfernung sorgen, um ein Überhitzen zu vermeiden
4300129 | 7003400046 | Lochsäge Bi-Metall HSS 46 mm | 2988 | Produkte entdecken¦Sägen¦Lochsägen¦HSS-Bi-Metall | HSS-Bi-Metall Lochsäge / 46 mm | HSS-Bi-Metall | An praktisch allen bearbeitbaren Materialien einsetzbar. |  | • Hochwertige Lochsägen aus HSS-Bi-Metall (M3) bzw. HSS-Bi-Metall-Co8 mit kobaltlegierten Zähnen (M42) • Die bruchsichere Konstruktion eignet sich zum Schneiden runder Löcher in praktisch allen bearbeitbaren Materialien (einschließlich Gusseisen, VA- und Werkzeugstählen, Kupfer, Bronze, Aluminium, Holz) • Alle Abmessungen haben einen 4/6 Kombizahn, der für hohe Schnittqualität und lange Standzeit sorgt und können bis zu einer Schnitttiefe von 39 mm eingesetzt werden • Durch den verwendeten Kombizahn wird ein ruhiges Arbeiten in legierten und unlegierten Stählen ermöglicht • Die Lochsägen sind kompatibel mit handelsüblichen Aufnahmeschäften (Lieferung ohne Aufnahmeschaft) | • Einsetzbar in Handbohrmaschinen, Ständerbohrmaschinen und Bohrhämmern (Schlag abgeschaltet), Drehbänken sowie überall dort, wo z. B. Kabel, Leitungen oder Rohre direkt verlegt werden • HSS-Bi-Metall Lochsägen eignen sich besonders für unlegierten Stahl (bis 700 N/mm2 Festigkeit), Bunt- und Leichtmetalle, Kunststoffe, Gips, Leichtbau-, Faser-, Sperrholzplatten und Holzverarbeitung sowie Edelstahl • HSS-Bi-Metall-Co8 Lochsägen eignen sich besonders für unlegierte und legierte Stähle (bis 1.000 N/mm2 Festigkeit), hochchromlegierte Stähle wie VA, rost- und säurebeständige Stähle, Bunt- und Leichtmetalle | • Vor Beginn Drehzahltabelle beachten • Beim Schneiden von Metallen Kühlmittel verwenden • Für regelmäßige Spanentfernung sorgen, um ein Überhitzen zu vermeiden
4300133 | 7003400048 | Lochsäge Bi-Metall HSS 48 mm | 2988 | Produkte entdecken¦Sägen¦Lochsägen¦HSS-Bi-Metall | HSS-Bi-Metall Lochsäge / 48 mm | HSS-Bi-Metall | An praktisch allen bearbeitbaren Materialien einsetzbar. |  | • Hochwertige Lochsägen aus HSS-Bi-Metall (M3) bzw. HSS-Bi-Metall-Co8 mit kobaltlegierten Zähnen (M42) • Die bruchsichere Konstruktion eignet sich zum Schneiden runder Löcher in praktisch allen bearbeitbaren Materialien (einschließlich Gusseisen, VA- und Werkzeugstählen, Kupfer, Bronze, Aluminium, Holz) • Alle Abmessungen haben einen 4/6 Kombizahn, der für hohe Schnittqualität und lange Standzeit sorgt und können bis zu einer Schnitttiefe von 39 mm eingesetzt werden • Durch den verwendeten Kombizahn wird ein ruhiges Arbeiten in legierten und unlegierten Stählen ermöglicht • Die Lochsägen sind kompatibel mit handelsüblichen Aufnahmeschäften (Lieferung ohne Aufnahmeschaft) | • Einsetzbar in Handbohrmaschinen, Ständerbohrmaschinen und Bohrhämmern (Schlag abgeschaltet), Drehbänken sowie überall dort, wo z. B. Kabel, Leitungen oder Rohre direkt verlegt werden • HSS-Bi-Metall Lochsägen eignen sich besonders für unlegierten Stahl (bis 700 N/mm2 Festigkeit), Bunt- und Leichtmetalle, Kunststoffe, Gips, Leichtbau-, Faser-, Sperrholzplatten und Holzverarbeitung sowie Edelstahl • HSS-Bi-Metall-Co8 Lochsägen eignen sich besonders für unlegierte und legierte Stähle (bis 1.000 N/mm2 Festigkeit), hochchromlegierte Stähle wie VA, rost- und säurebeständige Stähle, Bunt- und Leichtmetalle | • Vor Beginn Drehzahltabelle beachten • Beim Schneiden von Metallen Kühlmittel verwenden • Für regelmäßige Spanentfernung sorgen, um ein Überhitzen zu vermeiden
4300135 | 7003400051 | Lochsäge Bi-Metall HSS 51 mm | 2988 | Produkte entdecken¦Sägen¦Lochsägen¦HSS-Bi-Metall | HSS-Bi-Metall Lochsäge / 51 mm | HSS-Bi-Metall | An praktisch allen bearbeitbaren Materialien einsetzbar. |  | • Hochwertige Lochsägen aus HSS-Bi-Metall (M3) bzw. HSS-Bi-Metall-Co8 mit kobaltlegierten Zähnen (M42) • Die bruchsichere Konstruktion eignet sich zum Schneiden runder Löcher in praktisch allen bearbeitbaren Materialien (einschließlich Gusseisen, VA- und Werkzeugstählen, Kupfer, Bronze, Aluminium, Holz) • Alle Abmessungen haben einen 4/6 Kombizahn, der für hohe Schnittqualität und lange Standzeit sorgt und können bis zu einer Schnitttiefe von 39 mm eingesetzt werden • Durch den verwendeten Kombizahn wird ein ruhiges Arbeiten in legierten und unlegierten Stählen ermöglicht • Die Lochsägen sind kompatibel mit handelsüblichen Aufnahmeschäften (Lieferung ohne Aufnahmeschaft) | • Einsetzbar in Handbohrmaschinen, Ständerbohrmaschinen und Bohrhämmern (Schlag abgeschaltet), Drehbänken sowie überall dort, wo z. B. Kabel, Leitungen oder Rohre direkt verlegt werden • HSS-Bi-Metall Lochsägen eignen sich besonders für unlegierten Stahl (bis 700 N/mm2 Festigkeit), Bunt- und Leichtmetalle, Kunststoffe, Gips, Leichtbau-, Faser-, Sperrholzplatten und Holzverarbeitung sowie Edelstahl • HSS-Bi-Metall-Co8 Lochsägen eignen sich besonders für unlegierte und legierte Stähle (bis 1.000 N/mm2 Festigkeit), hochchromlegierte Stähle wie VA, rost- und säurebeständige Stähle, Bunt- und Leichtmetalle | • Vor Beginn Drehzahltabelle beachten • Beim Schneiden von Metallen Kühlmittel verwenden • Für regelmäßige Spanentfernung sorgen, um ein Überhitzen zu vermeiden
4300137 | 7003400052 | Lochsäge Bi-Metall HSS 52 mm | 2988 | Produkte entdecken¦Sägen¦Lochsägen¦HSS-Bi-Metall | HSS-Bi-Metall Lochsäge / 52 mm | HSS-Bi-Metall | An praktisch allen bearbeitbaren Materialien einsetzbar. |  | • Hochwertige Lochsägen aus HSS-Bi-Metall (M3) bzw. HSS-Bi-Metall-Co8 mit kobaltlegierten Zähnen (M42) • Die bruchsichere Konstruktion eignet sich zum Schneiden runder Löcher in praktisch allen bearbeitbaren Materialien (einschließlich Gusseisen, VA- und Werkzeugstählen, Kupfer, Bronze, Aluminium, Holz) • Alle Abmessungen haben einen 4/6 Kombizahn, der für hohe Schnittqualität und lange Standzeit sorgt und können bis zu einer Schnitttiefe von 39 mm eingesetzt werden • Durch den verwendeten Kombizahn wird ein ruhiges Arbeiten in legierten und unlegierten Stählen ermöglicht • Die Lochsägen sind kompatibel mit handelsüblichen Aufnahmeschäften (Lieferung ohne Aufnahmeschaft) | • Einsetzbar in Handbohrmaschinen, Ständerbohrmaschinen und Bohrhämmern (Schlag abgeschaltet), Drehbänken sowie überall dort, wo z. B. Kabel, Leitungen oder Rohre direkt verlegt werden • HSS-Bi-Metall Lochsägen eignen sich besonders für unlegierten Stahl (bis 700 N/mm2 Festigkeit), Bunt- und Leichtmetalle, Kunststoffe, Gips, Leichtbau-, Faser-, Sperrholzplatten und Holzverarbeitung sowie Edelstahl • HSS-Bi-Metall-Co8 Lochsägen eignen sich besonders für unlegierte und legierte Stähle (bis 1.000 N/mm2 Festigkeit), hochchromlegierte Stähle wie VA, rost- und säurebeständige Stähle, Bunt- und Leichtmetalle | • Vor Beginn Drehzahltabelle beachten • Beim Schneiden von Metallen Kühlmittel verwenden • Für regelmäßige Spanentfernung sorgen, um ein Überhitzen zu vermeiden
4300139 | 7003400054 | Lochsäge Bi-Metall HSS 54 mm | 2988 | Produkte entdecken¦Sägen¦Lochsägen¦HSS-Bi-Metall | HSS Bi-Metall-Lochsäge / 54 mm | HSS-Bi-Metall | An praktisch allen bearbeitbaren Materialien einsetzbar. |  | • Hochwertige Lochsägen aus HSS-Bi-Metall (M3) bzw. HSS-Bi-Metall-Co8 mit kobaltlegierten Zähnen (M42) • Die bruchsichere Konstruktion eignet sich zum Schneiden runder Löcher in praktisch allen bearbeitbaren Materialien (einschließlich Gusseisen, VA- und Werkzeugstählen, Kupfer, Bronze, Aluminium, Holz) • Alle Abmessungen haben einen 4/6 Kombizahn, der für hohe Schnittqualität und lange Standzeit sorgt und können bis zu einer Schnitttiefe von 39 mm eingesetzt werden • Durch den verwendeten Kombizahn wird ein ruhiges Arbeiten in legierten und unlegierten Stählen ermöglicht • Die Lochsägen sind kompatibel mit handelsüblichen Aufnahmeschäften (Lieferung ohne Aufnahmeschaft) | • Einsetzbar in Handbohrmaschinen, Ständerbohrmaschinen und Bohrhämmern (Schlag abgeschaltet), Drehbänken sowie überall dort, wo z. B. Kabel, Leitungen oder Rohre direkt verlegt werden • HSS-Bi-Metall Lochsägen eignen sich besonders für unlegierten Stahl (bis 700 N/mm2 Festigkeit), Bunt- und Leichtmetalle, Kunststoffe, Gips, Leichtbau-, Faser-, Sperrholzplatten und Holzverarbeitung sowie Edelstahl • HSS-Bi-Metall-Co8 Lochsägen eignen sich besonders für unlegierte und legierte Stähle (bis 1.000 N/mm2 Festigkeit), hochchromlegierte Stähle wie VA, rost- und säurebeständige Stähle, Bunt- und Leichtmetalle | • Vor Beginn Drehzahltabelle beachten • Beim Schneiden von Metallen Kühlmittel verwenden • Für regelmäßige Spanentfernung sorgen, um ein Überhitzen zu vermeiden
4300143 | 7003400057 | Lochsäge Bi-Metall HSS 57 mm | 2988 | Produkte entdecken¦Sägen¦Lochsägen¦HSS-Bi-Metall | HSS Bi-Metall-Lochsäge / 57 mm | HSS-Bi-Metall | An praktisch allen bearbeitbaren Materialien einsetzbar. |  | • Hochwertige Lochsägen aus HSS-Bi-Metall (M3) bzw. HSS-Bi-Metall-Co8 mit kobaltlegierten Zähnen (M42) • Die bruchsichere Konstruktion eignet sich zum Schneiden runder Löcher in praktisch allen bearbeitbaren Materialien (einschließlich Gusseisen, VA- und Werkzeugstählen, Kupfer, Bronze, Aluminium, Holz) • Alle Abmessungen haben einen 4/6 Kombizahn, der für hohe Schnittqualität und lange Standzeit sorgt und können bis zu einer Schnitttiefe von 39 mm eingesetzt werden • Durch den verwendeten Kombizahn wird ein ruhiges Arbeiten in legierten und unlegierten Stählen ermöglicht • Die Lochsägen sind kompatibel mit handelsüblichen Aufnahmeschäften (Lieferung ohne Aufnahmeschaft) | • Einsetzbar in Handbohrmaschinen, Ständerbohrmaschinen und Bohrhämmern (Schlag abgeschaltet), Drehbänken sowie überall dort, wo z. B. Kabel, Leitungen oder Rohre direkt verlegt werden • HSS-Bi-Metall Lochsägen eignen sich besonders für unlegierten Stahl (bis 700 N/mm2 Festigkeit), Bunt- und Leichtmetalle, Kunststoffe, Gips, Leichtbau-, Faser-, Sperrholzplatten und Holzverarbeitung sowie Edelstahl • HSS-Bi-Metall-Co8 Lochsägen eignen sich besonders für unlegierte und legierte Stähle (bis 1.000 N/mm2 Festigkeit), hochchromlegierte Stähle wie VA, rost- und säurebeständige Stähle, Bunt- und Leichtmetalle | • Vor Beginn Drehzahltabelle beachten • Beim Schneiden von Metallen Kühlmittel verwenden • Für regelmäßige Spanentfernung sorgen, um ein Überhitzen zu vermeiden
4300145 | 7003400059 | Lochsäge Bi-Metall HSS 59 mm | 2988 | Produkte entdecken¦Sägen¦Lochsägen¦HSS-Bi-Metall | HSS-Bi-Metall Lochsäge / 59 mm | HSS-Bi-Metall | An praktisch allen bearbeitbaren Materialien einsetzbar. |  | • Hochwertige Lochsägen aus HSS-Bi-Metall (M3) bzw. HSS-Bi-Metall-Co8 mit kobaltlegierten Zähnen (M42) • Die bruchsichere Konstruktion eignet sich zum Schneiden runder Löcher in praktisch allen bearbeitbaren Materialien (einschließlich Gusseisen, VA- und Werkzeugstählen, Kupfer, Bronze, Aluminium, Holz) • Alle Abmessungen haben einen 4/6 Kombizahn, der für hohe Schnittqualität und lange Standzeit sorgt und können bis zu einer Schnitttiefe von 39 mm eingesetzt werden • Durch den verwendeten Kombizahn wird ein ruhiges Arbeiten in legierten und unlegierten Stählen ermöglicht • Die Lochsägen sind kompatibel mit handelsüblichen Aufnahmeschäften (Lieferung ohne Aufnahmeschaft) | • Einsetzbar in Handbohrmaschinen, Ständerbohrmaschinen und Bohrhämmern (Schlag abgeschaltet), Drehbänken sowie überall dort, wo z. B. Kabel, Leitungen oder Rohre direkt verlegt werden • HSS-Bi-Metall Lochsägen eignen sich besonders für unlegierten Stahl (bis 700 N/mm2 Festigkeit), Bunt- und Leichtmetalle, Kunststoffe, Gips, Leichtbau-, Faser-, Sperrholzplatten und Holzverarbeitung sowie Edelstahl • HSS-Bi-Metall-Co8 Lochsägen eignen sich besonders für unlegierte und legierte Stähle (bis 1.000 N/mm2 Festigkeit), hochchromlegierte Stähle wie VA, rost- und säurebeständige Stähle, Bunt- und Leichtmetalle | • Vor Beginn Drehzahltabelle beachten • Beim Schneiden von Metallen Kühlmittel verwenden • Für regelmäßige Spanentfernung sorgen, um ein Überhitzen zu vermeiden
4300147 | 7003400060 | Lochsäge Bi-Metall HSS 60 mm | 2988 | Produkte entdecken¦Sägen¦Lochsägen¦HSS-Bi-Metall | HSS-Bi-Metall Lochsäge / 60 mm | HSS-Bi-Metall | An praktisch allen bearbeitbaren Materialien einsetzbar. |  | • Hochwertige Lochsägen aus HSS-Bi-Metall (M3) bzw. HSS-Bi-Metall-Co8 mit kobaltlegierten Zähnen (M42) • Die bruchsichere Konstruktion eignet sich zum Schneiden runder Löcher in praktisch allen bearbeitbaren Materialien (einschließlich Gusseisen, VA- und Werkzeugstählen, Kupfer, Bronze, Aluminium, Holz) • Alle Abmessungen haben einen 4/6 Kombizahn, der für hohe Schnittqualität und lange Standzeit sorgt und können bis zu einer Schnitttiefe von 39 mm eingesetzt werden • Durch den verwendeten Kombizahn wird ein ruhiges Arbeiten in legierten und unlegierten Stählen ermöglicht • Die Lochsägen sind kompatibel mit handelsüblichen Aufnahmeschäften (Lieferung ohne Aufnahmeschaft) | • Einsetzbar in Handbohrmaschinen, Ständerbohrmaschinen und Bohrhämmern (Schlag abgeschaltet), Drehbänken sowie überall dort, wo z. B. Kabel, Leitungen oder Rohre direkt verlegt werden • HSS-Bi-Metall Lochsägen eignen sich besonders für unlegierten Stahl (bis 700 N/mm2 Festigkeit), Bunt- und Leichtmetalle, Kunststoffe, Gips, Leichtbau-, Faser-, Sperrholzplatten und Holzverarbeitung sowie Edelstahl • HSS-Bi-Metall-Co8 Lochsägen eignen sich besonders für unlegierte und legierte Stähle (bis 1.000 N/mm2 Festigkeit), hochchromlegierte Stähle wie VA, rost- und säurebeständige Stähle, Bunt- und Leichtmetalle | • Vor Beginn Drehzahltabelle beachten • Beim Schneiden von Metallen Kühlmittel verwenden • Für regelmäßige Spanentfernung sorgen, um ein Überhitzen zu vermeiden
4300149 | 7003400064 | Lochsäge Bi-Metall HSS 64 mm | 2988 | Produkte entdecken¦Sägen¦Lochsägen¦HSS-Bi-Metall | HSS-Bi-Metall Lochsäge / 64 mm | HSS-Bi-Metall | An praktisch allen bearbeitbaren Materialien einsetzbar. |  | • Hochwertige Lochsägen aus HSS-Bi-Metall (M3) bzw. HSS-Bi-Metall-Co8 mit kobaltlegierten Zähnen (M42) • Die bruchsichere Konstruktion eignet sich zum Schneiden runder Löcher in praktisch allen bearbeitbaren Materialien (einschließlich Gusseisen, VA- und Werkzeugstählen, Kupfer, Bronze, Aluminium, Holz) • Alle Abmessungen haben einen 4/6 Kombizahn, der für hohe Schnittqualität und lange Standzeit sorgt und können bis zu einer Schnitttiefe von 39 mm eingesetzt werden • Durch den verwendeten Kombizahn wird ein ruhiges Arbeiten in legierten und unlegierten Stählen ermöglicht • Die Lochsägen sind kompatibel mit handelsüblichen Aufnahmeschäften (Lieferung ohne Aufnahmeschaft) | • Einsetzbar in Handbohrmaschinen, Ständerbohrmaschinen und Bohrhämmern (Schlag abgeschaltet), Drehbänken sowie überall dort, wo z. B. Kabel, Leitungen oder Rohre direkt verlegt werden • HSS-Bi-Metall Lochsägen eignen sich besonders für unlegierten Stahl (bis 700 N/mm2 Festigkeit), Bunt- und Leichtmetalle, Kunststoffe, Gips, Leichtbau-, Faser-, Sperrholzplatten und Holzverarbeitung sowie Edelstahl • HSS-Bi-Metall-Co8 Lochsägen eignen sich besonders für unlegierte und legierte Stähle (bis 1.000 N/mm2 Festigkeit), hochchromlegierte Stähle wie VA, rost- und säurebeständige Stähle, Bunt- und Leichtmetalle | • Vor Beginn Drehzahltabelle beachten • Beim Schneiden von Metallen Kühlmittel verwenden • Für regelmäßige Spanentfernung sorgen, um ein Überhitzen zu vermeiden
4300151 | 7003400065 | Lochsäge Bi-Metall HSS 65 mm | 2988 | Produkte entdecken¦Sägen¦Lochsägen¦HSS-Bi-Metall | HSS-Bi-Metall Lochsäge / 65 mm | HSS-Bi-Metall | An praktisch allen bearbeitbaren Materialien einsetzbar. |  | • Hochwertige Lochsägen aus HSS-Bi-Metall (M3) bzw. HSS-Bi-Metall-Co8 mit kobaltlegierten Zähnen (M42) • Die bruchsichere Konstruktion eignet sich zum Schneiden runder Löcher in praktisch allen bearbeitbaren Materialien (einschließlich Gusseisen, VA- und Werkzeugstählen, Kupfer, Bronze, Aluminium, Holz) • Alle Abmessungen haben einen 4/6 Kombizahn, der für hohe Schnittqualität und lange Standzeit sorgt und können bis zu einer Schnitttiefe von 39 mm eingesetzt werden • Durch den verwendeten Kombizahn wird ein ruhiges Arbeiten in legierten und unlegierten Stählen ermöglicht • Die Lochsägen sind kompatibel mit handelsüblichen Aufnahmeschäften (Lieferung ohne Aufnahmeschaft) | • Einsetzbar in Handbohrmaschinen, Ständerbohrmaschinen und Bohrhämmern (Schlag abgeschaltet), Drehbänken sowie überall dort, wo z. B. Kabel, Leitungen oder Rohre direkt verlegt werden • HSS-Bi-Metall Lochsägen eignen sich besonders für unlegierten Stahl (bis 700 N/mm2 Festigkeit), Bunt- und Leichtmetalle, Kunststoffe, Gips, Leichtbau-, Faser-, Sperrholzplatten und Holzverarbeitung sowie Edelstahl • HSS-Bi-Metall-Co8 Lochsägen eignen sich besonders für unlegierte und legierte Stähle (bis 1.000 N/mm2 Festigkeit), hochchromlegierte Stähle wie VA, rost- und säurebeständige Stähle, Bunt- und Leichtmetalle | • Vor Beginn Drehzahltabelle beachten • Beim Schneiden von Metallen Kühlmittel verwenden • Für regelmäßige Spanentfernung sorgen, um ein Überhitzen zu vermeiden
4300153 | 7003400067 | Lochsäge Bi-Metall HSS 67 mm | 2988 | Produkte entdecken¦Sägen¦Lochsägen¦HSS-Bi-Metall | HSS-Bi-Metall Lochsäge / 67 mm | HSS-Bi-Metall | An praktisch allen bearbeitbaren Materialien einsetzbar. |  | • Hochwertige Lochsägen aus HSS-Bi-Metall (M3) bzw. HSS-Bi-Metall-Co8 mit kobaltlegierten Zähnen (M42) • Die bruchsichere Konstruktion eignet sich zum Schneiden runder Löcher in praktisch allen bearbeitbaren Materialien (einschließlich Gusseisen, VA- und Werkzeugstählen, Kupfer, Bronze, Aluminium, Holz) • Alle Abmessungen haben einen 4/6 Kombizahn, der für hohe Schnittqualität und lange Standzeit sorgt und können bis zu einer Schnitttiefe von 39 mm eingesetzt werden • Durch den verwendeten Kombizahn wird ein ruhiges Arbeiten in legierten und unlegierten Stählen ermöglicht • Die Lochsägen sind kompatibel mit handelsüblichen Aufnahmeschäften (Lieferung ohne Aufnahmeschaft) | • Einsetzbar in Handbohrmaschinen, Ständerbohrmaschinen und Bohrhämmern (Schlag abgeschaltet), Drehbänken sowie überall dort, wo z. B. Kabel, Leitungen oder Rohre direkt verlegt werden • HSS-Bi-Metall Lochsägen eignen sich besonders für unlegierten Stahl (bis 700 N/mm2 Festigkeit), Bunt- und Leichtmetalle, Kunststoffe, Gips, Leichtbau-, Faser-, Sperrholzplatten und Holzverarbeitung sowie Edelstahl • HSS-Bi-Metall-Co8 Lochsägen eignen sich besonders für unlegierte und legierte Stähle (bis 1.000 N/mm2 Festigkeit), hochchromlegierte Stähle wie VA, rost- und säurebeständige Stähle, Bunt- und Leichtmetalle | • Vor Beginn Drehzahltabelle beachten • Beim Schneiden von Metallen Kühlmittel verwenden • Für regelmäßige Spanentfernung sorgen, um ein Überhitzen zu vermeiden
4300155 | 7003400068 | Lochsäge Bi-Metall HSS 68 mm | 2988 | Produkte entdecken¦Sägen¦Lochsägen¦HSS-Bi-Metall | HSS-Bi-Metall Lochsäge / 68 mm | HSS-Bi-Metall | An praktisch allen bearbeitbaren Materialien einsetzbar. |  | • Hochwertige Lochsägen aus HSS-Bi-Metall (M3) bzw. HSS-Bi-Metall-Co8 mit kobaltlegierten Zähnen (M42) • Die bruchsichere Konstruktion eignet sich zum Schneiden runder Löcher in praktisch allen bearbeitbaren Materialien (einschließlich Gusseisen, VA- und Werkzeugstählen, Kupfer, Bronze, Aluminium, Holz) • Alle Abmessungen haben einen 4/6 Kombizahn, der für hohe Schnittqualität und lange Standzeit sorgt und können bis zu einer Schnitttiefe von 39 mm eingesetzt werden • Durch den verwendeten Kombizahn wird ein ruhiges Arbeiten in legierten und unlegierten Stählen ermöglicht • Die Lochsägen sind kompatibel mit handelsüblichen Aufnahmeschäften (Lieferung ohne Aufnahmeschaft) | • Einsetzbar in Handbohrmaschinen, Ständerbohrmaschinen und Bohrhämmern (Schlag abgeschaltet), Drehbänken sowie überall dort, wo z. B. Kabel, Leitungen oder Rohre direkt verlegt werden • HSS-Bi-Metall Lochsägen eignen sich besonders für unlegierten Stahl (bis 700 N/mm2 Festigkeit), Bunt- und Leichtmetalle, Kunststoffe, Gips, Leichtbau-, Faser-, Sperrholzplatten und Holzverarbeitung sowie Edelstahl • HSS-Bi-Metall-Co8 Lochsägen eignen sich besonders für unlegierte und legierte Stähle (bis 1.000 N/mm2 Festigkeit), hochchromlegierte Stähle wie VA, rost- und säurebeständige Stähle, Bunt- und Leichtmetalle | • Vor Beginn Drehzahltabelle beachten • Beim Schneiden von Metallen Kühlmittel verwenden • Für regelmäßige Spanentfernung sorgen, um ein Überhitzen zu vermeiden
4300157 | 7003400070 | Lochsäge Bi-Metall HSS 70 mm | 2988 | Produkte entdecken¦Sägen¦Lochsägen¦HSS-Bi-Metall | HSS-Bi-Metall Lochsäge / 70 mm | HSS-Bi-Metall | An praktisch allen bearbeitbaren Materialien einsetzbar. |  | • Hochwertige Lochsägen aus HSS-Bi-Metall (M3) bzw. HSS-Bi-Metall-Co8 mit kobaltlegierten Zähnen (M42) • Die bruchsichere Konstruktion eignet sich zum Schneiden runder Löcher in praktisch allen bearbeitbaren Materialien (einschließlich Gusseisen, VA- und Werkzeugstählen, Kupfer, Bronze, Aluminium, Holz) • Alle Abmessungen haben einen 4/6 Kombizahn, der für hohe Schnittqualität und lange Standzeit sorgt und können bis zu einer Schnitttiefe von 39 mm eingesetzt werden • Durch den verwendeten Kombizahn wird ein ruhiges Arbeiten in legierten und unlegierten Stählen ermöglicht • Die Lochsägen sind kompatibel mit handelsüblichen Aufnahmeschäften (Lieferung ohne Aufnahmeschaft) | • Einsetzbar in Handbohrmaschinen, Ständerbohrmaschinen und Bohrhämmern (Schlag abgeschaltet), Drehbänken sowie überall dort, wo z. B. Kabel, Leitungen oder Rohre direkt verlegt werden • HSS-Bi-Metall Lochsägen eignen sich besonders für unlegierten Stahl (bis 700 N/mm2 Festigkeit), Bunt- und Leichtmetalle, Kunststoffe, Gips, Leichtbau-, Faser-, Sperrholzplatten und Holzverarbeitung sowie Edelstahl • HSS-Bi-Metall-Co8 Lochsägen eignen sich besonders für unlegierte und legierte Stähle (bis 1.000 N/mm2 Festigkeit), hochchromlegierte Stähle wie VA, rost- und säurebeständige Stähle, Bunt- und Leichtmetalle | • Vor Beginn Drehzahltabelle beachten • Beim Schneiden von Metallen Kühlmittel verwenden • Für regelmäßige Spanentfernung sorgen, um ein Überhitzen zu vermeiden
4300159 | 7003400073 | Lochsäge Bi-Metall HSS 73 mm | 2988 | Produkte entdecken¦Sägen¦Lochsägen¦HSS-Bi-Metall | HSS Bi-Metall-Lochsäge / 73 mm | HSS-Bi-Metall | An praktisch allen bearbeitbaren Materialien einsetzbar. |  | • Hochwertige Lochsägen aus HSS-Bi-Metall (M3) bzw. HSS-Bi-Metall-Co8 mit kobaltlegierten Zähnen (M42) • Die bruchsichere Konstruktion eignet sich zum Schneiden runder Löcher in praktisch allen bearbeitbaren Materialien (einschließlich Gusseisen, VA- und Werkzeugstählen, Kupfer, Bronze, Aluminium, Holz) • Alle Abmessungen haben einen 4/6 Kombizahn, der für hohe Schnittqualität und lange Standzeit sorgt und können bis zu einer Schnitttiefe von 39 mm eingesetzt werden • Durch den verwendeten Kombizahn wird ein ruhiges Arbeiten in legierten und unlegierten Stählen ermöglicht • Die Lochsägen sind kompatibel mit handelsüblichen Aufnahmeschäften (Lieferung ohne Aufnahmeschaft) | • Einsetzbar in Handbohrmaschinen, Ständerbohrmaschinen und Bohrhämmern (Schlag abgeschaltet), Drehbänken sowie überall dort, wo z. B. Kabel, Leitungen oder Rohre direkt verlegt werden • HSS-Bi-Metall Lochsägen eignen sich besonders für unlegierten Stahl (bis 700 N/mm2 Festigkeit), Bunt- und Leichtmetalle, Kunststoffe, Gips, Leichtbau-, Faser-, Sperrholzplatten und Holzverarbeitung sowie Edelstahl • HSS-Bi-Metall-Co8 Lochsägen eignen sich besonders für unlegierte und legierte Stähle (bis 1.000 N/mm2 Festigkeit), hochchromlegierte Stähle wie VA, rost- und säurebeständige Stähle, Bunt- und Leichtmetalle | • Vor Beginn Drehzahltabelle beachten • Beim Schneiden von Metallen Kühlmittel verwenden • Für regelmäßige Spanentfernung sorgen, um ein Überhitzen zu vermeiden
4300161 | 7003400076 | Lochsäge Bi-Metall HSS 76 mm | 2988 | Produkte entdecken¦Sägen¦Lochsägen¦HSS-Bi-Metall | HSS-Bi-Metall Lochsäge / 76 mm | HSS-Bi-Metall | An praktisch allen bearbeitbaren Materialien einsetzbar. |  | • Hochwertige Lochsägen aus HSS-Bi-Metall (M3) bzw. HSS-Bi-Metall-Co8 mit kobaltlegierten Zähnen (M42) • Die bruchsichere Konstruktion eignet sich zum Schneiden runder Löcher in praktisch allen bearbeitbaren Materialien (einschließlich Gusseisen, VA- und Werkzeugstählen, Kupfer, Bronze, Aluminium, Holz) • Alle Abmessungen haben einen 4/6 Kombizahn, der für hohe Schnittqualität und lange Standzeit sorgt und können bis zu einer Schnitttiefe von 39 mm eingesetzt werden • Durch den verwendeten Kombizahn wird ein ruhiges Arbeiten in legierten und unlegierten Stählen ermöglicht • Die Lochsägen sind kompatibel mit handelsüblichen Aufnahmeschäften (Lieferung ohne Aufnahmeschaft) | • Einsetzbar in Handbohrmaschinen, Ständerbohrmaschinen und Bohrhämmern (Schlag abgeschaltet), Drehbänken sowie überall dort, wo z. B. Kabel, Leitungen oder Rohre direkt verlegt werden • HSS-Bi-Metall Lochsägen eignen sich besonders für unlegierten Stahl (bis 700 N/mm2 Festigkeit), Bunt- und Leichtmetalle, Kunststoffe, Gips, Leichtbau-, Faser-, Sperrholzplatten und Holzverarbeitung sowie Edelstahl • HSS-Bi-Metall-Co8 Lochsägen eignen sich besonders für unlegierte und legierte Stähle (bis 1.000 N/mm2 Festigkeit), hochchromlegierte Stähle wie VA, rost- und säurebeständige Stähle, Bunt- und Leichtmetalle | • Vor Beginn Drehzahltabelle beachten • Beim Schneiden von Metallen Kühlmittel verwenden • Für regelmäßige Spanentfernung sorgen, um ein Überhitzen zu vermeiden
4300163 | 7003400079 | Lochsäge Bi-Metall HSS 79 mm | 2988 | Produkte entdecken¦Sägen¦Lochsägen¦HSS-Bi-Metall | HSS Bi-Metall-Lochsäge / 79 mm | HSS-Bi-Metall | An praktisch allen bearbeitbaren Materialien einsetzbar. |  | • Hochwertige Lochsägen aus HSS-Bi-Metall (M3) bzw. HSS-Bi-Metall-Co8 mit kobaltlegierten Zähnen (M42) • Die bruchsichere Konstruktion eignet sich zum Schneiden runder Löcher in praktisch allen bearbeitbaren Materialien (einschließlich Gusseisen, VA- und Werkzeugstählen, Kupfer, Bronze, Aluminium, Holz) • Alle Abmessungen haben einen 4/6 Kombizahn, der für hohe Schnittqualität und lange Standzeit sorgt und können bis zu einer Schnitttiefe von 39 mm eingesetzt werden • Durch den verwendeten Kombizahn wird ein ruhiges Arbeiten in legierten und unlegierten Stählen ermöglicht • Die Lochsägen sind kompatibel mit handelsüblichen Aufnahmeschäften (Lieferung ohne Aufnahmeschaft) | • Einsetzbar in Handbohrmaschinen, Ständerbohrmaschinen und Bohrhämmern (Schlag abgeschaltet), Drehbänken sowie überall dort, wo z. B. Kabel, Leitungen oder Rohre direkt verlegt werden • HSS-Bi-Metall Lochsägen eignen sich besonders für unlegierten Stahl (bis 700 N/mm2 Festigkeit), Bunt- und Leichtmetalle, Kunststoffe, Gips, Leichtbau-, Faser-, Sperrholzplatten und Holzverarbeitung sowie Edelstahl • HSS-Bi-Metall-Co8 Lochsägen eignen sich besonders für unlegierte und legierte Stähle (bis 1.000 N/mm2 Festigkeit), hochchromlegierte Stähle wie VA, rost- und säurebeständige Stähle, Bunt- und Leichtmetalle | • Vor Beginn Drehzahltabelle beachten • Beim Schneiden von Metallen Kühlmittel verwenden • Für regelmäßige Spanentfernung sorgen, um ein Überhitzen zu vermeiden
4300165 | 7003400083 | Lochsäge Bi-Metall HSS 83 mm | 2988 | Produkte entdecken¦Sägen¦Lochsägen¦HSS-Bi-Metall | HSS Bi-Metall-Lochsäge / 83 mm | HSS-Bi-Metall | An praktisch allen bearbeitbaren Materialien einsetzbar. |  | • Hochwertige Lochsägen aus HSS-Bi-Metall (M3) bzw. HSS-Bi-Metall-Co8 mit kobaltlegierten Zähnen (M42) • Die bruchsichere Konstruktion eignet sich zum Schneiden runder Löcher in praktisch allen bearbeitbaren Materialien (einschließlich Gusseisen, VA- und Werkzeugstählen, Kupfer, Bronze, Aluminium, Holz) • Alle Abmessungen haben einen 4/6 Kombizahn, der für hohe Schnittqualität und lange Standzeit sorgt und können bis zu einer Schnitttiefe von 39 mm eingesetzt werden • Durch den verwendeten Kombizahn wird ein ruhiges Arbeiten in legierten und unlegierten Stählen ermöglicht • Die Lochsägen sind kompatibel mit handelsüblichen Aufnahmeschäften (Lieferung ohne Aufnahmeschaft) | • Einsetzbar in Handbohrmaschinen, Ständerbohrmaschinen und Bohrhämmern (Schlag abgeschaltet), Drehbänken sowie überall dort, wo z. B. Kabel, Leitungen oder Rohre direkt verlegt werden • HSS-Bi-Metall Lochsägen eignen sich besonders für unlegierten Stahl (bis 700 N/mm2 Festigkeit), Bunt- und Leichtmetalle, Kunststoffe, Gips, Leichtbau-, Faser-, Sperrholzplatten und Holzverarbeitung sowie Edelstahl • HSS-Bi-Metall-Co8 Lochsägen eignen sich besonders für unlegierte und legierte Stähle (bis 1.000 N/mm2 Festigkeit), hochchromlegierte Stähle wie VA, rost- und säurebeständige Stähle, Bunt- und Leichtmetalle | • Vor Beginn Drehzahltabelle beachten • Beim Schneiden von Metallen Kühlmittel verwenden • Für regelmäßige Spanentfernung sorgen, um ein Überhitzen zu vermeiden
4300167 | 7003400086 | Lochsäge Bi-Metall HSS 86 mm | 2988 | Produkte entdecken¦Sägen¦Lochsägen¦HSS-Bi-Metall | HSS Bi-Metall-Lochsäge / 86 mm | HSS-Bi-Metall | An praktisch allen bearbeitbaren Materialien einsetzbar. |  | • Hochwertige Lochsägen aus HSS-Bi-Metall (M3) bzw. HSS-Bi-Metall-Co8 mit kobaltlegierten Zähnen (M42) • Die bruchsichere Konstruktion eignet sich zum Schneiden runder Löcher in praktisch allen bearbeitbaren Materialien (einschließlich Gusseisen, VA- und Werkzeugstählen, Kupfer, Bronze, Aluminium, Holz) • Alle Abmessungen haben einen 4/6 Kombizahn, der für hohe Schnittqualität und lange Standzeit sorgt und können bis zu einer Schnitttiefe von 39 mm eingesetzt werden • Durch den verwendeten Kombizahn wird ein ruhiges Arbeiten in legierten und unlegierten Stählen ermöglicht • Die Lochsägen sind kompatibel mit handelsüblichen Aufnahmeschäften (Lieferung ohne Aufnahmeschaft) | • Einsetzbar in Handbohrmaschinen, Ständerbohrmaschinen und Bohrhämmern (Schlag abgeschaltet), Drehbänken sowie überall dort, wo z. B. Kabel, Leitungen oder Rohre direkt verlegt werden • HSS-Bi-Metall Lochsägen eignen sich besonders für unlegierten Stahl (bis 700 N/mm2 Festigkeit), Bunt- und Leichtmetalle, Kunststoffe, Gips, Leichtbau-, Faser-, Sperrholzplatten und Holzverarbeitung sowie Edelstahl • HSS-Bi-Metall-Co8 Lochsägen eignen sich besonders für unlegierte und legierte Stähle (bis 1.000 N/mm2 Festigkeit), hochchromlegierte Stähle wie VA, rost- und säurebeständige Stähle, Bunt- und Leichtmetalle | • Vor Beginn Drehzahltabelle beachten • Beim Schneiden von Metallen Kühlmittel verwenden • Für regelmäßige Spanentfernung sorgen, um ein Überhitzen zu vermeiden
4300169 | 7003400089 | Lochsäge Bi-Metall HSS 89 mm | 2988 | Produkte entdecken¦Sägen¦Lochsägen¦HSS-Bi-Metall | HSS Bi-Metall-Lochsäge / 89 mm | HSS-Bi-Metall | An praktisch allen bearbeitbaren Materialien einsetzbar. |  | • Hochwertige Lochsägen aus HSS-Bi-Metall (M3) bzw. HSS-Bi-Metall-Co8 mit kobaltlegierten Zähnen (M42) • Die bruchsichere Konstruktion eignet sich zum Schneiden runder Löcher in praktisch allen bearbeitbaren Materialien (einschließlich Gusseisen, VA- und Werkzeugstählen, Kupfer, Bronze, Aluminium, Holz) • Alle Abmessungen haben einen 4/6 Kombizahn, der für hohe Schnittqualität und lange Standzeit sorgt und können bis zu einer Schnitttiefe von 39 mm eingesetzt werden • Durch den verwendeten Kombizahn wird ein ruhiges Arbeiten in legierten und unlegierten Stählen ermöglicht • Die Lochsägen sind kompatibel mit handelsüblichen Aufnahmeschäften (Lieferung ohne Aufnahmeschaft) | • Einsetzbar in Handbohrmaschinen, Ständerbohrmaschinen und Bohrhämmern (Schlag abgeschaltet), Drehbänken sowie überall dort, wo z. B. Kabel, Leitungen oder Rohre direkt verlegt werden • HSS-Bi-Metall Lochsägen eignen sich besonders für unlegierten Stahl (bis 700 N/mm2 Festigkeit), Bunt- und Leichtmetalle, Kunststoffe, Gips, Leichtbau-, Faser-, Sperrholzplatten und Holzverarbeitung sowie Edelstahl • HSS-Bi-Metall-Co8 Lochsägen eignen sich besonders für unlegierte und legierte Stähle (bis 1.000 N/mm2 Festigkeit), hochchromlegierte Stähle wie VA, rost- und säurebeständige Stähle, Bunt- und Leichtmetalle | • Vor Beginn Drehzahltabelle beachten • Beim Schneiden von Metallen Kühlmittel verwenden • Für regelmäßige Spanentfernung sorgen, um ein Überhitzen zu vermeiden
4300171 | 7003400092 | Lochsäge Bi-Metall HSS 92 mm | 2988 | Produkte entdecken¦Sägen¦Lochsägen¦HSS-Bi-Metall | HSS Bi-Metall-Lochsäge / 92 mm | HSS-Bi-Metall | An praktisch allen bearbeitbaren Materialien einsetzbar. |  | • Hochwertige Lochsägen aus HSS-Bi-Metall (M3) bzw. HSS-Bi-Metall-Co8 mit kobaltlegierten Zähnen (M42) • Die bruchsichere Konstruktion eignet sich zum Schneiden runder Löcher in praktisch allen bearbeitbaren Materialien (einschließlich Gusseisen, VA- und Werkzeugstählen, Kupfer, Bronze, Aluminium, Holz) • Alle Abmessungen haben einen 4/6 Kombizahn, der für hohe Schnittqualität und lange Standzeit sorgt und können bis zu einer Schnitttiefe von 39 mm eingesetzt werden • Durch den verwendeten Kombizahn wird ein ruhiges Arbeiten in legierten und unlegierten Stählen ermöglicht • Die Lochsägen sind kompatibel mit handelsüblichen Aufnahmeschäften (Lieferung ohne Aufnahmeschaft) | • Einsetzbar in Handbohrmaschinen, Ständerbohrmaschinen und Bohrhämmern (Schlag abgeschaltet), Drehbänken sowie überall dort, wo z. B. Kabel, Leitungen oder Rohre direkt verlegt werden • HSS-Bi-Metall Lochsägen eignen sich besonders für unlegierten Stahl (bis 700 N/mm2 Festigkeit), Bunt- und Leichtmetalle, Kunststoffe, Gips, Leichtbau-, Faser-, Sperrholzplatten und Holzverarbeitung sowie Edelstahl • HSS-Bi-Metall-Co8 Lochsägen eignen sich besonders für unlegierte und legierte Stähle (bis 1.000 N/mm2 Festigkeit), hochchromlegierte Stähle wie VA, rost- und säurebeständige Stähle, Bunt- und Leichtmetalle | • Vor Beginn Drehzahltabelle beachten • Beim Schneiden von Metallen Kühlmittel verwenden • Für regelmäßige Spanentfernung sorgen, um ein Überhitzen zu vermeiden
4300173 | 7003400095 | Lochsäge Bi-Metall HSS 95 mm | 2988 | Produkte entdecken¦Sägen¦Lochsägen¦HSS-Bi-Metall | HSS Bi-Metall-Lochsäge / 95 mm | HSS-Bi-Metall | An praktisch allen bearbeitbaren Materialien einsetzbar. |  | • Hochwertige Lochsägen aus HSS-Bi-Metall (M3) bzw. HSS-Bi-Metall-Co8 mit kobaltlegierten Zähnen (M42) • Die bruchsichere Konstruktion eignet sich zum Schneiden runder Löcher in praktisch allen bearbeitbaren Materialien (einschließlich Gusseisen, VA- und Werkzeugstählen, Kupfer, Bronze, Aluminium, Holz) • Alle Abmessungen haben einen 4/6 Kombizahn, der für hohe Schnittqualität und lange Standzeit sorgt und können bis zu einer Schnitttiefe von 39 mm eingesetzt werden • Durch den verwendeten Kombizahn wird ein ruhiges Arbeiten in legierten und unlegierten Stählen ermöglicht • Die Lochsägen sind kompatibel mit handelsüblichen Aufnahmeschäften (Lieferung ohne Aufnahmeschaft) | • Einsetzbar in Handbohrmaschinen, Ständerbohrmaschinen und Bohrhämmern (Schlag abgeschaltet), Drehbänken sowie überall dort, wo z. B. Kabel, Leitungen oder Rohre direkt verlegt werden • HSS-Bi-Metall Lochsägen eignen sich besonders für unlegierten Stahl (bis 700 N/mm2 Festigkeit), Bunt- und Leichtmetalle, Kunststoffe, Gips, Leichtbau-, Faser-, Sperrholzplatten und Holzverarbeitung sowie Edelstahl • HSS-Bi-Metall-Co8 Lochsägen eignen sich besonders für unlegierte und legierte Stähle (bis 1.000 N/mm2 Festigkeit), hochchromlegierte Stähle wie VA, rost- und säurebeständige Stähle, Bunt- und Leichtmetalle | • Vor Beginn Drehzahltabelle beachten • Beim Schneiden von Metallen Kühlmittel verwenden • Für regelmäßige Spanentfernung sorgen, um ein Überhitzen zu vermeiden
4300175 | 7003400098 | Lochsäge Bi-Metall HSS 98 mm | 2988 | Produkte entdecken¦Sägen¦Lochsägen¦HSS-Bi-Metall | HSS-Bi-Metall Lochsäge / 98 mm | HSS-Bi-Metall | An praktisch allen bearbeitbaren Materialien einsetzbar. |  | • Hochwertige Lochsägen aus HSS-Bi-Metall (M3) bzw. HSS-Bi-Metall-Co8 mit kobaltlegierten Zähnen (M42) • Die bruchsichere Konstruktion eignet sich zum Schneiden runder Löcher in praktisch allen bearbeitbaren Materialien (einschließlich Gusseisen, VA- und Werkzeugstählen, Kupfer, Bronze, Aluminium, Holz) • Alle Abmessungen haben einen 4/6 Kombizahn, der für hohe Schnittqualität und lange Standzeit sorgt und können bis zu einer Schnitttiefe von 39 mm eingesetzt werden • Durch den verwendeten Kombizahn wird ein ruhiges Arbeiten in legierten und unlegierten Stählen ermöglicht • Die Lochsägen sind kompatibel mit handelsüblichen Aufnahmeschäften (Lieferung ohne Aufnahmeschaft) | • Einsetzbar in Handbohrmaschinen, Ständerbohrmaschinen und Bohrhämmern (Schlag abgeschaltet), Drehbänken sowie überall dort, wo z. B. Kabel, Leitungen oder Rohre direkt verlegt werden • HSS-Bi-Metall Lochsägen eignen sich besonders für unlegierten Stahl (bis 700 N/mm2 Festigkeit), Bunt- und Leichtmetalle, Kunststoffe, Gips, Leichtbau-, Faser-, Sperrholzplatten und Holzverarbeitung sowie Edelstahl • HSS-Bi-Metall-Co8 Lochsägen eignen sich besonders für unlegierte und legierte Stähle (bis 1.000 N/mm2 Festigkeit), hochchromlegierte Stähle wie VA, rost- und säurebeständige Stähle, Bunt- und Leichtmetalle | • Vor Beginn Drehzahltabelle beachten • Beim Schneiden von Metallen Kühlmittel verwenden • Für regelmäßige Spanentfernung sorgen, um ein Überhitzen zu vermeiden
4300177 | 7003400102 | Lochsäge Bi-Metall HSS 102 mm | 2988 | Produkte entdecken¦Sägen¦Lochsägen¦HSS-Bi-Metall | HSS Bi-Metall-Lochsäge / 102 mm | HSS-Bi-Metall | An praktisch allen bearbeitbaren Materialien einsetzbar. |  | • Hochwertige Lochsägen aus HSS-Bi-Metall (M3) bzw. HSS-Bi-Metall-Co8 mit kobaltlegierten Zähnen (M42) • Die bruchsichere Konstruktion eignet sich zum Schneiden runder Löcher in praktisch allen bearbeitbaren Materialien (einschließlich Gusseisen, VA- und Werkzeugstählen, Kupfer, Bronze, Aluminium, Holz) • Alle Abmessungen haben einen 4/6 Kombizahn, der für hohe Schnittqualität und lange Standzeit sorgt und können bis zu einer Schnitttiefe von 39 mm eingesetzt werden • Durch den verwendeten Kombizahn wird ein ruhiges Arbeiten in legierten und unlegierten Stählen ermöglicht • Die Lochsägen sind kompatibel mit handelsüblichen Aufnahmeschäften (Lieferung ohne Aufnahmeschaft) | • Einsetzbar in Handbohrmaschinen, Ständerbohrmaschinen und Bohrhämmern (Schlag abgeschaltet), Drehbänken sowie überall dort, wo z. B. Kabel, Leitungen oder Rohre direkt verlegt werden • HSS-Bi-Metall Lochsägen eignen sich besonders für unlegierten Stahl (bis 700 N/mm2 Festigkeit), Bunt- und Leichtmetalle, Kunststoffe, Gips, Leichtbau-, Faser-, Sperrholzplatten und Holzverarbeitung sowie Edelstahl • HSS-Bi-Metall-Co8 Lochsägen eignen sich besonders für unlegierte und legierte Stähle (bis 1.000 N/mm2 Festigkeit), hochchromlegierte Stähle wie VA, rost- und säurebeständige Stähle, Bunt- und Leichtmetalle | • Vor Beginn Drehzahltabelle beachten • Beim Schneiden von Metallen Kühlmittel verwenden • Für regelmäßige Spanentfernung sorgen, um ein Überhitzen zu vermeiden
4300179 | 7003400105 | Lochsäge Bi-Metall HSS 105 mm | 2988 | Produkte entdecken¦Sägen¦Lochsägen¦HSS-Bi-Metall | HSS Bi-Metall-Lochsäge / 105 mm | HSS-Bi-Metall | An praktisch allen bearbeitbaren Materialien einsetzbar. |  | • Hochwertige Lochsägen aus HSS-Bi-Metall (M3) bzw. HSS-Bi-Metall-Co8 mit kobaltlegierten Zähnen (M42) • Die bruchsichere Konstruktion eignet sich zum Schneiden runder Löcher in praktisch allen bearbeitbaren Materialien (einschließlich Gusseisen, VA- und Werkzeugstählen, Kupfer, Bronze, Aluminium, Holz) • Alle Abmessungen haben einen 4/6 Kombizahn, der für hohe Schnittqualität und lange Standzeit sorgt und können bis zu einer Schnitttiefe von 39 mm eingesetzt werden • Durch den verwendeten Kombizahn wird ein ruhiges Arbeiten in legierten und unlegierten Stählen ermöglicht • Die Lochsägen sind kompatibel mit handelsüblichen Aufnahmeschäften (Lieferung ohne Aufnahmeschaft) | • Einsetzbar in Handbohrmaschinen, Ständerbohrmaschinen und Bohrhämmern (Schlag abgeschaltet), Drehbänken sowie überall dort, wo z. B. Kabel, Leitungen oder Rohre direkt verlegt werden • HSS-Bi-Metall Lochsägen eignen sich besonders für unlegierten Stahl (bis 700 N/mm2 Festigkeit), Bunt- und Leichtmetalle, Kunststoffe, Gips, Leichtbau-, Faser-, Sperrholzplatten und Holzverarbeitung sowie Edelstahl • HSS-Bi-Metall-Co8 Lochsägen eignen sich besonders für unlegierte und legierte Stähle (bis 1.000 N/mm2 Festigkeit), hochchromlegierte Stähle wie VA, rost- und säurebeständige Stähle, Bunt- und Leichtmetalle | • Vor Beginn Drehzahltabelle beachten • Beim Schneiden von Metallen Kühlmittel verwenden • Für regelmäßige Spanentfernung sorgen, um ein Überhitzen zu vermeiden
4300181 | 7003400108 | Lochsäge Bi-Metall HSS 108 mm | 2988 | Produkte entdecken¦Sägen¦Lochsägen¦HSS-Bi-Metall | HSS-Bi-Metall Lochsäge / 108 mm | HSS-Bi-Metall | An praktisch allen bearbeitbaren Materialien einsetzbar. |  | • Hochwertige Lochsägen aus HSS-Bi-Metall (M3) bzw. HSS-Bi-Metall-Co8 mit kobaltlegierten Zähnen (M42) • Die bruchsichere Konstruktion eignet sich zum Schneiden runder Löcher in praktisch allen bearbeitbaren Materialien (einschließlich Gusseisen, VA- und Werkzeugstählen, Kupfer, Bronze, Aluminium, Holz) • Alle Abmessungen haben einen 4/6 Kombizahn, der für hohe Schnittqualität und lange Standzeit sorgt und können bis zu einer Schnitttiefe von 39 mm eingesetzt werden • Durch den verwendeten Kombizahn wird ein ruhiges Arbeiten in legierten und unlegierten Stählen ermöglicht • Die Lochsägen sind kompatibel mit handelsüblichen Aufnahmeschäften (Lieferung ohne Aufnahmeschaft) | • Einsetzbar in Handbohrmaschinen, Ständerbohrmaschinen und Bohrhämmern (Schlag abgeschaltet), Drehbänken sowie überall dort, wo z. B. Kabel, Leitungen oder Rohre direkt verlegt werden • HSS-Bi-Metall Lochsägen eignen sich besonders für unlegierten Stahl (bis 700 N/mm2 Festigkeit), Bunt- und Leichtmetalle, Kunststoffe, Gips, Leichtbau-, Faser-, Sperrholzplatten und Holzverarbeitung sowie Edelstahl • HSS-Bi-Metall-Co8 Lochsägen eignen sich besonders für unlegierte und legierte Stähle (bis 1.000 N/mm2 Festigkeit), hochchromlegierte Stähle wie VA, rost- und säurebeständige Stähle, Bunt- und Leichtmetalle | • Vor Beginn Drehzahltabelle beachten • Beim Schneiden von Metallen Kühlmittel verwenden • Für regelmäßige Spanentfernung sorgen, um ein Überhitzen zu vermeiden
4300183 | 7003400111 | Lochsäge Bi-Metall HSS 111 mm | 2988 | Produkte entdecken¦Sägen¦Lochsägen¦HSS-Bi-Metall | HSS Bi-Metall-Lochsäge / 111 mm | HSS-Bi-Metall | An praktisch allen bearbeitbaren Materialien einsetzbar. |  | • Hochwertige Lochsägen aus HSS-Bi-Metall (M3) bzw. HSS-Bi-Metall-Co8 mit kobaltlegierten Zähnen (M42) • Die bruchsichere Konstruktion eignet sich zum Schneiden runder Löcher in praktisch allen bearbeitbaren Materialien (einschließlich Gusseisen, VA- und Werkzeugstählen, Kupfer, Bronze, Aluminium, Holz) • Alle Abmessungen haben einen 4/6 Kombizahn, der für hohe Schnittqualität und lange Standzeit sorgt und können bis zu einer Schnitttiefe von 39 mm eingesetzt werden • Durch den verwendeten Kombizahn wird ein ruhiges Arbeiten in legierten und unlegierten Stählen ermöglicht • Die Lochsägen sind kompatibel mit handelsüblichen Aufnahmeschäften (Lieferung ohne Aufnahmeschaft) | • Einsetzbar in Handbohrmaschinen, Ständerbohrmaschinen und Bohrhämmern (Schlag abgeschaltet), Drehbänken sowie überall dort, wo z. B. Kabel, Leitungen oder Rohre direkt verlegt werden • HSS-Bi-Metall Lochsägen eignen sich besonders für unlegierten Stahl (bis 700 N/mm2 Festigkeit), Bunt- und Leichtmetalle, Kunststoffe, Gips, Leichtbau-, Faser-, Sperrholzplatten und Holzverarbeitung sowie Edelstahl • HSS-Bi-Metall-Co8 Lochsägen eignen sich besonders für unlegierte und legierte Stähle (bis 1.000 N/mm2 Festigkeit), hochchromlegierte Stähle wie VA, rost- und säurebeständige Stähle, Bunt- und Leichtmetalle | • Vor Beginn Drehzahltabelle beachten • Beim Schneiden von Metallen Kühlmittel verwenden • Für regelmäßige Spanentfernung sorgen, um ein Überhitzen zu vermeiden
4300185 | 7003400114 | Lochsäge Bi-Metall HSS 114 mm | 2988 | Produkte entdecken¦Sägen¦Lochsägen¦HSS-Bi-Metall | HSS Bi-Metall-Lochsäge / 114 mm | HSS-Bi-Metall | An praktisch allen bearbeitbaren Materialien einsetzbar. |  | • Hochwertige Lochsägen aus HSS-Bi-Metall (M3) bzw. HSS-Bi-Metall-Co8 mit kobaltlegierten Zähnen (M42) • Die bruchsichere Konstruktion eignet sich zum Schneiden runder Löcher in praktisch allen bearbeitbaren Materialien (einschließlich Gusseisen, VA- und Werkzeugstählen, Kupfer, Bronze, Aluminium, Holz) • Alle Abmessungen haben einen 4/6 Kombizahn, der für hohe Schnittqualität und lange Standzeit sorgt und können bis zu einer Schnitttiefe von 39 mm eingesetzt werden • Durch den verwendeten Kombizahn wird ein ruhiges Arbeiten in legierten und unlegierten Stählen ermöglicht • Die Lochsägen sind kompatibel mit handelsüblichen Aufnahmeschäften (Lieferung ohne Aufnahmeschaft) | • Einsetzbar in Handbohrmaschinen, Ständerbohrmaschinen und Bohrhämmern (Schlag abgeschaltet), Drehbänken sowie überall dort, wo z. B. Kabel, Leitungen oder Rohre direkt verlegt werden • HSS-Bi-Metall Lochsägen eignen sich besonders für unlegierten Stahl (bis 700 N/mm2 Festigkeit), Bunt- und Leichtmetalle, Kunststoffe, Gips, Leichtbau-, Faser-, Sperrholzplatten und Holzverarbeitung sowie Edelstahl • HSS-Bi-Metall-Co8 Lochsägen eignen sich besonders für unlegierte und legierte Stähle (bis 1.000 N/mm2 Festigkeit), hochchromlegierte Stähle wie VA, rost- und säurebeständige Stähle, Bunt- und Leichtmetalle | • Vor Beginn Drehzahltabelle beachten • Beim Schneiden von Metallen Kühlmittel verwenden • Für regelmäßige Spanentfernung sorgen, um ein Überhitzen zu vermeiden
4300187 | 7003400121 | Lochsäge Bi-Metall HSS 121 mm | 2988 | Produkte entdecken¦Sägen¦Lochsägen¦HSS-Bi-Metall | HSS-Bi-Metall Lochsäge / 121 mm | HSS-Bi-Metall | An praktisch allen bearbeitbaren Materialien einsetzbar. |  | • Hochwertige Lochsägen aus HSS-Bi-Metall (M3) bzw. HSS-Bi-Metall-Co8 mit kobaltlegierten Zähnen (M42) • Die bruchsichere Konstruktion eignet sich zum Schneiden runder Löcher in praktisch allen bearbeitbaren Materialien (einschließlich Gusseisen, VA- und Werkzeugstählen, Kupfer, Bronze, Aluminium, Holz) • Alle Abmessungen haben einen 4/6 Kombizahn, der für hohe Schnittqualität und lange Standzeit sorgt und können bis zu einer Schnitttiefe von 39 mm eingesetzt werden • Durch den verwendeten Kombizahn wird ein ruhiges Arbeiten in legierten und unlegierten Stählen ermöglicht • Die Lochsägen sind kompatibel mit handelsüblichen Aufnahmeschäften (Lieferung ohne Aufnahmeschaft) | • Einsetzbar in Handbohrmaschinen, Ständerbohrmaschinen und Bohrhämmern (Schlag abgeschaltet), Drehbänken sowie überall dort, wo z. B. Kabel, Leitungen oder Rohre direkt verlegt werden • HSS-Bi-Metall Lochsägen eignen sich besonders für unlegierten Stahl (bis 700 N/mm2 Festigkeit), Bunt- und Leichtmetalle, Kunststoffe, Gips, Leichtbau-, Faser-, Sperrholzplatten und Holzverarbeitung sowie Edelstahl • HSS-Bi-Metall-Co8 Lochsägen eignen sich besonders für unlegierte und legierte Stähle (bis 1.000 N/mm2 Festigkeit), hochchromlegierte Stähle wie VA, rost- und säurebeständige Stähle, Bunt- und Leichtmetalle | • Vor Beginn Drehzahltabelle beachten • Beim Schneiden von Metallen Kühlmittel verwenden • Für regelmäßige Spanentfernung sorgen, um ein Überhitzen zu vermeiden
4300189 | 7003400127 | Lochsäge Bi-Metall HSS 127 mm | 2988 | Produkte entdecken¦Sägen¦Lochsägen¦HSS-Bi-Metall | HSS-Bi-Metall Lochsäge / 127 mm | HSS-Bi-Metall | An praktisch allen bearbeitbaren Materialien einsetzbar. |  | • Hochwertige Lochsägen aus HSS-Bi-Metall (M3) bzw. HSS-Bi-Metall-Co8 mit kobaltlegierten Zähnen (M42) • Die bruchsichere Konstruktion eignet sich zum Schneiden runder Löcher in praktisch allen bearbeitbaren Materialien (einschließlich Gusseisen, VA- und Werkzeugstählen, Kupfer, Bronze, Aluminium, Holz) • Alle Abmessungen haben einen 4/6 Kombizahn, der für hohe Schnittqualität und lange Standzeit sorgt und können bis zu einer Schnitttiefe von 39 mm eingesetzt werden • Durch den verwendeten Kombizahn wird ein ruhiges Arbeiten in legierten und unlegierten Stählen ermöglicht • Die Lochsägen sind kompatibel mit handelsüblichen Aufnahmeschäften (Lieferung ohne Aufnahmeschaft) | • Einsetzbar in Handbohrmaschinen, Ständerbohrmaschinen und Bohrhämmern (Schlag abgeschaltet), Drehbänken sowie überall dort, wo z. B. Kabel, Leitungen oder Rohre direkt verlegt werden • HSS-Bi-Metall Lochsägen eignen sich besonders für unlegierten Stahl (bis 700 N/mm2 Festigkeit), Bunt- und Leichtmetalle, Kunststoffe, Gips, Leichtbau-, Faser-, Sperrholzplatten und Holzverarbeitung sowie Edelstahl • HSS-Bi-Metall-Co8 Lochsägen eignen sich besonders für unlegierte und legierte Stähle (bis 1.000 N/mm2 Festigkeit), hochchromlegierte Stähle wie VA, rost- und säurebeständige Stähle, Bunt- und Leichtmetalle | • Vor Beginn Drehzahltabelle beachten • Beim Schneiden von Metallen Kühlmittel verwenden • Für regelmäßige Spanentfernung sorgen, um ein Überhitzen zu vermeiden
4300191 | 7003400140 | Lochsäge Bi-Metall HSS 140 mm | 2988 | Produkte entdecken¦Sägen¦Lochsägen¦HSS-Bi-Metall | HSS-Bi-Metall Lochsäge / 140 mm | HSS-Bi-Metall | An praktisch allen bearbeitbaren Materialien einsetzbar. |  | • Hochwertige Lochsägen aus HSS-Bi-Metall (M3) bzw. HSS-Bi-Metall-Co8 mit kobaltlegierten Zähnen (M42) • Die bruchsichere Konstruktion eignet sich zum Schneiden runder Löcher in praktisch allen bearbeitbaren Materialien (einschließlich Gusseisen, VA- und Werkzeugstählen, Kupfer, Bronze, Aluminium, Holz) • Alle Abmessungen haben einen 4/6 Kombizahn, der für hohe Schnittqualität und lange Standzeit sorgt und können bis zu einer Schnitttiefe von 39 mm eingesetzt werden • Durch den verwendeten Kombizahn wird ein ruhiges Arbeiten in legierten und unlegierten Stählen ermöglicht • Die Lochsägen sind kompatibel mit handelsüblichen Aufnahmeschäften (Lieferung ohne Aufnahmeschaft) | • Einsetzbar in Handbohrmaschinen, Ständerbohrmaschinen und Bohrhämmern (Schlag abgeschaltet), Drehbänken sowie überall dort, wo z. B. Kabel, Leitungen oder Rohre direkt verlegt werden • HSS-Bi-Metall Lochsägen eignen sich besonders für unlegierten Stahl (bis 700 N/mm2 Festigkeit), Bunt- und Leichtmetalle, Kunststoffe, Gips, Leichtbau-, Faser-, Sperrholzplatten und Holzverarbeitung sowie Edelstahl • HSS-Bi-Metall-Co8 Lochsägen eignen sich besonders für unlegierte und legierte Stähle (bis 1.000 N/mm2 Festigkeit), hochchromlegierte Stähle wie VA, rost- und säurebeständige Stähle, Bunt- und Leichtmetalle | • Vor Beginn Drehzahltabelle beachten • Beim Schneiden von Metallen Kühlmittel verwenden • Für regelmäßige Spanentfernung sorgen, um ein Überhitzen zu vermeiden
4300195 | 7003400152 | Lochsäge Bi-Metall HSS 152 mm | 2988 | Produkte entdecken¦Sägen¦Lochsägen¦HSS-Bi-Metall | HSS-Bi-Metall Lochsäge / 152 mm | HSS-Bi-Metall | An praktisch allen bearbeitbaren Materialien einsetzbar. |  | • Hochwertige Lochsägen aus HSS-Bi-Metall (M3) bzw. HSS-Bi-Metall-Co8 mit kobaltlegierten Zähnen (M42) • Die bruchsichere Konstruktion eignet sich zum Schneiden runder Löcher in praktisch allen bearbeitbaren Materialien (einschließlich Gusseisen, VA- und Werkzeugstählen, Kupfer, Bronze, Aluminium, Holz) • Alle Abmessungen haben einen 4/6 Kombizahn, der für hohe Schnittqualität und lange Standzeit sorgt und können bis zu einer Schnitttiefe von 39 mm eingesetzt werden • Durch den verwendeten Kombizahn wird ein ruhiges Arbeiten in legierten und unlegierten Stählen ermöglicht • Die Lochsägen sind kompatibel mit handelsüblichen Aufnahmeschäften (Lieferung ohne Aufnahmeschaft) | • Einsetzbar in Handbohrmaschinen, Ständerbohrmaschinen und Bohrhämmern (Schlag abgeschaltet), Drehbänken sowie überall dort, wo z. B. Kabel, Leitungen oder Rohre direkt verlegt werden • HSS-Bi-Metall Lochsägen eignen sich besonders für unlegierten Stahl (bis 700 N/mm2 Festigkeit), Bunt- und Leichtmetalle, Kunststoffe, Gips, Leichtbau-, Faser-, Sperrholzplatten und Holzverarbeitung sowie Edelstahl • HSS-Bi-Metall-Co8 Lochsägen eignen sich besonders für unlegierte und legierte Stähle (bis 1.000 N/mm2 Festigkeit), hochchromlegierte Stähle wie VA, rost- und säurebeständige Stähle, Bunt- und Leichtmetalle | • Vor Beginn Drehzahltabelle beachten • Beim Schneiden von Metallen Kühlmittel verwenden • Für regelmäßige Spanentfernung sorgen, um ein Überhitzen zu vermeiden
4300209 | 700354 | Aufnahmeschaft 9,50 mm 13,0 - 30,0 mm | 2991 | Produkte entdecken¦Sägen¦Lochsägen¦Aufnahmeschaft | Aufnahmeschaft / 9,50 mm | Aufnahmeschaft |  |  | • Durchmesserbereich: 13 – 30 mm | • Einsetzbar in Handbohrmaschinen, Ständerbohrmaschinen und Bohrhämmern (Schlag abgeschaltet), Drehbänken sowie überall dort, wo z. B. Kabel, Leitungen oder Rohre direkt verlegt werden • HSS-Bi-Metall Lochsägen eignen sich besonders für unlegierten Stahl (bis 700 N/mm2 Festigkeit), Bunt- und Leichtmetalle, Kunststoffe, Gips, Leichtbau-, Faser-, Sperrholzplatten und Holzverarbeitung sowie Edelstahl • HSS-Bi-Metall-Co8 Lochsägen eignen sich besonders für unlegierte und legierte Stähle (bis 1.000 N/mm2 Festigkeit), hochchromlegierte Stähle wie VA, rost- und säurebeständige Stähle, Bunt- und Leichtmetalle | • Vor Beginn Drehzahltabelle beachten • Beim Schneiden von Metallen Kühlmittel verwenden • Für regelmäßige Spanentfernung sorgen, um ein Überhitzen zu vermeiden
4300211 | 700355 | Aufnahmeschaft 11,0 mm 32,0 - 152,0 mm | 2992 | Produkte entdecken¦Sägen¦Lochsägen¦Aufnahmeschaft | Aufnahmeschaft / 11,00 mm | Aufnahmeschaft |  |  | • Durchmesserbereich: 32 – 152 mm | • Einsetzbar in Handbohrmaschinen, Ständerbohrmaschinen und Bohrhämmern (Schlag abgeschaltet), Drehbänken sowie überall dort, wo z. B. Kabel, Leitungen oder Rohre direkt verlegt werden • HSS-Bi-Metall Lochsägen eignen sich besonders für unlegierten Stahl (bis 700 N/mm2 Festigkeit), Bunt- und Leichtmetalle, Kunststoffe, Gips, Leichtbau-, Faser-, Sperrholzplatten und Holzverarbeitung sowie Edelstahl • HSS-Bi-Metall-Co8 Lochsägen eignen sich besonders für unlegierte und legierte Stähle (bis 1.000 N/mm2 Festigkeit), hochchromlegierte Stähle wie VA, rost- und säurebeständige Stähle, Bunt- und Leichtmetalle | • Vor Beginn Drehzahltabelle beachten • Beim Schneiden von Metallen Kühlmittel verwenden • Für regelmäßige Spanentfernung sorgen, um ein Überhitzen zu vermeiden
4300213 | 700356 | Pilotbohrer kurz 6,35 mm x 77 mm | 2993 | Produkte entdecken¦Sägen¦Lochsägen¦Pilotbohrer | Pilotbohrer / 6,35 mm | Pilotbohrer | In zwei Ausführungen erhältlich. |  | • Hochwertige Lochsägen aus HSS-Bi-Metall (M3) bzw. HSS-Bi-Metall-Co8 mit kobaltlegierten Zähnen (M42) • Die bruchsichere Konstruktion eignet sich zum Schneiden runder Löcher in praktisch allen bearbeitbaren Materialien (einschließlich Gusseisen, VA- und Werkzeugstählen, Kupfer, Bronze, Aluminium, Holz) • Alle Abmessungen haben einen 4/6 Kombizahn, der für hohe Schnittqualität und lange Standzeit sorgt und können bis zu einer Schnitttiefe von 39 mm eingesetzt werden • Durch den verwendeten Kombizahn wird ein ruhiges Arbeiten in legierten und unlegierten Stählen ermöglicht • Die Lochsägen sind kompatibel mit handelsüblichen Aufnahmeschäften (Lieferung ohne Aufnahmeschaft) | • Einsetzbar in Handbohrmaschinen, Ständerbohrmaschinen und Bohrhämmern (Schlag abgeschaltet), Drehbänken sowie überall dort, wo z. B. Kabel, Leitungen oder Rohre direkt verlegt werden • HSS-Bi-Metall Lochsägen eignen sich besonders für unlegierten Stahl (bis 700 N/mm2 Festigkeit), Bunt- und Leichtmetalle, Kunststoffe, Gips, Leichtbau-, Faser-, Sperrholzplatten und Holzverarbeitung sowie Edelstahl • HSS-Bi-Metall-Co8 Lochsägen eignen sich besonders für unlegierte und legierte Stähle (bis 1.000 N/mm2 Festigkeit), hochchromlegierte Stähle wie VA, rost- und säurebeständige Stähle, Bunt- und Leichtmetalle | • Vor Beginn Drehzahltabelle beachten • Beim Schneiden von Metallen Kühlmittel verwenden • Für regelmäßige Spanentfernung sorgen, um ein Überhitzen zu vermeiden
4300215 | 700357 | Pilotbohrer lang 6,35 mm x 104 mm | 2993 | Produkte entdecken¦Sägen¦Lochsägen¦Pilotbohrer | Pilotbohrer / 6,35 mm | Pilotbohrer | In zwei Ausführungen erhältlich. |  | • Hochwertige Lochsägen aus HSS-Bi-Metall (M3) bzw. HSS-Bi-Metall-Co8 mit kobaltlegierten Zähnen (M42) • Die bruchsichere Konstruktion eignet sich zum Schneiden runder Löcher in praktisch allen bearbeitbaren Materialien (einschließlich Gusseisen, VA- und Werkzeugstählen, Kupfer, Bronze, Aluminium, Holz) • Alle Abmessungen haben einen 4/6 Kombizahn, der für hohe Schnittqualität und lange Standzeit sorgt und können bis zu einer Schnitttiefe von 39 mm eingesetzt werden • Durch den verwendeten Kombizahn wird ein ruhiges Arbeiten in legierten und unlegierten Stählen ermöglicht • Die Lochsägen sind kompatibel mit handelsüblichen Aufnahmeschäften (Lieferung ohne Aufnahmeschaft) | • Einsetzbar in Handbohrmaschinen, Ständerbohrmaschinen und Bohrhämmern (Schlag abgeschaltet), Drehbänken sowie überall dort, wo z. B. Kabel, Leitungen oder Rohre direkt verlegt werden • HSS-Bi-Metall Lochsägen eignen sich besonders für unlegierten Stahl (bis 700 N/mm2 Festigkeit), Bunt- und Leichtmetalle, Kunststoffe, Gips, Leichtbau-, Faser-, Sperrholzplatten und Holzverarbeitung sowie Edelstahl • HSS-Bi-Metall-Co8 Lochsägen eignen sich besonders für unlegierte und legierte Stähle (bis 1.000 N/mm2 Festigkeit), hochchromlegierte Stähle wie VA, rost- und säurebeständige Stähle, Bunt- und Leichtmetalle | • Vor Beginn Drehzahltabelle beachten • Beim Schneiden von Metallen Kühlmittel verwenden • Für regelmäßige Spanentfernung sorgen, um ein Überhitzen zu vermeiden
4300217 | 700358 | Verlängerung für Lochsägen 300 mm | 2995 | Produkte entdecken¦Sägen¦Lochsägen¦Verlängerung | Verlängerung | Verlängerung |  |  | • Hochwertige Lochsägen aus HSS-Bi-Metall (M3) bzw. HSS-Bi-Metall-Co8 mit kobaltlegierten Zähnen (M42) • Die bruchsichere Konstruktion eignet sich zum Schneiden runder Löcher in praktisch allen bearbeitbaren Materialien (einschließlich Gusseisen, VA- und Werkzeugstählen, Kupfer, Bronze, Aluminium, Holz) • Alle Abmessungen haben einen 4/6 Kombizahn, der für hohe Schnittqualität und lange Standzeit sorgt und können bis zu einer Schnitttiefe von 39 mm eingesetzt werden • Durch den verwendeten Kombizahn wird ein ruhiges Arbeiten in legierten und unlegierten Stählen ermöglicht • Die Lochsägen sind kompatibel mit handelsüblichen Aufnahmeschäften (Lieferung ohne Aufnahmeschaft) | • Einsetzbar in Handbohrmaschinen, Ständerbohrmaschinen und Bohrhämmern (Schlag abgeschaltet), Drehbänken sowie überall dort, wo z. B. Kabel, Leitungen oder Rohre direkt verlegt werden • HSS-Bi-Metall Lochsägen eignen sich besonders für unlegierten Stahl (bis 700 N/mm2 Festigkeit), Bunt- und Leichtmetalle, Kunststoffe, Gips, Leichtbau-, Faser-, Sperrholzplatten und Holzverarbeitung sowie Edelstahl • HSS-Bi-Metall-Co8 Lochsägen eignen sich besonders für unlegierte und legierte Stähle (bis 1.000 N/mm2 Festigkeit), hochchromlegierte Stähle wie VA, rost- und säurebeständige Stähle, Bunt- und Leichtmetalle | • Vor Beginn Drehzahltabelle beachten • Beim Schneiden von Metallen Kühlmittel verwenden • Für regelmäßige Spanentfernung sorgen, um ein Überhitzen zu vermeiden
4300219 | 7003470016 | Lochsäge Bi-Metall HSS Co8 16 mm | 2989 | Produkte entdecken¦Sägen¦Lochsägen¦HSS-Bi-Metall Co8 Lochsägen | HSS-Bi-Metall Lochsäge Co8 / 16 mm | HSS-Bi-Metall Co8 Lochsägen | An praktisch allen bearbeitbaren Materialien einsetzbar. |  | • Hochwertige Lochsägen aus HSS-Bi-Metall (M3) bzw. HSS-Bi-Metall-Co8 mit kobaltlegierten Zähnen (M42) • Die bruchsichere Konstruktion eignet sich zum Schneiden runder Löcher in praktisch allen bearbeitbaren Materialien (einschließlich Gusseisen, VA- und Werkzeugstählen, Kupfer, Bronze, Aluminium, Holz) • Alle Abmessungen haben einen 4/6 Kombizahn, der für hohe Schnittqualität und lange Standzeit sorgt und können bis zu einer Schnitttiefe von 39 mm eingesetzt werden • Durch den verwendeten Kombizahn wird ein ruhiges Arbeiten in legierten und unlegierten Stählen ermöglicht • Die Lochsägen sind kompatibel mit handelsüblichen Aufnahmeschäften (Lieferung ohne Aufnahmeschaft) | • Einsetzbar in Handbohrmaschinen, Ständerbohrmaschinen und Bohrhämmern (Schlag abgeschaltet), Drehbänken sowie überall dort, wo z. B. Kabel, Leitungen oder Rohre direkt verlegt werden • HSS-Bi-Metall Lochsägen eignen sich besonders für unlegierten Stahl (bis 700 N/mm2 Festigkeit), Bunt- und Leichtmetalle, Kunststoffe, Gips, Leichtbau-, Faser-, Sperrholzplatten und Holzverarbeitung sowie Edelstahl • HSS-Bi-Metall-Co8 Lochsägen eignen sich besonders für unlegierte und legierte Stähle (bis 1.000 N/mm2 Festigkeit), hochchromlegierte Stähle wie VA, rost- und säurebeständige Stähle, Bunt- und Leichtmetalle | • Vor Beginn Drehzahltabelle beachten • Beim Schneiden von Metallen Kühlmittel verwenden • Für regelmäßige Spanentfernung sorgen, um ein Überhitzen zu vermeiden
4300221 | 7003470017 | Lochsäge Bi-Metall HSS Co8 17 mm | 2989 | Produkte entdecken¦Sägen¦Lochsägen¦HSS-Bi-Metall Co8 Lochsägen | HSS-Bi-Metall Lochsäge Co8 / 17 mm | HSS-Bi-Metall Co8 Lochsägen | An praktisch allen bearbeitbaren Materialien einsetzbar. |  | • Hochwertige Lochsägen aus HSS-Bi-Metall (M3) bzw. HSS-Bi-Metall-Co8 mit kobaltlegierten Zähnen (M42) • Die bruchsichere Konstruktion eignet sich zum Schneiden runder Löcher in praktisch allen bearbeitbaren Materialien (einschließlich Gusseisen, VA- und Werkzeugstählen, Kupfer, Bronze, Aluminium, Holz) • Alle Abmessungen haben einen 4/6 Kombizahn, der für hohe Schnittqualität und lange Standzeit sorgt und können bis zu einer Schnitttiefe von 39 mm eingesetzt werden • Durch den verwendeten Kombizahn wird ein ruhiges Arbeiten in legierten und unlegierten Stählen ermöglicht • Die Lochsägen sind kompatibel mit handelsüblichen Aufnahmeschäften (Lieferung ohne Aufnahmeschaft) | • Einsetzbar in Handbohrmaschinen, Ständerbohrmaschinen und Bohrhämmern (Schlag abgeschaltet), Drehbänken sowie überall dort, wo z. B. Kabel, Leitungen oder Rohre direkt verlegt werden • HSS-Bi-Metall Lochsägen eignen sich besonders für unlegierten Stahl (bis 700 N/mm2 Festigkeit), Bunt- und Leichtmetalle, Kunststoffe, Gips, Leichtbau-, Faser-, Sperrholzplatten und Holzverarbeitung sowie Edelstahl • HSS-Bi-Metall-Co8 Lochsägen eignen sich besonders für unlegierte und legierte Stähle (bis 1.000 N/mm2 Festigkeit), hochchromlegierte Stähle wie VA, rost- und säurebeständige Stähle, Bunt- und Leichtmetalle | • Vor Beginn Drehzahltabelle beachten • Beim Schneiden von Metallen Kühlmittel verwenden • Für regelmäßige Spanentfernung sorgen, um ein Überhitzen zu vermeiden
4300223 | 7003470019 | Lochsäge Bi-Metall HSS Co8 19 mm | 2989 | Produkte entdecken¦Sägen¦Lochsägen¦HSS-Bi-Metall Co8 Lochsägen | HSS-Bi-Metall Lochsäge Co8 / 19 mm | HSS-Bi-Metall Co8 Lochsägen | An praktisch allen bearbeitbaren Materialien einsetzbar. |  | • Hochwertige Lochsägen aus HSS-Bi-Metall (M3) bzw. HSS-Bi-Metall-Co8 mit kobaltlegierten Zähnen (M42) • Die bruchsichere Konstruktion eignet sich zum Schneiden runder Löcher in praktisch allen bearbeitbaren Materialien (einschließlich Gusseisen, VA- und Werkzeugstählen, Kupfer, Bronze, Aluminium, Holz) • Alle Abmessungen haben einen 4/6 Kombizahn, der für hohe Schnittqualität und lange Standzeit sorgt und können bis zu einer Schnitttiefe von 39 mm eingesetzt werden • Durch den verwendeten Kombizahn wird ein ruhiges Arbeiten in legierten und unlegierten Stählen ermöglicht • Die Lochsägen sind kompatibel mit handelsüblichen Aufnahmeschäften (Lieferung ohne Aufnahmeschaft) | • Einsetzbar in Handbohrmaschinen, Ständerbohrmaschinen und Bohrhämmern (Schlag abgeschaltet), Drehbänken sowie überall dort, wo z. B. Kabel, Leitungen oder Rohre direkt verlegt werden • HSS-Bi-Metall Lochsägen eignen sich besonders für unlegierten Stahl (bis 700 N/mm2 Festigkeit), Bunt- und Leichtmetalle, Kunststoffe, Gips, Leichtbau-, Faser-, Sperrholzplatten und Holzverarbeitung sowie Edelstahl • HSS-Bi-Metall-Co8 Lochsägen eignen sich besonders für unlegierte und legierte Stähle (bis 1.000 N/mm2 Festigkeit), hochchromlegierte Stähle wie VA, rost- und säurebeständige Stähle, Bunt- und Leichtmetalle | • Vor Beginn Drehzahltabelle beachten • Beim Schneiden von Metallen Kühlmittel verwenden • Für regelmäßige Spanentfernung sorgen, um ein Überhitzen zu vermeiden
4300225 | 7003470020 | Lochsäge Bi-Metall HSS Co8 20 mm | 2989 | Produkte entdecken¦Sägen¦Lochsägen¦HSS-Bi-Metall Co8 Lochsägen | HSS-Bi-Metall Lochsäge Co8 / 20 mm | HSS-Bi-Metall Co8 Lochsägen | An praktisch allen bearbeitbaren Materialien einsetzbar. |  | • Hochwertige Lochsägen aus HSS-Bi-Metall (M3) bzw. HSS-Bi-Metall-Co8 mit kobaltlegierten Zähnen (M42) • Die bruchsichere Konstruktion eignet sich zum Schneiden runder Löcher in praktisch allen bearbeitbaren Materialien (einschließlich Gusseisen, VA- und Werkzeugstählen, Kupfer, Bronze, Aluminium, Holz) • Alle Abmessungen haben einen 4/6 Kombizahn, der für hohe Schnittqualität und lange Standzeit sorgt und können bis zu einer Schnitttiefe von 39 mm eingesetzt werden • Durch den verwendeten Kombizahn wird ein ruhiges Arbeiten in legierten und unlegierten Stählen ermöglicht • Die Lochsägen sind kompatibel mit handelsüblichen Aufnahmeschäften (Lieferung ohne Aufnahmeschaft) | • Einsetzbar in Handbohrmaschinen, Ständerbohrmaschinen und Bohrhämmern (Schlag abgeschaltet), Drehbänken sowie überall dort, wo z. B. Kabel, Leitungen oder Rohre direkt verlegt werden • HSS-Bi-Metall Lochsägen eignen sich besonders für unlegierten Stahl (bis 700 N/mm2 Festigkeit), Bunt- und Leichtmetalle, Kunststoffe, Gips, Leichtbau-, Faser-, Sperrholzplatten und Holzverarbeitung sowie Edelstahl • HSS-Bi-Metall-Co8 Lochsägen eignen sich besonders für unlegierte und legierte Stähle (bis 1.000 N/mm2 Festigkeit), hochchromlegierte Stähle wie VA, rost- und säurebeständige Stähle, Bunt- und Leichtmetalle | • Vor Beginn Drehzahltabelle beachten • Beim Schneiden von Metallen Kühlmittel verwenden • Für regelmäßige Spanentfernung sorgen, um ein Überhitzen zu vermeiden
4300227 | 7003470021 | Lochsäge Bi-Metall HSS Co8 21 mm | 2989 | Produkte entdecken¦Sägen¦Lochsägen¦HSS-Bi-Metall Co8 Lochsägen | HSS-Bi-Metall Lochsäge Co8 / 21 mm | HSS-Bi-Metall Co8 Lochsägen | An praktisch allen bearbeitbaren Materialien einsetzbar. |  | • Hochwertige Lochsägen aus HSS-Bi-Metall (M3) bzw. HSS-Bi-Metall-Co8 mit kobaltlegierten Zähnen (M42) • Die bruchsichere Konstruktion eignet sich zum Schneiden runder Löcher in praktisch allen bearbeitbaren Materialien (einschließlich Gusseisen, VA- und Werkzeugstählen, Kupfer, Bronze, Aluminium, Holz) • Alle Abmessungen haben einen 4/6 Kombizahn, der für hohe Schnittqualität und lange Standzeit sorgt und können bis zu einer Schnitttiefe von 39 mm eingesetzt werden • Durch den verwendeten Kombizahn wird ein ruhiges Arbeiten in legierten und unlegierten Stählen ermöglicht • Die Lochsägen sind kompatibel mit handelsüblichen Aufnahmeschäften (Lieferung ohne Aufnahmeschaft) | • Einsetzbar in Handbohrmaschinen, Ständerbohrmaschinen und Bohrhämmern (Schlag abgeschaltet), Drehbänken sowie überall dort, wo z. B. Kabel, Leitungen oder Rohre direkt verlegt werden • HSS-Bi-Metall Lochsägen eignen sich besonders für unlegierten Stahl (bis 700 N/mm2 Festigkeit), Bunt- und Leichtmetalle, Kunststoffe, Gips, Leichtbau-, Faser-, Sperrholzplatten und Holzverarbeitung sowie Edelstahl • HSS-Bi-Metall-Co8 Lochsägen eignen sich besonders für unlegierte und legierte Stähle (bis 1.000 N/mm2 Festigkeit), hochchromlegierte Stähle wie VA, rost- und säurebeständige Stähle, Bunt- und Leichtmetalle | • Vor Beginn Drehzahltabelle beachten • Beim Schneiden von Metallen Kühlmittel verwenden • Für regelmäßige Spanentfernung sorgen, um ein Überhitzen zu vermeiden
4300229 | 7003470022 | Lochsäge Bi-Metall HSS Co8 22 mm | 2989 | Produkte entdecken¦Sägen¦Lochsägen¦HSS-Bi-Metall Co8 Lochsägen | HSS-Bi-Metall Lochsäge Co8 / 22 mm | HSS-Bi-Metall Co8 Lochsägen | An praktisch allen bearbeitbaren Materialien einsetzbar. |  | • Hochwertige Lochsägen aus HSS-Bi-Metall (M3) bzw. HSS-Bi-Metall-Co8 mit kobaltlegierten Zähnen (M42) • Die bruchsichere Konstruktion eignet sich zum Schneiden runder Löcher in praktisch allen bearbeitbaren Materialien (einschließlich Gusseisen, VA- und Werkzeugstählen, Kupfer, Bronze, Aluminium, Holz) • Alle Abmessungen haben einen 4/6 Kombizahn, der für hohe Schnittqualität und lange Standzeit sorgt und können bis zu einer Schnitttiefe von 39 mm eingesetzt werden • Durch den verwendeten Kombizahn wird ein ruhiges Arbeiten in legierten und unlegierten Stählen ermöglicht • Die Lochsägen sind kompatibel mit handelsüblichen Aufnahmeschäften (Lieferung ohne Aufnahmeschaft) | • Einsetzbar in Handbohrmaschinen, Ständerbohrmaschinen und Bohrhämmern (Schlag abgeschaltet), Drehbänken sowie überall dort, wo z. B. Kabel, Leitungen oder Rohre direkt verlegt werden • HSS-Bi-Metall Lochsägen eignen sich besonders für unlegierten Stahl (bis 700 N/mm2 Festigkeit), Bunt- und Leichtmetalle, Kunststoffe, Gips, Leichtbau-, Faser-, Sperrholzplatten und Holzverarbeitung sowie Edelstahl • HSS-Bi-Metall-Co8 Lochsägen eignen sich besonders für unlegierte und legierte Stähle (bis 1.000 N/mm2 Festigkeit), hochchromlegierte Stähle wie VA, rost- und säurebeständige Stähle, Bunt- und Leichtmetalle | • Vor Beginn Drehzahltabelle beachten • Beim Schneiden von Metallen Kühlmittel verwenden • Für regelmäßige Spanentfernung sorgen, um ein Überhitzen zu vermeiden
4300231 | 7003470024 | Lochsäge Bi-Metall HSS Co8 24 mm | 2989 | Produkte entdecken¦Sägen¦Lochsägen¦HSS-Bi-Metall Co8 Lochsägen | HSS-Bi-Metall Lochsäge Co8 / 24 mm | HSS-Bi-Metall Co8 Lochsägen | An praktisch allen bearbeitbaren Materialien einsetzbar. |  | • Hochwertige Lochsägen aus HSS-Bi-Metall (M3) bzw. HSS-Bi-Metall-Co8 mit kobaltlegierten Zähnen (M42) • Die bruchsichere Konstruktion eignet sich zum Schneiden runder Löcher in praktisch allen bearbeitbaren Materialien (einschließlich Gusseisen, VA- und Werkzeugstählen, Kupfer, Bronze, Aluminium, Holz) • Alle Abmessungen haben einen 4/6 Kombizahn, der für hohe Schnittqualität und lange Standzeit sorgt und können bis zu einer Schnitttiefe von 39 mm eingesetzt werden • Durch den verwendeten Kombizahn wird ein ruhiges Arbeiten in legierten und unlegierten Stählen ermöglicht • Die Lochsägen sind kompatibel mit handelsüblichen Aufnahmeschäften (Lieferung ohne Aufnahmeschaft) | • Einsetzbar in Handbohrmaschinen, Ständerbohrmaschinen und Bohrhämmern (Schlag abgeschaltet), Drehbänken sowie überall dort, wo z. B. Kabel, Leitungen oder Rohre direkt verlegt werden • HSS-Bi-Metall Lochsägen eignen sich besonders für unlegierten Stahl (bis 700 N/mm2 Festigkeit), Bunt- und Leichtmetalle, Kunststoffe, Gips, Leichtbau-, Faser-, Sperrholzplatten und Holzverarbeitung sowie Edelstahl • HSS-Bi-Metall-Co8 Lochsägen eignen sich besonders für unlegierte und legierte Stähle (bis 1.000 N/mm2 Festigkeit), hochchromlegierte Stähle wie VA, rost- und säurebeständige Stähle, Bunt- und Leichtmetalle | • Vor Beginn Drehzahltabelle beachten • Beim Schneiden von Metallen Kühlmittel verwenden • Für regelmäßige Spanentfernung sorgen, um ein Überhitzen zu vermeiden
4300233 | 7003470025 | Lochsäge Bi-Metall HSS Co8 25 mm | 2989 | Produkte entdecken¦Sägen¦Lochsägen¦HSS-Bi-Metall Co8 Lochsägen | HSS-Bi-Metall Lochsäge Co8 / 25 mm | HSS-Bi-Metall Co8 Lochsägen | An praktisch allen bearbeitbaren Materialien einsetzbar. |  | • Hochwertige Lochsägen aus HSS-Bi-Metall (M3) bzw. HSS-Bi-Metall-Co8 mit kobaltlegierten Zähnen (M42) • Die bruchsichere Konstruktion eignet sich zum Schneiden runder Löcher in praktisch allen bearbeitbaren Materialien (einschließlich Gusseisen, VA- und Werkzeugstählen, Kupfer, Bronze, Aluminium, Holz) • Alle Abmessungen haben einen 4/6 Kombizahn, der für hohe Schnittqualität und lange Standzeit sorgt und können bis zu einer Schnitttiefe von 39 mm eingesetzt werden • Durch den verwendeten Kombizahn wird ein ruhiges Arbeiten in legierten und unlegierten Stählen ermöglicht • Die Lochsägen sind kompatibel mit handelsüblichen Aufnahmeschäften (Lieferung ohne Aufnahmeschaft) | • Einsetzbar in Handbohrmaschinen, Ständerbohrmaschinen und Bohrhämmern (Schlag abgeschaltet), Drehbänken sowie überall dort, wo z. B. Kabel, Leitungen oder Rohre direkt verlegt werden • HSS-Bi-Metall Lochsägen eignen sich besonders für unlegierten Stahl (bis 700 N/mm2 Festigkeit), Bunt- und Leichtmetalle, Kunststoffe, Gips, Leichtbau-, Faser-, Sperrholzplatten und Holzverarbeitung sowie Edelstahl • HSS-Bi-Metall-Co8 Lochsägen eignen sich besonders für unlegierte und legierte Stähle (bis 1.000 N/mm2 Festigkeit), hochchromlegierte Stähle wie VA, rost- und säurebeständige Stähle, Bunt- und Leichtmetalle | • Vor Beginn Drehzahltabelle beachten • Beim Schneiden von Metallen Kühlmittel verwenden • Für regelmäßige Spanentfernung sorgen, um ein Überhitzen zu vermeiden
4300235 | 7003470027 | Lochsäge Bi-Metall HSS Co8 27 mm | 2989 | Produkte entdecken¦Sägen¦Lochsägen¦HSS-Bi-Metall Co8 Lochsägen | HSS-Bi-Metall Lochsäge Co8 / 27 mm | HSS-Bi-Metall Co8 Lochsägen | An praktisch allen bearbeitbaren Materialien einsetzbar. |  | • Hochwertige Lochsägen aus HSS-Bi-Metall (M3) bzw. HSS-Bi-Metall-Co8 mit kobaltlegierten Zähnen (M42) • Die bruchsichere Konstruktion eignet sich zum Schneiden runder Löcher in praktisch allen bearbeitbaren Materialien (einschließlich Gusseisen, VA- und Werkzeugstählen, Kupfer, Bronze, Aluminium, Holz) • Alle Abmessungen haben einen 4/6 Kombizahn, der für hohe Schnittqualität und lange Standzeit sorgt und können bis zu einer Schnitttiefe von 39 mm eingesetzt werden • Durch den verwendeten Kombizahn wird ein ruhiges Arbeiten in legierten und unlegierten Stählen ermöglicht • Die Lochsägen sind kompatibel mit handelsüblichen Aufnahmeschäften (Lieferung ohne Aufnahmeschaft) | • Einsetzbar in Handbohrmaschinen, Ständerbohrmaschinen und Bohrhämmern (Schlag abgeschaltet), Drehbänken sowie überall dort, wo z. B. Kabel, Leitungen oder Rohre direkt verlegt werden • HSS-Bi-Metall Lochsägen eignen sich besonders für unlegierten Stahl (bis 700 N/mm2 Festigkeit), Bunt- und Leichtmetalle, Kunststoffe, Gips, Leichtbau-, Faser-, Sperrholzplatten und Holzverarbeitung sowie Edelstahl • HSS-Bi-Metall-Co8 Lochsägen eignen sich besonders für unlegierte und legierte Stähle (bis 1.000 N/mm2 Festigkeit), hochchromlegierte Stähle wie VA, rost- und säurebeständige Stähle, Bunt- und Leichtmetalle | • Vor Beginn Drehzahltabelle beachten • Beim Schneiden von Metallen Kühlmittel verwenden • Für regelmäßige Spanentfernung sorgen, um ein Überhitzen zu vermeiden
4300239 | 901410025 | Mehrzweck-Schmierfett hell 25 kg Hobbock | 2940 | Produkte entdecken¦Chemisch-Technische Produkte¦Schmiermittel/Fette¦Mehrzweck-Schmierfett hell | Mehrzweck-Schmierfett hell / Hobbock / 25 kg | Mehrzweck-Schmierfett hell | Einsetzbar in allen Wälz- und Gleitlagern |  | • Hochwertiges Abschmierfett auf Lithiumseifenbasis • Besitzt eine geschmeidige Konsistenz und kurzfaserige Struktur • Geeignet für Wälz- und Gleitlager • Verhält sich auch unter staubigen und leicht feuchten Betriebsbedingungen gut • Besonders gut für automatische Schmiergeräte geeignet, bei denen Fette der Konsistenzklasse NLGI 2 vorgeschrieben sind • Gute Haftfähigkeit, Oxidationsbeständigkeit, Walkbeständigkeit, Korrosionsschutz und Wasserbeständigkeit • Einsetzbar bei normalen Belastungen, niedrigen bis mittleren Drehzahlen, tiefen und mittleren Temperaturen, als Universalfett sowohl zur allgemeinen Maschinenschmierung als auch für anspruchsvolle Schmierstellen • Silikonfrei | KFZ-Werkstätten, Handwerks- und Industriebetriebe
4300241 | 7003470029 | Lochsäge Bi-Metall HSS Co8 29 mm | 2989 | Produkte entdecken¦Sägen¦Lochsägen¦HSS-Bi-Metall Co8 Lochsägen | HSS-Bi-Metall Lochsäge Co8 / 29 mm | HSS-Bi-Metall Co8 Lochsägen | An praktisch allen bearbeitbaren Materialien einsetzbar. |  | • Hochwertige Lochsägen aus HSS-Bi-Metall (M3) bzw. HSS-Bi-Metall-Co8 mit kobaltlegierten Zähnen (M42) • Die bruchsichere Konstruktion eignet sich zum Schneiden runder Löcher in praktisch allen bearbeitbaren Materialien (einschließlich Gusseisen, VA- und Werkzeugstählen, Kupfer, Bronze, Aluminium, Holz) • Alle Abmessungen haben einen 4/6 Kombizahn, der für hohe Schnittqualität und lange Standzeit sorgt und können bis zu einer Schnitttiefe von 39 mm eingesetzt werden • Durch den verwendeten Kombizahn wird ein ruhiges Arbeiten in legierten und unlegierten Stählen ermöglicht • Die Lochsägen sind kompatibel mit handelsüblichen Aufnahmeschäften (Lieferung ohne Aufnahmeschaft) | • Einsetzbar in Handbohrmaschinen, Ständerbohrmaschinen und Bohrhämmern (Schlag abgeschaltet), Drehbänken sowie überall dort, wo z. B. Kabel, Leitungen oder Rohre direkt verlegt werden • HSS-Bi-Metall Lochsägen eignen sich besonders für unlegierten Stahl (bis 700 N/mm2 Festigkeit), Bunt- und Leichtmetalle, Kunststoffe, Gips, Leichtbau-, Faser-, Sperrholzplatten und Holzverarbeitung sowie Edelstahl • HSS-Bi-Metall-Co8 Lochsägen eignen sich besonders für unlegierte und legierte Stähle (bis 1.000 N/mm2 Festigkeit), hochchromlegierte Stähle wie VA, rost- und säurebeständige Stähle, Bunt- und Leichtmetalle | • Vor Beginn Drehzahltabelle beachten • Beim Schneiden von Metallen Kühlmittel verwenden • Für regelmäßige Spanentfernung sorgen, um ein Überhitzen zu vermeiden
4300243 | 7003470030 | Lochsäge Bi-Metall HSS Co8 30 mm | 2989 | Produkte entdecken¦Sägen¦Lochsägen¦HSS-Bi-Metall Co8 Lochsägen | HSS-Bi-Metall Lochsäge Co8 / 30 mm | HSS-Bi-Metall Co8 Lochsägen | An praktisch allen bearbeitbaren Materialien einsetzbar. |  | • Hochwertige Lochsägen aus HSS-Bi-Metall (M3) bzw. HSS-Bi-Metall-Co8 mit kobaltlegierten Zähnen (M42) • Die bruchsichere Konstruktion eignet sich zum Schneiden runder Löcher in praktisch allen bearbeitbaren Materialien (einschließlich Gusseisen, VA- und Werkzeugstählen, Kupfer, Bronze, Aluminium, Holz) • Alle Abmessungen haben einen 4/6 Kombizahn, der für hohe Schnittqualität und lange Standzeit sorgt und können bis zu einer Schnitttiefe von 39 mm eingesetzt werden • Durch den verwendeten Kombizahn wird ein ruhiges Arbeiten in legierten und unlegierten Stählen ermöglicht • Die Lochsägen sind kompatibel mit handelsüblichen Aufnahmeschäften (Lieferung ohne Aufnahmeschaft) | • Einsetzbar in Handbohrmaschinen, Ständerbohrmaschinen und Bohrhämmern (Schlag abgeschaltet), Drehbänken sowie überall dort, wo z. B. Kabel, Leitungen oder Rohre direkt verlegt werden • HSS-Bi-Metall Lochsägen eignen sich besonders für unlegierten Stahl (bis 700 N/mm2 Festigkeit), Bunt- und Leichtmetalle, Kunststoffe, Gips, Leichtbau-, Faser-, Sperrholzplatten und Holzverarbeitung sowie Edelstahl • HSS-Bi-Metall-Co8 Lochsägen eignen sich besonders für unlegierte und legierte Stähle (bis 1.000 N/mm2 Festigkeit), hochchromlegierte Stähle wie VA, rost- und säurebeständige Stähle, Bunt- und Leichtmetalle | • Vor Beginn Drehzahltabelle beachten • Beim Schneiden von Metallen Kühlmittel verwenden • Für regelmäßige Spanentfernung sorgen, um ein Überhitzen zu vermeiden
4300245 | 7003470032 | Lochsäge Bi-Metall HSS Co8 32 mm | 2989 | Produkte entdecken¦Sägen¦Lochsägen¦HSS-Bi-Metall Co8 Lochsägen | HSS-Bi-Metall Lochsäge Co8 / 32 mm | HSS-Bi-Metall Co8 Lochsägen | An praktisch allen bearbeitbaren Materialien einsetzbar. |  | • Hochwertige Lochsägen aus HSS-Bi-Metall (M3) bzw. HSS-Bi-Metall-Co8 mit kobaltlegierten Zähnen (M42) • Die bruchsichere Konstruktion eignet sich zum Schneiden runder Löcher in praktisch allen bearbeitbaren Materialien (einschließlich Gusseisen, VA- und Werkzeugstählen, Kupfer, Bronze, Aluminium, Holz) • Alle Abmessungen haben einen 4/6 Kombizahn, der für hohe Schnittqualität und lange Standzeit sorgt und können bis zu einer Schnitttiefe von 39 mm eingesetzt werden • Durch den verwendeten Kombizahn wird ein ruhiges Arbeiten in legierten und unlegierten Stählen ermöglicht • Die Lochsägen sind kompatibel mit handelsüblichen Aufnahmeschäften (Lieferung ohne Aufnahmeschaft) | • Einsetzbar in Handbohrmaschinen, Ständerbohrmaschinen und Bohrhämmern (Schlag abgeschaltet), Drehbänken sowie überall dort, wo z. B. Kabel, Leitungen oder Rohre direkt verlegt werden • HSS-Bi-Metall Lochsägen eignen sich besonders für unlegierten Stahl (bis 700 N/mm2 Festigkeit), Bunt- und Leichtmetalle, Kunststoffe, Gips, Leichtbau-, Faser-, Sperrholzplatten und Holzverarbeitung sowie Edelstahl • HSS-Bi-Metall-Co8 Lochsägen eignen sich besonders für unlegierte und legierte Stähle (bis 1.000 N/mm2 Festigkeit), hochchromlegierte Stähle wie VA, rost- und säurebeständige Stähle, Bunt- und Leichtmetalle | • Vor Beginn Drehzahltabelle beachten • Beim Schneiden von Metallen Kühlmittel verwenden • Für regelmäßige Spanentfernung sorgen, um ein Überhitzen zu vermeiden
4300247 | 7003470033 | Lochsäge Bi-Metall HSS Co8 33 mm | 2989 | Produkte entdecken¦Sägen¦Lochsägen¦HSS-Bi-Metall Co8 Lochsägen | HSS-Bi-Metall Lochsäge Co8 / 33 mm | HSS-Bi-Metall Co8 Lochsägen | An praktisch allen bearbeitbaren Materialien einsetzbar. |  | • Hochwertige Lochsägen aus HSS-Bi-Metall (M3) bzw. HSS-Bi-Metall-Co8 mit kobaltlegierten Zähnen (M42) • Die bruchsichere Konstruktion eignet sich zum Schneiden runder Löcher in praktisch allen bearbeitbaren Materialien (einschließlich Gusseisen, VA- und Werkzeugstählen, Kupfer, Bronze, Aluminium, Holz) • Alle Abmessungen haben einen 4/6 Kombizahn, der für hohe Schnittqualität und lange Standzeit sorgt und können bis zu einer Schnitttiefe von 39 mm eingesetzt werden • Durch den verwendeten Kombizahn wird ein ruhiges Arbeiten in legierten und unlegierten Stählen ermöglicht • Die Lochsägen sind kompatibel mit handelsüblichen Aufnahmeschäften (Lieferung ohne Aufnahmeschaft) | • Einsetzbar in Handbohrmaschinen, Ständerbohrmaschinen und Bohrhämmern (Schlag abgeschaltet), Drehbänken sowie überall dort, wo z. B. Kabel, Leitungen oder Rohre direkt verlegt werden • HSS-Bi-Metall Lochsägen eignen sich besonders für unlegierten Stahl (bis 700 N/mm2 Festigkeit), Bunt- und Leichtmetalle, Kunststoffe, Gips, Leichtbau-, Faser-, Sperrholzplatten und Holzverarbeitung sowie Edelstahl • HSS-Bi-Metall-Co8 Lochsägen eignen sich besonders für unlegierte und legierte Stähle (bis 1.000 N/mm2 Festigkeit), hochchromlegierte Stähle wie VA, rost- und säurebeständige Stähle, Bunt- und Leichtmetalle | • Vor Beginn Drehzahltabelle beachten • Beim Schneiden von Metallen Kühlmittel verwenden • Für regelmäßige Spanentfernung sorgen, um ein Überhitzen zu vermeiden
4300249 | 7003470035 | Lochsäge Bi-Metall HSS Co8 35 mm | 2989 | Produkte entdecken¦Sägen¦Lochsägen¦HSS-Bi-Metall Co8 Lochsägen | HSS-Bi-Metall Lochsäge Co8 / 35 mm | HSS-Bi-Metall Co8 Lochsägen | An praktisch allen bearbeitbaren Materialien einsetzbar. |  | • Hochwertige Lochsägen aus HSS-Bi-Metall (M3) bzw. HSS-Bi-Metall-Co8 mit kobaltlegierten Zähnen (M42) • Die bruchsichere Konstruktion eignet sich zum Schneiden runder Löcher in praktisch allen bearbeitbaren Materialien (einschließlich Gusseisen, VA- und Werkzeugstählen, Kupfer, Bronze, Aluminium, Holz) • Alle Abmessungen haben einen 4/6 Kombizahn, der für hohe Schnittqualität und lange Standzeit sorgt und können bis zu einer Schnitttiefe von 39 mm eingesetzt werden • Durch den verwendeten Kombizahn wird ein ruhiges Arbeiten in legierten und unlegierten Stählen ermöglicht • Die Lochsägen sind kompatibel mit handelsüblichen Aufnahmeschäften (Lieferung ohne Aufnahmeschaft) | • Einsetzbar in Handbohrmaschinen, Ständerbohrmaschinen und Bohrhämmern (Schlag abgeschaltet), Drehbänken sowie überall dort, wo z. B. Kabel, Leitungen oder Rohre direkt verlegt werden • HSS-Bi-Metall Lochsägen eignen sich besonders für unlegierten Stahl (bis 700 N/mm2 Festigkeit), Bunt- und Leichtmetalle, Kunststoffe, Gips, Leichtbau-, Faser-, Sperrholzplatten und Holzverarbeitung sowie Edelstahl • HSS-Bi-Metall-Co8 Lochsägen eignen sich besonders für unlegierte und legierte Stähle (bis 1.000 N/mm2 Festigkeit), hochchromlegierte Stähle wie VA, rost- und säurebeständige Stähle, Bunt- und Leichtmetalle | • Vor Beginn Drehzahltabelle beachten • Beim Schneiden von Metallen Kühlmittel verwenden • Für regelmäßige Spanentfernung sorgen, um ein Überhitzen zu vermeiden
4300251 | 7003470037 | Lochsäge Bi-Metall HSS Co8 37 mm | 2989 | Produkte entdecken¦Sägen¦Lochsägen¦HSS-Bi-Metall Co8 Lochsägen | HSS-Bi-Metall Lochsäge Co8 / 37 mm | HSS-Bi-Metall Co8 Lochsägen | An praktisch allen bearbeitbaren Materialien einsetzbar. |  | • Hochwertige Lochsägen aus HSS-Bi-Metall (M3) bzw. HSS-Bi-Metall-Co8 mit kobaltlegierten Zähnen (M42) • Die bruchsichere Konstruktion eignet sich zum Schneiden runder Löcher in praktisch allen bearbeitbaren Materialien (einschließlich Gusseisen, VA- und Werkzeugstählen, Kupfer, Bronze, Aluminium, Holz) • Alle Abmessungen haben einen 4/6 Kombizahn, der für hohe Schnittqualität und lange Standzeit sorgt und können bis zu einer Schnitttiefe von 39 mm eingesetzt werden • Durch den verwendeten Kombizahn wird ein ruhiges Arbeiten in legierten und unlegierten Stählen ermöglicht • Die Lochsägen sind kompatibel mit handelsüblichen Aufnahmeschäften (Lieferung ohne Aufnahmeschaft) | • Einsetzbar in Handbohrmaschinen, Ständerbohrmaschinen und Bohrhämmern (Schlag abgeschaltet), Drehbänken sowie überall dort, wo z. B. Kabel, Leitungen oder Rohre direkt verlegt werden • HSS-Bi-Metall Lochsägen eignen sich besonders für unlegierten Stahl (bis 700 N/mm2 Festigkeit), Bunt- und Leichtmetalle, Kunststoffe, Gips, Leichtbau-, Faser-, Sperrholzplatten und Holzverarbeitung sowie Edelstahl • HSS-Bi-Metall-Co8 Lochsägen eignen sich besonders für unlegierte und legierte Stähle (bis 1.000 N/mm2 Festigkeit), hochchromlegierte Stähle wie VA, rost- und säurebeständige Stähle, Bunt- und Leichtmetalle | • Vor Beginn Drehzahltabelle beachten • Beim Schneiden von Metallen Kühlmittel verwenden • Für regelmäßige Spanentfernung sorgen, um ein Überhitzen zu vermeiden
4300255 | 7003470038 | Lochsäge Bi-Metall HSS Co8 38 mm | 2989 | Produkte entdecken¦Sägen¦Lochsägen¦HSS-Bi-Metall Co8 Lochsägen | HSS-Bi-Metall Lochsäge Co8 / 38 mm | HSS-Bi-Metall Co8 Lochsägen | An praktisch allen bearbeitbaren Materialien einsetzbar. |  | • Hochwertige Lochsägen aus HSS-Bi-Metall (M3) bzw. HSS-Bi-Metall-Co8 mit kobaltlegierten Zähnen (M42) • Die bruchsichere Konstruktion eignet sich zum Schneiden runder Löcher in praktisch allen bearbeitbaren Materialien (einschließlich Gusseisen, VA- und Werkzeugstählen, Kupfer, Bronze, Aluminium, Holz) • Alle Abmessungen haben einen 4/6 Kombizahn, der für hohe Schnittqualität und lange Standzeit sorgt und können bis zu einer Schnitttiefe von 39 mm eingesetzt werden • Durch den verwendeten Kombizahn wird ein ruhiges Arbeiten in legierten und unlegierten Stählen ermöglicht • Die Lochsägen sind kompatibel mit handelsüblichen Aufnahmeschäften (Lieferung ohne Aufnahmeschaft) | • Einsetzbar in Handbohrmaschinen, Ständerbohrmaschinen und Bohrhämmern (Schlag abgeschaltet), Drehbänken sowie überall dort, wo z. B. Kabel, Leitungen oder Rohre direkt verlegt werden • HSS-Bi-Metall Lochsägen eignen sich besonders für unlegierten Stahl (bis 700 N/mm2 Festigkeit), Bunt- und Leichtmetalle, Kunststoffe, Gips, Leichtbau-, Faser-, Sperrholzplatten und Holzverarbeitung sowie Edelstahl • HSS-Bi-Metall-Co8 Lochsägen eignen sich besonders für unlegierte und legierte Stähle (bis 1.000 N/mm2 Festigkeit), hochchromlegierte Stähle wie VA, rost- und säurebeständige Stähle, Bunt- und Leichtmetalle | • Vor Beginn Drehzahltabelle beachten • Beim Schneiden von Metallen Kühlmittel verwenden • Für regelmäßige Spanentfernung sorgen, um ein Überhitzen zu vermeiden
4300258 | 7003470040 | Lochsäge Bi-Metall HSS Co8 40 mm | 2989 | Produkte entdecken¦Sägen¦Lochsägen¦HSS-Bi-Metall Co8 Lochsägen | HSS-Bi-Metall Lochsäge Co8 / 40 mm | HSS-Bi-Metall Co8 Lochsägen | An praktisch allen bearbeitbaren Materialien einsetzbar. |  | • Hochwertige Lochsägen aus HSS-Bi-Metall (M3) bzw. HSS-Bi-Metall-Co8 mit kobaltlegierten Zähnen (M42) • Die bruchsichere Konstruktion eignet sich zum Schneiden runder Löcher in praktisch allen bearbeitbaren Materialien (einschließlich Gusseisen, VA- und Werkzeugstählen, Kupfer, Bronze, Aluminium, Holz) • Alle Abmessungen haben einen 4/6 Kombizahn, der für hohe Schnittqualität und lange Standzeit sorgt und können bis zu einer Schnitttiefe von 39 mm eingesetzt werden • Durch den verwendeten Kombizahn wird ein ruhiges Arbeiten in legierten und unlegierten Stählen ermöglicht • Die Lochsägen sind kompatibel mit handelsüblichen Aufnahmeschäften (Lieferung ohne Aufnahmeschaft) | • Einsetzbar in Handbohrmaschinen, Ständerbohrmaschinen und Bohrhämmern (Schlag abgeschaltet), Drehbänken sowie überall dort, wo z. B. Kabel, Leitungen oder Rohre direkt verlegt werden • HSS-Bi-Metall Lochsägen eignen sich besonders für unlegierten Stahl (bis 700 N/mm2 Festigkeit), Bunt- und Leichtmetalle, Kunststoffe, Gips, Leichtbau-, Faser-, Sperrholzplatten und Holzverarbeitung sowie Edelstahl • HSS-Bi-Metall-Co8 Lochsägen eignen sich besonders für unlegierte und legierte Stähle (bis 1.000 N/mm2 Festigkeit), hochchromlegierte Stähle wie VA, rost- und säurebeständige Stähle, Bunt- und Leichtmetalle | • Vor Beginn Drehzahltabelle beachten • Beim Schneiden von Metallen Kühlmittel verwenden • Für regelmäßige Spanentfernung sorgen, um ein Überhitzen zu vermeiden
4300260 | 7003470041 | Lochsäge Bi-Metall HSS Co8 41 mm | 2989 | Produkte entdecken¦Sägen¦Lochsägen¦HSS-Bi-Metall Co8 Lochsägen | HSS-Bi-Metall Lochsäge Co8 / 41 mm | HSS-Bi-Metall Co8 Lochsägen | An praktisch allen bearbeitbaren Materialien einsetzbar. |  | • Hochwertige Lochsägen aus HSS-Bi-Metall (M3) bzw. HSS-Bi-Metall-Co8 mit kobaltlegierten Zähnen (M42) • Die bruchsichere Konstruktion eignet sich zum Schneiden runder Löcher in praktisch allen bearbeitbaren Materialien (einschließlich Gusseisen, VA- und Werkzeugstählen, Kupfer, Bronze, Aluminium, Holz) • Alle Abmessungen haben einen 4/6 Kombizahn, der für hohe Schnittqualität und lange Standzeit sorgt und können bis zu einer Schnitttiefe von 39 mm eingesetzt werden • Durch den verwendeten Kombizahn wird ein ruhiges Arbeiten in legierten und unlegierten Stählen ermöglicht • Die Lochsägen sind kompatibel mit handelsüblichen Aufnahmeschäften (Lieferung ohne Aufnahmeschaft) | • Einsetzbar in Handbohrmaschinen, Ständerbohrmaschinen und Bohrhämmern (Schlag abgeschaltet), Drehbänken sowie überall dort, wo z. B. Kabel, Leitungen oder Rohre direkt verlegt werden • HSS-Bi-Metall Lochsägen eignen sich besonders für unlegierten Stahl (bis 700 N/mm2 Festigkeit), Bunt- und Leichtmetalle, Kunststoffe, Gips, Leichtbau-, Faser-, Sperrholzplatten und Holzverarbeitung sowie Edelstahl • HSS-Bi-Metall-Co8 Lochsägen eignen sich besonders für unlegierte und legierte Stähle (bis 1.000 N/mm2 Festigkeit), hochchromlegierte Stähle wie VA, rost- und säurebeständige Stähle, Bunt- und Leichtmetalle | • Vor Beginn Drehzahltabelle beachten • Beim Schneiden von Metallen Kühlmittel verwenden • Für regelmäßige Spanentfernung sorgen, um ein Überhitzen zu vermeiden
4300262 | 7003470043 | Lochsäge Bi-Metall HSS Co8 43 mm | 2989 | Produkte entdecken¦Sägen¦Lochsägen¦HSS-Bi-Metall Co8 Lochsägen | HSS-Bi-Metall Lochsäge Co8 / 43 mm | HSS-Bi-Metall Co8 Lochsägen | An praktisch allen bearbeitbaren Materialien einsetzbar. |  | • Hochwertige Lochsägen aus HSS-Bi-Metall (M3) bzw. HSS-Bi-Metall-Co8 mit kobaltlegierten Zähnen (M42) • Die bruchsichere Konstruktion eignet sich zum Schneiden runder Löcher in praktisch allen bearbeitbaren Materialien (einschließlich Gusseisen, VA- und Werkzeugstählen, Kupfer, Bronze, Aluminium, Holz) • Alle Abmessungen haben einen 4/6 Kombizahn, der für hohe Schnittqualität und lange Standzeit sorgt und können bis zu einer Schnitttiefe von 39 mm eingesetzt werden • Durch den verwendeten Kombizahn wird ein ruhiges Arbeiten in legierten und unlegierten Stählen ermöglicht • Die Lochsägen sind kompatibel mit handelsüblichen Aufnahmeschäften (Lieferung ohne Aufnahmeschaft) | • Einsetzbar in Handbohrmaschinen, Ständerbohrmaschinen und Bohrhämmern (Schlag abgeschaltet), Drehbänken sowie überall dort, wo z. B. Kabel, Leitungen oder Rohre direkt verlegt werden • HSS-Bi-Metall Lochsägen eignen sich besonders für unlegierten Stahl (bis 700 N/mm2 Festigkeit), Bunt- und Leichtmetalle, Kunststoffe, Gips, Leichtbau-, Faser-, Sperrholzplatten und Holzverarbeitung sowie Edelstahl • HSS-Bi-Metall-Co8 Lochsägen eignen sich besonders für unlegierte und legierte Stähle (bis 1.000 N/mm2 Festigkeit), hochchromlegierte Stähle wie VA, rost- und säurebeständige Stähle, Bunt- und Leichtmetalle | • Vor Beginn Drehzahltabelle beachten • Beim Schneiden von Metallen Kühlmittel verwenden • Für regelmäßige Spanentfernung sorgen, um ein Überhitzen zu vermeiden
4300264 | 7003470044 | Lochsäge Bi-Metall HSS Co8 44 mm | 2989 | Produkte entdecken¦Sägen¦Lochsägen¦HSS-Bi-Metall Co8 Lochsägen | HSS-Bi-Metall Lochsäge Co8 / 44 mm | HSS-Bi-Metall Co8 Lochsägen | An praktisch allen bearbeitbaren Materialien einsetzbar. |  | • Hochwertige Lochsägen aus HSS-Bi-Metall (M3) bzw. HSS-Bi-Metall-Co8 mit kobaltlegierten Zähnen (M42) • Die bruchsichere Konstruktion eignet sich zum Schneiden runder Löcher in praktisch allen bearbeitbaren Materialien (einschließlich Gusseisen, VA- und Werkzeugstählen, Kupfer, Bronze, Aluminium, Holz) • Alle Abmessungen haben einen 4/6 Kombizahn, der für hohe Schnittqualität und lange Standzeit sorgt und können bis zu einer Schnitttiefe von 39 mm eingesetzt werden • Durch den verwendeten Kombizahn wird ein ruhiges Arbeiten in legierten und unlegierten Stählen ermöglicht • Die Lochsägen sind kompatibel mit handelsüblichen Aufnahmeschäften (Lieferung ohne Aufnahmeschaft) | • Einsetzbar in Handbohrmaschinen, Ständerbohrmaschinen und Bohrhämmern (Schlag abgeschaltet), Drehbänken sowie überall dort, wo z. B. Kabel, Leitungen oder Rohre direkt verlegt werden • HSS-Bi-Metall Lochsägen eignen sich besonders für unlegierten Stahl (bis 700 N/mm2 Festigkeit), Bunt- und Leichtmetalle, Kunststoffe, Gips, Leichtbau-, Faser-, Sperrholzplatten und Holzverarbeitung sowie Edelstahl • HSS-Bi-Metall-Co8 Lochsägen eignen sich besonders für unlegierte und legierte Stähle (bis 1.000 N/mm2 Festigkeit), hochchromlegierte Stähle wie VA, rost- und säurebeständige Stähle, Bunt- und Leichtmetalle | • Vor Beginn Drehzahltabelle beachten • Beim Schneiden von Metallen Kühlmittel verwenden • Für regelmäßige Spanentfernung sorgen, um ein Überhitzen zu vermeiden
4300266 | 7003470046 | Lochsäge Bi-Metall HSS Co8 46 mm | 2989 | Produkte entdecken¦Sägen¦Lochsägen¦HSS-Bi-Metall Co8 Lochsägen | HSS-Bi-Metall Lochsäge Co8 / 46 mm | HSS-Bi-Metall Co8 Lochsägen | An praktisch allen bearbeitbaren Materialien einsetzbar. |  | • Hochwertige Lochsägen aus HSS-Bi-Metall (M3) bzw. HSS-Bi-Metall-Co8 mit kobaltlegierten Zähnen (M42) • Die bruchsichere Konstruktion eignet sich zum Schneiden runder Löcher in praktisch allen bearbeitbaren Materialien (einschließlich Gusseisen, VA- und Werkzeugstählen, Kupfer, Bronze, Aluminium, Holz) • Alle Abmessungen haben einen 4/6 Kombizahn, der für hohe Schnittqualität und lange Standzeit sorgt und können bis zu einer Schnitttiefe von 39 mm eingesetzt werden • Durch den verwendeten Kombizahn wird ein ruhiges Arbeiten in legierten und unlegierten Stählen ermöglicht • Die Lochsägen sind kompatibel mit handelsüblichen Aufnahmeschäften (Lieferung ohne Aufnahmeschaft) | • Einsetzbar in Handbohrmaschinen, Ständerbohrmaschinen und Bohrhämmern (Schlag abgeschaltet), Drehbänken sowie überall dort, wo z. B. Kabel, Leitungen oder Rohre direkt verlegt werden • HSS-Bi-Metall Lochsägen eignen sich besonders für unlegierten Stahl (bis 700 N/mm2 Festigkeit), Bunt- und Leichtmetalle, Kunststoffe, Gips, Leichtbau-, Faser-, Sperrholzplatten und Holzverarbeitung sowie Edelstahl • HSS-Bi-Metall-Co8 Lochsägen eignen sich besonders für unlegierte und legierte Stähle (bis 1.000 N/mm2 Festigkeit), hochchromlegierte Stähle wie VA, rost- und säurebeständige Stähle, Bunt- und Leichtmetalle | • Vor Beginn Drehzahltabelle beachten • Beim Schneiden von Metallen Kühlmittel verwenden • Für regelmäßige Spanentfernung sorgen, um ein Überhitzen zu vermeiden
4300269 | 7003470048 | Lochsäge Bi-Metall HSS Co8 48 mm | 2989 | Produkte entdecken¦Sägen¦Lochsägen¦HSS-Bi-Metall Co8 Lochsägen | HSS-Bi-Metall Lochsäge Co8 / 48 mm | HSS-Bi-Metall Co8 Lochsägen | An praktisch allen bearbeitbaren Materialien einsetzbar. |  | • Hochwertige Lochsägen aus HSS-Bi-Metall (M3) bzw. HSS-Bi-Metall-Co8 mit kobaltlegierten Zähnen (M42) • Die bruchsichere Konstruktion eignet sich zum Schneiden runder Löcher in praktisch allen bearbeitbaren Materialien (einschließlich Gusseisen, VA- und Werkzeugstählen, Kupfer, Bronze, Aluminium, Holz) • Alle Abmessungen haben einen 4/6 Kombizahn, der für hohe Schnittqualität und lange Standzeit sorgt und können bis zu einer Schnitttiefe von 39 mm eingesetzt werden • Durch den verwendeten Kombizahn wird ein ruhiges Arbeiten in legierten und unlegierten Stählen ermöglicht • Die Lochsägen sind kompatibel mit handelsüblichen Aufnahmeschäften (Lieferung ohne Aufnahmeschaft) | • Einsetzbar in Handbohrmaschinen, Ständerbohrmaschinen und Bohrhämmern (Schlag abgeschaltet), Drehbänken sowie überall dort, wo z. B. Kabel, Leitungen oder Rohre direkt verlegt werden • HSS-Bi-Metall Lochsägen eignen sich besonders für unlegierten Stahl (bis 700 N/mm2 Festigkeit), Bunt- und Leichtmetalle, Kunststoffe, Gips, Leichtbau-, Faser-, Sperrholzplatten und Holzverarbeitung sowie Edelstahl • HSS-Bi-Metall-Co8 Lochsägen eignen sich besonders für unlegierte und legierte Stähle (bis 1.000 N/mm2 Festigkeit), hochchromlegierte Stähle wie VA, rost- und säurebeständige Stähle, Bunt- und Leichtmetalle | • Vor Beginn Drehzahltabelle beachten • Beim Schneiden von Metallen Kühlmittel verwenden • Für regelmäßige Spanentfernung sorgen, um ein Überhitzen zu vermeiden
4300271 | 7003470051 | Lochsäge Bi-Metall HSS Co8 51 mm | 2989 | Produkte entdecken¦Sägen¦Lochsägen¦HSS-Bi-Metall Co8 Lochsägen | HSS-Bi-Metall Lochsäge Co8 / 51 mm | HSS-Bi-Metall Co8 Lochsägen | An praktisch allen bearbeitbaren Materialien einsetzbar. |  | • Hochwertige Lochsägen aus HSS-Bi-Metall (M3) bzw. HSS-Bi-Metall-Co8 mit kobaltlegierten Zähnen (M42) • Die bruchsichere Konstruktion eignet sich zum Schneiden runder Löcher in praktisch allen bearbeitbaren Materialien (einschließlich Gusseisen, VA- und Werkzeugstählen, Kupfer, Bronze, Aluminium, Holz) • Alle Abmessungen haben einen 4/6 Kombizahn, der für hohe Schnittqualität und lange Standzeit sorgt und können bis zu einer Schnitttiefe von 39 mm eingesetzt werden • Durch den verwendeten Kombizahn wird ein ruhiges Arbeiten in legierten und unlegierten Stählen ermöglicht • Die Lochsägen sind kompatibel mit handelsüblichen Aufnahmeschäften (Lieferung ohne Aufnahmeschaft) | • Einsetzbar in Handbohrmaschinen, Ständerbohrmaschinen und Bohrhämmern (Schlag abgeschaltet), Drehbänken sowie überall dort, wo z. B. Kabel, Leitungen oder Rohre direkt verlegt werden • HSS-Bi-Metall Lochsägen eignen sich besonders für unlegierten Stahl (bis 700 N/mm2 Festigkeit), Bunt- und Leichtmetalle, Kunststoffe, Gips, Leichtbau-, Faser-, Sperrholzplatten und Holzverarbeitung sowie Edelstahl • HSS-Bi-Metall-Co8 Lochsägen eignen sich besonders für unlegierte und legierte Stähle (bis 1.000 N/mm2 Festigkeit), hochchromlegierte Stähle wie VA, rost- und säurebeständige Stähle, Bunt- und Leichtmetalle | • Vor Beginn Drehzahltabelle beachten • Beim Schneiden von Metallen Kühlmittel verwenden • Für regelmäßige Spanentfernung sorgen, um ein Überhitzen zu vermeiden
4300274 | 7003470052 | Lochsäge Bi-Metall HSS Co8 52 mm | 2989 | Produkte entdecken¦Sägen¦Lochsägen¦HSS-Bi-Metall Co8 Lochsägen | HSS-Bi-Metall Lochsäge Co8 / 52 mm | HSS-Bi-Metall Co8 Lochsägen | An praktisch allen bearbeitbaren Materialien einsetzbar. |  | • Hochwertige Lochsägen aus HSS-Bi-Metall (M3) bzw. HSS-Bi-Metall-Co8 mit kobaltlegierten Zähnen (M42) • Die bruchsichere Konstruktion eignet sich zum Schneiden runder Löcher in praktisch allen bearbeitbaren Materialien (einschließlich Gusseisen, VA- und Werkzeugstählen, Kupfer, Bronze, Aluminium, Holz) • Alle Abmessungen haben einen 4/6 Kombizahn, der für hohe Schnittqualität und lange Standzeit sorgt und können bis zu einer Schnitttiefe von 39 mm eingesetzt werden • Durch den verwendeten Kombizahn wird ein ruhiges Arbeiten in legierten und unlegierten Stählen ermöglicht • Die Lochsägen sind kompatibel mit handelsüblichen Aufnahmeschäften (Lieferung ohne Aufnahmeschaft) | • Einsetzbar in Handbohrmaschinen, Ständerbohrmaschinen und Bohrhämmern (Schlag abgeschaltet), Drehbänken sowie überall dort, wo z. B. Kabel, Leitungen oder Rohre direkt verlegt werden • HSS-Bi-Metall Lochsägen eignen sich besonders für unlegierten Stahl (bis 700 N/mm2 Festigkeit), Bunt- und Leichtmetalle, Kunststoffe, Gips, Leichtbau-, Faser-, Sperrholzplatten und Holzverarbeitung sowie Edelstahl • HSS-Bi-Metall-Co8 Lochsägen eignen sich besonders für unlegierte und legierte Stähle (bis 1.000 N/mm2 Festigkeit), hochchromlegierte Stähle wie VA, rost- und säurebeständige Stähle, Bunt- und Leichtmetalle | • Vor Beginn Drehzahltabelle beachten • Beim Schneiden von Metallen Kühlmittel verwenden • Für regelmäßige Spanentfernung sorgen, um ein Überhitzen zu vermeiden
4300276 | 7003470054 | Lochsäge Bi-Metall HSS Co8 54 mm | 2989 | Produkte entdecken¦Sägen¦Lochsägen¦HSS-Bi-Metall Co8 Lochsägen | HSS-Bi-Metall Lochsäge Co8 / 54 mm | HSS-Bi-Metall Co8 Lochsägen | An praktisch allen bearbeitbaren Materialien einsetzbar. |  | • Hochwertige Lochsägen aus HSS-Bi-Metall (M3) bzw. HSS-Bi-Metall-Co8 mit kobaltlegierten Zähnen (M42) • Die bruchsichere Konstruktion eignet sich zum Schneiden runder Löcher in praktisch allen bearbeitbaren Materialien (einschließlich Gusseisen, VA- und Werkzeugstählen, Kupfer, Bronze, Aluminium, Holz) • Alle Abmessungen haben einen 4/6 Kombizahn, der für hohe Schnittqualität und lange Standzeit sorgt und können bis zu einer Schnitttiefe von 39 mm eingesetzt werden • Durch den verwendeten Kombizahn wird ein ruhiges Arbeiten in legierten und unlegierten Stählen ermöglicht • Die Lochsägen sind kompatibel mit handelsüblichen Aufnahmeschäften (Lieferung ohne Aufnahmeschaft) | • Einsetzbar in Handbohrmaschinen, Ständerbohrmaschinen und Bohrhämmern (Schlag abgeschaltet), Drehbänken sowie überall dort, wo z. B. Kabel, Leitungen oder Rohre direkt verlegt werden • HSS-Bi-Metall Lochsägen eignen sich besonders für unlegierten Stahl (bis 700 N/mm2 Festigkeit), Bunt- und Leichtmetalle, Kunststoffe, Gips, Leichtbau-, Faser-, Sperrholzplatten und Holzverarbeitung sowie Edelstahl • HSS-Bi-Metall-Co8 Lochsägen eignen sich besonders für unlegierte und legierte Stähle (bis 1.000 N/mm2 Festigkeit), hochchromlegierte Stähle wie VA, rost- und säurebeständige Stähle, Bunt- und Leichtmetalle | • Vor Beginn Drehzahltabelle beachten • Beim Schneiden von Metallen Kühlmittel verwenden • Für regelmäßige Spanentfernung sorgen, um ein Überhitzen zu vermeiden
4300282 | 7003470057 | Lochsäge Bi-Metall HSS Co8 57 mm | 2989 | Produkte entdecken¦Sägen¦Lochsägen¦HSS-Bi-Metall Co8 Lochsägen | HSS-Bi-Metall Lochsäge Co8 / 57 mm | HSS-Bi-Metall Co8 Lochsägen | An praktisch allen bearbeitbaren Materialien einsetzbar. |  | • Hochwertige Lochsägen aus HSS-Bi-Metall (M3) bzw. HSS-Bi-Metall-Co8 mit kobaltlegierten Zähnen (M42) • Die bruchsichere Konstruktion eignet sich zum Schneiden runder Löcher in praktisch allen bearbeitbaren Materialien (einschließlich Gusseisen, VA- und Werkzeugstählen, Kupfer, Bronze, Aluminium, Holz) • Alle Abmessungen haben einen 4/6 Kombizahn, der für hohe Schnittqualität und lange Standzeit sorgt und können bis zu einer Schnitttiefe von 39 mm eingesetzt werden • Durch den verwendeten Kombizahn wird ein ruhiges Arbeiten in legierten und unlegierten Stählen ermöglicht • Die Lochsägen sind kompatibel mit handelsüblichen Aufnahmeschäften (Lieferung ohne Aufnahmeschaft) | • Einsetzbar in Handbohrmaschinen, Ständerbohrmaschinen und Bohrhämmern (Schlag abgeschaltet), Drehbänken sowie überall dort, wo z. B. Kabel, Leitungen oder Rohre direkt verlegt werden • HSS-Bi-Metall Lochsägen eignen sich besonders für unlegierten Stahl (bis 700 N/mm2 Festigkeit), Bunt- und Leichtmetalle, Kunststoffe, Gips, Leichtbau-, Faser-, Sperrholzplatten und Holzverarbeitung sowie Edelstahl • HSS-Bi-Metall-Co8 Lochsägen eignen sich besonders für unlegierte und legierte Stähle (bis 1.000 N/mm2 Festigkeit), hochchromlegierte Stähle wie VA, rost- und säurebeständige Stähle, Bunt- und Leichtmetalle | • Vor Beginn Drehzahltabelle beachten • Beim Schneiden von Metallen Kühlmittel verwenden • Für regelmäßige Spanentfernung sorgen, um ein Überhitzen zu vermeiden
4300284 | 7003470059 | Lochsäge Bi-Metall HSS Co8 59 mm | 2989 | Produkte entdecken¦Sägen¦Lochsägen¦HSS-Bi-Metall Co8 Lochsägen | HSS-Bi-Metall Lochsäge Co8 / 59 mm | HSS-Bi-Metall Co8 Lochsägen | An praktisch allen bearbeitbaren Materialien einsetzbar. |  | • Hochwertige Lochsägen aus HSS-Bi-Metall (M3) bzw. HSS-Bi-Metall-Co8 mit kobaltlegierten Zähnen (M42) • Die bruchsichere Konstruktion eignet sich zum Schneiden runder Löcher in praktisch allen bearbeitbaren Materialien (einschließlich Gusseisen, VA- und Werkzeugstählen, Kupfer, Bronze, Aluminium, Holz) • Alle Abmessungen haben einen 4/6 Kombizahn, der für hohe Schnittqualität und lange Standzeit sorgt und können bis zu einer Schnitttiefe von 39 mm eingesetzt werden • Durch den verwendeten Kombizahn wird ein ruhiges Arbeiten in legierten und unlegierten Stählen ermöglicht • Die Lochsägen sind kompatibel mit handelsüblichen Aufnahmeschäften (Lieferung ohne Aufnahmeschaft) | • Einsetzbar in Handbohrmaschinen, Ständerbohrmaschinen und Bohrhämmern (Schlag abgeschaltet), Drehbänken sowie überall dort, wo z. B. Kabel, Leitungen oder Rohre direkt verlegt werden • HSS-Bi-Metall Lochsägen eignen sich besonders für unlegierten Stahl (bis 700 N/mm2 Festigkeit), Bunt- und Leichtmetalle, Kunststoffe, Gips, Leichtbau-, Faser-, Sperrholzplatten und Holzverarbeitung sowie Edelstahl • HSS-Bi-Metall-Co8 Lochsägen eignen sich besonders für unlegierte und legierte Stähle (bis 1.000 N/mm2 Festigkeit), hochchromlegierte Stähle wie VA, rost- und säurebeständige Stähle, Bunt- und Leichtmetalle | • Vor Beginn Drehzahltabelle beachten • Beim Schneiden von Metallen Kühlmittel verwenden • Für regelmäßige Spanentfernung sorgen, um ein Überhitzen zu vermeiden
4300286 | 7003470060 | Lochsäge Bi-Metall HSS Co8 60 mm | 2989 | Produkte entdecken¦Sägen¦Lochsägen¦HSS-Bi-Metall Co8 Lochsägen | HSS-Bi-Metall Lochsäge Co8 / 60 mm | HSS-Bi-Metall Co8 Lochsägen | An praktisch allen bearbeitbaren Materialien einsetzbar. |  | • Hochwertige Lochsägen aus HSS-Bi-Metall (M3) bzw. HSS-Bi-Metall-Co8 mit kobaltlegierten Zähnen (M42) • Die bruchsichere Konstruktion eignet sich zum Schneiden runder Löcher in praktisch allen bearbeitbaren Materialien (einschließlich Gusseisen, VA- und Werkzeugstählen, Kupfer, Bronze, Aluminium, Holz) • Alle Abmessungen haben einen 4/6 Kombizahn, der für hohe Schnittqualität und lange Standzeit sorgt und können bis zu einer Schnitttiefe von 39 mm eingesetzt werden • Durch den verwendeten Kombizahn wird ein ruhiges Arbeiten in legierten und unlegierten Stählen ermöglicht • Die Lochsägen sind kompatibel mit handelsüblichen Aufnahmeschäften (Lieferung ohne Aufnahmeschaft) | • Einsetzbar in Handbohrmaschinen, Ständerbohrmaschinen und Bohrhämmern (Schlag abgeschaltet), Drehbänken sowie überall dort, wo z. B. Kabel, Leitungen oder Rohre direkt verlegt werden • HSS-Bi-Metall Lochsägen eignen sich besonders für unlegierten Stahl (bis 700 N/mm2 Festigkeit), Bunt- und Leichtmetalle, Kunststoffe, Gips, Leichtbau-, Faser-, Sperrholzplatten und Holzverarbeitung sowie Edelstahl • HSS-Bi-Metall-Co8 Lochsägen eignen sich besonders für unlegierte und legierte Stähle (bis 1.000 N/mm2 Festigkeit), hochchromlegierte Stähle wie VA, rost- und säurebeständige Stähle, Bunt- und Leichtmetalle | • Vor Beginn Drehzahltabelle beachten • Beim Schneiden von Metallen Kühlmittel verwenden • Für regelmäßige Spanentfernung sorgen, um ein Überhitzen zu vermeiden
4300290 | 7003470064 | Lochsäge Bi-Metall HSS Co8 64 mm | 2989 | Produkte entdecken¦Sägen¦Lochsägen¦HSS-Bi-Metall Co8 Lochsägen | HSS-Bi-Metall Lochsäge Co8 / 64 mm | HSS-Bi-Metall Co8 Lochsägen | An praktisch allen bearbeitbaren Materialien einsetzbar. |  | • Hochwertige Lochsägen aus HSS-Bi-Metall (M3) bzw. HSS-Bi-Metall-Co8 mit kobaltlegierten Zähnen (M42) • Die bruchsichere Konstruktion eignet sich zum Schneiden runder Löcher in praktisch allen bearbeitbaren Materialien (einschließlich Gusseisen, VA- und Werkzeugstählen, Kupfer, Bronze, Aluminium, Holz) • Alle Abmessungen haben einen 4/6 Kombizahn, der für hohe Schnittqualität und lange Standzeit sorgt und können bis zu einer Schnitttiefe von 39 mm eingesetzt werden • Durch den verwendeten Kombizahn wird ein ruhiges Arbeiten in legierten und unlegierten Stählen ermöglicht • Die Lochsägen sind kompatibel mit handelsüblichen Aufnahmeschäften (Lieferung ohne Aufnahmeschaft) | • Einsetzbar in Handbohrmaschinen, Ständerbohrmaschinen und Bohrhämmern (Schlag abgeschaltet), Drehbänken sowie überall dort, wo z. B. Kabel, Leitungen oder Rohre direkt verlegt werden • HSS-Bi-Metall Lochsägen eignen sich besonders für unlegierten Stahl (bis 700 N/mm2 Festigkeit), Bunt- und Leichtmetalle, Kunststoffe, Gips, Leichtbau-, Faser-, Sperrholzplatten und Holzverarbeitung sowie Edelstahl • HSS-Bi-Metall-Co8 Lochsägen eignen sich besonders für unlegierte und legierte Stähle (bis 1.000 N/mm2 Festigkeit), hochchromlegierte Stähle wie VA, rost- und säurebeständige Stähle, Bunt- und Leichtmetalle | • Vor Beginn Drehzahltabelle beachten • Beim Schneiden von Metallen Kühlmittel verwenden • Für regelmäßige Spanentfernung sorgen, um ein Überhitzen zu vermeiden
4300292 | 7003470065 | Lochsäge Bi-Metall HSS Co8 65 mm | 2989 | Produkte entdecken¦Sägen¦Lochsägen¦HSS-Bi-Metall Co8 Lochsägen | HSS-Bi-Metall Lochsäge Co8 / 65 mm | HSS-Bi-Metall Co8 Lochsägen | An praktisch allen bearbeitbaren Materialien einsetzbar. |  | • Hochwertige Lochsägen aus HSS-Bi-Metall (M3) bzw. HSS-Bi-Metall-Co8 mit kobaltlegierten Zähnen (M42) • Die bruchsichere Konstruktion eignet sich zum Schneiden runder Löcher in praktisch allen bearbeitbaren Materialien (einschließlich Gusseisen, VA- und Werkzeugstählen, Kupfer, Bronze, Aluminium, Holz) • Alle Abmessungen haben einen 4/6 Kombizahn, der für hohe Schnittqualität und lange Standzeit sorgt und können bis zu einer Schnitttiefe von 39 mm eingesetzt werden • Durch den verwendeten Kombizahn wird ein ruhiges Arbeiten in legierten und unlegierten Stählen ermöglicht • Die Lochsägen sind kompatibel mit handelsüblichen Aufnahmeschäften (Lieferung ohne Aufnahmeschaft) | • Einsetzbar in Handbohrmaschinen, Ständerbohrmaschinen und Bohrhämmern (Schlag abgeschaltet), Drehbänken sowie überall dort, wo z. B. Kabel, Leitungen oder Rohre direkt verlegt werden • HSS-Bi-Metall Lochsägen eignen sich besonders für unlegierten Stahl (bis 700 N/mm2 Festigkeit), Bunt- und Leichtmetalle, Kunststoffe, Gips, Leichtbau-, Faser-, Sperrholzplatten und Holzverarbeitung sowie Edelstahl • HSS-Bi-Metall-Co8 Lochsägen eignen sich besonders für unlegierte und legierte Stähle (bis 1.000 N/mm2 Festigkeit), hochchromlegierte Stähle wie VA, rost- und säurebeständige Stähle, Bunt- und Leichtmetalle | • Vor Beginn Drehzahltabelle beachten • Beim Schneiden von Metallen Kühlmittel verwenden • Für regelmäßige Spanentfernung sorgen, um ein Überhitzen zu vermeiden
4300294 | 7003470067 | Lochsäge Bi-Metall HSS Co8 67 mm | 2989 | Produkte entdecken¦Sägen¦Lochsägen¦HSS-Bi-Metall Co8 Lochsägen | HSS-Bi-Metall Lochsäge Co8 / 67 mm | HSS-Bi-Metall Co8 Lochsägen | An praktisch allen bearbeitbaren Materialien einsetzbar. |  | • Hochwertige Lochsägen aus HSS-Bi-Metall (M3) bzw. HSS-Bi-Metall-Co8 mit kobaltlegierten Zähnen (M42) • Die bruchsichere Konstruktion eignet sich zum Schneiden runder Löcher in praktisch allen bearbeitbaren Materialien (einschließlich Gusseisen, VA- und Werkzeugstählen, Kupfer, Bronze, Aluminium, Holz) • Alle Abmessungen haben einen 4/6 Kombizahn, der für hohe Schnittqualität und lange Standzeit sorgt und können bis zu einer Schnitttiefe von 39 mm eingesetzt werden • Durch den verwendeten Kombizahn wird ein ruhiges Arbeiten in legierten und unlegierten Stählen ermöglicht • Die Lochsägen sind kompatibel mit handelsüblichen Aufnahmeschäften (Lieferung ohne Aufnahmeschaft) | • Einsetzbar in Handbohrmaschinen, Ständerbohrmaschinen und Bohrhämmern (Schlag abgeschaltet), Drehbänken sowie überall dort, wo z. B. Kabel, Leitungen oder Rohre direkt verlegt werden • HSS-Bi-Metall Lochsägen eignen sich besonders für unlegierten Stahl (bis 700 N/mm2 Festigkeit), Bunt- und Leichtmetalle, Kunststoffe, Gips, Leichtbau-, Faser-, Sperrholzplatten und Holzverarbeitung sowie Edelstahl • HSS-Bi-Metall-Co8 Lochsägen eignen sich besonders für unlegierte und legierte Stähle (bis 1.000 N/mm2 Festigkeit), hochchromlegierte Stähle wie VA, rost- und säurebeständige Stähle, Bunt- und Leichtmetalle | • Vor Beginn Drehzahltabelle beachten • Beim Schneiden von Metallen Kühlmittel verwenden • Für regelmäßige Spanentfernung sorgen, um ein Überhitzen zu vermeiden
4300296 | 7003470068 | Lochsäge Bi-Metall HSS Co8 68 mm | 2989 | Produkte entdecken¦Sägen¦Lochsägen¦HSS-Bi-Metall Co8 Lochsägen | HSS-Bi-Metall Lochsäge Co8 / 68 mm | HSS-Bi-Metall Co8 Lochsägen | An praktisch allen bearbeitbaren Materialien einsetzbar. |  | • Hochwertige Lochsägen aus HSS-Bi-Metall (M3) bzw. HSS-Bi-Metall-Co8 mit kobaltlegierten Zähnen (M42) • Die bruchsichere Konstruktion eignet sich zum Schneiden runder Löcher in praktisch allen bearbeitbaren Materialien (einschließlich Gusseisen, VA- und Werkzeugstählen, Kupfer, Bronze, Aluminium, Holz) • Alle Abmessungen haben einen 4/6 Kombizahn, der für hohe Schnittqualität und lange Standzeit sorgt und können bis zu einer Schnitttiefe von 39 mm eingesetzt werden • Durch den verwendeten Kombizahn wird ein ruhiges Arbeiten in legierten und unlegierten Stählen ermöglicht • Die Lochsägen sind kompatibel mit handelsüblichen Aufnahmeschäften (Lieferung ohne Aufnahmeschaft) | • Einsetzbar in Handbohrmaschinen, Ständerbohrmaschinen und Bohrhämmern (Schlag abgeschaltet), Drehbänken sowie überall dort, wo z. B. Kabel, Leitungen oder Rohre direkt verlegt werden • HSS-Bi-Metall Lochsägen eignen sich besonders für unlegierten Stahl (bis 700 N/mm2 Festigkeit), Bunt- und Leichtmetalle, Kunststoffe, Gips, Leichtbau-, Faser-, Sperrholzplatten und Holzverarbeitung sowie Edelstahl • HSS-Bi-Metall-Co8 Lochsägen eignen sich besonders für unlegierte und legierte Stähle (bis 1.000 N/mm2 Festigkeit), hochchromlegierte Stähle wie VA, rost- und säurebeständige Stähle, Bunt- und Leichtmetalle | • Vor Beginn Drehzahltabelle beachten • Beim Schneiden von Metallen Kühlmittel verwenden • Für regelmäßige Spanentfernung sorgen, um ein Überhitzen zu vermeiden
4300298 | 901410015 | Mehrzweck-Schmierfett hell 15 kg Hobbock | 2940 | Produkte entdecken¦Chemisch-Technische Produkte¦Schmiermittel/Fette¦Mehrzweck-Schmierfett hell | Mehrzweck-Schmierfett hell / Hobbock / 15 kg | Mehrzweck-Schmierfett hell | Einsetzbar in allen Wälz- und Gleitlagern |  | • Hochwertiges Abschmierfett auf Lithiumseifenbasis • Besitzt eine geschmeidige Konsistenz und kurzfaserige Struktur • Geeignet für Wälz- und Gleitlager • Verhält sich auch unter staubigen und leicht feuchten Betriebsbedingungen gut • Besonders gut für automatische Schmiergeräte geeignet, bei denen Fette der Konsistenzklasse NLGI 2 vorgeschrieben sind • Gute Haftfähigkeit, Oxidationsbeständigkeit, Walkbeständigkeit, Korrosionsschutz und Wasserbeständigkeit • Einsetzbar bei normalen Belastungen, niedrigen bis mittleren Drehzahlen, tiefen und mittleren Temperaturen, als Universalfett sowohl zur allgemeinen Maschinenschmierung als auch für anspruchsvolle Schmierstellen • Silikonfrei | KFZ-Werkstätten, Handwerks- und Industriebetriebe
4300300 | 7003470070 | Lochsäge Bi-Metall HSS Co8 70 mm | 2989 | Produkte entdecken¦Sägen¦Lochsägen¦HSS-Bi-Metall Co8 Lochsägen | HSS-Bi-Metall Lochsäge Co8 / 70 mm | HSS-Bi-Metall Co8 Lochsägen | An praktisch allen bearbeitbaren Materialien einsetzbar. |  | • Hochwertige Lochsägen aus HSS-Bi-Metall (M3) bzw. HSS-Bi-Metall-Co8 mit kobaltlegierten Zähnen (M42) • Die bruchsichere Konstruktion eignet sich zum Schneiden runder Löcher in praktisch allen bearbeitbaren Materialien (einschließlich Gusseisen, VA- und Werkzeugstählen, Kupfer, Bronze, Aluminium, Holz) • Alle Abmessungen haben einen 4/6 Kombizahn, der für hohe Schnittqualität und lange Standzeit sorgt und können bis zu einer Schnitttiefe von 39 mm eingesetzt werden • Durch den verwendeten Kombizahn wird ein ruhiges Arbeiten in legierten und unlegierten Stählen ermöglicht • Die Lochsägen sind kompatibel mit handelsüblichen Aufnahmeschäften (Lieferung ohne Aufnahmeschaft) | • Einsetzbar in Handbohrmaschinen, Ständerbohrmaschinen und Bohrhämmern (Schlag abgeschaltet), Drehbänken sowie überall dort, wo z. B. Kabel, Leitungen oder Rohre direkt verlegt werden • HSS-Bi-Metall Lochsägen eignen sich besonders für unlegierten Stahl (bis 700 N/mm2 Festigkeit), Bunt- und Leichtmetalle, Kunststoffe, Gips, Leichtbau-, Faser-, Sperrholzplatten und Holzverarbeitung sowie Edelstahl • HSS-Bi-Metall-Co8 Lochsägen eignen sich besonders für unlegierte und legierte Stähle (bis 1.000 N/mm2 Festigkeit), hochchromlegierte Stähle wie VA, rost- und säurebeständige Stähle, Bunt- und Leichtmetalle | • Vor Beginn Drehzahltabelle beachten • Beim Schneiden von Metallen Kühlmittel verwenden • Für regelmäßige Spanentfernung sorgen, um ein Überhitzen zu vermeiden
4300302 | 7003470073 | Lochsäge Bi-Metall HSS Co8 73 mm | 2989 | Produkte entdecken¦Sägen¦Lochsägen¦HSS-Bi-Metall Co8 Lochsägen | HSS-Bi-Metall Lochsäge Co8 / 73 mm | HSS-Bi-Metall Co8 Lochsägen | An praktisch allen bearbeitbaren Materialien einsetzbar. |  | • Hochwertige Lochsägen aus HSS-Bi-Metall (M3) bzw. HSS-Bi-Metall-Co8 mit kobaltlegierten Zähnen (M42) • Die bruchsichere Konstruktion eignet sich zum Schneiden runder Löcher in praktisch allen bearbeitbaren Materialien (einschließlich Gusseisen, VA- und Werkzeugstählen, Kupfer, Bronze, Aluminium, Holz) • Alle Abmessungen haben einen 4/6 Kombizahn, der für hohe Schnittqualität und lange Standzeit sorgt und können bis zu einer Schnitttiefe von 39 mm eingesetzt werden • Durch den verwendeten Kombizahn wird ein ruhiges Arbeiten in legierten und unlegierten Stählen ermöglicht • Die Lochsägen sind kompatibel mit handelsüblichen Aufnahmeschäften (Lieferung ohne Aufnahmeschaft) | • Einsetzbar in Handbohrmaschinen, Ständerbohrmaschinen und Bohrhämmern (Schlag abgeschaltet), Drehbänken sowie überall dort, wo z. B. Kabel, Leitungen oder Rohre direkt verlegt werden • HSS-Bi-Metall Lochsägen eignen sich besonders für unlegierten Stahl (bis 700 N/mm2 Festigkeit), Bunt- und Leichtmetalle, Kunststoffe, Gips, Leichtbau-, Faser-, Sperrholzplatten und Holzverarbeitung sowie Edelstahl • HSS-Bi-Metall-Co8 Lochsägen eignen sich besonders für unlegierte und legierte Stähle (bis 1.000 N/mm2 Festigkeit), hochchromlegierte Stähle wie VA, rost- und säurebeständige Stähle, Bunt- und Leichtmetalle | • Vor Beginn Drehzahltabelle beachten • Beim Schneiden von Metallen Kühlmittel verwenden • Für regelmäßige Spanentfernung sorgen, um ein Überhitzen zu vermeiden
4300304 | 7003470076 | Lochsäge Bi-Metall HSS Co8 76 mm | 2989 | Produkte entdecken¦Sägen¦Lochsägen¦HSS-Bi-Metall Co8 Lochsägen | HSS-Bi-Metall Lochsäge Co8 / 76 mm | HSS-Bi-Metall Co8 Lochsägen | An praktisch allen bearbeitbaren Materialien einsetzbar. |  | • Hochwertige Lochsägen aus HSS-Bi-Metall (M3) bzw. HSS-Bi-Metall-Co8 mit kobaltlegierten Zähnen (M42) • Die bruchsichere Konstruktion eignet sich zum Schneiden runder Löcher in praktisch allen bearbeitbaren Materialien (einschließlich Gusseisen, VA- und Werkzeugstählen, Kupfer, Bronze, Aluminium, Holz) • Alle Abmessungen haben einen 4/6 Kombizahn, der für hohe Schnittqualität und lange Standzeit sorgt und können bis zu einer Schnitttiefe von 39 mm eingesetzt werden • Durch den verwendeten Kombizahn wird ein ruhiges Arbeiten in legierten und unlegierten Stählen ermöglicht • Die Lochsägen sind kompatibel mit handelsüblichen Aufnahmeschäften (Lieferung ohne Aufnahmeschaft) | • Einsetzbar in Handbohrmaschinen, Ständerbohrmaschinen und Bohrhämmern (Schlag abgeschaltet), Drehbänken sowie überall dort, wo z. B. Kabel, Leitungen oder Rohre direkt verlegt werden • HSS-Bi-Metall Lochsägen eignen sich besonders für unlegierten Stahl (bis 700 N/mm2 Festigkeit), Bunt- und Leichtmetalle, Kunststoffe, Gips, Leichtbau-, Faser-, Sperrholzplatten und Holzverarbeitung sowie Edelstahl • HSS-Bi-Metall-Co8 Lochsägen eignen sich besonders für unlegierte und legierte Stähle (bis 1.000 N/mm2 Festigkeit), hochchromlegierte Stähle wie VA, rost- und säurebeständige Stähle, Bunt- und Leichtmetalle | • Vor Beginn Drehzahltabelle beachten • Beim Schneiden von Metallen Kühlmittel verwenden • Für regelmäßige Spanentfernung sorgen, um ein Überhitzen zu vermeiden
4300306 | 7003470079 | Lochsäge Bi-Metall HSS Co8 79 mm | 2989 | Produkte entdecken¦Sägen¦Lochsägen¦HSS-Bi-Metall Co8 Lochsägen | HSS-Bi-Metall Lochsäge Co8 / 79 mm | HSS-Bi-Metall Co8 Lochsägen | An praktisch allen bearbeitbaren Materialien einsetzbar. |  | • Hochwertige Lochsägen aus HSS-Bi-Metall (M3) bzw. HSS-Bi-Metall-Co8 mit kobaltlegierten Zähnen (M42) • Die bruchsichere Konstruktion eignet sich zum Schneiden runder Löcher in praktisch allen bearbeitbaren Materialien (einschließlich Gusseisen, VA- und Werkzeugstählen, Kupfer, Bronze, Aluminium, Holz) • Alle Abmessungen haben einen 4/6 Kombizahn, der für hohe Schnittqualität und lange Standzeit sorgt und können bis zu einer Schnitttiefe von 39 mm eingesetzt werden • Durch den verwendeten Kombizahn wird ein ruhiges Arbeiten in legierten und unlegierten Stählen ermöglicht • Die Lochsägen sind kompatibel mit handelsüblichen Aufnahmeschäften (Lieferung ohne Aufnahmeschaft) | • Einsetzbar in Handbohrmaschinen, Ständerbohrmaschinen und Bohrhämmern (Schlag abgeschaltet), Drehbänken sowie überall dort, wo z. B. Kabel, Leitungen oder Rohre direkt verlegt werden • HSS-Bi-Metall Lochsägen eignen sich besonders für unlegierten Stahl (bis 700 N/mm2 Festigkeit), Bunt- und Leichtmetalle, Kunststoffe, Gips, Leichtbau-, Faser-, Sperrholzplatten und Holzverarbeitung sowie Edelstahl • HSS-Bi-Metall-Co8 Lochsägen eignen sich besonders für unlegierte und legierte Stähle (bis 1.000 N/mm2 Festigkeit), hochchromlegierte Stähle wie VA, rost- und säurebeständige Stähle, Bunt- und Leichtmetalle | • Vor Beginn Drehzahltabelle beachten • Beim Schneiden von Metallen Kühlmittel verwenden • Für regelmäßige Spanentfernung sorgen, um ein Überhitzen zu vermeiden
4300308 | 7003470083 | Lochsäge Bi-Metall HSS Co8 83 mm | 2989 | Produkte entdecken¦Sägen¦Lochsägen¦HSS-Bi-Metall Co8 Lochsägen | HSS-Bi-Metall Lochsäge Co8 / 83 mm | HSS-Bi-Metall Co8 Lochsägen | An praktisch allen bearbeitbaren Materialien einsetzbar. |  | • Hochwertige Lochsägen aus HSS-Bi-Metall (M3) bzw. HSS-Bi-Metall-Co8 mit kobaltlegierten Zähnen (M42) • Die bruchsichere Konstruktion eignet sich zum Schneiden runder Löcher in praktisch allen bearbeitbaren Materialien (einschließlich Gusseisen, VA- und Werkzeugstählen, Kupfer, Bronze, Aluminium, Holz) • Alle Abmessungen haben einen 4/6 Kombizahn, der für hohe Schnittqualität und lange Standzeit sorgt und können bis zu einer Schnitttiefe von 39 mm eingesetzt werden • Durch den verwendeten Kombizahn wird ein ruhiges Arbeiten in legierten und unlegierten Stählen ermöglicht • Die Lochsägen sind kompatibel mit handelsüblichen Aufnahmeschäften (Lieferung ohne Aufnahmeschaft) | • Einsetzbar in Handbohrmaschinen, Ständerbohrmaschinen und Bohrhämmern (Schlag abgeschaltet), Drehbänken sowie überall dort, wo z. B. Kabel, Leitungen oder Rohre direkt verlegt werden • HSS-Bi-Metall Lochsägen eignen sich besonders für unlegierten Stahl (bis 700 N/mm2 Festigkeit), Bunt- und Leichtmetalle, Kunststoffe, Gips, Leichtbau-, Faser-, Sperrholzplatten und Holzverarbeitung sowie Edelstahl • HSS-Bi-Metall-Co8 Lochsägen eignen sich besonders für unlegierte und legierte Stähle (bis 1.000 N/mm2 Festigkeit), hochchromlegierte Stähle wie VA, rost- und säurebeständige Stähle, Bunt- und Leichtmetalle | • Vor Beginn Drehzahltabelle beachten • Beim Schneiden von Metallen Kühlmittel verwenden • Für regelmäßige Spanentfernung sorgen, um ein Überhitzen zu vermeiden
4300310 | 7003470086 | Lochsäge Bi-Metall HSS Co8 86 mm | 2989 | Produkte entdecken¦Sägen¦Lochsägen¦HSS-Bi-Metall Co8 Lochsägen | HSS-Bi-Metall Lochsäge Co8 / 86 mm | HSS-Bi-Metall Co8 Lochsägen | An praktisch allen bearbeitbaren Materialien einsetzbar. |  | • Hochwertige Lochsägen aus HSS-Bi-Metall (M3) bzw. HSS-Bi-Metall-Co8 mit kobaltlegierten Zähnen (M42) • Die bruchsichere Konstruktion eignet sich zum Schneiden runder Löcher in praktisch allen bearbeitbaren Materialien (einschließlich Gusseisen, VA- und Werkzeugstählen, Kupfer, Bronze, Aluminium, Holz) • Alle Abmessungen haben einen 4/6 Kombizahn, der für hohe Schnittqualität und lange Standzeit sorgt und können bis zu einer Schnitttiefe von 39 mm eingesetzt werden • Durch den verwendeten Kombizahn wird ein ruhiges Arbeiten in legierten und unlegierten Stählen ermöglicht • Die Lochsägen sind kompatibel mit handelsüblichen Aufnahmeschäften (Lieferung ohne Aufnahmeschaft) | • Einsetzbar in Handbohrmaschinen, Ständerbohrmaschinen und Bohrhämmern (Schlag abgeschaltet), Drehbänken sowie überall dort, wo z. B. Kabel, Leitungen oder Rohre direkt verlegt werden • HSS-Bi-Metall Lochsägen eignen sich besonders für unlegierten Stahl (bis 700 N/mm2 Festigkeit), Bunt- und Leichtmetalle, Kunststoffe, Gips, Leichtbau-, Faser-, Sperrholzplatten und Holzverarbeitung sowie Edelstahl • HSS-Bi-Metall-Co8 Lochsägen eignen sich besonders für unlegierte und legierte Stähle (bis 1.000 N/mm2 Festigkeit), hochchromlegierte Stähle wie VA, rost- und säurebeständige Stähle, Bunt- und Leichtmetalle | • Vor Beginn Drehzahltabelle beachten • Beim Schneiden von Metallen Kühlmittel verwenden • Für regelmäßige Spanentfernung sorgen, um ein Überhitzen zu vermeiden
4300312 | 7003470089 | Lochsäge Bi-Metall HSS Co8 89 mm | 2989 | Produkte entdecken¦Sägen¦Lochsägen¦HSS-Bi-Metall Co8 Lochsägen | HSS-Bi-Metall Lochsäge Co8 / 89 mm | HSS-Bi-Metall Co8 Lochsägen | An praktisch allen bearbeitbaren Materialien einsetzbar. |  | • Hochwertige Lochsägen aus HSS-Bi-Metall (M3) bzw. HSS-Bi-Metall-Co8 mit kobaltlegierten Zähnen (M42) • Die bruchsichere Konstruktion eignet sich zum Schneiden runder Löcher in praktisch allen bearbeitbaren Materialien (einschließlich Gusseisen, VA- und Werkzeugstählen, Kupfer, Bronze, Aluminium, Holz) • Alle Abmessungen haben einen 4/6 Kombizahn, der für hohe Schnittqualität und lange Standzeit sorgt und können bis zu einer Schnitttiefe von 39 mm eingesetzt werden • Durch den verwendeten Kombizahn wird ein ruhiges Arbeiten in legierten und unlegierten Stählen ermöglicht • Die Lochsägen sind kompatibel mit handelsüblichen Aufnahmeschäften (Lieferung ohne Aufnahmeschaft) | • Einsetzbar in Handbohrmaschinen, Ständerbohrmaschinen und Bohrhämmern (Schlag abgeschaltet), Drehbänken sowie überall dort, wo z. B. Kabel, Leitungen oder Rohre direkt verlegt werden • HSS-Bi-Metall Lochsägen eignen sich besonders für unlegierten Stahl (bis 700 N/mm2 Festigkeit), Bunt- und Leichtmetalle, Kunststoffe, Gips, Leichtbau-, Faser-, Sperrholzplatten und Holzverarbeitung sowie Edelstahl • HSS-Bi-Metall-Co8 Lochsägen eignen sich besonders für unlegierte und legierte Stähle (bis 1.000 N/mm2 Festigkeit), hochchromlegierte Stähle wie VA, rost- und säurebeständige Stähle, Bunt- und Leichtmetalle | • Vor Beginn Drehzahltabelle beachten • Beim Schneiden von Metallen Kühlmittel verwenden • Für regelmäßige Spanentfernung sorgen, um ein Überhitzen zu vermeiden
4300314 | 7003470092 | Lochsäge Bi-Metall HSS Co8 92 mm | 2989 | Produkte entdecken¦Sägen¦Lochsägen¦HSS-Bi-Metall Co8 Lochsägen | HSS-Bi-Metall Lochsäge Co8 / 92 mm | HSS-Bi-Metall Co8 Lochsägen | An praktisch allen bearbeitbaren Materialien einsetzbar. |  | • Hochwertige Lochsägen aus HSS-Bi-Metall (M3) bzw. HSS-Bi-Metall-Co8 mit kobaltlegierten Zähnen (M42) • Die bruchsichere Konstruktion eignet sich zum Schneiden runder Löcher in praktisch allen bearbeitbaren Materialien (einschließlich Gusseisen, VA- und Werkzeugstählen, Kupfer, Bronze, Aluminium, Holz) • Alle Abmessungen haben einen 4/6 Kombizahn, der für hohe Schnittqualität und lange Standzeit sorgt und können bis zu einer Schnitttiefe von 39 mm eingesetzt werden • Durch den verwendeten Kombizahn wird ein ruhiges Arbeiten in legierten und unlegierten Stählen ermöglicht • Die Lochsägen sind kompatibel mit handelsüblichen Aufnahmeschäften (Lieferung ohne Aufnahmeschaft) | • Einsetzbar in Handbohrmaschinen, Ständerbohrmaschinen und Bohrhämmern (Schlag abgeschaltet), Drehbänken sowie überall dort, wo z. B. Kabel, Leitungen oder Rohre direkt verlegt werden • HSS-Bi-Metall Lochsägen eignen sich besonders für unlegierten Stahl (bis 700 N/mm2 Festigkeit), Bunt- und Leichtmetalle, Kunststoffe, Gips, Leichtbau-, Faser-, Sperrholzplatten und Holzverarbeitung sowie Edelstahl • HSS-Bi-Metall-Co8 Lochsägen eignen sich besonders für unlegierte und legierte Stähle (bis 1.000 N/mm2 Festigkeit), hochchromlegierte Stähle wie VA, rost- und säurebeständige Stähle, Bunt- und Leichtmetalle | • Vor Beginn Drehzahltabelle beachten • Beim Schneiden von Metallen Kühlmittel verwenden • Für regelmäßige Spanentfernung sorgen, um ein Überhitzen zu vermeiden
4300316 | 7003470095 | Lochsäge Bi-Metall HSS Co8 95 mm | 2989 | Produkte entdecken¦Sägen¦Lochsägen¦HSS-Bi-Metall Co8 Lochsägen | HSS-Bi-Metall Lochsäge Co8 / 95 mm | HSS-Bi-Metall Co8 Lochsägen | An praktisch allen bearbeitbaren Materialien einsetzbar. |  | • Hochwertige Lochsägen aus HSS-Bi-Metall (M3) bzw. HSS-Bi-Metall-Co8 mit kobaltlegierten Zähnen (M42) • Die bruchsichere Konstruktion eignet sich zum Schneiden runder Löcher in praktisch allen bearbeitbaren Materialien (einschließlich Gusseisen, VA- und Werkzeugstählen, Kupfer, Bronze, Aluminium, Holz) • Alle Abmessungen haben einen 4/6 Kombizahn, der für hohe Schnittqualität und lange Standzeit sorgt und können bis zu einer Schnitttiefe von 39 mm eingesetzt werden • Durch den verwendeten Kombizahn wird ein ruhiges Arbeiten in legierten und unlegierten Stählen ermöglicht • Die Lochsägen sind kompatibel mit handelsüblichen Aufnahmeschäften (Lieferung ohne Aufnahmeschaft) | • Einsetzbar in Handbohrmaschinen, Ständerbohrmaschinen und Bohrhämmern (Schlag abgeschaltet), Drehbänken sowie überall dort, wo z. B. Kabel, Leitungen oder Rohre direkt verlegt werden • HSS-Bi-Metall Lochsägen eignen sich besonders für unlegierten Stahl (bis 700 N/mm2 Festigkeit), Bunt- und Leichtmetalle, Kunststoffe, Gips, Leichtbau-, Faser-, Sperrholzplatten und Holzverarbeitung sowie Edelstahl • HSS-Bi-Metall-Co8 Lochsägen eignen sich besonders für unlegierte und legierte Stähle (bis 1.000 N/mm2 Festigkeit), hochchromlegierte Stähle wie VA, rost- und säurebeständige Stähle, Bunt- und Leichtmetalle | • Vor Beginn Drehzahltabelle beachten • Beim Schneiden von Metallen Kühlmittel verwenden • Für regelmäßige Spanentfernung sorgen, um ein Überhitzen zu vermeiden
4300318 | 7003470098 | Lochsäge Bi-Metall HSS Co8 98 mm | 2989 | Produkte entdecken¦Sägen¦Lochsägen¦HSS-Bi-Metall Co8 Lochsägen | HSS-Bi-Metall Lochsäge Co8 / 98 mm | HSS-Bi-Metall Co8 Lochsägen | An praktisch allen bearbeitbaren Materialien einsetzbar. |  | • Hochwertige Lochsägen aus HSS-Bi-Metall (M3) bzw. HSS-Bi-Metall-Co8 mit kobaltlegierten Zähnen (M42) • Die bruchsichere Konstruktion eignet sich zum Schneiden runder Löcher in praktisch allen bearbeitbaren Materialien (einschließlich Gusseisen, VA- und Werkzeugstählen, Kupfer, Bronze, Aluminium, Holz) • Alle Abmessungen haben einen 4/6 Kombizahn, der für hohe Schnittqualität und lange Standzeit sorgt und können bis zu einer Schnitttiefe von 39 mm eingesetzt werden • Durch den verwendeten Kombizahn wird ein ruhiges Arbeiten in legierten und unlegierten Stählen ermöglicht • Die Lochsägen sind kompatibel mit handelsüblichen Aufnahmeschäften (Lieferung ohne Aufnahmeschaft) | • Einsetzbar in Handbohrmaschinen, Ständerbohrmaschinen und Bohrhämmern (Schlag abgeschaltet), Drehbänken sowie überall dort, wo z. B. Kabel, Leitungen oder Rohre direkt verlegt werden • HSS-Bi-Metall Lochsägen eignen sich besonders für unlegierten Stahl (bis 700 N/mm2 Festigkeit), Bunt- und Leichtmetalle, Kunststoffe, Gips, Leichtbau-, Faser-, Sperrholzplatten und Holzverarbeitung sowie Edelstahl • HSS-Bi-Metall-Co8 Lochsägen eignen sich besonders für unlegierte und legierte Stähle (bis 1.000 N/mm2 Festigkeit), hochchromlegierte Stähle wie VA, rost- und säurebeständige Stähle, Bunt- und Leichtmetalle | • Vor Beginn Drehzahltabelle beachten • Beim Schneiden von Metallen Kühlmittel verwenden • Für regelmäßige Spanentfernung sorgen, um ein Überhitzen zu vermeiden
4300320 | 7003470102 | Lochsäge Bi-Metall HSS Co8 102 mm | 2989 | Produkte entdecken¦Sägen¦Lochsägen¦HSS-Bi-Metall Co8 Lochsägen | HSS-Bi-Metall Lochsäge Co8 / 102 mm | HSS-Bi-Metall Co8 Lochsägen | An praktisch allen bearbeitbaren Materialien einsetzbar. |  | • Hochwertige Lochsägen aus HSS-Bi-Metall (M3) bzw. HSS-Bi-Metall-Co8 mit kobaltlegierten Zähnen (M42) • Die bruchsichere Konstruktion eignet sich zum Schneiden runder Löcher in praktisch allen bearbeitbaren Materialien (einschließlich Gusseisen, VA- und Werkzeugstählen, Kupfer, Bronze, Aluminium, Holz) • Alle Abmessungen haben einen 4/6 Kombizahn, der für hohe Schnittqualität und lange Standzeit sorgt und können bis zu einer Schnitttiefe von 39 mm eingesetzt werden • Durch den verwendeten Kombizahn wird ein ruhiges Arbeiten in legierten und unlegierten Stählen ermöglicht • Die Lochsägen sind kompatibel mit handelsüblichen Aufnahmeschäften (Lieferung ohne Aufnahmeschaft) | • Einsetzbar in Handbohrmaschinen, Ständerbohrmaschinen und Bohrhämmern (Schlag abgeschaltet), Drehbänken sowie überall dort, wo z. B. Kabel, Leitungen oder Rohre direkt verlegt werden • HSS-Bi-Metall Lochsägen eignen sich besonders für unlegierten Stahl (bis 700 N/mm2 Festigkeit), Bunt- und Leichtmetalle, Kunststoffe, Gips, Leichtbau-, Faser-, Sperrholzplatten und Holzverarbeitung sowie Edelstahl • HSS-Bi-Metall-Co8 Lochsägen eignen sich besonders für unlegierte und legierte Stähle (bis 1.000 N/mm2 Festigkeit), hochchromlegierte Stähle wie VA, rost- und säurebeständige Stähle, Bunt- und Leichtmetalle | • Vor Beginn Drehzahltabelle beachten • Beim Schneiden von Metallen Kühlmittel verwenden • Für regelmäßige Spanentfernung sorgen, um ein Überhitzen zu vermeiden
4300322 | 7003470105 | Lochsäge Bi-Metall HSS Co8 105 mm | 2989 | Produkte entdecken¦Sägen¦Lochsägen¦HSS-Bi-Metall Co8 Lochsägen | HSS-Bi-Metall Lochsäge Co8 / 105 mm | HSS-Bi-Metall Co8 Lochsägen | An praktisch allen bearbeitbaren Materialien einsetzbar. |  | • Hochwertige Lochsägen aus HSS-Bi-Metall (M3) bzw. HSS-Bi-Metall-Co8 mit kobaltlegierten Zähnen (M42) • Die bruchsichere Konstruktion eignet sich zum Schneiden runder Löcher in praktisch allen bearbeitbaren Materialien (einschließlich Gusseisen, VA- und Werkzeugstählen, Kupfer, Bronze, Aluminium, Holz) • Alle Abmessungen haben einen 4/6 Kombizahn, der für hohe Schnittqualität und lange Standzeit sorgt und können bis zu einer Schnitttiefe von 39 mm eingesetzt werden • Durch den verwendeten Kombizahn wird ein ruhiges Arbeiten in legierten und unlegierten Stählen ermöglicht • Die Lochsägen sind kompatibel mit handelsüblichen Aufnahmeschäften (Lieferung ohne Aufnahmeschaft) | • Einsetzbar in Handbohrmaschinen, Ständerbohrmaschinen und Bohrhämmern (Schlag abgeschaltet), Drehbänken sowie überall dort, wo z. B. Kabel, Leitungen oder Rohre direkt verlegt werden • HSS-Bi-Metall Lochsägen eignen sich besonders für unlegierten Stahl (bis 700 N/mm2 Festigkeit), Bunt- und Leichtmetalle, Kunststoffe, Gips, Leichtbau-, Faser-, Sperrholzplatten und Holzverarbeitung sowie Edelstahl • HSS-Bi-Metall-Co8 Lochsägen eignen sich besonders für unlegierte und legierte Stähle (bis 1.000 N/mm2 Festigkeit), hochchromlegierte Stähle wie VA, rost- und säurebeständige Stähle, Bunt- und Leichtmetalle | • Vor Beginn Drehzahltabelle beachten • Beim Schneiden von Metallen Kühlmittel verwenden • Für regelmäßige Spanentfernung sorgen, um ein Überhitzen zu vermeiden
4300324 | 7003470108 | Lochsäge Bi-Metall HSS Co8 108 mm | 2989 | Produkte entdecken¦Sägen¦Lochsägen¦HSS-Bi-Metall Co8 Lochsägen | HSS-Bi-Metall Lochsäge Co8 / 108 mm | HSS-Bi-Metall Co8 Lochsägen | An praktisch allen bearbeitbaren Materialien einsetzbar. |  | • Hochwertige Lochsägen aus HSS-Bi-Metall (M3) bzw. HSS-Bi-Metall-Co8 mit kobaltlegierten Zähnen (M42) • Die bruchsichere Konstruktion eignet sich zum Schneiden runder Löcher in praktisch allen bearbeitbaren Materialien (einschließlich Gusseisen, VA- und Werkzeugstählen, Kupfer, Bronze, Aluminium, Holz) • Alle Abmessungen haben einen 4/6 Kombizahn, der für hohe Schnittqualität und lange Standzeit sorgt und können bis zu einer Schnitttiefe von 39 mm eingesetzt werden • Durch den verwendeten Kombizahn wird ein ruhiges Arbeiten in legierten und unlegierten Stählen ermöglicht • Die Lochsägen sind kompatibel mit handelsüblichen Aufnahmeschäften (Lieferung ohne Aufnahmeschaft) | • Einsetzbar in Handbohrmaschinen, Ständerbohrmaschinen und Bohrhämmern (Schlag abgeschaltet), Drehbänken sowie überall dort, wo z. B. Kabel, Leitungen oder Rohre direkt verlegt werden • HSS-Bi-Metall Lochsägen eignen sich besonders für unlegierten Stahl (bis 700 N/mm2 Festigkeit), Bunt- und Leichtmetalle, Kunststoffe, Gips, Leichtbau-, Faser-, Sperrholzplatten und Holzverarbeitung sowie Edelstahl • HSS-Bi-Metall-Co8 Lochsägen eignen sich besonders für unlegierte und legierte Stähle (bis 1.000 N/mm2 Festigkeit), hochchromlegierte Stähle wie VA, rost- und säurebeständige Stähle, Bunt- und Leichtmetalle | • Vor Beginn Drehzahltabelle beachten • Beim Schneiden von Metallen Kühlmittel verwenden • Für regelmäßige Spanentfernung sorgen, um ein Überhitzen zu vermeiden
4300326 | 7003470111 | Lochsäge Bi-Metall HSS Co8 111 mm | 2989 | Produkte entdecken¦Sägen¦Lochsägen¦HSS-Bi-Metall Co8 Lochsägen | HSS-Bi-Metall Lochsäge Co8 / 111 mm | HSS-Bi-Metall Co8 Lochsägen | An praktisch allen bearbeitbaren Materialien einsetzbar. |  | • Hochwertige Lochsägen aus HSS-Bi-Metall (M3) bzw. HSS-Bi-Metall-Co8 mit kobaltlegierten Zähnen (M42) • Die bruchsichere Konstruktion eignet sich zum Schneiden runder Löcher in praktisch allen bearbeitbaren Materialien (einschließlich Gusseisen, VA- und Werkzeugstählen, Kupfer, Bronze, Aluminium, Holz) • Alle Abmessungen haben einen 4/6 Kombizahn, der für hohe Schnittqualität und lange Standzeit sorgt und können bis zu einer Schnitttiefe von 39 mm eingesetzt werden • Durch den verwendeten Kombizahn wird ein ruhiges Arbeiten in legierten und unlegierten Stählen ermöglicht • Die Lochsägen sind kompatibel mit handelsüblichen Aufnahmeschäften (Lieferung ohne Aufnahmeschaft) | • Einsetzbar in Handbohrmaschinen, Ständerbohrmaschinen und Bohrhämmern (Schlag abgeschaltet), Drehbänken sowie überall dort, wo z. B. Kabel, Leitungen oder Rohre direkt verlegt werden • HSS-Bi-Metall Lochsägen eignen sich besonders für unlegierten Stahl (bis 700 N/mm2 Festigkeit), Bunt- und Leichtmetalle, Kunststoffe, Gips, Leichtbau-, Faser-, Sperrholzplatten und Holzverarbeitung sowie Edelstahl • HSS-Bi-Metall-Co8 Lochsägen eignen sich besonders für unlegierte und legierte Stähle (bis 1.000 N/mm2 Festigkeit), hochchromlegierte Stähle wie VA, rost- und säurebeständige Stähle, Bunt- und Leichtmetalle | • Vor Beginn Drehzahltabelle beachten • Beim Schneiden von Metallen Kühlmittel verwenden • Für regelmäßige Spanentfernung sorgen, um ein Überhitzen zu vermeiden
4300328 | 7003470114 | Lochsäge Bi-Metall HSS Co8 114 mm | 2989 | Produkte entdecken¦Sägen¦Lochsägen¦HSS-Bi-Metall Co8 Lochsägen | HSS-Bi-Metall Lochsäge Co8 / 114 mm | HSS-Bi-Metall Co8 Lochsägen | An praktisch allen bearbeitbaren Materialien einsetzbar. |  | • Hochwertige Lochsägen aus HSS-Bi-Metall (M3) bzw. HSS-Bi-Metall-Co8 mit kobaltlegierten Zähnen (M42) • Die bruchsichere Konstruktion eignet sich zum Schneiden runder Löcher in praktisch allen bearbeitbaren Materialien (einschließlich Gusseisen, VA- und Werkzeugstählen, Kupfer, Bronze, Aluminium, Holz) • Alle Abmessungen haben einen 4/6 Kombizahn, der für hohe Schnittqualität und lange Standzeit sorgt und können bis zu einer Schnitttiefe von 39 mm eingesetzt werden • Durch den verwendeten Kombizahn wird ein ruhiges Arbeiten in legierten und unlegierten Stählen ermöglicht • Die Lochsägen sind kompatibel mit handelsüblichen Aufnahmeschäften (Lieferung ohne Aufnahmeschaft) | • Einsetzbar in Handbohrmaschinen, Ständerbohrmaschinen und Bohrhämmern (Schlag abgeschaltet), Drehbänken sowie überall dort, wo z. B. Kabel, Leitungen oder Rohre direkt verlegt werden • HSS-Bi-Metall Lochsägen eignen sich besonders für unlegierten Stahl (bis 700 N/mm2 Festigkeit), Bunt- und Leichtmetalle, Kunststoffe, Gips, Leichtbau-, Faser-, Sperrholzplatten und Holzverarbeitung sowie Edelstahl • HSS-Bi-Metall-Co8 Lochsägen eignen sich besonders für unlegierte und legierte Stähle (bis 1.000 N/mm2 Festigkeit), hochchromlegierte Stähle wie VA, rost- und säurebeständige Stähle, Bunt- und Leichtmetalle | • Vor Beginn Drehzahltabelle beachten • Beim Schneiden von Metallen Kühlmittel verwenden • Für regelmäßige Spanentfernung sorgen, um ein Überhitzen zu vermeiden
4300330 | 7003470121 | Lochsäge Bi-Metall HSS Co8 121 mm | 2989 | Produkte entdecken¦Sägen¦Lochsägen¦HSS-Bi-Metall Co8 Lochsägen | HSS-Bi-Metall Lochsäge Co8 / 121 mm | HSS-Bi-Metall Co8 Lochsägen | An praktisch allen bearbeitbaren Materialien einsetzbar. |  | • Hochwertige Lochsägen aus HSS-Bi-Metall (M3) bzw. HSS-Bi-Metall-Co8 mit kobaltlegierten Zähnen (M42) • Die bruchsichere Konstruktion eignet sich zum Schneiden runder Löcher in praktisch allen bearbeitbaren Materialien (einschließlich Gusseisen, VA- und Werkzeugstählen, Kupfer, Bronze, Aluminium, Holz) • Alle Abmessungen haben einen 4/6 Kombizahn, der für hohe Schnittqualität und lange Standzeit sorgt und können bis zu einer Schnitttiefe von 39 mm eingesetzt werden • Durch den verwendeten Kombizahn wird ein ruhiges Arbeiten in legierten und unlegierten Stählen ermöglicht • Die Lochsägen sind kompatibel mit handelsüblichen Aufnahmeschäften (Lieferung ohne Aufnahmeschaft) | • Einsetzbar in Handbohrmaschinen, Ständerbohrmaschinen und Bohrhämmern (Schlag abgeschaltet), Drehbänken sowie überall dort, wo z. B. Kabel, Leitungen oder Rohre direkt verlegt werden • HSS-Bi-Metall Lochsägen eignen sich besonders für unlegierten Stahl (bis 700 N/mm2 Festigkeit), Bunt- und Leichtmetalle, Kunststoffe, Gips, Leichtbau-, Faser-, Sperrholzplatten und Holzverarbeitung sowie Edelstahl • HSS-Bi-Metall-Co8 Lochsägen eignen sich besonders für unlegierte und legierte Stähle (bis 1.000 N/mm2 Festigkeit), hochchromlegierte Stähle wie VA, rost- und säurebeständige Stähle, Bunt- und Leichtmetalle | • Vor Beginn Drehzahltabelle beachten • Beim Schneiden von Metallen Kühlmittel verwenden • Für regelmäßige Spanentfernung sorgen, um ein Überhitzen zu vermeiden
4300332 | 7003470127 | Lochsäge Bi-Metall HSS Co8 127 mm | 2989 | Produkte entdecken¦Sägen¦Lochsägen¦HSS-Bi-Metall Co8 Lochsägen | HSS-Bi-Metall Lochsäge Co8 / 127 mm | HSS-Bi-Metall Co8 Lochsägen | An praktisch allen bearbeitbaren Materialien einsetzbar. |  | • Hochwertige Lochsägen aus HSS-Bi-Metall (M3) bzw. HSS-Bi-Metall-Co8 mit kobaltlegierten Zähnen (M42) • Die bruchsichere Konstruktion eignet sich zum Schneiden runder Löcher in praktisch allen bearbeitbaren Materialien (einschließlich Gusseisen, VA- und Werkzeugstählen, Kupfer, Bronze, Aluminium, Holz) • Alle Abmessungen haben einen 4/6 Kombizahn, der für hohe Schnittqualität und lange Standzeit sorgt und können bis zu einer Schnitttiefe von 39 mm eingesetzt werden • Durch den verwendeten Kombizahn wird ein ruhiges Arbeiten in legierten und unlegierten Stählen ermöglicht • Die Lochsägen sind kompatibel mit handelsüblichen Aufnahmeschäften (Lieferung ohne Aufnahmeschaft) | • Einsetzbar in Handbohrmaschinen, Ständerbohrmaschinen und Bohrhämmern (Schlag abgeschaltet), Drehbänken sowie überall dort, wo z. B. Kabel, Leitungen oder Rohre direkt verlegt werden • HSS-Bi-Metall Lochsägen eignen sich besonders für unlegierten Stahl (bis 700 N/mm2 Festigkeit), Bunt- und Leichtmetalle, Kunststoffe, Gips, Leichtbau-, Faser-, Sperrholzplatten und Holzverarbeitung sowie Edelstahl • HSS-Bi-Metall-Co8 Lochsägen eignen sich besonders für unlegierte und legierte Stähle (bis 1.000 N/mm2 Festigkeit), hochchromlegierte Stähle wie VA, rost- und säurebeständige Stähle, Bunt- und Leichtmetalle | • Vor Beginn Drehzahltabelle beachten • Beim Schneiden von Metallen Kühlmittel verwenden • Für regelmäßige Spanentfernung sorgen, um ein Überhitzen zu vermeiden
4300334 | 7003470140 | Lochsäge Bi-Metall HSS Co8 140 mm | 2989 | Produkte entdecken¦Sägen¦Lochsägen¦HSS-Bi-Metall Co8 Lochsägen | HSS-Bi-Metall Lochsäge Co8 / 140 mm | HSS-Bi-Metall Co8 Lochsägen | An praktisch allen bearbeitbaren Materialien einsetzbar. |  | • Hochwertige Lochsägen aus HSS-Bi-Metall (M3) bzw. HSS-Bi-Metall-Co8 mit kobaltlegierten Zähnen (M42) • Die bruchsichere Konstruktion eignet sich zum Schneiden runder Löcher in praktisch allen bearbeitbaren Materialien (einschließlich Gusseisen, VA- und Werkzeugstählen, Kupfer, Bronze, Aluminium, Holz) • Alle Abmessungen haben einen 4/6 Kombizahn, der für hohe Schnittqualität und lange Standzeit sorgt und können bis zu einer Schnitttiefe von 39 mm eingesetzt werden • Durch den verwendeten Kombizahn wird ein ruhiges Arbeiten in legierten und unlegierten Stählen ermöglicht • Die Lochsägen sind kompatibel mit handelsüblichen Aufnahmeschäften (Lieferung ohne Aufnahmeschaft) | • Einsetzbar in Handbohrmaschinen, Ständerbohrmaschinen und Bohrhämmern (Schlag abgeschaltet), Drehbänken sowie überall dort, wo z. B. Kabel, Leitungen oder Rohre direkt verlegt werden • HSS-Bi-Metall Lochsägen eignen sich besonders für unlegierten Stahl (bis 700 N/mm2 Festigkeit), Bunt- und Leichtmetalle, Kunststoffe, Gips, Leichtbau-, Faser-, Sperrholzplatten und Holzverarbeitung sowie Edelstahl • HSS-Bi-Metall-Co8 Lochsägen eignen sich besonders für unlegierte und legierte Stähle (bis 1.000 N/mm2 Festigkeit), hochchromlegierte Stähle wie VA, rost- und säurebeständige Stähle, Bunt- und Leichtmetalle | • Vor Beginn Drehzahltabelle beachten • Beim Schneiden von Metallen Kühlmittel verwenden • Für regelmäßige Spanentfernung sorgen, um ein Überhitzen zu vermeiden
4300336 | 7003470146 | Lochsäge Bi-Metall HSS Co8 146 mm | 2989 | Produkte entdecken¦Sägen¦Lochsägen¦HSS-Bi-Metall Co8 Lochsägen | HSS-Bi-Metall Lochsäge Co8 / 146 mm | HSS-Bi-Metall Co8 Lochsägen | An praktisch allen bearbeitbaren Materialien einsetzbar. |  | • Hochwertige Lochsägen aus HSS-Bi-Metall (M3) bzw. HSS-Bi-Metall-Co8 mit kobaltlegierten Zähnen (M42) • Die bruchsichere Konstruktion eignet sich zum Schneiden runder Löcher in praktisch allen bearbeitbaren Materialien (einschließlich Gusseisen, VA- und Werkzeugstählen, Kupfer, Bronze, Aluminium, Holz) • Alle Abmessungen haben einen 4/6 Kombizahn, der für hohe Schnittqualität und lange Standzeit sorgt und können bis zu einer Schnitttiefe von 39 mm eingesetzt werden • Durch den verwendeten Kombizahn wird ein ruhiges Arbeiten in legierten und unlegierten Stählen ermöglicht • Die Lochsägen sind kompatibel mit handelsüblichen Aufnahmeschäften (Lieferung ohne Aufnahmeschaft) | • Einsetzbar in Handbohrmaschinen, Ständerbohrmaschinen und Bohrhämmern (Schlag abgeschaltet), Drehbänken sowie überall dort, wo z. B. Kabel, Leitungen oder Rohre direkt verlegt werden • HSS-Bi-Metall Lochsägen eignen sich besonders für unlegierten Stahl (bis 700 N/mm2 Festigkeit), Bunt- und Leichtmetalle, Kunststoffe, Gips, Leichtbau-, Faser-, Sperrholzplatten und Holzverarbeitung sowie Edelstahl • HSS-Bi-Metall-Co8 Lochsägen eignen sich besonders für unlegierte und legierte Stähle (bis 1.000 N/mm2 Festigkeit), hochchromlegierte Stähle wie VA, rost- und säurebeständige Stähle, Bunt- und Leichtmetalle | • Vor Beginn Drehzahltabelle beachten • Beim Schneiden von Metallen Kühlmittel verwenden • Für regelmäßige Spanentfernung sorgen, um ein Überhitzen zu vermeiden
4300392 | 7003470152 | Lochsäge Bi-Metall HSS Co8 152 mm | 2989 | Produkte entdecken¦Sägen¦Lochsägen¦HSS-Bi-Metall Co8 Lochsägen | HSS-Bi-Metall Lochsäge Co8 / 152 mm | HSS-Bi-Metall Co8 Lochsägen | An praktisch allen bearbeitbaren Materialien einsetzbar. |  | • Hochwertige Lochsägen aus HSS-Bi-Metall (M3) bzw. HSS-Bi-Metall-Co8 mit kobaltlegierten Zähnen (M42) • Die bruchsichere Konstruktion eignet sich zum Schneiden runder Löcher in praktisch allen bearbeitbaren Materialien (einschließlich Gusseisen, VA- und Werkzeugstählen, Kupfer, Bronze, Aluminium, Holz) • Alle Abmessungen haben einen 4/6 Kombizahn, der für hohe Schnittqualität und lange Standzeit sorgt und können bis zu einer Schnitttiefe von 39 mm eingesetzt werden • Durch den verwendeten Kombizahn wird ein ruhiges Arbeiten in legierten und unlegierten Stählen ermöglicht • Die Lochsägen sind kompatibel mit handelsüblichen Aufnahmeschäften (Lieferung ohne Aufnahmeschaft) | • Einsetzbar in Handbohrmaschinen, Ständerbohrmaschinen und Bohrhämmern (Schlag abgeschaltet), Drehbänken sowie überall dort, wo z. B. Kabel, Leitungen oder Rohre direkt verlegt werden • HSS-Bi-Metall Lochsägen eignen sich besonders für unlegierten Stahl (bis 700 N/mm2 Festigkeit), Bunt- und Leichtmetalle, Kunststoffe, Gips, Leichtbau-, Faser-, Sperrholzplatten und Holzverarbeitung sowie Edelstahl • HSS-Bi-Metall-Co8 Lochsägen eignen sich besonders für unlegierte und legierte Stähle (bis 1.000 N/mm2 Festigkeit), hochchromlegierte Stähle wie VA, rost- und säurebeständige Stähle, Bunt- und Leichtmetalle | • Vor Beginn Drehzahltabelle beachten • Beim Schneiden von Metallen Kühlmittel verwenden • Für regelmäßige Spanentfernung sorgen, um ein Überhitzen zu vermeiden
4300456 | 7035320100 | Spiralbohrer HSS-G, DIN 340 blank geschliffen 1.0 mm, lange Ausführung | 2959 | Produkte entdecken¦Bohren, Schneiden, Fräsen¦Metallbohrer¦Spiralbohrer HSS-G, DIN 340 | Spiralbohrer HSS / 1,0 mm | Spiralbohrer HSS-G, DIN 340 | blank geschliffen, lange Ausführung |  | • Standardbohrer zum Bohren von tiefen Löchern sowie zum Bohren durch Bohrbuchsen, bei Nutzung als Tieflochbohrer sind kleine Vorschübe und häufige Spanentleerung notwendig • Leistungsstark, stabil, hohe Rundlaufgenauigkeit, hohe Zerspanungsleistung, geringe Aufschweißneigung an den Schneidflächen, gute Spanabfuhr, rechtsschneidend | • Zum Bohren von Stahl und Stahlguss (legiert und unlegiert), Grauguss, Temperguss, Sphäroguss, Sintereisen, Neusilber, Graphit |  | Standardbohrer für tiefe Löcher und Buchsen. Hohe Leistung, Stabilität, Rundlaufgenauigkeit. Effektive Zerspanung, geringe Aufschweißneigung, gute Spanabfuhr, Rechtsschneidend.
4300458 | 7035320150 | Spiralbohrer HSS-G, DIN 340 blank geschliffen 1.5 mm, lange Ausführung | 2959 | Produkte entdecken¦Bohren, Schneiden, Fräsen¦Metallbohrer¦Spiralbohrer HSS-G, DIN 340 | Spiralbohrer HSS / 1,5 mm | Spiralbohrer HSS-G, DIN 340 | blank geschliffen, lange Ausführung |  | • Standardbohrer zum Bohren von tiefen Löchern sowie zum Bohren durch Bohrbuchsen, bei Nutzung als Tieflochbohrer sind kleine Vorschübe und häufige Spanentleerung notwendig • Leistungsstark, stabil, hohe Rundlaufgenauigkeit, hohe Zerspanungsleistung, geringe Aufschweißneigung an den Schneidflächen, gute Spanabfuhr, rechtsschneidend | • Zum Bohren von Stahl und Stahlguss (legiert und unlegiert), Grauguss, Temperguss, Sphäroguss, Sintereisen, Neusilber, Graphit |  | Standardbohrer für tiefe Löcher und Buchsen. Hohe Leistung, Stabilität, Rundlaufgenauigkeit. Effektive Zerspanung, geringe Aufschweißneigung, gute Spanabfuhr, Rechtsschneidend.
4300462 | 7035320250 | Spiralbohrer HSS-G, DIN 340 blank geschliffen 2.5 mm, lange Ausführung | 2959 | Produkte entdecken¦Bohren, Schneiden, Fräsen¦Metallbohrer¦Spiralbohrer HSS-G, DIN 340 | Spiralbohrer HSS / 2,5 mm | Spiralbohrer HSS-G, DIN 340 | blank geschliffen, lange Ausführung |  | • Standardbohrer zum Bohren von tiefen Löchern sowie zum Bohren durch Bohrbuchsen, bei Nutzung als Tieflochbohrer sind kleine Vorschübe und häufige Spanentleerung notwendig • Leistungsstark, stabil, hohe Rundlaufgenauigkeit, hohe Zerspanungsleistung, geringe Aufschweißneigung an den Schneidflächen, gute Spanabfuhr, rechtsschneidend | • Zum Bohren von Stahl und Stahlguss (legiert und unlegiert), Grauguss, Temperguss, Sphäroguss, Sintereisen, Neusilber, Graphit |  | Standardbohrer für tiefe Löcher und Buchsen. Hohe Leistung, Stabilität, Rundlaufgenauigkeit. Effektive Zerspanung, geringe Aufschweißneigung, gute Spanabfuhr, Rechtsschneidend.
4300466 | 7035320300 | Spiralbohrer HSS-G, DIN 340 blank geschliffen 3.0 mm, lange Ausführung | 2959 | Produkte entdecken¦Bohren, Schneiden, Fräsen¦Metallbohrer¦Spiralbohrer HSS-G, DIN 340 | Spiralbohrer HSS / 3,0 mm | Spiralbohrer HSS-G, DIN 340 | blank geschliffen, lange Ausführung |  | • Standardbohrer zum Bohren von tiefen Löchern sowie zum Bohren durch Bohrbuchsen, bei Nutzung als Tieflochbohrer sind kleine Vorschübe und häufige Spanentleerung notwendig • Leistungsstark, stabil, hohe Rundlaufgenauigkeit, hohe Zerspanungsleistung, geringe Aufschweißneigung an den Schneidflächen, gute Spanabfuhr, rechtsschneidend | • Zum Bohren von Stahl und Stahlguss (legiert und unlegiert), Grauguss, Temperguss, Sphäroguss, Sintereisen, Neusilber, Graphit |  | Standardbohrer für tiefe Löcher und Buchsen. Hohe Leistung, Stabilität, Rundlaufgenauigkeit. Effektive Zerspanung, geringe Aufschweißneigung, gute Spanabfuhr, Rechtsschneidend.
4300470 | 7035320320 | Spiralbohrer HSS-G, DIN 340 blank geschliffen 3.2 mm, lange Ausführung | 2959 | Produkte entdecken¦Bohren, Schneiden, Fräsen¦Metallbohrer¦Spiralbohrer HSS-G, DIN 340 | Spiralbohrer HSS / 3,2 mm | Spiralbohrer HSS-G, DIN 340 | blank geschliffen, lange Ausführung |  | • Standardbohrer zum Bohren von tiefen Löchern sowie zum Bohren durch Bohrbuchsen, bei Nutzung als Tieflochbohrer sind kleine Vorschübe und häufige Spanentleerung notwendig • Leistungsstark, stabil, hohe Rundlaufgenauigkeit, hohe Zerspanungsleistung, geringe Aufschweißneigung an den Schneidflächen, gute Spanabfuhr, rechtsschneidend | • Zum Bohren von Stahl und Stahlguss (legiert und unlegiert), Grauguss, Temperguss, Sphäroguss, Sintereisen, Neusilber, Graphit |  | Standardbohrer für tiefe Löcher und Buchsen. Hohe Leistung, Stabilität, Rundlaufgenauigkeit. Effektive Zerspanung, geringe Aufschweißneigung, gute Spanabfuhr, Rechtsschneidend.
4300472 | 7035320350 | Spiralbohrer HSS-G, DIN 340 blank geschliffen 3.5 mm, lange Ausführung | 2959 | Produkte entdecken¦Bohren, Schneiden, Fräsen¦Metallbohrer¦Spiralbohrer HSS-G, DIN 340 | Spiralbohrer HSS / 3,5 mm | Spiralbohrer HSS-G, DIN 340 | blank geschliffen, lange Ausführung |  | • Standardbohrer zum Bohren von tiefen Löchern sowie zum Bohren durch Bohrbuchsen, bei Nutzung als Tieflochbohrer sind kleine Vorschübe und häufige Spanentleerung notwendig • Leistungsstark, stabil, hohe Rundlaufgenauigkeit, hohe Zerspanungsleistung, geringe Aufschweißneigung an den Schneidflächen, gute Spanabfuhr, rechtsschneidend | • Zum Bohren von Stahl und Stahlguss (legiert und unlegiert), Grauguss, Temperguss, Sphäroguss, Sintereisen, Neusilber, Graphit |  | Standardbohrer für tiefe Löcher und Buchsen. Hohe Leistung, Stabilität, Rundlaufgenauigkeit. Effektive Zerspanung, geringe Aufschweißneigung, gute Spanabfuhr, Rechtsschneidend.
4300478 | 7035320400 | Spiralbohrer HSS-G, DIN 340 blank geschliffen 4.0 mm, lange Ausführung | 2959 | Produkte entdecken¦Bohren, Schneiden, Fräsen¦Metallbohrer¦Spiralbohrer HSS-G, DIN 340 | Spiralbohrer HSS / 4,0 mm | Spiralbohrer HSS-G, DIN 340 | blank geschliffen, lange Ausführung |  | • Standardbohrer zum Bohren von tiefen Löchern sowie zum Bohren durch Bohrbuchsen, bei Nutzung als Tieflochbohrer sind kleine Vorschübe und häufige Spanentleerung notwendig • Leistungsstark, stabil, hohe Rundlaufgenauigkeit, hohe Zerspanungsleistung, geringe Aufschweißneigung an den Schneidflächen, gute Spanabfuhr, rechtsschneidend | • Zum Bohren von Stahl und Stahlguss (legiert und unlegiert), Grauguss, Temperguss, Sphäroguss, Sintereisen, Neusilber, Graphit |  | Standardbohrer für tiefe Löcher und Buchsen. Hohe Leistung, Stabilität, Rundlaufgenauigkeit. Effektive Zerspanung, geringe Aufschweißneigung, gute Spanabfuhr, Rechtsschneidend.
4300482 | 7035320420 | Spiralbohrer HSS-G, DIN 340 blank geschliffen 4.2 mm, lange Ausführung | 2959 | Produkte entdecken¦Bohren, Schneiden, Fräsen¦Metallbohrer¦Spiralbohrer HSS-G, DIN 340 | Spiralbohrer HSS / 4,2 mm | Spiralbohrer HSS-G, DIN 340 | blank geschliffen, lange Ausführung |  | • Standardbohrer zum Bohren von tiefen Löchern sowie zum Bohren durch Bohrbuchsen, bei Nutzung als Tieflochbohrer sind kleine Vorschübe und häufige Spanentleerung notwendig • Leistungsstark, stabil, hohe Rundlaufgenauigkeit, hohe Zerspanungsleistung, geringe Aufschweißneigung an den Schneidflächen, gute Spanabfuhr, rechtsschneidend | • Zum Bohren von Stahl und Stahlguss (legiert und unlegiert), Grauguss, Temperguss, Sphäroguss, Sintereisen, Neusilber, Graphit |  | Standardbohrer für tiefe Löcher und Buchsen. Hohe Leistung, Stabilität, Rundlaufgenauigkeit. Effektive Zerspanung, geringe Aufschweißneigung, gute Spanabfuhr, Rechtsschneidend.
4300486 | 7035320450 | Spiralbohrer HSS-G, DIN 340 blank geschliffen 4.5 mm, lange Ausführung | 2959 | Produkte entdecken¦Bohren, Schneiden, Fräsen¦Metallbohrer¦Spiralbohrer HSS-G, DIN 340 | Spiralbohrer HSS / 4,5 mm | Spiralbohrer HSS-G, DIN 340 | blank geschliffen, lange Ausführung |  | • Standardbohrer zum Bohren von tiefen Löchern sowie zum Bohren durch Bohrbuchsen, bei Nutzung als Tieflochbohrer sind kleine Vorschübe und häufige Spanentleerung notwendig • Leistungsstark, stabil, hohe Rundlaufgenauigkeit, hohe Zerspanungsleistung, geringe Aufschweißneigung an den Schneidflächen, gute Spanabfuhr, rechtsschneidend | • Zum Bohren von Stahl und Stahlguss (legiert und unlegiert), Grauguss, Temperguss, Sphäroguss, Sintereisen, Neusilber, Graphit |  | Standardbohrer für tiefe Löcher und Buchsen. Hohe Leistung, Stabilität, Rundlaufgenauigkeit. Effektive Zerspanung, geringe Aufschweißneigung, gute Spanabfuhr, Rechtsschneidend.
4300496 | 7035320500 | Spiralbohrer HSS-G, DIN 340 blank geschliffen 5.0 mm, lange Ausführung | 2959 | Produkte entdecken¦Bohren, Schneiden, Fräsen¦Metallbohrer¦Spiralbohrer HSS-G, DIN 340 | Spiralbohrer HSS / 5,0 mm | Spiralbohrer HSS-G, DIN 340 | blank geschliffen, lange Ausführung |  | • Standardbohrer zum Bohren von tiefen Löchern sowie zum Bohren durch Bohrbuchsen, bei Nutzung als Tieflochbohrer sind kleine Vorschübe und häufige Spanentleerung notwendig • Leistungsstark, stabil, hohe Rundlaufgenauigkeit, hohe Zerspanungsleistung, geringe Aufschweißneigung an den Schneidflächen, gute Spanabfuhr, rechtsschneidend | • Zum Bohren von Stahl und Stahlguss (legiert und unlegiert), Grauguss, Temperguss, Sphäroguss, Sintereisen, Neusilber, Graphit |  | Standardbohrer für tiefe Löcher und Buchsen. Hohe Leistung, Stabilität, Rundlaufgenauigkeit. Effektive Zerspanung, geringe Aufschweißneigung, gute Spanabfuhr, Rechtsschneidend.
4300502 | 7035320550 | Spiralbohrer HSS-G, DIN 340 blank geschliffen 5.5 mm, lange Ausführung | 2959 | Produkte entdecken¦Bohren, Schneiden, Fräsen¦Metallbohrer¦Spiralbohrer HSS-G, DIN 340 | Spiralbohrer HSS / 5,5 mm | Spiralbohrer HSS-G, DIN 340 | blank geschliffen, lange Ausführung |  | • Standardbohrer zum Bohren von tiefen Löchern sowie zum Bohren durch Bohrbuchsen, bei Nutzung als Tieflochbohrer sind kleine Vorschübe und häufige Spanentleerung notwendig • Leistungsstark, stabil, hohe Rundlaufgenauigkeit, hohe Zerspanungsleistung, geringe Aufschweißneigung an den Schneidflächen, gute Spanabfuhr, rechtsschneidend | • Zum Bohren von Stahl und Stahlguss (legiert und unlegiert), Grauguss, Temperguss, Sphäroguss, Sintereisen, Neusilber, Graphit |  | Standardbohrer für tiefe Löcher und Buchsen. Hohe Leistung, Stabilität, Rundlaufgenauigkeit. Effektive Zerspanung, geringe Aufschweißneigung, gute Spanabfuhr, Rechtsschneidend.
4300506 | 7035320600 | Spiralbohrer HSS-G, DIN 340 blank geschliffen 6.0 mm, lange Ausführung | 2959 | Produkte entdecken¦Bohren, Schneiden, Fräsen¦Metallbohrer¦Spiralbohrer HSS-G, DIN 340 | Spiralbohrer HSS / 6,0 mm | Spiralbohrer HSS-G, DIN 340 | blank geschliffen, lange Ausführung |  | • Standardbohrer zum Bohren von tiefen Löchern sowie zum Bohren durch Bohrbuchsen, bei Nutzung als Tieflochbohrer sind kleine Vorschübe und häufige Spanentleerung notwendig • Leistungsstark, stabil, hohe Rundlaufgenauigkeit, hohe Zerspanungsleistung, geringe Aufschweißneigung an den Schneidflächen, gute Spanabfuhr, rechtsschneidend | • Zum Bohren von Stahl und Stahlguss (legiert und unlegiert), Grauguss, Temperguss, Sphäroguss, Sintereisen, Neusilber, Graphit |  | Standardbohrer für tiefe Löcher und Buchsen. Hohe Leistung, Stabilität, Rundlaufgenauigkeit. Effektive Zerspanung, geringe Aufschweißneigung, gute Spanabfuhr, Rechtsschneidend.
4300510 | 7035320650 | Spiralbohrer HSS-G, DIN 340 blank geschliffen 6.5 mm, lange Ausführung | 2959 | Produkte entdecken¦Bohren, Schneiden, Fräsen¦Metallbohrer¦Spiralbohrer HSS-G, DIN 340 | Spiralbohrer HSS / 6,5 mm | Spiralbohrer HSS-G, DIN 340 | blank geschliffen, lange Ausführung |  | • Standardbohrer zum Bohren von tiefen Löchern sowie zum Bohren durch Bohrbuchsen, bei Nutzung als Tieflochbohrer sind kleine Vorschübe und häufige Spanentleerung notwendig • Leistungsstark, stabil, hohe Rundlaufgenauigkeit, hohe Zerspanungsleistung, geringe Aufschweißneigung an den Schneidflächen, gute Spanabfuhr, rechtsschneidend | • Zum Bohren von Stahl und Stahlguss (legiert und unlegiert), Grauguss, Temperguss, Sphäroguss, Sintereisen, Neusilber, Graphit |  | Standardbohrer für tiefe Löcher und Buchsen. Hohe Leistung, Stabilität, Rundlaufgenauigkeit. Effektive Zerspanung, geringe Aufschweißneigung, gute Spanabfuhr, Rechtsschneidend.
4300514 | 7035320700 | Spiralbohrer HSS-G, DIN 340 blank geschliffen 7.0 mm, lange Ausführung | 2959 | Produkte entdecken¦Bohren, Schneiden, Fräsen¦Metallbohrer¦Spiralbohrer HSS-G, DIN 340 | Spiralbohrer HSS / 7,0 mm | Spiralbohrer HSS-G, DIN 340 | blank geschliffen, lange Ausführung |  | • Standardbohrer zum Bohren von tiefen Löchern sowie zum Bohren durch Bohrbuchsen, bei Nutzung als Tieflochbohrer sind kleine Vorschübe und häufige Spanentleerung notwendig • Leistungsstark, stabil, hohe Rundlaufgenauigkeit, hohe Zerspanungsleistung, geringe Aufschweißneigung an den Schneidflächen, gute Spanabfuhr, rechtsschneidend | • Zum Bohren von Stahl und Stahlguss (legiert und unlegiert), Grauguss, Temperguss, Sphäroguss, Sintereisen, Neusilber, Graphit |  | Standardbohrer für tiefe Löcher und Buchsen. Hohe Leistung, Stabilität, Rundlaufgenauigkeit. Effektive Zerspanung, geringe Aufschweißneigung, gute Spanabfuhr, Rechtsschneidend.
4300522 | 7035320800 | Spiralbohrer HSS-G, DIN 340 blank geschliffen 8.0 mm, lange Ausführung | 2959 | Produkte entdecken¦Bohren, Schneiden, Fräsen¦Metallbohrer¦Spiralbohrer HSS-G, DIN 340 | Spiralbohrer HSS / 8,0 mm | Spiralbohrer HSS-G, DIN 340 | blank geschliffen, lange Ausführung |  | • Standardbohrer zum Bohren von tiefen Löchern sowie zum Bohren durch Bohrbuchsen, bei Nutzung als Tieflochbohrer sind kleine Vorschübe und häufige Spanentleerung notwendig • Leistungsstark, stabil, hohe Rundlaufgenauigkeit, hohe Zerspanungsleistung, geringe Aufschweißneigung an den Schneidflächen, gute Spanabfuhr, rechtsschneidend | • Zum Bohren von Stahl und Stahlguss (legiert und unlegiert), Grauguss, Temperguss, Sphäroguss, Sintereisen, Neusilber, Graphit |  | Standardbohrer für tiefe Löcher und Buchsen. Hohe Leistung, Stabilität, Rundlaufgenauigkeit. Effektive Zerspanung, geringe Aufschweißneigung, gute Spanabfuhr, Rechtsschneidend.
4300528 | 7035320900 | Spiralbohrer HSS-G, DIN 340 blank geschliffen 9.0 mm, lange Ausführung | 2959 | Produkte entdecken¦Bohren, Schneiden, Fräsen¦Metallbohrer¦Spiralbohrer HSS-G, DIN 340 | Spiralbohrer HSS / 9,0 mm | Spiralbohrer HSS-G, DIN 340 | blank geschliffen, lange Ausführung |  | • Standardbohrer zum Bohren von tiefen Löchern sowie zum Bohren durch Bohrbuchsen, bei Nutzung als Tieflochbohrer sind kleine Vorschübe und häufige Spanentleerung notwendig • Leistungsstark, stabil, hohe Rundlaufgenauigkeit, hohe Zerspanungsleistung, geringe Aufschweißneigung an den Schneidflächen, gute Spanabfuhr, rechtsschneidend | • Zum Bohren von Stahl und Stahlguss (legiert und unlegiert), Grauguss, Temperguss, Sphäroguss, Sintereisen, Neusilber, Graphit |  | Standardbohrer für tiefe Löcher und Buchsen. Hohe Leistung, Stabilität, Rundlaufgenauigkeit. Effektive Zerspanung, geringe Aufschweißneigung, gute Spanabfuhr, Rechtsschneidend.
4300530 | 7035320950 | Spiralbohrer HSS-G, DIN 340 blank geschliffen 9.5 mm, lange Ausführung | 2959 | Produkte entdecken¦Bohren, Schneiden, Fräsen¦Metallbohrer¦Spiralbohrer HSS-G, DIN 340 | Spiralbohrer HSS / 9,5 mm | Spiralbohrer HSS-G, DIN 340 | blank geschliffen, lange Ausführung |  | • Standardbohrer zum Bohren von tiefen Löchern sowie zum Bohren durch Bohrbuchsen, bei Nutzung als Tieflochbohrer sind kleine Vorschübe und häufige Spanentleerung notwendig • Leistungsstark, stabil, hohe Rundlaufgenauigkeit, hohe Zerspanungsleistung, geringe Aufschweißneigung an den Schneidflächen, gute Spanabfuhr, rechtsschneidend | • Zum Bohren von Stahl und Stahlguss (legiert und unlegiert), Grauguss, Temperguss, Sphäroguss, Sintereisen, Neusilber, Graphit |  | Standardbohrer für tiefe Löcher und Buchsen. Hohe Leistung, Stabilität, Rundlaufgenauigkeit. Effektive Zerspanung, geringe Aufschweißneigung, gute Spanabfuhr, Rechtsschneidend.
4300534 | 7035321000 | Spiralbohrer HSS-G, DIN 340 blank geschliffen 10.0 mm, lange Ausführung | 2959 | Produkte entdecken¦Bohren, Schneiden, Fräsen¦Metallbohrer¦Spiralbohrer HSS-G, DIN 340 | Spiralbohrer HSS / 10,0 mm | Spiralbohrer HSS-G, DIN 340 | blank geschliffen, lange Ausführung |  | • Standardbohrer zum Bohren von tiefen Löchern sowie zum Bohren durch Bohrbuchsen, bei Nutzung als Tieflochbohrer sind kleine Vorschübe und häufige Spanentleerung notwendig • Leistungsstark, stabil, hohe Rundlaufgenauigkeit, hohe Zerspanungsleistung, geringe Aufschweißneigung an den Schneidflächen, gute Spanabfuhr, rechtsschneidend | • Zum Bohren von Stahl und Stahlguss (legiert und unlegiert), Grauguss, Temperguss, Sphäroguss, Sintereisen, Neusilber, Graphit |  | Standardbohrer für tiefe Löcher und Buchsen. Hohe Leistung, Stabilität, Rundlaufgenauigkeit. Effektive Zerspanung, geringe Aufschweißneigung, gute Spanabfuhr, Rechtsschneidend.
4300538 | 7035321050 | Spiralbohrer HSS-G, DIN 340 blank geschliffen 10.5 mm, lange Ausführung | 2959 | Produkte entdecken¦Bohren, Schneiden, Fräsen¦Metallbohrer¦Spiralbohrer HSS-G, DIN 340 | Spiralbohrer HSS / 10,5 mm | Spiralbohrer HSS-G, DIN 340 | blank geschliffen, lange Ausführung |  | • Standardbohrer zum Bohren von tiefen Löchern sowie zum Bohren durch Bohrbuchsen, bei Nutzung als Tieflochbohrer sind kleine Vorschübe und häufige Spanentleerung notwendig • Leistungsstark, stabil, hohe Rundlaufgenauigkeit, hohe Zerspanungsleistung, geringe Aufschweißneigung an den Schneidflächen, gute Spanabfuhr, rechtsschneidend | • Zum Bohren von Stahl und Stahlguss (legiert und unlegiert), Grauguss, Temperguss, Sphäroguss, Sintereisen, Neusilber, Graphit |  | Standardbohrer für tiefe Löcher und Buchsen. Hohe Leistung, Stabilität, Rundlaufgenauigkeit. Effektive Zerspanung, geringe Aufschweißneigung, gute Spanabfuhr, Rechtsschneidend.
4300542 | 7035321150 | Spiralbohrer HSS-G, DIN 340 blank geschliffen 11.5 mm, lange Ausführung | 2959 | Produkte entdecken¦Bohren, Schneiden, Fräsen¦Metallbohrer¦Spiralbohrer HSS-G, DIN 340 | Spiralbohrer HSS / 11,5 mm | Spiralbohrer HSS-G, DIN 340 | blank geschliffen, lange Ausführung |  | • Standardbohrer zum Bohren von tiefen Löchern sowie zum Bohren durch Bohrbuchsen, bei Nutzung als Tieflochbohrer sind kleine Vorschübe und häufige Spanentleerung notwendig • Leistungsstark, stabil, hohe Rundlaufgenauigkeit, hohe Zerspanungsleistung, geringe Aufschweißneigung an den Schneidflächen, gute Spanabfuhr, rechtsschneidend | • Zum Bohren von Stahl und Stahlguss (legiert und unlegiert), Grauguss, Temperguss, Sphäroguss, Sintereisen, Neusilber, Graphit |  | Standardbohrer für tiefe Löcher und Buchsen. Hohe Leistung, Stabilität, Rundlaufgenauigkeit. Effektive Zerspanung, geringe Aufschweißneigung, gute Spanabfuhr, Rechtsschneidend.
4300544 | 7035321200 | Spiralbohrer HSS-G, DIN 340 blank geschliffen 12.0 mm, lange Ausführung | 2959 | Produkte entdecken¦Bohren, Schneiden, Fräsen¦Metallbohrer¦Spiralbohrer HSS-G, DIN 340 | Spiralbohrer HSS / 12,0 mm | Spiralbohrer HSS-G, DIN 340 | blank geschliffen, lange Ausführung |  | • Standardbohrer zum Bohren von tiefen Löchern sowie zum Bohren durch Bohrbuchsen, bei Nutzung als Tieflochbohrer sind kleine Vorschübe und häufige Spanentleerung notwendig • Leistungsstark, stabil, hohe Rundlaufgenauigkeit, hohe Zerspanungsleistung, geringe Aufschweißneigung an den Schneidflächen, gute Spanabfuhr, rechtsschneidend | • Zum Bohren von Stahl und Stahlguss (legiert und unlegiert), Grauguss, Temperguss, Sphäroguss, Sintereisen, Neusilber, Graphit |  | Standardbohrer für tiefe Löcher und Buchsen. Hohe Leistung, Stabilität, Rundlaufgenauigkeit. Effektive Zerspanung, geringe Aufschweißneigung, gute Spanabfuhr, Rechtsschneidend.
4300546 | 7035321250 | Spiralbohrer HSS-G, DIN 340 blank geschliffen 12.5 mm, lange Ausführung | 2959 | Produkte entdecken¦Bohren, Schneiden, Fräsen¦Metallbohrer¦Spiralbohrer HSS-G, DIN 340 | Spiralbohrer HSS / 12,5 mm | Spiralbohrer HSS-G, DIN 340 | blank geschliffen, lange Ausführung |  | • Standardbohrer zum Bohren von tiefen Löchern sowie zum Bohren durch Bohrbuchsen, bei Nutzung als Tieflochbohrer sind kleine Vorschübe und häufige Spanentleerung notwendig • Leistungsstark, stabil, hohe Rundlaufgenauigkeit, hohe Zerspanungsleistung, geringe Aufschweißneigung an den Schneidflächen, gute Spanabfuhr, rechtsschneidend | • Zum Bohren von Stahl und Stahlguss (legiert und unlegiert), Grauguss, Temperguss, Sphäroguss, Sintereisen, Neusilber, Graphit |  | Standardbohrer für tiefe Löcher und Buchsen. Hohe Leistung, Stabilität, Rundlaufgenauigkeit. Effektive Zerspanung, geringe Aufschweißneigung, gute Spanabfuhr, Rechtsschneidend.
4300548 | 7035321300 | Spiralbohrer HSS-G, DIN 340 blank geschliffen 13.0 mm, lange Ausführung | 2959 | Produkte entdecken¦Bohren, Schneiden, Fräsen¦Metallbohrer¦Spiralbohrer HSS-G, DIN 340 | Spiralbohrer HSS / 13,0 mm | Spiralbohrer HSS-G, DIN 340 | blank geschliffen, lange Ausführung |  | • Standardbohrer zum Bohren von tiefen Löchern sowie zum Bohren durch Bohrbuchsen, bei Nutzung als Tieflochbohrer sind kleine Vorschübe und häufige Spanentleerung notwendig • Leistungsstark, stabil, hohe Rundlaufgenauigkeit, hohe Zerspanungsleistung, geringe Aufschweißneigung an den Schneidflächen, gute Spanabfuhr, rechtsschneidend | • Zum Bohren von Stahl und Stahlguss (legiert und unlegiert), Grauguss, Temperguss, Sphäroguss, Sintereisen, Neusilber, Graphit |  | Standardbohrer für tiefe Löcher und Buchsen. Hohe Leistung, Stabilität, Rundlaufgenauigkeit. Effektive Zerspanung, geringe Aufschweißneigung, gute Spanabfuhr, Rechtsschneidend.
4300550 | 7035321400 | Spiralbohrer HSS-G, DIN 340 blank geschliffen 14.0 mm, lange Ausführung | 2959 | Produkte entdecken¦Bohren, Schneiden, Fräsen¦Metallbohrer¦Spiralbohrer HSS-G, DIN 340 | Spiralbohrer HSS / 14,0 mm | Spiralbohrer HSS-G, DIN 340 | blank geschliffen, lange Ausführung |  | • Standardbohrer zum Bohren von tiefen Löchern sowie zum Bohren durch Bohrbuchsen, bei Nutzung als Tieflochbohrer sind kleine Vorschübe und häufige Spanentleerung notwendig • Leistungsstark, stabil, hohe Rundlaufgenauigkeit, hohe Zerspanungsleistung, geringe Aufschweißneigung an den Schneidflächen, gute Spanabfuhr, rechtsschneidend | • Zum Bohren von Stahl und Stahlguss (legiert und unlegiert), Grauguss, Temperguss, Sphäroguss, Sintereisen, Neusilber, Graphit |  | Standardbohrer für tiefe Löcher und Buchsen. Hohe Leistung, Stabilität, Rundlaufgenauigkeit. Effektive Zerspanung, geringe Aufschweißneigung, gute Spanabfuhr, Rechtsschneidend.
4300664 | 901454 | Lebensmittel-Schmierfett 390 g | 665 | Produkte entdecken¦Chemisch-Technische Produkte¦Schmiermittel/Fette¦Lebensmittel-Schmierfett Produkte entdecken¦Chemisch-Technische Produkte¦Zertifizierte NSF-Produkte¦Lebensmittel-Schmierfett | Lebensmittel-Schmierfett / 400 g | Lebensmittel-Schmierfett | Hellfarbiges Mehrzweckschmierfett |  | • Hellfarbiges Mehrzweckschmierfett zur Schmierung von Wälz- und Gleitlagern in der Lebensmittelindustrie • NSF-H1 registriert (Nr. 141748) • Bildet an der Reibfläche einen tragfähigen Schmierfilm, der zuverlässig vor Korrosion und Verschleiß schützt • Ist heißwasser-, dampf-, haft- und hochtemperaturbeständig von -20 °C bis +120 °C • Ermöglicht verlängerte Nachschmierfristen • Zur Schmierung von Wälzlagern in Abfüll- und Verpackungsmaschinen und anderen Maschinenelementen wie Gewindespindeln oder Führungen • Silikonfrei | Nahrungsmittel-, Futtermittel- und Getränkeindustrie. Für Molkereien, Brauereien, Großschlachtereien, Konservenfabriken, Großküchen, Textil- und Bekleidungsindustrie, Haus- und Waschmaschinen, Elektro- und feinmechanische Geräte
4301843 | 706545 | Spannungstester mit LED-Lampe 12 V - 1.000 V AC | 3206 | Produkte entdecken¦Kfz-Werkzeuge / Kfz-Zubehör¦Kfz-Elektrik¦VoltCheck mit LED-Lampe | VoltCheck mit LED-Lampe | VoltCheck mit LED-Lampe | Sicheres Spannungsprüfen ohne Kontakt | • Schnelles und berührungsloses Überprüfen der Spannung durch den in der Spitze integrierten Schaltkreis • Spart wertvolle Zeit, da die Überprüfung ohne Demontage, Stromdurchfluss oder direkten metallischen Kontakt erfolgt • Nützlicher Helfer bei vielen Anwendungen durch die integrierte LED-Lampe und das handliche Maß | • Spürt mit dem in der Spitze integrierten Schaltkreis spannungsführende Leitungen auf • Messspitze leuchtet auf, wenn Spannung vorhanden ist • Für Wechselspannungen ab 10 V bis 1.000 V durch integrierten Umschalter • Kein Stromfluss erforderlich! • Integrierte Hochleistungs-LED-Lampe mit 60 Stunden Brenndauer je Batteriesatz und 100.000 Stunden Lebensdauer | Erkennt ohne metallischen Kontakt und ohne Stromdurchfluss: • Spannungsführende Leiter • Kabelbrüche, auch bei Verlängerungskabeln und -trommeln • Fehler an Schaltern • Durchgebrannte Sicherungen • Defekte Lampen an Lichterketten und vieles mehr | TECHNOLIT® VoltCheck spürt mit seiner Spitze spannungsführende Leitungen auf. Wird eine Wechselspannung über 110 V erkannt, leuchtet die weiße Abdeckung rot auf. Wird die Taschenlampe eingeschaltet, erkennt der integrierte Schaltkreis Spannungen ab 10 V. | Für Standardanwendungen & hohe Wärme. 90% Wärmereflektion (vs. 4% Standard). Streulicht: Normgrenze 1,0 cd/m², TECHNOLIT® Glas 0,09 cd/m².
4301849 | 901455 | Lebensmittel-Schmierfett für Systemkartusche 390 g Systemkartusche | 665 | Produkte entdecken¦Chemisch-Technische Produkte¦Schmiermittel/Fette¦Lebensmittel-Schmierfett Produkte entdecken¦Chemisch-Technische Produkte¦Zertifizierte NSF-Produkte¦Lebensmittel-Schmierfett | Lebensmittel-Schmierfett / 400 g | Lebensmittel-Schmierfett | Hellfarbiges Mehrzweckschmierfett |  | • Hellfarbiges Mehrzweckschmierfett zur Schmierung von Wälz- und Gleitlagern in der Lebensmittelindustrie • NSF-H1 registriert (Nr. 141748) • Bildet an der Reibfläche einen tragfähigen Schmierfilm, der zuverlässig vor Korrosion und Verschleiß schützt • Ist heißwasser-, dampf-, haft- und hochtemperaturbeständig von -20 °C bis +120 °C • Ermöglicht verlängerte Nachschmierfristen • Zur Schmierung von Wälzlagern in Abfüll- und Verpackungsmaschinen und anderen Maschinenelementen wie Gewindespindeln oder Führungen • Silikonfrei | Nahrungsmittel-, Futtermittel- und Getränkeindustrie. Für Molkereien, Brauereien, Großschlachtereien, Konservenfabriken, Großküchen, Textil- und Bekleidungsindustrie, Haus- und Waschmaschinen, Elektro- und feinmechanische Geräte
4302105 | 902810-05 | Gewindeanker mit Zulassung M8 x 110 galv. verz. VPE 10 | 10401 | Produkte entdecken¦Befestigung, DIN- und Normteile¦Dübelprogramm¦Gewindeanker | Gewindeanker / M8 x 110 mm / 10 Stck. | Gewindeanker |  |  | • Ist für Vorsteck- und Durchsteckmontage geeignet • Mit nahezu allen Injektionsmörteln einsetzbar (Empfehlung Technofix Verbundmörtel und passend dazu Auspresspistole „Profi“) • Wird von Hand unter leichter Drehbewegung bis zum Bohrlochgrund in das Bohrloch eingesetzt • Bitte beachten Sie die Zulassungen der jeweiligen Mörtel |  |  | Geeignet für Vorsteck- und Durchsteckmontage. Passend für viele Injektionsmörtel (Technofix empfohlen). Handeinsetzbar mit leichter Drehbewegung ins Bohrloch.
4302107 | 902810-06 | Gewindeanker mit Zulassung M10 x 130 galv. verz. VPE 10 | 10401 | Produkte entdecken¦Befestigung, DIN- und Normteile¦Dübelprogramm¦Gewindeanker | Gewindeanker / M10 x 130 mm / 10 Stck. | Gewindeanker |  |  | • Ist für Vorsteck- und Durchsteckmontage geeignet • Mit nahezu allen Injektionsmörteln einsetzbar (Empfehlung Technofix Verbundmörtel und passend dazu Auspresspistole „Profi“) • Wird von Hand unter leichter Drehbewegung bis zum Bohrlochgrund in das Bohrloch eingesetzt • Bitte beachten Sie die Zulassungen der jeweiligen Mörtel |  |  | Geeignet für Vorsteck- und Durchsteckmontage. Passend für viele Injektionsmörtel (Technofix empfohlen). Handeinsetzbar mit leichter Drehbewegung ins Bohrloch.
4302109 | 902810-07 | Gewindeanker mit Zulassung M12 x 160 galv. verz. VPE 10 | 10401 | Produkte entdecken¦Befestigung, DIN- und Normteile¦Dübelprogramm¦Gewindeanker | Gewindeanker / M12 x 160 mm / 10 Stck. | Gewindeanker |  |  | • Ist für Vorsteck- und Durchsteckmontage geeignet • Mit nahezu allen Injektionsmörteln einsetzbar (Empfehlung Technofix Verbundmörtel und passend dazu Auspresspistole „Profi“) • Wird von Hand unter leichter Drehbewegung bis zum Bohrlochgrund in das Bohrloch eingesetzt • Bitte beachten Sie die Zulassungen der jeweiligen Mörtel |  |  | Geeignet für Vorsteck- und Durchsteckmontage. Passend für viele Injektionsmörtel (Technofix empfohlen). Handeinsetzbar mit leichter Drehbewegung ins Bohrloch.
4302111 | 902810-08 | Gewindeanker mit Zulassung M16 x 190 galv. verz. VPE 10 Stk. | 10401 | Produkte entdecken¦Befestigung, DIN- und Normteile¦Dübelprogramm¦Gewindeanker | Gewindeanker / M16 x 190 mm / 10 Stck. | Gewindeanker |  |  | • Ist für Vorsteck- und Durchsteckmontage geeignet • Mit nahezu allen Injektionsmörteln einsetzbar (Empfehlung Technofix Verbundmörtel und passend dazu Auspresspistole „Profi“) • Wird von Hand unter leichter Drehbewegung bis zum Bohrlochgrund in das Bohrloch eingesetzt • Bitte beachten Sie die Zulassungen der jeweiligen Mörtel |  |  | Geeignet für Vorsteck- und Durchsteckmontage. Passend für viele Injektionsmörtel (Technofix empfohlen). Handeinsetzbar mit leichter Drehbewegung ins Bohrloch.
4302113 | 902810-09 | Reinigungsbürste Nylon 13mm f. Loch- und Vollstein | 9158 | Produkte entdecken¦Klebetechnik¦Klebe- und Dichtstoffe¦Reinigungsbürste Nylon | Reinigungsbürste Nylon / ø 13 mm | Reinigungsbürste Nylon | In unterschiedlichen Ausführungen erhältlich.
4302115 | 902810-10 | Reinigungsbürste Nylon 19mm f. Loch- und Vollstein | 9158 | Produkte entdecken¦Klebetechnik¦Klebe- und Dichtstoffe¦Reinigungsbürste Nylon | Reinigungsbürste Nylon / ø 19 mm | Reinigungsbürste Nylon | In unterschiedlichen Ausführungen erhältlich.
4302119 | 902810-12 | Ausblaspumpe f. Verbundmörtel 310 mm | 9159 | Produkte entdecken¦Klebetechnik¦Klebe- und Dichtstoffe¦Ausblaspumpe für Verbundmörtel | Ausblaspumpe für Verbundmörtel | Ausblaspumpe für Verbundmörtel | Zubehör für Befestigungsarbeiten
4302147 | 901424 | Langzeit-Schmierfett 400 g Kartusche | 666 | Produkte entdecken¦Chemisch-Technische Produkte¦Schmiermittel/Fette¦Langzeit-Schmierfett | Langzeit-Schmierfett / 400 g | Langzeit-Schmierfett | Mehrzweckschmierfett mit Rostschutzzusätzen |  | • EP-Langzeitschmierfett auf Basis einer Lithiumseife mit Rostschutz- und EP/AW-Additiven • Zeichnet sich durch gute mechanische Stabilität, Tragfähigkeit und Korrosionsschutzeigenschaften aus • Geeignet für eine breite Palette von Anwendungen, in der Industrie sowie im Automobilbereich • Einsetzbar im Temperaturbereich von –30 °C bis +130 °C, kurzzeitig bis max. +150 °C • VKA Schweißkraft: 2600 N / DIN 51502 KP2K-30 • Silikonfrei | • Für stark belastete Lager in Trocken- und Nassbereichen, z.B. Wälz- und Gleitlager im Industrie- sowie im Automobilbereich
4302231 | 901414 | Mehrzweck-Schmierfett hell 400 g Kartusche | 2940 | Produkte entdecken¦Chemisch-Technische Produkte¦Schmiermittel/Fette¦Mehrzweck-Schmierfett hell | Mehrzweck-Schmierfett hell / Kartusche / 400 g | Mehrzweck-Schmierfett hell | Einsetzbar in allen Wälz- und Gleitlagern |  | • Hochwertiges Abschmierfett auf Lithiumseifenbasis • Besitzt eine geschmeidige Konsistenz und kurzfaserige Struktur • Geeignet für Wälz- und Gleitlager • Verhält sich auch unter staubigen und leicht feuchten Betriebsbedingungen gut • Besonders gut für automatische Schmiergeräte geeignet, bei denen Fette der Konsistenzklasse NLGI 2 vorgeschrieben sind • Gute Haftfähigkeit, Oxidationsbeständigkeit, Walkbeständigkeit, Korrosionsschutz und Wasserbeständigkeit • Einsetzbar bei normalen Belastungen, niedrigen bis mittleren Drehzahlen, tiefen und mittleren Temperaturen, als Universalfett sowohl zur allgemeinen Maschinenschmierung als auch für anspruchsvolle Schmierstellen • Silikonfrei | KFZ-Werkstätten, Handwerks- und Industriebetriebe
4302241 | 901415 | Mehrzweck-Schmierfett hell 400 g Systemkartusche | 2940 | Produkte entdecken¦Chemisch-Technische Produkte¦Schmiermittel/Fette¦Mehrzweck-Schmierfett hell | Mehrzweck-Schmierfett hell / Lube-Shuttle / 400 g | Mehrzweck-Schmierfett hell | Einsetzbar in allen Wälz- und Gleitlagern |  | • Hochwertiges Abschmierfett auf Lithiumseifenbasis • Besitzt eine geschmeidige Konsistenz und kurzfaserige Struktur • Geeignet für Wälz- und Gleitlager • Verhält sich auch unter staubigen und leicht feuchten Betriebsbedingungen gut • Besonders gut für automatische Schmiergeräte geeignet, bei denen Fette der Konsistenzklasse NLGI 2 vorgeschrieben sind • Gute Haftfähigkeit, Oxidationsbeständigkeit, Walkbeständigkeit, Korrosionsschutz und Wasserbeständigkeit • Einsetzbar bei normalen Belastungen, niedrigen bis mittleren Drehzahlen, tiefen und mittleren Temperaturen, als Universalfett sowohl zur allgemeinen Maschinenschmierung als auch für anspruchsvolle Schmierstellen • Silikonfrei | KFZ-Werkstätten, Handwerks- und Industriebetriebe
4302431 | 700210-3 | HM-Tisch-Kreissägeblatt für Plattenwerkstoffe 250 x 30 x 3.2 mm Z 80 W-NEG. VW | 3153 | Produkte entdecken¦Sägen¦Kreissägeblätter¦Universal-HM-Tischkreissägeblatt für Holz und Plattenwerkstoffe | HM-Tisch-Kreissägeblatt für Plattenwerkstoffe / ø 250 mm / VW WZ-NEG. | Universal-HM-Tischkreissägeblatt für Holz und Plattenwerkstoffe | für Holz und Plattenwerkstoffe | Wie finden Sie das passende Kreissägeblatt für Ihre Bedürfnisse? 1. Welchen Kreissägetyp verwenden Sie? (Tischkreissäge, Handkreissäge oder Kappsäge) 2. Welches Material möchten Sie sägen? (Holz, Verbundwerkstoffe, Kunststoffe etc.) 3. Welche Abmessung benötigen Sie? (Durchmesser/Bohrung/Dicke des Sägeblattes) | • Furnierte Plattenwerkstoffe • Einseitig beschichtete Kunststoffplatten für Tischkreissägen, Formatkreissägen und Doppelendprofiler | Sperrholz Verleimte Hölzer Laminierte Holzfaserplatten Hart-/Weichholz Kunststoffplatten |  | Zähne & Form prägen Sägeschnitt. Wenige Zähne, positiver Winkel für schnelle Formate. Zahnzahl und -geometrie beeinflussen Schnittqualität und Tempo.
4302433 | 700210-4 | HM-Tisch-Kreissägeblatt für Plattenwerkstoffe 300 x 30 x 3.2 mm Z 48 W UW | 3153 | Produkte entdecken¦Sägen¦Kreissägeblätter¦Universal-HM-Tischkreissägeblatt für Holz und Plattenwerkstoffe | HM-Tisch-Kreissägeblatt für Plattenwerkstoffe / ø 300 mm / VW WZ | Universal-HM-Tischkreissägeblatt für Holz und Plattenwerkstoffe | für Holz und Plattenwerkstoffe | Wie finden Sie das passende Kreissägeblatt für Ihre Bedürfnisse? 1. Welchen Kreissägetyp verwenden Sie? (Tischkreissäge, Handkreissäge oder Kappsäge) 2. Welches Material möchten Sie sägen? (Holz, Verbundwerkstoffe, Kunststoffe etc.) 3. Welche Abmessung benötigen Sie? (Durchmesser/Bohrung/Dicke des Sägeblattes) | • Furnierte Plattenwerkstoffe • Einseitig beschichtete Kunststoffplatten für Tischkreissägen, Formatkreissägen und Doppelendprofiler | Sperrholz Verleimte Hölzer Laminierte Holzfaserplatten Hart-/Weichholz Kunststoffplatten |  | Zähne & Form prägen Sägeschnitt. Wenige Zähne, positiver Winkel für schnelle Formate. Zahnzahl und -geometrie beeinflussen Schnittqualität und Tempo.
4302441 | 700210-8 | HM-Tisch-Kreissägeblatt für Plattenwerkstoffe 350 x 30 x 3.2 mm Z 108 W VW | 3153 | Produkte entdecken¦Sägen¦Kreissägeblätter¦Universal-HM-Tischkreissägeblatt für Holz und Plattenwerkstoffe | HM-Tisch-Kreissägeblatt für Plattenwerkstoffe / ø 350 mm / VW WZ | Universal-HM-Tischkreissägeblatt für Holz und Plattenwerkstoffe | für Holz und Plattenwerkstoffe | Wie finden Sie das passende Kreissägeblatt für Ihre Bedürfnisse? 1. Welchen Kreissägetyp verwenden Sie? (Tischkreissäge, Handkreissäge oder Kappsäge) 2. Welches Material möchten Sie sägen? (Holz, Verbundwerkstoffe, Kunststoffe etc.) 3. Welche Abmessung benötigen Sie? (Durchmesser/Bohrung/Dicke des Sägeblattes) | • Furnierte Plattenwerkstoffe • Einseitig beschichtete Kunststoffplatten für Tischkreissägen, Formatkreissägen und Doppelendprofiler | Sperrholz Verleimte Hölzer Laminierte Holzfaserplatten Hart-/Weichholz Kunststoffplatten |  | Zähne & Form prägen Sägeschnitt. Wenige Zähne, positiver Winkel für schnelle Formate. Zahnzahl und -geometrie beeinflussen Schnittqualität und Tempo.
4302443 | 700210-9 | HM-Tisch-Kreissägeblatt für Plattenwerkstoffe 400 x 30 x 3.2 mm Z 60 W UW | 3153 | Produkte entdecken¦Sägen¦Kreissägeblätter¦Universal-HM-Tischkreissägeblatt für Holz und Plattenwerkstoffe | HM-Tisch-Kreissägeblatt für Plattenwerkstoffe / ø 400 mm / UW WZ | Universal-HM-Tischkreissägeblatt für Holz und Plattenwerkstoffe | für Holz und Plattenwerkstoffe | Wie finden Sie das passende Kreissägeblatt für Ihre Bedürfnisse? 1. Welchen Kreissägetyp verwenden Sie? (Tischkreissäge, Handkreissäge oder Kappsäge) 2. Welches Material möchten Sie sägen? (Holz, Verbundwerkstoffe, Kunststoffe etc.) 3. Welche Abmessung benötigen Sie? (Durchmesser/Bohrung/Dicke des Sägeblattes) | • Furnierte Plattenwerkstoffe • Einseitig beschichtete Kunststoffplatten für Tischkreissägen, Formatkreissägen und Doppelendprofiler | Sperrholz Verleimte Hölzer Laminierte Holzfaserplatten Hart-/Weichholz Kunststoffplatten |  | Zähne & Form prägen Sägeschnitt. Wenige Zähne, positiver Winkel für schnelle Formate. Zahnzahl und -geometrie beeinflussen Schnittqualität und Tempo.
4302459 | 700212-1 | HM-Tisch-Kreissägeblatt für Bau, nagelfest 300 x 30 x 3.2 mm Z 20 FF LF-Bau | 3156 | Produkte entdecken¦Sägen¦Kreissägeblätter¦Nagelfestes Bau-HM-Tischkreissägeblatt | HM-Tisch-Kreissägeblatt "Bau", nagelfest / ø 300 mm | Nagelfestes Bau-HM-Tischkreissägeblatt |  | Wie finden Sie das passende Kreissägeblatt für Ihre Bedürfnisse? 1. Welchen Kreissägetyp verwenden Sie? (Tischkreissäge, Handkreissäge oder Kappsäge) 2. Welches Material möchten Sie sägen? (Holz, Verbundwerkstoffe, Kunststoffe etc.) 3. Welche Abmessung benötigen Sie? (Durchmesser/Bohrung/Dicke des Sägeblattes) | • Schneiden von Schalhölzern und Schaltafeln • Rund- und Kanthölzer mit Betonresten, Beschlagresten und Nagelresten • Für den robusten und universellen Einsatz auf Baustellen • Gut geeignet zum Einsatz auf Baukreissägen | Sperrholz Verleimte Hölzer Laminierte Holzfaserplatten Hart-/Weichholz Grünholz Holz mit Nägeln Gasbeton |  | Zähne & Form prägen Sägeschnitt. Wenige Zähne, positiver Winkel für schnelle Formate. Zahnzahl und -geometrie beeinflussen Schnittqualität und Tempo.
4302461 | 700212-2 | HM-Tisch-Kreissägeblatt für Bau nagelfest 315 x 30 x 3.2 mm, Z 20 FF LF-BAU | 3156 | Produkte entdecken¦Sägen¦Kreissägeblätter¦Nagelfestes Bau-HM-Tischkreissägeblatt | HM-Tisch-Kreissägeblatt "Bau", nagelfest / ø 315 mm | Nagelfestes Bau-HM-Tischkreissägeblatt |  | Wie finden Sie das passende Kreissägeblatt für Ihre Bedürfnisse? 1. Welchen Kreissägetyp verwenden Sie? (Tischkreissäge, Handkreissäge oder Kappsäge) 2. Welches Material möchten Sie sägen? (Holz, Verbundwerkstoffe, Kunststoffe etc.) 3. Welche Abmessung benötigen Sie? (Durchmesser/Bohrung/Dicke des Sägeblattes) | • Schneiden von Schalhölzern und Schaltafeln • Rund- und Kanthölzer mit Betonresten, Beschlagresten und Nagelresten • Für den robusten und universellen Einsatz auf Baustellen • Gut geeignet zum Einsatz auf Baukreissägen | Sperrholz Verleimte Hölzer Laminierte Holzfaserplatten Hart-/Weichholz Grünholz Holz mit Nägeln Gasbeton |  | Zähne & Form prägen Sägeschnitt. Wenige Zähne, positiver Winkel für schnelle Formate. Zahnzahl und -geometrie beeinflussen Schnittqualität und Tempo.
4302463 | 700212-3 | HM-Tisch-Kreissägeblatt für Bau nagelfest 350 x 30 x 3.5 mm, Z 24 FF LF-BAU | 3156 | Produkte entdecken¦Sägen¦Kreissägeblätter¦Nagelfestes Bau-HM-Tischkreissägeblatt | HM-Tisch-Kreissägeblatt "Bau", nagelfest / ø 350 mm | Nagelfestes Bau-HM-Tischkreissägeblatt |  | Wie finden Sie das passende Kreissägeblatt für Ihre Bedürfnisse? 1. Welchen Kreissägetyp verwenden Sie? (Tischkreissäge, Handkreissäge oder Kappsäge) 2. Welches Material möchten Sie sägen? (Holz, Verbundwerkstoffe, Kunststoffe etc.) 3. Welche Abmessung benötigen Sie? (Durchmesser/Bohrung/Dicke des Sägeblattes) | • Schneiden von Schalhölzern und Schaltafeln • Rund- und Kanthölzer mit Betonresten, Beschlagresten und Nagelresten • Für den robusten und universellen Einsatz auf Baustellen • Gut geeignet zum Einsatz auf Baukreissägen | Sperrholz Verleimte Hölzer Laminierte Holzfaserplatten Hart-/Weichholz Grünholz Holz mit Nägeln Gasbeton |  | Zähne & Form prägen Sägeschnitt. Wenige Zähne, positiver Winkel für schnelle Formate. Zahnzahl und -geometrie beeinflussen Schnittqualität und Tempo.
4302465 | 700212-4 | HM-Tisch-Kreissägeblatt für Bau nagelfest 400 x 30 x 3.8 mm, Z 28 FF LF-BAU | 3156 | Produkte entdecken¦Sägen¦Kreissägeblätter¦Nagelfestes Bau-HM-Tischkreissägeblatt | HM-Tisch-Kreissägeblatt "Bau", nagelfest / ø 400 mm | Nagelfestes Bau-HM-Tischkreissägeblatt |  | Wie finden Sie das passende Kreissägeblatt für Ihre Bedürfnisse? 1. Welchen Kreissägetyp verwenden Sie? (Tischkreissäge, Handkreissäge oder Kappsäge) 2. Welches Material möchten Sie sägen? (Holz, Verbundwerkstoffe, Kunststoffe etc.) 3. Welche Abmessung benötigen Sie? (Durchmesser/Bohrung/Dicke des Sägeblattes) | • Schneiden von Schalhölzern und Schaltafeln • Rund- und Kanthölzer mit Betonresten, Beschlagresten und Nagelresten • Für den robusten und universellen Einsatz auf Baustellen • Gut geeignet zum Einsatz auf Baukreissägen | Sperrholz Verleimte Hölzer Laminierte Holzfaserplatten Hart-/Weichholz Grünholz Holz mit Nägeln Gasbeton |  | Zähne & Form prägen Sägeschnitt. Wenige Zähne, positiver Winkel für schnelle Formate. Zahnzahl und -geometrie beeinflussen Schnittqualität und Tempo.
4302467 | 700212-5 | HM-Tisch-Kreissägeblatt für Bau nagelfest 450 x 30 x 4.0 mm, Z 32 FF LF-BAU | 3156 | Produkte entdecken¦Sägen¦Kreissägeblätter¦Nagelfestes Bau-HM-Tischkreissägeblatt | HM-Tisch-Kreissägeblatt "Bau", nagelfest / ø 450 mm | Nagelfestes Bau-HM-Tischkreissägeblatt |  | Wie finden Sie das passende Kreissägeblatt für Ihre Bedürfnisse? 1. Welchen Kreissägetyp verwenden Sie? (Tischkreissäge, Handkreissäge oder Kappsäge) 2. Welches Material möchten Sie sägen? (Holz, Verbundwerkstoffe, Kunststoffe etc.) 3. Welche Abmessung benötigen Sie? (Durchmesser/Bohrung/Dicke des Sägeblattes) | • Schneiden von Schalhölzern und Schaltafeln • Rund- und Kanthölzer mit Betonresten, Beschlagresten und Nagelresten • Für den robusten und universellen Einsatz auf Baustellen • Gut geeignet zum Einsatz auf Baukreissägen | Sperrholz Verleimte Hölzer Laminierte Holzfaserplatten Hart-/Weichholz Grünholz Holz mit Nägeln Gasbeton |  | Zähne & Form prägen Sägeschnitt. Wenige Zähne, positiver Winkel für schnelle Formate. Zahnzahl und -geometrie beeinflussen Schnittqualität und Tempo.
4302469 | 700212-6 | HM-Tisch-Kreissägeblatt für Bau nagelfest 500 x 30 x 4.0 mm, Z 36 FF LF-BAU | 3156 | Produkte entdecken¦Sägen¦Kreissägeblätter¦Nagelfestes Bau-HM-Tischkreissägeblatt | HM-Tisch-Kreissägeblatt "Bau", nagelfest / ø 500 mm | Nagelfestes Bau-HM-Tischkreissägeblatt |  | Wie finden Sie das passende Kreissägeblatt für Ihre Bedürfnisse? 1. Welchen Kreissägetyp verwenden Sie? (Tischkreissäge, Handkreissäge oder Kappsäge) 2. Welches Material möchten Sie sägen? (Holz, Verbundwerkstoffe, Kunststoffe etc.) 3. Welche Abmessung benötigen Sie? (Durchmesser/Bohrung/Dicke des Sägeblattes) | • Schneiden von Schalhölzern und Schaltafeln • Rund- und Kanthölzer mit Betonresten, Beschlagresten und Nagelresten • Für den robusten und universellen Einsatz auf Baustellen • Gut geeignet zum Einsatz auf Baukreissägen | Sperrholz Verleimte Hölzer Laminierte Holzfaserplatten Hart-/Weichholz Grünholz Holz mit Nägeln Gasbeton |  | Zähne & Form prägen Sägeschnitt. Wenige Zähne, positiver Winkel für schnelle Formate. Zahnzahl und -geometrie beeinflussen Schnittqualität und Tempo.
4302471 | 700213-1 | HM-Handkreissägeblatt für Holz, Mittelzahn 130 x 16 x 2.8 mm Z 18 W | 3158 | Produkte entdecken¦Sägen¦Kreissägeblätter¦HM-Handkreissägeblatt, Mittelzahn | HM-Handkreissägeblatt, Mittelzahn / ø 130 mm / ø-Bohrung: 16,00 mm | HM-Handkreissägeblatt, Mittelzahn | Mittelzahn für Holz | Wie finden Sie das passende Kreissägeblatt für Ihre Bedürfnisse? 1. Welchen Kreissägetyp verwenden Sie? (Tischkreissäge, Handkreissäge oder Kappsäge) 2. Welches Material möchten Sie sägen? (Holz, Verbundwerkstoffe, Kunststoffe etc.) 3. Welche Abmessung benötigen Sie? (Durchmesser/Bohrung/Dicke des Sägeblattes) | Zähnezahl und Zahngeometrie • Die Anzahl der Zähne und die Zahnform beeinflussen wesentlich die Qualität und Geschwindigkeit eines Sägeschnittes • Sägeblätter mit niedriger Zähnezahl und positivem Zahnwinkel eignen sich für schnelle, einfache Formatschnitte • Sägeblätter mit hoher Zähnezahl und negativem Zahnwinkel eignen sich für feine Schnitte in anspruchsvollen Materialien Zahnwinkel • Unter dem Zahnwinkel versteht man die Neigung des Sägezahnwinkels, den die Zahnbrust mit einer gedachten Linie zwischen Schneidkante und Sägeblattmittelpunkt bildet (-7° bis +20°) | Sperrholz Sehr schneller Schnitt Spanplatten Baumschnitte |  | Zähne & Form prägen Sägeschnitt. Wenige Zähne, positiver Winkel für schnelle Formate. Zahnzahl und -geometrie beeinflussen Schnittqualität und Tempo.
4302477 | 700213-3 | HM-Handkreissägeblatt für Holz, Mittelzahn 140 x 20/16/15/12, 75 x 2.8 mm Z 18 WZ | 3158 | Produkte entdecken¦Sägen¦Kreissägeblätter¦HM-Handkreissägeblatt, Mittelzahn | HM-Handkreissägeblatt, Mittelzahn / ø 140 mm / ø-Bohrung: 20,00 mm | HM-Handkreissägeblatt, Mittelzahn | Mittelzahn für Holz | Wie finden Sie das passende Kreissägeblatt für Ihre Bedürfnisse? 1. Welchen Kreissägetyp verwenden Sie? (Tischkreissäge, Handkreissäge oder Kappsäge) 2. Welches Material möchten Sie sägen? (Holz, Verbundwerkstoffe, Kunststoffe etc.) 3. Welche Abmessung benötigen Sie? (Durchmesser/Bohrung/Dicke des Sägeblattes) | Zähnezahl und Zahngeometrie • Die Anzahl der Zähne und die Zahnform beeinflussen wesentlich die Qualität und Geschwindigkeit eines Sägeschnittes • Sägeblätter mit niedriger Zähnezahl und positivem Zahnwinkel eignen sich für schnelle, einfache Formatschnitte • Sägeblätter mit hoher Zähnezahl und negativem Zahnwinkel eignen sich für feine Schnitte in anspruchsvollen Materialien Zahnwinkel • Unter dem Zahnwinkel versteht man die Neigung des Sägezahnwinkels, den die Zahnbrust mit einer gedachten Linie zwischen Schneidkante und Sägeblattmittelpunkt bildet (-7° bis +20°) | Sperrholz Sehr schneller Schnitt Spanplatten Baumschnitte |  | Zähne & Form prägen Sägeschnitt. Wenige Zähne, positiver Winkel für schnelle Formate. Zahnzahl und -geometrie beeinflussen Schnittqualität und Tempo.
4302487 | 700213-5 | HM-Handkreissägeblatt für Holz, Mittelzahn 160 x 20/16 x 2.8 mm Z 20 WZ | 3158 | Produkte entdecken¦Sägen¦Kreissägeblätter¦HM-Handkreissägeblatt, Mittelzahn | HM-Handkreissägeblatt, Mittelzahn / ø 160 mm / ø-Bohrung: 20,00 mm | HM-Handkreissägeblatt, Mittelzahn | Mittelzahn für Holz | Wie finden Sie das passende Kreissägeblatt für Ihre Bedürfnisse? 1. Welchen Kreissägetyp verwenden Sie? (Tischkreissäge, Handkreissäge oder Kappsäge) 2. Welches Material möchten Sie sägen? (Holz, Verbundwerkstoffe, Kunststoffe etc.) 3. Welche Abmessung benötigen Sie? (Durchmesser/Bohrung/Dicke des Sägeblattes) | Zähnezahl und Zahngeometrie • Die Anzahl der Zähne und die Zahnform beeinflussen wesentlich die Qualität und Geschwindigkeit eines Sägeschnittes • Sägeblätter mit niedriger Zähnezahl und positivem Zahnwinkel eignen sich für schnelle, einfache Formatschnitte • Sägeblätter mit hoher Zähnezahl und negativem Zahnwinkel eignen sich für feine Schnitte in anspruchsvollen Materialien Zahnwinkel • Unter dem Zahnwinkel versteht man die Neigung des Sägezahnwinkels, den die Zahnbrust mit einer gedachten Linie zwischen Schneidkante und Sägeblattmittelpunkt bildet (-7° bis +20°) | Sperrholz Sehr schneller Schnitt Spanplatten Baumschnitte |  | Zähne & Form prägen Sägeschnitt. Wenige Zähne, positiver Winkel für schnelle Formate. Zahnzahl und -geometrie beeinflussen Schnittqualität und Tempo.
4302495 | 700213-8 | HM-Handkreissägeblatt für Holz, Mittelzahn 180 x 30/20/15/12, 7 x 2.8 mm Z 22 WZ | 3158 | Produkte entdecken¦Sägen¦Kreissägeblätter¦HM-Handkreissägeblatt, Mittelzahn | HM-Handkreissägeblatt, Mittelzahn / ø 180 mm / ø-Bohrung: 30,00 mm | HM-Handkreissägeblatt, Mittelzahn | Mittelzahn für Holz | Wie finden Sie das passende Kreissägeblatt für Ihre Bedürfnisse? 1. Welchen Kreissägetyp verwenden Sie? (Tischkreissäge, Handkreissäge oder Kappsäge) 2. Welches Material möchten Sie sägen? (Holz, Verbundwerkstoffe, Kunststoffe etc.) 3. Welche Abmessung benötigen Sie? (Durchmesser/Bohrung/Dicke des Sägeblattes) | Zähnezahl und Zahngeometrie • Die Anzahl der Zähne und die Zahnform beeinflussen wesentlich die Qualität und Geschwindigkeit eines Sägeschnittes • Sägeblätter mit niedriger Zähnezahl und positivem Zahnwinkel eignen sich für schnelle, einfache Formatschnitte • Sägeblätter mit hoher Zähnezahl und negativem Zahnwinkel eignen sich für feine Schnitte in anspruchsvollen Materialien Zahnwinkel • Unter dem Zahnwinkel versteht man die Neigung des Sägezahnwinkels, den die Zahnbrust mit einer gedachten Linie zwischen Schneidkante und Sägeblattmittelpunkt bildet (-7° bis +20°) | Sperrholz Sehr schneller Schnitt Spanplatten Baumschnitte |  | Zähne & Form prägen Sägeschnitt. Wenige Zähne, positiver Winkel für schnelle Formate. Zahnzahl und -geometrie beeinflussen Schnittqualität und Tempo.
4302497 | 700213-9 | HM-Handkreissägeblatt für Holz, Mittelzahn 184 x 16 x 2.8 mm Z 22 W | 3158 | Produkte entdecken¦Sägen¦Kreissägeblätter¦HM-Handkreissägeblatt, Mittelzahn | HM-Handkreissägeblatt, Mittelzahn / ø 184 mm / ø-Bohrung: 16,00 mm | HM-Handkreissägeblatt, Mittelzahn | Mittelzahn für Holz | Wie finden Sie das passende Kreissägeblatt für Ihre Bedürfnisse? 1. Welchen Kreissägetyp verwenden Sie? (Tischkreissäge, Handkreissäge oder Kappsäge) 2. Welches Material möchten Sie sägen? (Holz, Verbundwerkstoffe, Kunststoffe etc.) 3. Welche Abmessung benötigen Sie? (Durchmesser/Bohrung/Dicke des Sägeblattes) | Zähnezahl und Zahngeometrie • Die Anzahl der Zähne und die Zahnform beeinflussen wesentlich die Qualität und Geschwindigkeit eines Sägeschnittes • Sägeblätter mit niedriger Zähnezahl und positivem Zahnwinkel eignen sich für schnelle, einfache Formatschnitte • Sägeblätter mit hoher Zähnezahl und negativem Zahnwinkel eignen sich für feine Schnitte in anspruchsvollen Materialien Zahnwinkel • Unter dem Zahnwinkel versteht man die Neigung des Sägezahnwinkels, den die Zahnbrust mit einer gedachten Linie zwischen Schneidkante und Sägeblattmittelpunkt bildet (-7° bis +20°) | Sperrholz Sehr schneller Schnitt Spanplatten Baumschnitte |  | Zähne & Form prägen Sägeschnitt. Wenige Zähne, positiver Winkel für schnelle Formate. Zahnzahl und -geometrie beeinflussen Schnittqualität und Tempo.
4302499 | 700213-10 | HM-Handkreissägeblatt für Holz, Mittelzahn 190 x 30/20/16 x 2.8 mm Z 30 WZ | 3158 | Produkte entdecken¦Sägen¦Kreissägeblätter¦HM-Handkreissägeblatt, Mittelzahn | HM-Handkreissägeblatt, Mittelzahn / ø 190 mm / ø-Bohrung: 30,00 mm | HM-Handkreissägeblatt, Mittelzahn | Mittelzahn für Holz | Wie finden Sie das passende Kreissägeblatt für Ihre Bedürfnisse? 1. Welchen Kreissägetyp verwenden Sie? (Tischkreissäge, Handkreissäge oder Kappsäge) 2. Welches Material möchten Sie sägen? (Holz, Verbundwerkstoffe, Kunststoffe etc.) 3. Welche Abmessung benötigen Sie? (Durchmesser/Bohrung/Dicke des Sägeblattes) | Zähnezahl und Zahngeometrie • Die Anzahl der Zähne und die Zahnform beeinflussen wesentlich die Qualität und Geschwindigkeit eines Sägeschnittes • Sägeblätter mit niedriger Zähnezahl und positivem Zahnwinkel eignen sich für schnelle, einfache Formatschnitte • Sägeblätter mit hoher Zähnezahl und negativem Zahnwinkel eignen sich für feine Schnitte in anspruchsvollen Materialien Zahnwinkel • Unter dem Zahnwinkel versteht man die Neigung des Sägezahnwinkels, den die Zahnbrust mit einer gedachten Linie zwischen Schneidkante und Sägeblattmittelpunkt bildet (-7° bis +20°) | Sperrholz Sehr schneller Schnitt Spanplatten Baumschnitte |  | Zähne & Form prägen Sägeschnitt. Wenige Zähne, positiver Winkel für schnelle Formate. Zahnzahl und -geometrie beeinflussen Schnittqualität und Tempo.
4302501 | 700213-11 | HM-Handkreissägeblatt für Holz, Mittelzahn 200 x 30/25/20/16/15 x 2.8 mm Z 30 WZ | 3158 | Produkte entdecken¦Sägen¦Kreissägeblätter¦HM-Handkreissägeblatt, Mittelzahn | HM-Handkreissägeblatt, Mittelzahn / ø 200 mm / ø-Bohrung: 30,00 mm | HM-Handkreissägeblatt, Mittelzahn | Mittelzahn für Holz | Wie finden Sie das passende Kreissägeblatt für Ihre Bedürfnisse? 1. Welchen Kreissägetyp verwenden Sie? (Tischkreissäge, Handkreissäge oder Kappsäge) 2. Welches Material möchten Sie sägen? (Holz, Verbundwerkstoffe, Kunststoffe etc.) 3. Welche Abmessung benötigen Sie? (Durchmesser/Bohrung/Dicke des Sägeblattes) | Zähnezahl und Zahngeometrie • Die Anzahl der Zähne und die Zahnform beeinflussen wesentlich die Qualität und Geschwindigkeit eines Sägeschnittes • Sägeblätter mit niedriger Zähnezahl und positivem Zahnwinkel eignen sich für schnelle, einfache Formatschnitte • Sägeblätter mit hoher Zähnezahl und negativem Zahnwinkel eignen sich für feine Schnitte in anspruchsvollen Materialien Zahnwinkel • Unter dem Zahnwinkel versteht man die Neigung des Sägezahnwinkels, den die Zahnbrust mit einer gedachten Linie zwischen Schneidkante und Sägeblattmittelpunkt bildet (-7° bis +20°) | Sperrholz Sehr schneller Schnitt Spanplatten Baumschnitte |  | Zähne & Form prägen Sägeschnitt. Wenige Zähne, positiver Winkel für schnelle Formate. Zahnzahl und -geometrie beeinflussen Schnittqualität und Tempo.
4302507 | 700213-14 | HM-Handkreissägeblatt für Holz, Mittelzahn 230 x 30/16 x 2.8 mm Z 34 WZ | 3158 | Produkte entdecken¦Sägen¦Kreissägeblätter¦HM-Handkreissägeblatt, Mittelzahn | HM-Handkreissägeblatt, Mittelzahn / ø 230 mm / ø-Bohrung: 30,00 mm | HM-Handkreissägeblatt, Mittelzahn | Mittelzahn für Holz | Wie finden Sie das passende Kreissägeblatt für Ihre Bedürfnisse? 1. Welchen Kreissägetyp verwenden Sie? (Tischkreissäge, Handkreissäge oder Kappsäge) 2. Welches Material möchten Sie sägen? (Holz, Verbundwerkstoffe, Kunststoffe etc.) 3. Welche Abmessung benötigen Sie? (Durchmesser/Bohrung/Dicke des Sägeblattes) | Zähnezahl und Zahngeometrie • Die Anzahl der Zähne und die Zahnform beeinflussen wesentlich die Qualität und Geschwindigkeit eines Sägeschnittes • Sägeblätter mit niedriger Zähnezahl und positivem Zahnwinkel eignen sich für schnelle, einfache Formatschnitte • Sägeblätter mit hoher Zähnezahl und negativem Zahnwinkel eignen sich für feine Schnitte in anspruchsvollen Materialien Zahnwinkel • Unter dem Zahnwinkel versteht man die Neigung des Sägezahnwinkels, den die Zahnbrust mit einer gedachten Linie zwischen Schneidkante und Sägeblattmittelpunkt bildet (-7° bis +20°) | Sperrholz Sehr schneller Schnitt Spanplatten Baumschnitte |  | Zähne & Form prägen Sägeschnitt. Wenige Zähne, positiver Winkel für schnelle Formate. Zahnzahl und -geometrie beeinflussen Schnittqualität und Tempo.
4302515 | 700214-2 | HM-Handkreissägeblatt für Holz, Feinzahn 160 x 20/16 x 2.8 mm Z 34 WZ | 3159 | Produkte entdecken¦Sägen¦Kreissägeblätter¦HM-Handkreissägeblätter - Feinzahn | HM-Handkreissägeblatt für Holz, Feinzahn / ø 160 mm / ø-Bohrung: 20,00 mm | HM-Handkreissägeblätter - Feinzahn | Feinzahn | Wie finden Sie das passende Kreissägeblatt für Ihre Bedürfnisse? 1. Welchen Kreissägetyp verwenden Sie? (Tischkreissäge, Handkreissäge oder Kappsäge) 2. Welches Material möchten Sie sägen? (Holz, Verbundwerkstoffe, Kunststoffe etc.) 3. Welche Abmessung benötigen Sie? (Durchmesser/Bohrung/Dicke des Sägeblattes) | Zähnezahl und Zahngeometrie • Die Anzahl der Zähne und die Zahnform beeinflussen wesentlich die Qualität und Geschwindigkeit eines Sägeschnittes • Sägeblätter mit niedriger Zähnezahl und positivem Zahnwinkel eignen sich für schnelle, einfache Formatschnitte • Sägeblätter mit hoher Zähnezahl und negativem Zahnwinkel eignen sich für feine Schnitte in anspruchsvollen Materialien Zahnwinkel • Unter dem Zahnwinkel versteht man die Neigung des Sägezahnwinkels, den die Zahnbrust mit einer gedachten Linie zwischen Schneidkante und Sägeblattmittelpunkt bildet (-7° bis +20°) | Sperrholz Verleimte Hölzer Laminierte Holzfaserplatten Spanplatten Baumschnitte Sauberer Schnitt Plexiglas Kunststoff Glasfaserverstärkte Kunststoffe |  | Zähne & Form prägen Sägeschnitt. Wenige Zähne, positiver Winkel für schnelle Formate. Zahnzahl und -geometrie beeinflussen Schnittqualität und Tempo.
4302523 | 700214-6 | HM-Handkreissägeblatt für Holz, Feinzahn 184 x 16 x 2.8 mm Z 36 W | 3159 | Produkte entdecken¦Sägen¦Kreissägeblätter¦HM-Handkreissägeblätter - Feinzahn | HM-Handkreissägeblatt für Holz, Feinzahn / ø 184 mm / ø-Bohrung: 16,00 mm | HM-Handkreissägeblätter - Feinzahn | Feinzahn | Wie finden Sie das passende Kreissägeblatt für Ihre Bedürfnisse? 1. Welchen Kreissägetyp verwenden Sie? (Tischkreissäge, Handkreissäge oder Kappsäge) 2. Welches Material möchten Sie sägen? (Holz, Verbundwerkstoffe, Kunststoffe etc.) 3. Welche Abmessung benötigen Sie? (Durchmesser/Bohrung/Dicke des Sägeblattes) | Zähnezahl und Zahngeometrie • Die Anzahl der Zähne und die Zahnform beeinflussen wesentlich die Qualität und Geschwindigkeit eines Sägeschnittes • Sägeblätter mit niedriger Zähnezahl und positivem Zahnwinkel eignen sich für schnelle, einfache Formatschnitte • Sägeblätter mit hoher Zähnezahl und negativem Zahnwinkel eignen sich für feine Schnitte in anspruchsvollen Materialien Zahnwinkel • Unter dem Zahnwinkel versteht man die Neigung des Sägezahnwinkels, den die Zahnbrust mit einer gedachten Linie zwischen Schneidkante und Sägeblattmittelpunkt bildet (-7° bis +20°) | Sperrholz Verleimte Hölzer Laminierte Holzfaserplatten Spanplatten Baumschnitte Sauberer Schnitt Plexiglas Kunststoff Glasfaserverstärkte Kunststoffe |  | Zähne & Form prägen Sägeschnitt. Wenige Zähne, positiver Winkel für schnelle Formate. Zahnzahl und -geometrie beeinflussen Schnittqualität und Tempo.
4302525 | 700214-7 | HM-Handkreissägeblatt für Holz, Feinzahn 190 x 30/20/16 x 2.8 mm Z 42 WZ | 3159 | Produkte entdecken¦Sägen¦Kreissägeblätter¦HM-Handkreissägeblätter - Feinzahn | HM-Handkreissägeblatt für Holz, Feinzahn / ø 190 mm / ø-Bohrung: 30,00 mm | HM-Handkreissägeblätter - Feinzahn | Feinzahn | Wie finden Sie das passende Kreissägeblatt für Ihre Bedürfnisse? 1. Welchen Kreissägetyp verwenden Sie? (Tischkreissäge, Handkreissäge oder Kappsäge) 2. Welches Material möchten Sie sägen? (Holz, Verbundwerkstoffe, Kunststoffe etc.) 3. Welche Abmessung benötigen Sie? (Durchmesser/Bohrung/Dicke des Sägeblattes) | Zähnezahl und Zahngeometrie • Die Anzahl der Zähne und die Zahnform beeinflussen wesentlich die Qualität und Geschwindigkeit eines Sägeschnittes • Sägeblätter mit niedriger Zähnezahl und positivem Zahnwinkel eignen sich für schnelle, einfache Formatschnitte • Sägeblätter mit hoher Zähnezahl und negativem Zahnwinkel eignen sich für feine Schnitte in anspruchsvollen Materialien Zahnwinkel • Unter dem Zahnwinkel versteht man die Neigung des Sägezahnwinkels, den die Zahnbrust mit einer gedachten Linie zwischen Schneidkante und Sägeblattmittelpunkt bildet (-7° bis +20°) | Sperrholz Verleimte Hölzer Laminierte Holzfaserplatten Spanplatten Baumschnitte Sauberer Schnitt Plexiglas Kunststoff Glasfaserverstärkte Kunststoffe |  | Zähne & Form prägen Sägeschnitt. Wenige Zähne, positiver Winkel für schnelle Formate. Zahnzahl und -geometrie beeinflussen Schnittqualität und Tempo.
4302543 | 700215-4 | HM-Handkreissägeblatt für Holz, Feinstzahn 170 x 30/20/16/15 x 2.8 mm Z 48 WZ | 3160 | Produkte entdecken¦Sägen¦Kreissägeblätter¦HM-Handkreissägeblätter - Feinstzahn | HM-Handkreissägeblatt für Holz, Feinstzahn / ø 170 mm / ø-Bohrung: 30,00 mm | HM-Handkreissägeblätter - Feinstzahn | Feinstzahn | Wie finden Sie das passende Kreissägeblatt für Ihre Bedürfnisse? 1. Welchen Kreissägetyp verwenden Sie? (Tischkreissäge, Handkreissäge oder Kappsäge) 2. Welches Material möchten Sie sägen? (Holz, Verbundwerkstoffe, Kunststoffe etc.) 3. Welche Abmessung benötigen Sie? (Durchmesser/Bohrung/Dicke des Sägeblattes) | Zähnezahl und Zahngeometrie • Die Anzahl der Zähne und die Zahnform beeinflussen wesentlich die Qualität und Geschwindigkeit eines Sägeschnittes • Sägeblätter mit niedriger Zähnezahl und positivem Zahnwinkel eignen sich für schnelle, einfache Formatschnitte • Sägeblätter mit hoher Zähnezahl und negativem Zahnwinkel eignen sich für feine Schnitte in anspruchsvollen Materialien Zahnwinkel • Unter dem Zahnwinkel versteht man die Neigung des Sägezahnwinkels, den die Zahnbrust mit einer gedachten Linie zwischen Schneidkante und Sägeblattmittelpunkt bildet (-7° bis +20°) | Sperrholz Verleimte Hölzer Laminierte Holzfaserplatten Spanplatten Baumschnitte Sauberer Schnitt Plexiglas Kunststoff Glasfaserverstärkte Kunststoffe |  | Zähne & Form prägen Sägeschnitt. Wenige Zähne, positiver Winkel für schnelle Formate. Zahnzahl und -geometrie beeinflussen Schnittqualität und Tempo.
4302549 | 700215-7 | HM-Handkreissägeblatt für Holz, Feinstzahn 190 x 30/20/16 x 2.8 mm Z 52 WZ | 3160 | Produkte entdecken¦Sägen¦Kreissägeblätter¦HM-Handkreissägeblätter - Feinstzahn | HM-Handkreissägeblatt für Holz, Feinstzahn / ø 190 mm / ø-Bohrung: 30,00 mm | HM-Handkreissägeblätter - Feinstzahn | Feinstzahn | Wie finden Sie das passende Kreissägeblatt für Ihre Bedürfnisse? 1. Welchen Kreissägetyp verwenden Sie? (Tischkreissäge, Handkreissäge oder Kappsäge) 2. Welches Material möchten Sie sägen? (Holz, Verbundwerkstoffe, Kunststoffe etc.) 3. Welche Abmessung benötigen Sie? (Durchmesser/Bohrung/Dicke des Sägeblattes) | Zähnezahl und Zahngeometrie • Die Anzahl der Zähne und die Zahnform beeinflussen wesentlich die Qualität und Geschwindigkeit eines Sägeschnittes • Sägeblätter mit niedriger Zähnezahl und positivem Zahnwinkel eignen sich für schnelle, einfache Formatschnitte • Sägeblätter mit hoher Zähnezahl und negativem Zahnwinkel eignen sich für feine Schnitte in anspruchsvollen Materialien Zahnwinkel • Unter dem Zahnwinkel versteht man die Neigung des Sägezahnwinkels, den die Zahnbrust mit einer gedachten Linie zwischen Schneidkante und Sägeblattmittelpunkt bildet (-7° bis +20°) | Sperrholz Verleimte Hölzer Laminierte Holzfaserplatten Spanplatten Baumschnitte Sauberer Schnitt Plexiglas Kunststoff Glasfaserverstärkte Kunststoffe |  | Zähne & Form prägen Sägeschnitt. Wenige Zähne, positiver Winkel für schnelle Formate. Zahnzahl und -geometrie beeinflussen Schnittqualität und Tempo.
4302553 | 700215-8 | HM-Handkreissägeblatt für Holz, Feinstzahn 200 x 30/25/20/16/15 x 2.8 mm Z 52 WZ | 3160 | Produkte entdecken¦Sägen¦Kreissägeblätter¦HM-Handkreissägeblätter - Feinstzahn | HM-Handkreissägeblatt für Holz, Feinstzahn / ø 200 mm / ø-Bohrung: 30,00 mm | HM-Handkreissägeblätter - Feinstzahn | Feinstzahn | Wie finden Sie das passende Kreissägeblatt für Ihre Bedürfnisse? 1. Welchen Kreissägetyp verwenden Sie? (Tischkreissäge, Handkreissäge oder Kappsäge) 2. Welches Material möchten Sie sägen? (Holz, Verbundwerkstoffe, Kunststoffe etc.) 3. Welche Abmessung benötigen Sie? (Durchmesser/Bohrung/Dicke des Sägeblattes) | Zähnezahl und Zahngeometrie • Die Anzahl der Zähne und die Zahnform beeinflussen wesentlich die Qualität und Geschwindigkeit eines Sägeschnittes • Sägeblätter mit niedriger Zähnezahl und positivem Zahnwinkel eignen sich für schnelle, einfache Formatschnitte • Sägeblätter mit hoher Zähnezahl und negativem Zahnwinkel eignen sich für feine Schnitte in anspruchsvollen Materialien Zahnwinkel • Unter dem Zahnwinkel versteht man die Neigung des Sägezahnwinkels, den die Zahnbrust mit einer gedachten Linie zwischen Schneidkante und Sägeblattmittelpunkt bildet (-7° bis +20°) | Sperrholz Verleimte Hölzer Laminierte Holzfaserplatten Spanplatten Baumschnitte Sauberer Schnitt Plexiglas Kunststoff Glasfaserverstärkte Kunststoffe |  | Zähne & Form prägen Sägeschnitt. Wenige Zähne, positiver Winkel für schnelle Formate. Zahnzahl und -geometrie beeinflussen Schnittqualität und Tempo.
4302555 | 700215-9 | HM-Handkreissägeblatt für Holz, Feinstzahn 210 x 30/25 x 2.8 mm Z 56 WZ | 3160 | Produkte entdecken¦Sägen¦Kreissägeblätter¦HM-Handkreissägeblätter - Feinstzahn | HM-Handkreissägeblatt für Holz, Feinstzahn / ø 210 mm / ø-Bohrung: 30,00 mm | HM-Handkreissägeblätter - Feinstzahn | Feinstzahn | Wie finden Sie das passende Kreissägeblatt für Ihre Bedürfnisse? 1. Welchen Kreissägetyp verwenden Sie? (Tischkreissäge, Handkreissäge oder Kappsäge) 2. Welches Material möchten Sie sägen? (Holz, Verbundwerkstoffe, Kunststoffe etc.) 3. Welche Abmessung benötigen Sie? (Durchmesser/Bohrung/Dicke des Sägeblattes) | Zähnezahl und Zahngeometrie • Die Anzahl der Zähne und die Zahnform beeinflussen wesentlich die Qualität und Geschwindigkeit eines Sägeschnittes • Sägeblätter mit niedriger Zähnezahl und positivem Zahnwinkel eignen sich für schnelle, einfache Formatschnitte • Sägeblätter mit hoher Zähnezahl und negativem Zahnwinkel eignen sich für feine Schnitte in anspruchsvollen Materialien Zahnwinkel • Unter dem Zahnwinkel versteht man die Neigung des Sägezahnwinkels, den die Zahnbrust mit einer gedachten Linie zwischen Schneidkante und Sägeblattmittelpunkt bildet (-7° bis +20°) | Sperrholz Verleimte Hölzer Laminierte Holzfaserplatten Spanplatten Baumschnitte Sauberer Schnitt Plexiglas Kunststoff Glasfaserverstärkte Kunststoffe |  | Zähne & Form prägen Sägeschnitt. Wenige Zähne, positiver Winkel für schnelle Formate. Zahnzahl und -geometrie beeinflussen Schnittqualität und Tempo.
4302559 | 700215-11 | HM-Handkreissägeblatt für Holz, Feinstzahn 230 x 30/16 x 2.8 mm Z 56 WZ | 3160 | Produkte entdecken¦Sägen¦Kreissägeblätter¦HM-Handkreissägeblätter - Feinstzahn | HM-Handkreissägeblatt für Holz, Feinstzahn / ø 230 mm / ø-Bohrung: 30,00 mm | HM-Handkreissägeblätter - Feinstzahn | Feinstzahn | Wie finden Sie das passende Kreissägeblatt für Ihre Bedürfnisse? 1. Welchen Kreissägetyp verwenden Sie? (Tischkreissäge, Handkreissäge oder Kappsäge) 2. Welches Material möchten Sie sägen? (Holz, Verbundwerkstoffe, Kunststoffe etc.) 3. Welche Abmessung benötigen Sie? (Durchmesser/Bohrung/Dicke des Sägeblattes) | Zähnezahl und Zahngeometrie • Die Anzahl der Zähne und die Zahnform beeinflussen wesentlich die Qualität und Geschwindigkeit eines Sägeschnittes • Sägeblätter mit niedriger Zähnezahl und positivem Zahnwinkel eignen sich für schnelle, einfache Formatschnitte • Sägeblätter mit hoher Zähnezahl und negativem Zahnwinkel eignen sich für feine Schnitte in anspruchsvollen Materialien Zahnwinkel • Unter dem Zahnwinkel versteht man die Neigung des Sägezahnwinkels, den die Zahnbrust mit einer gedachten Linie zwischen Schneidkante und Sägeblattmittelpunkt bildet (-7° bis +20°) | Sperrholz Verleimte Hölzer Laminierte Holzfaserplatten Spanplatten Baumschnitte Sauberer Schnitt Plexiglas Kunststoff Glasfaserverstärkte Kunststoffe |  | Zähne & Form prägen Sägeschnitt. Wenige Zähne, positiver Winkel für schnelle Formate. Zahnzahl und -geometrie beeinflussen Schnittqualität und Tempo.
4302561 | 700215-12 | HM-Handkreissägeblatt für Holz, Feinstzahn 240 x 30/15 x 2.8 mm Z 64 WZ | 3160 | Produkte entdecken¦Sägen¦Kreissägeblätter¦HM-Handkreissägeblätter - Feinstzahn | HM-Handkreissägeblatt für Holz, Feinstzahn / ø 240 mm / ø-Bohrung: 30,00 mm | HM-Handkreissägeblätter - Feinstzahn | Feinstzahn | Wie finden Sie das passende Kreissägeblatt für Ihre Bedürfnisse? 1. Welchen Kreissägetyp verwenden Sie? (Tischkreissäge, Handkreissäge oder Kappsäge) 2. Welches Material möchten Sie sägen? (Holz, Verbundwerkstoffe, Kunststoffe etc.) 3. Welche Abmessung benötigen Sie? (Durchmesser/Bohrung/Dicke des Sägeblattes) | Zähnezahl und Zahngeometrie • Die Anzahl der Zähne und die Zahnform beeinflussen wesentlich die Qualität und Geschwindigkeit eines Sägeschnittes • Sägeblätter mit niedriger Zähnezahl und positivem Zahnwinkel eignen sich für schnelle, einfache Formatschnitte • Sägeblätter mit hoher Zähnezahl und negativem Zahnwinkel eignen sich für feine Schnitte in anspruchsvollen Materialien Zahnwinkel • Unter dem Zahnwinkel versteht man die Neigung des Sägezahnwinkels, den die Zahnbrust mit einer gedachten Linie zwischen Schneidkante und Sägeblattmittelpunkt bildet (-7° bis +20°) | Sperrholz Verleimte Hölzer Laminierte Holzfaserplatten Spanplatten Baumschnitte Sauberer Schnitt Plexiglas Kunststoff Glasfaserverstärkte Kunststoffe |  | Zähne & Form prägen Sägeschnitt. Wenige Zähne, positiver Winkel für schnelle Formate. Zahnzahl und -geometrie beeinflussen Schnittqualität und Tempo.
4302754 | 660570 | Mini-Disc mit Schraubgewinde 76 mm ZK 36 | 1086 | Produkte entdecken¦Schleif- und Trenntechnik¦Schleifscheiben¦Mini-Disc Zirkonkorund | Mini-Disc Zirkonkorund / 76 mm / K-ZK 36 | Mini-Disc Zirkonkorund | Schraubgewinde |  | • Zirkonkorund mit hoher Standzeit • Zum Reinigen, Entrosten, Entgraten sowie zum Entfernen von Farben • ø 50 mm; Zugelassen bis max. 30.000 rpm • ø 76 mm; Zugelassen bis max. 20.000 rpm |  |  | Zirkonkorund mit hoher Standzeit Zum Reinigen, Entrosten, Entgraten sowie zum Entfernen von Farben ø 50 mm; Zugelassen bis max. 30.000 rpm
4302756 | 660571 | Mini-Disc mit Schraubgewinde 76 mm ZK 50 | 1086 | Produkte entdecken¦Schleif- und Trenntechnik¦Schleifscheiben¦Mini-Disc Zirkonkorund | Mini-Disc Zirkonkorund / 76 mm / K-ZK 50 | Mini-Disc Zirkonkorund | Schraubgewinde |  | • Zirkonkorund mit hoher Standzeit • Zum Reinigen, Entrosten, Entgraten sowie zum Entfernen von Farben • ø 50 mm; Zugelassen bis max. 30.000 rpm • ø 76 mm; Zugelassen bis max. 20.000 rpm |  |  | Zirkonkorund mit hoher Standzeit Zum Reinigen, Entrosten, Entgraten sowie zum Entfernen von Farben ø 50 mm; Zugelassen bis max. 30.000 rpm
4302758 | 660575 | Mini-Disc/Vlies mit Schraubgewinde 76 mm coarse-grob, braun | 1088 | Produkte entdecken¦Schleif- und Trenntechnik¦Polieren und Satinieren¦Mini-Disc Vlies | Mini-Disc Vlies / 76 mm / grob | Mini-Disc Vlies | Schraubgewinde |  | • Schneller, sicherer Schleifplättchenwechsel • Zum Reinigen, Entzundern, Entrosten, Entgraten sowie zum Entfernen von Farben • ø 50 mm; zugelassen bis max. 30.000 rpm • ø 76 mm; zugelassen bis max. 20.000 rpm |  |  | Ein System für alle Anwendungsbereiche, für vielfältige Arbeitseinsätze wie Reinigen, Entrosten, Entzundern und Entgraten passend zu 3M-Roloc-System hohe Standzeit und Sicherheit
4302760 | 660576 | Mini-Disc/Vlies mit Schraubgewinde 76 mm medium-mittelfein, rot | 1088 | Produkte entdecken¦Schleif- und Trenntechnik¦Polieren und Satinieren¦Mini-Disc Vlies | Mini-Disc Vlies / 76 mm / fein | Mini-Disc Vlies | Schraubgewinde |  | • Schneller, sicherer Schleifplättchenwechsel • Zum Reinigen, Entzundern, Entrosten, Entgraten sowie zum Entfernen von Farben • ø 50 mm; zugelassen bis max. 30.000 rpm • ø 76 mm; zugelassen bis max. 20.000 rpm |  |  | Ein System für alle Anwendungsbereiche, für vielfältige Arbeitseinsätze wie Reinigen, Entrosten, Entzundern und Entgraten passend zu 3M-Roloc-System hohe Standzeit und Sicherheit
4302762 | 660577 | Mini-Disc/Vlies mit Schraubgewinde 76 mm very fine-sehr fein, Blau | 1088 | Produkte entdecken¦Schleif- und Trenntechnik¦Polieren und Satinieren¦Mini-Disc Vlies | Mini-Disc Vlies / 76 mm / sehr fein | Mini-Disc Vlies | Schraubgewinde |  | • Schneller, sicherer Schleifplättchenwechsel • Zum Reinigen, Entzundern, Entrosten, Entgraten sowie zum Entfernen von Farben • ø 50 mm; zugelassen bis max. 30.000 rpm • ø 76 mm; zugelassen bis max. 20.000 rpm |  |  | Ein System für alle Anwendungsbereiche, für vielfältige Arbeitseinsätze wie Reinigen, Entrosten, Entzundern und Entgraten passend zu 3M-Roloc-System hohe Standzeit und Sicherheit
4302764 | 660578 | Putzscheibe Red Devil mit Schraubgewinde 76 mm | 3171 | Produkte entdecken¦Schleif- und Trenntechnik¦Putzscheiben¦Mini-Putzscheibe „Red-Devil“ | Mini-Putzscheibe „Red-Devil“ / 76 mm | Mini-Putzscheibe „Red-Devil“ | Schleif- und Trenntechnik |  | • Sehr lange Standzeit durch optimalen Korn-Bindemittelaufbau mit erhöhtem Kornanteil • Sehr aggressive Reinigungsleistung auch bei unregelmäßigen Oberflächen • Zugelassen bis max. 7.000 rpm (ø 76 mm) / max. 10.500 rpm (ø 51 mm) |  |  | Allround-System: Reinigen, Entrosten, Entzundern, Entgraten. Wenige Aufnahmen für 3M-Roloc. Sicheres Arbeiten bis 80 m/s, 30.000 UpM, hohe Standzeiten.
4302766 | 660579 | Spanndorn für Schraubgewinde Mini-Disc / Bristle Disc 76 mm | 3170 | Produkte entdecken¦Schleif- und Trenntechnik¦Spanndorne/Spannstifte/Spannschafte¦Spanndorne | Spanndorn mit Schraubgewinde / 76 mm | Spanndorne | Für Mini-Disc-Systeme |  |  |  |  | Allround-System: Reinigen, Entrosten, Entzundern, Entgraten. Wenige Aufnahmen für 3M-Roloc. Sicheres Arbeiten bis 80 m/s, 30.000 UpM, hohe Standzeiten.
4302770 | 400700-1 | Transformator C-Zange incl. aller C-Arme für ELMATECH MIDIspot QSVM 9000 T | 2977 | Produkte entdecken¦Schweißzubehör¦Spotter-Zubehör¦Transformator C-Zange | Transformator C-Zange | Transformator C-Zange | Neu entwickelte Mittelfrequenz-Handzange
4302772 | 400700-2 | Elektrodenarm C-Zange mit Bügel 150mm gerade ELMATECH MIDIspot QSVM 9000 T | 14071 | Produkte entdecken¦Schweißzubehör¦Spotter-Zubehör¦Elektrodenarm | Elektrodenarm C-Zange, 80 mm | Elektrodenarm
4302774 | 400700-3 | Elektrodenarm C-Zange mit Bügel 350mm für ELMATECH MIDIspot QSVM 9000 T | 14071 | Produkte entdecken¦Schweißzubehör¦Spotter-Zubehör¦Elektrodenarm | Elektrodenarm C-Zange, 350 mm | Elektrodenarm
4302776 | 400700-4 | Elektrodenarm C-Zange mit Bügel 500mm für ELMATECH MIDIspot QSVM 9000 T | 14071 | Produkte entdecken¦Schweißzubehör¦Spotter-Zubehör¦Elektrodenarm | Elektrodenarm C-Zange, 500 mm | Elektrodenarm
4302788 | 400700-10 | Elektrodenkappenfräser für ELMATECH MIDIspot QSVM 9000 T | 10296 | Produkte entdecken¦Schweißzubehör¦Spotter-Zubehör¦Elektrodenkappenfräser | Elektrodenkappenfräser | Elektrodenkappenfräser | für ELMATECH MIDIspot QSVM 9000 T
4302792 | 400700-12 | Mechanischer Puller für ELMATECH MIDIspot QSVM 9000 T | 10320 | Produkte entdecken¦Schweißzubehör¦Spotter-Zubehör¦Mechanischer Puller | Mechanischer Puller | Mechanischer Puller | für ELMATECH PREMIUMspot QSVM 9000 T
4302796 | 400700-14 | Abdeckhaube für ELMATECH MIDIspot QSVM 9000 T | 13676 | Produkte entdecken¦Schweißzubehör¦Schweißplatzausstattung¦Abdeckhaube | Abdeckhaube | Abdeckhaube |  |  | • aus hochwertigem PVC Precontaint 302 zum Schutz vor Schmutz und Spritzwasser • für ein schnelleres Handling mit Reißverschluss
4302798 | 400700-15 | Elektrodenkappen DN 13 mm VPE 10 St. ELMATECH MIDIspot QSVM 9000 T | 10321 | Produkte entdecken¦Schweißzubehör¦Spotter-Zubehör¦Elektrodenkappen | Elektrodenkappen / ø 13 mm / 10 Stck. | Elektrodenkappen | für ELMATECH MIDIspot QSVM 9000 T
4303678 | 706800 | Reifensäcke XL, weiß MDPE 70/30 x 100 cm 25 my, 100 Abrisse auf Rolle, bis 20'' | 3271 | Produkte entdecken¦Kfz-Werkzeuge / Kfz-Zubehör¦Rund ums Rad¦Reifensäcke | Reifensäcke XL | Reifensäcke |  |  | • 25 mµ • 100 Abrisse • Auf Rolle • Perforiert
4303680 | 706805 | Lenkradschutzfolie PE inkl. Griff 12,5cm 15 my auf Rolle 300 m | 3216 | Produkte entdecken¦Kfz-Werkzeuge / Kfz-Zubehör¦Schutz- und Servicebedarf¦Lenkrad-Schutzfolie PE | Lenkrad-Schutzfolie PE / inkl. Griff / 300 m | Lenkrad-Schutzfolie PE |  |  | • Material: PE-Folie • 300 m • Leichte Handhabung durch ergonomisch geformten Griff • Rutschfeste Haftfolie • Hohe Dehnfähigkeit • Allergikergeeignet • Hohe Ergiebigkeit
4303682 | 706805-1 | Lenkradschutzfolie PE -einzeln- 15 my 12,5 cm auf Rolle 300 m | 3216 | Produkte entdecken¦Kfz-Werkzeuge / Kfz-Zubehör¦Schutz- und Servicebedarf¦Lenkrad-Schutzfolie PE | Lenkrad-Schutzfolie PE / ohne Griff / 300 m | Lenkrad-Schutzfolie PE | Werkzeuge |  | • Material: PE-Folie • 300 m • Leichte Handhabung durch ergonomisch geformten Griff • Rutschfeste Haftfolie • Hohe Dehnfähigkeit • Allergikergeeignet • Hohe Ergiebigkeit
4303684 | 706805-2 | Handgriff für Lenkradschutzfolie 706805-1 | 10625 | Produkte entdecken¦Kfz-Werkzeuge / Kfz-Zubehör¦Schutz- und Servicebedarf¦Handgriff für Lenkrad-Schutzfolie | Handgriff für Lenkrad-Schutzfolie | Handgriff für Lenkrad-Schutzfolie | Werkzeuge
4303690 | 706810 | Einweg-Sitzschoner, PE-Folie 82 x 127 cm 10 my, 500 Abrisse auf Roll | 3217 | Produkte entdecken¦Kfz-Werkzeuge / Kfz-Zubehör¦Schutz- und Servicebedarf¦Einweg-Sitzschoner | Einweg-Sitzschoner | Einweg-Sitzschoner | Mit integrierter Kopfstütze |  | • Material: PE-Folie • Robuste Ausführung • Hohe Dehnfähigkeit • Universelles Format: 82 x 127 cm • 500 Abrisse • 10 mµ • Integrierte Kopfstütze
4303692 | 706813 | Sitzschoner Nylon neutral blau 75 x 5 x 133 cm waschbar bis 50C | 3219 | Produkte entdecken¦Kfz-Werkzeuge / Kfz-Zubehör¦Schutz- und Servicebedarf¦Sitzschoner Nylon | Sitzschoner Nylon | Sitzschoner Nylon | Waschbar bis +50 °C |  | • Material: Nylon • Waschbar bis +50 °C • Leicht und handlich • Schmutzunempfindliche Farbe • Wasserabweisend • Keine Einschränkung bei Airbagversionen • Für besonders breite Kopfstützen geeignet
4303696 | 706820 | Kotflügelschoner mit Sandgewichten schwarz 110 x 63 cm | 3214 | Produkte entdecken¦Kfz-Werkzeuge / Kfz-Zubehör¦Schutz- und Servicebedarf¦Kotflügelschoner | Kotflügelschoner mit Sandgewichten | Kotflügelschoner | mit Sandgewichten |  | • Innenanliegende Schaumstoffpolsterung • Schmutzabweisendes Gewebe auf der Innenseite • Abwaschbar • Kein Anhaften von Metallspänen • Ohne störende Magnete • Hat keine weiteren Auswirkungen auf technische Geräte wie Diagnosegerät etc. • Größe: 110 x 63 cm • Farbe: schwarz
4303804 | 708059 | Reifenventil-Einziehwerkzeug 2 in 1 Kunststoff | 3276 | Produkte entdecken¦Kfz-Werkzeuge / Kfz-Zubehör¦Rund ums Rad¦Reifenventil-Einziehwerkzeug 2 in 1 | Reifenventil-Einziehwerkzeug 2 in 1 | Reifenventil-Einziehwerkzeug 2 in 1 |  |  | • Zum Einziehen von "Snap-In" Ventilen in das Ventilloch der Felge bei schlauchlosen Reifen • Integriertes Ventil Ein- und Ausdrehwerkzeug an der Unterseite • Passend für alle Felgen (PKW / Transporter / Wohnmobile) • Aus hochfestem Kunststoff, verhindert Kratzer an der Felge • Mit 6 Stützrillen, verhindert das Abrutschen von der Felge • Einziehkopf arretierbar, erleichtert das Befestigen des Gummiventils |  |  | Einziehen "Snap-In" Ventile in Felgenloch für schlauchlose Reifen. Integriertes Ein-/Ausdrehwerkzeug. Universell für PKW, Transporter, Wohnmobile.
4303806 | 708056 | Auswuchtgewichtzange 250 mm | 3275 | Produkte entdecken¦Kfz-Werkzeuge / Kfz-Zubehör¦Rund ums Rad¦Auswuchtgewichtzange | Auswuchtgewichtzange | Auswuchtgewichtzange |  |  | • Vielseitig verwendbar (Lösen, Verschieben) • Auch für den Einsatz an der Haltefeder geeignet • Rutschfeste Kunststoffgriffe
4303808 | 070206 | Kunststoff Klebegewichtsentferner 22 mm - Gambit Tools - | 3274 | Produkte entdecken¦Kfz-Werkzeuge / Kfz-Zubehör¦Rund ums Rad¦Klebegewichtentferner | Klebegewichtentferner | Klebegewichtentferner |  |  | • Robustes Werkzeug zum schnellen und sauberen Entfernen von Klebegewichten • Aus stabilem und bruchsicherem Kunststoff • Vielseitig verwendbar
4303810 | 708058 | Ein- und Ausdrehwerkzeug für Ventileinsätze | 3272 | Produkte entdecken¦Kfz-Werkzeuge / Kfz-Zubehör¦Rund ums Rad¦Ein- und Ausdrehwerkzeug für Ventileinsätze und Kappen | Ein- und Ausdrehwerkzeug für Ventileinsätze und Kappen | Ein- und Ausdrehwerkzeug für Ventileinsätze und Kappen |  |  | Für Ventileinsätze und Kappen
4304000 | 500233 | 1000-Stunden-Vorsatzglas Maxi-Plus klar 90 x 110 mm | 3198 | Produkte entdecken¦Schweißzubehör¦Schweißplatzausstattung¦1000-Stunden-Glas Maxi-Plus | 1000-Stunden-Glas Maxi-Plus | 1000-Stunden-Glas Maxi-Plus | Weiterentwickeltes und langlebiges Schutzglas für den Dauereinsatz | • Nahezu keine Anhaftungen und Verunreinigungen durch die spezielle „Anti-Scratch“-Beschichtung • Außerordentlicher Härtegrad und hohe Bruchsicherheit durch den Einsatz von gehärtetem Polycarbonat • Hervorragend für den Dauereinsatz geeignet, da fast keine Verschmutzungen durch Schweißrauch, Staub oder Schweißspritzer | • Innovative Vorsatzscheibe zum Schutz von Schweißschutzgläsern in Masken und Helmen aus gehärtetem und Anti-Scratch beschichtetem Polycarbonat • Lange Lebensdauer, da Verunreinigungen fast vollständig vermieden werden • Keine Kratzer, da sich die geringen Anhaftungen problemlos und ohne Beschädigung des Glases entfernen lassen • Für Schweißen mit hohen Ampèreeinstellungen geeignet, da nur sehr geringe Deformation bei Wärme • Hohe Bruchsicherheit, da die Scheibe durch die UV-Strahlung beim Schweißen nicht aushärtet • Außerordentliche Schlagzähigkeit des Ausgangsmaterials (Zuverlässigkeitsprüfung B – 6 mm Stahlkugel bei 437 km/h) • Präzisionsstanzung ermöglicht eine genaue Pass- und Formgenauigkeit • Optische Klasse 1 nach EN 166 | • Bei allen Schweißarbeiten, gerade auch bei hohen Ampèrezahlen |  | Spezialbeschichtung minimiert Anhaftungen, „Anti-Scratch“. Gehärtetes Polycarbonat: extrem hart, bruchfest. Ideal bei Dauereinsatz, wenig Verschmutzung durch Schweißrauch, Staub.
4304122 | C200000 | Achsmanschette Universal 4 teilig | 3962 | Produkte entdecken¦Kfz-Werkzeuge / Kfz-Zubehör¦Achsen und Bremsen¦Achsmanschetten „Universal-Set“, 4-teilig | Achsmanschetten „Universal-Set” / 4-tlg. | Achsmanschetten „Universal-Set“, 4-teilig |  |  | • Für praktisch alle Gelenkverbindungen • Passend für fast alle PKW, Nutzfahrzeuge und Oldtimer • Auf ø 60, 65 und 80 mm zuschneidbar • Manschette aus Spezial-Elastomer • Öl- und fettbeständig • 800 % Dehnung • Erstausrüster-Qualität • OEM-geprüft
4304212 | 35006020 | WIG W 60 2,00 x 1000 mm | 3864 | Produkte entdecken¦Schweißzusatzwerkstoffe¦Verschleißfeste Auftragsschweißungen¦WIG W 60 | WIG W 60 / ø 2,00 mm | WIG W 60 | Hartauftragungs-WIG-Stab |  | Schweißstab zum WIG-Auftragsschweißen von Werkzeugen aus Schnellarbeitsstahl. Schweißgut aus Wolfram-Molybdän-Chrom-Hartlegierung. Instandsetzen und Neuanfertigen von Schnellarbeitsstahl-Werkzeugen bei hoher Schneidleistung und guter Zähigkeit bei stoßartiger Beanspruchung. Für Dreh- und Hobelmeißel, Fräser, Holzbearbeitungswerkzeuge, Kaltarbeits- und Schnittwerkzeuge. Schweißgut ist nur durch Schleifen bearbeitbar. Langsam und gleichmäßig auf +400 °C bis +500 °C vorwärmen und ohne Unterbrechung schweißen. Vorwärmtemperatur genau einhalten. Bei kleinen Reparaturen und Neuanfertigungen ohne nachträgliche Wärmebehandlung genügt örtliches Vorwärmen auf +200 °C bis +240 °C. Anschließend Wärmebehandlung durchführen (Härten, Anlassen). |  |  | WIG-Schweißstab: Schnellarbeitsstahl-Werkzeuge. Wolfram-Molybdän-Chrom-Hartlegierung. Hohe Schneidleistung, Zähigkeit. Vorwärmen +400/+240 °C. Wärmebehandlung.
4304230 | 670605 | Schaft-Pinselzopfbürste verlängert 60mm lg. Schaft 6mm 0.30 STD 12mm | 3948 | Produkte entdecken¦Schleif- und Trenntechnik¦Drahtbürsten¦Schaft-Pinselbürste, verlängert, gewellt | Schaft-Pinselzopfbürste, verlängert / 12 x 60 mm | Schaft-Pinselbürste, verlängert, gewellt | Schleif- und Trenntechnik |  | • Drahtstärke 0,30 STD |  |  | Allzweck-System: Reinigung, Entrosten, Entzundern, Entgraten. Wenige Aufnahmen, Schraubgewinde, 3M-Roloc-kompatibel. Bis 80 m/s, 30.000 UpM, sichere Arbeit, hohe Standzeiten.
4304232 | 670606 | Schaft-Pinselzopfbürste verlängert 120mm lg. Schaft 6mm 0,30 STD 12mm | 3948 | Produkte entdecken¦Schleif- und Trenntechnik¦Drahtbürsten¦Schaft-Pinselbürste, verlängert, gewellt | Schaft-Pinselzopfbürste, verlängert / 12 x 120 mm | Schaft-Pinselbürste, verlängert, gewellt | Schleif- und Trenntechnik |  | • Drahtstärke 0,30 STD |  |  | Allzweck-System: Reinigung, Entrosten, Entzundern, Entgraten. Wenige Aufnahmen, Schraubgewinde, 3M-Roloc-kompatibel. Bis 80 m/s, 30.000 UpM, sichere Arbeit, hohe Standzeiten.
4304272 | 900338 | CAR TEC Bremsflüssigkeit DOT 4 5 l Kanister | 3211 | Produkte entdecken¦Chemisch-Technische Produkte¦Fahrzeugchemie¦Technische Kfz-Chemie¦Car TEC Bremsflüssigkeit DOT 4 | Car TEC Bremsflüssigkeit DOT 4 / 5 Liter | Car TEC Bremsflüssigkeit DOT 4 | ?Für hydraulische Brems- und Kupplungssysteme |  | • Für hydraulische Brems- und Kupplungssysteme mit einem Siedepunkt von mindestens +257 °C und einem Nass-Siedepunkt von mindestens +157 °C • Sehr hohe thermische Stabilität (wichtig für den Siedepunkt) • Erfüllt die Spezifikationen: SAE J 1704, ISO 4925 Class 4, FMVSS 116, DOT 3 und DOT 4 • Generell sollte die Bremsflüssigkeit in das Bremssystem eingefüllt werden, welche auf dem Deckel des Ausgleichsbehälters spezifiziert ist oder für die eine Freigabe des Fahrzeugherstellers vorliegt • Einsetzbar auch für Motorräder und Scooter |  | Car Tec Bremsflüssigkeit ist hygoskopisch. Deshalb in dicht verschlossenen Behältern lagern. Nach Flüssigkeitsentnahme Behälter sofort wieder verschließen. Beim Wechseln bzw. Nachfüllen von Bremsflüssigkeit sind die Vorschriften des Herstellers zu befolgen. In original verschlossenen, luftdichten Behältern bei Temperaturen von max. +40 °C max. 1 Jahr lagerfähig. | Hydraulikbremsen ab +257 °C Siedepunkt, +157 °C Nass-Siedepunkt. Sehr stabil thermisch (Siedepunkt). Erfüllt SAE J1704, ISO 4925 Klasse 4, FMVSS 116, DOT 3/4.
435 | 215715 | AG 56 UX 1,5 x 500mm | 112 | Produkte entdecken¦Schweißzusatzwerkstoffe¦Hart- und Silberhartlote¦AG 56 UX | AG 56 UX / ø 1,50 mm | AG 56 UX | Cadmiumfreies Silberhartlot |  | Flussmittelumhülltes Silberhartlot für Lötungen an Leitungen und Einrichtungen aus nichtrostendem Stahl. Dieses cadmiumfreie Lot ist in der Lebensmittelindustrie, z. B. in Brauereien, Molkereien sowie in pharmazeutischen Betrieben und in der Feinmechanik hervorragend einsetzbar. Besitzt gute Fließeigenschaften. Anwendung: Mit neutraler Flamme oder leichtem Acetylenüberschuss gut vorwärmen. Spitze des Silberlotes auf die Lötstelle setzen und abschmelzen. Nicht überhitzen. An der Luft erkalten lassen. Flussmittelrückstände mit Edelstahlbürste entfernen.
4355955 | 706197 | Technolit Handreinigungstücher Maxi-Grabbs 90 Tücher | 3731 | Produkte entdecken¦Hautreinigung und Pflege¦Handreinigungstücher "Maxi-Grabbs" Produkte entdecken¦Chemisch-Technische Produkte¦Zertifizierte NSF-Produkte¦Handreinigungstücher "Maxi-Grabbs" | Handreinigungstücher "Maxi-Grabbs" / 90 Tücher | Handreinigungstücher "Maxi-Grabbs" | Schnelltrocknend, hinterlässt keine Rückstände auf der Haut |  | • Reinigt die Hände ohne Wasser gründlich und dennoch schonend • Schnelltrocknend, hinterlässt keine Rückstände auf der Haut • Hervorragende, hautschonende Reinigungswirkung • NSF Registration No. 156219 | Sehr gut geeignet zur Reinigung der Haut von schweren Fetten, Schmiere, Kleber, Öl, Teer, Asphalt, Tinte, Wachs, Kohlenstoff, Graffiti, Grasflecken und anderen ähnlichen Verschmutzungen
4355957 | 706198 | Technolit Anti-Graffiti-Grabbs 30 Tücher | 3680 | Produkte entdecken¦Reinigungschemie¦Spezialprodukte¦Anti-Graffiti-Grabbs | Anti-Graffiti-Grabbs / 30 Tücher | Anti-Graffiti-Grabbs | Hochwirksam Graffiti und Farben von allen nicht porösen Flächen entfernen |  | • Basierend auf einem schnellwirkenden Reinigungssystem, das hochwirksam Graffiti und Farben von allen glatten und nicht porösen Flächen entfernt |  | Anti-Graffiti-Grabbs auf die zu behandelnde Oberfläche legen und die darin enthaltende Reinigungsflüssigkeit kurz einwirken lassen. Danach mit kreisenden Bewegungen mit der Reinigung beginnen. Vor der Anwendung Untergrund an einer unauffälligen Stelle auf Farbechtheit prüfen.
4355987 | 701154 | Kraftseitenschneider für Pianodraht 180 mm, 2-Komponenten-Griff | 3359 | Produkte entdecken¦Werkzeuge und Zubehör¦Handwerkzeuge¦Zangen-Programm¦Kraftseitenschneider | Kraftseitenschneider | Kraftseitenschneider | aus Sonderstahl |  | • Ausgelegt für besonders harte Drähte (Pianodraht) • Optimale Hebelübersetzung durch exzentrisches Gelenk • Polierte Gelenkflächen • 2-Komponenten Griff
4356009 | 701162 | VDE-Flachrundzange mit Schneide 200 mm, 2-Komponenten-Griff | 3374 | Produkte entdecken¦Werkzeuge und Zubehör¦Handwerkzeuge¦Zangen-Programm¦Radio- und Telefonzange | Radio- und Telefonzange mit Schneide | Radio- und Telefonzange | mit Schneide |  | • Hochglanzpolierte und verchromte Flachrundzange • 2-Komponenten Griff • Hohe Qualität durch Einzelstück-Prüfung
4356013 | 701164 | VDE-Seitenschneider 160 mm, 2-Komponenten-Griff | 3376 | Produkte entdecken¦Werkzeuge und Zubehör¦Handwerkzeuge¦Zangen-Programm¦VDE-Seitenschneider | VDE-Seitenschneider | VDE-Seitenschneider | schwedische Form |  | • Gelenkflächen hochglanzpoliert und verchromt • 2-Komponenten Griff • Hohe Qualität durch Einzelstück-Prüfung
4356035 | 701170 | Monierzange, schwarz mit blankem Kopf 220 mm | 3383 | Produkte entdecken¦Werkzeuge und Zubehör¦Handwerkzeuge¦Zangen-Programm¦Monierzange (Rabitzzange) | Monierzange / Länge: 220 mm | Monierzange (Rabitzzange) | für mittelharten Draht |  | • Gelenkflächen poliert • Ohne Griffbeschichtung
4356037 | 701171 | Monierzange, schwarz mit blankem Kopf 250 mm | 3383 | Produkte entdecken¦Werkzeuge und Zubehör¦Handwerkzeuge¦Zangen-Programm¦Monierzange (Rabitzzange) | Monierzange / Länge: 250 mm | Monierzange (Rabitzzange) | für mittelharten Draht |  | • Gelenkflächen poliert • Ohne Griffbeschichtung
4356055 | 701174 | Eck-Rohrzange 1/2 mit S-Maul 270 mm | 3370 | Produkte entdecken¦Werkzeuge und Zubehör¦Handwerkzeuge¦Zangen-Programm¦Rohrzange mit S-Maul | Rohrzange mit S-Maul / 1/2" | Rohrzange mit S-Maul | schwedisches Modell |  | • Induktiv gehärtet • Gelenkflächen poliert • Ohne Griffbeschichtung
4356059 | 701175 | Eck-Rohrzange 1 mit S-Maul 335 mm | 3370 | Produkte entdecken¦Werkzeuge und Zubehör¦Handwerkzeuge¦Zangen-Programm¦Rohrzange mit S-Maul | Rohrzange mit S-Maul / 1" | Rohrzange mit S-Maul | schwedisches Modell |  | • Induktiv gehärtet • Gelenkflächen poliert • Ohne Griffbeschichtung
4356061 | 701176 | Eck-Rohrzange 1 1/2 mit S-Maul 430 mm | 3370 | Produkte entdecken¦Werkzeuge und Zubehör¦Handwerkzeuge¦Zangen-Programm¦Rohrzange mit S-Maul | Rohrzange mit S-Maul / 1,5" | Rohrzange mit S-Maul | schwedisches Modell |  | • Induktiv gehärtet • Gelenkflächen poliert • Ohne Griffbeschichtung
4356063 | 701177 | Eck-Rohrzange 2 mit S-Maul 550 mm | 3370 | Produkte entdecken¦Werkzeuge und Zubehör¦Handwerkzeuge¦Zangen-Programm¦Rohrzange mit S-Maul | Rohrzange mit S-Maul / 2" | Rohrzange mit S-Maul | schwedisches Modell |  | • Induktiv gehärtet • Gelenkflächen poliert • Ohne Griffbeschichtung
4356089 | 701185 | Flachrundzange, gerade 200 mm, PVC-Tauchisolierung | 3387 | Produkte entdecken¦Werkzeuge und Zubehör¦Handwerkzeuge¦Zangen-Programm¦Telefonzange | Telefonzange | Telefonzange | mit Schneide |  | • Flachrundzange mit polierten Gelenkflächen • Tauchplastik-Griffe
4356093 | 701186 | Flachrundzange, gerade mit langen Schenkeln 280 mm, PVC-Tauchisolierung | 3388 | Produkte entdecken¦Werkzeuge und Zubehör¦Handwerkzeuge¦Zangen-Programm¦Telefonzange | Telefonzange gerade | Telefonzange | gerade, mit langen Schenkeln |  | • Zum Arbeiten auch an schwer zugänglichen Stellen (z. B. KFZ-Bereich) • Flachrundzange mit polierten Gelenkflächen • Tauchplastik-Griffe • Spitze gerade
4356095 | 701187 | Flachrundzange, gebogen mit langen Schenkeln 280 mm, PVC-Tauchisolierung | 3389 | Produkte entdecken¦Werkzeuge und Zubehör¦Handwerkzeuge¦Zangen-Programm¦Telefonzange | Telefonzange gebogen | Telefonzange | gebogen, mit langen Schenkeln |  | • Zum Arbeiten auch an schwer zugänglichen Stellen (z.B. KFZ-Bereich) • Flachrundzange mit polierten Gelenkflächen • Tauchplastik-Griffe • Spitze 45° gebogen
4358659 | 860044 | Reiniger für PUR- Schaum 500 ml | 3522 | Produkte entdecken¦Klebetechnik¦Klebe- und Dichtstoffe¦Reiniger für PUR-Schaum | Reiniger für PUR-Schaum / 500 ml | Reiniger für PUR-Schaum | Ist nicht korrosiv, verdunstet schnell |  | • Entfernt frische PUR-Pistolen-Montageschaumverschmutzungen und Reste auf Bauteilen wie Glas, Metall usw. • Nimmt die Klebekraft und wirkt bei verschmutzten Textilien tiefenreinigend • Ist auch geeignet als Entfetter für Metalle, Glas, Keramik in Werkstatt, Betrieb und Haushalt • Ist nicht korrosiv, verdunstet schnell und rückstandslos • Mit Sprühknopf und Gewinde für Pistole |  |  | "Reinigt frische PUR-Schaumreste auf Glas, Metall usw. Entfernt Klebkraft, tiefenreinigt Textilien. Entfettet Metalle, Glas, Keramik in Werkstatt, Haushalt."
4358847 | 902718 | Dosierpistole für 2-K-Kleber, mit Rücklaufstopp | 3208 | Produkte entdecken¦Werkzeuge und Zubehör¦Dosierpistolen¦Dosierpistole für 2-K-Kleber | Dosierpistole für 2-K-Kleber | Dosierpistole für 2-K-Kleber |  |  | • Einsetzbar für 2-K-Kleber, 50 ml Kartuschen • Mit Rücklaufstopp
4358911 | 700806 | Technolit Drucksprüher Easy TDS 7 Liter, mit Trageriemen | 3292 | Produkte entdecken¦Chemisch-Technische Produkte¦Reinigungszubehör¦Drucksprühgerät Easy TDS | Drucksprühgerät Easy TDS / Füllmenge: 7 Liter | Drucksprühgerät Easy TDS | Drucksprühgerät mit Trageriemen und verstärktem Bodenteil |  | • Drucksprühgerät mit Trageriemen und verstärktem Bodenteil • Einsetzbar für Unkrautvernichtungsmittel, Düngemittel, Schädlingsbekämpfungsmittel, Insektenvernichtungsmittel, Konservierungs- und Glasreinigungsmittel |  |  | Tragbares Drucksprühgerät, Riemen, verstärkter Boden. Für Unkraut-, Düngemittel, Schädlings- & Insektenbekämpfung, Konservierung, Glasreinigung einsetzbar.
4359079 | 8600471001 | Farbspray RAL 1001 beige 400 ml glänzend | 3197 | Produkte entdecken¦Technische Sprays¦Farb-Sprays¦RAL-Farbspray glänzend | RAL-Farbspray glänzend / RAL 1001 (beige) / 400 ml | RAL-Farbspray glänzend | Für Außen- und Innenbereiche geeignet | • Umweltfreundlich • Hochergiebig, da 400 ml für 1,0 – 1,5 m2 reichen • Optimales Deckvermögen, auch auf verschiedenfarbigen Untergründen | • Hochwertige, acrylbasierende Nitro-Kombi-Qualität • Sehr schnelltrocknend • Für Außen- und Innenbereiche geeignet • Lichtecht und wetterbeständig • Dauerhaft farbton- und glanzbeständig • Kratz-, stoß- und schlagfest • Polierfähige Lackoberfläche | Holz, Papier, Metall, Glas, Hartkunststoffe, viele Textilien, Putz, Beton, Naturstein | Bei der Lackierung von kleinen Flächen empfiehlt es sich, einen Karton als Schablone einzusetzen, in den ein Loch, etwas größer als die zu lackierende Stelle, geschnitten ist. Der Karton wird etwa 1 – 2 cm über die Stelle gehalten. Bei dieser Methode wird ein wesentlicher Teil des Sprühnebels abgefangen. Es empfiehlt sich, nicht zu lackierende Teile abzukleben, um das Umfeld vor Sprühnebel zu schützen.
4359081 | 8600471002 | Farbspray RAL 1002 sandgelb 400 ml glänzend | 3197 | Produkte entdecken¦Technische Sprays¦Farb-Sprays¦RAL-Farbspray glänzend | RAL-Farbspray glänzend / RAL 1002 (sandgelb) / 400 ml | RAL-Farbspray glänzend | Für Außen- und Innenbereiche geeignet | • Umweltfreundlich • Hochergiebig, da 400 ml für 1,0 – 1,5 m2 reichen • Optimales Deckvermögen, auch auf verschiedenfarbigen Untergründen | • Hochwertige, acrylbasierende Nitro-Kombi-Qualität • Sehr schnelltrocknend • Für Außen- und Innenbereiche geeignet • Lichtecht und wetterbeständig • Dauerhaft farbton- und glanzbeständig • Kratz-, stoß- und schlagfest • Polierfähige Lackoberfläche | Holz, Papier, Metall, Glas, Hartkunststoffe, viele Textilien, Putz, Beton, Naturstein | Bei der Lackierung von kleinen Flächen empfiehlt es sich, einen Karton als Schablone einzusetzen, in den ein Loch, etwas größer als die zu lackierende Stelle, geschnitten ist. Der Karton wird etwa 1 – 2 cm über die Stelle gehalten. Bei dieser Methode wird ein wesentlicher Teil des Sprühnebels abgefangen. Es empfiehlt sich, nicht zu lackierende Teile abzukleben, um das Umfeld vor Sprühnebel zu schützen.
4359085 | 8600471004 | Farbspray RAL 1004 goldgelb 400 ml glänzend | 3197 | Produkte entdecken¦Technische Sprays¦Farb-Sprays¦RAL-Farbspray glänzend | RAL-Farbspray glänzend / RAL 1004 (goldgelb) / 400 ml | RAL-Farbspray glänzend | Für Außen- und Innenbereiche geeignet | • Umweltfreundlich • Hochergiebig, da 400 ml für 1,0 – 1,5 m2 reichen • Optimales Deckvermögen, auch auf verschiedenfarbigen Untergründen | • Hochwertige, acrylbasierende Nitro-Kombi-Qualität • Sehr schnelltrocknend • Für Außen- und Innenbereiche geeignet • Lichtecht und wetterbeständig • Dauerhaft farbton- und glanzbeständig • Kratz-, stoß- und schlagfest • Polierfähige Lackoberfläche | Holz, Papier, Metall, Glas, Hartkunststoffe, viele Textilien, Putz, Beton, Naturstein | Bei der Lackierung von kleinen Flächen empfiehlt es sich, einen Karton als Schablone einzusetzen, in den ein Loch, etwas größer als die zu lackierende Stelle, geschnitten ist. Der Karton wird etwa 1 – 2 cm über die Stelle gehalten. Bei dieser Methode wird ein wesentlicher Teil des Sprühnebels abgefangen. Es empfiehlt sich, nicht zu lackierende Teile abzukleben, um das Umfeld vor Sprühnebel zu schützen.
4359087 | 8600471006 | Farbspray RAL 1006 maisgelb 400 ml glänzend | 3197 | Produkte entdecken¦Technische Sprays¦Farb-Sprays¦RAL-Farbspray glänzend | RAL-Farbspray glänzend / RAL 1006 (maisgelb) / 400 ml | RAL-Farbspray glänzend | Für Außen- und Innenbereiche geeignet | • Umweltfreundlich • Hochergiebig, da 400 ml für 1,0 – 1,5 m2 reichen • Optimales Deckvermögen, auch auf verschiedenfarbigen Untergründen | • Hochwertige, acrylbasierende Nitro-Kombi-Qualität • Sehr schnelltrocknend • Für Außen- und Innenbereiche geeignet • Lichtecht und wetterbeständig • Dauerhaft farbton- und glanzbeständig • Kratz-, stoß- und schlagfest • Polierfähige Lackoberfläche | Holz, Papier, Metall, Glas, Hartkunststoffe, viele Textilien, Putz, Beton, Naturstein | Bei der Lackierung von kleinen Flächen empfiehlt es sich, einen Karton als Schablone einzusetzen, in den ein Loch, etwas größer als die zu lackierende Stelle, geschnitten ist. Der Karton wird etwa 1 – 2 cm über die Stelle gehalten. Bei dieser Methode wird ein wesentlicher Teil des Sprühnebels abgefangen. Es empfiehlt sich, nicht zu lackierende Teile abzukleben, um das Umfeld vor Sprühnebel zu schützen.
4359089 | 8600471007 | Farbspray RAL 1007 narzissengelb 400 ml glänzend | 3197 | Produkte entdecken¦Technische Sprays¦Farb-Sprays¦RAL-Farbspray glänzend | RAL-Farbspray glänzend / RAL 1007 (narzissengelb) / 400 ml | RAL-Farbspray glänzend | Für Außen- und Innenbereiche geeignet | • Umweltfreundlich • Hochergiebig, da 400 ml für 1,0 – 1,5 m2 reichen • Optimales Deckvermögen, auch auf verschiedenfarbigen Untergründen | • Hochwertige, acrylbasierende Nitro-Kombi-Qualität • Sehr schnelltrocknend • Für Außen- und Innenbereiche geeignet • Lichtecht und wetterbeständig • Dauerhaft farbton- und glanzbeständig • Kratz-, stoß- und schlagfest • Polierfähige Lackoberfläche | Holz, Papier, Metall, Glas, Hartkunststoffe, viele Textilien, Putz, Beton, Naturstein | Bei der Lackierung von kleinen Flächen empfiehlt es sich, einen Karton als Schablone einzusetzen, in den ein Loch, etwas größer als die zu lackierende Stelle, geschnitten ist. Der Karton wird etwa 1 – 2 cm über die Stelle gehalten. Bei dieser Methode wird ein wesentlicher Teil des Sprühnebels abgefangen. Es empfiehlt sich, nicht zu lackierende Teile abzukleben, um das Umfeld vor Sprühnebel zu schützen.
4359091 | 8600471011 | Farbspray RAL 1011 braunbeige 400 ml glänzend | 3197 | Produkte entdecken¦Technische Sprays¦Farb-Sprays¦RAL-Farbspray glänzend | RAL-Farbspray glänzend / RAL 1011 (braunbeige) / 400 ml | RAL-Farbspray glänzend | Für Außen- und Innenbereiche geeignet | • Umweltfreundlich • Hochergiebig, da 400 ml für 1,0 – 1,5 m2 reichen • Optimales Deckvermögen, auch auf verschiedenfarbigen Untergründen | • Hochwertige, acrylbasierende Nitro-Kombi-Qualität • Sehr schnelltrocknend • Für Außen- und Innenbereiche geeignet • Lichtecht und wetterbeständig • Dauerhaft farbton- und glanzbeständig • Kratz-, stoß- und schlagfest • Polierfähige Lackoberfläche | Holz, Papier, Metall, Glas, Hartkunststoffe, viele Textilien, Putz, Beton, Naturstein | Bei der Lackierung von kleinen Flächen empfiehlt es sich, einen Karton als Schablone einzusetzen, in den ein Loch, etwas größer als die zu lackierende Stelle, geschnitten ist. Der Karton wird etwa 1 – 2 cm über die Stelle gehalten. Bei dieser Methode wird ein wesentlicher Teil des Sprühnebels abgefangen. Es empfiehlt sich, nicht zu lackierende Teile abzukleben, um das Umfeld vor Sprühnebel zu schützen.
4359093 | 8600471013 | Farbspray RAL 1013 perlweiß 400 ml glänzend | 3197 | Produkte entdecken¦Technische Sprays¦Farb-Sprays¦RAL-Farbspray glänzend | RAL-Farbspray glänzend / RAL 1013 (perlweiß) / 400 ml | RAL-Farbspray glänzend | Für Außen- und Innenbereiche geeignet | • Umweltfreundlich • Hochergiebig, da 400 ml für 1,0 – 1,5 m2 reichen • Optimales Deckvermögen, auch auf verschiedenfarbigen Untergründen | • Hochwertige, acrylbasierende Nitro-Kombi-Qualität • Sehr schnelltrocknend • Für Außen- und Innenbereiche geeignet • Lichtecht und wetterbeständig • Dauerhaft farbton- und glanzbeständig • Kratz-, stoß- und schlagfest • Polierfähige Lackoberfläche | Holz, Papier, Metall, Glas, Hartkunststoffe, viele Textilien, Putz, Beton, Naturstein | Bei der Lackierung von kleinen Flächen empfiehlt es sich, einen Karton als Schablone einzusetzen, in den ein Loch, etwas größer als die zu lackierende Stelle, geschnitten ist. Der Karton wird etwa 1 – 2 cm über die Stelle gehalten. Bei dieser Methode wird ein wesentlicher Teil des Sprühnebels abgefangen. Es empfiehlt sich, nicht zu lackierende Teile abzukleben, um das Umfeld vor Sprühnebel zu schützen.
4359095 | 8600471014 | Farbspray RAL 1014 elfenbein 400 ml glänzend | 3197 | Produkte entdecken¦Technische Sprays¦Farb-Sprays¦RAL-Farbspray glänzend | RAL-Farbspray glänzend / RAL 1014 (elfenbein) / 400 ml | RAL-Farbspray glänzend | Für Außen- und Innenbereiche geeignet | • Umweltfreundlich • Hochergiebig, da 400 ml für 1,0 – 1,5 m2 reichen • Optimales Deckvermögen, auch auf verschiedenfarbigen Untergründen | • Hochwertige, acrylbasierende Nitro-Kombi-Qualität • Sehr schnelltrocknend • Für Außen- und Innenbereiche geeignet • Lichtecht und wetterbeständig • Dauerhaft farbton- und glanzbeständig • Kratz-, stoß- und schlagfest • Polierfähige Lackoberfläche | Holz, Papier, Metall, Glas, Hartkunststoffe, viele Textilien, Putz, Beton, Naturstein | Bei der Lackierung von kleinen Flächen empfiehlt es sich, einen Karton als Schablone einzusetzen, in den ein Loch, etwas größer als die zu lackierende Stelle, geschnitten ist. Der Karton wird etwa 1 – 2 cm über die Stelle gehalten. Bei dieser Methode wird ein wesentlicher Teil des Sprühnebels abgefangen. Es empfiehlt sich, nicht zu lackierende Teile abzukleben, um das Umfeld vor Sprühnebel zu schützen.
4359097 | 8600471015 | Farbspray RAL 1015 hellelfenbein 400 ml glänzend | 3197 | Produkte entdecken¦Technische Sprays¦Farb-Sprays¦RAL-Farbspray glänzend | RAL-Farbspray glänzend / RAL 1015 (hell-elfenbein) / 400 ml | RAL-Farbspray glänzend | Für Außen- und Innenbereiche geeignet | • Umweltfreundlich • Hochergiebig, da 400 ml für 1,0 – 1,5 m2 reichen • Optimales Deckvermögen, auch auf verschiedenfarbigen Untergründen | • Hochwertige, acrylbasierende Nitro-Kombi-Qualität • Sehr schnelltrocknend • Für Außen- und Innenbereiche geeignet • Lichtecht und wetterbeständig • Dauerhaft farbton- und glanzbeständig • Kratz-, stoß- und schlagfest • Polierfähige Lackoberfläche | Holz, Papier, Metall, Glas, Hartkunststoffe, viele Textilien, Putz, Beton, Naturstein | Bei der Lackierung von kleinen Flächen empfiehlt es sich, einen Karton als Schablone einzusetzen, in den ein Loch, etwas größer als die zu lackierende Stelle, geschnitten ist. Der Karton wird etwa 1 – 2 cm über die Stelle gehalten. Bei dieser Methode wird ein wesentlicher Teil des Sprühnebels abgefangen. Es empfiehlt sich, nicht zu lackierende Teile abzukleben, um das Umfeld vor Sprühnebel zu schützen.
4359099 | 8600471017 | Farbspray RAL 1017 safrangelb 400 ml glänzend | 3197 | Produkte entdecken¦Technische Sprays¦Farb-Sprays¦RAL-Farbspray glänzend | RAL-Farbspray glänzend / RAL 1017 (safrangelb) / 400 ml | RAL-Farbspray glänzend | Für Außen- und Innenbereiche geeignet | • Umweltfreundlich • Hochergiebig, da 400 ml für 1,0 – 1,5 m2 reichen • Optimales Deckvermögen, auch auf verschiedenfarbigen Untergründen | • Hochwertige, acrylbasierende Nitro-Kombi-Qualität • Sehr schnelltrocknend • Für Außen- und Innenbereiche geeignet • Lichtecht und wetterbeständig • Dauerhaft farbton- und glanzbeständig • Kratz-, stoß- und schlagfest • Polierfähige Lackoberfläche | Holz, Papier, Metall, Glas, Hartkunststoffe, viele Textilien, Putz, Beton, Naturstein | Bei der Lackierung von kleinen Flächen empfiehlt es sich, einen Karton als Schablone einzusetzen, in den ein Loch, etwas größer als die zu lackierende Stelle, geschnitten ist. Der Karton wird etwa 1 – 2 cm über die Stelle gehalten. Bei dieser Methode wird ein wesentlicher Teil des Sprühnebels abgefangen. Es empfiehlt sich, nicht zu lackierende Teile abzukleben, um das Umfeld vor Sprühnebel zu schützen.
4359101 | 8600471018 | Farbspray RAL 1018 zinkgelb 400 ml glänzend | 3197 | Produkte entdecken¦Technische Sprays¦Farb-Sprays¦RAL-Farbspray glänzend | RAL-Farbspray glänzend / RAL 1018 (zinkgelb) / 400 ml | RAL-Farbspray glänzend | Für Außen- und Innenbereiche geeignet | • Umweltfreundlich • Hochergiebig, da 400 ml für 1,0 – 1,5 m2 reichen • Optimales Deckvermögen, auch auf verschiedenfarbigen Untergründen | • Hochwertige, acrylbasierende Nitro-Kombi-Qualität • Sehr schnelltrocknend • Für Außen- und Innenbereiche geeignet • Lichtecht und wetterbeständig • Dauerhaft farbton- und glanzbeständig • Kratz-, stoß- und schlagfest • Polierfähige Lackoberfläche | Holz, Papier, Metall, Glas, Hartkunststoffe, viele Textilien, Putz, Beton, Naturstein | Bei der Lackierung von kleinen Flächen empfiehlt es sich, einen Karton als Schablone einzusetzen, in den ein Loch, etwas größer als die zu lackierende Stelle, geschnitten ist. Der Karton wird etwa 1 – 2 cm über die Stelle gehalten. Bei dieser Methode wird ein wesentlicher Teil des Sprühnebels abgefangen. Es empfiehlt sich, nicht zu lackierende Teile abzukleben, um das Umfeld vor Sprühnebel zu schützen.
4359103 | 8600471019 | Farbspray RAL 1019 graubeige 400 ml glänzend | 3197 | Produkte entdecken¦Technische Sprays¦Farb-Sprays¦RAL-Farbspray glänzend | RAL-Farbspray glänzend / RAL 1019 (graubeige) / 400 ml | RAL-Farbspray glänzend | Für Außen- und Innenbereiche geeignet | • Umweltfreundlich • Hochergiebig, da 400 ml für 1,0 – 1,5 m2 reichen • Optimales Deckvermögen, auch auf verschiedenfarbigen Untergründen | • Hochwertige, acrylbasierende Nitro-Kombi-Qualität • Sehr schnelltrocknend • Für Außen- und Innenbereiche geeignet • Lichtecht und wetterbeständig • Dauerhaft farbton- und glanzbeständig • Kratz-, stoß- und schlagfest • Polierfähige Lackoberfläche | Holz, Papier, Metall, Glas, Hartkunststoffe, viele Textilien, Putz, Beton, Naturstein | Bei der Lackierung von kleinen Flächen empfiehlt es sich, einen Karton als Schablone einzusetzen, in den ein Loch, etwas größer als die zu lackierende Stelle, geschnitten ist. Der Karton wird etwa 1 – 2 cm über die Stelle gehalten. Bei dieser Methode wird ein wesentlicher Teil des Sprühnebels abgefangen. Es empfiehlt sich, nicht zu lackierende Teile abzukleben, um das Umfeld vor Sprühnebel zu schützen.
4359105 | 8600471021 | Farbspray RAL 1021 rapsgelb 400 ml glänzend | 3197 | Produkte entdecken¦Technische Sprays¦Farb-Sprays¦RAL-Farbspray glänzend | RAL-Farbspray glänzend / RAL 1021 (rapsgelb) / 400 ml | RAL-Farbspray glänzend | Für Außen- und Innenbereiche geeignet | • Umweltfreundlich • Hochergiebig, da 400 ml für 1,0 – 1,5 m2 reichen • Optimales Deckvermögen, auch auf verschiedenfarbigen Untergründen | • Hochwertige, acrylbasierende Nitro-Kombi-Qualität • Sehr schnelltrocknend • Für Außen- und Innenbereiche geeignet • Lichtecht und wetterbeständig • Dauerhaft farbton- und glanzbeständig • Kratz-, stoß- und schlagfest • Polierfähige Lackoberfläche | Holz, Papier, Metall, Glas, Hartkunststoffe, viele Textilien, Putz, Beton, Naturstein | Bei der Lackierung von kleinen Flächen empfiehlt es sich, einen Karton als Schablone einzusetzen, in den ein Loch, etwas größer als die zu lackierende Stelle, geschnitten ist. Der Karton wird etwa 1 – 2 cm über die Stelle gehalten. Bei dieser Methode wird ein wesentlicher Teil des Sprühnebels abgefangen. Es empfiehlt sich, nicht zu lackierende Teile abzukleben, um das Umfeld vor Sprühnebel zu schützen.
4359107 | 8600471023 | Farbspray RAL 1023 verkehrsgelb 400 ml glänzend | 3197 | Produkte entdecken¦Technische Sprays¦Farb-Sprays¦RAL-Farbspray glänzend | RAL-Farbspray glänzend / RAL 1023 (verkehrsgelb) / 400 ml | RAL-Farbspray glänzend | Für Außen- und Innenbereiche geeignet | • Umweltfreundlich • Hochergiebig, da 400 ml für 1,0 – 1,5 m2 reichen • Optimales Deckvermögen, auch auf verschiedenfarbigen Untergründen | • Hochwertige, acrylbasierende Nitro-Kombi-Qualität • Sehr schnelltrocknend • Für Außen- und Innenbereiche geeignet • Lichtecht und wetterbeständig • Dauerhaft farbton- und glanzbeständig • Kratz-, stoß- und schlagfest • Polierfähige Lackoberfläche | Holz, Papier, Metall, Glas, Hartkunststoffe, viele Textilien, Putz, Beton, Naturstein | Bei der Lackierung von kleinen Flächen empfiehlt es sich, einen Karton als Schablone einzusetzen, in den ein Loch, etwas größer als die zu lackierende Stelle, geschnitten ist. Der Karton wird etwa 1 – 2 cm über die Stelle gehalten. Bei dieser Methode wird ein wesentlicher Teil des Sprühnebels abgefangen. Es empfiehlt sich, nicht zu lackierende Teile abzukleben, um das Umfeld vor Sprühnebel zu schützen.
4359109 | 8600471028 | Farbspray RAL 1028 melonengelb 400 ml glänzend | 3197 | Produkte entdecken¦Technische Sprays¦Farb-Sprays¦RAL-Farbspray glänzend | RAL-Farbspray glänzend / RAL 1028 (melonengelb) / 400 ml | RAL-Farbspray glänzend | Für Außen- und Innenbereiche geeignet | • Umweltfreundlich • Hochergiebig, da 400 ml für 1,0 – 1,5 m2 reichen • Optimales Deckvermögen, auch auf verschiedenfarbigen Untergründen | • Hochwertige, acrylbasierende Nitro-Kombi-Qualität • Sehr schnelltrocknend • Für Außen- und Innenbereiche geeignet • Lichtecht und wetterbeständig • Dauerhaft farbton- und glanzbeständig • Kratz-, stoß- und schlagfest • Polierfähige Lackoberfläche | Holz, Papier, Metall, Glas, Hartkunststoffe, viele Textilien, Putz, Beton, Naturstein | Bei der Lackierung von kleinen Flächen empfiehlt es sich, einen Karton als Schablone einzusetzen, in den ein Loch, etwas größer als die zu lackierende Stelle, geschnitten ist. Der Karton wird etwa 1 – 2 cm über die Stelle gehalten. Bei dieser Methode wird ein wesentlicher Teil des Sprühnebels abgefangen. Es empfiehlt sich, nicht zu lackierende Teile abzukleben, um das Umfeld vor Sprühnebel zu schützen.
4359111 | 8600471032 | Farbspray RAL 1032 ginstergelb 400 ml glänzend | 3197 | Produkte entdecken¦Technische Sprays¦Farb-Sprays¦RAL-Farbspray glänzend | RAL-Farbspray glänzend / RAL 1032 (ginstergelb) / 400 ml | RAL-Farbspray glänzend | Für Außen- und Innenbereiche geeignet | • Umweltfreundlich • Hochergiebig, da 400 ml für 1,0 – 1,5 m2 reichen • Optimales Deckvermögen, auch auf verschiedenfarbigen Untergründen | • Hochwertige, acrylbasierende Nitro-Kombi-Qualität • Sehr schnelltrocknend • Für Außen- und Innenbereiche geeignet • Lichtecht und wetterbeständig • Dauerhaft farbton- und glanzbeständig • Kratz-, stoß- und schlagfest • Polierfähige Lackoberfläche | Holz, Papier, Metall, Glas, Hartkunststoffe, viele Textilien, Putz, Beton, Naturstein | Bei der Lackierung von kleinen Flächen empfiehlt es sich, einen Karton als Schablone einzusetzen, in den ein Loch, etwas größer als die zu lackierende Stelle, geschnitten ist. Der Karton wird etwa 1 – 2 cm über die Stelle gehalten. Bei dieser Methode wird ein wesentlicher Teil des Sprühnebels abgefangen. Es empfiehlt sich, nicht zu lackierende Teile abzukleben, um das Umfeld vor Sprühnebel zu schützen.
4359113 | 8600472000 | Farbspray RAL 2000 gelborange 400 ml glänzend | 3197 | Produkte entdecken¦Technische Sprays¦Farb-Sprays¦RAL-Farbspray glänzend | RAL-Farbspray glänzend / RAL 2000 (gelborange) / 400 ml | RAL-Farbspray glänzend | Für Außen- und Innenbereiche geeignet | • Umweltfreundlich • Hochergiebig, da 400 ml für 1,0 – 1,5 m2 reichen • Optimales Deckvermögen, auch auf verschiedenfarbigen Untergründen | • Hochwertige, acrylbasierende Nitro-Kombi-Qualität • Sehr schnelltrocknend • Für Außen- und Innenbereiche geeignet • Lichtecht und wetterbeständig • Dauerhaft farbton- und glanzbeständig • Kratz-, stoß- und schlagfest • Polierfähige Lackoberfläche | Holz, Papier, Metall, Glas, Hartkunststoffe, viele Textilien, Putz, Beton, Naturstein | Bei der Lackierung von kleinen Flächen empfiehlt es sich, einen Karton als Schablone einzusetzen, in den ein Loch, etwas größer als die zu lackierende Stelle, geschnitten ist. Der Karton wird etwa 1 – 2 cm über die Stelle gehalten. Bei dieser Methode wird ein wesentlicher Teil des Sprühnebels abgefangen. Es empfiehlt sich, nicht zu lackierende Teile abzukleben, um das Umfeld vor Sprühnebel zu schützen.
4359115 | 8600472002 | Farbspray RAL 2002 blutorange 400 ml glänzend | 3197 | Produkte entdecken¦Technische Sprays¦Farb-Sprays¦RAL-Farbspray glänzend | RAL-Farbspray glänzend / RAL 2002 (blutorange) / 400 ml | RAL-Farbspray glänzend | Für Außen- und Innenbereiche geeignet | • Umweltfreundlich • Hochergiebig, da 400 ml für 1,0 – 1,5 m2 reichen • Optimales Deckvermögen, auch auf verschiedenfarbigen Untergründen | • Hochwertige, acrylbasierende Nitro-Kombi-Qualität • Sehr schnelltrocknend • Für Außen- und Innenbereiche geeignet • Lichtecht und wetterbeständig • Dauerhaft farbton- und glanzbeständig • Kratz-, stoß- und schlagfest • Polierfähige Lackoberfläche | Holz, Papier, Metall, Glas, Hartkunststoffe, viele Textilien, Putz, Beton, Naturstein | Bei der Lackierung von kleinen Flächen empfiehlt es sich, einen Karton als Schablone einzusetzen, in den ein Loch, etwas größer als die zu lackierende Stelle, geschnitten ist. Der Karton wird etwa 1 – 2 cm über die Stelle gehalten. Bei dieser Methode wird ein wesentlicher Teil des Sprühnebels abgefangen. Es empfiehlt sich, nicht zu lackierende Teile abzukleben, um das Umfeld vor Sprühnebel zu schützen.
4359117 | 8600472003 | Farbspray RAL 2003 pastellorange 400 ml glänzend | 3197 | Produkte entdecken¦Technische Sprays¦Farb-Sprays¦RAL-Farbspray glänzend | RAL-Farbspray glänzend / RAL 2003 (pastellorange) / 400 ml | RAL-Farbspray glänzend | Für Außen- und Innenbereiche geeignet | • Umweltfreundlich • Hochergiebig, da 400 ml für 1,0 – 1,5 m2 reichen • Optimales Deckvermögen, auch auf verschiedenfarbigen Untergründen | • Hochwertige, acrylbasierende Nitro-Kombi-Qualität • Sehr schnelltrocknend • Für Außen- und Innenbereiche geeignet • Lichtecht und wetterbeständig • Dauerhaft farbton- und glanzbeständig • Kratz-, stoß- und schlagfest • Polierfähige Lackoberfläche | Holz, Papier, Metall, Glas, Hartkunststoffe, viele Textilien, Putz, Beton, Naturstein | Bei der Lackierung von kleinen Flächen empfiehlt es sich, einen Karton als Schablone einzusetzen, in den ein Loch, etwas größer als die zu lackierende Stelle, geschnitten ist. Der Karton wird etwa 1 – 2 cm über die Stelle gehalten. Bei dieser Methode wird ein wesentlicher Teil des Sprühnebels abgefangen. Es empfiehlt sich, nicht zu lackierende Teile abzukleben, um das Umfeld vor Sprühnebel zu schützen.
4359119 | 8600472004 | Farbspray RAL 2004 reinorange 400 ml glänzend | 3197 | Produkte entdecken¦Technische Sprays¦Farb-Sprays¦RAL-Farbspray glänzend | RAL-Farbspray glänzend / RAL 2004 (reinorange) / 400 ml | RAL-Farbspray glänzend | Für Außen- und Innenbereiche geeignet | • Umweltfreundlich • Hochergiebig, da 400 ml für 1,0 – 1,5 m2 reichen • Optimales Deckvermögen, auch auf verschiedenfarbigen Untergründen | • Hochwertige, acrylbasierende Nitro-Kombi-Qualität • Sehr schnelltrocknend • Für Außen- und Innenbereiche geeignet • Lichtecht und wetterbeständig • Dauerhaft farbton- und glanzbeständig • Kratz-, stoß- und schlagfest • Polierfähige Lackoberfläche | Holz, Papier, Metall, Glas, Hartkunststoffe, viele Textilien, Putz, Beton, Naturstein | Bei der Lackierung von kleinen Flächen empfiehlt es sich, einen Karton als Schablone einzusetzen, in den ein Loch, etwas größer als die zu lackierende Stelle, geschnitten ist. Der Karton wird etwa 1 – 2 cm über die Stelle gehalten. Bei dieser Methode wird ein wesentlicher Teil des Sprühnebels abgefangen. Es empfiehlt sich, nicht zu lackierende Teile abzukleben, um das Umfeld vor Sprühnebel zu schützen.
4359121 | 8600472009 | Farbspray RAL 2009 verkehrsorange 400 ml glänzend | 3197 | Produkte entdecken¦Technische Sprays¦Farb-Sprays¦RAL-Farbspray glänzend | RAL-Farbspray glänzend / RAL 2009 (verkehrsorange) / 400 ml | RAL-Farbspray glänzend | Für Außen- und Innenbereiche geeignet | • Umweltfreundlich • Hochergiebig, da 400 ml für 1,0 – 1,5 m2 reichen • Optimales Deckvermögen, auch auf verschiedenfarbigen Untergründen | • Hochwertige, acrylbasierende Nitro-Kombi-Qualität • Sehr schnelltrocknend • Für Außen- und Innenbereiche geeignet • Lichtecht und wetterbeständig • Dauerhaft farbton- und glanzbeständig • Kratz-, stoß- und schlagfest • Polierfähige Lackoberfläche | Holz, Papier, Metall, Glas, Hartkunststoffe, viele Textilien, Putz, Beton, Naturstein | Bei der Lackierung von kleinen Flächen empfiehlt es sich, einen Karton als Schablone einzusetzen, in den ein Loch, etwas größer als die zu lackierende Stelle, geschnitten ist. Der Karton wird etwa 1 – 2 cm über die Stelle gehalten. Bei dieser Methode wird ein wesentlicher Teil des Sprühnebels abgefangen. Es empfiehlt sich, nicht zu lackierende Teile abzukleben, um das Umfeld vor Sprühnebel zu schützen.
4359123 | 8600472011 | Farbspray RAL 2011 tieforange 400 ml glänzend | 3197 | Produkte entdecken¦Technische Sprays¦Farb-Sprays¦RAL-Farbspray glänzend | RAL-Farbspray glänzend / RAL 2011 (tieforange) / 400 ml | RAL-Farbspray glänzend | Für Außen- und Innenbereiche geeignet | • Umweltfreundlich • Hochergiebig, da 400 ml für 1,0 – 1,5 m2 reichen • Optimales Deckvermögen, auch auf verschiedenfarbigen Untergründen | • Hochwertige, acrylbasierende Nitro-Kombi-Qualität • Sehr schnelltrocknend • Für Außen- und Innenbereiche geeignet • Lichtecht und wetterbeständig • Dauerhaft farbton- und glanzbeständig • Kratz-, stoß- und schlagfest • Polierfähige Lackoberfläche | Holz, Papier, Metall, Glas, Hartkunststoffe, viele Textilien, Putz, Beton, Naturstein | Bei der Lackierung von kleinen Flächen empfiehlt es sich, einen Karton als Schablone einzusetzen, in den ein Loch, etwas größer als die zu lackierende Stelle, geschnitten ist. Der Karton wird etwa 1 – 2 cm über die Stelle gehalten. Bei dieser Methode wird ein wesentlicher Teil des Sprühnebels abgefangen. Es empfiehlt sich, nicht zu lackierende Teile abzukleben, um das Umfeld vor Sprühnebel zu schützen.
4359125 | 8600473000 | Farbspray RAL 3000 feuerrot 400 ml glänzend | 3197 | Produkte entdecken¦Technische Sprays¦Farb-Sprays¦RAL-Farbspray glänzend | RAL-Farbspray glänzend / RAL 3000 (feuerrot) / 400 ml | RAL-Farbspray glänzend | Für Außen- und Innenbereiche geeignet | • Umweltfreundlich • Hochergiebig, da 400 ml für 1,0 – 1,5 m2 reichen • Optimales Deckvermögen, auch auf verschiedenfarbigen Untergründen | • Hochwertige, acrylbasierende Nitro-Kombi-Qualität • Sehr schnelltrocknend • Für Außen- und Innenbereiche geeignet • Lichtecht und wetterbeständig • Dauerhaft farbton- und glanzbeständig • Kratz-, stoß- und schlagfest • Polierfähige Lackoberfläche | Holz, Papier, Metall, Glas, Hartkunststoffe, viele Textilien, Putz, Beton, Naturstein | Bei der Lackierung von kleinen Flächen empfiehlt es sich, einen Karton als Schablone einzusetzen, in den ein Loch, etwas größer als die zu lackierende Stelle, geschnitten ist. Der Karton wird etwa 1 – 2 cm über die Stelle gehalten. Bei dieser Methode wird ein wesentlicher Teil des Sprühnebels abgefangen. Es empfiehlt sich, nicht zu lackierende Teile abzukleben, um das Umfeld vor Sprühnebel zu schützen.
4359127 | 8600473001 | Farbspray RAL 3001 signalrot 400 ml glänzend | 3197 | Produkte entdecken¦Technische Sprays¦Farb-Sprays¦RAL-Farbspray glänzend | RAL-Farbspray glänzend / RAL 3001 (signalrot) / 400 ml | RAL-Farbspray glänzend | Für Außen- und Innenbereiche geeignet | • Umweltfreundlich • Hochergiebig, da 400 ml für 1,0 – 1,5 m2 reichen • Optimales Deckvermögen, auch auf verschiedenfarbigen Untergründen | • Hochwertige, acrylbasierende Nitro-Kombi-Qualität • Sehr schnelltrocknend • Für Außen- und Innenbereiche geeignet • Lichtecht und wetterbeständig • Dauerhaft farbton- und glanzbeständig • Kratz-, stoß- und schlagfest • Polierfähige Lackoberfläche | Holz, Papier, Metall, Glas, Hartkunststoffe, viele Textilien, Putz, Beton, Naturstein | Bei der Lackierung von kleinen Flächen empfiehlt es sich, einen Karton als Schablone einzusetzen, in den ein Loch, etwas größer als die zu lackierende Stelle, geschnitten ist. Der Karton wird etwa 1 – 2 cm über die Stelle gehalten. Bei dieser Methode wird ein wesentlicher Teil des Sprühnebels abgefangen. Es empfiehlt sich, nicht zu lackierende Teile abzukleben, um das Umfeld vor Sprühnebel zu schützen.
4359129 | 8600473002 | Farbspray RAL 3002 karminrot 400 ml glänzend | 3197 | Produkte entdecken¦Technische Sprays¦Farb-Sprays¦RAL-Farbspray glänzend | RAL-Farbspray glänzend / RAL 3002 (karminrot) / 400 ml | RAL-Farbspray glänzend | Für Außen- und Innenbereiche geeignet | • Umweltfreundlich • Hochergiebig, da 400 ml für 1,0 – 1,5 m2 reichen • Optimales Deckvermögen, auch auf verschiedenfarbigen Untergründen | • Hochwertige, acrylbasierende Nitro-Kombi-Qualität • Sehr schnelltrocknend • Für Außen- und Innenbereiche geeignet • Lichtecht und wetterbeständig • Dauerhaft farbton- und glanzbeständig • Kratz-, stoß- und schlagfest • Polierfähige Lackoberfläche | Holz, Papier, Metall, Glas, Hartkunststoffe, viele Textilien, Putz, Beton, Naturstein | Bei der Lackierung von kleinen Flächen empfiehlt es sich, einen Karton als Schablone einzusetzen, in den ein Loch, etwas größer als die zu lackierende Stelle, geschnitten ist. Der Karton wird etwa 1 – 2 cm über die Stelle gehalten. Bei dieser Methode wird ein wesentlicher Teil des Sprühnebels abgefangen. Es empfiehlt sich, nicht zu lackierende Teile abzukleben, um das Umfeld vor Sprühnebel zu schützen.
4359131 | 8600473003 | Farbspray RAL 3003 rubinrot 400 ml glänzend | 3197 | Produkte entdecken¦Technische Sprays¦Farb-Sprays¦RAL-Farbspray glänzend | RAL-Farbspray glänzend / RAL 3003 (rubinrot) / 400 ml | RAL-Farbspray glänzend | Für Außen- und Innenbereiche geeignet | • Umweltfreundlich • Hochergiebig, da 400 ml für 1,0 – 1,5 m2 reichen • Optimales Deckvermögen, auch auf verschiedenfarbigen Untergründen | • Hochwertige, acrylbasierende Nitro-Kombi-Qualität • Sehr schnelltrocknend • Für Außen- und Innenbereiche geeignet • Lichtecht und wetterbeständig • Dauerhaft farbton- und glanzbeständig • Kratz-, stoß- und schlagfest • Polierfähige Lackoberfläche | Holz, Papier, Metall, Glas, Hartkunststoffe, viele Textilien, Putz, Beton, Naturstein | Bei der Lackierung von kleinen Flächen empfiehlt es sich, einen Karton als Schablone einzusetzen, in den ein Loch, etwas größer als die zu lackierende Stelle, geschnitten ist. Der Karton wird etwa 1 – 2 cm über die Stelle gehalten. Bei dieser Methode wird ein wesentlicher Teil des Sprühnebels abgefangen. Es empfiehlt sich, nicht zu lackierende Teile abzukleben, um das Umfeld vor Sprühnebel zu schützen.
4359133 | 8600473004 | Farbspray RAL 3004 purpurrot 400 ml glänzend | 3197 | Produkte entdecken¦Technische Sprays¦Farb-Sprays¦RAL-Farbspray glänzend | RAL-Farbspray glänzend / RAL 3004 (purpurrot) / 400 ml | RAL-Farbspray glänzend | Für Außen- und Innenbereiche geeignet | • Umweltfreundlich • Hochergiebig, da 400 ml für 1,0 – 1,5 m2 reichen • Optimales Deckvermögen, auch auf verschiedenfarbigen Untergründen | • Hochwertige, acrylbasierende Nitro-Kombi-Qualität • Sehr schnelltrocknend • Für Außen- und Innenbereiche geeignet • Lichtecht und wetterbeständig • Dauerhaft farbton- und glanzbeständig • Kratz-, stoß- und schlagfest • Polierfähige Lackoberfläche | Holz, Papier, Metall, Glas, Hartkunststoffe, viele Textilien, Putz, Beton, Naturstein | Bei der Lackierung von kleinen Flächen empfiehlt es sich, einen Karton als Schablone einzusetzen, in den ein Loch, etwas größer als die zu lackierende Stelle, geschnitten ist. Der Karton wird etwa 1 – 2 cm über die Stelle gehalten. Bei dieser Methode wird ein wesentlicher Teil des Sprühnebels abgefangen. Es empfiehlt sich, nicht zu lackierende Teile abzukleben, um das Umfeld vor Sprühnebel zu schützen.
4359135 | 8600473005 | Farbspray RAL 3005 weinrot 400 ml glänzend | 3197 | Produkte entdecken¦Technische Sprays¦Farb-Sprays¦RAL-Farbspray glänzend | RAL-Farbspray glänzend / RAL 3005 (weinrot) / 400 ml | RAL-Farbspray glänzend | Für Außen- und Innenbereiche geeignet | • Umweltfreundlich • Hochergiebig, da 400 ml für 1,0 – 1,5 m2 reichen • Optimales Deckvermögen, auch auf verschiedenfarbigen Untergründen | • Hochwertige, acrylbasierende Nitro-Kombi-Qualität • Sehr schnelltrocknend • Für Außen- und Innenbereiche geeignet • Lichtecht und wetterbeständig • Dauerhaft farbton- und glanzbeständig • Kratz-, stoß- und schlagfest • Polierfähige Lackoberfläche | Holz, Papier, Metall, Glas, Hartkunststoffe, viele Textilien, Putz, Beton, Naturstein | Bei der Lackierung von kleinen Flächen empfiehlt es sich, einen Karton als Schablone einzusetzen, in den ein Loch, etwas größer als die zu lackierende Stelle, geschnitten ist. Der Karton wird etwa 1 – 2 cm über die Stelle gehalten. Bei dieser Methode wird ein wesentlicher Teil des Sprühnebels abgefangen. Es empfiehlt sich, nicht zu lackierende Teile abzukleben, um das Umfeld vor Sprühnebel zu schützen.
4359137 | 8600473007 | Farbspray RAL 3007 schwarzrot 400 ml glänzend | 3197 | Produkte entdecken¦Technische Sprays¦Farb-Sprays¦RAL-Farbspray glänzend | RAL-Farbspray glänzend / RAL 3007 (schwarzrot) / 400 ml | RAL-Farbspray glänzend | Für Außen- und Innenbereiche geeignet | • Umweltfreundlich • Hochergiebig, da 400 ml für 1,0 – 1,5 m2 reichen • Optimales Deckvermögen, auch auf verschiedenfarbigen Untergründen | • Hochwertige, acrylbasierende Nitro-Kombi-Qualität • Sehr schnelltrocknend • Für Außen- und Innenbereiche geeignet • Lichtecht und wetterbeständig • Dauerhaft farbton- und glanzbeständig • Kratz-, stoß- und schlagfest • Polierfähige Lackoberfläche | Holz, Papier, Metall, Glas, Hartkunststoffe, viele Textilien, Putz, Beton, Naturstein | Bei der Lackierung von kleinen Flächen empfiehlt es sich, einen Karton als Schablone einzusetzen, in den ein Loch, etwas größer als die zu lackierende Stelle, geschnitten ist. Der Karton wird etwa 1 – 2 cm über die Stelle gehalten. Bei dieser Methode wird ein wesentlicher Teil des Sprühnebels abgefangen. Es empfiehlt sich, nicht zu lackierende Teile abzukleben, um das Umfeld vor Sprühnebel zu schützen.
4359139 | 8600473020 | Farbspray RAL 3020 verkehrsrot 400 ml glänzend | 3197 | Produkte entdecken¦Technische Sprays¦Farb-Sprays¦RAL-Farbspray glänzend | RAL-Farbspray glänzend / RAL 3020 (verkehrsrot) / 400 ml | RAL-Farbspray glänzend | Für Außen- und Innenbereiche geeignet | • Umweltfreundlich • Hochergiebig, da 400 ml für 1,0 – 1,5 m2 reichen • Optimales Deckvermögen, auch auf verschiedenfarbigen Untergründen | • Hochwertige, acrylbasierende Nitro-Kombi-Qualität • Sehr schnelltrocknend • Für Außen- und Innenbereiche geeignet • Lichtecht und wetterbeständig • Dauerhaft farbton- und glanzbeständig • Kratz-, stoß- und schlagfest • Polierfähige Lackoberfläche | Holz, Papier, Metall, Glas, Hartkunststoffe, viele Textilien, Putz, Beton, Naturstein | Bei der Lackierung von kleinen Flächen empfiehlt es sich, einen Karton als Schablone einzusetzen, in den ein Loch, etwas größer als die zu lackierende Stelle, geschnitten ist. Der Karton wird etwa 1 – 2 cm über die Stelle gehalten. Bei dieser Methode wird ein wesentlicher Teil des Sprühnebels abgefangen. Es empfiehlt sich, nicht zu lackierende Teile abzukleben, um das Umfeld vor Sprühnebel zu schützen.
4359141 | 8600474002 | Farbspray RAL 4002 rotviolett 400 ml glänzend | 3197 | Produkte entdecken¦Technische Sprays¦Farb-Sprays¦RAL-Farbspray glänzend | RAL-Farbspray glänzend / RAL 4002 (rotviolett) / 400 ml | RAL-Farbspray glänzend | Für Außen- und Innenbereiche geeignet | • Umweltfreundlich • Hochergiebig, da 400 ml für 1,0 – 1,5 m2 reichen • Optimales Deckvermögen, auch auf verschiedenfarbigen Untergründen | • Hochwertige, acrylbasierende Nitro-Kombi-Qualität • Sehr schnelltrocknend • Für Außen- und Innenbereiche geeignet • Lichtecht und wetterbeständig • Dauerhaft farbton- und glanzbeständig • Kratz-, stoß- und schlagfest • Polierfähige Lackoberfläche | Holz, Papier, Metall, Glas, Hartkunststoffe, viele Textilien, Putz, Beton, Naturstein | Bei der Lackierung von kleinen Flächen empfiehlt es sich, einen Karton als Schablone einzusetzen, in den ein Loch, etwas größer als die zu lackierende Stelle, geschnitten ist. Der Karton wird etwa 1 – 2 cm über die Stelle gehalten. Bei dieser Methode wird ein wesentlicher Teil des Sprühnebels abgefangen. Es empfiehlt sich, nicht zu lackierende Teile abzukleben, um das Umfeld vor Sprühnebel zu schützen.
4359143 | 8600474003 | Farbspray RAL 4003 erikaviolett 400 ml glänzend | 3197 | Produkte entdecken¦Technische Sprays¦Farb-Sprays¦RAL-Farbspray glänzend | RAL-Farbspray glänzend / RAL 4003 (erikaviolett) / 400 ml | RAL-Farbspray glänzend | Für Außen- und Innenbereiche geeignet | • Umweltfreundlich • Hochergiebig, da 400 ml für 1,0 – 1,5 m2 reichen • Optimales Deckvermögen, auch auf verschiedenfarbigen Untergründen | • Hochwertige, acrylbasierende Nitro-Kombi-Qualität • Sehr schnelltrocknend • Für Außen- und Innenbereiche geeignet • Lichtecht und wetterbeständig • Dauerhaft farbton- und glanzbeständig • Kratz-, stoß- und schlagfest • Polierfähige Lackoberfläche | Holz, Papier, Metall, Glas, Hartkunststoffe, viele Textilien, Putz, Beton, Naturstein | Bei der Lackierung von kleinen Flächen empfiehlt es sich, einen Karton als Schablone einzusetzen, in den ein Loch, etwas größer als die zu lackierende Stelle, geschnitten ist. Der Karton wird etwa 1 – 2 cm über die Stelle gehalten. Bei dieser Methode wird ein wesentlicher Teil des Sprühnebels abgefangen. Es empfiehlt sich, nicht zu lackierende Teile abzukleben, um das Umfeld vor Sprühnebel zu schützen.
4359145 | 8600474005 | Farbspray RAL 4005 blaulila 400 ml glänzend | 3197 | Produkte entdecken¦Technische Sprays¦Farb-Sprays¦RAL-Farbspray glänzend | RAL-Farbspray glänzend / RAL 4005 (blaulila) / 400 ml | RAL-Farbspray glänzend | Für Außen- und Innenbereiche geeignet | • Umweltfreundlich • Hochergiebig, da 400 ml für 1,0 – 1,5 m2 reichen • Optimales Deckvermögen, auch auf verschiedenfarbigen Untergründen | • Hochwertige, acrylbasierende Nitro-Kombi-Qualität • Sehr schnelltrocknend • Für Außen- und Innenbereiche geeignet • Lichtecht und wetterbeständig • Dauerhaft farbton- und glanzbeständig • Kratz-, stoß- und schlagfest • Polierfähige Lackoberfläche | Holz, Papier, Metall, Glas, Hartkunststoffe, viele Textilien, Putz, Beton, Naturstein | Bei der Lackierung von kleinen Flächen empfiehlt es sich, einen Karton als Schablone einzusetzen, in den ein Loch, etwas größer als die zu lackierende Stelle, geschnitten ist. Der Karton wird etwa 1 – 2 cm über die Stelle gehalten. Bei dieser Methode wird ein wesentlicher Teil des Sprühnebels abgefangen. Es empfiehlt sich, nicht zu lackierende Teile abzukleben, um das Umfeld vor Sprühnebel zu schützen.
4359147 | 8600474006 | Farbspray RAL 4006 purpur 400 ml glänzend | 3197 | Produkte entdecken¦Technische Sprays¦Farb-Sprays¦RAL-Farbspray glänzend | RAL-Farbspray glänzend / RAL 4006 (purpur) / 400 ml | RAL-Farbspray glänzend | Für Außen- und Innenbereiche geeignet | • Umweltfreundlich • Hochergiebig, da 400 ml für 1,0 – 1,5 m2 reichen • Optimales Deckvermögen, auch auf verschiedenfarbigen Untergründen | • Hochwertige, acrylbasierende Nitro-Kombi-Qualität • Sehr schnelltrocknend • Für Außen- und Innenbereiche geeignet • Lichtecht und wetterbeständig • Dauerhaft farbton- und glanzbeständig • Kratz-, stoß- und schlagfest • Polierfähige Lackoberfläche | Holz, Papier, Metall, Glas, Hartkunststoffe, viele Textilien, Putz, Beton, Naturstein | Bei der Lackierung von kleinen Flächen empfiehlt es sich, einen Karton als Schablone einzusetzen, in den ein Loch, etwas größer als die zu lackierende Stelle, geschnitten ist. Der Karton wird etwa 1 – 2 cm über die Stelle gehalten. Bei dieser Methode wird ein wesentlicher Teil des Sprühnebels abgefangen. Es empfiehlt sich, nicht zu lackierende Teile abzukleben, um das Umfeld vor Sprühnebel zu schützen.
4359149 | 8600475002 | Farbspray RAL 5002 ultramarinblau 400 ml glänzend | 3197 | Produkte entdecken¦Technische Sprays¦Farb-Sprays¦RAL-Farbspray glänzend | RAL-Farbspray glänzend / RAL 5002 (ultramarinblau) / 400 ml | RAL-Farbspray glänzend | Für Außen- und Innenbereiche geeignet | • Umweltfreundlich • Hochergiebig, da 400 ml für 1,0 – 1,5 m2 reichen • Optimales Deckvermögen, auch auf verschiedenfarbigen Untergründen | • Hochwertige, acrylbasierende Nitro-Kombi-Qualität • Sehr schnelltrocknend • Für Außen- und Innenbereiche geeignet • Lichtecht und wetterbeständig • Dauerhaft farbton- und glanzbeständig • Kratz-, stoß- und schlagfest • Polierfähige Lackoberfläche | Holz, Papier, Metall, Glas, Hartkunststoffe, viele Textilien, Putz, Beton, Naturstein | Bei der Lackierung von kleinen Flächen empfiehlt es sich, einen Karton als Schablone einzusetzen, in den ein Loch, etwas größer als die zu lackierende Stelle, geschnitten ist. Der Karton wird etwa 1 – 2 cm über die Stelle gehalten. Bei dieser Methode wird ein wesentlicher Teil des Sprühnebels abgefangen. Es empfiehlt sich, nicht zu lackierende Teile abzukleben, um das Umfeld vor Sprühnebel zu schützen.
4359151 | 8600475003 | Farbspray RAL 5003 saphirblau 400 ml glänzend | 3197 | Produkte entdecken¦Technische Sprays¦Farb-Sprays¦RAL-Farbspray glänzend | RAL-Farbspray glänzend / RAL 5003 (saphirblau) / 400 ml | RAL-Farbspray glänzend | Für Außen- und Innenbereiche geeignet | • Umweltfreundlich • Hochergiebig, da 400 ml für 1,0 – 1,5 m2 reichen • Optimales Deckvermögen, auch auf verschiedenfarbigen Untergründen | • Hochwertige, acrylbasierende Nitro-Kombi-Qualität • Sehr schnelltrocknend • Für Außen- und Innenbereiche geeignet • Lichtecht und wetterbeständig • Dauerhaft farbton- und glanzbeständig • Kratz-, stoß- und schlagfest • Polierfähige Lackoberfläche | Holz, Papier, Metall, Glas, Hartkunststoffe, viele Textilien, Putz, Beton, Naturstein | Bei der Lackierung von kleinen Flächen empfiehlt es sich, einen Karton als Schablone einzusetzen, in den ein Loch, etwas größer als die zu lackierende Stelle, geschnitten ist. Der Karton wird etwa 1 – 2 cm über die Stelle gehalten. Bei dieser Methode wird ein wesentlicher Teil des Sprühnebels abgefangen. Es empfiehlt sich, nicht zu lackierende Teile abzukleben, um das Umfeld vor Sprühnebel zu schützen.
4359153 | 8600475007 | Farbspray RAL 5007 brilliantblau 400 ml glänzend | 3197 | Produkte entdecken¦Technische Sprays¦Farb-Sprays¦RAL-Farbspray glänzend | RAL-Farbspray glänzend / RAL 5007 (brilliantblau) / 400 ml | RAL-Farbspray glänzend | Für Außen- und Innenbereiche geeignet | • Umweltfreundlich • Hochergiebig, da 400 ml für 1,0 – 1,5 m2 reichen • Optimales Deckvermögen, auch auf verschiedenfarbigen Untergründen | • Hochwertige, acrylbasierende Nitro-Kombi-Qualität • Sehr schnelltrocknend • Für Außen- und Innenbereiche geeignet • Lichtecht und wetterbeständig • Dauerhaft farbton- und glanzbeständig • Kratz-, stoß- und schlagfest • Polierfähige Lackoberfläche | Holz, Papier, Metall, Glas, Hartkunststoffe, viele Textilien, Putz, Beton, Naturstein | Bei der Lackierung von kleinen Flächen empfiehlt es sich, einen Karton als Schablone einzusetzen, in den ein Loch, etwas größer als die zu lackierende Stelle, geschnitten ist. Der Karton wird etwa 1 – 2 cm über die Stelle gehalten. Bei dieser Methode wird ein wesentlicher Teil des Sprühnebels abgefangen. Es empfiehlt sich, nicht zu lackierende Teile abzukleben, um das Umfeld vor Sprühnebel zu schützen.
4359157 | 8600475009 | Farbspray RAL 5009 azurblau 400 ml glänzend | 3197 | Produkte entdecken¦Technische Sprays¦Farb-Sprays¦RAL-Farbspray glänzend | RAL-Farbspray glänzend / RAL 5009 (azurblau) / 400 ml | RAL-Farbspray glänzend | Für Außen- und Innenbereiche geeignet | • Umweltfreundlich • Hochergiebig, da 400 ml für 1,0 – 1,5 m2 reichen • Optimales Deckvermögen, auch auf verschiedenfarbigen Untergründen | • Hochwertige, acrylbasierende Nitro-Kombi-Qualität • Sehr schnelltrocknend • Für Außen- und Innenbereiche geeignet • Lichtecht und wetterbeständig • Dauerhaft farbton- und glanzbeständig • Kratz-, stoß- und schlagfest • Polierfähige Lackoberfläche | Holz, Papier, Metall, Glas, Hartkunststoffe, viele Textilien, Putz, Beton, Naturstein | Bei der Lackierung von kleinen Flächen empfiehlt es sich, einen Karton als Schablone einzusetzen, in den ein Loch, etwas größer als die zu lackierende Stelle, geschnitten ist. Der Karton wird etwa 1 – 2 cm über die Stelle gehalten. Bei dieser Methode wird ein wesentlicher Teil des Sprühnebels abgefangen. Es empfiehlt sich, nicht zu lackierende Teile abzukleben, um das Umfeld vor Sprühnebel zu schützen.
4359159 | 8600475010 | Farbspray RAL 5010 enzianblau 400 ml glänzend | 3197 | Produkte entdecken¦Technische Sprays¦Farb-Sprays¦RAL-Farbspray glänzend | RAL-Farbspray glänzend / RAL 5010 (enzianblau) / 400 ml | RAL-Farbspray glänzend | Für Außen- und Innenbereiche geeignet | • Umweltfreundlich • Hochergiebig, da 400 ml für 1,0 – 1,5 m2 reichen • Optimales Deckvermögen, auch auf verschiedenfarbigen Untergründen | • Hochwertige, acrylbasierende Nitro-Kombi-Qualität • Sehr schnelltrocknend • Für Außen- und Innenbereiche geeignet • Lichtecht und wetterbeständig • Dauerhaft farbton- und glanzbeständig • Kratz-, stoß- und schlagfest • Polierfähige Lackoberfläche | Holz, Papier, Metall, Glas, Hartkunststoffe, viele Textilien, Putz, Beton, Naturstein | Bei der Lackierung von kleinen Flächen empfiehlt es sich, einen Karton als Schablone einzusetzen, in den ein Loch, etwas größer als die zu lackierende Stelle, geschnitten ist. Der Karton wird etwa 1 – 2 cm über die Stelle gehalten. Bei dieser Methode wird ein wesentlicher Teil des Sprühnebels abgefangen. Es empfiehlt sich, nicht zu lackierende Teile abzukleben, um das Umfeld vor Sprühnebel zu schützen.
4359161 | 8600475011 | Farbspray RAL 5011 stahlblau 400 ml glänzend | 3197 | Produkte entdecken¦Technische Sprays¦Farb-Sprays¦RAL-Farbspray glänzend | RAL-Farbspray glänzend / RAL 5011 (stahlblau) / 400 ml | RAL-Farbspray glänzend | Für Außen- und Innenbereiche geeignet | • Umweltfreundlich • Hochergiebig, da 400 ml für 1,0 – 1,5 m2 reichen • Optimales Deckvermögen, auch auf verschiedenfarbigen Untergründen | • Hochwertige, acrylbasierende Nitro-Kombi-Qualität • Sehr schnelltrocknend • Für Außen- und Innenbereiche geeignet • Lichtecht und wetterbeständig • Dauerhaft farbton- und glanzbeständig • Kratz-, stoß- und schlagfest • Polierfähige Lackoberfläche | Holz, Papier, Metall, Glas, Hartkunststoffe, viele Textilien, Putz, Beton, Naturstein | Bei der Lackierung von kleinen Flächen empfiehlt es sich, einen Karton als Schablone einzusetzen, in den ein Loch, etwas größer als die zu lackierende Stelle, geschnitten ist. Der Karton wird etwa 1 – 2 cm über die Stelle gehalten. Bei dieser Methode wird ein wesentlicher Teil des Sprühnebels abgefangen. Es empfiehlt sich, nicht zu lackierende Teile abzukleben, um das Umfeld vor Sprühnebel zu schützen.
4359163 | 8600475012 | Farbspray RAL 5012 lichtblau 400 ml glänzend | 3197 | Produkte entdecken¦Technische Sprays¦Farb-Sprays¦RAL-Farbspray glänzend | RAL-Farbspray glänzend / RAL 5012 (lichtblau) / 400 ml | RAL-Farbspray glänzend | Für Außen- und Innenbereiche geeignet | • Umweltfreundlich • Hochergiebig, da 400 ml für 1,0 – 1,5 m2 reichen • Optimales Deckvermögen, auch auf verschiedenfarbigen Untergründen | • Hochwertige, acrylbasierende Nitro-Kombi-Qualität • Sehr schnelltrocknend • Für Außen- und Innenbereiche geeignet • Lichtecht und wetterbeständig • Dauerhaft farbton- und glanzbeständig • Kratz-, stoß- und schlagfest • Polierfähige Lackoberfläche | Holz, Papier, Metall, Glas, Hartkunststoffe, viele Textilien, Putz, Beton, Naturstein | Bei der Lackierung von kleinen Flächen empfiehlt es sich, einen Karton als Schablone einzusetzen, in den ein Loch, etwas größer als die zu lackierende Stelle, geschnitten ist. Der Karton wird etwa 1 – 2 cm über die Stelle gehalten. Bei dieser Methode wird ein wesentlicher Teil des Sprühnebels abgefangen. Es empfiehlt sich, nicht zu lackierende Teile abzukleben, um das Umfeld vor Sprühnebel zu schützen.
4359165 | 8600475013 | Farbspray RAL 5013 kobaltblau 400 ml glänzend | 3197 | Produkte entdecken¦Technische Sprays¦Farb-Sprays¦RAL-Farbspray glänzend | RAL-Farbspray glänzend / RAL 5013 (kobaltblau) / 400 ml | RAL-Farbspray glänzend | Für Außen- und Innenbereiche geeignet | • Umweltfreundlich • Hochergiebig, da 400 ml für 1,0 – 1,5 m2 reichen • Optimales Deckvermögen, auch auf verschiedenfarbigen Untergründen | • Hochwertige, acrylbasierende Nitro-Kombi-Qualität • Sehr schnelltrocknend • Für Außen- und Innenbereiche geeignet • Lichtecht und wetterbeständig • Dauerhaft farbton- und glanzbeständig • Kratz-, stoß- und schlagfest • Polierfähige Lackoberfläche | Holz, Papier, Metall, Glas, Hartkunststoffe, viele Textilien, Putz, Beton, Naturstein | Bei der Lackierung von kleinen Flächen empfiehlt es sich, einen Karton als Schablone einzusetzen, in den ein Loch, etwas größer als die zu lackierende Stelle, geschnitten ist. Der Karton wird etwa 1 – 2 cm über die Stelle gehalten. Bei dieser Methode wird ein wesentlicher Teil des Sprühnebels abgefangen. Es empfiehlt sich, nicht zu lackierende Teile abzukleben, um das Umfeld vor Sprühnebel zu schützen.
4359167 | 8600475014 | Farbspray RAL 5014 taubenblau 400 ml glänzend | 3197 | Produkte entdecken¦Technische Sprays¦Farb-Sprays¦RAL-Farbspray glänzend | RAL-Farbspray glänzend / RAL 5014 (taubenblau) / 400 ml | RAL-Farbspray glänzend | Für Außen- und Innenbereiche geeignet | • Umweltfreundlich • Hochergiebig, da 400 ml für 1,0 – 1,5 m2 reichen • Optimales Deckvermögen, auch auf verschiedenfarbigen Untergründen | • Hochwertige, acrylbasierende Nitro-Kombi-Qualität • Sehr schnelltrocknend • Für Außen- und Innenbereiche geeignet • Lichtecht und wetterbeständig • Dauerhaft farbton- und glanzbeständig • Kratz-, stoß- und schlagfest • Polierfähige Lackoberfläche | Holz, Papier, Metall, Glas, Hartkunststoffe, viele Textilien, Putz, Beton, Naturstein | Bei der Lackierung von kleinen Flächen empfiehlt es sich, einen Karton als Schablone einzusetzen, in den ein Loch, etwas größer als die zu lackierende Stelle, geschnitten ist. Der Karton wird etwa 1 – 2 cm über die Stelle gehalten. Bei dieser Methode wird ein wesentlicher Teil des Sprühnebels abgefangen. Es empfiehlt sich, nicht zu lackierende Teile abzukleben, um das Umfeld vor Sprühnebel zu schützen.
4359169 | 8600475015 | Farbspray RAL 5015 himmelblau 400 ml glänzend | 3197 | Produkte entdecken¦Technische Sprays¦Farb-Sprays¦RAL-Farbspray glänzend | RAL-Farbspray glänzend / RAL 5015 (himmelblau) / 400 ml | RAL-Farbspray glänzend | Für Außen- und Innenbereiche geeignet | • Umweltfreundlich • Hochergiebig, da 400 ml für 1,0 – 1,5 m2 reichen • Optimales Deckvermögen, auch auf verschiedenfarbigen Untergründen | • Hochwertige, acrylbasierende Nitro-Kombi-Qualität • Sehr schnelltrocknend • Für Außen- und Innenbereiche geeignet • Lichtecht und wetterbeständig • Dauerhaft farbton- und glanzbeständig • Kratz-, stoß- und schlagfest • Polierfähige Lackoberfläche | Holz, Papier, Metall, Glas, Hartkunststoffe, viele Textilien, Putz, Beton, Naturstein | Bei der Lackierung von kleinen Flächen empfiehlt es sich, einen Karton als Schablone einzusetzen, in den ein Loch, etwas größer als die zu lackierende Stelle, geschnitten ist. Der Karton wird etwa 1 – 2 cm über die Stelle gehalten. Bei dieser Methode wird ein wesentlicher Teil des Sprühnebels abgefangen. Es empfiehlt sich, nicht zu lackierende Teile abzukleben, um das Umfeld vor Sprühnebel zu schützen.
4359171 | 8600475017 | Farbspray RAL 5017 verkehrsblau 400 ml glänzend | 3197 | Produkte entdecken¦Technische Sprays¦Farb-Sprays¦RAL-Farbspray glänzend | RAL-Farbspray glänzend / RAL 5017 (verkehrsblau) / 400 ml | RAL-Farbspray glänzend | Für Außen- und Innenbereiche geeignet | • Umweltfreundlich • Hochergiebig, da 400 ml für 1,0 – 1,5 m2 reichen • Optimales Deckvermögen, auch auf verschiedenfarbigen Untergründen | • Hochwertige, acrylbasierende Nitro-Kombi-Qualität • Sehr schnelltrocknend • Für Außen- und Innenbereiche geeignet • Lichtecht und wetterbeständig • Dauerhaft farbton- und glanzbeständig • Kratz-, stoß- und schlagfest • Polierfähige Lackoberfläche | Holz, Papier, Metall, Glas, Hartkunststoffe, viele Textilien, Putz, Beton, Naturstein | Bei der Lackierung von kleinen Flächen empfiehlt es sich, einen Karton als Schablone einzusetzen, in den ein Loch, etwas größer als die zu lackierende Stelle, geschnitten ist. Der Karton wird etwa 1 – 2 cm über die Stelle gehalten. Bei dieser Methode wird ein wesentlicher Teil des Sprühnebels abgefangen. Es empfiehlt sich, nicht zu lackierende Teile abzukleben, um das Umfeld vor Sprühnebel zu schützen.
4359173 | 8600475018 | Farbspray RAL 5018 türkisblau 400 ml glänzend | 3197 | Produkte entdecken¦Technische Sprays¦Farb-Sprays¦RAL-Farbspray glänzend | RAL-Farbspray glänzend / RAL 5018 (türkisblau) / 400 ml | RAL-Farbspray glänzend | Für Außen- und Innenbereiche geeignet | • Umweltfreundlich • Hochergiebig, da 400 ml für 1,0 – 1,5 m2 reichen • Optimales Deckvermögen, auch auf verschiedenfarbigen Untergründen | • Hochwertige, acrylbasierende Nitro-Kombi-Qualität • Sehr schnelltrocknend • Für Außen- und Innenbereiche geeignet • Lichtecht und wetterbeständig • Dauerhaft farbton- und glanzbeständig • Kratz-, stoß- und schlagfest • Polierfähige Lackoberfläche | Holz, Papier, Metall, Glas, Hartkunststoffe, viele Textilien, Putz, Beton, Naturstein | Bei der Lackierung von kleinen Flächen empfiehlt es sich, einen Karton als Schablone einzusetzen, in den ein Loch, etwas größer als die zu lackierende Stelle, geschnitten ist. Der Karton wird etwa 1 – 2 cm über die Stelle gehalten. Bei dieser Methode wird ein wesentlicher Teil des Sprühnebels abgefangen. Es empfiehlt sich, nicht zu lackierende Teile abzukleben, um das Umfeld vor Sprühnebel zu schützen.
4359175 | 8600475019 | Farbspray RAL 5019 capriblau 400 ml glänzend | 3197 | Produkte entdecken¦Technische Sprays¦Farb-Sprays¦RAL-Farbspray glänzend | RAL-Farbspray glänzend / RAL 5019 (capriblau) / 400 ml | RAL-Farbspray glänzend | Für Außen- und Innenbereiche geeignet | • Umweltfreundlich • Hochergiebig, da 400 ml für 1,0 – 1,5 m2 reichen • Optimales Deckvermögen, auch auf verschiedenfarbigen Untergründen | • Hochwertige, acrylbasierende Nitro-Kombi-Qualität • Sehr schnelltrocknend • Für Außen- und Innenbereiche geeignet • Lichtecht und wetterbeständig • Dauerhaft farbton- und glanzbeständig • Kratz-, stoß- und schlagfest • Polierfähige Lackoberfläche | Holz, Papier, Metall, Glas, Hartkunststoffe, viele Textilien, Putz, Beton, Naturstein | Bei der Lackierung von kleinen Flächen empfiehlt es sich, einen Karton als Schablone einzusetzen, in den ein Loch, etwas größer als die zu lackierende Stelle, geschnitten ist. Der Karton wird etwa 1 – 2 cm über die Stelle gehalten. Bei dieser Methode wird ein wesentlicher Teil des Sprühnebels abgefangen. Es empfiehlt sich, nicht zu lackierende Teile abzukleben, um das Umfeld vor Sprühnebel zu schützen.
4359177 | 8600475021 | Farbspray RAL 5021 wasserblau 400 ml glänzend | 3197 | Produkte entdecken¦Technische Sprays¦Farb-Sprays¦RAL-Farbspray glänzend | RAL-Farbspray glänzend / RAL 5021 (wasserblau) / 400 ml | RAL-Farbspray glänzend | Für Außen- und Innenbereiche geeignet | • Umweltfreundlich • Hochergiebig, da 400 ml für 1,0 – 1,5 m2 reichen • Optimales Deckvermögen, auch auf verschiedenfarbigen Untergründen | • Hochwertige, acrylbasierende Nitro-Kombi-Qualität • Sehr schnelltrocknend • Für Außen- und Innenbereiche geeignet • Lichtecht und wetterbeständig • Dauerhaft farbton- und glanzbeständig • Kratz-, stoß- und schlagfest • Polierfähige Lackoberfläche | Holz, Papier, Metall, Glas, Hartkunststoffe, viele Textilien, Putz, Beton, Naturstein | Bei der Lackierung von kleinen Flächen empfiehlt es sich, einen Karton als Schablone einzusetzen, in den ein Loch, etwas größer als die zu lackierende Stelle, geschnitten ist. Der Karton wird etwa 1 – 2 cm über die Stelle gehalten. Bei dieser Methode wird ein wesentlicher Teil des Sprühnebels abgefangen. Es empfiehlt sich, nicht zu lackierende Teile abzukleben, um das Umfeld vor Sprühnebel zu schützen.
4359179 | 8600476001 | Farbspray RAL 6001 smaragdgrün 400 ml glänzend | 3197 | Produkte entdecken¦Technische Sprays¦Farb-Sprays¦RAL-Farbspray glänzend | RAL-Farbspray glänzend / RAL 6001 (smaragdgrün) / 400 ml | RAL-Farbspray glänzend | Für Außen- und Innenbereiche geeignet | • Umweltfreundlich • Hochergiebig, da 400 ml für 1,0 – 1,5 m2 reichen • Optimales Deckvermögen, auch auf verschiedenfarbigen Untergründen | • Hochwertige, acrylbasierende Nitro-Kombi-Qualität • Sehr schnelltrocknend • Für Außen- und Innenbereiche geeignet • Lichtecht und wetterbeständig • Dauerhaft farbton- und glanzbeständig • Kratz-, stoß- und schlagfest • Polierfähige Lackoberfläche | Holz, Papier, Metall, Glas, Hartkunststoffe, viele Textilien, Putz, Beton, Naturstein | Bei der Lackierung von kleinen Flächen empfiehlt es sich, einen Karton als Schablone einzusetzen, in den ein Loch, etwas größer als die zu lackierende Stelle, geschnitten ist. Der Karton wird etwa 1 – 2 cm über die Stelle gehalten. Bei dieser Methode wird ein wesentlicher Teil des Sprühnebels abgefangen. Es empfiehlt sich, nicht zu lackierende Teile abzukleben, um das Umfeld vor Sprühnebel zu schützen.
4359181 | 8600476002 | Farbspray RAL 6002 laubgrün 400 ml glänzend | 3197 | Produkte entdecken¦Technische Sprays¦Farb-Sprays¦RAL-Farbspray glänzend | RAL-Farbspray glänzend / RAL 6002 (laubgrün) / 400 ml | RAL-Farbspray glänzend | Für Außen- und Innenbereiche geeignet | • Umweltfreundlich • Hochergiebig, da 400 ml für 1,0 – 1,5 m2 reichen • Optimales Deckvermögen, auch auf verschiedenfarbigen Untergründen | • Hochwertige, acrylbasierende Nitro-Kombi-Qualität • Sehr schnelltrocknend • Für Außen- und Innenbereiche geeignet • Lichtecht und wetterbeständig • Dauerhaft farbton- und glanzbeständig • Kratz-, stoß- und schlagfest • Polierfähige Lackoberfläche | Holz, Papier, Metall, Glas, Hartkunststoffe, viele Textilien, Putz, Beton, Naturstein | Bei der Lackierung von kleinen Flächen empfiehlt es sich, einen Karton als Schablone einzusetzen, in den ein Loch, etwas größer als die zu lackierende Stelle, geschnitten ist. Der Karton wird etwa 1 – 2 cm über die Stelle gehalten. Bei dieser Methode wird ein wesentlicher Teil des Sprühnebels abgefangen. Es empfiehlt sich, nicht zu lackierende Teile abzukleben, um das Umfeld vor Sprühnebel zu schützen.
4359183 | 8600476003 | Farbspray RAL 6003 olivgrün 400 ml glänzend | 3197 | Produkte entdecken¦Technische Sprays¦Farb-Sprays¦RAL-Farbspray glänzend | RAL-Farbspray glänzend / RAL 6003 (olivgrün) / 400 ml | RAL-Farbspray glänzend | Für Außen- und Innenbereiche geeignet | • Umweltfreundlich • Hochergiebig, da 400 ml für 1,0 – 1,5 m2 reichen • Optimales Deckvermögen, auch auf verschiedenfarbigen Untergründen | • Hochwertige, acrylbasierende Nitro-Kombi-Qualität • Sehr schnelltrocknend • Für Außen- und Innenbereiche geeignet • Lichtecht und wetterbeständig • Dauerhaft farbton- und glanzbeständig • Kratz-, stoß- und schlagfest • Polierfähige Lackoberfläche | Holz, Papier, Metall, Glas, Hartkunststoffe, viele Textilien, Putz, Beton, Naturstein | Bei der Lackierung von kleinen Flächen empfiehlt es sich, einen Karton als Schablone einzusetzen, in den ein Loch, etwas größer als die zu lackierende Stelle, geschnitten ist. Der Karton wird etwa 1 – 2 cm über die Stelle gehalten. Bei dieser Methode wird ein wesentlicher Teil des Sprühnebels abgefangen. Es empfiehlt sich, nicht zu lackierende Teile abzukleben, um das Umfeld vor Sprühnebel zu schützen.
4359185 | 8600476005 | Farbspray RAL 6005 moosgrün 400 ml glänzend | 3197 | Produkte entdecken¦Technische Sprays¦Farb-Sprays¦RAL-Farbspray glänzend | RAL-Farbspray glänzend / RAL 6005 (moosgrün) / 400 ml | RAL-Farbspray glänzend | Für Außen- und Innenbereiche geeignet | • Umweltfreundlich • Hochergiebig, da 400 ml für 1,0 – 1,5 m2 reichen • Optimales Deckvermögen, auch auf verschiedenfarbigen Untergründen | • Hochwertige, acrylbasierende Nitro-Kombi-Qualität • Sehr schnelltrocknend • Für Außen- und Innenbereiche geeignet • Lichtecht und wetterbeständig • Dauerhaft farbton- und glanzbeständig • Kratz-, stoß- und schlagfest • Polierfähige Lackoberfläche | Holz, Papier, Metall, Glas, Hartkunststoffe, viele Textilien, Putz, Beton, Naturstein | Bei der Lackierung von kleinen Flächen empfiehlt es sich, einen Karton als Schablone einzusetzen, in den ein Loch, etwas größer als die zu lackierende Stelle, geschnitten ist. Der Karton wird etwa 1 – 2 cm über die Stelle gehalten. Bei dieser Methode wird ein wesentlicher Teil des Sprühnebels abgefangen. Es empfiehlt sich, nicht zu lackierende Teile abzukleben, um das Umfeld vor Sprühnebel zu schützen.
4359187 | 8600476010 | Farbspray RAL 6010 grasgrün 400 ml glänzend | 3197 | Produkte entdecken¦Technische Sprays¦Farb-Sprays¦RAL-Farbspray glänzend | RAL-Farbspray glänzend / RAL 6010 (grasgrün) / 400 ml | RAL-Farbspray glänzend | Für Außen- und Innenbereiche geeignet | • Umweltfreundlich • Hochergiebig, da 400 ml für 1,0 – 1,5 m2 reichen • Optimales Deckvermögen, auch auf verschiedenfarbigen Untergründen | • Hochwertige, acrylbasierende Nitro-Kombi-Qualität • Sehr schnelltrocknend • Für Außen- und Innenbereiche geeignet • Lichtecht und wetterbeständig • Dauerhaft farbton- und glanzbeständig • Kratz-, stoß- und schlagfest • Polierfähige Lackoberfläche | Holz, Papier, Metall, Glas, Hartkunststoffe, viele Textilien, Putz, Beton, Naturstein | Bei der Lackierung von kleinen Flächen empfiehlt es sich, einen Karton als Schablone einzusetzen, in den ein Loch, etwas größer als die zu lackierende Stelle, geschnitten ist. Der Karton wird etwa 1 – 2 cm über die Stelle gehalten. Bei dieser Methode wird ein wesentlicher Teil des Sprühnebels abgefangen. Es empfiehlt sich, nicht zu lackierende Teile abzukleben, um das Umfeld vor Sprühnebel zu schützen.
4359189 | 8600476011 | Farbspray RAL 6011 resedagrün 400 ml glänzend | 3197 | Produkte entdecken¦Technische Sprays¦Farb-Sprays¦RAL-Farbspray glänzend | RAL-Farbspray glänzend / RAL 6011 (resedagrün) / 400 ml | RAL-Farbspray glänzend | Für Außen- und Innenbereiche geeignet | • Umweltfreundlich • Hochergiebig, da 400 ml für 1,0 – 1,5 m2 reichen • Optimales Deckvermögen, auch auf verschiedenfarbigen Untergründen | • Hochwertige, acrylbasierende Nitro-Kombi-Qualität • Sehr schnelltrocknend • Für Außen- und Innenbereiche geeignet • Lichtecht und wetterbeständig • Dauerhaft farbton- und glanzbeständig • Kratz-, stoß- und schlagfest • Polierfähige Lackoberfläche | Holz, Papier, Metall, Glas, Hartkunststoffe, viele Textilien, Putz, Beton, Naturstein | Bei der Lackierung von kleinen Flächen empfiehlt es sich, einen Karton als Schablone einzusetzen, in den ein Loch, etwas größer als die zu lackierende Stelle, geschnitten ist. Der Karton wird etwa 1 – 2 cm über die Stelle gehalten. Bei dieser Methode wird ein wesentlicher Teil des Sprühnebels abgefangen. Es empfiehlt sich, nicht zu lackierende Teile abzukleben, um das Umfeld vor Sprühnebel zu schützen.
4359191 | 8600476016 | Farbspray RAL 6016 türkisgrün 400 ml glänzend | 3197 | Produkte entdecken¦Technische Sprays¦Farb-Sprays¦RAL-Farbspray glänzend | RAL-Farbspray glänzend / RAL 6016 (türkisgrün) / 400 ml | RAL-Farbspray glänzend | Für Außen- und Innenbereiche geeignet | • Umweltfreundlich • Hochergiebig, da 400 ml für 1,0 – 1,5 m2 reichen • Optimales Deckvermögen, auch auf verschiedenfarbigen Untergründen | • Hochwertige, acrylbasierende Nitro-Kombi-Qualität • Sehr schnelltrocknend • Für Außen- und Innenbereiche geeignet • Lichtecht und wetterbeständig • Dauerhaft farbton- und glanzbeständig • Kratz-, stoß- und schlagfest • Polierfähige Lackoberfläche | Holz, Papier, Metall, Glas, Hartkunststoffe, viele Textilien, Putz, Beton, Naturstein | Bei der Lackierung von kleinen Flächen empfiehlt es sich, einen Karton als Schablone einzusetzen, in den ein Loch, etwas größer als die zu lackierende Stelle, geschnitten ist. Der Karton wird etwa 1 – 2 cm über die Stelle gehalten. Bei dieser Methode wird ein wesentlicher Teil des Sprühnebels abgefangen. Es empfiehlt sich, nicht zu lackierende Teile abzukleben, um das Umfeld vor Sprühnebel zu schützen.
4359193 | 8600476018 | Farbspray RAL 6018 gelbgrün 400 ml glänzend | 3197 | Produkte entdecken¦Technische Sprays¦Farb-Sprays¦RAL-Farbspray glänzend | RAL-Farbspray glänzend / RAL 6018 (gelbgrün) / 400 ml | RAL-Farbspray glänzend | Für Außen- und Innenbereiche geeignet | • Umweltfreundlich • Hochergiebig, da 400 ml für 1,0 – 1,5 m2 reichen • Optimales Deckvermögen, auch auf verschiedenfarbigen Untergründen | • Hochwertige, acrylbasierende Nitro-Kombi-Qualität • Sehr schnelltrocknend • Für Außen- und Innenbereiche geeignet • Lichtecht und wetterbeständig • Dauerhaft farbton- und glanzbeständig • Kratz-, stoß- und schlagfest • Polierfähige Lackoberfläche | Holz, Papier, Metall, Glas, Hartkunststoffe, viele Textilien, Putz, Beton, Naturstein | Bei der Lackierung von kleinen Flächen empfiehlt es sich, einen Karton als Schablone einzusetzen, in den ein Loch, etwas größer als die zu lackierende Stelle, geschnitten ist. Der Karton wird etwa 1 – 2 cm über die Stelle gehalten. Bei dieser Methode wird ein wesentlicher Teil des Sprühnebels abgefangen. Es empfiehlt sich, nicht zu lackierende Teile abzukleben, um das Umfeld vor Sprühnebel zu schützen.
4359195 | 8600476019 | Farbspray RAL 6019 weißgrün 400 ml glänzend | 3197 | Produkte entdecken¦Technische Sprays¦Farb-Sprays¦RAL-Farbspray glänzend | RAL-Farbspray glänzend / RAL 6019 (weißgrün) / 400 ml | RAL-Farbspray glänzend | Für Außen- und Innenbereiche geeignet | • Umweltfreundlich • Hochergiebig, da 400 ml für 1,0 – 1,5 m2 reichen • Optimales Deckvermögen, auch auf verschiedenfarbigen Untergründen | • Hochwertige, acrylbasierende Nitro-Kombi-Qualität • Sehr schnelltrocknend • Für Außen- und Innenbereiche geeignet • Lichtecht und wetterbeständig • Dauerhaft farbton- und glanzbeständig • Kratz-, stoß- und schlagfest • Polierfähige Lackoberfläche | Holz, Papier, Metall, Glas, Hartkunststoffe, viele Textilien, Putz, Beton, Naturstein | Bei der Lackierung von kleinen Flächen empfiehlt es sich, einen Karton als Schablone einzusetzen, in den ein Loch, etwas größer als die zu lackierende Stelle, geschnitten ist. Der Karton wird etwa 1 – 2 cm über die Stelle gehalten. Bei dieser Methode wird ein wesentlicher Teil des Sprühnebels abgefangen. Es empfiehlt sich, nicht zu lackierende Teile abzukleben, um das Umfeld vor Sprühnebel zu schützen.
4359197 | 8600476024 | Farbspray RAL 6024 verkehrsgrün 400 ml glänzend | 3197 | Produkte entdecken¦Technische Sprays¦Farb-Sprays¦RAL-Farbspray glänzend | RAL-Farbspray glänzend / RAL 6024 (verkehrsgrün) / 400 ml | RAL-Farbspray glänzend | Für Außen- und Innenbereiche geeignet | • Umweltfreundlich • Hochergiebig, da 400 ml für 1,0 – 1,5 m2 reichen • Optimales Deckvermögen, auch auf verschiedenfarbigen Untergründen | • Hochwertige, acrylbasierende Nitro-Kombi-Qualität • Sehr schnelltrocknend • Für Außen- und Innenbereiche geeignet • Lichtecht und wetterbeständig • Dauerhaft farbton- und glanzbeständig • Kratz-, stoß- und schlagfest • Polierfähige Lackoberfläche | Holz, Papier, Metall, Glas, Hartkunststoffe, viele Textilien, Putz, Beton, Naturstein | Bei der Lackierung von kleinen Flächen empfiehlt es sich, einen Karton als Schablone einzusetzen, in den ein Loch, etwas größer als die zu lackierende Stelle, geschnitten ist. Der Karton wird etwa 1 – 2 cm über die Stelle gehalten. Bei dieser Methode wird ein wesentlicher Teil des Sprühnebels abgefangen. Es empfiehlt sich, nicht zu lackierende Teile abzukleben, um das Umfeld vor Sprühnebel zu schützen.
4359199 | 8600476027 | Farbspray RAL 6027 lichtgrün 400 ml glänzend | 3197 | Produkte entdecken¦Technische Sprays¦Farb-Sprays¦RAL-Farbspray glänzend | RAL-Farbspray glänzend / RAL 6027 (lichtgrün) / 400 ml | RAL-Farbspray glänzend | Für Außen- und Innenbereiche geeignet | • Umweltfreundlich • Hochergiebig, da 400 ml für 1,0 – 1,5 m2 reichen • Optimales Deckvermögen, auch auf verschiedenfarbigen Untergründen | • Hochwertige, acrylbasierende Nitro-Kombi-Qualität • Sehr schnelltrocknend • Für Außen- und Innenbereiche geeignet • Lichtecht und wetterbeständig • Dauerhaft farbton- und glanzbeständig • Kratz-, stoß- und schlagfest • Polierfähige Lackoberfläche | Holz, Papier, Metall, Glas, Hartkunststoffe, viele Textilien, Putz, Beton, Naturstein | Bei der Lackierung von kleinen Flächen empfiehlt es sich, einen Karton als Schablone einzusetzen, in den ein Loch, etwas größer als die zu lackierende Stelle, geschnitten ist. Der Karton wird etwa 1 – 2 cm über die Stelle gehalten. Bei dieser Methode wird ein wesentlicher Teil des Sprühnebels abgefangen. Es empfiehlt sich, nicht zu lackierende Teile abzukleben, um das Umfeld vor Sprühnebel zu schützen.
4359201 | 8600476029 | Farbspray RAL 6029 minzgrün 400 ml glänzend | 3197 | Produkte entdecken¦Technische Sprays¦Farb-Sprays¦RAL-Farbspray glänzend | RAL-Farbspray glänzend / RAL 6029 (minzgrün) / 400 ml | RAL-Farbspray glänzend | Für Außen- und Innenbereiche geeignet | • Umweltfreundlich • Hochergiebig, da 400 ml für 1,0 – 1,5 m2 reichen • Optimales Deckvermögen, auch auf verschiedenfarbigen Untergründen | • Hochwertige, acrylbasierende Nitro-Kombi-Qualität • Sehr schnelltrocknend • Für Außen- und Innenbereiche geeignet • Lichtecht und wetterbeständig • Dauerhaft farbton- und glanzbeständig • Kratz-, stoß- und schlagfest • Polierfähige Lackoberfläche | Holz, Papier, Metall, Glas, Hartkunststoffe, viele Textilien, Putz, Beton, Naturstein | Bei der Lackierung von kleinen Flächen empfiehlt es sich, einen Karton als Schablone einzusetzen, in den ein Loch, etwas größer als die zu lackierende Stelle, geschnitten ist. Der Karton wird etwa 1 – 2 cm über die Stelle gehalten. Bei dieser Methode wird ein wesentlicher Teil des Sprühnebels abgefangen. Es empfiehlt sich, nicht zu lackierende Teile abzukleben, um das Umfeld vor Sprühnebel zu schützen.
4359203 | 8600477000 | Farbspray RAL 7000 fehgrau 400 ml glänzend | 3197 | Produkte entdecken¦Technische Sprays¦Farb-Sprays¦RAL-Farbspray glänzend | RAL-Farbspray glänzend / RAL 7000 (fehgrau) / 400 ml | RAL-Farbspray glänzend | Für Außen- und Innenbereiche geeignet | • Umweltfreundlich • Hochergiebig, da 400 ml für 1,0 – 1,5 m2 reichen • Optimales Deckvermögen, auch auf verschiedenfarbigen Untergründen | • Hochwertige, acrylbasierende Nitro-Kombi-Qualität • Sehr schnelltrocknend • Für Außen- und Innenbereiche geeignet • Lichtecht und wetterbeständig • Dauerhaft farbton- und glanzbeständig • Kratz-, stoß- und schlagfest • Polierfähige Lackoberfläche | Holz, Papier, Metall, Glas, Hartkunststoffe, viele Textilien, Putz, Beton, Naturstein | Bei der Lackierung von kleinen Flächen empfiehlt es sich, einen Karton als Schablone einzusetzen, in den ein Loch, etwas größer als die zu lackierende Stelle, geschnitten ist. Der Karton wird etwa 1 – 2 cm über die Stelle gehalten. Bei dieser Methode wird ein wesentlicher Teil des Sprühnebels abgefangen. Es empfiehlt sich, nicht zu lackierende Teile abzukleben, um das Umfeld vor Sprühnebel zu schützen.
4359205 | 8600477001 | Farbspray RAL 7001 silbergrau 400 ml glänzend | 3197 | Produkte entdecken¦Technische Sprays¦Farb-Sprays¦RAL-Farbspray glänzend | RAL-Farbspray glänzend / RAL 7001 (silbergrau) / 400 ml | RAL-Farbspray glänzend | Für Außen- und Innenbereiche geeignet | • Umweltfreundlich • Hochergiebig, da 400 ml für 1,0 – 1,5 m2 reichen • Optimales Deckvermögen, auch auf verschiedenfarbigen Untergründen | • Hochwertige, acrylbasierende Nitro-Kombi-Qualität • Sehr schnelltrocknend • Für Außen- und Innenbereiche geeignet • Lichtecht und wetterbeständig • Dauerhaft farbton- und glanzbeständig • Kratz-, stoß- und schlagfest • Polierfähige Lackoberfläche | Holz, Papier, Metall, Glas, Hartkunststoffe, viele Textilien, Putz, Beton, Naturstein | Bei der Lackierung von kleinen Flächen empfiehlt es sich, einen Karton als Schablone einzusetzen, in den ein Loch, etwas größer als die zu lackierende Stelle, geschnitten ist. Der Karton wird etwa 1 – 2 cm über die Stelle gehalten. Bei dieser Methode wird ein wesentlicher Teil des Sprühnebels abgefangen. Es empfiehlt sich, nicht zu lackierende Teile abzukleben, um das Umfeld vor Sprühnebel zu schützen.
4359209 | 8600477011 | Farbspray RAL 7011 eisengrau 400 ml glänzend | 3197 | Produkte entdecken¦Technische Sprays¦Farb-Sprays¦RAL-Farbspray glänzend | RAL-Farbspray glänzend / RAL 7011 (eisengrau) / 400 ml | RAL-Farbspray glänzend | Für Außen- und Innenbereiche geeignet | • Umweltfreundlich • Hochergiebig, da 400 ml für 1,0 – 1,5 m2 reichen • Optimales Deckvermögen, auch auf verschiedenfarbigen Untergründen | • Hochwertige, acrylbasierende Nitro-Kombi-Qualität • Sehr schnelltrocknend • Für Außen- und Innenbereiche geeignet • Lichtecht und wetterbeständig • Dauerhaft farbton- und glanzbeständig • Kratz-, stoß- und schlagfest • Polierfähige Lackoberfläche | Holz, Papier, Metall, Glas, Hartkunststoffe, viele Textilien, Putz, Beton, Naturstein | Bei der Lackierung von kleinen Flächen empfiehlt es sich, einen Karton als Schablone einzusetzen, in den ein Loch, etwas größer als die zu lackierende Stelle, geschnitten ist. Der Karton wird etwa 1 – 2 cm über die Stelle gehalten. Bei dieser Methode wird ein wesentlicher Teil des Sprühnebels abgefangen. Es empfiehlt sich, nicht zu lackierende Teile abzukleben, um das Umfeld vor Sprühnebel zu schützen.
4359211 | 8600477016 | Farbspray RAL 7016 anthrazitgrau 400 ml glänzend | 3197 | Produkte entdecken¦Technische Sprays¦Farb-Sprays¦RAL-Farbspray glänzend | RAL-Farbspray glänzend / RAL 7016 (anthrazitgrau) / 400 ml | RAL-Farbspray glänzend | Für Außen- und Innenbereiche geeignet | • Umweltfreundlich • Hochergiebig, da 400 ml für 1,0 – 1,5 m2 reichen • Optimales Deckvermögen, auch auf verschiedenfarbigen Untergründen | • Hochwertige, acrylbasierende Nitro-Kombi-Qualität • Sehr schnelltrocknend • Für Außen- und Innenbereiche geeignet • Lichtecht und wetterbeständig • Dauerhaft farbton- und glanzbeständig • Kratz-, stoß- und schlagfest • Polierfähige Lackoberfläche | Holz, Papier, Metall, Glas, Hartkunststoffe, viele Textilien, Putz, Beton, Naturstein | Bei der Lackierung von kleinen Flächen empfiehlt es sich, einen Karton als Schablone einzusetzen, in den ein Loch, etwas größer als die zu lackierende Stelle, geschnitten ist. Der Karton wird etwa 1 – 2 cm über die Stelle gehalten. Bei dieser Methode wird ein wesentlicher Teil des Sprühnebels abgefangen. Es empfiehlt sich, nicht zu lackierende Teile abzukleben, um das Umfeld vor Sprühnebel zu schützen.
4359213 | 8600477021 | Farbspray RAL 7021 schwarzgrau 400 ml glänzend | 3197 | Produkte entdecken¦Technische Sprays¦Farb-Sprays¦RAL-Farbspray glänzend | RAL-Farbspray glänzend / RAL 7021 (schwarzgrau) / 400 ml | RAL-Farbspray glänzend | Für Außen- und Innenbereiche geeignet | • Umweltfreundlich • Hochergiebig, da 400 ml für 1,0 – 1,5 m2 reichen • Optimales Deckvermögen, auch auf verschiedenfarbigen Untergründen | • Hochwertige, acrylbasierende Nitro-Kombi-Qualität • Sehr schnelltrocknend • Für Außen- und Innenbereiche geeignet • Lichtecht und wetterbeständig • Dauerhaft farbton- und glanzbeständig • Kratz-, stoß- und schlagfest • Polierfähige Lackoberfläche | Holz, Papier, Metall, Glas, Hartkunststoffe, viele Textilien, Putz, Beton, Naturstein | Bei der Lackierung von kleinen Flächen empfiehlt es sich, einen Karton als Schablone einzusetzen, in den ein Loch, etwas größer als die zu lackierende Stelle, geschnitten ist. Der Karton wird etwa 1 – 2 cm über die Stelle gehalten. Bei dieser Methode wird ein wesentlicher Teil des Sprühnebels abgefangen. Es empfiehlt sich, nicht zu lackierende Teile abzukleben, um das Umfeld vor Sprühnebel zu schützen.
4359215 | 8600477030 | Farbspray RAL 7030 steingrau 400 ml glänzend | 3197 | Produkte entdecken¦Technische Sprays¦Farb-Sprays¦RAL-Farbspray glänzend | RAL-Farbspray glänzend / RAL 7030 (steingrau) / 400 ml | RAL-Farbspray glänzend | Für Außen- und Innenbereiche geeignet | • Umweltfreundlich • Hochergiebig, da 400 ml für 1,0 – 1,5 m2 reichen • Optimales Deckvermögen, auch auf verschiedenfarbigen Untergründen | • Hochwertige, acrylbasierende Nitro-Kombi-Qualität • Sehr schnelltrocknend • Für Außen- und Innenbereiche geeignet • Lichtecht und wetterbeständig • Dauerhaft farbton- und glanzbeständig • Kratz-, stoß- und schlagfest • Polierfähige Lackoberfläche | Holz, Papier, Metall, Glas, Hartkunststoffe, viele Textilien, Putz, Beton, Naturstein | Bei der Lackierung von kleinen Flächen empfiehlt es sich, einen Karton als Schablone einzusetzen, in den ein Loch, etwas größer als die zu lackierende Stelle, geschnitten ist. Der Karton wird etwa 1 – 2 cm über die Stelle gehalten. Bei dieser Methode wird ein wesentlicher Teil des Sprühnebels abgefangen. Es empfiehlt sich, nicht zu lackierende Teile abzukleben, um das Umfeld vor Sprühnebel zu schützen.
4359217 | 8600477031 | Farbspray RAL 7031 blaugrau 400 ml glänzend | 3197 | Produkte entdecken¦Technische Sprays¦Farb-Sprays¦RAL-Farbspray glänzend | RAL-Farbspray glänzend / RAL 7031 (blaugrau) / 400 ml | RAL-Farbspray glänzend | Für Außen- und Innenbereiche geeignet | • Umweltfreundlich • Hochergiebig, da 400 ml für 1,0 – 1,5 m2 reichen • Optimales Deckvermögen, auch auf verschiedenfarbigen Untergründen | • Hochwertige, acrylbasierende Nitro-Kombi-Qualität • Sehr schnelltrocknend • Für Außen- und Innenbereiche geeignet • Lichtecht und wetterbeständig • Dauerhaft farbton- und glanzbeständig • Kratz-, stoß- und schlagfest • Polierfähige Lackoberfläche | Holz, Papier, Metall, Glas, Hartkunststoffe, viele Textilien, Putz, Beton, Naturstein | Bei der Lackierung von kleinen Flächen empfiehlt es sich, einen Karton als Schablone einzusetzen, in den ein Loch, etwas größer als die zu lackierende Stelle, geschnitten ist. Der Karton wird etwa 1 – 2 cm über die Stelle gehalten. Bei dieser Methode wird ein wesentlicher Teil des Sprühnebels abgefangen. Es empfiehlt sich, nicht zu lackierende Teile abzukleben, um das Umfeld vor Sprühnebel zu schützen.
4359219 | 8600477032 | Farbspray RAL 7032 kieselgrau 400 ml glänzend | 3197 | Produkte entdecken¦Technische Sprays¦Farb-Sprays¦RAL-Farbspray glänzend | RAL-Farbspray glänzend / RAL 7032 (kieselgrau) / 400 ml | RAL-Farbspray glänzend | Für Außen- und Innenbereiche geeignet | • Umweltfreundlich • Hochergiebig, da 400 ml für 1,0 – 1,5 m2 reichen • Optimales Deckvermögen, auch auf verschiedenfarbigen Untergründen | • Hochwertige, acrylbasierende Nitro-Kombi-Qualität • Sehr schnelltrocknend • Für Außen- und Innenbereiche geeignet • Lichtecht und wetterbeständig • Dauerhaft farbton- und glanzbeständig • Kratz-, stoß- und schlagfest • Polierfähige Lackoberfläche | Holz, Papier, Metall, Glas, Hartkunststoffe, viele Textilien, Putz, Beton, Naturstein | Bei der Lackierung von kleinen Flächen empfiehlt es sich, einen Karton als Schablone einzusetzen, in den ein Loch, etwas größer als die zu lackierende Stelle, geschnitten ist. Der Karton wird etwa 1 – 2 cm über die Stelle gehalten. Bei dieser Methode wird ein wesentlicher Teil des Sprühnebels abgefangen. Es empfiehlt sich, nicht zu lackierende Teile abzukleben, um das Umfeld vor Sprühnebel zu schützen.
4359221 | 8600477035 | Farbspray RAL 7035 lichtgrau 400 ml glänzend | 3197 | Produkte entdecken¦Technische Sprays¦Farb-Sprays¦RAL-Farbspray glänzend | RAL-Farbspray glänzend / RAL 7035 (lichtgrau) / 400 ml | RAL-Farbspray glänzend | Für Außen- und Innenbereiche geeignet | • Umweltfreundlich • Hochergiebig, da 400 ml für 1,0 – 1,5 m2 reichen • Optimales Deckvermögen, auch auf verschiedenfarbigen Untergründen | • Hochwertige, acrylbasierende Nitro-Kombi-Qualität • Sehr schnelltrocknend • Für Außen- und Innenbereiche geeignet • Lichtecht und wetterbeständig • Dauerhaft farbton- und glanzbeständig • Kratz-, stoß- und schlagfest • Polierfähige Lackoberfläche | Holz, Papier, Metall, Glas, Hartkunststoffe, viele Textilien, Putz, Beton, Naturstein | Bei der Lackierung von kleinen Flächen empfiehlt es sich, einen Karton als Schablone einzusetzen, in den ein Loch, etwas größer als die zu lackierende Stelle, geschnitten ist. Der Karton wird etwa 1 – 2 cm über die Stelle gehalten. Bei dieser Methode wird ein wesentlicher Teil des Sprühnebels abgefangen. Es empfiehlt sich, nicht zu lackierende Teile abzukleben, um das Umfeld vor Sprühnebel zu schützen.
4359225 | 8600477037 | Farbspray RAL 7037 staubgrau 400 ml glänzend | 3197 | Produkte entdecken¦Technische Sprays¦Farb-Sprays¦RAL-Farbspray glänzend | RAL-Farbspray glänzend / RAL 7037 (staubgrau) / 400 ml | RAL-Farbspray glänzend | Für Außen- und Innenbereiche geeignet | • Umweltfreundlich • Hochergiebig, da 400 ml für 1,0 – 1,5 m2 reichen • Optimales Deckvermögen, auch auf verschiedenfarbigen Untergründen | • Hochwertige, acrylbasierende Nitro-Kombi-Qualität • Sehr schnelltrocknend • Für Außen- und Innenbereiche geeignet • Lichtecht und wetterbeständig • Dauerhaft farbton- und glanzbeständig • Kratz-, stoß- und schlagfest • Polierfähige Lackoberfläche | Holz, Papier, Metall, Glas, Hartkunststoffe, viele Textilien, Putz, Beton, Naturstein | Bei der Lackierung von kleinen Flächen empfiehlt es sich, einen Karton als Schablone einzusetzen, in den ein Loch, etwas größer als die zu lackierende Stelle, geschnitten ist. Der Karton wird etwa 1 – 2 cm über die Stelle gehalten. Bei dieser Methode wird ein wesentlicher Teil des Sprühnebels abgefangen. Es empfiehlt sich, nicht zu lackierende Teile abzukleben, um das Umfeld vor Sprühnebel zu schützen.
4359227 | 8600477038 | Farbspray RAL 7038 achatgrau 400 ml glänzend | 3197 | Produkte entdecken¦Technische Sprays¦Farb-Sprays¦RAL-Farbspray glänzend | RAL-Farbspray glänzend / RAL 7038 (achatgrau) / 400 ml | RAL-Farbspray glänzend | Für Außen- und Innenbereiche geeignet | • Umweltfreundlich • Hochergiebig, da 400 ml für 1,0 – 1,5 m2 reichen • Optimales Deckvermögen, auch auf verschiedenfarbigen Untergründen | • Hochwertige, acrylbasierende Nitro-Kombi-Qualität • Sehr schnelltrocknend • Für Außen- und Innenbereiche geeignet • Lichtecht und wetterbeständig • Dauerhaft farbton- und glanzbeständig • Kratz-, stoß- und schlagfest • Polierfähige Lackoberfläche | Holz, Papier, Metall, Glas, Hartkunststoffe, viele Textilien, Putz, Beton, Naturstein | Bei der Lackierung von kleinen Flächen empfiehlt es sich, einen Karton als Schablone einzusetzen, in den ein Loch, etwas größer als die zu lackierende Stelle, geschnitten ist. Der Karton wird etwa 1 – 2 cm über die Stelle gehalten. Bei dieser Methode wird ein wesentlicher Teil des Sprühnebels abgefangen. Es empfiehlt sich, nicht zu lackierende Teile abzukleben, um das Umfeld vor Sprühnebel zu schützen.
4359229 | 8600477040 | Farbspray RAL 7040 fenstergrau 400 ml glänzend | 3197 | Produkte entdecken¦Technische Sprays¦Farb-Sprays¦RAL-Farbspray glänzend | RAL-Farbspray glänzend / RAL 7040 (fenstergrau) / 400 ml | RAL-Farbspray glänzend | Für Außen- und Innenbereiche geeignet | • Umweltfreundlich • Hochergiebig, da 400 ml für 1,0 – 1,5 m2 reichen • Optimales Deckvermögen, auch auf verschiedenfarbigen Untergründen | • Hochwertige, acrylbasierende Nitro-Kombi-Qualität • Sehr schnelltrocknend • Für Außen- und Innenbereiche geeignet • Lichtecht und wetterbeständig • Dauerhaft farbton- und glanzbeständig • Kratz-, stoß- und schlagfest • Polierfähige Lackoberfläche | Holz, Papier, Metall, Glas, Hartkunststoffe, viele Textilien, Putz, Beton, Naturstein | Bei der Lackierung von kleinen Flächen empfiehlt es sich, einen Karton als Schablone einzusetzen, in den ein Loch, etwas größer als die zu lackierende Stelle, geschnitten ist. Der Karton wird etwa 1 – 2 cm über die Stelle gehalten. Bei dieser Methode wird ein wesentlicher Teil des Sprühnebels abgefangen. Es empfiehlt sich, nicht zu lackierende Teile abzukleben, um das Umfeld vor Sprühnebel zu schützen.
4359231 | 8600477043 | Farbspray RAL 7043 verkehrsgrau B 400 ml glänzend | 3197 | Produkte entdecken¦Technische Sprays¦Farb-Sprays¦RAL-Farbspray glänzend | RAL-Farbspray glänzend / RAL 7043 (verkehrsgrau) / 400 ml | RAL-Farbspray glänzend | Für Außen- und Innenbereiche geeignet | • Umweltfreundlich • Hochergiebig, da 400 ml für 1,0 – 1,5 m2 reichen • Optimales Deckvermögen, auch auf verschiedenfarbigen Untergründen | • Hochwertige, acrylbasierende Nitro-Kombi-Qualität • Sehr schnelltrocknend • Für Außen- und Innenbereiche geeignet • Lichtecht und wetterbeständig • Dauerhaft farbton- und glanzbeständig • Kratz-, stoß- und schlagfest • Polierfähige Lackoberfläche | Holz, Papier, Metall, Glas, Hartkunststoffe, viele Textilien, Putz, Beton, Naturstein | Bei der Lackierung von kleinen Flächen empfiehlt es sich, einen Karton als Schablone einzusetzen, in den ein Loch, etwas größer als die zu lackierende Stelle, geschnitten ist. Der Karton wird etwa 1 – 2 cm über die Stelle gehalten. Bei dieser Methode wird ein wesentlicher Teil des Sprühnebels abgefangen. Es empfiehlt sich, nicht zu lackierende Teile abzukleben, um das Umfeld vor Sprühnebel zu schützen.
4359233 | 8600478001 | Farbspray RAL 8001 ockerbraun 400 ml glänzend | 3197 | Produkte entdecken¦Technische Sprays¦Farb-Sprays¦RAL-Farbspray glänzend | RAL-Farbspray glänzend / RAL 8001 (ockerbraun) / 400 ml | RAL-Farbspray glänzend | Für Außen- und Innenbereiche geeignet | • Umweltfreundlich • Hochergiebig, da 400 ml für 1,0 – 1,5 m2 reichen • Optimales Deckvermögen, auch auf verschiedenfarbigen Untergründen | • Hochwertige, acrylbasierende Nitro-Kombi-Qualität • Sehr schnelltrocknend • Für Außen- und Innenbereiche geeignet • Lichtecht und wetterbeständig • Dauerhaft farbton- und glanzbeständig • Kratz-, stoß- und schlagfest • Polierfähige Lackoberfläche | Holz, Papier, Metall, Glas, Hartkunststoffe, viele Textilien, Putz, Beton, Naturstein | Bei der Lackierung von kleinen Flächen empfiehlt es sich, einen Karton als Schablone einzusetzen, in den ein Loch, etwas größer als die zu lackierende Stelle, geschnitten ist. Der Karton wird etwa 1 – 2 cm über die Stelle gehalten. Bei dieser Methode wird ein wesentlicher Teil des Sprühnebels abgefangen. Es empfiehlt sich, nicht zu lackierende Teile abzukleben, um das Umfeld vor Sprühnebel zu schützen.
4359235 | 8600478003 | Farbspray RAL 8003 lehmbraun 400 ml glänzend | 3197 | Produkte entdecken¦Technische Sprays¦Farb-Sprays¦RAL-Farbspray glänzend | RAL-Farbspray glänzend / RAL 8003 (lehmbraun) / 400 ml | RAL-Farbspray glänzend | Für Außen- und Innenbereiche geeignet | • Umweltfreundlich • Hochergiebig, da 400 ml für 1,0 – 1,5 m2 reichen • Optimales Deckvermögen, auch auf verschiedenfarbigen Untergründen | • Hochwertige, acrylbasierende Nitro-Kombi-Qualität • Sehr schnelltrocknend • Für Außen- und Innenbereiche geeignet • Lichtecht und wetterbeständig • Dauerhaft farbton- und glanzbeständig • Kratz-, stoß- und schlagfest • Polierfähige Lackoberfläche | Holz, Papier, Metall, Glas, Hartkunststoffe, viele Textilien, Putz, Beton, Naturstein | Bei der Lackierung von kleinen Flächen empfiehlt es sich, einen Karton als Schablone einzusetzen, in den ein Loch, etwas größer als die zu lackierende Stelle, geschnitten ist. Der Karton wird etwa 1 – 2 cm über die Stelle gehalten. Bei dieser Methode wird ein wesentlicher Teil des Sprühnebels abgefangen. Es empfiehlt sich, nicht zu lackierende Teile abzukleben, um das Umfeld vor Sprühnebel zu schützen.
4359237 | 8600478011 | Farbspray RAL 8011 nussbraun 400 ml glänzend | 3197 | Produkte entdecken¦Technische Sprays¦Farb-Sprays¦RAL-Farbspray glänzend | RAL-Farbspray glänzend / RAL 8011 (nussbraun) / 400 ml | RAL-Farbspray glänzend | Für Außen- und Innenbereiche geeignet | • Umweltfreundlich • Hochergiebig, da 400 ml für 1,0 – 1,5 m2 reichen • Optimales Deckvermögen, auch auf verschiedenfarbigen Untergründen | • Hochwertige, acrylbasierende Nitro-Kombi-Qualität • Sehr schnelltrocknend • Für Außen- und Innenbereiche geeignet • Lichtecht und wetterbeständig • Dauerhaft farbton- und glanzbeständig • Kratz-, stoß- und schlagfest • Polierfähige Lackoberfläche | Holz, Papier, Metall, Glas, Hartkunststoffe, viele Textilien, Putz, Beton, Naturstein | Bei der Lackierung von kleinen Flächen empfiehlt es sich, einen Karton als Schablone einzusetzen, in den ein Loch, etwas größer als die zu lackierende Stelle, geschnitten ist. Der Karton wird etwa 1 – 2 cm über die Stelle gehalten. Bei dieser Methode wird ein wesentlicher Teil des Sprühnebels abgefangen. Es empfiehlt sich, nicht zu lackierende Teile abzukleben, um das Umfeld vor Sprühnebel zu schützen.
4359239 | 8600478012 | Farbspray RAL 8012 rotbraun 400 ml glänzend | 3197 | Produkte entdecken¦Technische Sprays¦Farb-Sprays¦RAL-Farbspray glänzend | RAL-Farbspray glänzend / RAL 8012 (rotbraun) / 400 ml | RAL-Farbspray glänzend | Für Außen- und Innenbereiche geeignet | • Umweltfreundlich • Hochergiebig, da 400 ml für 1,0 – 1,5 m2 reichen • Optimales Deckvermögen, auch auf verschiedenfarbigen Untergründen | • Hochwertige, acrylbasierende Nitro-Kombi-Qualität • Sehr schnelltrocknend • Für Außen- und Innenbereiche geeignet • Lichtecht und wetterbeständig • Dauerhaft farbton- und glanzbeständig • Kratz-, stoß- und schlagfest • Polierfähige Lackoberfläche | Holz, Papier, Metall, Glas, Hartkunststoffe, viele Textilien, Putz, Beton, Naturstein | Bei der Lackierung von kleinen Flächen empfiehlt es sich, einen Karton als Schablone einzusetzen, in den ein Loch, etwas größer als die zu lackierende Stelle, geschnitten ist. Der Karton wird etwa 1 – 2 cm über die Stelle gehalten. Bei dieser Methode wird ein wesentlicher Teil des Sprühnebels abgefangen. Es empfiehlt sich, nicht zu lackierende Teile abzukleben, um das Umfeld vor Sprühnebel zu schützen.
4359241 | 8600478014 | Farbspray RAL 8014 sepiabraun 400 ml glänzend | 3197 | Produkte entdecken¦Technische Sprays¦Farb-Sprays¦RAL-Farbspray glänzend | RAL-Farbspray glänzend / RAL 8014 (sepiabraun) / 400 ml | RAL-Farbspray glänzend | Für Außen- und Innenbereiche geeignet | • Umweltfreundlich • Hochergiebig, da 400 ml für 1,0 – 1,5 m2 reichen • Optimales Deckvermögen, auch auf verschiedenfarbigen Untergründen | • Hochwertige, acrylbasierende Nitro-Kombi-Qualität • Sehr schnelltrocknend • Für Außen- und Innenbereiche geeignet • Lichtecht und wetterbeständig • Dauerhaft farbton- und glanzbeständig • Kratz-, stoß- und schlagfest • Polierfähige Lackoberfläche | Holz, Papier, Metall, Glas, Hartkunststoffe, viele Textilien, Putz, Beton, Naturstein | Bei der Lackierung von kleinen Flächen empfiehlt es sich, einen Karton als Schablone einzusetzen, in den ein Loch, etwas größer als die zu lackierende Stelle, geschnitten ist. Der Karton wird etwa 1 – 2 cm über die Stelle gehalten. Bei dieser Methode wird ein wesentlicher Teil des Sprühnebels abgefangen. Es empfiehlt sich, nicht zu lackierende Teile abzukleben, um das Umfeld vor Sprühnebel zu schützen.
4359243 | 8600478017 | Farbspray RAL 8017 schokobraun 400 ml glänzend | 3197 | Produkte entdecken¦Technische Sprays¦Farb-Sprays¦RAL-Farbspray glänzend | RAL-Farbspray glänzend / RAL 8017 (schokobraun) / 400 ml | RAL-Farbspray glänzend | Für Außen- und Innenbereiche geeignet | • Umweltfreundlich • Hochergiebig, da 400 ml für 1,0 – 1,5 m2 reichen • Optimales Deckvermögen, auch auf verschiedenfarbigen Untergründen | • Hochwertige, acrylbasierende Nitro-Kombi-Qualität • Sehr schnelltrocknend • Für Außen- und Innenbereiche geeignet • Lichtecht und wetterbeständig • Dauerhaft farbton- und glanzbeständig • Kratz-, stoß- und schlagfest • Polierfähige Lackoberfläche | Holz, Papier, Metall, Glas, Hartkunststoffe, viele Textilien, Putz, Beton, Naturstein | Bei der Lackierung von kleinen Flächen empfiehlt es sich, einen Karton als Schablone einzusetzen, in den ein Loch, etwas größer als die zu lackierende Stelle, geschnitten ist. Der Karton wird etwa 1 – 2 cm über die Stelle gehalten. Bei dieser Methode wird ein wesentlicher Teil des Sprühnebels abgefangen. Es empfiehlt sich, nicht zu lackierende Teile abzukleben, um das Umfeld vor Sprühnebel zu schützen.
4359245 | 8600479001 | Farbspray RAL 9001 cremeweiß 400 ml glänzend | 3197 | Produkte entdecken¦Technische Sprays¦Farb-Sprays¦RAL-Farbspray glänzend | RAL-Farbspray glänzend / RAL 9001 (cremeweiß) / 400 ml | RAL-Farbspray glänzend | Für Außen- und Innenbereiche geeignet | • Umweltfreundlich • Hochergiebig, da 400 ml für 1,0 – 1,5 m2 reichen • Optimales Deckvermögen, auch auf verschiedenfarbigen Untergründen | • Hochwertige, acrylbasierende Nitro-Kombi-Qualität • Sehr schnelltrocknend • Für Außen- und Innenbereiche geeignet • Lichtecht und wetterbeständig • Dauerhaft farbton- und glanzbeständig • Kratz-, stoß- und schlagfest • Polierfähige Lackoberfläche | Holz, Papier, Metall, Glas, Hartkunststoffe, viele Textilien, Putz, Beton, Naturstein | Bei der Lackierung von kleinen Flächen empfiehlt es sich, einen Karton als Schablone einzusetzen, in den ein Loch, etwas größer als die zu lackierende Stelle, geschnitten ist. Der Karton wird etwa 1 – 2 cm über die Stelle gehalten. Bei dieser Methode wird ein wesentlicher Teil des Sprühnebels abgefangen. Es empfiehlt sich, nicht zu lackierende Teile abzukleben, um das Umfeld vor Sprühnebel zu schützen.
4359247 | 8600479002 | Farbspray RAL 9002 grauweiß 400 ml glänzend | 3197 | Produkte entdecken¦Technische Sprays¦Farb-Sprays¦RAL-Farbspray glänzend | RAL-Farbspray glänzend / RAL 9002 (grauweiß) / 400 ml | RAL-Farbspray glänzend | Für Außen- und Innenbereiche geeignet | • Umweltfreundlich • Hochergiebig, da 400 ml für 1,0 – 1,5 m2 reichen • Optimales Deckvermögen, auch auf verschiedenfarbigen Untergründen | • Hochwertige, acrylbasierende Nitro-Kombi-Qualität • Sehr schnelltrocknend • Für Außen- und Innenbereiche geeignet • Lichtecht und wetterbeständig • Dauerhaft farbton- und glanzbeständig • Kratz-, stoß- und schlagfest • Polierfähige Lackoberfläche | Holz, Papier, Metall, Glas, Hartkunststoffe, viele Textilien, Putz, Beton, Naturstein | Bei der Lackierung von kleinen Flächen empfiehlt es sich, einen Karton als Schablone einzusetzen, in den ein Loch, etwas größer als die zu lackierende Stelle, geschnitten ist. Der Karton wird etwa 1 – 2 cm über die Stelle gehalten. Bei dieser Methode wird ein wesentlicher Teil des Sprühnebels abgefangen. Es empfiehlt sich, nicht zu lackierende Teile abzukleben, um das Umfeld vor Sprühnebel zu schützen.
4359249 | 8600479003 | Farbspray RAL 9003 signalweiß 400 ml glänzend | 3197 | Produkte entdecken¦Technische Sprays¦Farb-Sprays¦RAL-Farbspray glänzend | RAL-Farbspray glänzend / RAL 9003 (signalweiß) / 400 ml | RAL-Farbspray glänzend | Für Außen- und Innenbereiche geeignet | • Umweltfreundlich • Hochergiebig, da 400 ml für 1,0 – 1,5 m2 reichen • Optimales Deckvermögen, auch auf verschiedenfarbigen Untergründen | • Hochwertige, acrylbasierende Nitro-Kombi-Qualität • Sehr schnelltrocknend • Für Außen- und Innenbereiche geeignet • Lichtecht und wetterbeständig • Dauerhaft farbton- und glanzbeständig • Kratz-, stoß- und schlagfest • Polierfähige Lackoberfläche | Holz, Papier, Metall, Glas, Hartkunststoffe, viele Textilien, Putz, Beton, Naturstein | Bei der Lackierung von kleinen Flächen empfiehlt es sich, einen Karton als Schablone einzusetzen, in den ein Loch, etwas größer als die zu lackierende Stelle, geschnitten ist. Der Karton wird etwa 1 – 2 cm über die Stelle gehalten. Bei dieser Methode wird ein wesentlicher Teil des Sprühnebels abgefangen. Es empfiehlt sich, nicht zu lackierende Teile abzukleben, um das Umfeld vor Sprühnebel zu schützen.
4359251 | 8600479005 | Farbspray RAL 9005 tiefschwarz 400 ml glänzend | 3197 | Produkte entdecken¦Technische Sprays¦Farb-Sprays¦RAL-Farbspray glänzend | RAL-Farbspray glänzend / RAL 9005 (tiefschwarz) / 400 ml | RAL-Farbspray glänzend | Für Außen- und Innenbereiche geeignet | • Umweltfreundlich • Hochergiebig, da 400 ml für 1,0 – 1,5 m2 reichen • Optimales Deckvermögen, auch auf verschiedenfarbigen Untergründen | • Hochwertige, acrylbasierende Nitro-Kombi-Qualität • Sehr schnelltrocknend • Für Außen- und Innenbereiche geeignet • Lichtecht und wetterbeständig • Dauerhaft farbton- und glanzbeständig • Kratz-, stoß- und schlagfest • Polierfähige Lackoberfläche | Holz, Papier, Metall, Glas, Hartkunststoffe, viele Textilien, Putz, Beton, Naturstein | Bei der Lackierung von kleinen Flächen empfiehlt es sich, einen Karton als Schablone einzusetzen, in den ein Loch, etwas größer als die zu lackierende Stelle, geschnitten ist. Der Karton wird etwa 1 – 2 cm über die Stelle gehalten. Bei dieser Methode wird ein wesentlicher Teil des Sprühnebels abgefangen. Es empfiehlt sich, nicht zu lackierende Teile abzukleben, um das Umfeld vor Sprühnebel zu schützen.
4359253 | 8600479007 | Farbspray RAL 9007 graualuminium 400 ml seidenmatt | 11228 | Produkte entdecken¦Technische Sprays¦Farb-Sprays¦RAL-Farbspray seidenmatt | RAL-Farbspray seidenmatt / RAL 9007 (graualuminium) / 400 ml | RAL-Farbspray seidenmatt | Für Außen- und Innenbereiche geeignet | • Umweltfreundlich • Hochergiebig, da 400 ml für 1,0 – 1,5 m2 reichen • Optimales Deckvermögen, auch auf verschiedenfarbigen Untergründen | • Hochwertige, acrylbasierende Nitro-Kombi-Qualität • Sehr schnelltrocknend • Für Außen- und Innenbereiche geeignet • Lichtecht und wetterbeständig • Dauerhaft farbton- und glanzbeständig • Kratz-, stoß- und schlagfest • Polierfähige Lackoberfläche | Holz, Papier, Metall, Glas, Hartkunststoffe, viele Textilien, Putz, Beton, Naturstein | Bei der Lackierung von kleinen Flächen empfiehlt es sich, einen Karton als Schablone einzusetzen, in den ein Loch, etwas größer als die zu lackierende Stelle, geschnitten ist. Der Karton wird etwa 1 – 2 cm über die Stelle gehalten. Bei dieser Methode wird ein wesentlicher Teil des Sprühnebels abgefangen. Es empfiehlt sich, nicht zu lackierende Teile abzukleben, um das Umfeld vor Sprühnebel zu schützen.
4359255 | 8600479010 | Farbspray RAL 9010 reinweiß 400 ml glänzend | 3197 | Produkte entdecken¦Technische Sprays¦Farb-Sprays¦RAL-Farbspray glänzend | RAL-Farbspray glänzend / RAL 9010 (reinweiß) / 400 ml | RAL-Farbspray glänzend | Für Außen- und Innenbereiche geeignet | • Umweltfreundlich • Hochergiebig, da 400 ml für 1,0 – 1,5 m2 reichen • Optimales Deckvermögen, auch auf verschiedenfarbigen Untergründen | • Hochwertige, acrylbasierende Nitro-Kombi-Qualität • Sehr schnelltrocknend • Für Außen- und Innenbereiche geeignet • Lichtecht und wetterbeständig • Dauerhaft farbton- und glanzbeständig • Kratz-, stoß- und schlagfest • Polierfähige Lackoberfläche | Holz, Papier, Metall, Glas, Hartkunststoffe, viele Textilien, Putz, Beton, Naturstein | Bei der Lackierung von kleinen Flächen empfiehlt es sich, einen Karton als Schablone einzusetzen, in den ein Loch, etwas größer als die zu lackierende Stelle, geschnitten ist. Der Karton wird etwa 1 – 2 cm über die Stelle gehalten. Bei dieser Methode wird ein wesentlicher Teil des Sprühnebels abgefangen. Es empfiehlt sich, nicht zu lackierende Teile abzukleben, um das Umfeld vor Sprühnebel zu schützen.
4359257 | 8600479016 | Farbspray RAL 9016 verkehrsweiß 400 ml glänzend | 3197 | Produkte entdecken¦Technische Sprays¦Farb-Sprays¦RAL-Farbspray glänzend | RAL-Farbspray glänzend / RAL 9016 (verkehrsweiß) / 400 ml | RAL-Farbspray glänzend | Für Außen- und Innenbereiche geeignet | • Umweltfreundlich • Hochergiebig, da 400 ml für 1,0 – 1,5 m2 reichen • Optimales Deckvermögen, auch auf verschiedenfarbigen Untergründen | • Hochwertige, acrylbasierende Nitro-Kombi-Qualität • Sehr schnelltrocknend • Für Außen- und Innenbereiche geeignet • Lichtecht und wetterbeständig • Dauerhaft farbton- und glanzbeständig • Kratz-, stoß- und schlagfest • Polierfähige Lackoberfläche | Holz, Papier, Metall, Glas, Hartkunststoffe, viele Textilien, Putz, Beton, Naturstein | Bei der Lackierung von kleinen Flächen empfiehlt es sich, einen Karton als Schablone einzusetzen, in den ein Loch, etwas größer als die zu lackierende Stelle, geschnitten ist. Der Karton wird etwa 1 – 2 cm über die Stelle gehalten. Bei dieser Methode wird ein wesentlicher Teil des Sprühnebels abgefangen. Es empfiehlt sich, nicht zu lackierende Teile abzukleben, um das Umfeld vor Sprühnebel zu schützen.
4359259 | 8600479017 | Farbspray RAL 9017 verkehrsschwarz 400 ml glänzend | 3197 | Produkte entdecken¦Technische Sprays¦Farb-Sprays¦RAL-Farbspray glänzend | RAL-Farbspray glänzend / RAL 9017 (verkehrsschwarz) / 400 ml | RAL-Farbspray glänzend | Für Außen- und Innenbereiche geeignet | • Umweltfreundlich • Hochergiebig, da 400 ml für 1,0 – 1,5 m2 reichen • Optimales Deckvermögen, auch auf verschiedenfarbigen Untergründen | • Hochwertige, acrylbasierende Nitro-Kombi-Qualität • Sehr schnelltrocknend • Für Außen- und Innenbereiche geeignet • Lichtecht und wetterbeständig • Dauerhaft farbton- und glanzbeständig • Kratz-, stoß- und schlagfest • Polierfähige Lackoberfläche | Holz, Papier, Metall, Glas, Hartkunststoffe, viele Textilien, Putz, Beton, Naturstein | Bei der Lackierung von kleinen Flächen empfiehlt es sich, einen Karton als Schablone einzusetzen, in den ein Loch, etwas größer als die zu lackierende Stelle, geschnitten ist. Der Karton wird etwa 1 – 2 cm über die Stelle gehalten. Bei dieser Methode wird ein wesentlicher Teil des Sprühnebels abgefangen. Es empfiehlt sich, nicht zu lackierende Teile abzukleben, um das Umfeld vor Sprühnebel zu schützen.
4359261 | 8600481003 | Farbspray RAL 1003 signalgelb 400 ml seidenmatt | 11228 | Produkte entdecken¦Technische Sprays¦Farb-Sprays¦RAL-Farbspray seidenmatt | RAL-Farbspray seidenmatt / RAL 1003 (signalgelb) / 400 ml | RAL-Farbspray seidenmatt | Für Außen- und Innenbereiche geeignet | • Umweltfreundlich • Hochergiebig, da 400 ml für 1,0 – 1,5 m2 reichen • Optimales Deckvermögen, auch auf verschiedenfarbigen Untergründen | • Hochwertige, acrylbasierende Nitro-Kombi-Qualität • Sehr schnelltrocknend • Für Außen- und Innenbereiche geeignet • Lichtecht und wetterbeständig • Dauerhaft farbton- und glanzbeständig • Kratz-, stoß- und schlagfest • Polierfähige Lackoberfläche | Holz, Papier, Metall, Glas, Hartkunststoffe, viele Textilien, Putz, Beton, Naturstein | Bei der Lackierung von kleinen Flächen empfiehlt es sich, einen Karton als Schablone einzusetzen, in den ein Loch, etwas größer als die zu lackierende Stelle, geschnitten ist. Der Karton wird etwa 1 – 2 cm über die Stelle gehalten. Bei dieser Methode wird ein wesentlicher Teil des Sprühnebels abgefangen. Es empfiehlt sich, nicht zu lackierende Teile abzukleben, um das Umfeld vor Sprühnebel zu schützen.
4359263 | 8600481014 | Farbspray RAL 1014 elfenbein 400 ml seidenmatt | 11228 | Produkte entdecken¦Technische Sprays¦Farb-Sprays¦RAL-Farbspray seidenmatt | RAL-Farbspray seidenmatt / RAL 1014 (elfenbein) / 400 ml | RAL-Farbspray seidenmatt | Für Außen- und Innenbereiche geeignet | • Umweltfreundlich • Hochergiebig, da 400 ml für 1,0 – 1,5 m2 reichen • Optimales Deckvermögen, auch auf verschiedenfarbigen Untergründen | • Hochwertige, acrylbasierende Nitro-Kombi-Qualität • Sehr schnelltrocknend • Für Außen- und Innenbereiche geeignet • Lichtecht und wetterbeständig • Dauerhaft farbton- und glanzbeständig • Kratz-, stoß- und schlagfest • Polierfähige Lackoberfläche | Holz, Papier, Metall, Glas, Hartkunststoffe, viele Textilien, Putz, Beton, Naturstein | Bei der Lackierung von kleinen Flächen empfiehlt es sich, einen Karton als Schablone einzusetzen, in den ein Loch, etwas größer als die zu lackierende Stelle, geschnitten ist. Der Karton wird etwa 1 – 2 cm über die Stelle gehalten. Bei dieser Methode wird ein wesentlicher Teil des Sprühnebels abgefangen. Es empfiehlt sich, nicht zu lackierende Teile abzukleben, um das Umfeld vor Sprühnebel zu schützen.
4359265 | 8600481018 | Farbspray RAL 1018 zinkgelb 400 ml seidenmatt | 11228 | Produkte entdecken¦Technische Sprays¦Farb-Sprays¦RAL-Farbspray seidenmatt | RAL-Farbspray seidenmatt / RAL 1018 (zinkgelb) / 400 ml | RAL-Farbspray seidenmatt | Für Außen- und Innenbereiche geeignet | • Umweltfreundlich • Hochergiebig, da 400 ml für 1,0 – 1,5 m2 reichen • Optimales Deckvermögen, auch auf verschiedenfarbigen Untergründen | • Hochwertige, acrylbasierende Nitro-Kombi-Qualität • Sehr schnelltrocknend • Für Außen- und Innenbereiche geeignet • Lichtecht und wetterbeständig • Dauerhaft farbton- und glanzbeständig • Kratz-, stoß- und schlagfest • Polierfähige Lackoberfläche | Holz, Papier, Metall, Glas, Hartkunststoffe, viele Textilien, Putz, Beton, Naturstein | Bei der Lackierung von kleinen Flächen empfiehlt es sich, einen Karton als Schablone einzusetzen, in den ein Loch, etwas größer als die zu lackierende Stelle, geschnitten ist. Der Karton wird etwa 1 – 2 cm über die Stelle gehalten. Bei dieser Methode wird ein wesentlicher Teil des Sprühnebels abgefangen. Es empfiehlt sich, nicht zu lackierende Teile abzukleben, um das Umfeld vor Sprühnebel zu schützen.
4359267 | 8600481021 | Farbspray RAL 1021 rapsgelb 400 ml seidenmatt | 11228 | Produkte entdecken¦Technische Sprays¦Farb-Sprays¦RAL-Farbspray seidenmatt | RAL-Farbspray seidenmatt / RAL 1021 (rapsgelb) / 400 ml | RAL-Farbspray seidenmatt | Für Außen- und Innenbereiche geeignet | • Umweltfreundlich • Hochergiebig, da 400 ml für 1,0 – 1,5 m2 reichen • Optimales Deckvermögen, auch auf verschiedenfarbigen Untergründen | • Hochwertige, acrylbasierende Nitro-Kombi-Qualität • Sehr schnelltrocknend • Für Außen- und Innenbereiche geeignet • Lichtecht und wetterbeständig • Dauerhaft farbton- und glanzbeständig • Kratz-, stoß- und schlagfest • Polierfähige Lackoberfläche | Holz, Papier, Metall, Glas, Hartkunststoffe, viele Textilien, Putz, Beton, Naturstein | Bei der Lackierung von kleinen Flächen empfiehlt es sich, einen Karton als Schablone einzusetzen, in den ein Loch, etwas größer als die zu lackierende Stelle, geschnitten ist. Der Karton wird etwa 1 – 2 cm über die Stelle gehalten. Bei dieser Methode wird ein wesentlicher Teil des Sprühnebels abgefangen. Es empfiehlt sich, nicht zu lackierende Teile abzukleben, um das Umfeld vor Sprühnebel zu schützen.
4359269 | 8600482000 | Farbspray RAL 2000 gelborange 400 ml seidenmatt | 11228 | Produkte entdecken¦Technische Sprays¦Farb-Sprays¦RAL-Farbspray seidenmatt | RAL-Farbspray seidenmatt / RAL 2000 (gelborange) / 400 ml | RAL-Farbspray seidenmatt | Für Außen- und Innenbereiche geeignet | • Umweltfreundlich • Hochergiebig, da 400 ml für 1,0 – 1,5 m2 reichen • Optimales Deckvermögen, auch auf verschiedenfarbigen Untergründen | • Hochwertige, acrylbasierende Nitro-Kombi-Qualität • Sehr schnelltrocknend • Für Außen- und Innenbereiche geeignet • Lichtecht und wetterbeständig • Dauerhaft farbton- und glanzbeständig • Kratz-, stoß- und schlagfest • Polierfähige Lackoberfläche | Holz, Papier, Metall, Glas, Hartkunststoffe, viele Textilien, Putz, Beton, Naturstein | Bei der Lackierung von kleinen Flächen empfiehlt es sich, einen Karton als Schablone einzusetzen, in den ein Loch, etwas größer als die zu lackierende Stelle, geschnitten ist. Der Karton wird etwa 1 – 2 cm über die Stelle gehalten. Bei dieser Methode wird ein wesentlicher Teil des Sprühnebels abgefangen. Es empfiehlt sich, nicht zu lackierende Teile abzukleben, um das Umfeld vor Sprühnebel zu schützen.
4359271 | 8600483000 | Farbspray RAL 3000 feuerrot 400 ml seidenmatt | 11228 | Produkte entdecken¦Technische Sprays¦Farb-Sprays¦RAL-Farbspray seidenmatt | RAL-Farbspray seidenmatt / RAL 3000 (feuerrot) / 400 ml | RAL-Farbspray seidenmatt | Für Außen- und Innenbereiche geeignet | • Umweltfreundlich • Hochergiebig, da 400 ml für 1,0 – 1,5 m2 reichen • Optimales Deckvermögen, auch auf verschiedenfarbigen Untergründen | • Hochwertige, acrylbasierende Nitro-Kombi-Qualität • Sehr schnelltrocknend • Für Außen- und Innenbereiche geeignet • Lichtecht und wetterbeständig • Dauerhaft farbton- und glanzbeständig • Kratz-, stoß- und schlagfest • Polierfähige Lackoberfläche | Holz, Papier, Metall, Glas, Hartkunststoffe, viele Textilien, Putz, Beton, Naturstein | Bei der Lackierung von kleinen Flächen empfiehlt es sich, einen Karton als Schablone einzusetzen, in den ein Loch, etwas größer als die zu lackierende Stelle, geschnitten ist. Der Karton wird etwa 1 – 2 cm über die Stelle gehalten. Bei dieser Methode wird ein wesentlicher Teil des Sprühnebels abgefangen. Es empfiehlt sich, nicht zu lackierende Teile abzukleben, um das Umfeld vor Sprühnebel zu schützen.
4359273 | 8600483002 | Farbspray RAL 3002 karminrot 400 ml seidenmatt | 11228 | Produkte entdecken¦Technische Sprays¦Farb-Sprays¦RAL-Farbspray seidenmatt | RAL-Farbspray seidenmatt / RAL 3002 (karminrot) / 400 ml | RAL-Farbspray seidenmatt | Für Außen- und Innenbereiche geeignet | • Umweltfreundlich • Hochergiebig, da 400 ml für 1,0 – 1,5 m2 reichen • Optimales Deckvermögen, auch auf verschiedenfarbigen Untergründen | • Hochwertige, acrylbasierende Nitro-Kombi-Qualität • Sehr schnelltrocknend • Für Außen- und Innenbereiche geeignet • Lichtecht und wetterbeständig • Dauerhaft farbton- und glanzbeständig • Kratz-, stoß- und schlagfest • Polierfähige Lackoberfläche | Holz, Papier, Metall, Glas, Hartkunststoffe, viele Textilien, Putz, Beton, Naturstein | Bei der Lackierung von kleinen Flächen empfiehlt es sich, einen Karton als Schablone einzusetzen, in den ein Loch, etwas größer als die zu lackierende Stelle, geschnitten ist. Der Karton wird etwa 1 – 2 cm über die Stelle gehalten. Bei dieser Methode wird ein wesentlicher Teil des Sprühnebels abgefangen. Es empfiehlt sich, nicht zu lackierende Teile abzukleben, um das Umfeld vor Sprühnebel zu schützen.
4359279 | 8600485005 | Farbspray RAL 5005 signalblau 400 ml seidenmatt | 11228 | Produkte entdecken¦Technische Sprays¦Farb-Sprays¦RAL-Farbspray seidenmatt | RAL-Farbspray seidenmatt / RAL 5005 (signalblau) / 400 ml | RAL-Farbspray seidenmatt | Für Außen- und Innenbereiche geeignet | • Umweltfreundlich • Hochergiebig, da 400 ml für 1,0 – 1,5 m2 reichen • Optimales Deckvermögen, auch auf verschiedenfarbigen Untergründen | • Hochwertige, acrylbasierende Nitro-Kombi-Qualität • Sehr schnelltrocknend • Für Außen- und Innenbereiche geeignet • Lichtecht und wetterbeständig • Dauerhaft farbton- und glanzbeständig • Kratz-, stoß- und schlagfest • Polierfähige Lackoberfläche | Holz, Papier, Metall, Glas, Hartkunststoffe, viele Textilien, Putz, Beton, Naturstein | Bei der Lackierung von kleinen Flächen empfiehlt es sich, einen Karton als Schablone einzusetzen, in den ein Loch, etwas größer als die zu lackierende Stelle, geschnitten ist. Der Karton wird etwa 1 – 2 cm über die Stelle gehalten. Bei dieser Methode wird ein wesentlicher Teil des Sprühnebels abgefangen. Es empfiehlt sich, nicht zu lackierende Teile abzukleben, um das Umfeld vor Sprühnebel zu schützen.
4359285 | 8600485010 | Farbspray RAL 5010 enzianblau 400 ml seidenmatt | 11228 | Produkte entdecken¦Technische Sprays¦Farb-Sprays¦RAL-Farbspray seidenmatt | RAL-Farbspray seidenmatt / RAL 5010 (enzianblau) / 400 ml | RAL-Farbspray seidenmatt | Für Außen- und Innenbereiche geeignet | • Umweltfreundlich • Hochergiebig, da 400 ml für 1,0 – 1,5 m2 reichen • Optimales Deckvermögen, auch auf verschiedenfarbigen Untergründen | • Hochwertige, acrylbasierende Nitro-Kombi-Qualität • Sehr schnelltrocknend • Für Außen- und Innenbereiche geeignet • Lichtecht und wetterbeständig • Dauerhaft farbton- und glanzbeständig • Kratz-, stoß- und schlagfest • Polierfähige Lackoberfläche | Holz, Papier, Metall, Glas, Hartkunststoffe, viele Textilien, Putz, Beton, Naturstein | Bei der Lackierung von kleinen Flächen empfiehlt es sich, einen Karton als Schablone einzusetzen, in den ein Loch, etwas größer als die zu lackierende Stelle, geschnitten ist. Der Karton wird etwa 1 – 2 cm über die Stelle gehalten. Bei dieser Methode wird ein wesentlicher Teil des Sprühnebels abgefangen. Es empfiehlt sich, nicht zu lackierende Teile abzukleben, um das Umfeld vor Sprühnebel zu schützen.
4359287 | 8600485015 | Farbspray RAL 5015 himmelblau 400 ml seidenmatt | 11228 | Produkte entdecken¦Technische Sprays¦Farb-Sprays¦RAL-Farbspray seidenmatt | RAL-Farbspray seidenmatt / RAL 5015 (himmelblau) / 400 ml | RAL-Farbspray seidenmatt | Für Außen- und Innenbereiche geeignet | • Umweltfreundlich • Hochergiebig, da 400 ml für 1,0 – 1,5 m2 reichen • Optimales Deckvermögen, auch auf verschiedenfarbigen Untergründen | • Hochwertige, acrylbasierende Nitro-Kombi-Qualität • Sehr schnelltrocknend • Für Außen- und Innenbereiche geeignet • Lichtecht und wetterbeständig • Dauerhaft farbton- und glanzbeständig • Kratz-, stoß- und schlagfest • Polierfähige Lackoberfläche | Holz, Papier, Metall, Glas, Hartkunststoffe, viele Textilien, Putz, Beton, Naturstein | Bei der Lackierung von kleinen Flächen empfiehlt es sich, einen Karton als Schablone einzusetzen, in den ein Loch, etwas größer als die zu lackierende Stelle, geschnitten ist. Der Karton wird etwa 1 – 2 cm über die Stelle gehalten. Bei dieser Methode wird ein wesentlicher Teil des Sprühnebels abgefangen. Es empfiehlt sich, nicht zu lackierende Teile abzukleben, um das Umfeld vor Sprühnebel zu schützen.
4359289 | 8600486002 | Farbspray RAL 6002 laubgrün 400 ml seidenmatt | 11228 | Produkte entdecken¦Technische Sprays¦Farb-Sprays¦RAL-Farbspray seidenmatt | RAL-Farbspray seidenmatt / RAL 6002 (laubgrün) / 400 ml | RAL-Farbspray seidenmatt | Für Außen- und Innenbereiche geeignet | • Umweltfreundlich • Hochergiebig, da 400 ml für 1,0 – 1,5 m2 reichen • Optimales Deckvermögen, auch auf verschiedenfarbigen Untergründen | • Hochwertige, acrylbasierende Nitro-Kombi-Qualität • Sehr schnelltrocknend • Für Außen- und Innenbereiche geeignet • Lichtecht und wetterbeständig • Dauerhaft farbton- und glanzbeständig • Kratz-, stoß- und schlagfest • Polierfähige Lackoberfläche | Holz, Papier, Metall, Glas, Hartkunststoffe, viele Textilien, Putz, Beton, Naturstein | Bei der Lackierung von kleinen Flächen empfiehlt es sich, einen Karton als Schablone einzusetzen, in den ein Loch, etwas größer als die zu lackierende Stelle, geschnitten ist. Der Karton wird etwa 1 – 2 cm über die Stelle gehalten. Bei dieser Methode wird ein wesentlicher Teil des Sprühnebels abgefangen. Es empfiehlt sich, nicht zu lackierende Teile abzukleben, um das Umfeld vor Sprühnebel zu schützen.
4359291 | 8600486005 | Farbspray RAL 6005 mossgrün 400 ml seidenmatt | 11228 | Produkte entdecken¦Technische Sprays¦Farb-Sprays¦RAL-Farbspray seidenmatt | RAL-Farbspray seidenmatt / RAL 6005 (moosgrün) / 400 ml | RAL-Farbspray seidenmatt | Für Außen- und Innenbereiche geeignet | • Umweltfreundlich • Hochergiebig, da 400 ml für 1,0 – 1,5 m2 reichen • Optimales Deckvermögen, auch auf verschiedenfarbigen Untergründen | • Hochwertige, acrylbasierende Nitro-Kombi-Qualität • Sehr schnelltrocknend • Für Außen- und Innenbereiche geeignet • Lichtecht und wetterbeständig • Dauerhaft farbton- und glanzbeständig • Kratz-, stoß- und schlagfest • Polierfähige Lackoberfläche | Holz, Papier, Metall, Glas, Hartkunststoffe, viele Textilien, Putz, Beton, Naturstein | Bei der Lackierung von kleinen Flächen empfiehlt es sich, einen Karton als Schablone einzusetzen, in den ein Loch, etwas größer als die zu lackierende Stelle, geschnitten ist. Der Karton wird etwa 1 – 2 cm über die Stelle gehalten. Bei dieser Methode wird ein wesentlicher Teil des Sprühnebels abgefangen. Es empfiehlt sich, nicht zu lackierende Teile abzukleben, um das Umfeld vor Sprühnebel zu schützen.
4359293 | 8600486011 | Farbspray RAL 6011 resedagrün 400 ml seidenmatt | 11228 | Produkte entdecken¦Technische Sprays¦Farb-Sprays¦RAL-Farbspray seidenmatt | RAL-Farbspray seidenmatt / RAL 6011 (resedagrün) / 400 ml | RAL-Farbspray seidenmatt | Für Außen- und Innenbereiche geeignet | • Umweltfreundlich • Hochergiebig, da 400 ml für 1,0 – 1,5 m2 reichen • Optimales Deckvermögen, auch auf verschiedenfarbigen Untergründen | • Hochwertige, acrylbasierende Nitro-Kombi-Qualität • Sehr schnelltrocknend • Für Außen- und Innenbereiche geeignet • Lichtecht und wetterbeständig • Dauerhaft farbton- und glanzbeständig • Kratz-, stoß- und schlagfest • Polierfähige Lackoberfläche | Holz, Papier, Metall, Glas, Hartkunststoffe, viele Textilien, Putz, Beton, Naturstein | Bei der Lackierung von kleinen Flächen empfiehlt es sich, einen Karton als Schablone einzusetzen, in den ein Loch, etwas größer als die zu lackierende Stelle, geschnitten ist. Der Karton wird etwa 1 – 2 cm über die Stelle gehalten. Bei dieser Methode wird ein wesentlicher Teil des Sprühnebels abgefangen. Es empfiehlt sich, nicht zu lackierende Teile abzukleben, um das Umfeld vor Sprühnebel zu schützen.
4359297 | 8600486028 | Farbspray RAL 6028 kieferngrün 400 ml seidenmatt | 11228 | Produkte entdecken¦Technische Sprays¦Farb-Sprays¦RAL-Farbspray seidenmatt | RAL-Farbspray seidenmatt / RAL 6028 (kieferngrün) / 400 ml | RAL-Farbspray seidenmatt | Für Außen- und Innenbereiche geeignet | • Umweltfreundlich • Hochergiebig, da 400 ml für 1,0 – 1,5 m2 reichen • Optimales Deckvermögen, auch auf verschiedenfarbigen Untergründen | • Hochwertige, acrylbasierende Nitro-Kombi-Qualität • Sehr schnelltrocknend • Für Außen- und Innenbereiche geeignet • Lichtecht und wetterbeständig • Dauerhaft farbton- und glanzbeständig • Kratz-, stoß- und schlagfest • Polierfähige Lackoberfläche | Holz, Papier, Metall, Glas, Hartkunststoffe, viele Textilien, Putz, Beton, Naturstein | Bei der Lackierung von kleinen Flächen empfiehlt es sich, einen Karton als Schablone einzusetzen, in den ein Loch, etwas größer als die zu lackierende Stelle, geschnitten ist. Der Karton wird etwa 1 – 2 cm über die Stelle gehalten. Bei dieser Methode wird ein wesentlicher Teil des Sprühnebels abgefangen. Es empfiehlt sich, nicht zu lackierende Teile abzukleben, um das Umfeld vor Sprühnebel zu schützen.
4359301 | 8600487016 | Farbspray RAL 7016 anthrazitgrau 400 ml seidenmatt | 11228 | Produkte entdecken¦Technische Sprays¦Farb-Sprays¦RAL-Farbspray seidenmatt | RAL-Farbspray seidenmatt / RAL 7016 (anthrazitgrau) / 400 ml | RAL-Farbspray seidenmatt | Für Außen- und Innenbereiche geeignet | • Umweltfreundlich • Hochergiebig, da 400 ml für 1,0 – 1,5 m2 reichen • Optimales Deckvermögen, auch auf verschiedenfarbigen Untergründen | • Hochwertige, acrylbasierende Nitro-Kombi-Qualität • Sehr schnelltrocknend • Für Außen- und Innenbereiche geeignet • Lichtecht und wetterbeständig • Dauerhaft farbton- und glanzbeständig • Kratz-, stoß- und schlagfest • Polierfähige Lackoberfläche | Holz, Papier, Metall, Glas, Hartkunststoffe, viele Textilien, Putz, Beton, Naturstein | Bei der Lackierung von kleinen Flächen empfiehlt es sich, einen Karton als Schablone einzusetzen, in den ein Loch, etwas größer als die zu lackierende Stelle, geschnitten ist. Der Karton wird etwa 1 – 2 cm über die Stelle gehalten. Bei dieser Methode wird ein wesentlicher Teil des Sprühnebels abgefangen. Es empfiehlt sich, nicht zu lackierende Teile abzukleben, um das Umfeld vor Sprühnebel zu schützen.
4359305 | 8600487032 | Farbspray RAL 7032 kieselgrau 400 ml seidenmatt | 11228 | Produkte entdecken¦Technische Sprays¦Farb-Sprays¦RAL-Farbspray seidenmatt | RAL-Farbspray seidenmatt / RAL 7032 (kieselgrau) / 400 ml | RAL-Farbspray seidenmatt | Für Außen- und Innenbereiche geeignet | • Umweltfreundlich • Hochergiebig, da 400 ml für 1,0 – 1,5 m2 reichen • Optimales Deckvermögen, auch auf verschiedenfarbigen Untergründen | • Hochwertige, acrylbasierende Nitro-Kombi-Qualität • Sehr schnelltrocknend • Für Außen- und Innenbereiche geeignet • Lichtecht und wetterbeständig • Dauerhaft farbton- und glanzbeständig • Kratz-, stoß- und schlagfest • Polierfähige Lackoberfläche | Holz, Papier, Metall, Glas, Hartkunststoffe, viele Textilien, Putz, Beton, Naturstein | Bei der Lackierung von kleinen Flächen empfiehlt es sich, einen Karton als Schablone einzusetzen, in den ein Loch, etwas größer als die zu lackierende Stelle, geschnitten ist. Der Karton wird etwa 1 – 2 cm über die Stelle gehalten. Bei dieser Methode wird ein wesentlicher Teil des Sprühnebels abgefangen. Es empfiehlt sich, nicht zu lackierende Teile abzukleben, um das Umfeld vor Sprühnebel zu schützen.
4359307 | 8600487035 | Farbspray RAL 7035 lichtgrau 400 ml seidenmatt | 11228 | Produkte entdecken¦Technische Sprays¦Farb-Sprays¦RAL-Farbspray seidenmatt | RAL-Farbspray seidenmatt / RAL 7035 (lichtgrau) / 400 ml | RAL-Farbspray seidenmatt | Für Außen- und Innenbereiche geeignet | • Umweltfreundlich • Hochergiebig, da 400 ml für 1,0 – 1,5 m2 reichen • Optimales Deckvermögen, auch auf verschiedenfarbigen Untergründen | • Hochwertige, acrylbasierende Nitro-Kombi-Qualität • Sehr schnelltrocknend • Für Außen- und Innenbereiche geeignet • Lichtecht und wetterbeständig • Dauerhaft farbton- und glanzbeständig • Kratz-, stoß- und schlagfest • Polierfähige Lackoberfläche | Holz, Papier, Metall, Glas, Hartkunststoffe, viele Textilien, Putz, Beton, Naturstein | Bei der Lackierung von kleinen Flächen empfiehlt es sich, einen Karton als Schablone einzusetzen, in den ein Loch, etwas größer als die zu lackierende Stelle, geschnitten ist. Der Karton wird etwa 1 – 2 cm über die Stelle gehalten. Bei dieser Methode wird ein wesentlicher Teil des Sprühnebels abgefangen. Es empfiehlt sich, nicht zu lackierende Teile abzukleben, um das Umfeld vor Sprühnebel zu schützen.
4359311 | 8600487046 | Farbspray RAL 7046 telegrau 2 400 ml seidenmatt | 11228 | Produkte entdecken¦Technische Sprays¦Farb-Sprays¦RAL-Farbspray seidenmatt | RAL-Farbspray seidenmatt / RAL 7046 (telegrau) / 400 ml | RAL-Farbspray seidenmatt | Für Außen- und Innenbereiche geeignet | • Umweltfreundlich • Hochergiebig, da 400 ml für 1,0 – 1,5 m2 reichen • Optimales Deckvermögen, auch auf verschiedenfarbigen Untergründen | • Hochwertige, acrylbasierende Nitro-Kombi-Qualität • Sehr schnelltrocknend • Für Außen- und Innenbereiche geeignet • Lichtecht und wetterbeständig • Dauerhaft farbton- und glanzbeständig • Kratz-, stoß- und schlagfest • Polierfähige Lackoberfläche | Holz, Papier, Metall, Glas, Hartkunststoffe, viele Textilien, Putz, Beton, Naturstein | Bei der Lackierung von kleinen Flächen empfiehlt es sich, einen Karton als Schablone einzusetzen, in den ein Loch, etwas größer als die zu lackierende Stelle, geschnitten ist. Der Karton wird etwa 1 – 2 cm über die Stelle gehalten. Bei dieser Methode wird ein wesentlicher Teil des Sprühnebels abgefangen. Es empfiehlt sich, nicht zu lackierende Teile abzukleben, um das Umfeld vor Sprühnebel zu schützen.
4359313 | 8600488011 | Farbspray RAL 8011 nussbraun 400 ml seidenmatt | 11228 | Produkte entdecken¦Technische Sprays¦Farb-Sprays¦RAL-Farbspray seidenmatt | RAL-Farbspray seidenmatt / RAL 8011 (nussbraun) / 400 ml | RAL-Farbspray seidenmatt | Für Außen- und Innenbereiche geeignet | • Umweltfreundlich • Hochergiebig, da 400 ml für 1,0 – 1,5 m2 reichen • Optimales Deckvermögen, auch auf verschiedenfarbigen Untergründen | • Hochwertige, acrylbasierende Nitro-Kombi-Qualität • Sehr schnelltrocknend • Für Außen- und Innenbereiche geeignet • Lichtecht und wetterbeständig • Dauerhaft farbton- und glanzbeständig • Kratz-, stoß- und schlagfest • Polierfähige Lackoberfläche | Holz, Papier, Metall, Glas, Hartkunststoffe, viele Textilien, Putz, Beton, Naturstein | Bei der Lackierung von kleinen Flächen empfiehlt es sich, einen Karton als Schablone einzusetzen, in den ein Loch, etwas größer als die zu lackierende Stelle, geschnitten ist. Der Karton wird etwa 1 – 2 cm über die Stelle gehalten. Bei dieser Methode wird ein wesentlicher Teil des Sprühnebels abgefangen. Es empfiehlt sich, nicht zu lackierende Teile abzukleben, um das Umfeld vor Sprühnebel zu schützen.
4359315 | 8600488014 | Farbspray RAL 8014 sepiabraun 400 ml seidenmatt | 11228 | Produkte entdecken¦Technische Sprays¦Farb-Sprays¦RAL-Farbspray seidenmatt | RAL-Farbspray seidenmatt / RAL 8014 (sepiabraun) / 400 ml | RAL-Farbspray seidenmatt | Für Außen- und Innenbereiche geeignet | • Umweltfreundlich • Hochergiebig, da 400 ml für 1,0 – 1,5 m2 reichen • Optimales Deckvermögen, auch auf verschiedenfarbigen Untergründen | • Hochwertige, acrylbasierende Nitro-Kombi-Qualität • Sehr schnelltrocknend • Für Außen- und Innenbereiche geeignet • Lichtecht und wetterbeständig • Dauerhaft farbton- und glanzbeständig • Kratz-, stoß- und schlagfest • Polierfähige Lackoberfläche | Holz, Papier, Metall, Glas, Hartkunststoffe, viele Textilien, Putz, Beton, Naturstein | Bei der Lackierung von kleinen Flächen empfiehlt es sich, einen Karton als Schablone einzusetzen, in den ein Loch, etwas größer als die zu lackierende Stelle, geschnitten ist. Der Karton wird etwa 1 – 2 cm über die Stelle gehalten. Bei dieser Methode wird ein wesentlicher Teil des Sprühnebels abgefangen. Es empfiehlt sich, nicht zu lackierende Teile abzukleben, um das Umfeld vor Sprühnebel zu schützen.
4359323 | 8600489005 | Farbspray RAL 9005 tiefschwarz 400 ml seidenmatt | 11228 | Produkte entdecken¦Technische Sprays¦Farb-Sprays¦RAL-Farbspray seidenmatt | RAL-Farbspray seidenmatt / RAL 9005 (tiefschwarz) / 400 ml | RAL-Farbspray seidenmatt | Für Außen- und Innenbereiche geeignet | • Umweltfreundlich • Hochergiebig, da 400 ml für 1,0 – 1,5 m2 reichen • Optimales Deckvermögen, auch auf verschiedenfarbigen Untergründen | • Hochwertige, acrylbasierende Nitro-Kombi-Qualität • Sehr schnelltrocknend • Für Außen- und Innenbereiche geeignet • Lichtecht und wetterbeständig • Dauerhaft farbton- und glanzbeständig • Kratz-, stoß- und schlagfest • Polierfähige Lackoberfläche | Holz, Papier, Metall, Glas, Hartkunststoffe, viele Textilien, Putz, Beton, Naturstein | Bei der Lackierung von kleinen Flächen empfiehlt es sich, einen Karton als Schablone einzusetzen, in den ein Loch, etwas größer als die zu lackierende Stelle, geschnitten ist. Der Karton wird etwa 1 – 2 cm über die Stelle gehalten. Bei dieser Methode wird ein wesentlicher Teil des Sprühnebels abgefangen. Es empfiehlt sich, nicht zu lackierende Teile abzukleben, um das Umfeld vor Sprühnebel zu schützen.
4359325 | 8600489006 | Farbspray RAL 9006 weißaluminium 400 ml seidenmatt | 11228 | Produkte entdecken¦Technische Sprays¦Farb-Sprays¦RAL-Farbspray seidenmatt | RAL-Farbspray seidenmatt / RAL 9006 (weißaluminium) / 400 ml | RAL-Farbspray seidenmatt | Für Außen- und Innenbereiche geeignet | • Umweltfreundlich • Hochergiebig, da 400 ml für 1,0 – 1,5 m2 reichen • Optimales Deckvermögen, auch auf verschiedenfarbigen Untergründen | • Hochwertige, acrylbasierende Nitro-Kombi-Qualität • Sehr schnelltrocknend • Für Außen- und Innenbereiche geeignet • Lichtecht und wetterbeständig • Dauerhaft farbton- und glanzbeständig • Kratz-, stoß- und schlagfest • Polierfähige Lackoberfläche | Holz, Papier, Metall, Glas, Hartkunststoffe, viele Textilien, Putz, Beton, Naturstein | Bei der Lackierung von kleinen Flächen empfiehlt es sich, einen Karton als Schablone einzusetzen, in den ein Loch, etwas größer als die zu lackierende Stelle, geschnitten ist. Der Karton wird etwa 1 – 2 cm über die Stelle gehalten. Bei dieser Methode wird ein wesentlicher Teil des Sprühnebels abgefangen. Es empfiehlt sich, nicht zu lackierende Teile abzukleben, um das Umfeld vor Sprühnebel zu schützen.
4359327 | 8600489010 | Farbspray RAL 9010 reinweiß 400 ml seidenmatt | 11228 | Produkte entdecken¦Technische Sprays¦Farb-Sprays¦RAL-Farbspray seidenmatt | RAL-Farbspray seidenmatt / RAL 9010 (reinweiß) / 400 ml | RAL-Farbspray seidenmatt | Für Außen- und Innenbereiche geeignet | • Umweltfreundlich • Hochergiebig, da 400 ml für 1,0 – 1,5 m2 reichen • Optimales Deckvermögen, auch auf verschiedenfarbigen Untergründen | • Hochwertige, acrylbasierende Nitro-Kombi-Qualität • Sehr schnelltrocknend • Für Außen- und Innenbereiche geeignet • Lichtecht und wetterbeständig • Dauerhaft farbton- und glanzbeständig • Kratz-, stoß- und schlagfest • Polierfähige Lackoberfläche | Holz, Papier, Metall, Glas, Hartkunststoffe, viele Textilien, Putz, Beton, Naturstein | Bei der Lackierung von kleinen Flächen empfiehlt es sich, einen Karton als Schablone einzusetzen, in den ein Loch, etwas größer als die zu lackierende Stelle, geschnitten ist. Der Karton wird etwa 1 – 2 cm über die Stelle gehalten. Bei dieser Methode wird ein wesentlicher Teil des Sprühnebels abgefangen. Es empfiehlt sich, nicht zu lackierende Teile abzukleben, um das Umfeld vor Sprühnebel zu schützen.
4359329 | 8600489016 | Farbspray RAL 9016 verkehrsweiß 400 ml seidenmatt | 11228 | Produkte entdecken¦Technische Sprays¦Farb-Sprays¦RAL-Farbspray seidenmatt | RAL-Farbspray seidenmatt / RAL 9016 (verkehrsweiß) / 400 ml | RAL-Farbspray seidenmatt | Für Außen- und Innenbereiche geeignet | • Umweltfreundlich • Hochergiebig, da 400 ml für 1,0 – 1,5 m2 reichen • Optimales Deckvermögen, auch auf verschiedenfarbigen Untergründen | • Hochwertige, acrylbasierende Nitro-Kombi-Qualität • Sehr schnelltrocknend • Für Außen- und Innenbereiche geeignet • Lichtecht und wetterbeständig • Dauerhaft farbton- und glanzbeständig • Kratz-, stoß- und schlagfest • Polierfähige Lackoberfläche | Holz, Papier, Metall, Glas, Hartkunststoffe, viele Textilien, Putz, Beton, Naturstein | Bei der Lackierung von kleinen Flächen empfiehlt es sich, einen Karton als Schablone einzusetzen, in den ein Loch, etwas größer als die zu lackierende Stelle, geschnitten ist. Der Karton wird etwa 1 – 2 cm über die Stelle gehalten. Bei dieser Methode wird ein wesentlicher Teil des Sprühnebels abgefangen. Es empfiehlt sich, nicht zu lackierende Teile abzukleben, um das Umfeld vor Sprühnebel zu schützen.
4359333 | 8600491021 | Farbspray RAL 1021 rapsgelb 400 ml matt | 11227 | Produkte entdecken¦Technische Sprays¦Farb-Sprays¦RAL-Farbspray matt | RAL-Farbspray matt / RAL 1021 (rapsgelb) / 400 ml | RAL-Farbspray matt | Für Außen- und Innenbereiche geeignet | • Umweltfreundlich • Hochergiebig, da 400 ml für 1,0 – 1,5 m2 reichen • Optimales Deckvermögen, auch auf verschiedenfarbigen Untergründen | • Hochwertige, acrylbasierende Nitro-Kombi-Qualität • Sehr schnelltrocknend • Für Außen- und Innenbereiche geeignet • Lichtecht und wetterbeständig • Dauerhaft farbton- und glanzbeständig • Kratz-, stoß- und schlagfest • Polierfähige Lackoberfläche | Holz, Papier, Metall, Glas, Hartkunststoffe, viele Textilien, Putz, Beton, Naturstein | Bei der Lackierung von kleinen Flächen empfiehlt es sich, einen Karton als Schablone einzusetzen, in den ein Loch, etwas größer als die zu lackierende Stelle, geschnitten ist. Der Karton wird etwa 1 – 2 cm über die Stelle gehalten. Bei dieser Methode wird ein wesentlicher Teil des Sprühnebels abgefangen. Es empfiehlt sich, nicht zu lackierende Teile abzukleben, um das Umfeld vor Sprühnebel zu schützen.
4359335 | 8600493000 | Farbspray RAL 3000 feuerrot 400 ml matt | 11227 | Produkte entdecken¦Technische Sprays¦Farb-Sprays¦RAL-Farbspray matt | RAL-Farbspray matt / RAL 3000 (feuerrot) / 400 ml | RAL-Farbspray matt | Für Außen- und Innenbereiche geeignet | • Umweltfreundlich • Hochergiebig, da 400 ml für 1,0 – 1,5 m2 reichen • Optimales Deckvermögen, auch auf verschiedenfarbigen Untergründen | • Hochwertige, acrylbasierende Nitro-Kombi-Qualität • Sehr schnelltrocknend • Für Außen- und Innenbereiche geeignet • Lichtecht und wetterbeständig • Dauerhaft farbton- und glanzbeständig • Kratz-, stoß- und schlagfest • Polierfähige Lackoberfläche | Holz, Papier, Metall, Glas, Hartkunststoffe, viele Textilien, Putz, Beton, Naturstein | Bei der Lackierung von kleinen Flächen empfiehlt es sich, einen Karton als Schablone einzusetzen, in den ein Loch, etwas größer als die zu lackierende Stelle, geschnitten ist. Der Karton wird etwa 1 – 2 cm über die Stelle gehalten. Bei dieser Methode wird ein wesentlicher Teil des Sprühnebels abgefangen. Es empfiehlt sich, nicht zu lackierende Teile abzukleben, um das Umfeld vor Sprühnebel zu schützen.
4359339 | 8600495002 | Farbspray RAL 5002 ultramarinblau 400 ml matt | 11227 | Produkte entdecken¦Technische Sprays¦Farb-Sprays¦RAL-Farbspray matt | RAL-Farbspray matt / RAL 5002 (ultramarinblau) / 400 ml | RAL-Farbspray matt | Für Außen- und Innenbereiche geeignet | • Umweltfreundlich • Hochergiebig, da 400 ml für 1,0 – 1,5 m2 reichen • Optimales Deckvermögen, auch auf verschiedenfarbigen Untergründen | • Hochwertige, acrylbasierende Nitro-Kombi-Qualität • Sehr schnelltrocknend • Für Außen- und Innenbereiche geeignet • Lichtecht und wetterbeständig • Dauerhaft farbton- und glanzbeständig • Kratz-, stoß- und schlagfest • Polierfähige Lackoberfläche | Holz, Papier, Metall, Glas, Hartkunststoffe, viele Textilien, Putz, Beton, Naturstein | Bei der Lackierung von kleinen Flächen empfiehlt es sich, einen Karton als Schablone einzusetzen, in den ein Loch, etwas größer als die zu lackierende Stelle, geschnitten ist. Der Karton wird etwa 1 – 2 cm über die Stelle gehalten. Bei dieser Methode wird ein wesentlicher Teil des Sprühnebels abgefangen. Es empfiehlt sich, nicht zu lackierende Teile abzukleben, um das Umfeld vor Sprühnebel zu schützen.
4359341 | 8600495003 | Farbspray RAL 5003 saphirblau 400 ml matt | 11227 | Produkte entdecken¦Technische Sprays¦Farb-Sprays¦RAL-Farbspray matt | RAL-Farbspray matt / RAL 5003 (saphirblau) / 400 ml | RAL-Farbspray matt | Für Außen- und Innenbereiche geeignet | • Umweltfreundlich • Hochergiebig, da 400 ml für 1,0 – 1,5 m2 reichen • Optimales Deckvermögen, auch auf verschiedenfarbigen Untergründen | • Hochwertige, acrylbasierende Nitro-Kombi-Qualität • Sehr schnelltrocknend • Für Außen- und Innenbereiche geeignet • Lichtecht und wetterbeständig • Dauerhaft farbton- und glanzbeständig • Kratz-, stoß- und schlagfest • Polierfähige Lackoberfläche | Holz, Papier, Metall, Glas, Hartkunststoffe, viele Textilien, Putz, Beton, Naturstein | Bei der Lackierung von kleinen Flächen empfiehlt es sich, einen Karton als Schablone einzusetzen, in den ein Loch, etwas größer als die zu lackierende Stelle, geschnitten ist. Der Karton wird etwa 1 – 2 cm über die Stelle gehalten. Bei dieser Methode wird ein wesentlicher Teil des Sprühnebels abgefangen. Es empfiehlt sich, nicht zu lackierende Teile abzukleben, um das Umfeld vor Sprühnebel zu schützen.
4359343 | 8600495010 | Farbspray RAL 5010 enzianblau 400 ml matt | 11227 | Produkte entdecken¦Technische Sprays¦Farb-Sprays¦RAL-Farbspray matt | RAL-Farbspray matt / RAL 5010 (enzianblau) / 400 ml | RAL-Farbspray matt | Für Außen- und Innenbereiche geeignet | • Umweltfreundlich • Hochergiebig, da 400 ml für 1,0 – 1,5 m2 reichen • Optimales Deckvermögen, auch auf verschiedenfarbigen Untergründen | • Hochwertige, acrylbasierende Nitro-Kombi-Qualität • Sehr schnelltrocknend • Für Außen- und Innenbereiche geeignet • Lichtecht und wetterbeständig • Dauerhaft farbton- und glanzbeständig • Kratz-, stoß- und schlagfest • Polierfähige Lackoberfläche | Holz, Papier, Metall, Glas, Hartkunststoffe, viele Textilien, Putz, Beton, Naturstein | Bei der Lackierung von kleinen Flächen empfiehlt es sich, einen Karton als Schablone einzusetzen, in den ein Loch, etwas größer als die zu lackierende Stelle, geschnitten ist. Der Karton wird etwa 1 – 2 cm über die Stelle gehalten. Bei dieser Methode wird ein wesentlicher Teil des Sprühnebels abgefangen. Es empfiehlt sich, nicht zu lackierende Teile abzukleben, um das Umfeld vor Sprühnebel zu schützen.
4359345 | 8600495012 | Farbspray RAL 5012 lichtblau 400 ml matt | 11227 | Produkte entdecken¦Technische Sprays¦Farb-Sprays¦RAL-Farbspray matt | RAL-Farbspray matt / RAL 5012 (lichtblau) / 400 ml | RAL-Farbspray matt | Für Außen- und Innenbereiche geeignet | • Umweltfreundlich • Hochergiebig, da 400 ml für 1,0 – 1,5 m2 reichen • Optimales Deckvermögen, auch auf verschiedenfarbigen Untergründen | • Hochwertige, acrylbasierende Nitro-Kombi-Qualität • Sehr schnelltrocknend • Für Außen- und Innenbereiche geeignet • Lichtecht und wetterbeständig • Dauerhaft farbton- und glanzbeständig • Kratz-, stoß- und schlagfest • Polierfähige Lackoberfläche | Holz, Papier, Metall, Glas, Hartkunststoffe, viele Textilien, Putz, Beton, Naturstein | Bei der Lackierung von kleinen Flächen empfiehlt es sich, einen Karton als Schablone einzusetzen, in den ein Loch, etwas größer als die zu lackierende Stelle, geschnitten ist. Der Karton wird etwa 1 – 2 cm über die Stelle gehalten. Bei dieser Methode wird ein wesentlicher Teil des Sprühnebels abgefangen. Es empfiehlt sich, nicht zu lackierende Teile abzukleben, um das Umfeld vor Sprühnebel zu schützen.
4359349 | 8600496002 | Farbspray RAL 6002 laubgrün 400 ml matt | 11227 | Produkte entdecken¦Technische Sprays¦Farb-Sprays¦RAL-Farbspray matt | RAL-Farbspray matt / RAL 6002 (laubgrün) / 400 ml | RAL-Farbspray matt | Für Außen- und Innenbereiche geeignet | • Umweltfreundlich • Hochergiebig, da 400 ml für 1,0 – 1,5 m2 reichen • Optimales Deckvermögen, auch auf verschiedenfarbigen Untergründen | • Hochwertige, acrylbasierende Nitro-Kombi-Qualität • Sehr schnelltrocknend • Für Außen- und Innenbereiche geeignet • Lichtecht und wetterbeständig • Dauerhaft farbton- und glanzbeständig • Kratz-, stoß- und schlagfest • Polierfähige Lackoberfläche | Holz, Papier, Metall, Glas, Hartkunststoffe, viele Textilien, Putz, Beton, Naturstein | Bei der Lackierung von kleinen Flächen empfiehlt es sich, einen Karton als Schablone einzusetzen, in den ein Loch, etwas größer als die zu lackierende Stelle, geschnitten ist. Der Karton wird etwa 1 – 2 cm über die Stelle gehalten. Bei dieser Methode wird ein wesentlicher Teil des Sprühnebels abgefangen. Es empfiehlt sich, nicht zu lackierende Teile abzukleben, um das Umfeld vor Sprühnebel zu schützen.
4359351 | 8600496005 | Farbspray RAL 6005 mossgrün 400 ml matt | 11227 | Produkte entdecken¦Technische Sprays¦Farb-Sprays¦RAL-Farbspray matt | RAL-Farbspray matt / RAL 6005 (moosgrün) / 400 ml | RAL-Farbspray matt | Für Außen- und Innenbereiche geeignet | • Umweltfreundlich • Hochergiebig, da 400 ml für 1,0 – 1,5 m2 reichen • Optimales Deckvermögen, auch auf verschiedenfarbigen Untergründen | • Hochwertige, acrylbasierende Nitro-Kombi-Qualität • Sehr schnelltrocknend • Für Außen- und Innenbereiche geeignet • Lichtecht und wetterbeständig • Dauerhaft farbton- und glanzbeständig • Kratz-, stoß- und schlagfest • Polierfähige Lackoberfläche | Holz, Papier, Metall, Glas, Hartkunststoffe, viele Textilien, Putz, Beton, Naturstein | Bei der Lackierung von kleinen Flächen empfiehlt es sich, einen Karton als Schablone einzusetzen, in den ein Loch, etwas größer als die zu lackierende Stelle, geschnitten ist. Der Karton wird etwa 1 – 2 cm über die Stelle gehalten. Bei dieser Methode wird ein wesentlicher Teil des Sprühnebels abgefangen. Es empfiehlt sich, nicht zu lackierende Teile abzukleben, um das Umfeld vor Sprühnebel zu schützen.
4359357 | 8600497016 | Farbspray RAL 7016 anthrazitgrau 400 ml matt | 11227 | Produkte entdecken¦Technische Sprays¦Farb-Sprays¦RAL-Farbspray matt | RAL-Farbspray matt / RAL 7016 (anthrazitgrau) / 400 ml | RAL-Farbspray matt | Für Außen- und Innenbereiche geeignet | • Umweltfreundlich • Hochergiebig, da 400 ml für 1,0 – 1,5 m2 reichen • Optimales Deckvermögen, auch auf verschiedenfarbigen Untergründen | • Hochwertige, acrylbasierende Nitro-Kombi-Qualität • Sehr schnelltrocknend • Für Außen- und Innenbereiche geeignet • Lichtecht und wetterbeständig • Dauerhaft farbton- und glanzbeständig • Kratz-, stoß- und schlagfest • Polierfähige Lackoberfläche | Holz, Papier, Metall, Glas, Hartkunststoffe, viele Textilien, Putz, Beton, Naturstein | Bei der Lackierung von kleinen Flächen empfiehlt es sich, einen Karton als Schablone einzusetzen, in den ein Loch, etwas größer als die zu lackierende Stelle, geschnitten ist. Der Karton wird etwa 1 – 2 cm über die Stelle gehalten. Bei dieser Methode wird ein wesentlicher Teil des Sprühnebels abgefangen. Es empfiehlt sich, nicht zu lackierende Teile abzukleben, um das Umfeld vor Sprühnebel zu schützen.
4359359 | 8600497021 | Farbspray RAL 7021 schwarzgrau 400 ml matt | 11227 | Produkte entdecken¦Technische Sprays¦Farb-Sprays¦RAL-Farbspray matt | RAL-Farbspray matt / RAL 7021 (schwarzgrau) / 400 ml | RAL-Farbspray matt | Für Außen- und Innenbereiche geeignet | • Umweltfreundlich • Hochergiebig, da 400 ml für 1,0 – 1,5 m2 reichen • Optimales Deckvermögen, auch auf verschiedenfarbigen Untergründen | • Hochwertige, acrylbasierende Nitro-Kombi-Qualität • Sehr schnelltrocknend • Für Außen- und Innenbereiche geeignet • Lichtecht und wetterbeständig • Dauerhaft farbton- und glanzbeständig • Kratz-, stoß- und schlagfest • Polierfähige Lackoberfläche | Holz, Papier, Metall, Glas, Hartkunststoffe, viele Textilien, Putz, Beton, Naturstein | Bei der Lackierung von kleinen Flächen empfiehlt es sich, einen Karton als Schablone einzusetzen, in den ein Loch, etwas größer als die zu lackierende Stelle, geschnitten ist. Der Karton wird etwa 1 – 2 cm über die Stelle gehalten. Bei dieser Methode wird ein wesentlicher Teil des Sprühnebels abgefangen. Es empfiehlt sich, nicht zu lackierende Teile abzukleben, um das Umfeld vor Sprühnebel zu schützen.
4359361 | 8600497035 | Farbspray RAL 7035 lichtgrau 400 ml matt | 11227 | Produkte entdecken¦Technische Sprays¦Farb-Sprays¦RAL-Farbspray matt | RAL-Farbspray matt / RAL 7035 (lichtgrau) / 400 ml | RAL-Farbspray matt | Für Außen- und Innenbereiche geeignet | • Umweltfreundlich • Hochergiebig, da 400 ml für 1,0 – 1,5 m2 reichen • Optimales Deckvermögen, auch auf verschiedenfarbigen Untergründen | • Hochwertige, acrylbasierende Nitro-Kombi-Qualität • Sehr schnelltrocknend • Für Außen- und Innenbereiche geeignet • Lichtecht und wetterbeständig • Dauerhaft farbton- und glanzbeständig • Kratz-, stoß- und schlagfest • Polierfähige Lackoberfläche | Holz, Papier, Metall, Glas, Hartkunststoffe, viele Textilien, Putz, Beton, Naturstein | Bei der Lackierung von kleinen Flächen empfiehlt es sich, einen Karton als Schablone einzusetzen, in den ein Loch, etwas größer als die zu lackierende Stelle, geschnitten ist. Der Karton wird etwa 1 – 2 cm über die Stelle gehalten. Bei dieser Methode wird ein wesentlicher Teil des Sprühnebels abgefangen. Es empfiehlt sich, nicht zu lackierende Teile abzukleben, um das Umfeld vor Sprühnebel zu schützen.
4359363 | 8600498017 | Farbspray RAL 8017 schokobraun 400 ml matt | 11227 | Produkte entdecken¦Technische Sprays¦Farb-Sprays¦RAL-Farbspray matt | RAL-Farbspray matt / RAL 8017 (schokobraun) / 400 ml | RAL-Farbspray matt | Für Außen- und Innenbereiche geeignet | • Umweltfreundlich • Hochergiebig, da 400 ml für 1,0 – 1,5 m2 reichen • Optimales Deckvermögen, auch auf verschiedenfarbigen Untergründen | • Hochwertige, acrylbasierende Nitro-Kombi-Qualität • Sehr schnelltrocknend • Für Außen- und Innenbereiche geeignet • Lichtecht und wetterbeständig • Dauerhaft farbton- und glanzbeständig • Kratz-, stoß- und schlagfest • Polierfähige Lackoberfläche | Holz, Papier, Metall, Glas, Hartkunststoffe, viele Textilien, Putz, Beton, Naturstein | Bei der Lackierung von kleinen Flächen empfiehlt es sich, einen Karton als Schablone einzusetzen, in den ein Loch, etwas größer als die zu lackierende Stelle, geschnitten ist. Der Karton wird etwa 1 – 2 cm über die Stelle gehalten. Bei dieser Methode wird ein wesentlicher Teil des Sprühnebels abgefangen. Es empfiehlt sich, nicht zu lackierende Teile abzukleben, um das Umfeld vor Sprühnebel zu schützen.
4359367 | 8600499010 | Farbspray RAL 9010 reinweiß 400 ml matt | 11227 | Produkte entdecken¦Technische Sprays¦Farb-Sprays¦RAL-Farbspray matt | RAL-Farbspray matt / RAL 9010 (reinweiß) / 400 ml | RAL-Farbspray matt | Für Außen- und Innenbereiche geeignet | • Umweltfreundlich • Hochergiebig, da 400 ml für 1,0 – 1,5 m2 reichen • Optimales Deckvermögen, auch auf verschiedenfarbigen Untergründen | • Hochwertige, acrylbasierende Nitro-Kombi-Qualität • Sehr schnelltrocknend • Für Außen- und Innenbereiche geeignet • Lichtecht und wetterbeständig • Dauerhaft farbton- und glanzbeständig • Kratz-, stoß- und schlagfest • Polierfähige Lackoberfläche | Holz, Papier, Metall, Glas, Hartkunststoffe, viele Textilien, Putz, Beton, Naturstein | Bei der Lackierung von kleinen Flächen empfiehlt es sich, einen Karton als Schablone einzusetzen, in den ein Loch, etwas größer als die zu lackierende Stelle, geschnitten ist. Der Karton wird etwa 1 – 2 cm über die Stelle gehalten. Bei dieser Methode wird ein wesentlicher Teil des Sprühnebels abgefangen. Es empfiehlt sich, nicht zu lackierende Teile abzukleben, um das Umfeld vor Sprühnebel zu schützen.
4359369 | 8600499016 | Farbspray RAL 9016 verkehrsweiß 400 ml matt | 11227 | Produkte entdecken¦Technische Sprays¦Farb-Sprays¦RAL-Farbspray matt | RAL-Farbspray matt / RAL 9016 (verkehrsweiß) / 400 ml | RAL-Farbspray matt | Für Außen- und Innenbereiche geeignet | • Umweltfreundlich • Hochergiebig, da 400 ml für 1,0 – 1,5 m2 reichen • Optimales Deckvermögen, auch auf verschiedenfarbigen Untergründen | • Hochwertige, acrylbasierende Nitro-Kombi-Qualität • Sehr schnelltrocknend • Für Außen- und Innenbereiche geeignet • Lichtecht und wetterbeständig • Dauerhaft farbton- und glanzbeständig • Kratz-, stoß- und schlagfest • Polierfähige Lackoberfläche | Holz, Papier, Metall, Glas, Hartkunststoffe, viele Textilien, Putz, Beton, Naturstein | Bei der Lackierung von kleinen Flächen empfiehlt es sich, einen Karton als Schablone einzusetzen, in den ein Loch, etwas größer als die zu lackierende Stelle, geschnitten ist. Der Karton wird etwa 1 – 2 cm über die Stelle gehalten. Bei dieser Methode wird ein wesentlicher Teil des Sprühnebels abgefangen. Es empfiehlt sich, nicht zu lackierende Teile abzukleben, um das Umfeld vor Sprühnebel zu schützen.
4359371 | 8600499017 | Farbspray RAL 9017 verkehrsschwarz 400 ml matt | 11227 | Produkte entdecken¦Technische Sprays¦Farb-Sprays¦RAL-Farbspray matt | RAL-Farbspray matt / RAL 9017 (verkehrsschwarz) / 400 ml | RAL-Farbspray matt | Für Außen- und Innenbereiche geeignet | • Umweltfreundlich • Hochergiebig, da 400 ml für 1,0 – 1,5 m2 reichen • Optimales Deckvermögen, auch auf verschiedenfarbigen Untergründen | • Hochwertige, acrylbasierende Nitro-Kombi-Qualität • Sehr schnelltrocknend • Für Außen- und Innenbereiche geeignet • Lichtecht und wetterbeständig • Dauerhaft farbton- und glanzbeständig • Kratz-, stoß- und schlagfest • Polierfähige Lackoberfläche | Holz, Papier, Metall, Glas, Hartkunststoffe, viele Textilien, Putz, Beton, Naturstein | Bei der Lackierung von kleinen Flächen empfiehlt es sich, einen Karton als Schablone einzusetzen, in den ein Loch, etwas größer als die zu lackierende Stelle, geschnitten ist. Der Karton wird etwa 1 – 2 cm über die Stelle gehalten. Bei dieser Methode wird ein wesentlicher Teil des Sprühnebels abgefangen. Es empfiehlt sich, nicht zu lackierende Teile abzukleben, um das Umfeld vor Sprühnebel zu schützen.
4359753 | 302012-1 | MSG F-900, 1,2mm, 16kg EN ISO 17632-A: T 46 4 PM 1 H5 | 74 | Produkte entdecken¦Schweißzusatzwerkstoffe¦Fülldrahtelektroden zum Verbindungsschweißen¦MSG F-900 | MSG F-900 / ø 1,20 mm / K-300 / 16 kg | MSG F-900 | Rutile Fülldrahtelektrode |  | Rutil-Fülldrahtelektrode mit schnell erstarrender Schlacke. Der MSG F-900 besitzt eine gute Modellierfähigkeit und hervorragende Schweißeigenschaften in allen Schweißpositionen. Hierbei ist es möglich, mit erhöhtem Schweißstrom zu arbeiten, woraus eine erhöhte Abschmelzleistung resultiert. Hervorragend geeignet zum Schweißen von Rohrrundnähten. Sehr geringe Spritzerbildung und gute Schlackenentfernbarkeit. Die Schweißnähte sind porenfrei und fein gezeichnet mit kerbfreien Nahtübergängen.
4359933 | C121005 | Starthilfekabel 480A f. PKW 35 qmm, 4.5 mtr., STARTSAFE | 3744 | Produkte entdecken¦Kfz-Werkzeuge / Kfz-Zubehör¦Schutz- und Servicebedarf¦Starthilfekabel für PKW | Starthilfekabel für PKW | Starthilfekabel für PKW | 480 A |  | • 480 A • 35 qmm • PVC-ummantelt
4359935 | C121010 | Starthilfekabel 600A f. LKW 50 qmm, 5.0 mtr., incl. Tasche | 3745 | Produkte entdecken¦Kfz-Werkzeuge / Kfz-Zubehör¦Schutz- und Servicebedarf¦Starthilfekabel für LKW | Starthilfekabel für LKW | Starthilfekabel für LKW | 600 A |  | • 600 A • 50 qmm • Inklusive Tasche • PVC-ummantelt
436 | 215720 | AG 56 UX 2,0 x 500mm | 112 | Produkte entdecken¦Schweißzusatzwerkstoffe¦Hart- und Silberhartlote¦AG 56 UX | AG 56 UX / ø 2,00 mm | AG 56 UX | Cadmiumfreies Silberhartlot |  | Flussmittelumhülltes Silberhartlot für Lötungen an Leitungen und Einrichtungen aus nichtrostendem Stahl. Dieses cadmiumfreie Lot ist in der Lebensmittelindustrie, z. B. in Brauereien, Molkereien sowie in pharmazeutischen Betrieben und in der Feinmechanik hervorragend einsetzbar. Besitzt gute Fließeigenschaften. Anwendung: Mit neutraler Flamme oder leichtem Acetylenüberschuss gut vorwärmen. Spitze des Silberlotes auf die Lötstelle setzen und abschmelzen. Nicht überhitzen. An der Luft erkalten lassen. Flussmittelrückstände mit Edelstahlbürste entfernen.
4360069 | 701007 | Mini-Fettpresse für Schlagwerkfett | 3358 | Produkte entdecken¦Werkzeuge und Zubehör¦Druckluft-Werkzeuge und Zubehör¦Druckluftzubehör¦Mini-Fettpresse | Mini-Fettpresse für Schlagwerkfett | Mini-Fettpresse |  |  | • Für Schlagwerk
4360071 | 901507 | Schmierfett für Schlagwerk VPE 5 kartuschen | 8514 | Produkte entdecken¦Chemisch-Technische Produkte¦Schmiermittel/Fette¦Schmierfett für Schlagwerk | Schmierfett für Schlagwerk / 5 Kartuschen | Schmierfett für Schlagwerk | Spezial-Schmiermittel
4360119 | 7002170610 | Technolit - Bimetallsägeband ''Bi-TECut'' 13 x 0,6 x 1.138 mm, Z 6/10 | 3517 | Produkte entdecken¦Sägen¦Spezialsägen¦Bi-Metallsägeband „Bi-TECut“ | Bi-Metallsägeband „Bi-TECut“ / 1.138 mm, 6/10 ZpZ | Bi-Metallsägeband „Bi-TECut“ |  |  | • Spitzenleistungssägeband mit variabler Zähnezahl und besonders hoher Verschleißfestigkeit • Großes Anwendungsspektrum von NE-Werkstoffen bis zu schwer zerspanbaren Sonderlegierungen • Hohe Schnittgenauigkeit in einer großen Variation von Abmessungen und Zähnezahlen • Besonders geeignet für schwingungsreduziertes Sägen von dünnen bis mittleren Werkstoffen • Zähne aus verschleißfestem Hochleistungs-Schnellarbeitsstahl • Bandkörper aus legiertem und ermüdungsfestem Vergütungsstahl (M42) | • Baustahl, Tiefziehstahl, Automatenstahl, Vergütungsstahl, Einsatzstahl, rost- und säurebeständiger Stahl, Gusseisen |  | "Leistungsstarkes Sägeband: variable Zähne, hohe Haltbarkeit. NE-Werkstoffe bis Sonderlegierungen. Präzise Schnitte, vielfältige Größen/Zähnezahlen."
4360195 | 7002171014 | Technolit - Bimetallsägeband ''Bi-TECut'' 13 x 0,6 x 1.138 mm, Z 10/14 | 3517 | Produkte entdecken¦Sägen¦Spezialsägen¦Bi-Metallsägeband „Bi-TECut“ | Bi-Metallsägeband „Bi-TECut“ / 1.138 mm, 10/14 ZpZ | Bi-Metallsägeband „Bi-TECut“ |  |  | • Spitzenleistungssägeband mit variabler Zähnezahl und besonders hoher Verschleißfestigkeit • Großes Anwendungsspektrum von NE-Werkstoffen bis zu schwer zerspanbaren Sonderlegierungen • Hohe Schnittgenauigkeit in einer großen Variation von Abmessungen und Zähnezahlen • Besonders geeignet für schwingungsreduziertes Sägen von dünnen bis mittleren Werkstoffen • Zähne aus verschleißfestem Hochleistungs-Schnellarbeitsstahl • Bandkörper aus legiertem und ermüdungsfestem Vergütungsstahl (M42) | • Baustahl, Tiefziehstahl, Automatenstahl, Vergütungsstahl, Einsatzstahl, rost- und säurebeständiger Stahl, Gusseisen |  | "Leistungsstarkes Sägeband: variable Zähne, hohe Haltbarkeit. NE-Werkstoffe bis Sonderlegierungen. Präzise Schnitte, vielfältige Größen/Zähnezahlen."
4360199 | 7002180610 | Technolit - Bimetallsägeband ''Bi-TECut'' 13 x 0,6 x 1.140 mm, Z 6/10 | 3517 | Produkte entdecken¦Sägen¦Spezialsägen¦Bi-Metallsägeband „Bi-TECut“ | Bi-Metallsägeband „Bi-TECut“ / 1.140 mm, 6/10 ZpZ | Bi-Metallsägeband „Bi-TECut“ |  |  | • Spitzenleistungssägeband mit variabler Zähnezahl und besonders hoher Verschleißfestigkeit • Großes Anwendungsspektrum von NE-Werkstoffen bis zu schwer zerspanbaren Sonderlegierungen • Hohe Schnittgenauigkeit in einer großen Variation von Abmessungen und Zähnezahlen • Besonders geeignet für schwingungsreduziertes Sägen von dünnen bis mittleren Werkstoffen • Zähne aus verschleißfestem Hochleistungs-Schnellarbeitsstahl • Bandkörper aus legiertem und ermüdungsfestem Vergütungsstahl (M42) | • Baustahl, Tiefziehstahl, Automatenstahl, Vergütungsstahl, Einsatzstahl, rost- und säurebeständiger Stahl, Gusseisen |  | "Leistungsstarkes Sägeband: variable Zähne, hohe Haltbarkeit. NE-Werkstoffe bis Sonderlegierungen. Präzise Schnitte, vielfältige Größen/Zähnezahlen."
4360201 | 7002181014 | Technolit - Bimetallsägeband ''Bi-TECut'' 13 x 0,6 x 1.140 mm, Z 10/14 | 3517 | Produkte entdecken¦Sägen¦Spezialsägen¦Bi-Metallsägeband „Bi-TECut“ | Bi-Metallsägeband „Bi-TECut“ / 1.140 mm, 10/14 ZpZ | Bi-Metallsägeband „Bi-TECut“ |  |  | • Spitzenleistungssägeband mit variabler Zähnezahl und besonders hoher Verschleißfestigkeit • Großes Anwendungsspektrum von NE-Werkstoffen bis zu schwer zerspanbaren Sonderlegierungen • Hohe Schnittgenauigkeit in einer großen Variation von Abmessungen und Zähnezahlen • Besonders geeignet für schwingungsreduziertes Sägen von dünnen bis mittleren Werkstoffen • Zähne aus verschleißfestem Hochleistungs-Schnellarbeitsstahl • Bandkörper aus legiertem und ermüdungsfestem Vergütungsstahl (M42) | • Baustahl, Tiefziehstahl, Automatenstahl, Vergütungsstahl, Einsatzstahl, rost- und säurebeständiger Stahl, Gusseisen |  | "Leistungsstarkes Sägeband: variable Zähne, hohe Haltbarkeit. NE-Werkstoffe bis Sonderlegierungen. Präzise Schnitte, vielfältige Größen/Zähnezahlen."
4360203 | 7002190610 | Technolit - Bimetallsägeband ''Bi-TECut'' 13 x 0,6 x 1.215 mm, Z 6/10 | 3517 | Produkte entdecken¦Sägen¦Spezialsägen¦Bi-Metallsägeband „Bi-TECut“ | Bi-Metallsägeband „Bi-TECut“ / 1.215 mm, 6/10 ZpZ | Bi-Metallsägeband „Bi-TECut“ |  |  | • Spitzenleistungssägeband mit variabler Zähnezahl und besonders hoher Verschleißfestigkeit • Großes Anwendungsspektrum von NE-Werkstoffen bis zu schwer zerspanbaren Sonderlegierungen • Hohe Schnittgenauigkeit in einer großen Variation von Abmessungen und Zähnezahlen • Besonders geeignet für schwingungsreduziertes Sägen von dünnen bis mittleren Werkstoffen • Zähne aus verschleißfestem Hochleistungs-Schnellarbeitsstahl • Bandkörper aus legiertem und ermüdungsfestem Vergütungsstahl (M42) | • Baustahl, Tiefziehstahl, Automatenstahl, Vergütungsstahl, Einsatzstahl, rost- und säurebeständiger Stahl, Gusseisen |  | "Leistungsstarkes Sägeband: variable Zähne, hohe Haltbarkeit. NE-Werkstoffe bis Sonderlegierungen. Präzise Schnitte, vielfältige Größen/Zähnezahlen."
4360205 | 7002191014 | Technolit - Bimetallsägeband ''Bi-TECut'' 13 x 0,6 x 1.215 mm, Z 10/14 | 3517 | Produkte entdecken¦Sägen¦Spezialsägen¦Bi-Metallsägeband „Bi-TECut“ | Bi-Metallsägeband „Bi-TECut“ / 1.215 mm, 10/14 ZpZ | Bi-Metallsägeband „Bi-TECut“ |  |  | • Spitzenleistungssägeband mit variabler Zähnezahl und besonders hoher Verschleißfestigkeit • Großes Anwendungsspektrum von NE-Werkstoffen bis zu schwer zerspanbaren Sonderlegierungen • Hohe Schnittgenauigkeit in einer großen Variation von Abmessungen und Zähnezahlen • Besonders geeignet für schwingungsreduziertes Sägen von dünnen bis mittleren Werkstoffen • Zähne aus verschleißfestem Hochleistungs-Schnellarbeitsstahl • Bandkörper aus legiertem und ermüdungsfestem Vergütungsstahl (M42) | • Baustahl, Tiefziehstahl, Automatenstahl, Vergütungsstahl, Einsatzstahl, rost- und säurebeständiger Stahl, Gusseisen |  | "Leistungsstarkes Sägeband: variable Zähne, hohe Haltbarkeit. NE-Werkstoffe bis Sonderlegierungen. Präzise Schnitte, vielfältige Größen/Zähnezahlen."
4360207 | 7002200610 | Technolit - Bimetallsägeband ''Bi-TECut'' 13 x 0,6 x 1.325 mm, Z 6/10 | 3517 | Produkte entdecken¦Sägen¦Spezialsägen¦Bi-Metallsägeband „Bi-TECut“ | Bi-Metallsägeband „Bi-TECut“ / 1.325 mm, 6/10 ZpZ | Bi-Metallsägeband „Bi-TECut“ |  |  | • Spitzenleistungssägeband mit variabler Zähnezahl und besonders hoher Verschleißfestigkeit • Großes Anwendungsspektrum von NE-Werkstoffen bis zu schwer zerspanbaren Sonderlegierungen • Hohe Schnittgenauigkeit in einer großen Variation von Abmessungen und Zähnezahlen • Besonders geeignet für schwingungsreduziertes Sägen von dünnen bis mittleren Werkstoffen • Zähne aus verschleißfestem Hochleistungs-Schnellarbeitsstahl • Bandkörper aus legiertem und ermüdungsfestem Vergütungsstahl (M42) | • Baustahl, Tiefziehstahl, Automatenstahl, Vergütungsstahl, Einsatzstahl, rost- und säurebeständiger Stahl, Gusseisen |  | "Leistungsstarkes Sägeband: variable Zähne, hohe Haltbarkeit. NE-Werkstoffe bis Sonderlegierungen. Präzise Schnitte, vielfältige Größen/Zähnezahlen."
4360209 | 7002201014 | Technolit - Bimetallsägeband ''Bi-TECut'' 13 x 0,6 x 1.325 mm, Z 10/14 | 3517 | Produkte entdecken¦Sägen¦Spezialsägen¦Bi-Metallsägeband „Bi-TECut“ | Bi-Metallsägeband „Bi-TECut“ / 1.325 mm, 10/14 ZpZ | Bi-Metallsägeband „Bi-TECut“ |  |  | • Spitzenleistungssägeband mit variabler Zähnezahl und besonders hoher Verschleißfestigkeit • Großes Anwendungsspektrum von NE-Werkstoffen bis zu schwer zerspanbaren Sonderlegierungen • Hohe Schnittgenauigkeit in einer großen Variation von Abmessungen und Zähnezahlen • Besonders geeignet für schwingungsreduziertes Sägen von dünnen bis mittleren Werkstoffen • Zähne aus verschleißfestem Hochleistungs-Schnellarbeitsstahl • Bandkörper aus legiertem und ermüdungsfestem Vergütungsstahl (M42) | • Baustahl, Tiefziehstahl, Automatenstahl, Vergütungsstahl, Einsatzstahl, rost- und säurebeständiger Stahl, Gusseisen |  | "Leistungsstarkes Sägeband: variable Zähne, hohe Haltbarkeit. NE-Werkstoffe bis Sonderlegierungen. Präzise Schnitte, vielfältige Größen/Zähnezahlen."
4360215 | 7002210610 | Technolit - Bimetallsägeband ''Bi-TECut'' 13 x 0,6 x 1.330 mm, Z 6/10 | 3517 | Produkte entdecken¦Sägen¦Spezialsägen¦Bi-Metallsägeband „Bi-TECut“ | Bi-Metallsägeband „Bi-TECut“ / 1.330 mm, 6/10 ZpZ | Bi-Metallsägeband „Bi-TECut“ |  |  | • Spitzenleistungssägeband mit variabler Zähnezahl und besonders hoher Verschleißfestigkeit • Großes Anwendungsspektrum von NE-Werkstoffen bis zu schwer zerspanbaren Sonderlegierungen • Hohe Schnittgenauigkeit in einer großen Variation von Abmessungen und Zähnezahlen • Besonders geeignet für schwingungsreduziertes Sägen von dünnen bis mittleren Werkstoffen • Zähne aus verschleißfestem Hochleistungs-Schnellarbeitsstahl • Bandkörper aus legiertem und ermüdungsfestem Vergütungsstahl (M42) | • Baustahl, Tiefziehstahl, Automatenstahl, Vergütungsstahl, Einsatzstahl, rost- und säurebeständiger Stahl, Gusseisen |  | "Leistungsstarkes Sägeband: variable Zähne, hohe Haltbarkeit. NE-Werkstoffe bis Sonderlegierungen. Präzise Schnitte, vielfältige Größen/Zähnezahlen."
4360217 | 7002211014 | Technolit - Bimetallsägeband ''Bi-TECut'' 13 x 0,6 x 1.330 mm, Z 10/14 | 3517 | Produkte entdecken¦Sägen¦Spezialsägen¦Bi-Metallsägeband „Bi-TECut“ | Bi-Metallsägeband „Bi-TECut“ / 1.330 mm, 10/14 ZpZ | Bi-Metallsägeband „Bi-TECut“ |  |  | • Spitzenleistungssägeband mit variabler Zähnezahl und besonders hoher Verschleißfestigkeit • Großes Anwendungsspektrum von NE-Werkstoffen bis zu schwer zerspanbaren Sonderlegierungen • Hohe Schnittgenauigkeit in einer großen Variation von Abmessungen und Zähnezahlen • Besonders geeignet für schwingungsreduziertes Sägen von dünnen bis mittleren Werkstoffen • Zähne aus verschleißfestem Hochleistungs-Schnellarbeitsstahl • Bandkörper aus legiertem und ermüdungsfestem Vergütungsstahl (M42) | • Baustahl, Tiefziehstahl, Automatenstahl, Vergütungsstahl, Einsatzstahl, rost- und säurebeständiger Stahl, Gusseisen |  | "Leistungsstarkes Sägeband: variable Zähne, hohe Haltbarkeit. NE-Werkstoffe bis Sonderlegierungen. Präzise Schnitte, vielfältige Größen/Zähnezahlen."
4360219 | 7002220610 | Technolit - Bimetallsägeband ''Bi-TECut'' 13 x 0,6 x 1.335 mm, Z 6/10 | 3517 | Produkte entdecken¦Sägen¦Spezialsägen¦Bi-Metallsägeband „Bi-TECut“ | Bi-Metallsägeband „Bi-TECut“ / 1.335 mm, 6/10 ZpZ | Bi-Metallsägeband „Bi-TECut“ |  |  | • Spitzenleistungssägeband mit variabler Zähnezahl und besonders hoher Verschleißfestigkeit • Großes Anwendungsspektrum von NE-Werkstoffen bis zu schwer zerspanbaren Sonderlegierungen • Hohe Schnittgenauigkeit in einer großen Variation von Abmessungen und Zähnezahlen • Besonders geeignet für schwingungsreduziertes Sägen von dünnen bis mittleren Werkstoffen • Zähne aus verschleißfestem Hochleistungs-Schnellarbeitsstahl • Bandkörper aus legiertem und ermüdungsfestem Vergütungsstahl (M42) | • Baustahl, Tiefziehstahl, Automatenstahl, Vergütungsstahl, Einsatzstahl, rost- und säurebeständiger Stahl, Gusseisen |  | "Leistungsstarkes Sägeband: variable Zähne, hohe Haltbarkeit. NE-Werkstoffe bis Sonderlegierungen. Präzise Schnitte, vielfältige Größen/Zähnezahlen."
4360221 | 7002221014 | Technolit - Bimetallsägeband ''Bi-TECut'' 13 x 0,6 x 1.335 mm, Z 10/14 | 3517 | Produkte entdecken¦Sägen¦Spezialsägen¦Bi-Metallsägeband „Bi-TECut“ | Bi-Metallsägeband „Bi-TECut“ / 1.335 mm, 10/14 ZpZ | Bi-Metallsägeband „Bi-TECut“ |  |  | • Spitzenleistungssägeband mit variabler Zähnezahl und besonders hoher Verschleißfestigkeit • Großes Anwendungsspektrum von NE-Werkstoffen bis zu schwer zerspanbaren Sonderlegierungen • Hohe Schnittgenauigkeit in einer großen Variation von Abmessungen und Zähnezahlen • Besonders geeignet für schwingungsreduziertes Sägen von dünnen bis mittleren Werkstoffen • Zähne aus verschleißfestem Hochleistungs-Schnellarbeitsstahl • Bandkörper aus legiertem und ermüdungsfestem Vergütungsstahl (M42) | • Baustahl, Tiefziehstahl, Automatenstahl, Vergütungsstahl, Einsatzstahl, rost- und säurebeständiger Stahl, Gusseisen |  | "Leistungsstarkes Sägeband: variable Zähne, hohe Haltbarkeit. NE-Werkstoffe bis Sonderlegierungen. Präzise Schnitte, vielfältige Größen/Zähnezahlen."
4360223 | 7002210812 | Technolit - Bimetallsägeband ''Bi-TECut'' 13 x 0,6 x 1.330 mm, Z 8/12 | 3517 | Produkte entdecken¦Sägen¦Spezialsägen¦Bi-Metallsägeband „Bi-TECut“ | Bi-Metallsägeband „Bi-TECut“ / 1.330 mm, 8/12 ZpZ | Bi-Metallsägeband „Bi-TECut“ |  |  | • Spitzenleistungssägeband mit variabler Zähnezahl und besonders hoher Verschleißfestigkeit • Großes Anwendungsspektrum von NE-Werkstoffen bis zu schwer zerspanbaren Sonderlegierungen • Hohe Schnittgenauigkeit in einer großen Variation von Abmessungen und Zähnezahlen • Besonders geeignet für schwingungsreduziertes Sägen von dünnen bis mittleren Werkstoffen • Zähne aus verschleißfestem Hochleistungs-Schnellarbeitsstahl • Bandkörper aus legiertem und ermüdungsfestem Vergütungsstahl (M42) | • Baustahl, Tiefziehstahl, Automatenstahl, Vergütungsstahl, Einsatzstahl, rost- und säurebeständiger Stahl, Gusseisen |  | "Leistungsstarkes Sägeband: variable Zähne, hohe Haltbarkeit. NE-Werkstoffe bis Sonderlegierungen. Präzise Schnitte, vielfältige Größen/Zähnezahlen."
4360229 | 7002230610 | Technolit - Bimetallsägeband ''Bi-TECut'' 13 x 0,6 x 1.350 mm, Z 6/10 | 3517 | Produkte entdecken¦Sägen¦Spezialsägen¦Bi-Metallsägeband „Bi-TECut“ | Bi-Metallsägeband „Bi-TECut“ / 1.350 mm, 6/10 ZpZ | Bi-Metallsägeband „Bi-TECut“ |  |  | • Spitzenleistungssägeband mit variabler Zähnezahl und besonders hoher Verschleißfestigkeit • Großes Anwendungsspektrum von NE-Werkstoffen bis zu schwer zerspanbaren Sonderlegierungen • Hohe Schnittgenauigkeit in einer großen Variation von Abmessungen und Zähnezahlen • Besonders geeignet für schwingungsreduziertes Sägen von dünnen bis mittleren Werkstoffen • Zähne aus verschleißfestem Hochleistungs-Schnellarbeitsstahl • Bandkörper aus legiertem und ermüdungsfestem Vergütungsstahl (M42) | • Baustahl, Tiefziehstahl, Automatenstahl, Vergütungsstahl, Einsatzstahl, rost- und säurebeständiger Stahl, Gusseisen |  | "Leistungsstarkes Sägeband: variable Zähne, hohe Haltbarkeit. NE-Werkstoffe bis Sonderlegierungen. Präzise Schnitte, vielfältige Größen/Zähnezahlen."
4360231 | 7002231014 | Technolit - Bimetallsägeband ''Bi-TECut'' 13 x 0,6 x 1.350 mm, Z 10/14 | 3517 | Produkte entdecken¦Sägen¦Spezialsägen¦Bi-Metallsägeband „Bi-TECut“ | Bi-Metallsägeband „Bi-TECut“ / 1.350 mm, 10/14 ZpZ | Bi-Metallsägeband „Bi-TECut“ |  |  | • Spitzenleistungssägeband mit variabler Zähnezahl und besonders hoher Verschleißfestigkeit • Großes Anwendungsspektrum von NE-Werkstoffen bis zu schwer zerspanbaren Sonderlegierungen • Hohe Schnittgenauigkeit in einer großen Variation von Abmessungen und Zähnezahlen • Besonders geeignet für schwingungsreduziertes Sägen von dünnen bis mittleren Werkstoffen • Zähne aus verschleißfestem Hochleistungs-Schnellarbeitsstahl • Bandkörper aus legiertem und ermüdungsfestem Vergütungsstahl (M42) | • Baustahl, Tiefziehstahl, Automatenstahl, Vergütungsstahl, Einsatzstahl, rost- und säurebeständiger Stahl, Gusseisen |  | "Leistungsstarkes Sägeband: variable Zähne, hohe Haltbarkeit. NE-Werkstoffe bis Sonderlegierungen. Präzise Schnitte, vielfältige Größen/Zähnezahlen."
4360235 | 7002240610 | Technolit - Bimetallsägeband ''Bi-TECut'' 13 x 0,6 x 1.440 mm, Z 6/10 | 3517 | Produkte entdecken¦Sägen¦Spezialsägen¦Bi-Metallsägeband „Bi-TECut“ | Bi-Metallsägeband „Bi-TECut“ / 1.440 mm, 6/10 ZpZ | Bi-Metallsägeband „Bi-TECut“ |  |  | • Spitzenleistungssägeband mit variabler Zähnezahl und besonders hoher Verschleißfestigkeit • Großes Anwendungsspektrum von NE-Werkstoffen bis zu schwer zerspanbaren Sonderlegierungen • Hohe Schnittgenauigkeit in einer großen Variation von Abmessungen und Zähnezahlen • Besonders geeignet für schwingungsreduziertes Sägen von dünnen bis mittleren Werkstoffen • Zähne aus verschleißfestem Hochleistungs-Schnellarbeitsstahl • Bandkörper aus legiertem und ermüdungsfestem Vergütungsstahl (M42) | • Baustahl, Tiefziehstahl, Automatenstahl, Vergütungsstahl, Einsatzstahl, rost- und säurebeständiger Stahl, Gusseisen |  | "Leistungsstarkes Sägeband: variable Zähne, hohe Haltbarkeit. NE-Werkstoffe bis Sonderlegierungen. Präzise Schnitte, vielfältige Größen/Zähnezahlen."
4360237 | 7002241014 | Technolit - Bimetallsägeband ''Bi-TECut'' 13 x 0,6 x 1.440 mm, Z 10/14 | 3517 | Produkte entdecken¦Sägen¦Spezialsägen¦Bi-Metallsägeband „Bi-TECut“ | Bi-Metallsägeband „Bi-TECut“ / 1.440 mm, 10/14 ZpZ | Bi-Metallsägeband „Bi-TECut“ |  |  | • Spitzenleistungssägeband mit variabler Zähnezahl und besonders hoher Verschleißfestigkeit • Großes Anwendungsspektrum von NE-Werkstoffen bis zu schwer zerspanbaren Sonderlegierungen • Hohe Schnittgenauigkeit in einer großen Variation von Abmessungen und Zähnezahlen • Besonders geeignet für schwingungsreduziertes Sägen von dünnen bis mittleren Werkstoffen • Zähne aus verschleißfestem Hochleistungs-Schnellarbeitsstahl • Bandkörper aus legiertem und ermüdungsfestem Vergütungsstahl (M42) | • Baustahl, Tiefziehstahl, Automatenstahl, Vergütungsstahl, Einsatzstahl, rost- und säurebeständiger Stahl, Gusseisen |  | "Leistungsstarkes Sägeband: variable Zähne, hohe Haltbarkeit. NE-Werkstoffe bis Sonderlegierungen. Präzise Schnitte, vielfältige Größen/Zähnezahlen."
4360241 | 7002250610 | Technolit - Bimetallsägeband ''Bi-TECut'' 13 x 0,6 x 1.470 mm, Z 6/10 | 3517 | Produkte entdecken¦Sägen¦Spezialsägen¦Bi-Metallsägeband „Bi-TECut“ | Bi-Metallsägeband „Bi-TECut“ / 1.470 mm, 6/10 ZpZ | Bi-Metallsägeband „Bi-TECut“ |  |  | • Spitzenleistungssägeband mit variabler Zähnezahl und besonders hoher Verschleißfestigkeit • Großes Anwendungsspektrum von NE-Werkstoffen bis zu schwer zerspanbaren Sonderlegierungen • Hohe Schnittgenauigkeit in einer großen Variation von Abmessungen und Zähnezahlen • Besonders geeignet für schwingungsreduziertes Sägen von dünnen bis mittleren Werkstoffen • Zähne aus verschleißfestem Hochleistungs-Schnellarbeitsstahl • Bandkörper aus legiertem und ermüdungsfestem Vergütungsstahl (M42) | • Baustahl, Tiefziehstahl, Automatenstahl, Vergütungsstahl, Einsatzstahl, rost- und säurebeständiger Stahl, Gusseisen |  | "Leistungsstarkes Sägeband: variable Zähne, hohe Haltbarkeit. NE-Werkstoffe bis Sonderlegierungen. Präzise Schnitte, vielfältige Größen/Zähnezahlen."
4360243 | 7002251014 | Technolit - Bimetallsägeband ''Bi-TECut'' 13 x 0,6 x 1.470 mm, Z 10/14 | 3517 | Produkte entdecken¦Sägen¦Spezialsägen¦Bi-Metallsägeband „Bi-TECut“ | Bi-Metallsägeband „Bi-TECut“ / 1.470 mm, 10/14 ZpZ | Bi-Metallsägeband „Bi-TECut“ |  |  | • Spitzenleistungssägeband mit variabler Zähnezahl und besonders hoher Verschleißfestigkeit • Großes Anwendungsspektrum von NE-Werkstoffen bis zu schwer zerspanbaren Sonderlegierungen • Hohe Schnittgenauigkeit in einer großen Variation von Abmessungen und Zähnezahlen • Besonders geeignet für schwingungsreduziertes Sägen von dünnen bis mittleren Werkstoffen • Zähne aus verschleißfestem Hochleistungs-Schnellarbeitsstahl • Bandkörper aus legiertem und ermüdungsfestem Vergütungsstahl (M42) | • Baustahl, Tiefziehstahl, Automatenstahl, Vergütungsstahl, Einsatzstahl, rost- und säurebeständiger Stahl, Gusseisen |  | "Leistungsstarkes Sägeband: variable Zähne, hohe Haltbarkeit. NE-Werkstoffe bis Sonderlegierungen. Präzise Schnitte, vielfältige Größen/Zähnezahlen."
4360247 | 7002260610 | Technolit - Bimetallsägeband ''Bi-TECut'' 13 x 0,6 x 1.620 mm, Z 6/10 | 3517 | Produkte entdecken¦Sägen¦Spezialsägen¦Bi-Metallsägeband „Bi-TECut“ | Bi-Metallsägeband „Bi-TECut“ / 1.620 mm, 6/10 ZpZ | Bi-Metallsägeband „Bi-TECut“ |  |  | • Spitzenleistungssägeband mit variabler Zähnezahl und besonders hoher Verschleißfestigkeit • Großes Anwendungsspektrum von NE-Werkstoffen bis zu schwer zerspanbaren Sonderlegierungen • Hohe Schnittgenauigkeit in einer großen Variation von Abmessungen und Zähnezahlen • Besonders geeignet für schwingungsreduziertes Sägen von dünnen bis mittleren Werkstoffen • Zähne aus verschleißfestem Hochleistungs-Schnellarbeitsstahl • Bandkörper aus legiertem und ermüdungsfestem Vergütungsstahl (M42) | • Baustahl, Tiefziehstahl, Automatenstahl, Vergütungsstahl, Einsatzstahl, rost- und säurebeständiger Stahl, Gusseisen |  | "Leistungsstarkes Sägeband: variable Zähne, hohe Haltbarkeit. NE-Werkstoffe bis Sonderlegierungen. Präzise Schnitte, vielfältige Größen/Zähnezahlen."
4360249 | 7002261014 | Technolit - Bimetallsägeband ''Bi-TECut'' 13 x 0,6 x 1.620 mm, Z 10/14 | 3517 | Produkte entdecken¦Sägen¦Spezialsägen¦Bi-Metallsägeband „Bi-TECut“ | Bi-Metallsägeband „Bi-TECut“ / 1.620 mm, 10/14 ZpZ | Bi-Metallsägeband „Bi-TECut“ |  |  | • Spitzenleistungssägeband mit variabler Zähnezahl und besonders hoher Verschleißfestigkeit • Großes Anwendungsspektrum von NE-Werkstoffen bis zu schwer zerspanbaren Sonderlegierungen • Hohe Schnittgenauigkeit in einer großen Variation von Abmessungen und Zähnezahlen • Besonders geeignet für schwingungsreduziertes Sägen von dünnen bis mittleren Werkstoffen • Zähne aus verschleißfestem Hochleistungs-Schnellarbeitsstahl • Bandkörper aus legiertem und ermüdungsfestem Vergütungsstahl (M42) | • Baustahl, Tiefziehstahl, Automatenstahl, Vergütungsstahl, Einsatzstahl, rost- und säurebeständiger Stahl, Gusseisen |  | "Leistungsstarkes Sägeband: variable Zähne, hohe Haltbarkeit. NE-Werkstoffe bis Sonderlegierungen. Präzise Schnitte, vielfältige Größen/Zähnezahlen."
4360253 | 7002270610 | Technolit - Bimetallsägeband ''Bi-TECut'' 13 x 0,6 x 1.638 mm, Z 6/10 | 3517 | Produkte entdecken¦Sägen¦Spezialsägen¦Bi-Metallsägeband „Bi-TECut“ | Bi-Metallsägeband „Bi-TECut“ / 1.638 mm, 6/10 ZpZ | Bi-Metallsägeband „Bi-TECut“ |  |  | • Spitzenleistungssägeband mit variabler Zähnezahl und besonders hoher Verschleißfestigkeit • Großes Anwendungsspektrum von NE-Werkstoffen bis zu schwer zerspanbaren Sonderlegierungen • Hohe Schnittgenauigkeit in einer großen Variation von Abmessungen und Zähnezahlen • Besonders geeignet für schwingungsreduziertes Sägen von dünnen bis mittleren Werkstoffen • Zähne aus verschleißfestem Hochleistungs-Schnellarbeitsstahl • Bandkörper aus legiertem und ermüdungsfestem Vergütungsstahl (M42) | • Baustahl, Tiefziehstahl, Automatenstahl, Vergütungsstahl, Einsatzstahl, rost- und säurebeständiger Stahl, Gusseisen |  | "Leistungsstarkes Sägeband: variable Zähne, hohe Haltbarkeit. NE-Werkstoffe bis Sonderlegierungen. Präzise Schnitte, vielfältige Größen/Zähnezahlen."
4360255 | 7002271014 | Technolit - Bimetallsägeband ''Bi-TECut'' 13 x 0,6 x 1.638 mm, Z 10/14 | 3517 | Produkte entdecken¦Sägen¦Spezialsägen¦Bi-Metallsägeband „Bi-TECut“ | Bi-Metallsägeband „Bi-TECut“ / 1.638 mm, 10/14 ZpZ | Bi-Metallsägeband „Bi-TECut“ |  |  | • Spitzenleistungssägeband mit variabler Zähnezahl und besonders hoher Verschleißfestigkeit • Großes Anwendungsspektrum von NE-Werkstoffen bis zu schwer zerspanbaren Sonderlegierungen • Hohe Schnittgenauigkeit in einer großen Variation von Abmessungen und Zähnezahlen • Besonders geeignet für schwingungsreduziertes Sägen von dünnen bis mittleren Werkstoffen • Zähne aus verschleißfestem Hochleistungs-Schnellarbeitsstahl • Bandkörper aus legiertem und ermüdungsfestem Vergütungsstahl (M42) | • Baustahl, Tiefziehstahl, Automatenstahl, Vergütungsstahl, Einsatzstahl, rost- und säurebeständiger Stahl, Gusseisen |  | "Leistungsstarkes Sägeband: variable Zähne, hohe Haltbarkeit. NE-Werkstoffe bis Sonderlegierungen. Präzise Schnitte, vielfältige Größen/Zähnezahlen."
4360259 | 7002280610 | Technolit - Bimetallsägeband ''Bi-TECut'' 13 x 0,6 x 1.840 mm, Z 6/10 | 3517 | Produkte entdecken¦Sägen¦Spezialsägen¦Bi-Metallsägeband „Bi-TECut“ | Bi-Metallsägeband „Bi-TECut“ / 1.840 mm, 6/10 ZpZ | Bi-Metallsägeband „Bi-TECut“ |  |  | • Spitzenleistungssägeband mit variabler Zähnezahl und besonders hoher Verschleißfestigkeit • Großes Anwendungsspektrum von NE-Werkstoffen bis zu schwer zerspanbaren Sonderlegierungen • Hohe Schnittgenauigkeit in einer großen Variation von Abmessungen und Zähnezahlen • Besonders geeignet für schwingungsreduziertes Sägen von dünnen bis mittleren Werkstoffen • Zähne aus verschleißfestem Hochleistungs-Schnellarbeitsstahl • Bandkörper aus legiertem und ermüdungsfestem Vergütungsstahl (M42) | • Baustahl, Tiefziehstahl, Automatenstahl, Vergütungsstahl, Einsatzstahl, rost- und säurebeständiger Stahl, Gusseisen |  | "Leistungsstarkes Sägeband: variable Zähne, hohe Haltbarkeit. NE-Werkstoffe bis Sonderlegierungen. Präzise Schnitte, vielfältige Größen/Zähnezahlen."
4360263 | 7002281014 | Technolit - Bimetallsägeband ''Bi-TECut'' 13 x 0,6 x 1.840 mm, Z 10/14 | 3517 | Produkte entdecken¦Sägen¦Spezialsägen¦Bi-Metallsägeband „Bi-TECut“ | Bi-Metallsägeband „Bi-TECut“ / 1.840 mm, 10/14 ZpZ | Bi-Metallsägeband „Bi-TECut“ |  |  | • Spitzenleistungssägeband mit variabler Zähnezahl und besonders hoher Verschleißfestigkeit • Großes Anwendungsspektrum von NE-Werkstoffen bis zu schwer zerspanbaren Sonderlegierungen • Hohe Schnittgenauigkeit in einer großen Variation von Abmessungen und Zähnezahlen • Besonders geeignet für schwingungsreduziertes Sägen von dünnen bis mittleren Werkstoffen • Zähne aus verschleißfestem Hochleistungs-Schnellarbeitsstahl • Bandkörper aus legiertem und ermüdungsfestem Vergütungsstahl (M42) | • Baustahl, Tiefziehstahl, Automatenstahl, Vergütungsstahl, Einsatzstahl, rost- und säurebeständiger Stahl, Gusseisen |  | "Leistungsstarkes Sägeband: variable Zähne, hohe Haltbarkeit. NE-Werkstoffe bis Sonderlegierungen. Präzise Schnitte, vielfältige Größen/Zähnezahlen."
4360267 | 7002290610 | Technolit - Bimetallsägeband ''Bi-TECut'' 13 x 0,6 x 2.080 mm, Z 6/10 | 3517 | Produkte entdecken¦Sägen¦Spezialsägen¦Bi-Metallsägeband „Bi-TECut“ | Bi-Metallsägeband „Bi-TECut“ / 2.080 mm, 6/10 ZpZ | Bi-Metallsägeband „Bi-TECut“ |  |  | • Spitzenleistungssägeband mit variabler Zähnezahl und besonders hoher Verschleißfestigkeit • Großes Anwendungsspektrum von NE-Werkstoffen bis zu schwer zerspanbaren Sonderlegierungen • Hohe Schnittgenauigkeit in einer großen Variation von Abmessungen und Zähnezahlen • Besonders geeignet für schwingungsreduziertes Sägen von dünnen bis mittleren Werkstoffen • Zähne aus verschleißfestem Hochleistungs-Schnellarbeitsstahl • Bandkörper aus legiertem und ermüdungsfestem Vergütungsstahl (M42) | • Baustahl, Tiefziehstahl, Automatenstahl, Vergütungsstahl, Einsatzstahl, rost- und säurebeständiger Stahl, Gusseisen |  | "Leistungsstarkes Sägeband: variable Zähne, hohe Haltbarkeit. NE-Werkstoffe bis Sonderlegierungen. Präzise Schnitte, vielfältige Größen/Zähnezahlen."
4360269 | 7002291014 | Technolit - Bimetallsägeband ''Bi-TECut'' 13 x 0,6 x 2.080 mm, Z 10/14 | 3517 | Produkte entdecken¦Sägen¦Spezialsägen¦Bi-Metallsägeband „Bi-TECut“ | Bi-Metallsägeband „Bi-TECut“ / 2.080 mm, 10/14 ZpZ | Bi-Metallsägeband „Bi-TECut“ |  |  | • Spitzenleistungssägeband mit variabler Zähnezahl und besonders hoher Verschleißfestigkeit • Großes Anwendungsspektrum von NE-Werkstoffen bis zu schwer zerspanbaren Sonderlegierungen • Hohe Schnittgenauigkeit in einer großen Variation von Abmessungen und Zähnezahlen • Besonders geeignet für schwingungsreduziertes Sägen von dünnen bis mittleren Werkstoffen • Zähne aus verschleißfestem Hochleistungs-Schnellarbeitsstahl • Bandkörper aus legiertem und ermüdungsfestem Vergütungsstahl (M42) | • Baustahl, Tiefziehstahl, Automatenstahl, Vergütungsstahl, Einsatzstahl, rost- und säurebeständiger Stahl, Gusseisen |  | "Leistungsstarkes Sägeband: variable Zähne, hohe Haltbarkeit. NE-Werkstoffe bis Sonderlegierungen. Präzise Schnitte, vielfältige Größen/Zähnezahlen."
4360273 | 7002300610 | Technolit - Bimetallsägeband ''Bi-TECut'' 13 x 0,9 x 1.735 mm, Z 6/10 | 3517 | Produkte entdecken¦Sägen¦Spezialsägen¦Bi-Metallsägeband „Bi-TECut“ | Bi-Metallsägeband „Bi-TECut“ / 1.735 mm, 6/10 ZpZ | Bi-Metallsägeband „Bi-TECut“ |  |  | • Spitzenleistungssägeband mit variabler Zähnezahl und besonders hoher Verschleißfestigkeit • Großes Anwendungsspektrum von NE-Werkstoffen bis zu schwer zerspanbaren Sonderlegierungen • Hohe Schnittgenauigkeit in einer großen Variation von Abmessungen und Zähnezahlen • Besonders geeignet für schwingungsreduziertes Sägen von dünnen bis mittleren Werkstoffen • Zähne aus verschleißfestem Hochleistungs-Schnellarbeitsstahl • Bandkörper aus legiertem und ermüdungsfestem Vergütungsstahl (M42) | • Baustahl, Tiefziehstahl, Automatenstahl, Vergütungsstahl, Einsatzstahl, rost- und säurebeständiger Stahl, Gusseisen |  | "Leistungsstarkes Sägeband: variable Zähne, hohe Haltbarkeit. NE-Werkstoffe bis Sonderlegierungen. Präzise Schnitte, vielfältige Größen/Zähnezahlen."
4360275 | 7002301014 | Technolit - Bimetallsägeband ''Bi-TECut'' 13 x 0,9 x 1.735 mm, Z 10/14 | 3517 | Produkte entdecken¦Sägen¦Spezialsägen¦Bi-Metallsägeband „Bi-TECut“ | Bi-Metallsägeband „Bi-TECut“ / 1.735 mm, 10/14 ZpZ | Bi-Metallsägeband „Bi-TECut“ |  |  | • Spitzenleistungssägeband mit variabler Zähnezahl und besonders hoher Verschleißfestigkeit • Großes Anwendungsspektrum von NE-Werkstoffen bis zu schwer zerspanbaren Sonderlegierungen • Hohe Schnittgenauigkeit in einer großen Variation von Abmessungen und Zähnezahlen • Besonders geeignet für schwingungsreduziertes Sägen von dünnen bis mittleren Werkstoffen • Zähne aus verschleißfestem Hochleistungs-Schnellarbeitsstahl • Bandkörper aus legiertem und ermüdungsfestem Vergütungsstahl (M42) | • Baustahl, Tiefziehstahl, Automatenstahl, Vergütungsstahl, Einsatzstahl, rost- und säurebeständiger Stahl, Gusseisen |  | "Leistungsstarkes Sägeband: variable Zähne, hohe Haltbarkeit. NE-Werkstoffe bis Sonderlegierungen. Präzise Schnitte, vielfältige Größen/Zähnezahlen."
4360279 | 7002310610 | Technolit - Bimetallsägeband ''Bi-TECut'' 13 x 0,9 x 1.745 mm, Z 6/10 | 3517 | Produkte entdecken¦Sägen¦Spezialsägen¦Bi-Metallsägeband „Bi-TECut“ | Bi-Metallsägeband „Bi-TECut“ / 1.745 mm, 6/10 ZpZ | Bi-Metallsägeband „Bi-TECut“ |  |  | • Spitzenleistungssägeband mit variabler Zähnezahl und besonders hoher Verschleißfestigkeit • Großes Anwendungsspektrum von NE-Werkstoffen bis zu schwer zerspanbaren Sonderlegierungen • Hohe Schnittgenauigkeit in einer großen Variation von Abmessungen und Zähnezahlen • Besonders geeignet für schwingungsreduziertes Sägen von dünnen bis mittleren Werkstoffen • Zähne aus verschleißfestem Hochleistungs-Schnellarbeitsstahl • Bandkörper aus legiertem und ermüdungsfestem Vergütungsstahl (M42) | • Baustahl, Tiefziehstahl, Automatenstahl, Vergütungsstahl, Einsatzstahl, rost- und säurebeständiger Stahl, Gusseisen |  | "Leistungsstarkes Sägeband: variable Zähne, hohe Haltbarkeit. NE-Werkstoffe bis Sonderlegierungen. Präzise Schnitte, vielfältige Größen/Zähnezahlen."
4360281 | 7002311014 | Technolit - Bimetallsägeband ''Bi-TECut'' 13 x 0,9 x 1.745 mm, Z 10/14 | 3517 | Produkte entdecken¦Sägen¦Spezialsägen¦Bi-Metallsägeband „Bi-TECut“ | Bi-Metallsägeband „Bi-TECut“ / 1.745 mm, 10/14 ZpZ | Bi-Metallsägeband „Bi-TECut“ |  |  | • Spitzenleistungssägeband mit variabler Zähnezahl und besonders hoher Verschleißfestigkeit • Großes Anwendungsspektrum von NE-Werkstoffen bis zu schwer zerspanbaren Sonderlegierungen • Hohe Schnittgenauigkeit in einer großen Variation von Abmessungen und Zähnezahlen • Besonders geeignet für schwingungsreduziertes Sägen von dünnen bis mittleren Werkstoffen • Zähne aus verschleißfestem Hochleistungs-Schnellarbeitsstahl • Bandkörper aus legiertem und ermüdungsfestem Vergütungsstahl (M42) | • Baustahl, Tiefziehstahl, Automatenstahl, Vergütungsstahl, Einsatzstahl, rost- und säurebeständiger Stahl, Gusseisen |  | "Leistungsstarkes Sägeband: variable Zähne, hohe Haltbarkeit. NE-Werkstoffe bis Sonderlegierungen. Präzise Schnitte, vielfältige Größen/Zähnezahlen."
4360285 | 7002320610 | Technolit - Bimetallsägeband ''Bi-TECut'' 13 x 0,9 x 1.750 mm, Z 6/10 | 3517 | Produkte entdecken¦Sägen¦Spezialsägen¦Bi-Metallsägeband „Bi-TECut“ | Bi-Metallsägeband „Bi-TECut“ / 1.750 mm, 6/10 ZpZ | Bi-Metallsägeband „Bi-TECut“ |  |  | • Spitzenleistungssägeband mit variabler Zähnezahl und besonders hoher Verschleißfestigkeit • Großes Anwendungsspektrum von NE-Werkstoffen bis zu schwer zerspanbaren Sonderlegierungen • Hohe Schnittgenauigkeit in einer großen Variation von Abmessungen und Zähnezahlen • Besonders geeignet für schwingungsreduziertes Sägen von dünnen bis mittleren Werkstoffen • Zähne aus verschleißfestem Hochleistungs-Schnellarbeitsstahl • Bandkörper aus legiertem und ermüdungsfestem Vergütungsstahl (M42) | • Baustahl, Tiefziehstahl, Automatenstahl, Vergütungsstahl, Einsatzstahl, rost- und säurebeständiger Stahl, Gusseisen |  | "Leistungsstarkes Sägeband: variable Zähne, hohe Haltbarkeit. NE-Werkstoffe bis Sonderlegierungen. Präzise Schnitte, vielfältige Größen/Zähnezahlen."
4360287 | 7002321014 | Technolit - Bimetallsägeband ''Bi-TECut'' 13 x 0,9 x 1.750 mm, Z 10/14 | 3517 | Produkte entdecken¦Sägen¦Spezialsägen¦Bi-Metallsägeband „Bi-TECut“ | Bi-Metallsägeband „Bi-TECut“ / 1.750 mm, 10/14 ZpZ | Bi-Metallsägeband „Bi-TECut“ |  |  | • Spitzenleistungssägeband mit variabler Zähnezahl und besonders hoher Verschleißfestigkeit • Großes Anwendungsspektrum von NE-Werkstoffen bis zu schwer zerspanbaren Sonderlegierungen • Hohe Schnittgenauigkeit in einer großen Variation von Abmessungen und Zähnezahlen • Besonders geeignet für schwingungsreduziertes Sägen von dünnen bis mittleren Werkstoffen • Zähne aus verschleißfestem Hochleistungs-Schnellarbeitsstahl • Bandkörper aus legiertem und ermüdungsfestem Vergütungsstahl (M42) | • Baustahl, Tiefziehstahl, Automatenstahl, Vergütungsstahl, Einsatzstahl, rost- und säurebeständiger Stahl, Gusseisen |  | "Leistungsstarkes Sägeband: variable Zähne, hohe Haltbarkeit. NE-Werkstoffe bis Sonderlegierungen. Präzise Schnitte, vielfältige Größen/Zähnezahlen."
4360291 | 7002330610 | Technolit - Bimetallsägeband ''Bi-TECut'' 13 x 0,9 x 2.500 mm, Z 6/10 | 3517 | Produkte entdecken¦Sägen¦Spezialsägen¦Bi-Metallsägeband „Bi-TECut“ | Bi-Metallsägeband „Bi-TECut“ / 2.500 mm, 6/10 ZpZ | Bi-Metallsägeband „Bi-TECut“ |  |  | • Spitzenleistungssägeband mit variabler Zähnezahl und besonders hoher Verschleißfestigkeit • Großes Anwendungsspektrum von NE-Werkstoffen bis zu schwer zerspanbaren Sonderlegierungen • Hohe Schnittgenauigkeit in einer großen Variation von Abmessungen und Zähnezahlen • Besonders geeignet für schwingungsreduziertes Sägen von dünnen bis mittleren Werkstoffen • Zähne aus verschleißfestem Hochleistungs-Schnellarbeitsstahl • Bandkörper aus legiertem und ermüdungsfestem Vergütungsstahl (M42) | • Baustahl, Tiefziehstahl, Automatenstahl, Vergütungsstahl, Einsatzstahl, rost- und säurebeständiger Stahl, Gusseisen |  | "Leistungsstarkes Sägeband: variable Zähne, hohe Haltbarkeit. NE-Werkstoffe bis Sonderlegierungen. Präzise Schnitte, vielfältige Größen/Zähnezahlen."
4360293 | 7002331014 | Technolit - Bimetallsägeband ''Bi-TECut'' 13 x 0,9 x 2.500 mm, Z 10/14 | 3517 | Produkte entdecken¦Sägen¦Spezialsägen¦Bi-Metallsägeband „Bi-TECut“ | Bi-Metallsägeband „Bi-TECut“ / 2.500 mm, 10/14 ZpZ | Bi-Metallsägeband „Bi-TECut“ |  |  | • Spitzenleistungssägeband mit variabler Zähnezahl und besonders hoher Verschleißfestigkeit • Großes Anwendungsspektrum von NE-Werkstoffen bis zu schwer zerspanbaren Sonderlegierungen • Hohe Schnittgenauigkeit in einer großen Variation von Abmessungen und Zähnezahlen • Besonders geeignet für schwingungsreduziertes Sägen von dünnen bis mittleren Werkstoffen • Zähne aus verschleißfestem Hochleistungs-Schnellarbeitsstahl • Bandkörper aus legiertem und ermüdungsfestem Vergütungsstahl (M42) | • Baustahl, Tiefziehstahl, Automatenstahl, Vergütungsstahl, Einsatzstahl, rost- und säurebeständiger Stahl, Gusseisen |  | "Leistungsstarkes Sägeband: variable Zähne, hohe Haltbarkeit. NE-Werkstoffe bis Sonderlegierungen. Präzise Schnitte, vielfältige Größen/Zähnezahlen."
4360295 | 7002340508 | Technolit - Bimetallsägeband ''Bi-TECut'' 20 x 0,9 x 1.900 mm, Z 5/8 | 3517 | Produkte entdecken¦Sägen¦Spezialsägen¦Bi-Metallsägeband „Bi-TECut“ | Bi-Metallsägeband „Bi-TECut“ / 1.900 mm, 5/8 ZpZ | Bi-Metallsägeband „Bi-TECut“ |  |  | • Spitzenleistungssägeband mit variabler Zähnezahl und besonders hoher Verschleißfestigkeit • Großes Anwendungsspektrum von NE-Werkstoffen bis zu schwer zerspanbaren Sonderlegierungen • Hohe Schnittgenauigkeit in einer großen Variation von Abmessungen und Zähnezahlen • Besonders geeignet für schwingungsreduziertes Sägen von dünnen bis mittleren Werkstoffen • Zähne aus verschleißfestem Hochleistungs-Schnellarbeitsstahl • Bandkörper aus legiertem und ermüdungsfestem Vergütungsstahl (M42) | • Baustahl, Tiefziehstahl, Automatenstahl, Vergütungsstahl, Einsatzstahl, rost- und säurebeständiger Stahl, Gusseisen |  | "Leistungsstarkes Sägeband: variable Zähne, hohe Haltbarkeit. NE-Werkstoffe bis Sonderlegierungen. Präzise Schnitte, vielfältige Größen/Zähnezahlen."
4360297 | 7002340610 | Technolit - Bimetallsägeband ''Bi-TECut'' 20 x 0,9 x 1.900 mm, Z 6/10 | 3517 | Produkte entdecken¦Sägen¦Spezialsägen¦Bi-Metallsägeband „Bi-TECut“ | Bi-Metallsägeband „Bi-TECut“ / 1.900 mm, 6/10 ZpZ | Bi-Metallsägeband „Bi-TECut“ |  |  | • Spitzenleistungssägeband mit variabler Zähnezahl und besonders hoher Verschleißfestigkeit • Großes Anwendungsspektrum von NE-Werkstoffen bis zu schwer zerspanbaren Sonderlegierungen • Hohe Schnittgenauigkeit in einer großen Variation von Abmessungen und Zähnezahlen • Besonders geeignet für schwingungsreduziertes Sägen von dünnen bis mittleren Werkstoffen • Zähne aus verschleißfestem Hochleistungs-Schnellarbeitsstahl • Bandkörper aus legiertem und ermüdungsfestem Vergütungsstahl (M42) | • Baustahl, Tiefziehstahl, Automatenstahl, Vergütungsstahl, Einsatzstahl, rost- und säurebeständiger Stahl, Gusseisen |  | "Leistungsstarkes Sägeband: variable Zähne, hohe Haltbarkeit. NE-Werkstoffe bis Sonderlegierungen. Präzise Schnitte, vielfältige Größen/Zähnezahlen."
4360299 | 7002341014 | Technolit - Bimetallsägeband ''Bi-TECut'' 20 x 0,9 x 1.900 mm, Z 10/14 | 3517 | Produkte entdecken¦Sägen¦Spezialsägen¦Bi-Metallsägeband „Bi-TECut“ | Bi-Metallsägeband „Bi-TECut“ / 1.900 mm, 10/14 ZpZ | Bi-Metallsägeband „Bi-TECut“ |  |  | • Spitzenleistungssägeband mit variabler Zähnezahl und besonders hoher Verschleißfestigkeit • Großes Anwendungsspektrum von NE-Werkstoffen bis zu schwer zerspanbaren Sonderlegierungen • Hohe Schnittgenauigkeit in einer großen Variation von Abmessungen und Zähnezahlen • Besonders geeignet für schwingungsreduziertes Sägen von dünnen bis mittleren Werkstoffen • Zähne aus verschleißfestem Hochleistungs-Schnellarbeitsstahl • Bandkörper aus legiertem und ermüdungsfestem Vergütungsstahl (M42) | • Baustahl, Tiefziehstahl, Automatenstahl, Vergütungsstahl, Einsatzstahl, rost- und säurebeständiger Stahl, Gusseisen |  | "Leistungsstarkes Sägeband: variable Zähne, hohe Haltbarkeit. NE-Werkstoffe bis Sonderlegierungen. Präzise Schnitte, vielfältige Größen/Zähnezahlen."
4360301 | 7002350508 | Technolit - Bimetallsägeband ''Bi-TECut'' 20 x 0,9 x 2.000 mm, Z 5/8 | 3517 | Produkte entdecken¦Sägen¦Spezialsägen¦Bi-Metallsägeband „Bi-TECut“ | Bi-Metallsägeband „Bi-TECut“ / 2.000 mm, 5/8 ZpZ | Bi-Metallsägeband „Bi-TECut“ |  |  | • Spitzenleistungssägeband mit variabler Zähnezahl und besonders hoher Verschleißfestigkeit • Großes Anwendungsspektrum von NE-Werkstoffen bis zu schwer zerspanbaren Sonderlegierungen • Hohe Schnittgenauigkeit in einer großen Variation von Abmessungen und Zähnezahlen • Besonders geeignet für schwingungsreduziertes Sägen von dünnen bis mittleren Werkstoffen • Zähne aus verschleißfestem Hochleistungs-Schnellarbeitsstahl • Bandkörper aus legiertem und ermüdungsfestem Vergütungsstahl (M42) | • Baustahl, Tiefziehstahl, Automatenstahl, Vergütungsstahl, Einsatzstahl, rost- und säurebeständiger Stahl, Gusseisen |  | "Leistungsstarkes Sägeband: variable Zähne, hohe Haltbarkeit. NE-Werkstoffe bis Sonderlegierungen. Präzise Schnitte, vielfältige Größen/Zähnezahlen."
4360303 | 7002350610 | Technolit - Bimetallsägeband ''Bi-TECut'' 20 x 0,9 x 2.000 mm, Z 6/10 | 3517 | Produkte entdecken¦Sägen¦Spezialsägen¦Bi-Metallsägeband „Bi-TECut“ | Bi-Metallsägeband „Bi-TECut“ / 2.000 mm, 6/10 ZpZ | Bi-Metallsägeband „Bi-TECut“ |  |  | • Spitzenleistungssägeband mit variabler Zähnezahl und besonders hoher Verschleißfestigkeit • Großes Anwendungsspektrum von NE-Werkstoffen bis zu schwer zerspanbaren Sonderlegierungen • Hohe Schnittgenauigkeit in einer großen Variation von Abmessungen und Zähnezahlen • Besonders geeignet für schwingungsreduziertes Sägen von dünnen bis mittleren Werkstoffen • Zähne aus verschleißfestem Hochleistungs-Schnellarbeitsstahl • Bandkörper aus legiertem und ermüdungsfestem Vergütungsstahl (M42) | • Baustahl, Tiefziehstahl, Automatenstahl, Vergütungsstahl, Einsatzstahl, rost- und säurebeständiger Stahl, Gusseisen |  | "Leistungsstarkes Sägeband: variable Zähne, hohe Haltbarkeit. NE-Werkstoffe bis Sonderlegierungen. Präzise Schnitte, vielfältige Größen/Zähnezahlen."
4360305 | 7002351014 | Technolit - Bimetallsägeband ''Bi-TECut'' 20 x 0,9 x 2.000 mm, Z 10/14 | 3517 | Produkte entdecken¦Sägen¦Spezialsägen¦Bi-Metallsägeband „Bi-TECut“ | Bi-Metallsägeband „Bi-TECut“ / 2.000 mm, 10/14 ZpZ | Bi-Metallsägeband „Bi-TECut“ |  |  | • Spitzenleistungssägeband mit variabler Zähnezahl und besonders hoher Verschleißfestigkeit • Großes Anwendungsspektrum von NE-Werkstoffen bis zu schwer zerspanbaren Sonderlegierungen • Hohe Schnittgenauigkeit in einer großen Variation von Abmessungen und Zähnezahlen • Besonders geeignet für schwingungsreduziertes Sägen von dünnen bis mittleren Werkstoffen • Zähne aus verschleißfestem Hochleistungs-Schnellarbeitsstahl • Bandkörper aus legiertem und ermüdungsfestem Vergütungsstahl (M42) | • Baustahl, Tiefziehstahl, Automatenstahl, Vergütungsstahl, Einsatzstahl, rost- und säurebeständiger Stahl, Gusseisen |  | "Leistungsstarkes Sägeband: variable Zähne, hohe Haltbarkeit. NE-Werkstoffe bis Sonderlegierungen. Präzise Schnitte, vielfältige Größen/Zähnezahlen."
4360307 | 7002360508 | Technolit - Bimetallsägeband ''Bi-TECut'' 20 x 0,9 x 2.060 mm, Z 5/8 | 3517 | Produkte entdecken¦Sägen¦Spezialsägen¦Bi-Metallsägeband „Bi-TECut“ | Bi-Metallsägeband „Bi-TECut“ / 2.060 mm, 5/8 ZpZ | Bi-Metallsägeband „Bi-TECut“ |  |  | • Spitzenleistungssägeband mit variabler Zähnezahl und besonders hoher Verschleißfestigkeit • Großes Anwendungsspektrum von NE-Werkstoffen bis zu schwer zerspanbaren Sonderlegierungen • Hohe Schnittgenauigkeit in einer großen Variation von Abmessungen und Zähnezahlen • Besonders geeignet für schwingungsreduziertes Sägen von dünnen bis mittleren Werkstoffen • Zähne aus verschleißfestem Hochleistungs-Schnellarbeitsstahl • Bandkörper aus legiertem und ermüdungsfestem Vergütungsstahl (M42) | • Baustahl, Tiefziehstahl, Automatenstahl, Vergütungsstahl, Einsatzstahl, rost- und säurebeständiger Stahl, Gusseisen |  | "Leistungsstarkes Sägeband: variable Zähne, hohe Haltbarkeit. NE-Werkstoffe bis Sonderlegierungen. Präzise Schnitte, vielfältige Größen/Zähnezahlen."
4360309 | 7002360610 | Technolit - Bimetallsägeband ''Bi-TECut'' 20 x 0,9 x 2.060 mm, Z 6/10 | 3517 | Produkte entdecken¦Sägen¦Spezialsägen¦Bi-Metallsägeband „Bi-TECut“ | Bi-Metallsägeband „Bi-TECut“ / 2.060 mm, 6/10 ZpZ | Bi-Metallsägeband „Bi-TECut“ |  |  | • Spitzenleistungssägeband mit variabler Zähnezahl und besonders hoher Verschleißfestigkeit • Großes Anwendungsspektrum von NE-Werkstoffen bis zu schwer zerspanbaren Sonderlegierungen • Hohe Schnittgenauigkeit in einer großen Variation von Abmessungen und Zähnezahlen • Besonders geeignet für schwingungsreduziertes Sägen von dünnen bis mittleren Werkstoffen • Zähne aus verschleißfestem Hochleistungs-Schnellarbeitsstahl • Bandkörper aus legiertem und ermüdungsfestem Vergütungsstahl (M42) | • Baustahl, Tiefziehstahl, Automatenstahl, Vergütungsstahl, Einsatzstahl, rost- und säurebeständiger Stahl, Gusseisen |  | "Leistungsstarkes Sägeband: variable Zähne, hohe Haltbarkeit. NE-Werkstoffe bis Sonderlegierungen. Präzise Schnitte, vielfältige Größen/Zähnezahlen."
4360311 | 7002361014 | Technolit - Bimetallsägeband ''Bi-TECut'' 20 x 0,9 x 2.060 mm, Z 10/14 | 3517 | Produkte entdecken¦Sägen¦Spezialsägen¦Bi-Metallsägeband „Bi-TECut“ | Bi-Metallsägeband „Bi-TECut“ / 2.060 mm, 10/14 ZpZ | Bi-Metallsägeband „Bi-TECut“ |  |  | • Spitzenleistungssägeband mit variabler Zähnezahl und besonders hoher Verschleißfestigkeit • Großes Anwendungsspektrum von NE-Werkstoffen bis zu schwer zerspanbaren Sonderlegierungen • Hohe Schnittgenauigkeit in einer großen Variation von Abmessungen und Zähnezahlen • Besonders geeignet für schwingungsreduziertes Sägen von dünnen bis mittleren Werkstoffen • Zähne aus verschleißfestem Hochleistungs-Schnellarbeitsstahl • Bandkörper aus legiertem und ermüdungsfestem Vergütungsstahl (M42) | • Baustahl, Tiefziehstahl, Automatenstahl, Vergütungsstahl, Einsatzstahl, rost- und säurebeständiger Stahl, Gusseisen |  | "Leistungsstarkes Sägeband: variable Zähne, hohe Haltbarkeit. NE-Werkstoffe bis Sonderlegierungen. Präzise Schnitte, vielfältige Größen/Zähnezahlen."
4360313 | 7002370508 | Technolit - Bimetallsägeband ''Bi-TECut'' 20 x 0,9 x 2.070 mm, Z 5/8 | 3517 | Produkte entdecken¦Sägen¦Spezialsägen¦Bi-Metallsägeband „Bi-TECut“ | Bi-Metallsägeband „Bi-TECut“ / 2.070 mm, 5/8 ZpZ | Bi-Metallsägeband „Bi-TECut“ |  |  | • Spitzenleistungssägeband mit variabler Zähnezahl und besonders hoher Verschleißfestigkeit • Großes Anwendungsspektrum von NE-Werkstoffen bis zu schwer zerspanbaren Sonderlegierungen • Hohe Schnittgenauigkeit in einer großen Variation von Abmessungen und Zähnezahlen • Besonders geeignet für schwingungsreduziertes Sägen von dünnen bis mittleren Werkstoffen • Zähne aus verschleißfestem Hochleistungs-Schnellarbeitsstahl • Bandkörper aus legiertem und ermüdungsfestem Vergütungsstahl (M42) | • Baustahl, Tiefziehstahl, Automatenstahl, Vergütungsstahl, Einsatzstahl, rost- und säurebeständiger Stahl, Gusseisen |  | "Leistungsstarkes Sägeband: variable Zähne, hohe Haltbarkeit. NE-Werkstoffe bis Sonderlegierungen. Präzise Schnitte, vielfältige Größen/Zähnezahlen."
4360315 | 7002370610 | Technolit - Bimetallsägeband ''Bi-TECut'' 20 x 0,9 x 2.070 mm, Z 6/10 | 3517 | Produkte entdecken¦Sägen¦Spezialsägen¦Bi-Metallsägeband „Bi-TECut“ | Bi-Metallsägeband „Bi-TECut“ / 2.070 mm, 6/10 ZpZ | Bi-Metallsägeband „Bi-TECut“ |  |  | • Spitzenleistungssägeband mit variabler Zähnezahl und besonders hoher Verschleißfestigkeit • Großes Anwendungsspektrum von NE-Werkstoffen bis zu schwer zerspanbaren Sonderlegierungen • Hohe Schnittgenauigkeit in einer großen Variation von Abmessungen und Zähnezahlen • Besonders geeignet für schwingungsreduziertes Sägen von dünnen bis mittleren Werkstoffen • Zähne aus verschleißfestem Hochleistungs-Schnellarbeitsstahl • Bandkörper aus legiertem und ermüdungsfestem Vergütungsstahl (M42) | • Baustahl, Tiefziehstahl, Automatenstahl, Vergütungsstahl, Einsatzstahl, rost- und säurebeständiger Stahl, Gusseisen |  | "Leistungsstarkes Sägeband: variable Zähne, hohe Haltbarkeit. NE-Werkstoffe bis Sonderlegierungen. Präzise Schnitte, vielfältige Größen/Zähnezahlen."
4360317 | 7002371014 | Technolit - Bimetallsägeband ''Bi-TECut'' 20 x 0,9 x 2.070 mm, Z 10/14 | 3517 | Produkte entdecken¦Sägen¦Spezialsägen¦Bi-Metallsägeband „Bi-TECut“ | Bi-Metallsägeband „Bi-TECut“ / 2.070 mm, 10/14 ZpZ | Bi-Metallsägeband „Bi-TECut“ |  |  | • Spitzenleistungssägeband mit variabler Zähnezahl und besonders hoher Verschleißfestigkeit • Großes Anwendungsspektrum von NE-Werkstoffen bis zu schwer zerspanbaren Sonderlegierungen • Hohe Schnittgenauigkeit in einer großen Variation von Abmessungen und Zähnezahlen • Besonders geeignet für schwingungsreduziertes Sägen von dünnen bis mittleren Werkstoffen • Zähne aus verschleißfestem Hochleistungs-Schnellarbeitsstahl • Bandkörper aus legiertem und ermüdungsfestem Vergütungsstahl (M42) | • Baustahl, Tiefziehstahl, Automatenstahl, Vergütungsstahl, Einsatzstahl, rost- und säurebeständiger Stahl, Gusseisen |  | "Leistungsstarkes Sägeband: variable Zähne, hohe Haltbarkeit. NE-Werkstoffe bis Sonderlegierungen. Präzise Schnitte, vielfältige Größen/Zähnezahlen."
4360319 | 7002380508 | Technolit - Bimetallsägeband ''Bi-TECut'' 20 x 0,9 x 2.090 mm, Z 5/8 | 3517 | Produkte entdecken¦Sägen¦Spezialsägen¦Bi-Metallsägeband „Bi-TECut“ | Bi-Metallsägeband „Bi-TECut“ / 2.090 mm, 5/8 ZpZ | Bi-Metallsägeband „Bi-TECut“ |  |  | • Spitzenleistungssägeband mit variabler Zähnezahl und besonders hoher Verschleißfestigkeit • Großes Anwendungsspektrum von NE-Werkstoffen bis zu schwer zerspanbaren Sonderlegierungen • Hohe Schnittgenauigkeit in einer großen Variation von Abmessungen und Zähnezahlen • Besonders geeignet für schwingungsreduziertes Sägen von dünnen bis mittleren Werkstoffen • Zähne aus verschleißfestem Hochleistungs-Schnellarbeitsstahl • Bandkörper aus legiertem und ermüdungsfestem Vergütungsstahl (M42) | • Baustahl, Tiefziehstahl, Automatenstahl, Vergütungsstahl, Einsatzstahl, rost- und säurebeständiger Stahl, Gusseisen |  | "Leistungsstarkes Sägeband: variable Zähne, hohe Haltbarkeit. NE-Werkstoffe bis Sonderlegierungen. Präzise Schnitte, vielfältige Größen/Zähnezahlen."
4360321 | 7002380610 | Technolit - Bimetallsägeband ''Bi-TECut'' 20 x 0,9 x 2.090 mm, Z 6/10 | 3517 | Produkte entdecken¦Sägen¦Spezialsägen¦Bi-Metallsägeband „Bi-TECut“ | Bi-Metallsägeband „Bi-TECut“ / 2.090 mm, 6/10 ZpZ | Bi-Metallsägeband „Bi-TECut“ |  |  | • Spitzenleistungssägeband mit variabler Zähnezahl und besonders hoher Verschleißfestigkeit • Großes Anwendungsspektrum von NE-Werkstoffen bis zu schwer zerspanbaren Sonderlegierungen • Hohe Schnittgenauigkeit in einer großen Variation von Abmessungen und Zähnezahlen • Besonders geeignet für schwingungsreduziertes Sägen von dünnen bis mittleren Werkstoffen • Zähne aus verschleißfestem Hochleistungs-Schnellarbeitsstahl • Bandkörper aus legiertem und ermüdungsfestem Vergütungsstahl (M42) | • Baustahl, Tiefziehstahl, Automatenstahl, Vergütungsstahl, Einsatzstahl, rost- und säurebeständiger Stahl, Gusseisen |  | "Leistungsstarkes Sägeband: variable Zähne, hohe Haltbarkeit. NE-Werkstoffe bis Sonderlegierungen. Präzise Schnitte, vielfältige Größen/Zähnezahlen."
4360323 | 7002381014 | Technolit - Bimetallsägeband ''Bi-TECut'' 20 x 0,9 x 2.090 mm, Z 10/14 | 3517 | Produkte entdecken¦Sägen¦Spezialsägen¦Bi-Metallsägeband „Bi-TECut“ | Bi-Metallsägeband „Bi-TECut“ / 2.090 mm, 10/14 ZpZ | Bi-Metallsägeband „Bi-TECut“ |  |  | • Spitzenleistungssägeband mit variabler Zähnezahl und besonders hoher Verschleißfestigkeit • Großes Anwendungsspektrum von NE-Werkstoffen bis zu schwer zerspanbaren Sonderlegierungen • Hohe Schnittgenauigkeit in einer großen Variation von Abmessungen und Zähnezahlen • Besonders geeignet für schwingungsreduziertes Sägen von dünnen bis mittleren Werkstoffen • Zähne aus verschleißfestem Hochleistungs-Schnellarbeitsstahl • Bandkörper aus legiertem und ermüdungsfestem Vergütungsstahl (M42) | • Baustahl, Tiefziehstahl, Automatenstahl, Vergütungsstahl, Einsatzstahl, rost- und säurebeständiger Stahl, Gusseisen |  | "Leistungsstarkes Sägeband: variable Zähne, hohe Haltbarkeit. NE-Werkstoffe bis Sonderlegierungen. Präzise Schnitte, vielfältige Größen/Zähnezahlen."
4360325 | 7002390508 | Technolit - Bimetallsägeband ''Bi-TECut'' 20 x 0,9 x 2.140 mm, Z 5/8 | 3517 | Produkte entdecken¦Sägen¦Spezialsägen¦Bi-Metallsägeband „Bi-TECut“ | Bi-Metallsägeband „Bi-TECut“ / 2.140 mm, 5/8 ZpZ | Bi-Metallsägeband „Bi-TECut“ |  |  | • Spitzenleistungssägeband mit variabler Zähnezahl und besonders hoher Verschleißfestigkeit • Großes Anwendungsspektrum von NE-Werkstoffen bis zu schwer zerspanbaren Sonderlegierungen • Hohe Schnittgenauigkeit in einer großen Variation von Abmessungen und Zähnezahlen • Besonders geeignet für schwingungsreduziertes Sägen von dünnen bis mittleren Werkstoffen • Zähne aus verschleißfestem Hochleistungs-Schnellarbeitsstahl • Bandkörper aus legiertem und ermüdungsfestem Vergütungsstahl (M42) | • Baustahl, Tiefziehstahl, Automatenstahl, Vergütungsstahl, Einsatzstahl, rost- und säurebeständiger Stahl, Gusseisen |  | "Leistungsstarkes Sägeband: variable Zähne, hohe Haltbarkeit. NE-Werkstoffe bis Sonderlegierungen. Präzise Schnitte, vielfältige Größen/Zähnezahlen."
4360327 | 7002390610 | Technolit - Bimetallsägeband ''Bi-TECut'' 20 x 0,9 x 2.140 mm, Z 6/10 | 3517 | Produkte entdecken¦Sägen¦Spezialsägen¦Bi-Metallsägeband „Bi-TECut“ | Bi-Metallsägeband „Bi-TECut“ / 2.140 mm, 6/10 ZpZ | Bi-Metallsägeband „Bi-TECut“ |  |  | • Spitzenleistungssägeband mit variabler Zähnezahl und besonders hoher Verschleißfestigkeit • Großes Anwendungsspektrum von NE-Werkstoffen bis zu schwer zerspanbaren Sonderlegierungen • Hohe Schnittgenauigkeit in einer großen Variation von Abmessungen und Zähnezahlen • Besonders geeignet für schwingungsreduziertes Sägen von dünnen bis mittleren Werkstoffen • Zähne aus verschleißfestem Hochleistungs-Schnellarbeitsstahl • Bandkörper aus legiertem und ermüdungsfestem Vergütungsstahl (M42) | • Baustahl, Tiefziehstahl, Automatenstahl, Vergütungsstahl, Einsatzstahl, rost- und säurebeständiger Stahl, Gusseisen |  | "Leistungsstarkes Sägeband: variable Zähne, hohe Haltbarkeit. NE-Werkstoffe bis Sonderlegierungen. Präzise Schnitte, vielfältige Größen/Zähnezahlen."
4360329 | 7002391014 | Technolit - Bimetallsägeband ''Bi-TECut'' 20 x 0,9 x 2.140 mm, Z 10/14 | 3517 | Produkte entdecken¦Sägen¦Spezialsägen¦Bi-Metallsägeband „Bi-TECut“ | Bi-Metallsägeband „Bi-TECut“ / 2.140 mm, 10/14 ZpZ | Bi-Metallsägeband „Bi-TECut“ |  |  | • Spitzenleistungssägeband mit variabler Zähnezahl und besonders hoher Verschleißfestigkeit • Großes Anwendungsspektrum von NE-Werkstoffen bis zu schwer zerspanbaren Sonderlegierungen • Hohe Schnittgenauigkeit in einer großen Variation von Abmessungen und Zähnezahlen • Besonders geeignet für schwingungsreduziertes Sägen von dünnen bis mittleren Werkstoffen • Zähne aus verschleißfestem Hochleistungs-Schnellarbeitsstahl • Bandkörper aus legiertem und ermüdungsfestem Vergütungsstahl (M42) | • Baustahl, Tiefziehstahl, Automatenstahl, Vergütungsstahl, Einsatzstahl, rost- und säurebeständiger Stahl, Gusseisen |  | "Leistungsstarkes Sägeband: variable Zähne, hohe Haltbarkeit. NE-Werkstoffe bis Sonderlegierungen. Präzise Schnitte, vielfältige Größen/Zähnezahlen."
4360331 | 7002400508 | Technolit - Bimetallsägeband ''Bi-TECut'' 20 x 0,9 x 2.220 mm, Z 5/8 | 3517 | Produkte entdecken¦Sägen¦Spezialsägen¦Bi-Metallsägeband „Bi-TECut“ | Bi-Metallsägeband „Bi-TECut“ / 2.220 mm, 5/8 ZpZ | Bi-Metallsägeband „Bi-TECut“ |  |  | • Spitzenleistungssägeband mit variabler Zähnezahl und besonders hoher Verschleißfestigkeit • Großes Anwendungsspektrum von NE-Werkstoffen bis zu schwer zerspanbaren Sonderlegierungen • Hohe Schnittgenauigkeit in einer großen Variation von Abmessungen und Zähnezahlen • Besonders geeignet für schwingungsreduziertes Sägen von dünnen bis mittleren Werkstoffen • Zähne aus verschleißfestem Hochleistungs-Schnellarbeitsstahl • Bandkörper aus legiertem und ermüdungsfestem Vergütungsstahl (M42) | • Baustahl, Tiefziehstahl, Automatenstahl, Vergütungsstahl, Einsatzstahl, rost- und säurebeständiger Stahl, Gusseisen |  | "Leistungsstarkes Sägeband: variable Zähne, hohe Haltbarkeit. NE-Werkstoffe bis Sonderlegierungen. Präzise Schnitte, vielfältige Größen/Zähnezahlen."
4360333 | 7002400610 | Technolit - Bimetallsägeband ''Bi-TECut'' 20 x 0,9 x 2.220 mm, Z 6/10 | 3517 | Produkte entdecken¦Sägen¦Spezialsägen¦Bi-Metallsägeband „Bi-TECut“ | Bi-Metallsägeband „Bi-TECut“ / 2.220 mm, 6/10 ZpZ | Bi-Metallsägeband „Bi-TECut“ |  |  | • Spitzenleistungssägeband mit variabler Zähnezahl und besonders hoher Verschleißfestigkeit • Großes Anwendungsspektrum von NE-Werkstoffen bis zu schwer zerspanbaren Sonderlegierungen • Hohe Schnittgenauigkeit in einer großen Variation von Abmessungen und Zähnezahlen • Besonders geeignet für schwingungsreduziertes Sägen von dünnen bis mittleren Werkstoffen • Zähne aus verschleißfestem Hochleistungs-Schnellarbeitsstahl • Bandkörper aus legiertem und ermüdungsfestem Vergütungsstahl (M42) | • Baustahl, Tiefziehstahl, Automatenstahl, Vergütungsstahl, Einsatzstahl, rost- und säurebeständiger Stahl, Gusseisen |  | "Leistungsstarkes Sägeband: variable Zähne, hohe Haltbarkeit. NE-Werkstoffe bis Sonderlegierungen. Präzise Schnitte, vielfältige Größen/Zähnezahlen."
4360335 | 7002401014 | Technolit - Bimetallsägeband ''Bi-TECut'' 20 x 0,9 x 2.220 mm, Z 10/14 | 3517 | Produkte entdecken¦Sägen¦Spezialsägen¦Bi-Metallsägeband „Bi-TECut“ | Bi-Metallsägeband „Bi-TECut“ / 2.220 mm, 10/14 ZpZ | Bi-Metallsägeband „Bi-TECut“ |  |  | • Spitzenleistungssägeband mit variabler Zähnezahl und besonders hoher Verschleißfestigkeit • Großes Anwendungsspektrum von NE-Werkstoffen bis zu schwer zerspanbaren Sonderlegierungen • Hohe Schnittgenauigkeit in einer großen Variation von Abmessungen und Zähnezahlen • Besonders geeignet für schwingungsreduziertes Sägen von dünnen bis mittleren Werkstoffen • Zähne aus verschleißfestem Hochleistungs-Schnellarbeitsstahl • Bandkörper aus legiertem und ermüdungsfestem Vergütungsstahl (M42) | • Baustahl, Tiefziehstahl, Automatenstahl, Vergütungsstahl, Einsatzstahl, rost- und säurebeständiger Stahl, Gusseisen |  | "Leistungsstarkes Sägeband: variable Zähne, hohe Haltbarkeit. NE-Werkstoffe bis Sonderlegierungen. Präzise Schnitte, vielfältige Größen/Zähnezahlen."
4360341 | 7002410508 | Technolit - Bimetallsägeband ''Bi-TECut'' 20 x 0,9 x 2.360 mm, Z 5/8 | 3517 | Produkte entdecken¦Sägen¦Spezialsägen¦Bi-Metallsägeband „Bi-TECut“ | Bi-Metallsägeband „Bi-TECut“ / 2.360 mm, 5/8 ZpZ | Bi-Metallsägeband „Bi-TECut“ |  |  | • Spitzenleistungssägeband mit variabler Zähnezahl und besonders hoher Verschleißfestigkeit • Großes Anwendungsspektrum von NE-Werkstoffen bis zu schwer zerspanbaren Sonderlegierungen • Hohe Schnittgenauigkeit in einer großen Variation von Abmessungen und Zähnezahlen • Besonders geeignet für schwingungsreduziertes Sägen von dünnen bis mittleren Werkstoffen • Zähne aus verschleißfestem Hochleistungs-Schnellarbeitsstahl • Bandkörper aus legiertem und ermüdungsfestem Vergütungsstahl (M42) | • Baustahl, Tiefziehstahl, Automatenstahl, Vergütungsstahl, Einsatzstahl, rost- und säurebeständiger Stahl, Gusseisen |  | "Leistungsstarkes Sägeband: variable Zähne, hohe Haltbarkeit. NE-Werkstoffe bis Sonderlegierungen. Präzise Schnitte, vielfältige Größen/Zähnezahlen."
4360343 | 7002410610 | Technolit - Bimetallsägeband ''Bi-TECut'' 20 x 0,9 x 2.360 mm, Z 6/10 | 3517 | Produkte entdecken¦Sägen¦Spezialsägen¦Bi-Metallsägeband „Bi-TECut“ | Bi-Metallsägeband „Bi-TECut“ / 2.360 mm, 6/10 ZpZ | Bi-Metallsägeband „Bi-TECut“ |  |  | • Spitzenleistungssägeband mit variabler Zähnezahl und besonders hoher Verschleißfestigkeit • Großes Anwendungsspektrum von NE-Werkstoffen bis zu schwer zerspanbaren Sonderlegierungen • Hohe Schnittgenauigkeit in einer großen Variation von Abmessungen und Zähnezahlen • Besonders geeignet für schwingungsreduziertes Sägen von dünnen bis mittleren Werkstoffen • Zähne aus verschleißfestem Hochleistungs-Schnellarbeitsstahl • Bandkörper aus legiertem und ermüdungsfestem Vergütungsstahl (M42) | • Baustahl, Tiefziehstahl, Automatenstahl, Vergütungsstahl, Einsatzstahl, rost- und säurebeständiger Stahl, Gusseisen |  | "Leistungsstarkes Sägeband: variable Zähne, hohe Haltbarkeit. NE-Werkstoffe bis Sonderlegierungen. Präzise Schnitte, vielfältige Größen/Zähnezahlen."
4360345 | 7002411014 | Technolit - Bimetallsägeband ''Bi-TECut'' 20 x 0,9 x 2.360 mm, Z 10/14 | 3517 | Produkte entdecken¦Sägen¦Spezialsägen¦Bi-Metallsägeband „Bi-TECut“ | Bi-Metallsägeband „Bi-TECut“ / 2.360 mm, 10/14 ZpZ | Bi-Metallsägeband „Bi-TECut“ |  |  | • Spitzenleistungssägeband mit variabler Zähnezahl und besonders hoher Verschleißfestigkeit • Großes Anwendungsspektrum von NE-Werkstoffen bis zu schwer zerspanbaren Sonderlegierungen • Hohe Schnittgenauigkeit in einer großen Variation von Abmessungen und Zähnezahlen • Besonders geeignet für schwingungsreduziertes Sägen von dünnen bis mittleren Werkstoffen • Zähne aus verschleißfestem Hochleistungs-Schnellarbeitsstahl • Bandkörper aus legiertem und ermüdungsfestem Vergütungsstahl (M42) | • Baustahl, Tiefziehstahl, Automatenstahl, Vergütungsstahl, Einsatzstahl, rost- und säurebeständiger Stahl, Gusseisen |  | "Leistungsstarkes Sägeband: variable Zähne, hohe Haltbarkeit. NE-Werkstoffe bis Sonderlegierungen. Präzise Schnitte, vielfältige Größen/Zähnezahlen."
4360347 | 7002420508 | Technolit - Bimetallsägeband ''Bi-TECut'' 20 x 0,9 x 2.362 mm, Z 5/8 | 3517 | Produkte entdecken¦Sägen¦Spezialsägen¦Bi-Metallsägeband „Bi-TECut“ | Bi-Metallsägeband „Bi-TECut“ / 2.362 mm, 5/8 ZpZ | Bi-Metallsägeband „Bi-TECut“ |  |  | • Spitzenleistungssägeband mit variabler Zähnezahl und besonders hoher Verschleißfestigkeit • Großes Anwendungsspektrum von NE-Werkstoffen bis zu schwer zerspanbaren Sonderlegierungen • Hohe Schnittgenauigkeit in einer großen Variation von Abmessungen und Zähnezahlen • Besonders geeignet für schwingungsreduziertes Sägen von dünnen bis mittleren Werkstoffen • Zähne aus verschleißfestem Hochleistungs-Schnellarbeitsstahl • Bandkörper aus legiertem und ermüdungsfestem Vergütungsstahl (M42) | • Baustahl, Tiefziehstahl, Automatenstahl, Vergütungsstahl, Einsatzstahl, rost- und säurebeständiger Stahl, Gusseisen |  | "Leistungsstarkes Sägeband: variable Zähne, hohe Haltbarkeit. NE-Werkstoffe bis Sonderlegierungen. Präzise Schnitte, vielfältige Größen/Zähnezahlen."
4360349 | 7002420610 | Technolit - Bimetallsägeband ''Bi-TECut'' 20 x 0,9 x 2.362 mm, Z 6/10 | 3517 | Produkte entdecken¦Sägen¦Spezialsägen¦Bi-Metallsägeband „Bi-TECut“ | Bi-Metallsägeband „Bi-TECut“ / 2.362 mm, 6/10 ZpZ | Bi-Metallsägeband „Bi-TECut“ |  |  | • Spitzenleistungssägeband mit variabler Zähnezahl und besonders hoher Verschleißfestigkeit • Großes Anwendungsspektrum von NE-Werkstoffen bis zu schwer zerspanbaren Sonderlegierungen • Hohe Schnittgenauigkeit in einer großen Variation von Abmessungen und Zähnezahlen • Besonders geeignet für schwingungsreduziertes Sägen von dünnen bis mittleren Werkstoffen • Zähne aus verschleißfestem Hochleistungs-Schnellarbeitsstahl • Bandkörper aus legiertem und ermüdungsfestem Vergütungsstahl (M42) | • Baustahl, Tiefziehstahl, Automatenstahl, Vergütungsstahl, Einsatzstahl, rost- und säurebeständiger Stahl, Gusseisen |  | "Leistungsstarkes Sägeband: variable Zähne, hohe Haltbarkeit. NE-Werkstoffe bis Sonderlegierungen. Präzise Schnitte, vielfältige Größen/Zähnezahlen."
4360351 | 7002421014 | Technolit - Bimetallsägeband ''Bi-TECut'' 20 x 0,9 x 2.362 mm, Z 10/14 | 3517 | Produkte entdecken¦Sägen¦Spezialsägen¦Bi-Metallsägeband „Bi-TECut“ | Bi-Metallsägeband „Bi-TECut“ / 2.362 mm, 10/14 ZpZ | Bi-Metallsägeband „Bi-TECut“ |  |  | • Spitzenleistungssägeband mit variabler Zähnezahl und besonders hoher Verschleißfestigkeit • Großes Anwendungsspektrum von NE-Werkstoffen bis zu schwer zerspanbaren Sonderlegierungen • Hohe Schnittgenauigkeit in einer großen Variation von Abmessungen und Zähnezahlen • Besonders geeignet für schwingungsreduziertes Sägen von dünnen bis mittleren Werkstoffen • Zähne aus verschleißfestem Hochleistungs-Schnellarbeitsstahl • Bandkörper aus legiertem und ermüdungsfestem Vergütungsstahl (M42) | • Baustahl, Tiefziehstahl, Automatenstahl, Vergütungsstahl, Einsatzstahl, rost- und säurebeständiger Stahl, Gusseisen |  | "Leistungsstarkes Sägeband: variable Zähne, hohe Haltbarkeit. NE-Werkstoffe bis Sonderlegierungen. Präzise Schnitte, vielfältige Größen/Zähnezahlen."
4360353 | 7002430508 | Technolit - Bimetallsägeband ''Bi-TECut'' 20 x 0,9 x 2.375 mm, Z 5/8 | 3517 | Produkte entdecken¦Sägen¦Spezialsägen¦Bi-Metallsägeband „Bi-TECut“ | Bi-Metallsägeband „Bi-TECut“ / 2.375 mm, 5/8 ZpZ | Bi-Metallsägeband „Bi-TECut“ |  |  | • Spitzenleistungssägeband mit variabler Zähnezahl und besonders hoher Verschleißfestigkeit • Großes Anwendungsspektrum von NE-Werkstoffen bis zu schwer zerspanbaren Sonderlegierungen • Hohe Schnittgenauigkeit in einer großen Variation von Abmessungen und Zähnezahlen • Besonders geeignet für schwingungsreduziertes Sägen von dünnen bis mittleren Werkstoffen • Zähne aus verschleißfestem Hochleistungs-Schnellarbeitsstahl • Bandkörper aus legiertem und ermüdungsfestem Vergütungsstahl (M42) | • Baustahl, Tiefziehstahl, Automatenstahl, Vergütungsstahl, Einsatzstahl, rost- und säurebeständiger Stahl, Gusseisen |  | "Leistungsstarkes Sägeband: variable Zähne, hohe Haltbarkeit. NE-Werkstoffe bis Sonderlegierungen. Präzise Schnitte, vielfältige Größen/Zähnezahlen."
4360355 | 7002430610 | Technolit - Bimetallsägeband ''Bi-TECut'' 20 x 0,9 x 2.375 mm, Z 6/10 | 3517 | Produkte entdecken¦Sägen¦Spezialsägen¦Bi-Metallsägeband „Bi-TECut“ | Bi-Metallsägeband „Bi-TECut“ / 2.375 mm, 6/10 ZpZ | Bi-Metallsägeband „Bi-TECut“ |  |  | • Spitzenleistungssägeband mit variabler Zähnezahl und besonders hoher Verschleißfestigkeit • Großes Anwendungsspektrum von NE-Werkstoffen bis zu schwer zerspanbaren Sonderlegierungen • Hohe Schnittgenauigkeit in einer großen Variation von Abmessungen und Zähnezahlen • Besonders geeignet für schwingungsreduziertes Sägen von dünnen bis mittleren Werkstoffen • Zähne aus verschleißfestem Hochleistungs-Schnellarbeitsstahl • Bandkörper aus legiertem und ermüdungsfestem Vergütungsstahl (M42) | • Baustahl, Tiefziehstahl, Automatenstahl, Vergütungsstahl, Einsatzstahl, rost- und säurebeständiger Stahl, Gusseisen |  | "Leistungsstarkes Sägeband: variable Zähne, hohe Haltbarkeit. NE-Werkstoffe bis Sonderlegierungen. Präzise Schnitte, vielfältige Größen/Zähnezahlen."
4360357 | 7002431014 | Technolit - Bimetallsägeband ''Bi-TECut'' 20 x 0,9 x 2.375 mm, Z 10/14 | 3517 | Produkte entdecken¦Sägen¦Spezialsägen¦Bi-Metallsägeband „Bi-TECut“ | Bi-Metallsägeband „Bi-TECut“ / 2.375 mm, 10/14 ZpZ | Bi-Metallsägeband „Bi-TECut“ |  |  | • Spitzenleistungssägeband mit variabler Zähnezahl und besonders hoher Verschleißfestigkeit • Großes Anwendungsspektrum von NE-Werkstoffen bis zu schwer zerspanbaren Sonderlegierungen • Hohe Schnittgenauigkeit in einer großen Variation von Abmessungen und Zähnezahlen • Besonders geeignet für schwingungsreduziertes Sägen von dünnen bis mittleren Werkstoffen • Zähne aus verschleißfestem Hochleistungs-Schnellarbeitsstahl • Bandkörper aus legiertem und ermüdungsfestem Vergütungsstahl (M42) | • Baustahl, Tiefziehstahl, Automatenstahl, Vergütungsstahl, Einsatzstahl, rost- und säurebeständiger Stahl, Gusseisen |  | "Leistungsstarkes Sägeband: variable Zähne, hohe Haltbarkeit. NE-Werkstoffe bis Sonderlegierungen. Präzise Schnitte, vielfältige Größen/Zähnezahlen."
4360359 | 7002440508 | Technolit - Bimetallsägeband ''Bi-TECut'' 20 x 0,9 x 2.400 mm, Z 5/8 | 3517 | Produkte entdecken¦Sägen¦Spezialsägen¦Bi-Metallsägeband „Bi-TECut“ | Bi-Metallsägeband „Bi-TECut“ / 2.400 mm, 5/8 ZpZ | Bi-Metallsägeband „Bi-TECut“ |  |  | • Spitzenleistungssägeband mit variabler Zähnezahl und besonders hoher Verschleißfestigkeit • Großes Anwendungsspektrum von NE-Werkstoffen bis zu schwer zerspanbaren Sonderlegierungen • Hohe Schnittgenauigkeit in einer großen Variation von Abmessungen und Zähnezahlen • Besonders geeignet für schwingungsreduziertes Sägen von dünnen bis mittleren Werkstoffen • Zähne aus verschleißfestem Hochleistungs-Schnellarbeitsstahl • Bandkörper aus legiertem und ermüdungsfestem Vergütungsstahl (M42) | • Baustahl, Tiefziehstahl, Automatenstahl, Vergütungsstahl, Einsatzstahl, rost- und säurebeständiger Stahl, Gusseisen |  | "Leistungsstarkes Sägeband: variable Zähne, hohe Haltbarkeit. NE-Werkstoffe bis Sonderlegierungen. Präzise Schnitte, vielfältige Größen/Zähnezahlen."
4360361 | 7002440610 | Technolit - Bimetallsägeband ''Bi-TECut'' 20 x 0,9 x 2.400 mm, Z 6/10 | 3517 | Produkte entdecken¦Sägen¦Spezialsägen¦Bi-Metallsägeband „Bi-TECut“ | Bi-Metallsägeband „Bi-TECut“ / 2.400 mm, 6/10 ZpZ | Bi-Metallsägeband „Bi-TECut“ |  |  | • Spitzenleistungssägeband mit variabler Zähnezahl und besonders hoher Verschleißfestigkeit • Großes Anwendungsspektrum von NE-Werkstoffen bis zu schwer zerspanbaren Sonderlegierungen • Hohe Schnittgenauigkeit in einer großen Variation von Abmessungen und Zähnezahlen • Besonders geeignet für schwingungsreduziertes Sägen von dünnen bis mittleren Werkstoffen • Zähne aus verschleißfestem Hochleistungs-Schnellarbeitsstahl • Bandkörper aus legiertem und ermüdungsfestem Vergütungsstahl (M42) | • Baustahl, Tiefziehstahl, Automatenstahl, Vergütungsstahl, Einsatzstahl, rost- und säurebeständiger Stahl, Gusseisen |  | "Leistungsstarkes Sägeband: variable Zähne, hohe Haltbarkeit. NE-Werkstoffe bis Sonderlegierungen. Präzise Schnitte, vielfältige Größen/Zähnezahlen."
4360363 | 7002441014 | Technolit - Bimetallsägeband ''Bi-TECut'' 20 x 0,9 x 2.400 mm, Z 10/14 | 3517 | Produkte entdecken¦Sägen¦Spezialsägen¦Bi-Metallsägeband „Bi-TECut“ | Bi-Metallsägeband „Bi-TECut“ / 2.400 mm, 10/14 ZpZ | Bi-Metallsägeband „Bi-TECut“ |  |  | • Spitzenleistungssägeband mit variabler Zähnezahl und besonders hoher Verschleißfestigkeit • Großes Anwendungsspektrum von NE-Werkstoffen bis zu schwer zerspanbaren Sonderlegierungen • Hohe Schnittgenauigkeit in einer großen Variation von Abmessungen und Zähnezahlen • Besonders geeignet für schwingungsreduziertes Sägen von dünnen bis mittleren Werkstoffen • Zähne aus verschleißfestem Hochleistungs-Schnellarbeitsstahl • Bandkörper aus legiertem und ermüdungsfestem Vergütungsstahl (M42) | • Baustahl, Tiefziehstahl, Automatenstahl, Vergütungsstahl, Einsatzstahl, rost- und säurebeständiger Stahl, Gusseisen |  | "Leistungsstarkes Sägeband: variable Zähne, hohe Haltbarkeit. NE-Werkstoffe bis Sonderlegierungen. Präzise Schnitte, vielfältige Größen/Zähnezahlen."
4360365 | 7002450508 | Technolit - Bimetallsägeband ''Bi-TECut'' 20 x 0,9 x 2.450 mm, Z 5/8 | 3517 | Produkte entdecken¦Sägen¦Spezialsägen¦Bi-Metallsägeband „Bi-TECut“ | Bi-Metallsägeband „Bi-TECut“ / 2.450 mm, 5/8 ZpZ | Bi-Metallsägeband „Bi-TECut“ |  |  | • Spitzenleistungssägeband mit variabler Zähnezahl und besonders hoher Verschleißfestigkeit • Großes Anwendungsspektrum von NE-Werkstoffen bis zu schwer zerspanbaren Sonderlegierungen • Hohe Schnittgenauigkeit in einer großen Variation von Abmessungen und Zähnezahlen • Besonders geeignet für schwingungsreduziertes Sägen von dünnen bis mittleren Werkstoffen • Zähne aus verschleißfestem Hochleistungs-Schnellarbeitsstahl • Bandkörper aus legiertem und ermüdungsfestem Vergütungsstahl (M42) | • Baustahl, Tiefziehstahl, Automatenstahl, Vergütungsstahl, Einsatzstahl, rost- und säurebeständiger Stahl, Gusseisen |  | "Leistungsstarkes Sägeband: variable Zähne, hohe Haltbarkeit. NE-Werkstoffe bis Sonderlegierungen. Präzise Schnitte, vielfältige Größen/Zähnezahlen."
4360367 | 7002450610 | Technolit - Bimetallsägeband ''Bi-TECut'' 20 x 0,9 x 2.450 mm, Z 6/10 | 3517 | Produkte entdecken¦Sägen¦Spezialsägen¦Bi-Metallsägeband „Bi-TECut“ | Bi-Metallsägeband „Bi-TECut“ / 2.450 mm, 6/10 ZpZ | Bi-Metallsägeband „Bi-TECut“ |  |  | • Spitzenleistungssägeband mit variabler Zähnezahl und besonders hoher Verschleißfestigkeit • Großes Anwendungsspektrum von NE-Werkstoffen bis zu schwer zerspanbaren Sonderlegierungen • Hohe Schnittgenauigkeit in einer großen Variation von Abmessungen und Zähnezahlen • Besonders geeignet für schwingungsreduziertes Sägen von dünnen bis mittleren Werkstoffen • Zähne aus verschleißfestem Hochleistungs-Schnellarbeitsstahl • Bandkörper aus legiertem und ermüdungsfestem Vergütungsstahl (M42) | • Baustahl, Tiefziehstahl, Automatenstahl, Vergütungsstahl, Einsatzstahl, rost- und säurebeständiger Stahl, Gusseisen |  | "Leistungsstarkes Sägeband: variable Zähne, hohe Haltbarkeit. NE-Werkstoffe bis Sonderlegierungen. Präzise Schnitte, vielfältige Größen/Zähnezahlen."
4360369 | 7002451014 | Technolit - Bimetallsägeband ''Bi-TECut'' 20 x 0,9 x 2.450 mm, Z 10/14 | 3517 | Produkte entdecken¦Sägen¦Spezialsägen¦Bi-Metallsägeband „Bi-TECut“ | Bi-Metallsägeband „Bi-TECut“ / 2.450 mm, 10/14 ZpZ | Bi-Metallsägeband „Bi-TECut“ |  |  | • Spitzenleistungssägeband mit variabler Zähnezahl und besonders hoher Verschleißfestigkeit • Großes Anwendungsspektrum von NE-Werkstoffen bis zu schwer zerspanbaren Sonderlegierungen • Hohe Schnittgenauigkeit in einer großen Variation von Abmessungen und Zähnezahlen • Besonders geeignet für schwingungsreduziertes Sägen von dünnen bis mittleren Werkstoffen • Zähne aus verschleißfestem Hochleistungs-Schnellarbeitsstahl • Bandkörper aus legiertem und ermüdungsfestem Vergütungsstahl (M42) | • Baustahl, Tiefziehstahl, Automatenstahl, Vergütungsstahl, Einsatzstahl, rost- und säurebeständiger Stahl, Gusseisen |  | "Leistungsstarkes Sägeband: variable Zähne, hohe Haltbarkeit. NE-Werkstoffe bis Sonderlegierungen. Präzise Schnitte, vielfältige Größen/Zähnezahlen."
4360371 | 7002460508 | Technolit - Bimetallsägeband ''Bi-TECut'' 20 x 0,9 x 2.465 mm, Z 5/8 | 3517 | Produkte entdecken¦Sägen¦Spezialsägen¦Bi-Metallsägeband „Bi-TECut“ | Bi-Metallsägeband „Bi-TECut“ / 2.465 mm, 5/8 ZpZ | Bi-Metallsägeband „Bi-TECut“ |  |  | • Spitzenleistungssägeband mit variabler Zähnezahl und besonders hoher Verschleißfestigkeit • Großes Anwendungsspektrum von NE-Werkstoffen bis zu schwer zerspanbaren Sonderlegierungen • Hohe Schnittgenauigkeit in einer großen Variation von Abmessungen und Zähnezahlen • Besonders geeignet für schwingungsreduziertes Sägen von dünnen bis mittleren Werkstoffen • Zähne aus verschleißfestem Hochleistungs-Schnellarbeitsstahl • Bandkörper aus legiertem und ermüdungsfestem Vergütungsstahl (M42) | • Baustahl, Tiefziehstahl, Automatenstahl, Vergütungsstahl, Einsatzstahl, rost- und säurebeständiger Stahl, Gusseisen |  | "Leistungsstarkes Sägeband: variable Zähne, hohe Haltbarkeit. NE-Werkstoffe bis Sonderlegierungen. Präzise Schnitte, vielfältige Größen/Zähnezahlen."
4360373 | 7002460610 | Technolit - Bimetallsägeband ''Bi-TECut'' 20 x 0,9 x 2.465 mm, Z 6/10 | 3517 | Produkte entdecken¦Sägen¦Spezialsägen¦Bi-Metallsägeband „Bi-TECut“ | Bi-Metallsägeband „Bi-TECut“ / 2.465 mm, 6/10 ZpZ | Bi-Metallsägeband „Bi-TECut“ |  |  | • Spitzenleistungssägeband mit variabler Zähnezahl und besonders hoher Verschleißfestigkeit • Großes Anwendungsspektrum von NE-Werkstoffen bis zu schwer zerspanbaren Sonderlegierungen • Hohe Schnittgenauigkeit in einer großen Variation von Abmessungen und Zähnezahlen • Besonders geeignet für schwingungsreduziertes Sägen von dünnen bis mittleren Werkstoffen • Zähne aus verschleißfestem Hochleistungs-Schnellarbeitsstahl • Bandkörper aus legiertem und ermüdungsfestem Vergütungsstahl (M42) | • Baustahl, Tiefziehstahl, Automatenstahl, Vergütungsstahl, Einsatzstahl, rost- und säurebeständiger Stahl, Gusseisen |  | "Leistungsstarkes Sägeband: variable Zähne, hohe Haltbarkeit. NE-Werkstoffe bis Sonderlegierungen. Präzise Schnitte, vielfältige Größen/Zähnezahlen."
4360375 | 7002461014 | Technolit - Bimetallsägeband ''Bi-TECut'' 20 x 0,9 x 2.465 mm, Z 10/14 | 3517 | Produkte entdecken¦Sägen¦Spezialsägen¦Bi-Metallsägeband „Bi-TECut“ | Bi-Metallsägeband „Bi-TECut“ / 2.465 mm, 10/14 ZpZ | Bi-Metallsägeband „Bi-TECut“ |  |  | • Spitzenleistungssägeband mit variabler Zähnezahl und besonders hoher Verschleißfestigkeit • Großes Anwendungsspektrum von NE-Werkstoffen bis zu schwer zerspanbaren Sonderlegierungen • Hohe Schnittgenauigkeit in einer großen Variation von Abmessungen und Zähnezahlen • Besonders geeignet für schwingungsreduziertes Sägen von dünnen bis mittleren Werkstoffen • Zähne aus verschleißfestem Hochleistungs-Schnellarbeitsstahl • Bandkörper aus legiertem und ermüdungsfestem Vergütungsstahl (M42) | • Baustahl, Tiefziehstahl, Automatenstahl, Vergütungsstahl, Einsatzstahl, rost- und säurebeständiger Stahl, Gusseisen |  | "Leistungsstarkes Sägeband: variable Zähne, hohe Haltbarkeit. NE-Werkstoffe bis Sonderlegierungen. Präzise Schnitte, vielfältige Größen/Zähnezahlen."
4360377 | 7002470508 | Technolit - Bimetallsägeband ''Bi-TECut'' 20 x 0,9 x 2.470 mm, Z 5/8 | 3517 | Produkte entdecken¦Sägen¦Spezialsägen¦Bi-Metallsägeband „Bi-TECut“ | Bi-Metallsägeband „Bi-TECut“ / 2.470 mm, 5/8 ZpZ | Bi-Metallsägeband „Bi-TECut“ |  |  | • Spitzenleistungssägeband mit variabler Zähnezahl und besonders hoher Verschleißfestigkeit • Großes Anwendungsspektrum von NE-Werkstoffen bis zu schwer zerspanbaren Sonderlegierungen • Hohe Schnittgenauigkeit in einer großen Variation von Abmessungen und Zähnezahlen • Besonders geeignet für schwingungsreduziertes Sägen von dünnen bis mittleren Werkstoffen • Zähne aus verschleißfestem Hochleistungs-Schnellarbeitsstahl • Bandkörper aus legiertem und ermüdungsfestem Vergütungsstahl (M42) | • Baustahl, Tiefziehstahl, Automatenstahl, Vergütungsstahl, Einsatzstahl, rost- und säurebeständiger Stahl, Gusseisen |  | "Leistungsstarkes Sägeband: variable Zähne, hohe Haltbarkeit. NE-Werkstoffe bis Sonderlegierungen. Präzise Schnitte, vielfältige Größen/Zähnezahlen."
4360379 | 7002470610 | Technolit - Bimetallsägeband ''Bi-TECut'' 20 x 0,9 x 2.470 mm, Z 6/10 | 3517 | Produkte entdecken¦Sägen¦Spezialsägen¦Bi-Metallsägeband „Bi-TECut“ | Bi-Metallsägeband „Bi-TECut“ / 2.470 mm, 6/10 ZpZ | Bi-Metallsägeband „Bi-TECut“ |  |  | • Spitzenleistungssägeband mit variabler Zähnezahl und besonders hoher Verschleißfestigkeit • Großes Anwendungsspektrum von NE-Werkstoffen bis zu schwer zerspanbaren Sonderlegierungen • Hohe Schnittgenauigkeit in einer großen Variation von Abmessungen und Zähnezahlen • Besonders geeignet für schwingungsreduziertes Sägen von dünnen bis mittleren Werkstoffen • Zähne aus verschleißfestem Hochleistungs-Schnellarbeitsstahl • Bandkörper aus legiertem und ermüdungsfestem Vergütungsstahl (M42) | • Baustahl, Tiefziehstahl, Automatenstahl, Vergütungsstahl, Einsatzstahl, rost- und säurebeständiger Stahl, Gusseisen |  | "Leistungsstarkes Sägeband: variable Zähne, hohe Haltbarkeit. NE-Werkstoffe bis Sonderlegierungen. Präzise Schnitte, vielfältige Größen/Zähnezahlen."
4360381 | 7002471014 | Technolit - Bimetallsägeband ''Bi-TECut'' 20 x 0,9 x 2.470 mm, Z 10/14 | 3517 | Produkte entdecken¦Sägen¦Spezialsägen¦Bi-Metallsägeband „Bi-TECut“ | Bi-Metallsägeband „Bi-TECut“ / 2.470 mm, 10/14 ZpZ | Bi-Metallsägeband „Bi-TECut“ |  |  | • Spitzenleistungssägeband mit variabler Zähnezahl und besonders hoher Verschleißfestigkeit • Großes Anwendungsspektrum von NE-Werkstoffen bis zu schwer zerspanbaren Sonderlegierungen • Hohe Schnittgenauigkeit in einer großen Variation von Abmessungen und Zähnezahlen • Besonders geeignet für schwingungsreduziertes Sägen von dünnen bis mittleren Werkstoffen • Zähne aus verschleißfestem Hochleistungs-Schnellarbeitsstahl • Bandkörper aus legiertem und ermüdungsfestem Vergütungsstahl (M42) | • Baustahl, Tiefziehstahl, Automatenstahl, Vergütungsstahl, Einsatzstahl, rost- und säurebeständiger Stahl, Gusseisen |  | "Leistungsstarkes Sägeband: variable Zähne, hohe Haltbarkeit. NE-Werkstoffe bis Sonderlegierungen. Präzise Schnitte, vielfältige Größen/Zähnezahlen."
4360383 | 7002480508 | Technolit - Bimetallsägeband ''Bi-TECut'' 20 x 0,9 x 2.490 mm, Z 5/8 | 3517 | Produkte entdecken¦Sägen¦Spezialsägen¦Bi-Metallsägeband „Bi-TECut“ | Bi-Metallsägeband „Bi-TECut“ / 2.490 mm, 5/8 ZpZ | Bi-Metallsägeband „Bi-TECut“ |  |  | • Spitzenleistungssägeband mit variabler Zähnezahl und besonders hoher Verschleißfestigkeit • Großes Anwendungsspektrum von NE-Werkstoffen bis zu schwer zerspanbaren Sonderlegierungen • Hohe Schnittgenauigkeit in einer großen Variation von Abmessungen und Zähnezahlen • Besonders geeignet für schwingungsreduziertes Sägen von dünnen bis mittleren Werkstoffen • Zähne aus verschleißfestem Hochleistungs-Schnellarbeitsstahl • Bandkörper aus legiertem und ermüdungsfestem Vergütungsstahl (M42) | • Baustahl, Tiefziehstahl, Automatenstahl, Vergütungsstahl, Einsatzstahl, rost- und säurebeständiger Stahl, Gusseisen |  | "Leistungsstarkes Sägeband: variable Zähne, hohe Haltbarkeit. NE-Werkstoffe bis Sonderlegierungen. Präzise Schnitte, vielfältige Größen/Zähnezahlen."
4360385 | 7002480610 | Technolit - Bimetallsägeband ''Bi-TECut'' 20 x 0,9 x 2.490 mm, Z 6/10 | 3517 | Produkte entdecken¦Sägen¦Spezialsägen¦Bi-Metallsägeband „Bi-TECut“ | Bi-Metallsägeband „Bi-TECut“ / 2.490 mm, 6/10 ZpZ | Bi-Metallsägeband „Bi-TECut“ |  |  | • Spitzenleistungssägeband mit variabler Zähnezahl und besonders hoher Verschleißfestigkeit • Großes Anwendungsspektrum von NE-Werkstoffen bis zu schwer zerspanbaren Sonderlegierungen • Hohe Schnittgenauigkeit in einer großen Variation von Abmessungen und Zähnezahlen • Besonders geeignet für schwingungsreduziertes Sägen von dünnen bis mittleren Werkstoffen • Zähne aus verschleißfestem Hochleistungs-Schnellarbeitsstahl • Bandkörper aus legiertem und ermüdungsfestem Vergütungsstahl (M42) | • Baustahl, Tiefziehstahl, Automatenstahl, Vergütungsstahl, Einsatzstahl, rost- und säurebeständiger Stahl, Gusseisen |  | "Leistungsstarkes Sägeband: variable Zähne, hohe Haltbarkeit. NE-Werkstoffe bis Sonderlegierungen. Präzise Schnitte, vielfältige Größen/Zähnezahlen."
4360387 | 7002481014 | Technolit - Bimetallsägeband ''Bi-TECut'' 20 x 0,9 x 2.490 mm, Z 10/14 | 3517 | Produkte entdecken¦Sägen¦Spezialsägen¦Bi-Metallsägeband „Bi-TECut“ | Bi-Metallsägeband „Bi-TECut“ / 2.490 mm, 10/14 ZpZ | Bi-Metallsägeband „Bi-TECut“ |  |  | • Spitzenleistungssägeband mit variabler Zähnezahl und besonders hoher Verschleißfestigkeit • Großes Anwendungsspektrum von NE-Werkstoffen bis zu schwer zerspanbaren Sonderlegierungen • Hohe Schnittgenauigkeit in einer großen Variation von Abmessungen und Zähnezahlen • Besonders geeignet für schwingungsreduziertes Sägen von dünnen bis mittleren Werkstoffen • Zähne aus verschleißfestem Hochleistungs-Schnellarbeitsstahl • Bandkörper aus legiertem und ermüdungsfestem Vergütungsstahl (M42) | • Baustahl, Tiefziehstahl, Automatenstahl, Vergütungsstahl, Einsatzstahl, rost- und säurebeständiger Stahl, Gusseisen |  | "Leistungsstarkes Sägeband: variable Zähne, hohe Haltbarkeit. NE-Werkstoffe bis Sonderlegierungen. Präzise Schnitte, vielfältige Größen/Zähnezahlen."
4360389 | 7002490508 | Technolit - Bimetallsägeband ''Bi-TECut'' 20 x 0,9 x 2.740 mm, Z 5/8 | 3517 | Produkte entdecken¦Sägen¦Spezialsägen¦Bi-Metallsägeband „Bi-TECut“ | Bi-Metallsägeband „Bi-TECut“ / 2.740 mm, 5/8 ZpZ | Bi-Metallsägeband „Bi-TECut“ |  |  | • Spitzenleistungssägeband mit variabler Zähnezahl und besonders hoher Verschleißfestigkeit • Großes Anwendungsspektrum von NE-Werkstoffen bis zu schwer zerspanbaren Sonderlegierungen • Hohe Schnittgenauigkeit in einer großen Variation von Abmessungen und Zähnezahlen • Besonders geeignet für schwingungsreduziertes Sägen von dünnen bis mittleren Werkstoffen • Zähne aus verschleißfestem Hochleistungs-Schnellarbeitsstahl • Bandkörper aus legiertem und ermüdungsfestem Vergütungsstahl (M42) | • Baustahl, Tiefziehstahl, Automatenstahl, Vergütungsstahl, Einsatzstahl, rost- und säurebeständiger Stahl, Gusseisen |  | "Leistungsstarkes Sägeband: variable Zähne, hohe Haltbarkeit. NE-Werkstoffe bis Sonderlegierungen. Präzise Schnitte, vielfältige Größen/Zähnezahlen."
4360391 | 7002490610 | Technolit - Bimetallsägeband ''Bi-TECut'' 20 x 0,9 x 2.740 mm, Z 6/10 | 3517 | Produkte entdecken¦Sägen¦Spezialsägen¦Bi-Metallsägeband „Bi-TECut“ | Bi-Metallsägeband „Bi-TECut“ / 2.740 mm, 6/10 ZpZ | Bi-Metallsägeband „Bi-TECut“ |  |  | • Spitzenleistungssägeband mit variabler Zähnezahl und besonders hoher Verschleißfestigkeit • Großes Anwendungsspektrum von NE-Werkstoffen bis zu schwer zerspanbaren Sonderlegierungen • Hohe Schnittgenauigkeit in einer großen Variation von Abmessungen und Zähnezahlen • Besonders geeignet für schwingungsreduziertes Sägen von dünnen bis mittleren Werkstoffen • Zähne aus verschleißfestem Hochleistungs-Schnellarbeitsstahl • Bandkörper aus legiertem und ermüdungsfestem Vergütungsstahl (M42) | • Baustahl, Tiefziehstahl, Automatenstahl, Vergütungsstahl, Einsatzstahl, rost- und säurebeständiger Stahl, Gusseisen |  | "Leistungsstarkes Sägeband: variable Zähne, hohe Haltbarkeit. NE-Werkstoffe bis Sonderlegierungen. Präzise Schnitte, vielfältige Größen/Zähnezahlen."
4360393 | 7002491014 | Technolit - Bimetallsägeband ''Bi-TECut'' 20 x 0,9 x 2.740 mm, Z 10/14 | 3517 | Produkte entdecken¦Sägen¦Spezialsägen¦Bi-Metallsägeband „Bi-TECut“ | Bi-Metallsägeband „Bi-TECut“ / 2.740 mm, 10/14 ZpZ | Bi-Metallsägeband „Bi-TECut“ |  |  | • Spitzenleistungssägeband mit variabler Zähnezahl und besonders hoher Verschleißfestigkeit • Großes Anwendungsspektrum von NE-Werkstoffen bis zu schwer zerspanbaren Sonderlegierungen • Hohe Schnittgenauigkeit in einer großen Variation von Abmessungen und Zähnezahlen • Besonders geeignet für schwingungsreduziertes Sägen von dünnen bis mittleren Werkstoffen • Zähne aus verschleißfestem Hochleistungs-Schnellarbeitsstahl • Bandkörper aus legiertem und ermüdungsfestem Vergütungsstahl (M42) | • Baustahl, Tiefziehstahl, Automatenstahl, Vergütungsstahl, Einsatzstahl, rost- und säurebeständiger Stahl, Gusseisen |  | "Leistungsstarkes Sägeband: variable Zähne, hohe Haltbarkeit. NE-Werkstoffe bis Sonderlegierungen. Präzise Schnitte, vielfältige Größen/Zähnezahlen."
4360399 | 7002500406 | Technolit - Bimetallsägeband ''Bi-TECut'' 20 x 0,9 x 3.000 mm, Z 4/6 | 3517 | Produkte entdecken¦Sägen¦Spezialsägen¦Bi-Metallsägeband „Bi-TECut“ | Bi-Metallsägeband „Bi-TECut“ / 3.000 mm, 4/6 ZpZ | Bi-Metallsägeband „Bi-TECut“ |  |  | • Spitzenleistungssägeband mit variabler Zähnezahl und besonders hoher Verschleißfestigkeit • Großes Anwendungsspektrum von NE-Werkstoffen bis zu schwer zerspanbaren Sonderlegierungen • Hohe Schnittgenauigkeit in einer großen Variation von Abmessungen und Zähnezahlen • Besonders geeignet für schwingungsreduziertes Sägen von dünnen bis mittleren Werkstoffen • Zähne aus verschleißfestem Hochleistungs-Schnellarbeitsstahl • Bandkörper aus legiertem und ermüdungsfestem Vergütungsstahl (M42) | • Baustahl, Tiefziehstahl, Automatenstahl, Vergütungsstahl, Einsatzstahl, rost- und säurebeständiger Stahl, Gusseisen |  | "Leistungsstarkes Sägeband: variable Zähne, hohe Haltbarkeit. NE-Werkstoffe bis Sonderlegierungen. Präzise Schnitte, vielfältige Größen/Zähnezahlen."
4360401 | 7002500508 | Technolit - Bimetallsägeband ''Bi-TECut'' 20 x 0,9 x 3.000 mm, Z 5/8 | 3517 | Produkte entdecken¦Sägen¦Spezialsägen¦Bi-Metallsägeband „Bi-TECut“ | Bi-Metallsägeband „Bi-TECut“ / 3.000 mm, 5/8 ZpZ | Bi-Metallsägeband „Bi-TECut“ |  |  | • Spitzenleistungssägeband mit variabler Zähnezahl und besonders hoher Verschleißfestigkeit • Großes Anwendungsspektrum von NE-Werkstoffen bis zu schwer zerspanbaren Sonderlegierungen • Hohe Schnittgenauigkeit in einer großen Variation von Abmessungen und Zähnezahlen • Besonders geeignet für schwingungsreduziertes Sägen von dünnen bis mittleren Werkstoffen • Zähne aus verschleißfestem Hochleistungs-Schnellarbeitsstahl • Bandkörper aus legiertem und ermüdungsfestem Vergütungsstahl (M42) | • Baustahl, Tiefziehstahl, Automatenstahl, Vergütungsstahl, Einsatzstahl, rost- und säurebeständiger Stahl, Gusseisen |  | "Leistungsstarkes Sägeband: variable Zähne, hohe Haltbarkeit. NE-Werkstoffe bis Sonderlegierungen. Präzise Schnitte, vielfältige Größen/Zähnezahlen."
4360403 | 7002500610 | Technolit - Bimetallsägeband ''Bi-TECut'' 20 x 0,9 x 3.000 mm, Z 6/10 | 3517 | Produkte entdecken¦Sägen¦Spezialsägen¦Bi-Metallsägeband „Bi-TECut“ | Bi-Metallsägeband „Bi-TECut“ / 3.000 mm, 6/10 ZpZ | Bi-Metallsägeband „Bi-TECut“ |  |  | • Spitzenleistungssägeband mit variabler Zähnezahl und besonders hoher Verschleißfestigkeit • Großes Anwendungsspektrum von NE-Werkstoffen bis zu schwer zerspanbaren Sonderlegierungen • Hohe Schnittgenauigkeit in einer großen Variation von Abmessungen und Zähnezahlen • Besonders geeignet für schwingungsreduziertes Sägen von dünnen bis mittleren Werkstoffen • Zähne aus verschleißfestem Hochleistungs-Schnellarbeitsstahl • Bandkörper aus legiertem und ermüdungsfestem Vergütungsstahl (M42) | • Baustahl, Tiefziehstahl, Automatenstahl, Vergütungsstahl, Einsatzstahl, rost- und säurebeständiger Stahl, Gusseisen |  | "Leistungsstarkes Sägeband: variable Zähne, hohe Haltbarkeit. NE-Werkstoffe bis Sonderlegierungen. Präzise Schnitte, vielfältige Größen/Zähnezahlen."
4360405 | 7002510406 | Technolit - Bimetallsägeband ''Bi-TECut'' 27 x 0,9 x 2.450 mm, Z 4/6 | 3517 | Produkte entdecken¦Sägen¦Spezialsägen¦Bi-Metallsägeband „Bi-TECut“ | Bi-Metallsägeband „Bi-TECut“ / 2.450 mm, 4/6 ZpZ | Bi-Metallsägeband „Bi-TECut“ |  |  | • Spitzenleistungssägeband mit variabler Zähnezahl und besonders hoher Verschleißfestigkeit • Großes Anwendungsspektrum von NE-Werkstoffen bis zu schwer zerspanbaren Sonderlegierungen • Hohe Schnittgenauigkeit in einer großen Variation von Abmessungen und Zähnezahlen • Besonders geeignet für schwingungsreduziertes Sägen von dünnen bis mittleren Werkstoffen • Zähne aus verschleißfestem Hochleistungs-Schnellarbeitsstahl • Bandkörper aus legiertem und ermüdungsfestem Vergütungsstahl (M42) | • Baustahl, Tiefziehstahl, Automatenstahl, Vergütungsstahl, Einsatzstahl, rost- und säurebeständiger Stahl, Gusseisen |  | "Leistungsstarkes Sägeband: variable Zähne, hohe Haltbarkeit. NE-Werkstoffe bis Sonderlegierungen. Präzise Schnitte, vielfältige Größen/Zähnezahlen."
4360407 | 7002510508 | Technolit - Bimetallsägeband ''Bi-TECut'' 27 x 0,9 x 2.450 mm, Z 5/8 | 3517 | Produkte entdecken¦Sägen¦Spezialsägen¦Bi-Metallsägeband „Bi-TECut“ | Bi-Metallsägeband „Bi-TECut“ / 2.450 mm, 5/8 ZpZ | Bi-Metallsägeband „Bi-TECut“ |  |  | • Spitzenleistungssägeband mit variabler Zähnezahl und besonders hoher Verschleißfestigkeit • Großes Anwendungsspektrum von NE-Werkstoffen bis zu schwer zerspanbaren Sonderlegierungen • Hohe Schnittgenauigkeit in einer großen Variation von Abmessungen und Zähnezahlen • Besonders geeignet für schwingungsreduziertes Sägen von dünnen bis mittleren Werkstoffen • Zähne aus verschleißfestem Hochleistungs-Schnellarbeitsstahl • Bandkörper aus legiertem und ermüdungsfestem Vergütungsstahl (M42) | • Baustahl, Tiefziehstahl, Automatenstahl, Vergütungsstahl, Einsatzstahl, rost- und säurebeständiger Stahl, Gusseisen |  | "Leistungsstarkes Sägeband: variable Zähne, hohe Haltbarkeit. NE-Werkstoffe bis Sonderlegierungen. Präzise Schnitte, vielfältige Größen/Zähnezahlen."
4360409 | 7002510610 | Technolit - Bimetallsägeband ''Bi-TECut'' 27 x 0,9 x 2.450 mm, Z 6/10 | 3517 | Produkte entdecken¦Sägen¦Spezialsägen¦Bi-Metallsägeband „Bi-TECut“ | Bi-Metallsägeband „Bi-TECut“ / 2.450 mm, 6/10 ZpZ | Bi-Metallsägeband „Bi-TECut“ |  |  | • Spitzenleistungssägeband mit variabler Zähnezahl und besonders hoher Verschleißfestigkeit • Großes Anwendungsspektrum von NE-Werkstoffen bis zu schwer zerspanbaren Sonderlegierungen • Hohe Schnittgenauigkeit in einer großen Variation von Abmessungen und Zähnezahlen • Besonders geeignet für schwingungsreduziertes Sägen von dünnen bis mittleren Werkstoffen • Zähne aus verschleißfestem Hochleistungs-Schnellarbeitsstahl • Bandkörper aus legiertem und ermüdungsfestem Vergütungsstahl (M42) | • Baustahl, Tiefziehstahl, Automatenstahl, Vergütungsstahl, Einsatzstahl, rost- und säurebeständiger Stahl, Gusseisen |  | "Leistungsstarkes Sägeband: variable Zähne, hohe Haltbarkeit. NE-Werkstoffe bis Sonderlegierungen. Präzise Schnitte, vielfältige Größen/Zähnezahlen."
4360411 | 7002520406 | Technolit - Bimetallsägeband ''Bi-TECut'' 27 x 0,9 x 2.465 mm, Z 4/6 | 3517 | Produkte entdecken¦Sägen¦Spezialsägen¦Bi-Metallsägeband „Bi-TECut“ | Bi-Metallsägeband „Bi-TECut“ / 2.465 mm, 4/6 ZpZ | Bi-Metallsägeband „Bi-TECut“ |  |  | • Spitzenleistungssägeband mit variabler Zähnezahl und besonders hoher Verschleißfestigkeit • Großes Anwendungsspektrum von NE-Werkstoffen bis zu schwer zerspanbaren Sonderlegierungen • Hohe Schnittgenauigkeit in einer großen Variation von Abmessungen und Zähnezahlen • Besonders geeignet für schwingungsreduziertes Sägen von dünnen bis mittleren Werkstoffen • Zähne aus verschleißfestem Hochleistungs-Schnellarbeitsstahl • Bandkörper aus legiertem und ermüdungsfestem Vergütungsstahl (M42) | • Baustahl, Tiefziehstahl, Automatenstahl, Vergütungsstahl, Einsatzstahl, rost- und säurebeständiger Stahl, Gusseisen |  | "Leistungsstarkes Sägeband: variable Zähne, hohe Haltbarkeit. NE-Werkstoffe bis Sonderlegierungen. Präzise Schnitte, vielfältige Größen/Zähnezahlen."
4360413 | 7002520508 | Technolit - Bimetallsägeband ''Bi-TECut'' 27 x 0,9 x 2.465 mm, Z 5/8 | 3517 | Produkte entdecken¦Sägen¦Spezialsägen¦Bi-Metallsägeband „Bi-TECut“ | Bi-Metallsägeband „Bi-TECut“ / 2.465 mm, 5/8 ZpZ | Bi-Metallsägeband „Bi-TECut“ |  |  | • Spitzenleistungssägeband mit variabler Zähnezahl und besonders hoher Verschleißfestigkeit • Großes Anwendungsspektrum von NE-Werkstoffen bis zu schwer zerspanbaren Sonderlegierungen • Hohe Schnittgenauigkeit in einer großen Variation von Abmessungen und Zähnezahlen • Besonders geeignet für schwingungsreduziertes Sägen von dünnen bis mittleren Werkstoffen • Zähne aus verschleißfestem Hochleistungs-Schnellarbeitsstahl • Bandkörper aus legiertem und ermüdungsfestem Vergütungsstahl (M42) | • Baustahl, Tiefziehstahl, Automatenstahl, Vergütungsstahl, Einsatzstahl, rost- und säurebeständiger Stahl, Gusseisen |  | "Leistungsstarkes Sägeband: variable Zähne, hohe Haltbarkeit. NE-Werkstoffe bis Sonderlegierungen. Präzise Schnitte, vielfältige Größen/Zähnezahlen."
4360415 | 7002520610 | Technolit - Bimetallsägeband ''Bi-TECut'' 27 x 0,9 x 2.465 mm, Z 6/10 | 3517 | Produkte entdecken¦Sägen¦Spezialsägen¦Bi-Metallsägeband „Bi-TECut“ | Bi-Metallsägeband „Bi-TECut“ / 2.465 mm, 6/10 ZpZ | Bi-Metallsägeband „Bi-TECut“ |  |  | • Spitzenleistungssägeband mit variabler Zähnezahl und besonders hoher Verschleißfestigkeit • Großes Anwendungsspektrum von NE-Werkstoffen bis zu schwer zerspanbaren Sonderlegierungen • Hohe Schnittgenauigkeit in einer großen Variation von Abmessungen und Zähnezahlen • Besonders geeignet für schwingungsreduziertes Sägen von dünnen bis mittleren Werkstoffen • Zähne aus verschleißfestem Hochleistungs-Schnellarbeitsstahl • Bandkörper aus legiertem und ermüdungsfestem Vergütungsstahl (M42) | • Baustahl, Tiefziehstahl, Automatenstahl, Vergütungsstahl, Einsatzstahl, rost- und säurebeständiger Stahl, Gusseisen |  | "Leistungsstarkes Sägeband: variable Zähne, hohe Haltbarkeit. NE-Werkstoffe bis Sonderlegierungen. Präzise Schnitte, vielfältige Größen/Zähnezahlen."
4360417 | 7002530406 | Technolit - Bimetallsägeband ''Bi-TECut'' 27 x 0,9 x 2.500 mm, Z 4/6 | 3517 | Produkte entdecken¦Sägen¦Spezialsägen¦Bi-Metallsägeband „Bi-TECut“ | Bi-Metallsägeband „Bi-TECut“ / 2.500 mm, 4/6 ZpZ | Bi-Metallsägeband „Bi-TECut“ |  |  | • Spitzenleistungssägeband mit variabler Zähnezahl und besonders hoher Verschleißfestigkeit • Großes Anwendungsspektrum von NE-Werkstoffen bis zu schwer zerspanbaren Sonderlegierungen • Hohe Schnittgenauigkeit in einer großen Variation von Abmessungen und Zähnezahlen • Besonders geeignet für schwingungsreduziertes Sägen von dünnen bis mittleren Werkstoffen • Zähne aus verschleißfestem Hochleistungs-Schnellarbeitsstahl • Bandkörper aus legiertem und ermüdungsfestem Vergütungsstahl (M42) | • Baustahl, Tiefziehstahl, Automatenstahl, Vergütungsstahl, Einsatzstahl, rost- und säurebeständiger Stahl, Gusseisen |  | "Leistungsstarkes Sägeband: variable Zähne, hohe Haltbarkeit. NE-Werkstoffe bis Sonderlegierungen. Präzise Schnitte, vielfältige Größen/Zähnezahlen."
4360419 | 7002530508 | Technolit - Bimetallsägeband ''Bi-TECut'' 27 x 0,9 x 2.500 mm, Z 5/8 | 3517 | Produkte entdecken¦Sägen¦Spezialsägen¦Bi-Metallsägeband „Bi-TECut“ | Bi-Metallsägeband „Bi-TECut“ / 2.500 mm, 5/8 ZpZ | Bi-Metallsägeband „Bi-TECut“ |  |  | • Spitzenleistungssägeband mit variabler Zähnezahl und besonders hoher Verschleißfestigkeit • Großes Anwendungsspektrum von NE-Werkstoffen bis zu schwer zerspanbaren Sonderlegierungen • Hohe Schnittgenauigkeit in einer großen Variation von Abmessungen und Zähnezahlen • Besonders geeignet für schwingungsreduziertes Sägen von dünnen bis mittleren Werkstoffen • Zähne aus verschleißfestem Hochleistungs-Schnellarbeitsstahl • Bandkörper aus legiertem und ermüdungsfestem Vergütungsstahl (M42) | • Baustahl, Tiefziehstahl, Automatenstahl, Vergütungsstahl, Einsatzstahl, rost- und säurebeständiger Stahl, Gusseisen |  | "Leistungsstarkes Sägeband: variable Zähne, hohe Haltbarkeit. NE-Werkstoffe bis Sonderlegierungen. Präzise Schnitte, vielfältige Größen/Zähnezahlen."
4360421 | 7002530610 | Technolit - Bimetallsägeband ''Bi-TECut'' 27 x 0,9 x 2.500 mm, Z 6/10 | 3517 | Produkte entdecken¦Sägen¦Spezialsägen¦Bi-Metallsägeband „Bi-TECut“ | Bi-Metallsägeband „Bi-TECut“ / 2.500 mm, 6/10 ZpZ | Bi-Metallsägeband „Bi-TECut“ |  |  | • Spitzenleistungssägeband mit variabler Zähnezahl und besonders hoher Verschleißfestigkeit • Großes Anwendungsspektrum von NE-Werkstoffen bis zu schwer zerspanbaren Sonderlegierungen • Hohe Schnittgenauigkeit in einer großen Variation von Abmessungen und Zähnezahlen • Besonders geeignet für schwingungsreduziertes Sägen von dünnen bis mittleren Werkstoffen • Zähne aus verschleißfestem Hochleistungs-Schnellarbeitsstahl • Bandkörper aus legiertem und ermüdungsfestem Vergütungsstahl (M42) | • Baustahl, Tiefziehstahl, Automatenstahl, Vergütungsstahl, Einsatzstahl, rost- und säurebeständiger Stahl, Gusseisen |  | "Leistungsstarkes Sägeband: variable Zähne, hohe Haltbarkeit. NE-Werkstoffe bis Sonderlegierungen. Präzise Schnitte, vielfältige Größen/Zähnezahlen."
4360423 | 7002540406 | Technolit - Bimetallsägeband ''Bi-TECut'' 27 x 0,9 x 2.600 mm, Z 4/6 | 3517 | Produkte entdecken¦Sägen¦Spezialsägen¦Bi-Metallsägeband „Bi-TECut“ | Bi-Metallsägeband „Bi-TECut“ / 2.600 mm, 4/6 ZpZ | Bi-Metallsägeband „Bi-TECut“ |  |  | • Spitzenleistungssägeband mit variabler Zähnezahl und besonders hoher Verschleißfestigkeit • Großes Anwendungsspektrum von NE-Werkstoffen bis zu schwer zerspanbaren Sonderlegierungen • Hohe Schnittgenauigkeit in einer großen Variation von Abmessungen und Zähnezahlen • Besonders geeignet für schwingungsreduziertes Sägen von dünnen bis mittleren Werkstoffen • Zähne aus verschleißfestem Hochleistungs-Schnellarbeitsstahl • Bandkörper aus legiertem und ermüdungsfestem Vergütungsstahl (M42) | • Baustahl, Tiefziehstahl, Automatenstahl, Vergütungsstahl, Einsatzstahl, rost- und säurebeständiger Stahl, Gusseisen |  | "Leistungsstarkes Sägeband: variable Zähne, hohe Haltbarkeit. NE-Werkstoffe bis Sonderlegierungen. Präzise Schnitte, vielfältige Größen/Zähnezahlen."
4360425 | 7002540508 | Technolit - Bimetallsägeband ''Bi-TECut'' 27 x 0,9 x 2.600 mm, Z 5/8 | 3517 | Produkte entdecken¦Sägen¦Spezialsägen¦Bi-Metallsägeband „Bi-TECut“ | Bi-Metallsägeband „Bi-TECut“ / 2.600 mm, 5/8 ZpZ | Bi-Metallsägeband „Bi-TECut“ |  |  | • Spitzenleistungssägeband mit variabler Zähnezahl und besonders hoher Verschleißfestigkeit • Großes Anwendungsspektrum von NE-Werkstoffen bis zu schwer zerspanbaren Sonderlegierungen • Hohe Schnittgenauigkeit in einer großen Variation von Abmessungen und Zähnezahlen • Besonders geeignet für schwingungsreduziertes Sägen von dünnen bis mittleren Werkstoffen • Zähne aus verschleißfestem Hochleistungs-Schnellarbeitsstahl • Bandkörper aus legiertem und ermüdungsfestem Vergütungsstahl (M42) | • Baustahl, Tiefziehstahl, Automatenstahl, Vergütungsstahl, Einsatzstahl, rost- und säurebeständiger Stahl, Gusseisen |  | "Leistungsstarkes Sägeband: variable Zähne, hohe Haltbarkeit. NE-Werkstoffe bis Sonderlegierungen. Präzise Schnitte, vielfältige Größen/Zähnezahlen."
4360427 | 7002540610 | Technolit - Bimetallsägeband ''Bi-TECut'' 27 x 0,9 x 2.600 mm, Z 6/10 | 3517 | Produkte entdecken¦Sägen¦Spezialsägen¦Bi-Metallsägeband „Bi-TECut“ | Bi-Metallsägeband „Bi-TECut“ / 2.600 mm, 6/10 ZpZ | Bi-Metallsägeband „Bi-TECut“ |  |  | • Spitzenleistungssägeband mit variabler Zähnezahl und besonders hoher Verschleißfestigkeit • Großes Anwendungsspektrum von NE-Werkstoffen bis zu schwer zerspanbaren Sonderlegierungen • Hohe Schnittgenauigkeit in einer großen Variation von Abmessungen und Zähnezahlen • Besonders geeignet für schwingungsreduziertes Sägen von dünnen bis mittleren Werkstoffen • Zähne aus verschleißfestem Hochleistungs-Schnellarbeitsstahl • Bandkörper aus legiertem und ermüdungsfestem Vergütungsstahl (M42) | • Baustahl, Tiefziehstahl, Automatenstahl, Vergütungsstahl, Einsatzstahl, rost- und säurebeständiger Stahl, Gusseisen |  | "Leistungsstarkes Sägeband: variable Zähne, hohe Haltbarkeit. NE-Werkstoffe bis Sonderlegierungen. Präzise Schnitte, vielfältige Größen/Zähnezahlen."
4360429 | 7002550406 | Technolit - Bimetallsägeband ''Bi-TECut'' 27 x 0,9 x 2.650 mm, Z 4/6 | 3517 | Produkte entdecken¦Sägen¦Spezialsägen¦Bi-Metallsägeband „Bi-TECut“ | Bi-Metallsägeband „Bi-TECut“ / 2.650 mm, 4/6 ZpZ | Bi-Metallsägeband „Bi-TECut“ |  |  | • Spitzenleistungssägeband mit variabler Zähnezahl und besonders hoher Verschleißfestigkeit • Großes Anwendungsspektrum von NE-Werkstoffen bis zu schwer zerspanbaren Sonderlegierungen • Hohe Schnittgenauigkeit in einer großen Variation von Abmessungen und Zähnezahlen • Besonders geeignet für schwingungsreduziertes Sägen von dünnen bis mittleren Werkstoffen • Zähne aus verschleißfestem Hochleistungs-Schnellarbeitsstahl • Bandkörper aus legiertem und ermüdungsfestem Vergütungsstahl (M42) | • Baustahl, Tiefziehstahl, Automatenstahl, Vergütungsstahl, Einsatzstahl, rost- und säurebeständiger Stahl, Gusseisen |  | "Leistungsstarkes Sägeband: variable Zähne, hohe Haltbarkeit. NE-Werkstoffe bis Sonderlegierungen. Präzise Schnitte, vielfältige Größen/Zähnezahlen."
4360431 | 7002550508 | Technolit - Bimetallsägeband ''Bi-TECut'' 27 x 0,9 x 2.650 mm, Z 5/8 | 3517 | Produkte entdecken¦Sägen¦Spezialsägen¦Bi-Metallsägeband „Bi-TECut“ | Bi-Metallsägeband „Bi-TECut“ / 2.650 mm, 5/8 ZpZ | Bi-Metallsägeband „Bi-TECut“ |  |  | • Spitzenleistungssägeband mit variabler Zähnezahl und besonders hoher Verschleißfestigkeit • Großes Anwendungsspektrum von NE-Werkstoffen bis zu schwer zerspanbaren Sonderlegierungen • Hohe Schnittgenauigkeit in einer großen Variation von Abmessungen und Zähnezahlen • Besonders geeignet für schwingungsreduziertes Sägen von dünnen bis mittleren Werkstoffen • Zähne aus verschleißfestem Hochleistungs-Schnellarbeitsstahl • Bandkörper aus legiertem und ermüdungsfestem Vergütungsstahl (M42) | • Baustahl, Tiefziehstahl, Automatenstahl, Vergütungsstahl, Einsatzstahl, rost- und säurebeständiger Stahl, Gusseisen |  | "Leistungsstarkes Sägeband: variable Zähne, hohe Haltbarkeit. NE-Werkstoffe bis Sonderlegierungen. Präzise Schnitte, vielfältige Größen/Zähnezahlen."
4360433 | 7002550610 | Technolit - Bimetallsägeband ''Bi-TECut'' 27 x 0,9 x 2.650 mm, Z 6/10 | 3517 | Produkte entdecken¦Sägen¦Spezialsägen¦Bi-Metallsägeband „Bi-TECut“ | Bi-Metallsägeband „Bi-TECut“ / 2.650 mm, 6/10 ZpZ | Bi-Metallsägeband „Bi-TECut“ |  |  | • Spitzenleistungssägeband mit variabler Zähnezahl und besonders hoher Verschleißfestigkeit • Großes Anwendungsspektrum von NE-Werkstoffen bis zu schwer zerspanbaren Sonderlegierungen • Hohe Schnittgenauigkeit in einer großen Variation von Abmessungen und Zähnezahlen • Besonders geeignet für schwingungsreduziertes Sägen von dünnen bis mittleren Werkstoffen • Zähne aus verschleißfestem Hochleistungs-Schnellarbeitsstahl • Bandkörper aus legiertem und ermüdungsfestem Vergütungsstahl (M42) | • Baustahl, Tiefziehstahl, Automatenstahl, Vergütungsstahl, Einsatzstahl, rost- und säurebeständiger Stahl, Gusseisen |  | "Leistungsstarkes Sägeband: variable Zähne, hohe Haltbarkeit. NE-Werkstoffe bis Sonderlegierungen. Präzise Schnitte, vielfältige Größen/Zähnezahlen."
4360435 | 7002560406 | Technolit - Bimetallsägeband ''Bi-TECut'' 27 x 0,9 x 2.700 mm, Z 4/6 | 3517 | Produkte entdecken¦Sägen¦Spezialsägen¦Bi-Metallsägeband „Bi-TECut“ | Bi-Metallsägeband „Bi-TECut“ / 2.700 mm, 4/6 ZpZ | Bi-Metallsägeband „Bi-TECut“ |  |  | • Spitzenleistungssägeband mit variabler Zähnezahl und besonders hoher Verschleißfestigkeit • Großes Anwendungsspektrum von NE-Werkstoffen bis zu schwer zerspanbaren Sonderlegierungen • Hohe Schnittgenauigkeit in einer großen Variation von Abmessungen und Zähnezahlen • Besonders geeignet für schwingungsreduziertes Sägen von dünnen bis mittleren Werkstoffen • Zähne aus verschleißfestem Hochleistungs-Schnellarbeitsstahl • Bandkörper aus legiertem und ermüdungsfestem Vergütungsstahl (M42) | • Baustahl, Tiefziehstahl, Automatenstahl, Vergütungsstahl, Einsatzstahl, rost- und säurebeständiger Stahl, Gusseisen |  | "Leistungsstarkes Sägeband: variable Zähne, hohe Haltbarkeit. NE-Werkstoffe bis Sonderlegierungen. Präzise Schnitte, vielfältige Größen/Zähnezahlen."
4360437 | 7002560508 | Technolit - Bimetallsägeband ''Bi-TECut'' 27 x 0,9 x 2.700 mm, Z 5/8 | 3517 | Produkte entdecken¦Sägen¦Spezialsägen¦Bi-Metallsägeband „Bi-TECut“ | Bi-Metallsägeband „Bi-TECut“ / 2.700 mm, 5/8 ZpZ | Bi-Metallsägeband „Bi-TECut“ |  |  | • Spitzenleistungssägeband mit variabler Zähnezahl und besonders hoher Verschleißfestigkeit • Großes Anwendungsspektrum von NE-Werkstoffen bis zu schwer zerspanbaren Sonderlegierungen • Hohe Schnittgenauigkeit in einer großen Variation von Abmessungen und Zähnezahlen • Besonders geeignet für schwingungsreduziertes Sägen von dünnen bis mittleren Werkstoffen • Zähne aus verschleißfestem Hochleistungs-Schnellarbeitsstahl • Bandkörper aus legiertem und ermüdungsfestem Vergütungsstahl (M42) | • Baustahl, Tiefziehstahl, Automatenstahl, Vergütungsstahl, Einsatzstahl, rost- und säurebeständiger Stahl, Gusseisen |  | "Leistungsstarkes Sägeband: variable Zähne, hohe Haltbarkeit. NE-Werkstoffe bis Sonderlegierungen. Präzise Schnitte, vielfältige Größen/Zähnezahlen."
4360439 | 7002560610 | Technolit - Bimetallsägeband ''Bi-TECut'' 27 x 0,9 x 2.700 mm, Z 6/10, VE 5 Stück | 3517 | Produkte entdecken¦Sägen¦Spezialsägen¦Bi-Metallsägeband „Bi-TECut“ | Bi-Metallsägeband „Bi-TECut“ / 2.700 mm, 6/10 ZpZ | Bi-Metallsägeband „Bi-TECut“ |  |  | • Spitzenleistungssägeband mit variabler Zähnezahl und besonders hoher Verschleißfestigkeit • Großes Anwendungsspektrum von NE-Werkstoffen bis zu schwer zerspanbaren Sonderlegierungen • Hohe Schnittgenauigkeit in einer großen Variation von Abmessungen und Zähnezahlen • Besonders geeignet für schwingungsreduziertes Sägen von dünnen bis mittleren Werkstoffen • Zähne aus verschleißfestem Hochleistungs-Schnellarbeitsstahl • Bandkörper aus legiertem und ermüdungsfestem Vergütungsstahl (M42) | • Baustahl, Tiefziehstahl, Automatenstahl, Vergütungsstahl, Einsatzstahl, rost- und säurebeständiger Stahl, Gusseisen |  | "Leistungsstarkes Sägeband: variable Zähne, hohe Haltbarkeit. NE-Werkstoffe bis Sonderlegierungen. Präzise Schnitte, vielfältige Größen/Zähnezahlen."
4360441 | 7002570406 | Technolit - Bimetallsägeband ''Bi-TECut'' 27 x 0,9 x 2.710 mm, Z 4/6 | 3517 | Produkte entdecken¦Sägen¦Spezialsägen¦Bi-Metallsägeband „Bi-TECut“ | Bi-Metallsägeband „Bi-TECut“ / 2.710 mm, 4/6 ZpZ | Bi-Metallsägeband „Bi-TECut“ |  |  | • Spitzenleistungssägeband mit variabler Zähnezahl und besonders hoher Verschleißfestigkeit • Großes Anwendungsspektrum von NE-Werkstoffen bis zu schwer zerspanbaren Sonderlegierungen • Hohe Schnittgenauigkeit in einer großen Variation von Abmessungen und Zähnezahlen • Besonders geeignet für schwingungsreduziertes Sägen von dünnen bis mittleren Werkstoffen • Zähne aus verschleißfestem Hochleistungs-Schnellarbeitsstahl • Bandkörper aus legiertem und ermüdungsfestem Vergütungsstahl (M42) | • Baustahl, Tiefziehstahl, Automatenstahl, Vergütungsstahl, Einsatzstahl, rost- und säurebeständiger Stahl, Gusseisen |  | "Leistungsstarkes Sägeband: variable Zähne, hohe Haltbarkeit. NE-Werkstoffe bis Sonderlegierungen. Präzise Schnitte, vielfältige Größen/Zähnezahlen."
4360443 | 7002570508 | Technolit - Bimetallsägeband ''Bi-TECut'' 27 x 0,9 x 2.710 mm, Z 5/8 | 3517 | Produkte entdecken¦Sägen¦Spezialsägen¦Bi-Metallsägeband „Bi-TECut“ | Bi-Metallsägeband „Bi-TECut“ / 2.710 mm, 5/8 ZpZ | Bi-Metallsägeband „Bi-TECut“ |  |  | • Spitzenleistungssägeband mit variabler Zähnezahl und besonders hoher Verschleißfestigkeit • Großes Anwendungsspektrum von NE-Werkstoffen bis zu schwer zerspanbaren Sonderlegierungen • Hohe Schnittgenauigkeit in einer großen Variation von Abmessungen und Zähnezahlen • Besonders geeignet für schwingungsreduziertes Sägen von dünnen bis mittleren Werkstoffen • Zähne aus verschleißfestem Hochleistungs-Schnellarbeitsstahl • Bandkörper aus legiertem und ermüdungsfestem Vergütungsstahl (M42) | • Baustahl, Tiefziehstahl, Automatenstahl, Vergütungsstahl, Einsatzstahl, rost- und säurebeständiger Stahl, Gusseisen |  | "Leistungsstarkes Sägeband: variable Zähne, hohe Haltbarkeit. NE-Werkstoffe bis Sonderlegierungen. Präzise Schnitte, vielfältige Größen/Zähnezahlen."
4360445 | 7002570610 | Technolit - Bimetallsägeband ''Bi-TECut'' 27 x 0,9 x 2.710 mm, Z 6/10 | 3517 | Produkte entdecken¦Sägen¦Spezialsägen¦Bi-Metallsägeband „Bi-TECut“ | Bi-Metallsägeband „Bi-TECut“ / 2.710 mm, 6/10 ZpZ | Bi-Metallsägeband „Bi-TECut“ |  |  | • Spitzenleistungssägeband mit variabler Zähnezahl und besonders hoher Verschleißfestigkeit • Großes Anwendungsspektrum von NE-Werkstoffen bis zu schwer zerspanbaren Sonderlegierungen • Hohe Schnittgenauigkeit in einer großen Variation von Abmessungen und Zähnezahlen • Besonders geeignet für schwingungsreduziertes Sägen von dünnen bis mittleren Werkstoffen • Zähne aus verschleißfestem Hochleistungs-Schnellarbeitsstahl • Bandkörper aus legiertem und ermüdungsfestem Vergütungsstahl (M42) | • Baustahl, Tiefziehstahl, Automatenstahl, Vergütungsstahl, Einsatzstahl, rost- und säurebeständiger Stahl, Gusseisen |  | "Leistungsstarkes Sägeband: variable Zähne, hohe Haltbarkeit. NE-Werkstoffe bis Sonderlegierungen. Präzise Schnitte, vielfältige Größen/Zähnezahlen."
4360447 | 7002580406 | Technolit - Bimetallsägeband ''Bi-TECut'' 27 x 0,9 x 2.720 mm, Z 4/6 | 3517 | Produkte entdecken¦Sägen¦Spezialsägen¦Bi-Metallsägeband „Bi-TECut“ | Bi-Metallsägeband „Bi-TECut“ / 2.720 mm, 4/6 ZpZ | Bi-Metallsägeband „Bi-TECut“ |  |  | • Spitzenleistungssägeband mit variabler Zähnezahl und besonders hoher Verschleißfestigkeit • Großes Anwendungsspektrum von NE-Werkstoffen bis zu schwer zerspanbaren Sonderlegierungen • Hohe Schnittgenauigkeit in einer großen Variation von Abmessungen und Zähnezahlen • Besonders geeignet für schwingungsreduziertes Sägen von dünnen bis mittleren Werkstoffen • Zähne aus verschleißfestem Hochleistungs-Schnellarbeitsstahl • Bandkörper aus legiertem und ermüdungsfestem Vergütungsstahl (M42) | • Baustahl, Tiefziehstahl, Automatenstahl, Vergütungsstahl, Einsatzstahl, rost- und säurebeständiger Stahl, Gusseisen |  | "Leistungsstarkes Sägeband: variable Zähne, hohe Haltbarkeit. NE-Werkstoffe bis Sonderlegierungen. Präzise Schnitte, vielfältige Größen/Zähnezahlen."
4360449 | 7002580508 | Technolit - Bimetallsägeband ''Bi-TECut'' 27 x 0,9 x 2.720 mm, Z 5/8 | 3517 | Produkte entdecken¦Sägen¦Spezialsägen¦Bi-Metallsägeband „Bi-TECut“ | Bi-Metallsägeband „Bi-TECut“ / 2.720 mm, 5/8 ZpZ | Bi-Metallsägeband „Bi-TECut“ |  |  | • Spitzenleistungssägeband mit variabler Zähnezahl und besonders hoher Verschleißfestigkeit • Großes Anwendungsspektrum von NE-Werkstoffen bis zu schwer zerspanbaren Sonderlegierungen • Hohe Schnittgenauigkeit in einer großen Variation von Abmessungen und Zähnezahlen • Besonders geeignet für schwingungsreduziertes Sägen von dünnen bis mittleren Werkstoffen • Zähne aus verschleißfestem Hochleistungs-Schnellarbeitsstahl • Bandkörper aus legiertem und ermüdungsfestem Vergütungsstahl (M42) | • Baustahl, Tiefziehstahl, Automatenstahl, Vergütungsstahl, Einsatzstahl, rost- und säurebeständiger Stahl, Gusseisen |  | "Leistungsstarkes Sägeband: variable Zähne, hohe Haltbarkeit. NE-Werkstoffe bis Sonderlegierungen. Präzise Schnitte, vielfältige Größen/Zähnezahlen."
4360451 | 7002580610 | Technolit - Bimetallsägeband ''Bi-TECut'' 27 x 0,9 x 2.720 mm, Z 6/10 | 3517 | Produkte entdecken¦Sägen¦Spezialsägen¦Bi-Metallsägeband „Bi-TECut“ | Bi-Metallsägeband „Bi-TECut“ / 2.720 mm, 6/10 ZpZ | Bi-Metallsägeband „Bi-TECut“ |  |  | • Spitzenleistungssägeband mit variabler Zähnezahl und besonders hoher Verschleißfestigkeit • Großes Anwendungsspektrum von NE-Werkstoffen bis zu schwer zerspanbaren Sonderlegierungen • Hohe Schnittgenauigkeit in einer großen Variation von Abmessungen und Zähnezahlen • Besonders geeignet für schwingungsreduziertes Sägen von dünnen bis mittleren Werkstoffen • Zähne aus verschleißfestem Hochleistungs-Schnellarbeitsstahl • Bandkörper aus legiertem und ermüdungsfestem Vergütungsstahl (M42) | • Baustahl, Tiefziehstahl, Automatenstahl, Vergütungsstahl, Einsatzstahl, rost- und säurebeständiger Stahl, Gusseisen |  | "Leistungsstarkes Sägeband: variable Zähne, hohe Haltbarkeit. NE-Werkstoffe bis Sonderlegierungen. Präzise Schnitte, vielfältige Größen/Zähnezahlen."
4360453 | 7002590406 | Technolit - Bimetallsägeband ''Bi-TECut'' 27 x 0,9 x 2.750 mm, Z 4/6 | 3517 | Produkte entdecken¦Sägen¦Spezialsägen¦Bi-Metallsägeband „Bi-TECut“ | Bi-Metallsägeband „Bi-TECut“ / 2.750 mm, 4/6 ZpZ | Bi-Metallsägeband „Bi-TECut“ |  |  | • Spitzenleistungssägeband mit variabler Zähnezahl und besonders hoher Verschleißfestigkeit • Großes Anwendungsspektrum von NE-Werkstoffen bis zu schwer zerspanbaren Sonderlegierungen • Hohe Schnittgenauigkeit in einer großen Variation von Abmessungen und Zähnezahlen • Besonders geeignet für schwingungsreduziertes Sägen von dünnen bis mittleren Werkstoffen • Zähne aus verschleißfestem Hochleistungs-Schnellarbeitsstahl • Bandkörper aus legiertem und ermüdungsfestem Vergütungsstahl (M42) | • Baustahl, Tiefziehstahl, Automatenstahl, Vergütungsstahl, Einsatzstahl, rost- und säurebeständiger Stahl, Gusseisen |  | "Leistungsstarkes Sägeband: variable Zähne, hohe Haltbarkeit. NE-Werkstoffe bis Sonderlegierungen. Präzise Schnitte, vielfältige Größen/Zähnezahlen."
4360455 | 7002590508 | Technolit - Bimetallsägeband ''Bi-TECut'' 27 x 0,9 x 2.750 mm, Z 5/8 | 3517 | Produkte entdecken¦Sägen¦Spezialsägen¦Bi-Metallsägeband „Bi-TECut“ | Bi-Metallsägeband „Bi-TECut“ / 2.750 mm, 5/8 ZpZ | Bi-Metallsägeband „Bi-TECut“ |  |  | • Spitzenleistungssägeband mit variabler Zähnezahl und besonders hoher Verschleißfestigkeit • Großes Anwendungsspektrum von NE-Werkstoffen bis zu schwer zerspanbaren Sonderlegierungen • Hohe Schnittgenauigkeit in einer großen Variation von Abmessungen und Zähnezahlen • Besonders geeignet für schwingungsreduziertes Sägen von dünnen bis mittleren Werkstoffen • Zähne aus verschleißfestem Hochleistungs-Schnellarbeitsstahl • Bandkörper aus legiertem und ermüdungsfestem Vergütungsstahl (M42) | • Baustahl, Tiefziehstahl, Automatenstahl, Vergütungsstahl, Einsatzstahl, rost- und säurebeständiger Stahl, Gusseisen |  | "Leistungsstarkes Sägeband: variable Zähne, hohe Haltbarkeit. NE-Werkstoffe bis Sonderlegierungen. Präzise Schnitte, vielfältige Größen/Zähnezahlen."
4360457 | 7002590610 | Technolit - Bimetallsägeband ''Bi-TECut'' 27 x 0,9 x 2.750 mm, Z 6/10 | 3517 | Produkte entdecken¦Sägen¦Spezialsägen¦Bi-Metallsägeband „Bi-TECut“ | Bi-Metallsägeband „Bi-TECut“ / 2.750 mm, 6/10 ZpZ | Bi-Metallsägeband „Bi-TECut“ |  |  | • Spitzenleistungssägeband mit variabler Zähnezahl und besonders hoher Verschleißfestigkeit • Großes Anwendungsspektrum von NE-Werkstoffen bis zu schwer zerspanbaren Sonderlegierungen • Hohe Schnittgenauigkeit in einer großen Variation von Abmessungen und Zähnezahlen • Besonders geeignet für schwingungsreduziertes Sägen von dünnen bis mittleren Werkstoffen • Zähne aus verschleißfestem Hochleistungs-Schnellarbeitsstahl • Bandkörper aus legiertem und ermüdungsfestem Vergütungsstahl (M42) | • Baustahl, Tiefziehstahl, Automatenstahl, Vergütungsstahl, Einsatzstahl, rost- und säurebeständiger Stahl, Gusseisen |  | "Leistungsstarkes Sägeband: variable Zähne, hohe Haltbarkeit. NE-Werkstoffe bis Sonderlegierungen. Präzise Schnitte, vielfältige Größen/Zähnezahlen."
4360459 | 7002600406 | Technolit - Bimetallsägeband ''Bi-TECut'' 27 x 0,9 x 2.755 mm, Z 4/6 | 3517 | Produkte entdecken¦Sägen¦Spezialsägen¦Bi-Metallsägeband „Bi-TECut“ | Bi-Metallsägeband „Bi-TECut“ / 2.755 mm, 4/6 ZpZ | Bi-Metallsägeband „Bi-TECut“ |  |  | • Spitzenleistungssägeband mit variabler Zähnezahl und besonders hoher Verschleißfestigkeit • Großes Anwendungsspektrum von NE-Werkstoffen bis zu schwer zerspanbaren Sonderlegierungen • Hohe Schnittgenauigkeit in einer großen Variation von Abmessungen und Zähnezahlen • Besonders geeignet für schwingungsreduziertes Sägen von dünnen bis mittleren Werkstoffen • Zähne aus verschleißfestem Hochleistungs-Schnellarbeitsstahl • Bandkörper aus legiertem und ermüdungsfestem Vergütungsstahl (M42) | • Baustahl, Tiefziehstahl, Automatenstahl, Vergütungsstahl, Einsatzstahl, rost- und säurebeständiger Stahl, Gusseisen |  | "Leistungsstarkes Sägeband: variable Zähne, hohe Haltbarkeit. NE-Werkstoffe bis Sonderlegierungen. Präzise Schnitte, vielfältige Größen/Zähnezahlen."
4360461 | 7002600508 | Technolit - Bimetallsägeband ''Bi-TECut'' 27 x 0,9 x 2.755 mm, Z 5/8 | 3517 | Produkte entdecken¦Sägen¦Spezialsägen¦Bi-Metallsägeband „Bi-TECut“ | Bi-Metallsägeband „Bi-TECut“ / 2.755 mm, 5/8 ZpZ | Bi-Metallsägeband „Bi-TECut“ |  |  | • Spitzenleistungssägeband mit variabler Zähnezahl und besonders hoher Verschleißfestigkeit • Großes Anwendungsspektrum von NE-Werkstoffen bis zu schwer zerspanbaren Sonderlegierungen • Hohe Schnittgenauigkeit in einer großen Variation von Abmessungen und Zähnezahlen • Besonders geeignet für schwingungsreduziertes Sägen von dünnen bis mittleren Werkstoffen • Zähne aus verschleißfestem Hochleistungs-Schnellarbeitsstahl • Bandkörper aus legiertem und ermüdungsfestem Vergütungsstahl (M42) | • Baustahl, Tiefziehstahl, Automatenstahl, Vergütungsstahl, Einsatzstahl, rost- und säurebeständiger Stahl, Gusseisen |  | "Leistungsstarkes Sägeband: variable Zähne, hohe Haltbarkeit. NE-Werkstoffe bis Sonderlegierungen. Präzise Schnitte, vielfältige Größen/Zähnezahlen."
4360463 | 7002600610 | Technolit - Bimetallsägeband ''Bi-TECut'' 27 x 0,9 x 2.755 mm, Z 6/10 | 3517 | Produkte entdecken¦Sägen¦Spezialsägen¦Bi-Metallsägeband „Bi-TECut“ | Bi-Metallsägeband „Bi-TECut“ / 2.755 mm, 6/10 ZpZ | Bi-Metallsägeband „Bi-TECut“ |  |  | • Spitzenleistungssägeband mit variabler Zähnezahl und besonders hoher Verschleißfestigkeit • Großes Anwendungsspektrum von NE-Werkstoffen bis zu schwer zerspanbaren Sonderlegierungen • Hohe Schnittgenauigkeit in einer großen Variation von Abmessungen und Zähnezahlen • Besonders geeignet für schwingungsreduziertes Sägen von dünnen bis mittleren Werkstoffen • Zähne aus verschleißfestem Hochleistungs-Schnellarbeitsstahl • Bandkörper aus legiertem und ermüdungsfestem Vergütungsstahl (M42) | • Baustahl, Tiefziehstahl, Automatenstahl, Vergütungsstahl, Einsatzstahl, rost- und säurebeständiger Stahl, Gusseisen |  | "Leistungsstarkes Sägeband: variable Zähne, hohe Haltbarkeit. NE-Werkstoffe bis Sonderlegierungen. Präzise Schnitte, vielfältige Größen/Zähnezahlen."
4360465 | 7002610406 | Technolit - Bimetallsägeband ''Bi-TECut'' 27 x 0,9 x 2.760 mm, Z 4/6 | 3517 | Produkte entdecken¦Sägen¦Spezialsägen¦Bi-Metallsägeband „Bi-TECut“ | Bi-Metallsägeband „Bi-TECut“ / 2.760 mm, 4/6 ZpZ | Bi-Metallsägeband „Bi-TECut“ |  |  | • Spitzenleistungssägeband mit variabler Zähnezahl und besonders hoher Verschleißfestigkeit • Großes Anwendungsspektrum von NE-Werkstoffen bis zu schwer zerspanbaren Sonderlegierungen • Hohe Schnittgenauigkeit in einer großen Variation von Abmessungen und Zähnezahlen • Besonders geeignet für schwingungsreduziertes Sägen von dünnen bis mittleren Werkstoffen • Zähne aus verschleißfestem Hochleistungs-Schnellarbeitsstahl • Bandkörper aus legiertem und ermüdungsfestem Vergütungsstahl (M42) | • Baustahl, Tiefziehstahl, Automatenstahl, Vergütungsstahl, Einsatzstahl, rost- und säurebeständiger Stahl, Gusseisen |  | "Leistungsstarkes Sägeband: variable Zähne, hohe Haltbarkeit. NE-Werkstoffe bis Sonderlegierungen. Präzise Schnitte, vielfältige Größen/Zähnezahlen."
4360467 | 7002610508 | Technolit - Bimetallsägeband ''Bi-TECut'' 27 x 0,9 x 2.760 mm, Z 5/8 | 3517 | Produkte entdecken¦Sägen¦Spezialsägen¦Bi-Metallsägeband „Bi-TECut“ | Bi-Metallsägeband „Bi-TECut“ / 2.760 mm, 5/8 ZpZ | Bi-Metallsägeband „Bi-TECut“ |  |  | • Spitzenleistungssägeband mit variabler Zähnezahl und besonders hoher Verschleißfestigkeit • Großes Anwendungsspektrum von NE-Werkstoffen bis zu schwer zerspanbaren Sonderlegierungen • Hohe Schnittgenauigkeit in einer großen Variation von Abmessungen und Zähnezahlen • Besonders geeignet für schwingungsreduziertes Sägen von dünnen bis mittleren Werkstoffen • Zähne aus verschleißfestem Hochleistungs-Schnellarbeitsstahl • Bandkörper aus legiertem und ermüdungsfestem Vergütungsstahl (M42) | • Baustahl, Tiefziehstahl, Automatenstahl, Vergütungsstahl, Einsatzstahl, rost- und säurebeständiger Stahl, Gusseisen |  | "Leistungsstarkes Sägeband: variable Zähne, hohe Haltbarkeit. NE-Werkstoffe bis Sonderlegierungen. Präzise Schnitte, vielfältige Größen/Zähnezahlen."
4360469 | 7002610610 | Technolit - Bimetallsägeband ''Bi-TECut'' 27 x 0,9 x 2.760 mm, Z 6/10 | 3517 | Produkte entdecken¦Sägen¦Spezialsägen¦Bi-Metallsägeband „Bi-TECut“ | Bi-Metallsägeband „Bi-TECut“ / 2.760 mm, 6/10 ZpZ | Bi-Metallsägeband „Bi-TECut“ |  |  | • Spitzenleistungssägeband mit variabler Zähnezahl und besonders hoher Verschleißfestigkeit • Großes Anwendungsspektrum von NE-Werkstoffen bis zu schwer zerspanbaren Sonderlegierungen • Hohe Schnittgenauigkeit in einer großen Variation von Abmessungen und Zähnezahlen • Besonders geeignet für schwingungsreduziertes Sägen von dünnen bis mittleren Werkstoffen • Zähne aus verschleißfestem Hochleistungs-Schnellarbeitsstahl • Bandkörper aus legiertem und ermüdungsfestem Vergütungsstahl (M42) | • Baustahl, Tiefziehstahl, Automatenstahl, Vergütungsstahl, Einsatzstahl, rost- und säurebeständiger Stahl, Gusseisen |  | "Leistungsstarkes Sägeband: variable Zähne, hohe Haltbarkeit. NE-Werkstoffe bis Sonderlegierungen. Präzise Schnitte, vielfältige Größen/Zähnezahlen."
4360471 | 7002620406 | Technolit - Bimetallsägeband ''Bi-TECut'' 27 x 0,9 x 2.800 mm, Z 4/6 | 3517 | Produkte entdecken¦Sägen¦Spezialsägen¦Bi-Metallsägeband „Bi-TECut“ | Bi-Metallsägeband „Bi-TECut“ / 2.800 mm, 4/6 ZpZ | Bi-Metallsägeband „Bi-TECut“ |  |  | • Spitzenleistungssägeband mit variabler Zähnezahl und besonders hoher Verschleißfestigkeit • Großes Anwendungsspektrum von NE-Werkstoffen bis zu schwer zerspanbaren Sonderlegierungen • Hohe Schnittgenauigkeit in einer großen Variation von Abmessungen und Zähnezahlen • Besonders geeignet für schwingungsreduziertes Sägen von dünnen bis mittleren Werkstoffen • Zähne aus verschleißfestem Hochleistungs-Schnellarbeitsstahl • Bandkörper aus legiertem und ermüdungsfestem Vergütungsstahl (M42) | • Baustahl, Tiefziehstahl, Automatenstahl, Vergütungsstahl, Einsatzstahl, rost- und säurebeständiger Stahl, Gusseisen |  | "Leistungsstarkes Sägeband: variable Zähne, hohe Haltbarkeit. NE-Werkstoffe bis Sonderlegierungen. Präzise Schnitte, vielfältige Größen/Zähnezahlen."
4360473 | 7002620508 | Technolit - Bimetallsägeband ''Bi-TECut'' 27 x 0,9 x 2.800 mm, Z 5/8 | 3517 | Produkte entdecken¦Sägen¦Spezialsägen¦Bi-Metallsägeband „Bi-TECut“ | Bi-Metallsägeband „Bi-TECut“ / 2.800 mm, 5/8 ZpZ | Bi-Metallsägeband „Bi-TECut“ |  |  | • Spitzenleistungssägeband mit variabler Zähnezahl und besonders hoher Verschleißfestigkeit • Großes Anwendungsspektrum von NE-Werkstoffen bis zu schwer zerspanbaren Sonderlegierungen • Hohe Schnittgenauigkeit in einer großen Variation von Abmessungen und Zähnezahlen • Besonders geeignet für schwingungsreduziertes Sägen von dünnen bis mittleren Werkstoffen • Zähne aus verschleißfestem Hochleistungs-Schnellarbeitsstahl • Bandkörper aus legiertem und ermüdungsfestem Vergütungsstahl (M42) | • Baustahl, Tiefziehstahl, Automatenstahl, Vergütungsstahl, Einsatzstahl, rost- und säurebeständiger Stahl, Gusseisen |  | "Leistungsstarkes Sägeband: variable Zähne, hohe Haltbarkeit. NE-Werkstoffe bis Sonderlegierungen. Präzise Schnitte, vielfältige Größen/Zähnezahlen."
4360475 | 7002620610 | Technolit - Bimetallsägeband ''Bi-TECut'' 27 x 0,9 x 2.800 mm, Z 6/10 | 3517 | Produkte entdecken¦Sägen¦Spezialsägen¦Bi-Metallsägeband „Bi-TECut“ | Bi-Metallsägeband „Bi-TECut“ / 2.800 mm, 6/10 ZpZ | Bi-Metallsägeband „Bi-TECut“ |  |  | • Spitzenleistungssägeband mit variabler Zähnezahl und besonders hoher Verschleißfestigkeit • Großes Anwendungsspektrum von NE-Werkstoffen bis zu schwer zerspanbaren Sonderlegierungen • Hohe Schnittgenauigkeit in einer großen Variation von Abmessungen und Zähnezahlen • Besonders geeignet für schwingungsreduziertes Sägen von dünnen bis mittleren Werkstoffen • Zähne aus verschleißfestem Hochleistungs-Schnellarbeitsstahl • Bandkörper aus legiertem und ermüdungsfestem Vergütungsstahl (M42) | • Baustahl, Tiefziehstahl, Automatenstahl, Vergütungsstahl, Einsatzstahl, rost- und säurebeständiger Stahl, Gusseisen |  | "Leistungsstarkes Sägeband: variable Zähne, hohe Haltbarkeit. NE-Werkstoffe bis Sonderlegierungen. Präzise Schnitte, vielfältige Größen/Zähnezahlen."
4360477 | 7002630406 | Technolit - Bimetallsägeband ''Bi-TECut'' 27 x 0,9 x 2.825 mm, Z 4/6 | 3517 | Produkte entdecken¦Sägen¦Spezialsägen¦Bi-Metallsägeband „Bi-TECut“ | Bi-Metallsägeband „Bi-TECut“ / 2.825 mm, 4/6 ZpZ | Bi-Metallsägeband „Bi-TECut“ |  |  | • Spitzenleistungssägeband mit variabler Zähnezahl und besonders hoher Verschleißfestigkeit • Großes Anwendungsspektrum von NE-Werkstoffen bis zu schwer zerspanbaren Sonderlegierungen • Hohe Schnittgenauigkeit in einer großen Variation von Abmessungen und Zähnezahlen • Besonders geeignet für schwingungsreduziertes Sägen von dünnen bis mittleren Werkstoffen • Zähne aus verschleißfestem Hochleistungs-Schnellarbeitsstahl • Bandkörper aus legiertem und ermüdungsfestem Vergütungsstahl (M42) | • Baustahl, Tiefziehstahl, Automatenstahl, Vergütungsstahl, Einsatzstahl, rost- und säurebeständiger Stahl, Gusseisen |  | "Leistungsstarkes Sägeband: variable Zähne, hohe Haltbarkeit. NE-Werkstoffe bis Sonderlegierungen. Präzise Schnitte, vielfältige Größen/Zähnezahlen."
4360479 | 7002630508 | Technolit - Bimetallsägeband ''Bi-TECut'' 27 x 0,9 x 2.825 mm, Z 5/8 | 3517 | Produkte entdecken¦Sägen¦Spezialsägen¦Bi-Metallsägeband „Bi-TECut“ | Bi-Metallsägeband „Bi-TECut“ / 2.825 mm, 5/8 ZpZ | Bi-Metallsägeband „Bi-TECut“ |  |  | • Spitzenleistungssägeband mit variabler Zähnezahl und besonders hoher Verschleißfestigkeit • Großes Anwendungsspektrum von NE-Werkstoffen bis zu schwer zerspanbaren Sonderlegierungen • Hohe Schnittgenauigkeit in einer großen Variation von Abmessungen und Zähnezahlen • Besonders geeignet für schwingungsreduziertes Sägen von dünnen bis mittleren Werkstoffen • Zähne aus verschleißfestem Hochleistungs-Schnellarbeitsstahl • Bandkörper aus legiertem und ermüdungsfestem Vergütungsstahl (M42) | • Baustahl, Tiefziehstahl, Automatenstahl, Vergütungsstahl, Einsatzstahl, rost- und säurebeständiger Stahl, Gusseisen |  | "Leistungsstarkes Sägeband: variable Zähne, hohe Haltbarkeit. NE-Werkstoffe bis Sonderlegierungen. Präzise Schnitte, vielfältige Größen/Zähnezahlen."
4360481 | 7002630610 | Technolit - Bimetallsägeband ''Bi-TECut'' 27 x 0,9 x 2.825 mm, Z 6/10 | 3517 | Produkte entdecken¦Sägen¦Spezialsägen¦Bi-Metallsägeband „Bi-TECut“ | Bi-Metallsägeband „Bi-TECut“ / 2.825 mm, 6/10 ZpZ | Bi-Metallsägeband „Bi-TECut“ |  |  | • Spitzenleistungssägeband mit variabler Zähnezahl und besonders hoher Verschleißfestigkeit • Großes Anwendungsspektrum von NE-Werkstoffen bis zu schwer zerspanbaren Sonderlegierungen • Hohe Schnittgenauigkeit in einer großen Variation von Abmessungen und Zähnezahlen • Besonders geeignet für schwingungsreduziertes Sägen von dünnen bis mittleren Werkstoffen • Zähne aus verschleißfestem Hochleistungs-Schnellarbeitsstahl • Bandkörper aus legiertem und ermüdungsfestem Vergütungsstahl (M42) | • Baustahl, Tiefziehstahl, Automatenstahl, Vergütungsstahl, Einsatzstahl, rost- und säurebeständiger Stahl, Gusseisen |  | "Leistungsstarkes Sägeband: variable Zähne, hohe Haltbarkeit. NE-Werkstoffe bis Sonderlegierungen. Präzise Schnitte, vielfältige Größen/Zähnezahlen."
4360483 | 7002640406 | Technolit - Bimetallsägeband ''Bi-TECut'' 27 x 0,9 x 2.830 mm, Z 4/6 | 3517 | Produkte entdecken¦Sägen¦Spezialsägen¦Bi-Metallsägeband „Bi-TECut“ | Bi-Metallsägeband „Bi-TECut“ / 2.830 mm, 4/6 ZpZ | Bi-Metallsägeband „Bi-TECut“ |  |  | • Spitzenleistungssägeband mit variabler Zähnezahl und besonders hoher Verschleißfestigkeit • Großes Anwendungsspektrum von NE-Werkstoffen bis zu schwer zerspanbaren Sonderlegierungen • Hohe Schnittgenauigkeit in einer großen Variation von Abmessungen und Zähnezahlen • Besonders geeignet für schwingungsreduziertes Sägen von dünnen bis mittleren Werkstoffen • Zähne aus verschleißfestem Hochleistungs-Schnellarbeitsstahl • Bandkörper aus legiertem und ermüdungsfestem Vergütungsstahl (M42) | • Baustahl, Tiefziehstahl, Automatenstahl, Vergütungsstahl, Einsatzstahl, rost- und säurebeständiger Stahl, Gusseisen |  | "Leistungsstarkes Sägeband: variable Zähne, hohe Haltbarkeit. NE-Werkstoffe bis Sonderlegierungen. Präzise Schnitte, vielfältige Größen/Zähnezahlen."
4360485 | 7002640508 | Technolit - Bimetallsägeband ''Bi-TECut'' 27 x 0,9 x 2.830 mm, Z 5/8 | 3517 | Produkte entdecken¦Sägen¦Spezialsägen¦Bi-Metallsägeband „Bi-TECut“ | Bi-Metallsägeband „Bi-TECut“ / 2.830 mm, 5/8 ZpZ | Bi-Metallsägeband „Bi-TECut“ |  |  | • Spitzenleistungssägeband mit variabler Zähnezahl und besonders hoher Verschleißfestigkeit • Großes Anwendungsspektrum von NE-Werkstoffen bis zu schwer zerspanbaren Sonderlegierungen • Hohe Schnittgenauigkeit in einer großen Variation von Abmessungen und Zähnezahlen • Besonders geeignet für schwingungsreduziertes Sägen von dünnen bis mittleren Werkstoffen • Zähne aus verschleißfestem Hochleistungs-Schnellarbeitsstahl • Bandkörper aus legiertem und ermüdungsfestem Vergütungsstahl (M42) | • Baustahl, Tiefziehstahl, Automatenstahl, Vergütungsstahl, Einsatzstahl, rost- und säurebeständiger Stahl, Gusseisen |  | "Leistungsstarkes Sägeband: variable Zähne, hohe Haltbarkeit. NE-Werkstoffe bis Sonderlegierungen. Präzise Schnitte, vielfältige Größen/Zähnezahlen."
4360487 | 7002640610 | Technolit - Bimetallsägeband ''Bi-TECut'' 27 x 0,9 x 2.830 mm, Z 6/10 | 3517 | Produkte entdecken¦Sägen¦Spezialsägen¦Bi-Metallsägeband „Bi-TECut“ | Bi-Metallsägeband „Bi-TECut“ / 2.830 mm, 6/10 ZpZ | Bi-Metallsägeband „Bi-TECut“ |  |  | • Spitzenleistungssägeband mit variabler Zähnezahl und besonders hoher Verschleißfestigkeit • Großes Anwendungsspektrum von NE-Werkstoffen bis zu schwer zerspanbaren Sonderlegierungen • Hohe Schnittgenauigkeit in einer großen Variation von Abmessungen und Zähnezahlen • Besonders geeignet für schwingungsreduziertes Sägen von dünnen bis mittleren Werkstoffen • Zähne aus verschleißfestem Hochleistungs-Schnellarbeitsstahl • Bandkörper aus legiertem und ermüdungsfestem Vergütungsstahl (M42) | • Baustahl, Tiefziehstahl, Automatenstahl, Vergütungsstahl, Einsatzstahl, rost- und säurebeständiger Stahl, Gusseisen |  | "Leistungsstarkes Sägeband: variable Zähne, hohe Haltbarkeit. NE-Werkstoffe bis Sonderlegierungen. Präzise Schnitte, vielfältige Größen/Zähnezahlen."
4360489 | 7002650406 | Technolit - Bimetallsägeband ''Bi-TECut'' 27 x 0,9 x 2.835 mm, Z 4/6 | 3517 | Produkte entdecken¦Sägen¦Spezialsägen¦Bi-Metallsägeband „Bi-TECut“ | Bi-Metallsägeband „Bi-TECut“ / 2.835 mm, 4/6 ZpZ | Bi-Metallsägeband „Bi-TECut“ |  |  | • Spitzenleistungssägeband mit variabler Zähnezahl und besonders hoher Verschleißfestigkeit • Großes Anwendungsspektrum von NE-Werkstoffen bis zu schwer zerspanbaren Sonderlegierungen • Hohe Schnittgenauigkeit in einer großen Variation von Abmessungen und Zähnezahlen • Besonders geeignet für schwingungsreduziertes Sägen von dünnen bis mittleren Werkstoffen • Zähne aus verschleißfestem Hochleistungs-Schnellarbeitsstahl • Bandkörper aus legiertem und ermüdungsfestem Vergütungsstahl (M42) | • Baustahl, Tiefziehstahl, Automatenstahl, Vergütungsstahl, Einsatzstahl, rost- und säurebeständiger Stahl, Gusseisen |  | "Leistungsstarkes Sägeband: variable Zähne, hohe Haltbarkeit. NE-Werkstoffe bis Sonderlegierungen. Präzise Schnitte, vielfältige Größen/Zähnezahlen."
4360491 | 7002650508 | Technolit - Bimetallsägeband ''Bi-TECut'' 27 x 0,9 x 2.835 mm, Z 5/8 | 3517 | Produkte entdecken¦Sägen¦Spezialsägen¦Bi-Metallsägeband „Bi-TECut“ | Bi-Metallsägeband „Bi-TECut“ / 2.835 mm, 5/8 ZpZ | Bi-Metallsägeband „Bi-TECut“ |  |  | • Spitzenleistungssägeband mit variabler Zähnezahl und besonders hoher Verschleißfestigkeit • Großes Anwendungsspektrum von NE-Werkstoffen bis zu schwer zerspanbaren Sonderlegierungen • Hohe Schnittgenauigkeit in einer großen Variation von Abmessungen und Zähnezahlen • Besonders geeignet für schwingungsreduziertes Sägen von dünnen bis mittleren Werkstoffen • Zähne aus verschleißfestem Hochleistungs-Schnellarbeitsstahl • Bandkörper aus legiertem und ermüdungsfestem Vergütungsstahl (M42) | • Baustahl, Tiefziehstahl, Automatenstahl, Vergütungsstahl, Einsatzstahl, rost- und säurebeständiger Stahl, Gusseisen |  | "Leistungsstarkes Sägeband: variable Zähne, hohe Haltbarkeit. NE-Werkstoffe bis Sonderlegierungen. Präzise Schnitte, vielfältige Größen/Zähnezahlen."
4360493 | 7002650610 | Technolit - Bimetallsägeband ''Bi-TECut'' 27 x 0,9 x 2.835 mm, Z 6/10 | 3517 | Produkte entdecken¦Sägen¦Spezialsägen¦Bi-Metallsägeband „Bi-TECut“ | Bi-Metallsägeband „Bi-TECut“ / 2.835 mm, 6/10 ZpZ | Bi-Metallsägeband „Bi-TECut“ |  |  | • Spitzenleistungssägeband mit variabler Zähnezahl und besonders hoher Verschleißfestigkeit • Großes Anwendungsspektrum von NE-Werkstoffen bis zu schwer zerspanbaren Sonderlegierungen • Hohe Schnittgenauigkeit in einer großen Variation von Abmessungen und Zähnezahlen • Besonders geeignet für schwingungsreduziertes Sägen von dünnen bis mittleren Werkstoffen • Zähne aus verschleißfestem Hochleistungs-Schnellarbeitsstahl • Bandkörper aus legiertem und ermüdungsfestem Vergütungsstahl (M42) | • Baustahl, Tiefziehstahl, Automatenstahl, Vergütungsstahl, Einsatzstahl, rost- und säurebeständiger Stahl, Gusseisen |  | "Leistungsstarkes Sägeband: variable Zähne, hohe Haltbarkeit. NE-Werkstoffe bis Sonderlegierungen. Präzise Schnitte, vielfältige Größen/Zähnezahlen."
4360495 | 7002660406 | Technolit - Bimetallsägeband ''Bi-TECut'' 27 x 0,9 x 2.845 mm, Z 4/6 | 3517 | Produkte entdecken¦Sägen¦Spezialsägen¦Bi-Metallsägeband „Bi-TECut“ | Bi-Metallsägeband „Bi-TECut“ / 2.845 mm, 4/6 ZpZ | Bi-Metallsägeband „Bi-TECut“ |  |  | • Spitzenleistungssägeband mit variabler Zähnezahl und besonders hoher Verschleißfestigkeit • Großes Anwendungsspektrum von NE-Werkstoffen bis zu schwer zerspanbaren Sonderlegierungen • Hohe Schnittgenauigkeit in einer großen Variation von Abmessungen und Zähnezahlen • Besonders geeignet für schwingungsreduziertes Sägen von dünnen bis mittleren Werkstoffen • Zähne aus verschleißfestem Hochleistungs-Schnellarbeitsstahl • Bandkörper aus legiertem und ermüdungsfestem Vergütungsstahl (M42) | • Baustahl, Tiefziehstahl, Automatenstahl, Vergütungsstahl, Einsatzstahl, rost- und säurebeständiger Stahl, Gusseisen |  | "Leistungsstarkes Sägeband: variable Zähne, hohe Haltbarkeit. NE-Werkstoffe bis Sonderlegierungen. Präzise Schnitte, vielfältige Größen/Zähnezahlen."
4360497 | 7002660508 | Technolit - Bimetallsägeband ''Bi-TECut'' 27 x 0,9 x 2.845 mm, Z 5/8 | 3517 | Produkte entdecken¦Sägen¦Spezialsägen¦Bi-Metallsägeband „Bi-TECut“ | Bi-Metallsägeband „Bi-TECut“ / 2.845 mm, 5/8 ZpZ | Bi-Metallsägeband „Bi-TECut“ |  |  | • Spitzenleistungssägeband mit variabler Zähnezahl und besonders hoher Verschleißfestigkeit • Großes Anwendungsspektrum von NE-Werkstoffen bis zu schwer zerspanbaren Sonderlegierungen • Hohe Schnittgenauigkeit in einer großen Variation von Abmessungen und Zähnezahlen • Besonders geeignet für schwingungsreduziertes Sägen von dünnen bis mittleren Werkstoffen • Zähne aus verschleißfestem Hochleistungs-Schnellarbeitsstahl • Bandkörper aus legiertem und ermüdungsfestem Vergütungsstahl (M42) | • Baustahl, Tiefziehstahl, Automatenstahl, Vergütungsstahl, Einsatzstahl, rost- und säurebeständiger Stahl, Gusseisen |  | "Leistungsstarkes Sägeband: variable Zähne, hohe Haltbarkeit. NE-Werkstoffe bis Sonderlegierungen. Präzise Schnitte, vielfältige Größen/Zähnezahlen."
4360499 | 7002660610 | Technolit - Bimetallsägeband ''Bi-TECut'' 27 x 0,9 x 2.845 mm, Z 6/10 | 3517 | Produkte entdecken¦Sägen¦Spezialsägen¦Bi-Metallsägeband „Bi-TECut“ | Bi-Metallsägeband „Bi-TECut“ / 2.845 mm, 6/10 ZpZ | Bi-Metallsägeband „Bi-TECut“ |  |  | • Spitzenleistungssägeband mit variabler Zähnezahl und besonders hoher Verschleißfestigkeit • Großes Anwendungsspektrum von NE-Werkstoffen bis zu schwer zerspanbaren Sonderlegierungen • Hohe Schnittgenauigkeit in einer großen Variation von Abmessungen und Zähnezahlen • Besonders geeignet für schwingungsreduziertes Sägen von dünnen bis mittleren Werkstoffen • Zähne aus verschleißfestem Hochleistungs-Schnellarbeitsstahl • Bandkörper aus legiertem und ermüdungsfestem Vergütungsstahl (M42) | • Baustahl, Tiefziehstahl, Automatenstahl, Vergütungsstahl, Einsatzstahl, rost- und säurebeständiger Stahl, Gusseisen |  | "Leistungsstarkes Sägeband: variable Zähne, hohe Haltbarkeit. NE-Werkstoffe bis Sonderlegierungen. Präzise Schnitte, vielfältige Größen/Zähnezahlen."
4360501 | 7002670406 | Technolit - Bimetallsägeband ''Bi-TECut'' 27 x 0,9 x 2.860 mm, Z 4/6 | 3517 | Produkte entdecken¦Sägen¦Spezialsägen¦Bi-Metallsägeband „Bi-TECut“ | Bi-Metallsägeband „Bi-TECut“ / 2.860 mm, 4/6 ZpZ | Bi-Metallsägeband „Bi-TECut“ |  |  | • Spitzenleistungssägeband mit variabler Zähnezahl und besonders hoher Verschleißfestigkeit • Großes Anwendungsspektrum von NE-Werkstoffen bis zu schwer zerspanbaren Sonderlegierungen • Hohe Schnittgenauigkeit in einer großen Variation von Abmessungen und Zähnezahlen • Besonders geeignet für schwingungsreduziertes Sägen von dünnen bis mittleren Werkstoffen • Zähne aus verschleißfestem Hochleistungs-Schnellarbeitsstahl • Bandkörper aus legiertem und ermüdungsfestem Vergütungsstahl (M42) | • Baustahl, Tiefziehstahl, Automatenstahl, Vergütungsstahl, Einsatzstahl, rost- und säurebeständiger Stahl, Gusseisen |  | "Leistungsstarkes Sägeband: variable Zähne, hohe Haltbarkeit. NE-Werkstoffe bis Sonderlegierungen. Präzise Schnitte, vielfältige Größen/Zähnezahlen."
4360503 | 7002670508 | Technolit - Bimetallsägeband ''Bi-TECut'' 27 x 0,9 x 2.860 mm, Z 5/8 | 3517 | Produkte entdecken¦Sägen¦Spezialsägen¦Bi-Metallsägeband „Bi-TECut“ | Bi-Metallsägeband „Bi-TECut“ / 2.860 mm, 5/8 ZpZ | Bi-Metallsägeband „Bi-TECut“ |  |  | • Spitzenleistungssägeband mit variabler Zähnezahl und besonders hoher Verschleißfestigkeit • Großes Anwendungsspektrum von NE-Werkstoffen bis zu schwer zerspanbaren Sonderlegierungen • Hohe Schnittgenauigkeit in einer großen Variation von Abmessungen und Zähnezahlen • Besonders geeignet für schwingungsreduziertes Sägen von dünnen bis mittleren Werkstoffen • Zähne aus verschleißfestem Hochleistungs-Schnellarbeitsstahl • Bandkörper aus legiertem und ermüdungsfestem Vergütungsstahl (M42) | • Baustahl, Tiefziehstahl, Automatenstahl, Vergütungsstahl, Einsatzstahl, rost- und säurebeständiger Stahl, Gusseisen |  | "Leistungsstarkes Sägeband: variable Zähne, hohe Haltbarkeit. NE-Werkstoffe bis Sonderlegierungen. Präzise Schnitte, vielfältige Größen/Zähnezahlen."
4360505 | 7002670610 | Technolit - Bimetallsägeband ''Bi-TECut'' 27 x 0,9 x 2.860 mm, Z 6/10 | 3517 | Produkte entdecken¦Sägen¦Spezialsägen¦Bi-Metallsägeband „Bi-TECut“ | Bi-Metallsägeband „Bi-TECut“ / 2.860 mm, 6/10 ZpZ | Bi-Metallsägeband „Bi-TECut“ |  |  | • Spitzenleistungssägeband mit variabler Zähnezahl und besonders hoher Verschleißfestigkeit • Großes Anwendungsspektrum von NE-Werkstoffen bis zu schwer zerspanbaren Sonderlegierungen • Hohe Schnittgenauigkeit in einer großen Variation von Abmessungen und Zähnezahlen • Besonders geeignet für schwingungsreduziertes Sägen von dünnen bis mittleren Werkstoffen • Zähne aus verschleißfestem Hochleistungs-Schnellarbeitsstahl • Bandkörper aus legiertem und ermüdungsfestem Vergütungsstahl (M42) | • Baustahl, Tiefziehstahl, Automatenstahl, Vergütungsstahl, Einsatzstahl, rost- und säurebeständiger Stahl, Gusseisen |  | "Leistungsstarkes Sägeband: variable Zähne, hohe Haltbarkeit. NE-Werkstoffe bis Sonderlegierungen. Präzise Schnitte, vielfältige Größen/Zähnezahlen."
4360507 | 7002680406 | Technolit - Bimetallsägeband ''Bi-TECut'' 27 x 0,9 x 2.865 mm, Z 4/6 | 3517 | Produkte entdecken¦Sägen¦Spezialsägen¦Bi-Metallsägeband „Bi-TECut“ | Bi-Metallsägeband „Bi-TECut“ / 2.865 mm, 4/6 ZpZ | Bi-Metallsägeband „Bi-TECut“ |  |  | • Spitzenleistungssägeband mit variabler Zähnezahl und besonders hoher Verschleißfestigkeit • Großes Anwendungsspektrum von NE-Werkstoffen bis zu schwer zerspanbaren Sonderlegierungen • Hohe Schnittgenauigkeit in einer großen Variation von Abmessungen und Zähnezahlen • Besonders geeignet für schwingungsreduziertes Sägen von dünnen bis mittleren Werkstoffen • Zähne aus verschleißfestem Hochleistungs-Schnellarbeitsstahl • Bandkörper aus legiertem und ermüdungsfestem Vergütungsstahl (M42) | • Baustahl, Tiefziehstahl, Automatenstahl, Vergütungsstahl, Einsatzstahl, rost- und säurebeständiger Stahl, Gusseisen |  | "Leistungsstarkes Sägeband: variable Zähne, hohe Haltbarkeit. NE-Werkstoffe bis Sonderlegierungen. Präzise Schnitte, vielfältige Größen/Zähnezahlen."
4360509 | 7002680508 | Technolit - Bimetallsägeband ''Bi-TECut'' 27 x 0,9 x 2.865 mm, Z 5/8 | 3517 | Produkte entdecken¦Sägen¦Spezialsägen¦Bi-Metallsägeband „Bi-TECut“ | Bi-Metallsägeband „Bi-TECut“ / 2.865 mm, 5/8 ZpZ | Bi-Metallsägeband „Bi-TECut“ |  |  | • Spitzenleistungssägeband mit variabler Zähnezahl und besonders hoher Verschleißfestigkeit • Großes Anwendungsspektrum von NE-Werkstoffen bis zu schwer zerspanbaren Sonderlegierungen • Hohe Schnittgenauigkeit in einer großen Variation von Abmessungen und Zähnezahlen • Besonders geeignet für schwingungsreduziertes Sägen von dünnen bis mittleren Werkstoffen • Zähne aus verschleißfestem Hochleistungs-Schnellarbeitsstahl • Bandkörper aus legiertem und ermüdungsfestem Vergütungsstahl (M42) | • Baustahl, Tiefziehstahl, Automatenstahl, Vergütungsstahl, Einsatzstahl, rost- und säurebeständiger Stahl, Gusseisen |  | "Leistungsstarkes Sägeband: variable Zähne, hohe Haltbarkeit. NE-Werkstoffe bis Sonderlegierungen. Präzise Schnitte, vielfältige Größen/Zähnezahlen."
4360511 | 7002680610 | Technolit - Bimetallsägeband ''Bi-TECut'' 27 x 0,9 x 2.865 mm, Z 6/10 | 3517 | Produkte entdecken¦Sägen¦Spezialsägen¦Bi-Metallsägeband „Bi-TECut“ | Bi-Metallsägeband „Bi-TECut“ / 2.865 mm, 6/10 ZpZ | Bi-Metallsägeband „Bi-TECut“ |  |  | • Spitzenleistungssägeband mit variabler Zähnezahl und besonders hoher Verschleißfestigkeit • Großes Anwendungsspektrum von NE-Werkstoffen bis zu schwer zerspanbaren Sonderlegierungen • Hohe Schnittgenauigkeit in einer großen Variation von Abmessungen und Zähnezahlen • Besonders geeignet für schwingungsreduziertes Sägen von dünnen bis mittleren Werkstoffen • Zähne aus verschleißfestem Hochleistungs-Schnellarbeitsstahl • Bandkörper aus legiertem und ermüdungsfestem Vergütungsstahl (M42) | • Baustahl, Tiefziehstahl, Automatenstahl, Vergütungsstahl, Einsatzstahl, rost- und säurebeständiger Stahl, Gusseisen |  | "Leistungsstarkes Sägeband: variable Zähne, hohe Haltbarkeit. NE-Werkstoffe bis Sonderlegierungen. Präzise Schnitte, vielfältige Größen/Zähnezahlen."
4360513 | 7002690406 | Technolit - Bimetallsägeband ''Bi-TECut'' 27 x 0,9 x 2.880 mm, Z 4/6 | 3517 | Produkte entdecken¦Sägen¦Spezialsägen¦Bi-Metallsägeband „Bi-TECut“ | Bi-Metallsägeband „Bi-TECut“ / 2.880 mm, 4/6 ZpZ | Bi-Metallsägeband „Bi-TECut“ |  |  | • Spitzenleistungssägeband mit variabler Zähnezahl und besonders hoher Verschleißfestigkeit • Großes Anwendungsspektrum von NE-Werkstoffen bis zu schwer zerspanbaren Sonderlegierungen • Hohe Schnittgenauigkeit in einer großen Variation von Abmessungen und Zähnezahlen • Besonders geeignet für schwingungsreduziertes Sägen von dünnen bis mittleren Werkstoffen • Zähne aus verschleißfestem Hochleistungs-Schnellarbeitsstahl • Bandkörper aus legiertem und ermüdungsfestem Vergütungsstahl (M42) | • Baustahl, Tiefziehstahl, Automatenstahl, Vergütungsstahl, Einsatzstahl, rost- und säurebeständiger Stahl, Gusseisen |  | "Leistungsstarkes Sägeband: variable Zähne, hohe Haltbarkeit. NE-Werkstoffe bis Sonderlegierungen. Präzise Schnitte, vielfältige Größen/Zähnezahlen."
4360515 | 7002690508 | Technolit - Bimetallsägeband ''Bi-TECut'' 27 x 0,9 x 2.880 mm, Z 5/8 | 3517 | Produkte entdecken¦Sägen¦Spezialsägen¦Bi-Metallsägeband „Bi-TECut“ | Bi-Metallsägeband „Bi-TECut“ / 2.880 mm, 5/8 ZpZ | Bi-Metallsägeband „Bi-TECut“ |  |  | • Spitzenleistungssägeband mit variabler Zähnezahl und besonders hoher Verschleißfestigkeit • Großes Anwendungsspektrum von NE-Werkstoffen bis zu schwer zerspanbaren Sonderlegierungen • Hohe Schnittgenauigkeit in einer großen Variation von Abmessungen und Zähnezahlen • Besonders geeignet für schwingungsreduziertes Sägen von dünnen bis mittleren Werkstoffen • Zähne aus verschleißfestem Hochleistungs-Schnellarbeitsstahl • Bandkörper aus legiertem und ermüdungsfestem Vergütungsstahl (M42) | • Baustahl, Tiefziehstahl, Automatenstahl, Vergütungsstahl, Einsatzstahl, rost- und säurebeständiger Stahl, Gusseisen |  | "Leistungsstarkes Sägeband: variable Zähne, hohe Haltbarkeit. NE-Werkstoffe bis Sonderlegierungen. Präzise Schnitte, vielfältige Größen/Zähnezahlen."
4360517 | 7002690610 | Technolit - Bimetallsägeband ''Bi-TECut'' 27 x 0,9 x 2.880 mm, Z 6/10 | 3517 | Produkte entdecken¦Sägen¦Spezialsägen¦Bi-Metallsägeband „Bi-TECut“ | Bi-Metallsägeband „Bi-TECut“ / 2.880 mm, 6/10 ZpZ | Bi-Metallsägeband „Bi-TECut“ |  |  | • Spitzenleistungssägeband mit variabler Zähnezahl und besonders hoher Verschleißfestigkeit • Großes Anwendungsspektrum von NE-Werkstoffen bis zu schwer zerspanbaren Sonderlegierungen • Hohe Schnittgenauigkeit in einer großen Variation von Abmessungen und Zähnezahlen • Besonders geeignet für schwingungsreduziertes Sägen von dünnen bis mittleren Werkstoffen • Zähne aus verschleißfestem Hochleistungs-Schnellarbeitsstahl • Bandkörper aus legiertem und ermüdungsfestem Vergütungsstahl (M42) | • Baustahl, Tiefziehstahl, Automatenstahl, Vergütungsstahl, Einsatzstahl, rost- und säurebeständiger Stahl, Gusseisen |  | "Leistungsstarkes Sägeband: variable Zähne, hohe Haltbarkeit. NE-Werkstoffe bis Sonderlegierungen. Präzise Schnitte, vielfältige Größen/Zähnezahlen."
4360519 | 7002700406 | Technolit - Bimetallsägeband ''Bi-TECut'' 27 x 0,9 x 2.890 mm, Z 4/6 | 3517 | Produkte entdecken¦Sägen¦Spezialsägen¦Bi-Metallsägeband „Bi-TECut“ | Bi-Metallsägeband „Bi-TECut“ / 2.890 mm, 4/6 ZpZ | Bi-Metallsägeband „Bi-TECut“ |  |  | • Spitzenleistungssägeband mit variabler Zähnezahl und besonders hoher Verschleißfestigkeit • Großes Anwendungsspektrum von NE-Werkstoffen bis zu schwer zerspanbaren Sonderlegierungen • Hohe Schnittgenauigkeit in einer großen Variation von Abmessungen und Zähnezahlen • Besonders geeignet für schwingungsreduziertes Sägen von dünnen bis mittleren Werkstoffen • Zähne aus verschleißfestem Hochleistungs-Schnellarbeitsstahl • Bandkörper aus legiertem und ermüdungsfestem Vergütungsstahl (M42) | • Baustahl, Tiefziehstahl, Automatenstahl, Vergütungsstahl, Einsatzstahl, rost- und säurebeständiger Stahl, Gusseisen |  | "Leistungsstarkes Sägeband: variable Zähne, hohe Haltbarkeit. NE-Werkstoffe bis Sonderlegierungen. Präzise Schnitte, vielfältige Größen/Zähnezahlen."
4360521 | 7002700508 | Technolit - Bimetallsägeband ''Bi-TECut'' 27 x 0,9 x 2.890 mm, Z 5/8 | 3517 | Produkte entdecken¦Sägen¦Spezialsägen¦Bi-Metallsägeband „Bi-TECut“ | Bi-Metallsägeband „Bi-TECut“ / 2.890 mm, 5/8 ZpZ | Bi-Metallsägeband „Bi-TECut“ |  |  | • Spitzenleistungssägeband mit variabler Zähnezahl und besonders hoher Verschleißfestigkeit • Großes Anwendungsspektrum von NE-Werkstoffen bis zu schwer zerspanbaren Sonderlegierungen • Hohe Schnittgenauigkeit in einer großen Variation von Abmessungen und Zähnezahlen • Besonders geeignet für schwingungsreduziertes Sägen von dünnen bis mittleren Werkstoffen • Zähne aus verschleißfestem Hochleistungs-Schnellarbeitsstahl • Bandkörper aus legiertem und ermüdungsfestem Vergütungsstahl (M42) | • Baustahl, Tiefziehstahl, Automatenstahl, Vergütungsstahl, Einsatzstahl, rost- und säurebeständiger Stahl, Gusseisen |  | "Leistungsstarkes Sägeband: variable Zähne, hohe Haltbarkeit. NE-Werkstoffe bis Sonderlegierungen. Präzise Schnitte, vielfältige Größen/Zähnezahlen."
4360523 | 7002700610 | Technolit - Bimetallsägeband ''Bi-TECut'' 27 x 0,9 x 2.890 mm, Z 6/10 | 3517 | Produkte entdecken¦Sägen¦Spezialsägen¦Bi-Metallsägeband „Bi-TECut“ | Bi-Metallsägeband „Bi-TECut“ / 2.890 mm, 6/10 ZpZ | Bi-Metallsägeband „Bi-TECut“ |  |  | • Spitzenleistungssägeband mit variabler Zähnezahl und besonders hoher Verschleißfestigkeit • Großes Anwendungsspektrum von NE-Werkstoffen bis zu schwer zerspanbaren Sonderlegierungen • Hohe Schnittgenauigkeit in einer großen Variation von Abmessungen und Zähnezahlen • Besonders geeignet für schwingungsreduziertes Sägen von dünnen bis mittleren Werkstoffen • Zähne aus verschleißfestem Hochleistungs-Schnellarbeitsstahl • Bandkörper aus legiertem und ermüdungsfestem Vergütungsstahl (M42) | • Baustahl, Tiefziehstahl, Automatenstahl, Vergütungsstahl, Einsatzstahl, rost- und säurebeständiger Stahl, Gusseisen |  | "Leistungsstarkes Sägeband: variable Zähne, hohe Haltbarkeit. NE-Werkstoffe bis Sonderlegierungen. Präzise Schnitte, vielfältige Größen/Zähnezahlen."
4360525 | 7002710406 | Technolit - Bimetallsägeband ''Bi-TECut'' 27 x 0,9 x 2.910 mm, Z 4/6 | 3517 | Produkte entdecken¦Sägen¦Spezialsägen¦Bi-Metallsägeband „Bi-TECut“ | Bi-Metallsägeband „Bi-TECut“ / 2.910 mm, 4/6 ZpZ | Bi-Metallsägeband „Bi-TECut“ |  |  | • Spitzenleistungssägeband mit variabler Zähnezahl und besonders hoher Verschleißfestigkeit • Großes Anwendungsspektrum von NE-Werkstoffen bis zu schwer zerspanbaren Sonderlegierungen • Hohe Schnittgenauigkeit in einer großen Variation von Abmessungen und Zähnezahlen • Besonders geeignet für schwingungsreduziertes Sägen von dünnen bis mittleren Werkstoffen • Zähne aus verschleißfestem Hochleistungs-Schnellarbeitsstahl • Bandkörper aus legiertem und ermüdungsfestem Vergütungsstahl (M42) | • Baustahl, Tiefziehstahl, Automatenstahl, Vergütungsstahl, Einsatzstahl, rost- und säurebeständiger Stahl, Gusseisen |  | "Leistungsstarkes Sägeband: variable Zähne, hohe Haltbarkeit. NE-Werkstoffe bis Sonderlegierungen. Präzise Schnitte, vielfältige Größen/Zähnezahlen."
4360527 | 7002710508 | Technolit - Bimetallsägeband ''Bi-TECut'' 27 x 0,9 x 2.910 mm, Z 5/8 | 3517 | Produkte entdecken¦Sägen¦Spezialsägen¦Bi-Metallsägeband „Bi-TECut“ | Bi-Metallsägeband „Bi-TECut“ / 2.910 mm, 5/8 ZpZ | Bi-Metallsägeband „Bi-TECut“ |  |  | • Spitzenleistungssägeband mit variabler Zähnezahl und besonders hoher Verschleißfestigkeit • Großes Anwendungsspektrum von NE-Werkstoffen bis zu schwer zerspanbaren Sonderlegierungen • Hohe Schnittgenauigkeit in einer großen Variation von Abmessungen und Zähnezahlen • Besonders geeignet für schwingungsreduziertes Sägen von dünnen bis mittleren Werkstoffen • Zähne aus verschleißfestem Hochleistungs-Schnellarbeitsstahl • Bandkörper aus legiertem und ermüdungsfestem Vergütungsstahl (M42) | • Baustahl, Tiefziehstahl, Automatenstahl, Vergütungsstahl, Einsatzstahl, rost- und säurebeständiger Stahl, Gusseisen |  | "Leistungsstarkes Sägeband: variable Zähne, hohe Haltbarkeit. NE-Werkstoffe bis Sonderlegierungen. Präzise Schnitte, vielfältige Größen/Zähnezahlen."
4360529 | 7002710610 | Technolit - Bimetallsägeband ''Bi-TECut'' 27 x 0,9 x 2.910 mm, Z 6/10 | 3517 | Produkte entdecken¦Sägen¦Spezialsägen¦Bi-Metallsägeband „Bi-TECut“ | Bi-Metallsägeband „Bi-TECut“ / 2.910 mm, 6/10 ZpZ | Bi-Metallsägeband „Bi-TECut“ |  |  | • Spitzenleistungssägeband mit variabler Zähnezahl und besonders hoher Verschleißfestigkeit • Großes Anwendungsspektrum von NE-Werkstoffen bis zu schwer zerspanbaren Sonderlegierungen • Hohe Schnittgenauigkeit in einer großen Variation von Abmessungen und Zähnezahlen • Besonders geeignet für schwingungsreduziertes Sägen von dünnen bis mittleren Werkstoffen • Zähne aus verschleißfestem Hochleistungs-Schnellarbeitsstahl • Bandkörper aus legiertem und ermüdungsfestem Vergütungsstahl (M42) | • Baustahl, Tiefziehstahl, Automatenstahl, Vergütungsstahl, Einsatzstahl, rost- und säurebeständiger Stahl, Gusseisen |  | "Leistungsstarkes Sägeband: variable Zähne, hohe Haltbarkeit. NE-Werkstoffe bis Sonderlegierungen. Präzise Schnitte, vielfältige Größen/Zähnezahlen."
4360531 | 7002720406 | Technolit - Bimetallsägeband ''Bi-TECut'' 27 x 0,9 x 2.925 mm, Z 4/6 | 3517 | Produkte entdecken¦Sägen¦Spezialsägen¦Bi-Metallsägeband „Bi-TECut“ | Bi-Metallsägeband „Bi-TECut“ / 2.925 mm, 4/6 ZpZ | Bi-Metallsägeband „Bi-TECut“ |  |  | • Spitzenleistungssägeband mit variabler Zähnezahl und besonders hoher Verschleißfestigkeit • Großes Anwendungsspektrum von NE-Werkstoffen bis zu schwer zerspanbaren Sonderlegierungen • Hohe Schnittgenauigkeit in einer großen Variation von Abmessungen und Zähnezahlen • Besonders geeignet für schwingungsreduziertes Sägen von dünnen bis mittleren Werkstoffen • Zähne aus verschleißfestem Hochleistungs-Schnellarbeitsstahl • Bandkörper aus legiertem und ermüdungsfestem Vergütungsstahl (M42) | • Baustahl, Tiefziehstahl, Automatenstahl, Vergütungsstahl, Einsatzstahl, rost- und säurebeständiger Stahl, Gusseisen |  | "Leistungsstarkes Sägeband: variable Zähne, hohe Haltbarkeit. NE-Werkstoffe bis Sonderlegierungen. Präzise Schnitte, vielfältige Größen/Zähnezahlen."
4360533 | 7002720508 | Technolit - Bimetallsägeband ''Bi-TECut'' 27 x 0,9 x 2.925 mm, Z 5/8 | 3517 | Produkte entdecken¦Sägen¦Spezialsägen¦Bi-Metallsägeband „Bi-TECut“ | Bi-Metallsägeband „Bi-TECut“ / 2.925 mm, 5/8 ZpZ | Bi-Metallsägeband „Bi-TECut“ |  |  | • Spitzenleistungssägeband mit variabler Zähnezahl und besonders hoher Verschleißfestigkeit • Großes Anwendungsspektrum von NE-Werkstoffen bis zu schwer zerspanbaren Sonderlegierungen • Hohe Schnittgenauigkeit in einer großen Variation von Abmessungen und Zähnezahlen • Besonders geeignet für schwingungsreduziertes Sägen von dünnen bis mittleren Werkstoffen • Zähne aus verschleißfestem Hochleistungs-Schnellarbeitsstahl • Bandkörper aus legiertem und ermüdungsfestem Vergütungsstahl (M42) | • Baustahl, Tiefziehstahl, Automatenstahl, Vergütungsstahl, Einsatzstahl, rost- und säurebeständiger Stahl, Gusseisen |  | "Leistungsstarkes Sägeband: variable Zähne, hohe Haltbarkeit. NE-Werkstoffe bis Sonderlegierungen. Präzise Schnitte, vielfältige Größen/Zähnezahlen."
4360535 | 7002720610 | Technolit - Bimetallsägeband ''Bi-TECut'' 27 x 0,9 x 2.925 mm, Z 6/10 | 3517 | Produkte entdecken¦Sägen¦Spezialsägen¦Bi-Metallsägeband „Bi-TECut“ | Bi-Metallsägeband „Bi-TECut“ / 2.925 mm, 6/10 ZpZ | Bi-Metallsägeband „Bi-TECut“ |  |  | • Spitzenleistungssägeband mit variabler Zähnezahl und besonders hoher Verschleißfestigkeit • Großes Anwendungsspektrum von NE-Werkstoffen bis zu schwer zerspanbaren Sonderlegierungen • Hohe Schnittgenauigkeit in einer großen Variation von Abmessungen und Zähnezahlen • Besonders geeignet für schwingungsreduziertes Sägen von dünnen bis mittleren Werkstoffen • Zähne aus verschleißfestem Hochleistungs-Schnellarbeitsstahl • Bandkörper aus legiertem und ermüdungsfestem Vergütungsstahl (M42) | • Baustahl, Tiefziehstahl, Automatenstahl, Vergütungsstahl, Einsatzstahl, rost- und säurebeständiger Stahl, Gusseisen |  | "Leistungsstarkes Sägeband: variable Zähne, hohe Haltbarkeit. NE-Werkstoffe bis Sonderlegierungen. Präzise Schnitte, vielfältige Größen/Zähnezahlen."
4360537 | 7002730406 | Technolit - Bimetallsägeband ''Bi-TECut'' 27 x 0,9 x 2.940 mm, Z 4/6 | 3517 | Produkte entdecken¦Sägen¦Spezialsägen¦Bi-Metallsägeband „Bi-TECut“ | Bi-Metallsägeband „Bi-TECut“ / 2.940 mm, 4/6 ZpZ | Bi-Metallsägeband „Bi-TECut“ |  |  | • Spitzenleistungssägeband mit variabler Zähnezahl und besonders hoher Verschleißfestigkeit • Großes Anwendungsspektrum von NE-Werkstoffen bis zu schwer zerspanbaren Sonderlegierungen • Hohe Schnittgenauigkeit in einer großen Variation von Abmessungen und Zähnezahlen • Besonders geeignet für schwingungsreduziertes Sägen von dünnen bis mittleren Werkstoffen • Zähne aus verschleißfestem Hochleistungs-Schnellarbeitsstahl • Bandkörper aus legiertem und ermüdungsfestem Vergütungsstahl (M42) | • Baustahl, Tiefziehstahl, Automatenstahl, Vergütungsstahl, Einsatzstahl, rost- und säurebeständiger Stahl, Gusseisen |  | "Leistungsstarkes Sägeband: variable Zähne, hohe Haltbarkeit. NE-Werkstoffe bis Sonderlegierungen. Präzise Schnitte, vielfältige Größen/Zähnezahlen."
4360539 | 7002730508 | Technolit - Bimetallsägeband ''Bi-TECut'' 27 x 0,9 x 2.940 mm, Z 5/8 | 3517 | Produkte entdecken¦Sägen¦Spezialsägen¦Bi-Metallsägeband „Bi-TECut“ | Bi-Metallsägeband „Bi-TECut“ / 2.940 mm, 5/8 ZpZ | Bi-Metallsägeband „Bi-TECut“ |  |  | • Spitzenleistungssägeband mit variabler Zähnezahl und besonders hoher Verschleißfestigkeit • Großes Anwendungsspektrum von NE-Werkstoffen bis zu schwer zerspanbaren Sonderlegierungen • Hohe Schnittgenauigkeit in einer großen Variation von Abmessungen und Zähnezahlen • Besonders geeignet für schwingungsreduziertes Sägen von dünnen bis mittleren Werkstoffen • Zähne aus verschleißfestem Hochleistungs-Schnellarbeitsstahl • Bandkörper aus legiertem und ermüdungsfestem Vergütungsstahl (M42) | • Baustahl, Tiefziehstahl, Automatenstahl, Vergütungsstahl, Einsatzstahl, rost- und säurebeständiger Stahl, Gusseisen |  | "Leistungsstarkes Sägeband: variable Zähne, hohe Haltbarkeit. NE-Werkstoffe bis Sonderlegierungen. Präzise Schnitte, vielfältige Größen/Zähnezahlen."
4360541 | 7002730610 | Technolit - Bimetallsägeband ''Bi-TECut'' 27 x 0,9 x 2.940 mm, Z 6/10 | 3517 | Produkte entdecken¦Sägen¦Spezialsägen¦Bi-Metallsägeband „Bi-TECut“ | Bi-Metallsägeband „Bi-TECut“ / 2.940 mm, 6/10 ZpZ | Bi-Metallsägeband „Bi-TECut“ |  |  | • Spitzenleistungssägeband mit variabler Zähnezahl und besonders hoher Verschleißfestigkeit • Großes Anwendungsspektrum von NE-Werkstoffen bis zu schwer zerspanbaren Sonderlegierungen • Hohe Schnittgenauigkeit in einer großen Variation von Abmessungen und Zähnezahlen • Besonders geeignet für schwingungsreduziertes Sägen von dünnen bis mittleren Werkstoffen • Zähne aus verschleißfestem Hochleistungs-Schnellarbeitsstahl • Bandkörper aus legiertem und ermüdungsfestem Vergütungsstahl (M42) | • Baustahl, Tiefziehstahl, Automatenstahl, Vergütungsstahl, Einsatzstahl, rost- und säurebeständiger Stahl, Gusseisen |  | "Leistungsstarkes Sägeband: variable Zähne, hohe Haltbarkeit. NE-Werkstoffe bis Sonderlegierungen. Präzise Schnitte, vielfältige Größen/Zähnezahlen."
4360553 | 7002740406 | Technolit - Bimetallsägeband ''Bi-TECut'' 27 x 0,9 x 2.950 mm, Z 4/6 | 3517 | Produkte entdecken¦Sägen¦Spezialsägen¦Bi-Metallsägeband „Bi-TECut“ | Bi-Metallsägeband „Bi-TECut“ / 2.950 mm, 4/6 ZpZ | Bi-Metallsägeband „Bi-TECut“ |  |  | • Spitzenleistungssägeband mit variabler Zähnezahl und besonders hoher Verschleißfestigkeit • Großes Anwendungsspektrum von NE-Werkstoffen bis zu schwer zerspanbaren Sonderlegierungen • Hohe Schnittgenauigkeit in einer großen Variation von Abmessungen und Zähnezahlen • Besonders geeignet für schwingungsreduziertes Sägen von dünnen bis mittleren Werkstoffen • Zähne aus verschleißfestem Hochleistungs-Schnellarbeitsstahl • Bandkörper aus legiertem und ermüdungsfestem Vergütungsstahl (M42) | • Baustahl, Tiefziehstahl, Automatenstahl, Vergütungsstahl, Einsatzstahl, rost- und säurebeständiger Stahl, Gusseisen |  | "Leistungsstarkes Sägeband: variable Zähne, hohe Haltbarkeit. NE-Werkstoffe bis Sonderlegierungen. Präzise Schnitte, vielfältige Größen/Zähnezahlen."
4360555 | 7002740508 | Technolit - Bimetallsägeband ''Bi-TECut'' 27 x 0,9 x 2.950 mm, Z 5/8 | 3517 | Produkte entdecken¦Sägen¦Spezialsägen¦Bi-Metallsägeband „Bi-TECut“ | Bi-Metallsägeband „Bi-TECut“ / 2.950 mm, 5/8 ZpZ | Bi-Metallsägeband „Bi-TECut“ |  |  | • Spitzenleistungssägeband mit variabler Zähnezahl und besonders hoher Verschleißfestigkeit • Großes Anwendungsspektrum von NE-Werkstoffen bis zu schwer zerspanbaren Sonderlegierungen • Hohe Schnittgenauigkeit in einer großen Variation von Abmessungen und Zähnezahlen • Besonders geeignet für schwingungsreduziertes Sägen von dünnen bis mittleren Werkstoffen • Zähne aus verschleißfestem Hochleistungs-Schnellarbeitsstahl • Bandkörper aus legiertem und ermüdungsfestem Vergütungsstahl (M42) | • Baustahl, Tiefziehstahl, Automatenstahl, Vergütungsstahl, Einsatzstahl, rost- und säurebeständiger Stahl, Gusseisen |  | "Leistungsstarkes Sägeband: variable Zähne, hohe Haltbarkeit. NE-Werkstoffe bis Sonderlegierungen. Präzise Schnitte, vielfältige Größen/Zähnezahlen."
4360557 | 7002740610 | Technolit - Bimetallsägeband ''Bi-TECut'' 27 x 0,9 x 2.950 mm, Z 6/10 | 3517 | Produkte entdecken¦Sägen¦Spezialsägen¦Bi-Metallsägeband „Bi-TECut“ | Bi-Metallsägeband „Bi-TECut“ / 2.950 mm, 6/10 ZpZ | Bi-Metallsägeband „Bi-TECut“ |  |  | • Spitzenleistungssägeband mit variabler Zähnezahl und besonders hoher Verschleißfestigkeit • Großes Anwendungsspektrum von NE-Werkstoffen bis zu schwer zerspanbaren Sonderlegierungen • Hohe Schnittgenauigkeit in einer großen Variation von Abmessungen und Zähnezahlen • Besonders geeignet für schwingungsreduziertes Sägen von dünnen bis mittleren Werkstoffen • Zähne aus verschleißfestem Hochleistungs-Schnellarbeitsstahl • Bandkörper aus legiertem und ermüdungsfestem Vergütungsstahl (M42) | • Baustahl, Tiefziehstahl, Automatenstahl, Vergütungsstahl, Einsatzstahl, rost- und säurebeständiger Stahl, Gusseisen |  | "Leistungsstarkes Sägeband: variable Zähne, hohe Haltbarkeit. NE-Werkstoffe bis Sonderlegierungen. Präzise Schnitte, vielfältige Größen/Zähnezahlen."
4360559 | 7002750406 | Technolit - Bimetallsägeband ''Bi-TECut'' 27 x 0,9 x 3.000 mm, Z 4/6 | 3517 | Produkte entdecken¦Sägen¦Spezialsägen¦Bi-Metallsägeband „Bi-TECut“ | Bi-Metallsägeband „Bi-TECut“ / 3.000 mm, 4/6 ZpZ | Bi-Metallsägeband „Bi-TECut“ |  |  | • Spitzenleistungssägeband mit variabler Zähnezahl und besonders hoher Verschleißfestigkeit • Großes Anwendungsspektrum von NE-Werkstoffen bis zu schwer zerspanbaren Sonderlegierungen • Hohe Schnittgenauigkeit in einer großen Variation von Abmessungen und Zähnezahlen • Besonders geeignet für schwingungsreduziertes Sägen von dünnen bis mittleren Werkstoffen • Zähne aus verschleißfestem Hochleistungs-Schnellarbeitsstahl • Bandkörper aus legiertem und ermüdungsfestem Vergütungsstahl (M42) | • Baustahl, Tiefziehstahl, Automatenstahl, Vergütungsstahl, Einsatzstahl, rost- und säurebeständiger Stahl, Gusseisen |  | "Leistungsstarkes Sägeband: variable Zähne, hohe Haltbarkeit. NE-Werkstoffe bis Sonderlegierungen. Präzise Schnitte, vielfältige Größen/Zähnezahlen."
4360561 | 7002750508 | Technolit - Bimetallsägeband ''Bi-TECut'' 27 x 0,9 x 3.000 mm, Z 5/8 | 3517 | Produkte entdecken¦Sägen¦Spezialsägen¦Bi-Metallsägeband „Bi-TECut“ | Bi-Metallsägeband „Bi-TECut“ / 3.000 mm, 5/8 ZpZ | Bi-Metallsägeband „Bi-TECut“ |  |  | • Spitzenleistungssägeband mit variabler Zähnezahl und besonders hoher Verschleißfestigkeit • Großes Anwendungsspektrum von NE-Werkstoffen bis zu schwer zerspanbaren Sonderlegierungen • Hohe Schnittgenauigkeit in einer großen Variation von Abmessungen und Zähnezahlen • Besonders geeignet für schwingungsreduziertes Sägen von dünnen bis mittleren Werkstoffen • Zähne aus verschleißfestem Hochleistungs-Schnellarbeitsstahl • Bandkörper aus legiertem und ermüdungsfestem Vergütungsstahl (M42) | • Baustahl, Tiefziehstahl, Automatenstahl, Vergütungsstahl, Einsatzstahl, rost- und säurebeständiger Stahl, Gusseisen |  | "Leistungsstarkes Sägeband: variable Zähne, hohe Haltbarkeit. NE-Werkstoffe bis Sonderlegierungen. Präzise Schnitte, vielfältige Größen/Zähnezahlen."
4360563 | 7002750610 | Technolit - Bimetallsägeband ''Bi-TECut'' 27 x 0,9 x 3.000 mm, Z 6/10 | 3517 | Produkte entdecken¦Sägen¦Spezialsägen¦Bi-Metallsägeband „Bi-TECut“ | Bi-Metallsägeband „Bi-TECut“ / 3.000 mm, 6/10 ZpZ | Bi-Metallsägeband „Bi-TECut“ |  |  | • Spitzenleistungssägeband mit variabler Zähnezahl und besonders hoher Verschleißfestigkeit • Großes Anwendungsspektrum von NE-Werkstoffen bis zu schwer zerspanbaren Sonderlegierungen • Hohe Schnittgenauigkeit in einer großen Variation von Abmessungen und Zähnezahlen • Besonders geeignet für schwingungsreduziertes Sägen von dünnen bis mittleren Werkstoffen • Zähne aus verschleißfestem Hochleistungs-Schnellarbeitsstahl • Bandkörper aus legiertem und ermüdungsfestem Vergütungsstahl (M42) | • Baustahl, Tiefziehstahl, Automatenstahl, Vergütungsstahl, Einsatzstahl, rost- und säurebeständiger Stahl, Gusseisen |  | "Leistungsstarkes Sägeband: variable Zähne, hohe Haltbarkeit. NE-Werkstoffe bis Sonderlegierungen. Präzise Schnitte, vielfältige Größen/Zähnezahlen."
4360565 | 7002760406 | Technolit - Bimetallsägeband ''Bi-TECut'' 27 x 0,9 x 3.010 mm, Z 4/6 | 3517 | Produkte entdecken¦Sägen¦Spezialsägen¦Bi-Metallsägeband „Bi-TECut“ | Bi-Metallsägeband „Bi-TECut“ / 3.010 mm, 4/6 ZpZ | Bi-Metallsägeband „Bi-TECut“ |  |  | • Spitzenleistungssägeband mit variabler Zähnezahl und besonders hoher Verschleißfestigkeit • Großes Anwendungsspektrum von NE-Werkstoffen bis zu schwer zerspanbaren Sonderlegierungen • Hohe Schnittgenauigkeit in einer großen Variation von Abmessungen und Zähnezahlen • Besonders geeignet für schwingungsreduziertes Sägen von dünnen bis mittleren Werkstoffen • Zähne aus verschleißfestem Hochleistungs-Schnellarbeitsstahl • Bandkörper aus legiertem und ermüdungsfestem Vergütungsstahl (M42) | • Baustahl, Tiefziehstahl, Automatenstahl, Vergütungsstahl, Einsatzstahl, rost- und säurebeständiger Stahl, Gusseisen |  | "Leistungsstarkes Sägeband: variable Zähne, hohe Haltbarkeit. NE-Werkstoffe bis Sonderlegierungen. Präzise Schnitte, vielfältige Größen/Zähnezahlen."
4360569 | 7002760508 | Technolit - Bimetallsägeband ''Bi-TECut'' 27 x 0,9 x 3.010 mm, Z 5/8 | 3517 | Produkte entdecken¦Sägen¦Spezialsägen¦Bi-Metallsägeband „Bi-TECut“ | Bi-Metallsägeband „Bi-TECut“ / 3.010 mm, 5/8 ZpZ | Bi-Metallsägeband „Bi-TECut“ |  |  | • Spitzenleistungssägeband mit variabler Zähnezahl und besonders hoher Verschleißfestigkeit • Großes Anwendungsspektrum von NE-Werkstoffen bis zu schwer zerspanbaren Sonderlegierungen • Hohe Schnittgenauigkeit in einer großen Variation von Abmessungen und Zähnezahlen • Besonders geeignet für schwingungsreduziertes Sägen von dünnen bis mittleren Werkstoffen • Zähne aus verschleißfestem Hochleistungs-Schnellarbeitsstahl • Bandkörper aus legiertem und ermüdungsfestem Vergütungsstahl (M42) | • Baustahl, Tiefziehstahl, Automatenstahl, Vergütungsstahl, Einsatzstahl, rost- und säurebeständiger Stahl, Gusseisen |  | "Leistungsstarkes Sägeband: variable Zähne, hohe Haltbarkeit. NE-Werkstoffe bis Sonderlegierungen. Präzise Schnitte, vielfältige Größen/Zähnezahlen."
4360571 | 7002760610 | Technolit - Bimetallsägeband ''Bi-TECut'' 27 x 0,9 x 3.010 mm, Z 6/10 | 3517 | Produkte entdecken¦Sägen¦Spezialsägen¦Bi-Metallsägeband „Bi-TECut“ | Bi-Metallsägeband „Bi-TECut“ / 3.010 mm, 6/10 ZpZ | Bi-Metallsägeband „Bi-TECut“ |  |  | • Spitzenleistungssägeband mit variabler Zähnezahl und besonders hoher Verschleißfestigkeit • Großes Anwendungsspektrum von NE-Werkstoffen bis zu schwer zerspanbaren Sonderlegierungen • Hohe Schnittgenauigkeit in einer großen Variation von Abmessungen und Zähnezahlen • Besonders geeignet für schwingungsreduziertes Sägen von dünnen bis mittleren Werkstoffen • Zähne aus verschleißfestem Hochleistungs-Schnellarbeitsstahl • Bandkörper aus legiertem und ermüdungsfestem Vergütungsstahl (M42) | • Baustahl, Tiefziehstahl, Automatenstahl, Vergütungsstahl, Einsatzstahl, rost- und säurebeständiger Stahl, Gusseisen |  | "Leistungsstarkes Sägeband: variable Zähne, hohe Haltbarkeit. NE-Werkstoffe bis Sonderlegierungen. Präzise Schnitte, vielfältige Größen/Zähnezahlen."
4360573 | 7002770406 | Technolit - Bimetallsägeband ''Bi-TECut'' 27 x 0,9 x 3.020 mm, Z 4/6 | 3517 | Produkte entdecken¦Sägen¦Spezialsägen¦Bi-Metallsägeband „Bi-TECut“ | Bi-Metallsägeband „Bi-TECut“ / 3.020 mm, 4/6 ZpZ | Bi-Metallsägeband „Bi-TECut“ |  |  | • Spitzenleistungssägeband mit variabler Zähnezahl und besonders hoher Verschleißfestigkeit • Großes Anwendungsspektrum von NE-Werkstoffen bis zu schwer zerspanbaren Sonderlegierungen • Hohe Schnittgenauigkeit in einer großen Variation von Abmessungen und Zähnezahlen • Besonders geeignet für schwingungsreduziertes Sägen von dünnen bis mittleren Werkstoffen • Zähne aus verschleißfestem Hochleistungs-Schnellarbeitsstahl • Bandkörper aus legiertem und ermüdungsfestem Vergütungsstahl (M42) | • Baustahl, Tiefziehstahl, Automatenstahl, Vergütungsstahl, Einsatzstahl, rost- und säurebeständiger Stahl, Gusseisen |  | "Leistungsstarkes Sägeband: variable Zähne, hohe Haltbarkeit. NE-Werkstoffe bis Sonderlegierungen. Präzise Schnitte, vielfältige Größen/Zähnezahlen."
4360575 | 7002770508 | Technolit - Bimetallsägeband ''Bi-TECut'' 27 x 0,9 x 3.020 mm, Z 5/8 | 3517 | Produkte entdecken¦Sägen¦Spezialsägen¦Bi-Metallsägeband „Bi-TECut“ | Bi-Metallsägeband „Bi-TECut“ / 3.020 mm, 5/8 ZpZ | Bi-Metallsägeband „Bi-TECut“ |  |  | • Spitzenleistungssägeband mit variabler Zähnezahl und besonders hoher Verschleißfestigkeit • Großes Anwendungsspektrum von NE-Werkstoffen bis zu schwer zerspanbaren Sonderlegierungen • Hohe Schnittgenauigkeit in einer großen Variation von Abmessungen und Zähnezahlen • Besonders geeignet für schwingungsreduziertes Sägen von dünnen bis mittleren Werkstoffen • Zähne aus verschleißfestem Hochleistungs-Schnellarbeitsstahl • Bandkörper aus legiertem und ermüdungsfestem Vergütungsstahl (M42) | • Baustahl, Tiefziehstahl, Automatenstahl, Vergütungsstahl, Einsatzstahl, rost- und säurebeständiger Stahl, Gusseisen |  | "Leistungsstarkes Sägeband: variable Zähne, hohe Haltbarkeit. NE-Werkstoffe bis Sonderlegierungen. Präzise Schnitte, vielfältige Größen/Zähnezahlen."
4360577 | 7002770610 | Technolit - Bimetallsägeband ''Bi-TECut'' 27 x 0,9 x 3.020 mm, Z 6/10 | 3517 | Produkte entdecken¦Sägen¦Spezialsägen¦Bi-Metallsägeband „Bi-TECut“ | Bi-Metallsägeband „Bi-TECut“ / 3.020 mm, 6/10 ZpZ | Bi-Metallsägeband „Bi-TECut“ |  |  | • Spitzenleistungssägeband mit variabler Zähnezahl und besonders hoher Verschleißfestigkeit • Großes Anwendungsspektrum von NE-Werkstoffen bis zu schwer zerspanbaren Sonderlegierungen • Hohe Schnittgenauigkeit in einer großen Variation von Abmessungen und Zähnezahlen • Besonders geeignet für schwingungsreduziertes Sägen von dünnen bis mittleren Werkstoffen • Zähne aus verschleißfestem Hochleistungs-Schnellarbeitsstahl • Bandkörper aus legiertem und ermüdungsfestem Vergütungsstahl (M42) | • Baustahl, Tiefziehstahl, Automatenstahl, Vergütungsstahl, Einsatzstahl, rost- und säurebeständiger Stahl, Gusseisen |  | "Leistungsstarkes Sägeband: variable Zähne, hohe Haltbarkeit. NE-Werkstoffe bis Sonderlegierungen. Präzise Schnitte, vielfältige Größen/Zähnezahlen."
4360579 | 7002780406 | Technolit - Bimetallsägeband ''Bi-TECut'' 27 x 0,9 x 3.035 mm, Z 4/6 | 3517 | Produkte entdecken¦Sägen¦Spezialsägen¦Bi-Metallsägeband „Bi-TECut“ | Bi-Metallsägeband „Bi-TECut“ / 3.035 mm, 4/6 ZpZ | Bi-Metallsägeband „Bi-TECut“ |  |  | • Spitzenleistungssägeband mit variabler Zähnezahl und besonders hoher Verschleißfestigkeit • Großes Anwendungsspektrum von NE-Werkstoffen bis zu schwer zerspanbaren Sonderlegierungen • Hohe Schnittgenauigkeit in einer großen Variation von Abmessungen und Zähnezahlen • Besonders geeignet für schwingungsreduziertes Sägen von dünnen bis mittleren Werkstoffen • Zähne aus verschleißfestem Hochleistungs-Schnellarbeitsstahl • Bandkörper aus legiertem und ermüdungsfestem Vergütungsstahl (M42) | • Baustahl, Tiefziehstahl, Automatenstahl, Vergütungsstahl, Einsatzstahl, rost- und säurebeständiger Stahl, Gusseisen |  | "Leistungsstarkes Sägeband: variable Zähne, hohe Haltbarkeit. NE-Werkstoffe bis Sonderlegierungen. Präzise Schnitte, vielfältige Größen/Zähnezahlen."
4360581 | 7002780508 | Technolit - Bimetallsägeband ''Bi-TECut'' 27 x 0,9 x 3.035 mm, Z 5/8 | 3517 | Produkte entdecken¦Sägen¦Spezialsägen¦Bi-Metallsägeband „Bi-TECut“ | Bi-Metallsägeband „Bi-TECut“ / 3.035 mm, 5/8 ZpZ | Bi-Metallsägeband „Bi-TECut“ |  |  | • Spitzenleistungssägeband mit variabler Zähnezahl und besonders hoher Verschleißfestigkeit • Großes Anwendungsspektrum von NE-Werkstoffen bis zu schwer zerspanbaren Sonderlegierungen • Hohe Schnittgenauigkeit in einer großen Variation von Abmessungen und Zähnezahlen • Besonders geeignet für schwingungsreduziertes Sägen von dünnen bis mittleren Werkstoffen • Zähne aus verschleißfestem Hochleistungs-Schnellarbeitsstahl • Bandkörper aus legiertem und ermüdungsfestem Vergütungsstahl (M42) | • Baustahl, Tiefziehstahl, Automatenstahl, Vergütungsstahl, Einsatzstahl, rost- und säurebeständiger Stahl, Gusseisen |  | "Leistungsstarkes Sägeband: variable Zähne, hohe Haltbarkeit. NE-Werkstoffe bis Sonderlegierungen. Präzise Schnitte, vielfältige Größen/Zähnezahlen."
4360583 | 7002780610 | Technolit - Bimetallsägeband ''Bi-TECut'' 27 x 0,9 x 3.035 mm, Z 6/10 | 3517 | Produkte entdecken¦Sägen¦Spezialsägen¦Bi-Metallsägeband „Bi-TECut“ | Bi-Metallsägeband „Bi-TECut“ / 3.035 mm, 6/10 ZpZ | Bi-Metallsägeband „Bi-TECut“ |  |  | • Spitzenleistungssägeband mit variabler Zähnezahl und besonders hoher Verschleißfestigkeit • Großes Anwendungsspektrum von NE-Werkstoffen bis zu schwer zerspanbaren Sonderlegierungen • Hohe Schnittgenauigkeit in einer großen Variation von Abmessungen und Zähnezahlen • Besonders geeignet für schwingungsreduziertes Sägen von dünnen bis mittleren Werkstoffen • Zähne aus verschleißfestem Hochleistungs-Schnellarbeitsstahl • Bandkörper aus legiertem und ermüdungsfestem Vergütungsstahl (M42) | • Baustahl, Tiefziehstahl, Automatenstahl, Vergütungsstahl, Einsatzstahl, rost- und säurebeständiger Stahl, Gusseisen |  | "Leistungsstarkes Sägeband: variable Zähne, hohe Haltbarkeit. NE-Werkstoffe bis Sonderlegierungen. Präzise Schnitte, vielfältige Größen/Zähnezahlen."
4360585 | 7002790406 | Technolit - Bimetallsägeband ''Bi-TECut'' 27 x 0,9 x 3.100 mm, Z 4/6 | 3517 | Produkte entdecken¦Sägen¦Spezialsägen¦Bi-Metallsägeband „Bi-TECut“ | Bi-Metallsägeband „Bi-TECut“ / 3.100 mm, 4/6 ZpZ | Bi-Metallsägeband „Bi-TECut“ |  |  | • Spitzenleistungssägeband mit variabler Zähnezahl und besonders hoher Verschleißfestigkeit • Großes Anwendungsspektrum von NE-Werkstoffen bis zu schwer zerspanbaren Sonderlegierungen • Hohe Schnittgenauigkeit in einer großen Variation von Abmessungen und Zähnezahlen • Besonders geeignet für schwingungsreduziertes Sägen von dünnen bis mittleren Werkstoffen • Zähne aus verschleißfestem Hochleistungs-Schnellarbeitsstahl • Bandkörper aus legiertem und ermüdungsfestem Vergütungsstahl (M42) | • Baustahl, Tiefziehstahl, Automatenstahl, Vergütungsstahl, Einsatzstahl, rost- und säurebeständiger Stahl, Gusseisen |  | "Leistungsstarkes Sägeband: variable Zähne, hohe Haltbarkeit. NE-Werkstoffe bis Sonderlegierungen. Präzise Schnitte, vielfältige Größen/Zähnezahlen."
4360587 | 7002790508 | Technolit - Bimetallsägeband ''Bi-TECut'' 27 x 0,9 x 3.100 mm, Z 5/8 | 3517 | Produkte entdecken¦Sägen¦Spezialsägen¦Bi-Metallsägeband „Bi-TECut“ | Bi-Metallsägeband „Bi-TECut“ / 3.100 mm, 5/8 ZpZ | Bi-Metallsägeband „Bi-TECut“ |  |  | • Spitzenleistungssägeband mit variabler Zähnezahl und besonders hoher Verschleißfestigkeit • Großes Anwendungsspektrum von NE-Werkstoffen bis zu schwer zerspanbaren Sonderlegierungen • Hohe Schnittgenauigkeit in einer großen Variation von Abmessungen und Zähnezahlen • Besonders geeignet für schwingungsreduziertes Sägen von dünnen bis mittleren Werkstoffen • Zähne aus verschleißfestem Hochleistungs-Schnellarbeitsstahl • Bandkörper aus legiertem und ermüdungsfestem Vergütungsstahl (M42) | • Baustahl, Tiefziehstahl, Automatenstahl, Vergütungsstahl, Einsatzstahl, rost- und säurebeständiger Stahl, Gusseisen |  | "Leistungsstarkes Sägeband: variable Zähne, hohe Haltbarkeit. NE-Werkstoffe bis Sonderlegierungen. Präzise Schnitte, vielfältige Größen/Zähnezahlen."
4360589 | 7002790610 | Technolit - Bimetallsägeband ''Bi-TECut'' 27 x 0,9 x 3.100 mm, Z 6/10 | 3517 | Produkte entdecken¦Sägen¦Spezialsägen¦Bi-Metallsägeband „Bi-TECut“ | Bi-Metallsägeband „Bi-TECut“ / 3.100 mm, 6/10 ZpZ | Bi-Metallsägeband „Bi-TECut“ |  |  | • Spitzenleistungssägeband mit variabler Zähnezahl und besonders hoher Verschleißfestigkeit • Großes Anwendungsspektrum von NE-Werkstoffen bis zu schwer zerspanbaren Sonderlegierungen • Hohe Schnittgenauigkeit in einer großen Variation von Abmessungen und Zähnezahlen • Besonders geeignet für schwingungsreduziertes Sägen von dünnen bis mittleren Werkstoffen • Zähne aus verschleißfestem Hochleistungs-Schnellarbeitsstahl • Bandkörper aus legiertem und ermüdungsfestem Vergütungsstahl (M42) | • Baustahl, Tiefziehstahl, Automatenstahl, Vergütungsstahl, Einsatzstahl, rost- und säurebeständiger Stahl, Gusseisen |  | "Leistungsstarkes Sägeband: variable Zähne, hohe Haltbarkeit. NE-Werkstoffe bis Sonderlegierungen. Präzise Schnitte, vielfältige Größen/Zähnezahlen."
4360591 | 7002800406 | Technolit - Bimetallsägeband ''Bi-TECut'' 27 x 0,9 x 3.110 mm, Z 4/6 | 3517 | Produkte entdecken¦Sägen¦Spezialsägen¦Bi-Metallsägeband „Bi-TECut“ | Bi-Metallsägeband „Bi-TECut“ / 3.110 mm, 4/6 ZpZ | Bi-Metallsägeband „Bi-TECut“ |  |  | • Spitzenleistungssägeband mit variabler Zähnezahl und besonders hoher Verschleißfestigkeit • Großes Anwendungsspektrum von NE-Werkstoffen bis zu schwer zerspanbaren Sonderlegierungen • Hohe Schnittgenauigkeit in einer großen Variation von Abmessungen und Zähnezahlen • Besonders geeignet für schwingungsreduziertes Sägen von dünnen bis mittleren Werkstoffen • Zähne aus verschleißfestem Hochleistungs-Schnellarbeitsstahl • Bandkörper aus legiertem und ermüdungsfestem Vergütungsstahl (M42) | • Baustahl, Tiefziehstahl, Automatenstahl, Vergütungsstahl, Einsatzstahl, rost- und säurebeständiger Stahl, Gusseisen |  | "Leistungsstarkes Sägeband: variable Zähne, hohe Haltbarkeit. NE-Werkstoffe bis Sonderlegierungen. Präzise Schnitte, vielfältige Größen/Zähnezahlen."
4360593 | 7002800508 | Technolit - Bimetallsägeband ''Bi-TECut'' 27 x 0,9 x 3.110 mm, Z 5/8 | 3517 | Produkte entdecken¦Sägen¦Spezialsägen¦Bi-Metallsägeband „Bi-TECut“ | Bi-Metallsägeband „Bi-TECut“ / 3.110 mm, 5/8 ZpZ | Bi-Metallsägeband „Bi-TECut“ |  |  | • Spitzenleistungssägeband mit variabler Zähnezahl und besonders hoher Verschleißfestigkeit • Großes Anwendungsspektrum von NE-Werkstoffen bis zu schwer zerspanbaren Sonderlegierungen • Hohe Schnittgenauigkeit in einer großen Variation von Abmessungen und Zähnezahlen • Besonders geeignet für schwingungsreduziertes Sägen von dünnen bis mittleren Werkstoffen • Zähne aus verschleißfestem Hochleistungs-Schnellarbeitsstahl • Bandkörper aus legiertem und ermüdungsfestem Vergütungsstahl (M42) | • Baustahl, Tiefziehstahl, Automatenstahl, Vergütungsstahl, Einsatzstahl, rost- und säurebeständiger Stahl, Gusseisen |  | "Leistungsstarkes Sägeband: variable Zähne, hohe Haltbarkeit. NE-Werkstoffe bis Sonderlegierungen. Präzise Schnitte, vielfältige Größen/Zähnezahlen."
4360595 | 7002800610 | Technolit - Bimetallsägeband ''Bi-TECut'' 27 x 0,9 x 3.110 mm, Z 6/10 | 3517 | Produkte entdecken¦Sägen¦Spezialsägen¦Bi-Metallsägeband „Bi-TECut“ | Bi-Metallsägeband „Bi-TECut“ / 3.110 mm, 6/10 ZpZ | Bi-Metallsägeband „Bi-TECut“ |  |  | • Spitzenleistungssägeband mit variabler Zähnezahl und besonders hoher Verschleißfestigkeit • Großes Anwendungsspektrum von NE-Werkstoffen bis zu schwer zerspanbaren Sonderlegierungen • Hohe Schnittgenauigkeit in einer großen Variation von Abmessungen und Zähnezahlen • Besonders geeignet für schwingungsreduziertes Sägen von dünnen bis mittleren Werkstoffen • Zähne aus verschleißfestem Hochleistungs-Schnellarbeitsstahl • Bandkörper aus legiertem und ermüdungsfestem Vergütungsstahl (M42) | • Baustahl, Tiefziehstahl, Automatenstahl, Vergütungsstahl, Einsatzstahl, rost- und säurebeständiger Stahl, Gusseisen |  | "Leistungsstarkes Sägeband: variable Zähne, hohe Haltbarkeit. NE-Werkstoffe bis Sonderlegierungen. Präzise Schnitte, vielfältige Größen/Zähnezahlen."
4360597 | 7002810406 | Technolit - Bimetallsägeband ''Bi-TECut'' 27 x 0,9 x 3.120 mm, Z 4/6 | 3517 | Produkte entdecken¦Sägen¦Spezialsägen¦Bi-Metallsägeband „Bi-TECut“ | Bi-Metallsägeband „Bi-TECut“ / 3.120 mm, 4/6 ZpZ | Bi-Metallsägeband „Bi-TECut“ |  |  | • Spitzenleistungssägeband mit variabler Zähnezahl und besonders hoher Verschleißfestigkeit • Großes Anwendungsspektrum von NE-Werkstoffen bis zu schwer zerspanbaren Sonderlegierungen • Hohe Schnittgenauigkeit in einer großen Variation von Abmessungen und Zähnezahlen • Besonders geeignet für schwingungsreduziertes Sägen von dünnen bis mittleren Werkstoffen • Zähne aus verschleißfestem Hochleistungs-Schnellarbeitsstahl • Bandkörper aus legiertem und ermüdungsfestem Vergütungsstahl (M42) | • Baustahl, Tiefziehstahl, Automatenstahl, Vergütungsstahl, Einsatzstahl, rost- und säurebeständiger Stahl, Gusseisen |  | "Leistungsstarkes Sägeband: variable Zähne, hohe Haltbarkeit. NE-Werkstoffe bis Sonderlegierungen. Präzise Schnitte, vielfältige Größen/Zähnezahlen."
4360599 | 7002810508 | Technolit - Bimetallsägeband ''Bi-TECut'' 27 x 0,9 x 3.120 mm, Z 5/8 | 3517 | Produkte entdecken¦Sägen¦Spezialsägen¦Bi-Metallsägeband „Bi-TECut“ | Bi-Metallsägeband „Bi-TECut“ / 3.120 mm, 5/8 ZpZ | Bi-Metallsägeband „Bi-TECut“ |  |  | • Spitzenleistungssägeband mit variabler Zähnezahl und besonders hoher Verschleißfestigkeit • Großes Anwendungsspektrum von NE-Werkstoffen bis zu schwer zerspanbaren Sonderlegierungen • Hohe Schnittgenauigkeit in einer großen Variation von Abmessungen und Zähnezahlen • Besonders geeignet für schwingungsreduziertes Sägen von dünnen bis mittleren Werkstoffen • Zähne aus verschleißfestem Hochleistungs-Schnellarbeitsstahl • Bandkörper aus legiertem und ermüdungsfestem Vergütungsstahl (M42) | • Baustahl, Tiefziehstahl, Automatenstahl, Vergütungsstahl, Einsatzstahl, rost- und säurebeständiger Stahl, Gusseisen |  | "Leistungsstarkes Sägeband: variable Zähne, hohe Haltbarkeit. NE-Werkstoffe bis Sonderlegierungen. Präzise Schnitte, vielfältige Größen/Zähnezahlen."
4360601 | 7002810610 | Technolit - Bimetallsägeband ''Bi-TECut'' 27 x 0,9 x 3.120 mm, Z 6/10 | 3517 | Produkte entdecken¦Sägen¦Spezialsägen¦Bi-Metallsägeband „Bi-TECut“ | Bi-Metallsägeband „Bi-TECut“ / 3.120 mm, 6/10 ZpZ | Bi-Metallsägeband „Bi-TECut“ |  |  | • Spitzenleistungssägeband mit variabler Zähnezahl und besonders hoher Verschleißfestigkeit • Großes Anwendungsspektrum von NE-Werkstoffen bis zu schwer zerspanbaren Sonderlegierungen • Hohe Schnittgenauigkeit in einer großen Variation von Abmessungen und Zähnezahlen • Besonders geeignet für schwingungsreduziertes Sägen von dünnen bis mittleren Werkstoffen • Zähne aus verschleißfestem Hochleistungs-Schnellarbeitsstahl • Bandkörper aus legiertem und ermüdungsfestem Vergütungsstahl (M42) | • Baustahl, Tiefziehstahl, Automatenstahl, Vergütungsstahl, Einsatzstahl, rost- und säurebeständiger Stahl, Gusseisen |  | "Leistungsstarkes Sägeband: variable Zähne, hohe Haltbarkeit. NE-Werkstoffe bis Sonderlegierungen. Präzise Schnitte, vielfältige Größen/Zähnezahlen."
4360603 | 7002820406 | Technolit - Bimetallsägeband ''Bi-TECut'' 27 x 0,9 x 3.150 mm, Z 4/6 | 3517 | Produkte entdecken¦Sägen¦Spezialsägen¦Bi-Metallsägeband „Bi-TECut“ | Bi-Metallsägeband „Bi-TECut“ / 3.150 mm, 4/6 ZpZ | Bi-Metallsägeband „Bi-TECut“ |  |  | • Spitzenleistungssägeband mit variabler Zähnezahl und besonders hoher Verschleißfestigkeit • Großes Anwendungsspektrum von NE-Werkstoffen bis zu schwer zerspanbaren Sonderlegierungen • Hohe Schnittgenauigkeit in einer großen Variation von Abmessungen und Zähnezahlen • Besonders geeignet für schwingungsreduziertes Sägen von dünnen bis mittleren Werkstoffen • Zähne aus verschleißfestem Hochleistungs-Schnellarbeitsstahl • Bandkörper aus legiertem und ermüdungsfestem Vergütungsstahl (M42) | • Baustahl, Tiefziehstahl, Automatenstahl, Vergütungsstahl, Einsatzstahl, rost- und säurebeständiger Stahl, Gusseisen |  | "Leistungsstarkes Sägeband: variable Zähne, hohe Haltbarkeit. NE-Werkstoffe bis Sonderlegierungen. Präzise Schnitte, vielfältige Größen/Zähnezahlen."
4360605 | 7002820508 | Technolit - Bimetallsägeband ''Bi-TECut'' 27 x 0,9 x 3.150 mm, Z 5/8 | 3517 | Produkte entdecken¦Sägen¦Spezialsägen¦Bi-Metallsägeband „Bi-TECut“ | Bi-Metallsägeband „Bi-TECut“ / 3.150 mm, 5/8 ZpZ | Bi-Metallsägeband „Bi-TECut“ |  |  | • Spitzenleistungssägeband mit variabler Zähnezahl und besonders hoher Verschleißfestigkeit • Großes Anwendungsspektrum von NE-Werkstoffen bis zu schwer zerspanbaren Sonderlegierungen • Hohe Schnittgenauigkeit in einer großen Variation von Abmessungen und Zähnezahlen • Besonders geeignet für schwingungsreduziertes Sägen von dünnen bis mittleren Werkstoffen • Zähne aus verschleißfestem Hochleistungs-Schnellarbeitsstahl • Bandkörper aus legiertem und ermüdungsfestem Vergütungsstahl (M42) | • Baustahl, Tiefziehstahl, Automatenstahl, Vergütungsstahl, Einsatzstahl, rost- und säurebeständiger Stahl, Gusseisen |  | "Leistungsstarkes Sägeband: variable Zähne, hohe Haltbarkeit. NE-Werkstoffe bis Sonderlegierungen. Präzise Schnitte, vielfältige Größen/Zähnezahlen."
4360607 | 7002820610 | Technolit - Bimetallsägeband ''Bi-TECut'' 27 x 0,9 x 3.150 mm, Z 6/10 | 3517 | Produkte entdecken¦Sägen¦Spezialsägen¦Bi-Metallsägeband „Bi-TECut“ | Bi-Metallsägeband „Bi-TECut“ / 3.150 mm, 6/10 ZpZ | Bi-Metallsägeband „Bi-TECut“ |  |  | • Spitzenleistungssägeband mit variabler Zähnezahl und besonders hoher Verschleißfestigkeit • Großes Anwendungsspektrum von NE-Werkstoffen bis zu schwer zerspanbaren Sonderlegierungen • Hohe Schnittgenauigkeit in einer großen Variation von Abmessungen und Zähnezahlen • Besonders geeignet für schwingungsreduziertes Sägen von dünnen bis mittleren Werkstoffen • Zähne aus verschleißfestem Hochleistungs-Schnellarbeitsstahl • Bandkörper aus legiertem und ermüdungsfestem Vergütungsstahl (M42) | • Baustahl, Tiefziehstahl, Automatenstahl, Vergütungsstahl, Einsatzstahl, rost- und säurebeständiger Stahl, Gusseisen |  | "Leistungsstarkes Sägeband: variable Zähne, hohe Haltbarkeit. NE-Werkstoffe bis Sonderlegierungen. Präzise Schnitte, vielfältige Größen/Zähnezahlen."
4360609 | 7002830406 | Technolit - Bimetallsägeband ''Bi-TECut'' 27 x 0,9 x 3.180 mm, Z 4/6 | 3517 | Produkte entdecken¦Sägen¦Spezialsägen¦Bi-Metallsägeband „Bi-TECut“ | Bi-Metallsägeband „Bi-TECut“ / 3.180 mm, 4/6 ZpZ | Bi-Metallsägeband „Bi-TECut“ |  |  | • Spitzenleistungssägeband mit variabler Zähnezahl und besonders hoher Verschleißfestigkeit • Großes Anwendungsspektrum von NE-Werkstoffen bis zu schwer zerspanbaren Sonderlegierungen • Hohe Schnittgenauigkeit in einer großen Variation von Abmessungen und Zähnezahlen • Besonders geeignet für schwingungsreduziertes Sägen von dünnen bis mittleren Werkstoffen • Zähne aus verschleißfestem Hochleistungs-Schnellarbeitsstahl • Bandkörper aus legiertem und ermüdungsfestem Vergütungsstahl (M42) | • Baustahl, Tiefziehstahl, Automatenstahl, Vergütungsstahl, Einsatzstahl, rost- und säurebeständiger Stahl, Gusseisen |  | "Leistungsstarkes Sägeband: variable Zähne, hohe Haltbarkeit. NE-Werkstoffe bis Sonderlegierungen. Präzise Schnitte, vielfältige Größen/Zähnezahlen."
4360611 | 7002830508 | Technolit - Bimetallsägeband ''Bi-TECut'' 27 x 0,9 x 3.180 mm, Z 5/8 | 3517 | Produkte entdecken¦Sägen¦Spezialsägen¦Bi-Metallsägeband „Bi-TECut“ | Bi-Metallsägeband „Bi-TECut“ / 3.180 mm, 5/8 ZpZ | Bi-Metallsägeband „Bi-TECut“ |  |  | • Spitzenleistungssägeband mit variabler Zähnezahl und besonders hoher Verschleißfestigkeit • Großes Anwendungsspektrum von NE-Werkstoffen bis zu schwer zerspanbaren Sonderlegierungen • Hohe Schnittgenauigkeit in einer großen Variation von Abmessungen und Zähnezahlen • Besonders geeignet für schwingungsreduziertes Sägen von dünnen bis mittleren Werkstoffen • Zähne aus verschleißfestem Hochleistungs-Schnellarbeitsstahl • Bandkörper aus legiertem und ermüdungsfestem Vergütungsstahl (M42) | • Baustahl, Tiefziehstahl, Automatenstahl, Vergütungsstahl, Einsatzstahl, rost- und säurebeständiger Stahl, Gusseisen |  | "Leistungsstarkes Sägeband: variable Zähne, hohe Haltbarkeit. NE-Werkstoffe bis Sonderlegierungen. Präzise Schnitte, vielfältige Größen/Zähnezahlen."
4360613 | 7002830610 | Technolit - Bimetallsägeband ''Bi-TECut'' 27 x 0,9 x 3.180 mm, Z 6/10 | 3517 | Produkte entdecken¦Sägen¦Spezialsägen¦Bi-Metallsägeband „Bi-TECut“ | Bi-Metallsägeband „Bi-TECut“ / 3.180 mm, 6/10 ZpZ | Bi-Metallsägeband „Bi-TECut“ |  |  | • Spitzenleistungssägeband mit variabler Zähnezahl und besonders hoher Verschleißfestigkeit • Großes Anwendungsspektrum von NE-Werkstoffen bis zu schwer zerspanbaren Sonderlegierungen • Hohe Schnittgenauigkeit in einer großen Variation von Abmessungen und Zähnezahlen • Besonders geeignet für schwingungsreduziertes Sägen von dünnen bis mittleren Werkstoffen • Zähne aus verschleißfestem Hochleistungs-Schnellarbeitsstahl • Bandkörper aus legiertem und ermüdungsfestem Vergütungsstahl (M42) | • Baustahl, Tiefziehstahl, Automatenstahl, Vergütungsstahl, Einsatzstahl, rost- und säurebeständiger Stahl, Gusseisen |  | "Leistungsstarkes Sägeband: variable Zähne, hohe Haltbarkeit. NE-Werkstoffe bis Sonderlegierungen. Präzise Schnitte, vielfältige Größen/Zähnezahlen."
4360615 | 7002840406 | Technolit - Bimetallsägeband ''Bi-TECut'' 27 x 0,9 x 3.200 mm, Z 4/6 | 3517 | Produkte entdecken¦Sägen¦Spezialsägen¦Bi-Metallsägeband „Bi-TECut“ | Bi-Metallsägeband „Bi-TECut“ / 3.200 mm, 4/6 ZpZ | Bi-Metallsägeband „Bi-TECut“ |  |  | • Spitzenleistungssägeband mit variabler Zähnezahl und besonders hoher Verschleißfestigkeit • Großes Anwendungsspektrum von NE-Werkstoffen bis zu schwer zerspanbaren Sonderlegierungen • Hohe Schnittgenauigkeit in einer großen Variation von Abmessungen und Zähnezahlen • Besonders geeignet für schwingungsreduziertes Sägen von dünnen bis mittleren Werkstoffen • Zähne aus verschleißfestem Hochleistungs-Schnellarbeitsstahl • Bandkörper aus legiertem und ermüdungsfestem Vergütungsstahl (M42) | • Baustahl, Tiefziehstahl, Automatenstahl, Vergütungsstahl, Einsatzstahl, rost- und säurebeständiger Stahl, Gusseisen |  | "Leistungsstarkes Sägeband: variable Zähne, hohe Haltbarkeit. NE-Werkstoffe bis Sonderlegierungen. Präzise Schnitte, vielfältige Größen/Zähnezahlen."
4360617 | 7002840508 | Technolit - Bimetallsägeband ''Bi-TECut'' 27 x 0,9 x 3.200 mm, Z 5/8 | 3517 | Produkte entdecken¦Sägen¦Spezialsägen¦Bi-Metallsägeband „Bi-TECut“ | Bi-Metallsägeband „Bi-TECut“ / 3.200 mm, 5/8 ZpZ | Bi-Metallsägeband „Bi-TECut“ |  |  | • Spitzenleistungssägeband mit variabler Zähnezahl und besonders hoher Verschleißfestigkeit • Großes Anwendungsspektrum von NE-Werkstoffen bis zu schwer zerspanbaren Sonderlegierungen • Hohe Schnittgenauigkeit in einer großen Variation von Abmessungen und Zähnezahlen • Besonders geeignet für schwingungsreduziertes Sägen von dünnen bis mittleren Werkstoffen • Zähne aus verschleißfestem Hochleistungs-Schnellarbeitsstahl • Bandkörper aus legiertem und ermüdungsfestem Vergütungsstahl (M42) | • Baustahl, Tiefziehstahl, Automatenstahl, Vergütungsstahl, Einsatzstahl, rost- und säurebeständiger Stahl, Gusseisen |  | "Leistungsstarkes Sägeband: variable Zähne, hohe Haltbarkeit. NE-Werkstoffe bis Sonderlegierungen. Präzise Schnitte, vielfältige Größen/Zähnezahlen."
4360619 | 7002840610 | Technolit - Bimetallsägeband ''Bi-TECut'' 27 x 0,9 x 3.200 mm, Z 6/10 | 3517 | Produkte entdecken¦Sägen¦Spezialsägen¦Bi-Metallsägeband „Bi-TECut“ | Bi-Metallsägeband „Bi-TECut“ / 3.200 mm, 6/10 ZpZ | Bi-Metallsägeband „Bi-TECut“ |  |  | • Spitzenleistungssägeband mit variabler Zähnezahl und besonders hoher Verschleißfestigkeit • Großes Anwendungsspektrum von NE-Werkstoffen bis zu schwer zerspanbaren Sonderlegierungen • Hohe Schnittgenauigkeit in einer großen Variation von Abmessungen und Zähnezahlen • Besonders geeignet für schwingungsreduziertes Sägen von dünnen bis mittleren Werkstoffen • Zähne aus verschleißfestem Hochleistungs-Schnellarbeitsstahl • Bandkörper aus legiertem und ermüdungsfestem Vergütungsstahl (M42) | • Baustahl, Tiefziehstahl, Automatenstahl, Vergütungsstahl, Einsatzstahl, rost- und säurebeständiger Stahl, Gusseisen |  | "Leistungsstarkes Sägeband: variable Zähne, hohe Haltbarkeit. NE-Werkstoffe bis Sonderlegierungen. Präzise Schnitte, vielfältige Größen/Zähnezahlen."
4360621 | 7002850406 | Technolit - Bimetallsägeband ''Bi-TECut'' 27 x 0,9 x 3.250 mm, Z 4/6 | 3517 | Produkte entdecken¦Sägen¦Spezialsägen¦Bi-Metallsägeband „Bi-TECut“ | Bi-Metallsägeband „Bi-TECut“ / 3.250 mm, 4/6 ZpZ | Bi-Metallsägeband „Bi-TECut“ |  |  | • Spitzenleistungssägeband mit variabler Zähnezahl und besonders hoher Verschleißfestigkeit • Großes Anwendungsspektrum von NE-Werkstoffen bis zu schwer zerspanbaren Sonderlegierungen • Hohe Schnittgenauigkeit in einer großen Variation von Abmessungen und Zähnezahlen • Besonders geeignet für schwingungsreduziertes Sägen von dünnen bis mittleren Werkstoffen • Zähne aus verschleißfestem Hochleistungs-Schnellarbeitsstahl • Bandkörper aus legiertem und ermüdungsfestem Vergütungsstahl (M42) | • Baustahl, Tiefziehstahl, Automatenstahl, Vergütungsstahl, Einsatzstahl, rost- und säurebeständiger Stahl, Gusseisen |  | "Leistungsstarkes Sägeband: variable Zähne, hohe Haltbarkeit. NE-Werkstoffe bis Sonderlegierungen. Präzise Schnitte, vielfältige Größen/Zähnezahlen."
4360623 | 7002850508 | Technolit - Bimetallsägeband ''Bi-TECut'' 27 x 0,9 x 3.250 mm, Z 5/8 | 3517 | Produkte entdecken¦Sägen¦Spezialsägen¦Bi-Metallsägeband „Bi-TECut“ | Bi-Metallsägeband „Bi-TECut“ / 3.250 mm, 5/8 ZpZ | Bi-Metallsägeband „Bi-TECut“ |  |  | • Spitzenleistungssägeband mit variabler Zähnezahl und besonders hoher Verschleißfestigkeit • Großes Anwendungsspektrum von NE-Werkstoffen bis zu schwer zerspanbaren Sonderlegierungen • Hohe Schnittgenauigkeit in einer großen Variation von Abmessungen und Zähnezahlen • Besonders geeignet für schwingungsreduziertes Sägen von dünnen bis mittleren Werkstoffen • Zähne aus verschleißfestem Hochleistungs-Schnellarbeitsstahl • Bandkörper aus legiertem und ermüdungsfestem Vergütungsstahl (M42) | • Baustahl, Tiefziehstahl, Automatenstahl, Vergütungsstahl, Einsatzstahl, rost- und säurebeständiger Stahl, Gusseisen |  | "Leistungsstarkes Sägeband: variable Zähne, hohe Haltbarkeit. NE-Werkstoffe bis Sonderlegierungen. Präzise Schnitte, vielfältige Größen/Zähnezahlen."
4360625 | 7002850610 | Technolit - Bimetallsägeband ''Bi-TECut'' 27 x 0,9 x 3.250 mm, Z 6/10 | 3517 | Produkte entdecken¦Sägen¦Spezialsägen¦Bi-Metallsägeband „Bi-TECut“ | Bi-Metallsägeband „Bi-TECut“ / 3.250 mm, 6/10 ZpZ | Bi-Metallsägeband „Bi-TECut“ |  |  | • Spitzenleistungssägeband mit variabler Zähnezahl und besonders hoher Verschleißfestigkeit • Großes Anwendungsspektrum von NE-Werkstoffen bis zu schwer zerspanbaren Sonderlegierungen • Hohe Schnittgenauigkeit in einer großen Variation von Abmessungen und Zähnezahlen • Besonders geeignet für schwingungsreduziertes Sägen von dünnen bis mittleren Werkstoffen • Zähne aus verschleißfestem Hochleistungs-Schnellarbeitsstahl • Bandkörper aus legiertem und ermüdungsfestem Vergütungsstahl (M42) | • Baustahl, Tiefziehstahl, Automatenstahl, Vergütungsstahl, Einsatzstahl, rost- und säurebeständiger Stahl, Gusseisen |  | "Leistungsstarkes Sägeband: variable Zähne, hohe Haltbarkeit. NE-Werkstoffe bis Sonderlegierungen. Präzise Schnitte, vielfältige Größen/Zähnezahlen."
4360627 | 7002860406 | Technolit - Bimetallsägeband ''Bi-TECut'' 27 x 0,9 x 3.270 mm, Z 4/6 | 3517 | Produkte entdecken¦Sägen¦Spezialsägen¦Bi-Metallsägeband „Bi-TECut“ | Bi-Metallsägeband „Bi-TECut“ / 3.270 mm, 4/6 ZpZ | Bi-Metallsägeband „Bi-TECut“ |  |  | • Spitzenleistungssägeband mit variabler Zähnezahl und besonders hoher Verschleißfestigkeit • Großes Anwendungsspektrum von NE-Werkstoffen bis zu schwer zerspanbaren Sonderlegierungen • Hohe Schnittgenauigkeit in einer großen Variation von Abmessungen und Zähnezahlen • Besonders geeignet für schwingungsreduziertes Sägen von dünnen bis mittleren Werkstoffen • Zähne aus verschleißfestem Hochleistungs-Schnellarbeitsstahl • Bandkörper aus legiertem und ermüdungsfestem Vergütungsstahl (M42) | • Baustahl, Tiefziehstahl, Automatenstahl, Vergütungsstahl, Einsatzstahl, rost- und säurebeständiger Stahl, Gusseisen |  | "Leistungsstarkes Sägeband: variable Zähne, hohe Haltbarkeit. NE-Werkstoffe bis Sonderlegierungen. Präzise Schnitte, vielfältige Größen/Zähnezahlen."
4360629 | 7002860508 | Technolit - Bimetallsägeband ''Bi-TECut'' 27 x 0,9 x 3.270 mm, Z 5/8 | 3517 | Produkte entdecken¦Sägen¦Spezialsägen¦Bi-Metallsägeband „Bi-TECut“ | Bi-Metallsägeband „Bi-TECut“ / 3.270 mm, 5/8 ZpZ | Bi-Metallsägeband „Bi-TECut“ |  |  | • Spitzenleistungssägeband mit variabler Zähnezahl und besonders hoher Verschleißfestigkeit • Großes Anwendungsspektrum von NE-Werkstoffen bis zu schwer zerspanbaren Sonderlegierungen • Hohe Schnittgenauigkeit in einer großen Variation von Abmessungen und Zähnezahlen • Besonders geeignet für schwingungsreduziertes Sägen von dünnen bis mittleren Werkstoffen • Zähne aus verschleißfestem Hochleistungs-Schnellarbeitsstahl • Bandkörper aus legiertem und ermüdungsfestem Vergütungsstahl (M42) | • Baustahl, Tiefziehstahl, Automatenstahl, Vergütungsstahl, Einsatzstahl, rost- und säurebeständiger Stahl, Gusseisen |  | "Leistungsstarkes Sägeband: variable Zähne, hohe Haltbarkeit. NE-Werkstoffe bis Sonderlegierungen. Präzise Schnitte, vielfältige Größen/Zähnezahlen."
4360631 | 7002860610 | Technolit - Bimetallsägeband ''Bi-TECut'' 27 x 0,9 x 3.270 mm, Z 6/10 | 3517 | Produkte entdecken¦Sägen¦Spezialsägen¦Bi-Metallsägeband „Bi-TECut“ | Bi-Metallsägeband „Bi-TECut“ / 3.270 mm, 6/10 ZpZ | Bi-Metallsägeband „Bi-TECut“ |  |  | • Spitzenleistungssägeband mit variabler Zähnezahl und besonders hoher Verschleißfestigkeit • Großes Anwendungsspektrum von NE-Werkstoffen bis zu schwer zerspanbaren Sonderlegierungen • Hohe Schnittgenauigkeit in einer großen Variation von Abmessungen und Zähnezahlen • Besonders geeignet für schwingungsreduziertes Sägen von dünnen bis mittleren Werkstoffen • Zähne aus verschleißfestem Hochleistungs-Schnellarbeitsstahl • Bandkörper aus legiertem und ermüdungsfestem Vergütungsstahl (M42) | • Baustahl, Tiefziehstahl, Automatenstahl, Vergütungsstahl, Einsatzstahl, rost- und säurebeständiger Stahl, Gusseisen |  | "Leistungsstarkes Sägeband: variable Zähne, hohe Haltbarkeit. NE-Werkstoffe bis Sonderlegierungen. Präzise Schnitte, vielfältige Größen/Zähnezahlen."
4360633 | 7002870406 | Technolit - Bimetallsägeband ''Bi-TECut'' 27 x 0,9 x 3.280 mm, Z 4/6 | 3517 | Produkte entdecken¦Sägen¦Spezialsägen¦Bi-Metallsägeband „Bi-TECut“ | Bi-Metallsägeband „Bi-TECut“ / 3.280 mm, 4/6 ZpZ | Bi-Metallsägeband „Bi-TECut“ |  |  | • Spitzenleistungssägeband mit variabler Zähnezahl und besonders hoher Verschleißfestigkeit • Großes Anwendungsspektrum von NE-Werkstoffen bis zu schwer zerspanbaren Sonderlegierungen • Hohe Schnittgenauigkeit in einer großen Variation von Abmessungen und Zähnezahlen • Besonders geeignet für schwingungsreduziertes Sägen von dünnen bis mittleren Werkstoffen • Zähne aus verschleißfestem Hochleistungs-Schnellarbeitsstahl • Bandkörper aus legiertem und ermüdungsfestem Vergütungsstahl (M42) | • Baustahl, Tiefziehstahl, Automatenstahl, Vergütungsstahl, Einsatzstahl, rost- und säurebeständiger Stahl, Gusseisen |  | "Leistungsstarkes Sägeband: variable Zähne, hohe Haltbarkeit. NE-Werkstoffe bis Sonderlegierungen. Präzise Schnitte, vielfältige Größen/Zähnezahlen."
4360635 | 7002870508 | Technolit - Bimetallsägeband ''Bi-TECut'' 27 x 0,9 x 3.280 mm, Z 5/8 | 3517 | Produkte entdecken¦Sägen¦Spezialsägen¦Bi-Metallsägeband „Bi-TECut“ | Bi-Metallsägeband „Bi-TECut“ / 3.280 mm, 5/8 ZpZ | Bi-Metallsägeband „Bi-TECut“ |  |  | • Spitzenleistungssägeband mit variabler Zähnezahl und besonders hoher Verschleißfestigkeit • Großes Anwendungsspektrum von NE-Werkstoffen bis zu schwer zerspanbaren Sonderlegierungen • Hohe Schnittgenauigkeit in einer großen Variation von Abmessungen und Zähnezahlen • Besonders geeignet für schwingungsreduziertes Sägen von dünnen bis mittleren Werkstoffen • Zähne aus verschleißfestem Hochleistungs-Schnellarbeitsstahl • Bandkörper aus legiertem und ermüdungsfestem Vergütungsstahl (M42) | • Baustahl, Tiefziehstahl, Automatenstahl, Vergütungsstahl, Einsatzstahl, rost- und säurebeständiger Stahl, Gusseisen |  | "Leistungsstarkes Sägeband: variable Zähne, hohe Haltbarkeit. NE-Werkstoffe bis Sonderlegierungen. Präzise Schnitte, vielfältige Größen/Zähnezahlen."
4360637 | 7002870610 | Technolit - Bimetallsägeband ''Bi-TECut'' 27 x 0,9 x 3.280 mm, Z 6/10 | 3517 | Produkte entdecken¦Sägen¦Spezialsägen¦Bi-Metallsägeband „Bi-TECut“ | Bi-Metallsägeband „Bi-TECut“ / 3.280 mm, 6/10 ZpZ | Bi-Metallsägeband „Bi-TECut“ |  |  | • Spitzenleistungssägeband mit variabler Zähnezahl und besonders hoher Verschleißfestigkeit • Großes Anwendungsspektrum von NE-Werkstoffen bis zu schwer zerspanbaren Sonderlegierungen • Hohe Schnittgenauigkeit in einer großen Variation von Abmessungen und Zähnezahlen • Besonders geeignet für schwingungsreduziertes Sägen von dünnen bis mittleren Werkstoffen • Zähne aus verschleißfestem Hochleistungs-Schnellarbeitsstahl • Bandkörper aus legiertem und ermüdungsfestem Vergütungsstahl (M42) | • Baustahl, Tiefziehstahl, Automatenstahl, Vergütungsstahl, Einsatzstahl, rost- und säurebeständiger Stahl, Gusseisen |  | "Leistungsstarkes Sägeband: variable Zähne, hohe Haltbarkeit. NE-Werkstoffe bis Sonderlegierungen. Präzise Schnitte, vielfältige Größen/Zähnezahlen."
4360639 | 7002880406 | Technolit - Bimetallsägeband ''Bi-TECut'' 27 x 0,9 x 3.310 mm, Z 4/6 | 3517 | Produkte entdecken¦Sägen¦Spezialsägen¦Bi-Metallsägeband „Bi-TECut“ | Bi-Metallsägeband „Bi-TECut“ / 3.310 mm, 4/6 ZpZ | Bi-Metallsägeband „Bi-TECut“ |  |  | • Spitzenleistungssägeband mit variabler Zähnezahl und besonders hoher Verschleißfestigkeit • Großes Anwendungsspektrum von NE-Werkstoffen bis zu schwer zerspanbaren Sonderlegierungen • Hohe Schnittgenauigkeit in einer großen Variation von Abmessungen und Zähnezahlen • Besonders geeignet für schwingungsreduziertes Sägen von dünnen bis mittleren Werkstoffen • Zähne aus verschleißfestem Hochleistungs-Schnellarbeitsstahl • Bandkörper aus legiertem und ermüdungsfestem Vergütungsstahl (M42) | • Baustahl, Tiefziehstahl, Automatenstahl, Vergütungsstahl, Einsatzstahl, rost- und säurebeständiger Stahl, Gusseisen |  | "Leistungsstarkes Sägeband: variable Zähne, hohe Haltbarkeit. NE-Werkstoffe bis Sonderlegierungen. Präzise Schnitte, vielfältige Größen/Zähnezahlen."
4360641 | 7002880508 | Technolit - Bimetallsägeband ''Bi-TECut'' 27 x 0,9 x 3.310 mm, Z 5/8 | 3517 | Produkte entdecken¦Sägen¦Spezialsägen¦Bi-Metallsägeband „Bi-TECut“ | Bi-Metallsägeband „Bi-TECut“ / 3.310 mm, 5/8 ZpZ | Bi-Metallsägeband „Bi-TECut“ |  |  | • Spitzenleistungssägeband mit variabler Zähnezahl und besonders hoher Verschleißfestigkeit • Großes Anwendungsspektrum von NE-Werkstoffen bis zu schwer zerspanbaren Sonderlegierungen • Hohe Schnittgenauigkeit in einer großen Variation von Abmessungen und Zähnezahlen • Besonders geeignet für schwingungsreduziertes Sägen von dünnen bis mittleren Werkstoffen • Zähne aus verschleißfestem Hochleistungs-Schnellarbeitsstahl • Bandkörper aus legiertem und ermüdungsfestem Vergütungsstahl (M42) | • Baustahl, Tiefziehstahl, Automatenstahl, Vergütungsstahl, Einsatzstahl, rost- und säurebeständiger Stahl, Gusseisen |  | "Leistungsstarkes Sägeband: variable Zähne, hohe Haltbarkeit. NE-Werkstoffe bis Sonderlegierungen. Präzise Schnitte, vielfältige Größen/Zähnezahlen."
4360643 | 7002880610 | Technolit - Bimetallsägeband ''Bi-TECut'' 27 x 0,9 x 3.310 mm, Z 6/10 | 3517 | Produkte entdecken¦Sägen¦Spezialsägen¦Bi-Metallsägeband „Bi-TECut“ | Bi-Metallsägeband „Bi-TECut“ / 3.310 mm, 6/10 ZpZ | Bi-Metallsägeband „Bi-TECut“ |  |  | • Spitzenleistungssägeband mit variabler Zähnezahl und besonders hoher Verschleißfestigkeit • Großes Anwendungsspektrum von NE-Werkstoffen bis zu schwer zerspanbaren Sonderlegierungen • Hohe Schnittgenauigkeit in einer großen Variation von Abmessungen und Zähnezahlen • Besonders geeignet für schwingungsreduziertes Sägen von dünnen bis mittleren Werkstoffen • Zähne aus verschleißfestem Hochleistungs-Schnellarbeitsstahl • Bandkörper aus legiertem und ermüdungsfestem Vergütungsstahl (M42) | • Baustahl, Tiefziehstahl, Automatenstahl, Vergütungsstahl, Einsatzstahl, rost- und säurebeständiger Stahl, Gusseisen |  | "Leistungsstarkes Sägeband: variable Zähne, hohe Haltbarkeit. NE-Werkstoffe bis Sonderlegierungen. Präzise Schnitte, vielfältige Größen/Zähnezahlen."
4360645 | 7002890406 | Technolit - Bimetallsägeband ''Bi-TECut'' 27 x 0,9 x 3.320 mm, Z 4/6 | 3517 | Produkte entdecken¦Sägen¦Spezialsägen¦Bi-Metallsägeband „Bi-TECut“ | Bi-Metallsägeband „Bi-TECut“ / 3.320 mm, 4/6 ZpZ | Bi-Metallsägeband „Bi-TECut“ |  |  | • Spitzenleistungssägeband mit variabler Zähnezahl und besonders hoher Verschleißfestigkeit • Großes Anwendungsspektrum von NE-Werkstoffen bis zu schwer zerspanbaren Sonderlegierungen • Hohe Schnittgenauigkeit in einer großen Variation von Abmessungen und Zähnezahlen • Besonders geeignet für schwingungsreduziertes Sägen von dünnen bis mittleren Werkstoffen • Zähne aus verschleißfestem Hochleistungs-Schnellarbeitsstahl • Bandkörper aus legiertem und ermüdungsfestem Vergütungsstahl (M42) | • Baustahl, Tiefziehstahl, Automatenstahl, Vergütungsstahl, Einsatzstahl, rost- und säurebeständiger Stahl, Gusseisen |  | "Leistungsstarkes Sägeband: variable Zähne, hohe Haltbarkeit. NE-Werkstoffe bis Sonderlegierungen. Präzise Schnitte, vielfältige Größen/Zähnezahlen."
4360647 | 7002890508 | Technolit - Bimetallsägeband ''Bi-TECut'' 27 x 0,9 x 3.320 mm, Z 5/8 | 3517 | Produkte entdecken¦Sägen¦Spezialsägen¦Bi-Metallsägeband „Bi-TECut“ | Bi-Metallsägeband „Bi-TECut“ / 3.320 mm, 5/8 ZpZ | Bi-Metallsägeband „Bi-TECut“ |  |  | • Spitzenleistungssägeband mit variabler Zähnezahl und besonders hoher Verschleißfestigkeit • Großes Anwendungsspektrum von NE-Werkstoffen bis zu schwer zerspanbaren Sonderlegierungen • Hohe Schnittgenauigkeit in einer großen Variation von Abmessungen und Zähnezahlen • Besonders geeignet für schwingungsreduziertes Sägen von dünnen bis mittleren Werkstoffen • Zähne aus verschleißfestem Hochleistungs-Schnellarbeitsstahl • Bandkörper aus legiertem und ermüdungsfestem Vergütungsstahl (M42) | • Baustahl, Tiefziehstahl, Automatenstahl, Vergütungsstahl, Einsatzstahl, rost- und säurebeständiger Stahl, Gusseisen |  | "Leistungsstarkes Sägeband: variable Zähne, hohe Haltbarkeit. NE-Werkstoffe bis Sonderlegierungen. Präzise Schnitte, vielfältige Größen/Zähnezahlen."
4360649 | 7002890610 | Technolit - Bimetallsägeband ''Bi-TECut'' 27 x 0,9 x 3.320 mm, Z 6/10 | 3517 | Produkte entdecken¦Sägen¦Spezialsägen¦Bi-Metallsägeband „Bi-TECut“ | Bi-Metallsägeband „Bi-TECut“ / 3.320 mm, 6/10 ZpZ | Bi-Metallsägeband „Bi-TECut“ |  |  | • Spitzenleistungssägeband mit variabler Zähnezahl und besonders hoher Verschleißfestigkeit • Großes Anwendungsspektrum von NE-Werkstoffen bis zu schwer zerspanbaren Sonderlegierungen • Hohe Schnittgenauigkeit in einer großen Variation von Abmessungen und Zähnezahlen • Besonders geeignet für schwingungsreduziertes Sägen von dünnen bis mittleren Werkstoffen • Zähne aus verschleißfestem Hochleistungs-Schnellarbeitsstahl • Bandkörper aus legiertem und ermüdungsfestem Vergütungsstahl (M42) | • Baustahl, Tiefziehstahl, Automatenstahl, Vergütungsstahl, Einsatzstahl, rost- und säurebeständiger Stahl, Gusseisen |  | "Leistungsstarkes Sägeband: variable Zähne, hohe Haltbarkeit. NE-Werkstoffe bis Sonderlegierungen. Präzise Schnitte, vielfältige Größen/Zähnezahlen."
4360651 | 7002900406 | Technolit - Bimetallsägeband ''Bi-TECut'' 27 x 0,9 x 3.350 mm, Z 4/6 | 3517 | Produkte entdecken¦Sägen¦Spezialsägen¦Bi-Metallsägeband „Bi-TECut“ | Bi-Metallsägeband „Bi-TECut“ / 3.350 mm, 4/6 ZpZ | Bi-Metallsägeband „Bi-TECut“ |  |  | • Spitzenleistungssägeband mit variabler Zähnezahl und besonders hoher Verschleißfestigkeit • Großes Anwendungsspektrum von NE-Werkstoffen bis zu schwer zerspanbaren Sonderlegierungen • Hohe Schnittgenauigkeit in einer großen Variation von Abmessungen und Zähnezahlen • Besonders geeignet für schwingungsreduziertes Sägen von dünnen bis mittleren Werkstoffen • Zähne aus verschleißfestem Hochleistungs-Schnellarbeitsstahl • Bandkörper aus legiertem und ermüdungsfestem Vergütungsstahl (M42) | • Baustahl, Tiefziehstahl, Automatenstahl, Vergütungsstahl, Einsatzstahl, rost- und säurebeständiger Stahl, Gusseisen |  | "Leistungsstarkes Sägeband: variable Zähne, hohe Haltbarkeit. NE-Werkstoffe bis Sonderlegierungen. Präzise Schnitte, vielfältige Größen/Zähnezahlen."
4360653 | 7002900508 | Technolit - Bimetallsägeband ''Bi-TECut'' 27 x 0,9 x 3.350 mm, Z 5/8 | 3517 | Produkte entdecken¦Sägen¦Spezialsägen¦Bi-Metallsägeband „Bi-TECut“ | Bi-Metallsägeband „Bi-TECut“ / 3.350 mm, 5/8 ZpZ | Bi-Metallsägeband „Bi-TECut“ |  |  | • Spitzenleistungssägeband mit variabler Zähnezahl und besonders hoher Verschleißfestigkeit • Großes Anwendungsspektrum von NE-Werkstoffen bis zu schwer zerspanbaren Sonderlegierungen • Hohe Schnittgenauigkeit in einer großen Variation von Abmessungen und Zähnezahlen • Besonders geeignet für schwingungsreduziertes Sägen von dünnen bis mittleren Werkstoffen • Zähne aus verschleißfestem Hochleistungs-Schnellarbeitsstahl • Bandkörper aus legiertem und ermüdungsfestem Vergütungsstahl (M42) | • Baustahl, Tiefziehstahl, Automatenstahl, Vergütungsstahl, Einsatzstahl, rost- und säurebeständiger Stahl, Gusseisen |  | "Leistungsstarkes Sägeband: variable Zähne, hohe Haltbarkeit. NE-Werkstoffe bis Sonderlegierungen. Präzise Schnitte, vielfältige Größen/Zähnezahlen."
4360655 | 7002900610 | Technolit - Bimetallsägeband ''Bi-TECut'' 27 x 0,9 x 3.350 mm, Z 6/10 | 3517 | Produkte entdecken¦Sägen¦Spezialsägen¦Bi-Metallsägeband „Bi-TECut“ | Bi-Metallsägeband „Bi-TECut“ / 3.350 mm, 6/10 ZpZ | Bi-Metallsägeband „Bi-TECut“ |  |  | • Spitzenleistungssägeband mit variabler Zähnezahl und besonders hoher Verschleißfestigkeit • Großes Anwendungsspektrum von NE-Werkstoffen bis zu schwer zerspanbaren Sonderlegierungen • Hohe Schnittgenauigkeit in einer großen Variation von Abmessungen und Zähnezahlen • Besonders geeignet für schwingungsreduziertes Sägen von dünnen bis mittleren Werkstoffen • Zähne aus verschleißfestem Hochleistungs-Schnellarbeitsstahl • Bandkörper aus legiertem und ermüdungsfestem Vergütungsstahl (M42) | • Baustahl, Tiefziehstahl, Automatenstahl, Vergütungsstahl, Einsatzstahl, rost- und säurebeständiger Stahl, Gusseisen |  | "Leistungsstarkes Sägeband: variable Zähne, hohe Haltbarkeit. NE-Werkstoffe bis Sonderlegierungen. Präzise Schnitte, vielfältige Größen/Zähnezahlen."
4360657 | 7002910406 | Technolit - Bimetallsägeband ''Bi-TECut'' 27 x 0,9 x 3.352 mm, Z 4/6 | 3517 | Produkte entdecken¦Sägen¦Spezialsägen¦Bi-Metallsägeband „Bi-TECut“ | Bi-Metallsägeband „Bi-TECut“ / 3.352 mm, 4/6 ZpZ | Bi-Metallsägeband „Bi-TECut“ |  |  | • Spitzenleistungssägeband mit variabler Zähnezahl und besonders hoher Verschleißfestigkeit • Großes Anwendungsspektrum von NE-Werkstoffen bis zu schwer zerspanbaren Sonderlegierungen • Hohe Schnittgenauigkeit in einer großen Variation von Abmessungen und Zähnezahlen • Besonders geeignet für schwingungsreduziertes Sägen von dünnen bis mittleren Werkstoffen • Zähne aus verschleißfestem Hochleistungs-Schnellarbeitsstahl • Bandkörper aus legiertem und ermüdungsfestem Vergütungsstahl (M42) | • Baustahl, Tiefziehstahl, Automatenstahl, Vergütungsstahl, Einsatzstahl, rost- und säurebeständiger Stahl, Gusseisen |  | "Leistungsstarkes Sägeband: variable Zähne, hohe Haltbarkeit. NE-Werkstoffe bis Sonderlegierungen. Präzise Schnitte, vielfältige Größen/Zähnezahlen."
4360659 | 7002910508 | Technolit - Bimetallsägeband ''Bi-TECut'' 27 x 0,9 x 3.352 mm, Z 5/8 | 3517 | Produkte entdecken¦Sägen¦Spezialsägen¦Bi-Metallsägeband „Bi-TECut“ | Bi-Metallsägeband „Bi-TECut“ / 3.352 mm, 5/8 ZpZ | Bi-Metallsägeband „Bi-TECut“ |  |  | • Spitzenleistungssägeband mit variabler Zähnezahl und besonders hoher Verschleißfestigkeit • Großes Anwendungsspektrum von NE-Werkstoffen bis zu schwer zerspanbaren Sonderlegierungen • Hohe Schnittgenauigkeit in einer großen Variation von Abmessungen und Zähnezahlen • Besonders geeignet für schwingungsreduziertes Sägen von dünnen bis mittleren Werkstoffen • Zähne aus verschleißfestem Hochleistungs-Schnellarbeitsstahl • Bandkörper aus legiertem und ermüdungsfestem Vergütungsstahl (M42) | • Baustahl, Tiefziehstahl, Automatenstahl, Vergütungsstahl, Einsatzstahl, rost- und säurebeständiger Stahl, Gusseisen |  | "Leistungsstarkes Sägeband: variable Zähne, hohe Haltbarkeit. NE-Werkstoffe bis Sonderlegierungen. Präzise Schnitte, vielfältige Größen/Zähnezahlen."
4360661 | 7002910610 | Technolit - Bimetallsägeband ''Bi-TECut'' 27 x 0,9 x 3.352 mm, Z 6/10 | 3517 | Produkte entdecken¦Sägen¦Spezialsägen¦Bi-Metallsägeband „Bi-TECut“ | Bi-Metallsägeband „Bi-TECut“ / 3.352 mm, 6/10 ZpZ | Bi-Metallsägeband „Bi-TECut“ |  |  | • Spitzenleistungssägeband mit variabler Zähnezahl und besonders hoher Verschleißfestigkeit • Großes Anwendungsspektrum von NE-Werkstoffen bis zu schwer zerspanbaren Sonderlegierungen • Hohe Schnittgenauigkeit in einer großen Variation von Abmessungen und Zähnezahlen • Besonders geeignet für schwingungsreduziertes Sägen von dünnen bis mittleren Werkstoffen • Zähne aus verschleißfestem Hochleistungs-Schnellarbeitsstahl • Bandkörper aus legiertem und ermüdungsfestem Vergütungsstahl (M42) | • Baustahl, Tiefziehstahl, Automatenstahl, Vergütungsstahl, Einsatzstahl, rost- und säurebeständiger Stahl, Gusseisen |  | "Leistungsstarkes Sägeband: variable Zähne, hohe Haltbarkeit. NE-Werkstoffe bis Sonderlegierungen. Präzise Schnitte, vielfältige Größen/Zähnezahlen."
4360663 | 7002920406 | Technolit - Bimetallsägeband ''Bi-TECut'' 27 x 0,9 x 3.353 mm, Z 4/6 | 3517 | Produkte entdecken¦Sägen¦Spezialsägen¦Bi-Metallsägeband „Bi-TECut“ | Bi-Metallsägeband „Bi-TECut“ / 3.353 mm, 4/6 ZpZ | Bi-Metallsägeband „Bi-TECut“ |  |  | • Spitzenleistungssägeband mit variabler Zähnezahl und besonders hoher Verschleißfestigkeit • Großes Anwendungsspektrum von NE-Werkstoffen bis zu schwer zerspanbaren Sonderlegierungen • Hohe Schnittgenauigkeit in einer großen Variation von Abmessungen und Zähnezahlen • Besonders geeignet für schwingungsreduziertes Sägen von dünnen bis mittleren Werkstoffen • Zähne aus verschleißfestem Hochleistungs-Schnellarbeitsstahl • Bandkörper aus legiertem und ermüdungsfestem Vergütungsstahl (M42) | • Baustahl, Tiefziehstahl, Automatenstahl, Vergütungsstahl, Einsatzstahl, rost- und säurebeständiger Stahl, Gusseisen |  | "Leistungsstarkes Sägeband: variable Zähne, hohe Haltbarkeit. NE-Werkstoffe bis Sonderlegierungen. Präzise Schnitte, vielfältige Größen/Zähnezahlen."
4360665 | 7002920508 | Technolit - Bimetallsägeband ''Bi-TECut'' 27 x 0,9 x 3.353 mm, Z 5/8 | 3517 | Produkte entdecken¦Sägen¦Spezialsägen¦Bi-Metallsägeband „Bi-TECut“ | Bi-Metallsägeband „Bi-TECut“ / 3.353 mm, 5/8 ZpZ | Bi-Metallsägeband „Bi-TECut“ |  |  | • Spitzenleistungssägeband mit variabler Zähnezahl und besonders hoher Verschleißfestigkeit • Großes Anwendungsspektrum von NE-Werkstoffen bis zu schwer zerspanbaren Sonderlegierungen • Hohe Schnittgenauigkeit in einer großen Variation von Abmessungen und Zähnezahlen • Besonders geeignet für schwingungsreduziertes Sägen von dünnen bis mittleren Werkstoffen • Zähne aus verschleißfestem Hochleistungs-Schnellarbeitsstahl • Bandkörper aus legiertem und ermüdungsfestem Vergütungsstahl (M42) | • Baustahl, Tiefziehstahl, Automatenstahl, Vergütungsstahl, Einsatzstahl, rost- und säurebeständiger Stahl, Gusseisen |  | "Leistungsstarkes Sägeband: variable Zähne, hohe Haltbarkeit. NE-Werkstoffe bis Sonderlegierungen. Präzise Schnitte, vielfältige Größen/Zähnezahlen."
4360667 | 7002920610 | Technolit - Bimetallsägeband ''Bi-TECut'' 27 x 0,9 x 3.353 mm, Z 6/10 | 3517 | Produkte entdecken¦Sägen¦Spezialsägen¦Bi-Metallsägeband „Bi-TECut“ | Bi-Metallsägeband „Bi-TECut“ / 3.353 mm, 6/10 ZpZ | Bi-Metallsägeband „Bi-TECut“ |  |  | • Spitzenleistungssägeband mit variabler Zähnezahl und besonders hoher Verschleißfestigkeit • Großes Anwendungsspektrum von NE-Werkstoffen bis zu schwer zerspanbaren Sonderlegierungen • Hohe Schnittgenauigkeit in einer großen Variation von Abmessungen und Zähnezahlen • Besonders geeignet für schwingungsreduziertes Sägen von dünnen bis mittleren Werkstoffen • Zähne aus verschleißfestem Hochleistungs-Schnellarbeitsstahl • Bandkörper aus legiertem und ermüdungsfestem Vergütungsstahl (M42) | • Baustahl, Tiefziehstahl, Automatenstahl, Vergütungsstahl, Einsatzstahl, rost- und säurebeständiger Stahl, Gusseisen |  | "Leistungsstarkes Sägeband: variable Zähne, hohe Haltbarkeit. NE-Werkstoffe bis Sonderlegierungen. Präzise Schnitte, vielfältige Größen/Zähnezahlen."
4360669 | 7002930406 | Technolit - Bimetallsägeband ''Bi-TECut'' 27 x 0,9 x 3.370 mm, Z 4/6 | 3517 | Produkte entdecken¦Sägen¦Spezialsägen¦Bi-Metallsägeband „Bi-TECut“ | Bi-Metallsägeband „Bi-TECut“ / 3.370 mm, 4/6 ZpZ | Bi-Metallsägeband „Bi-TECut“ |  |  | • Spitzenleistungssägeband mit variabler Zähnezahl und besonders hoher Verschleißfestigkeit • Großes Anwendungsspektrum von NE-Werkstoffen bis zu schwer zerspanbaren Sonderlegierungen • Hohe Schnittgenauigkeit in einer großen Variation von Abmessungen und Zähnezahlen • Besonders geeignet für schwingungsreduziertes Sägen von dünnen bis mittleren Werkstoffen • Zähne aus verschleißfestem Hochleistungs-Schnellarbeitsstahl • Bandkörper aus legiertem und ermüdungsfestem Vergütungsstahl (M42) | • Baustahl, Tiefziehstahl, Automatenstahl, Vergütungsstahl, Einsatzstahl, rost- und säurebeständiger Stahl, Gusseisen |  | "Leistungsstarkes Sägeband: variable Zähne, hohe Haltbarkeit. NE-Werkstoffe bis Sonderlegierungen. Präzise Schnitte, vielfältige Größen/Zähnezahlen."
4360671 | 7002930508 | Technolit - Bimetallsägeband ''Bi-TECut'' 27 x 0,9 x 3.370 mm, Z 5/8 | 3517 | Produkte entdecken¦Sägen¦Spezialsägen¦Bi-Metallsägeband „Bi-TECut“ | Bi-Metallsägeband „Bi-TECut“ / 3.370 mm, 5/8 ZpZ | Bi-Metallsägeband „Bi-TECut“ |  |  | • Spitzenleistungssägeband mit variabler Zähnezahl und besonders hoher Verschleißfestigkeit • Großes Anwendungsspektrum von NE-Werkstoffen bis zu schwer zerspanbaren Sonderlegierungen • Hohe Schnittgenauigkeit in einer großen Variation von Abmessungen und Zähnezahlen • Besonders geeignet für schwingungsreduziertes Sägen von dünnen bis mittleren Werkstoffen • Zähne aus verschleißfestem Hochleistungs-Schnellarbeitsstahl • Bandkörper aus legiertem und ermüdungsfestem Vergütungsstahl (M42) | • Baustahl, Tiefziehstahl, Automatenstahl, Vergütungsstahl, Einsatzstahl, rost- und säurebeständiger Stahl, Gusseisen |  | "Leistungsstarkes Sägeband: variable Zähne, hohe Haltbarkeit. NE-Werkstoffe bis Sonderlegierungen. Präzise Schnitte, vielfältige Größen/Zähnezahlen."
4360673 | 7002930610 | Technolit - Bimetallsägeband ''Bi-TECut'' 27 x 0,9 x 3.370 mm, Z 6/10 | 3517 | Produkte entdecken¦Sägen¦Spezialsägen¦Bi-Metallsägeband „Bi-TECut“ | Bi-Metallsägeband „Bi-TECut“ / 3.370 mm, 6/10 ZpZ | Bi-Metallsägeband „Bi-TECut“ |  |  | • Spitzenleistungssägeband mit variabler Zähnezahl und besonders hoher Verschleißfestigkeit • Großes Anwendungsspektrum von NE-Werkstoffen bis zu schwer zerspanbaren Sonderlegierungen • Hohe Schnittgenauigkeit in einer großen Variation von Abmessungen und Zähnezahlen • Besonders geeignet für schwingungsreduziertes Sägen von dünnen bis mittleren Werkstoffen • Zähne aus verschleißfestem Hochleistungs-Schnellarbeitsstahl • Bandkörper aus legiertem und ermüdungsfestem Vergütungsstahl (M42) | • Baustahl, Tiefziehstahl, Automatenstahl, Vergütungsstahl, Einsatzstahl, rost- und säurebeständiger Stahl, Gusseisen |  | "Leistungsstarkes Sägeband: variable Zähne, hohe Haltbarkeit. NE-Werkstoffe bis Sonderlegierungen. Präzise Schnitte, vielfältige Größen/Zähnezahlen."
4360675 | 7002940406 | Technolit - Bimetallsägeband ''Bi-TECut'' 27 x 0,9 x 3.420 mm, Z 4/6 | 3517 | Produkte entdecken¦Sägen¦Spezialsägen¦Bi-Metallsägeband „Bi-TECut“ | Bi-Metallsägeband „Bi-TECut“ / 3.420 mm, 4/6 ZpZ | Bi-Metallsägeband „Bi-TECut“ |  |  | • Spitzenleistungssägeband mit variabler Zähnezahl und besonders hoher Verschleißfestigkeit • Großes Anwendungsspektrum von NE-Werkstoffen bis zu schwer zerspanbaren Sonderlegierungen • Hohe Schnittgenauigkeit in einer großen Variation von Abmessungen und Zähnezahlen • Besonders geeignet für schwingungsreduziertes Sägen von dünnen bis mittleren Werkstoffen • Zähne aus verschleißfestem Hochleistungs-Schnellarbeitsstahl • Bandkörper aus legiertem und ermüdungsfestem Vergütungsstahl (M42) | • Baustahl, Tiefziehstahl, Automatenstahl, Vergütungsstahl, Einsatzstahl, rost- und säurebeständiger Stahl, Gusseisen |  | "Leistungsstarkes Sägeband: variable Zähne, hohe Haltbarkeit. NE-Werkstoffe bis Sonderlegierungen. Präzise Schnitte, vielfältige Größen/Zähnezahlen."
4360677 | 7002940508 | Technolit - Bimetallsägeband ''Bi-TECut'' 27 x 0,9 x 3.420 mm, Z 5/8 | 3517 | Produkte entdecken¦Sägen¦Spezialsägen¦Bi-Metallsägeband „Bi-TECut“ | Bi-Metallsägeband „Bi-TECut“ / 3.420 mm, 5/8 ZpZ | Bi-Metallsägeband „Bi-TECut“ |  |  | • Spitzenleistungssägeband mit variabler Zähnezahl und besonders hoher Verschleißfestigkeit • Großes Anwendungsspektrum von NE-Werkstoffen bis zu schwer zerspanbaren Sonderlegierungen • Hohe Schnittgenauigkeit in einer großen Variation von Abmessungen und Zähnezahlen • Besonders geeignet für schwingungsreduziertes Sägen von dünnen bis mittleren Werkstoffen • Zähne aus verschleißfestem Hochleistungs-Schnellarbeitsstahl • Bandkörper aus legiertem und ermüdungsfestem Vergütungsstahl (M42) | • Baustahl, Tiefziehstahl, Automatenstahl, Vergütungsstahl, Einsatzstahl, rost- und säurebeständiger Stahl, Gusseisen |  | "Leistungsstarkes Sägeband: variable Zähne, hohe Haltbarkeit. NE-Werkstoffe bis Sonderlegierungen. Präzise Schnitte, vielfältige Größen/Zähnezahlen."
4360679 | 7002940610 | Technolit - Bimetallsägeband ''Bi-TECut'' 27 x 0,9 x 3.420 mm, Z 6/10 | 3517 | Produkte entdecken¦Sägen¦Spezialsägen¦Bi-Metallsägeband „Bi-TECut“ | Bi-Metallsägeband „Bi-TECut“ / 3.420 mm, 6/10 ZpZ | Bi-Metallsägeband „Bi-TECut“ |  |  | • Spitzenleistungssägeband mit variabler Zähnezahl und besonders hoher Verschleißfestigkeit • Großes Anwendungsspektrum von NE-Werkstoffen bis zu schwer zerspanbaren Sonderlegierungen • Hohe Schnittgenauigkeit in einer großen Variation von Abmessungen und Zähnezahlen • Besonders geeignet für schwingungsreduziertes Sägen von dünnen bis mittleren Werkstoffen • Zähne aus verschleißfestem Hochleistungs-Schnellarbeitsstahl • Bandkörper aus legiertem und ermüdungsfestem Vergütungsstahl (M42) | • Baustahl, Tiefziehstahl, Automatenstahl, Vergütungsstahl, Einsatzstahl, rost- und säurebeständiger Stahl, Gusseisen |  | "Leistungsstarkes Sägeband: variable Zähne, hohe Haltbarkeit. NE-Werkstoffe bis Sonderlegierungen. Präzise Schnitte, vielfältige Größen/Zähnezahlen."
4360681 | 7002950610 | Technolit - Bimetallsägeband ''Bi-TECut'' 27 x 0,9 x 3.435 mm, Z 6/10 | 3517 | Produkte entdecken¦Sägen¦Spezialsägen¦Bi-Metallsägeband „Bi-TECut“ | Bi-Metallsägeband „Bi-TECut“ / 3.435 mm, 6/10 ZpZ | Bi-Metallsägeband „Bi-TECut“ |  |  | • Spitzenleistungssägeband mit variabler Zähnezahl und besonders hoher Verschleißfestigkeit • Großes Anwendungsspektrum von NE-Werkstoffen bis zu schwer zerspanbaren Sonderlegierungen • Hohe Schnittgenauigkeit in einer großen Variation von Abmessungen und Zähnezahlen • Besonders geeignet für schwingungsreduziertes Sägen von dünnen bis mittleren Werkstoffen • Zähne aus verschleißfestem Hochleistungs-Schnellarbeitsstahl • Bandkörper aus legiertem und ermüdungsfestem Vergütungsstahl (M42) | • Baustahl, Tiefziehstahl, Automatenstahl, Vergütungsstahl, Einsatzstahl, rost- und säurebeständiger Stahl, Gusseisen |  | "Leistungsstarkes Sägeband: variable Zähne, hohe Haltbarkeit. NE-Werkstoffe bis Sonderlegierungen. Präzise Schnitte, vielfältige Größen/Zähnezahlen."
4360683 | 7002950406 | Technolit - Bimetallsägeband ''Bi-TECut'' 27 x 0,9 x 3.435 mm, Z 4/6 | 3517 | Produkte entdecken¦Sägen¦Spezialsägen¦Bi-Metallsägeband „Bi-TECut“ | Bi-Metallsägeband „Bi-TECut“ / 3.435 mm, 4/6 ZpZ | Bi-Metallsägeband „Bi-TECut“ |  |  | • Spitzenleistungssägeband mit variabler Zähnezahl und besonders hoher Verschleißfestigkeit • Großes Anwendungsspektrum von NE-Werkstoffen bis zu schwer zerspanbaren Sonderlegierungen • Hohe Schnittgenauigkeit in einer großen Variation von Abmessungen und Zähnezahlen • Besonders geeignet für schwingungsreduziertes Sägen von dünnen bis mittleren Werkstoffen • Zähne aus verschleißfestem Hochleistungs-Schnellarbeitsstahl • Bandkörper aus legiertem und ermüdungsfestem Vergütungsstahl (M42) | • Baustahl, Tiefziehstahl, Automatenstahl, Vergütungsstahl, Einsatzstahl, rost- und säurebeständiger Stahl, Gusseisen |  | "Leistungsstarkes Sägeband: variable Zähne, hohe Haltbarkeit. NE-Werkstoffe bis Sonderlegierungen. Präzise Schnitte, vielfältige Größen/Zähnezahlen."
4360685 | 7002950508 | Technolit - Bimetallsägeband ''Bi-TECut'' 27 x 0,9 x 3.435 mm, Z 5/8 | 3517 | Produkte entdecken¦Sägen¦Spezialsägen¦Bi-Metallsägeband „Bi-TECut“ | Bi-Metallsägeband „Bi-TECut“ / 3.435 mm, 5/8 ZpZ | Bi-Metallsägeband „Bi-TECut“ |  |  | • Spitzenleistungssägeband mit variabler Zähnezahl und besonders hoher Verschleißfestigkeit • Großes Anwendungsspektrum von NE-Werkstoffen bis zu schwer zerspanbaren Sonderlegierungen • Hohe Schnittgenauigkeit in einer großen Variation von Abmessungen und Zähnezahlen • Besonders geeignet für schwingungsreduziertes Sägen von dünnen bis mittleren Werkstoffen • Zähne aus verschleißfestem Hochleistungs-Schnellarbeitsstahl • Bandkörper aus legiertem und ermüdungsfestem Vergütungsstahl (M42) | • Baustahl, Tiefziehstahl, Automatenstahl, Vergütungsstahl, Einsatzstahl, rost- und säurebeständiger Stahl, Gusseisen |  | "Leistungsstarkes Sägeband: variable Zähne, hohe Haltbarkeit. NE-Werkstoffe bis Sonderlegierungen. Präzise Schnitte, vielfältige Größen/Zähnezahlen."
4360687 | 7002960406 | Technolit - Bimetallsägeband ''Bi-TECut'' 27 x 0,9 x 3.440 mm, Z 4/6 | 3517 | Produkte entdecken¦Sägen¦Spezialsägen¦Bi-Metallsägeband „Bi-TECut“ | Bi-Metallsägeband „Bi-TECut“ / 3.440 mm, 4/6 ZpZ | Bi-Metallsägeband „Bi-TECut“ |  |  | • Spitzenleistungssägeband mit variabler Zähnezahl und besonders hoher Verschleißfestigkeit • Großes Anwendungsspektrum von NE-Werkstoffen bis zu schwer zerspanbaren Sonderlegierungen • Hohe Schnittgenauigkeit in einer großen Variation von Abmessungen und Zähnezahlen • Besonders geeignet für schwingungsreduziertes Sägen von dünnen bis mittleren Werkstoffen • Zähne aus verschleißfestem Hochleistungs-Schnellarbeitsstahl • Bandkörper aus legiertem und ermüdungsfestem Vergütungsstahl (M42) | • Baustahl, Tiefziehstahl, Automatenstahl, Vergütungsstahl, Einsatzstahl, rost- und säurebeständiger Stahl, Gusseisen |  | "Leistungsstarkes Sägeband: variable Zähne, hohe Haltbarkeit. NE-Werkstoffe bis Sonderlegierungen. Präzise Schnitte, vielfältige Größen/Zähnezahlen."
4360689 | 7002960508 | Technolit - Bimetallsägeband ''Bi-TECut'' 27 x 0,9 x 3.440 mm, Z 5/8 | 3517 | Produkte entdecken¦Sägen¦Spezialsägen¦Bi-Metallsägeband „Bi-TECut“ | Bi-Metallsägeband „Bi-TECut“ / 3.440 mm, 5/8 ZpZ | Bi-Metallsägeband „Bi-TECut“ |  |  | • Spitzenleistungssägeband mit variabler Zähnezahl und besonders hoher Verschleißfestigkeit • Großes Anwendungsspektrum von NE-Werkstoffen bis zu schwer zerspanbaren Sonderlegierungen • Hohe Schnittgenauigkeit in einer großen Variation von Abmessungen und Zähnezahlen • Besonders geeignet für schwingungsreduziertes Sägen von dünnen bis mittleren Werkstoffen • Zähne aus verschleißfestem Hochleistungs-Schnellarbeitsstahl • Bandkörper aus legiertem und ermüdungsfestem Vergütungsstahl (M42) | • Baustahl, Tiefziehstahl, Automatenstahl, Vergütungsstahl, Einsatzstahl, rost- und säurebeständiger Stahl, Gusseisen |  | "Leistungsstarkes Sägeband: variable Zähne, hohe Haltbarkeit. NE-Werkstoffe bis Sonderlegierungen. Präzise Schnitte, vielfältige Größen/Zähnezahlen."
4360691 | 7002960610 | Technolit - Bimetallsägeband ''Bi-TECut'' 27 x 0,9 x 3.440 mm, Z 6/10 | 3517 | Produkte entdecken¦Sägen¦Spezialsägen¦Bi-Metallsägeband „Bi-TECut“ | Bi-Metallsägeband „Bi-TECut“ / 3.440 mm, 6/10 ZpZ | Bi-Metallsägeband „Bi-TECut“ |  |  | • Spitzenleistungssägeband mit variabler Zähnezahl und besonders hoher Verschleißfestigkeit • Großes Anwendungsspektrum von NE-Werkstoffen bis zu schwer zerspanbaren Sonderlegierungen • Hohe Schnittgenauigkeit in einer großen Variation von Abmessungen und Zähnezahlen • Besonders geeignet für schwingungsreduziertes Sägen von dünnen bis mittleren Werkstoffen • Zähne aus verschleißfestem Hochleistungs-Schnellarbeitsstahl • Bandkörper aus legiertem und ermüdungsfestem Vergütungsstahl (M42) | • Baustahl, Tiefziehstahl, Automatenstahl, Vergütungsstahl, Einsatzstahl, rost- und säurebeständiger Stahl, Gusseisen |  | "Leistungsstarkes Sägeband: variable Zähne, hohe Haltbarkeit. NE-Werkstoffe bis Sonderlegierungen. Präzise Schnitte, vielfältige Größen/Zähnezahlen."
4360693 | 7002970406 | Technolit - Bimetallsägeband ''Bi-TECut'' 27 x 0,9 x 3.460 mm, Z 4/6 | 3517 | Produkte entdecken¦Sägen¦Spezialsägen¦Bi-Metallsägeband „Bi-TECut“ | Bi-Metallsägeband „Bi-TECut“ / 3.460 mm, 4/6 ZpZ | Bi-Metallsägeband „Bi-TECut“ |  |  | • Spitzenleistungssägeband mit variabler Zähnezahl und besonders hoher Verschleißfestigkeit • Großes Anwendungsspektrum von NE-Werkstoffen bis zu schwer zerspanbaren Sonderlegierungen • Hohe Schnittgenauigkeit in einer großen Variation von Abmessungen und Zähnezahlen • Besonders geeignet für schwingungsreduziertes Sägen von dünnen bis mittleren Werkstoffen • Zähne aus verschleißfestem Hochleistungs-Schnellarbeitsstahl • Bandkörper aus legiertem und ermüdungsfestem Vergütungsstahl (M42) | • Baustahl, Tiefziehstahl, Automatenstahl, Vergütungsstahl, Einsatzstahl, rost- und säurebeständiger Stahl, Gusseisen |  | "Leistungsstarkes Sägeband: variable Zähne, hohe Haltbarkeit. NE-Werkstoffe bis Sonderlegierungen. Präzise Schnitte, vielfältige Größen/Zähnezahlen."
4360695 | 7002970508 | Technolit - Bimetallsägeband ''Bi-TECut'' 27 x 0,9 x 3.460 mm, Z 5/8 | 3517 | Produkte entdecken¦Sägen¦Spezialsägen¦Bi-Metallsägeband „Bi-TECut“ | Bi-Metallsägeband „Bi-TECut“ / 3.460 mm, 5/8 ZpZ | Bi-Metallsägeband „Bi-TECut“ |  |  | • Spitzenleistungssägeband mit variabler Zähnezahl und besonders hoher Verschleißfestigkeit • Großes Anwendungsspektrum von NE-Werkstoffen bis zu schwer zerspanbaren Sonderlegierungen • Hohe Schnittgenauigkeit in einer großen Variation von Abmessungen und Zähnezahlen • Besonders geeignet für schwingungsreduziertes Sägen von dünnen bis mittleren Werkstoffen • Zähne aus verschleißfestem Hochleistungs-Schnellarbeitsstahl • Bandkörper aus legiertem und ermüdungsfestem Vergütungsstahl (M42) | • Baustahl, Tiefziehstahl, Automatenstahl, Vergütungsstahl, Einsatzstahl, rost- und säurebeständiger Stahl, Gusseisen |  | "Leistungsstarkes Sägeband: variable Zähne, hohe Haltbarkeit. NE-Werkstoffe bis Sonderlegierungen. Präzise Schnitte, vielfältige Größen/Zähnezahlen."
4360697 | 7002970610 | Technolit - Bimetallsägeband ''Bi-TECut'' 27 x 0,9 x 3.460 mm, Z 6/10 | 3517 | Produkte entdecken¦Sägen¦Spezialsägen¦Bi-Metallsägeband „Bi-TECut“ | Bi-Metallsägeband „Bi-TECut“ / 3.460 mm, 6/10 ZpZ | Bi-Metallsägeband „Bi-TECut“ |  |  | • Spitzenleistungssägeband mit variabler Zähnezahl und besonders hoher Verschleißfestigkeit • Großes Anwendungsspektrum von NE-Werkstoffen bis zu schwer zerspanbaren Sonderlegierungen • Hohe Schnittgenauigkeit in einer großen Variation von Abmessungen und Zähnezahlen • Besonders geeignet für schwingungsreduziertes Sägen von dünnen bis mittleren Werkstoffen • Zähne aus verschleißfestem Hochleistungs-Schnellarbeitsstahl • Bandkörper aus legiertem und ermüdungsfestem Vergütungsstahl (M42) | • Baustahl, Tiefziehstahl, Automatenstahl, Vergütungsstahl, Einsatzstahl, rost- und säurebeständiger Stahl, Gusseisen |  | "Leistungsstarkes Sägeband: variable Zähne, hohe Haltbarkeit. NE-Werkstoffe bis Sonderlegierungen. Präzise Schnitte, vielfältige Größen/Zähnezahlen."
4360699 | 7002980406 | Technolit - Bimetallsägeband ''Bi-TECut'' 27 x 0,9 x 3.500 mm, Z 4/6 | 3517 | Produkte entdecken¦Sägen¦Spezialsägen¦Bi-Metallsägeband „Bi-TECut“ | Bi-Metallsägeband „Bi-TECut“ / 3.500 mm, 4/6 ZpZ | Bi-Metallsägeband „Bi-TECut“ |  |  | • Spitzenleistungssägeband mit variabler Zähnezahl und besonders hoher Verschleißfestigkeit • Großes Anwendungsspektrum von NE-Werkstoffen bis zu schwer zerspanbaren Sonderlegierungen • Hohe Schnittgenauigkeit in einer großen Variation von Abmessungen und Zähnezahlen • Besonders geeignet für schwingungsreduziertes Sägen von dünnen bis mittleren Werkstoffen • Zähne aus verschleißfestem Hochleistungs-Schnellarbeitsstahl • Bandkörper aus legiertem und ermüdungsfestem Vergütungsstahl (M42) | • Baustahl, Tiefziehstahl, Automatenstahl, Vergütungsstahl, Einsatzstahl, rost- und säurebeständiger Stahl, Gusseisen |  | "Leistungsstarkes Sägeband: variable Zähne, hohe Haltbarkeit. NE-Werkstoffe bis Sonderlegierungen. Präzise Schnitte, vielfältige Größen/Zähnezahlen."
4360701 | 7002980508 | Technolit - Bimetallsägeband ''Bi-TECut'' 27 x 0,9 x 3.500 mm, Z 5/8 | 3517 | Produkte entdecken¦Sägen¦Spezialsägen¦Bi-Metallsägeband „Bi-TECut“ | Bi-Metallsägeband „Bi-TECut“ / 3.500 mm, 5/8 ZpZ | Bi-Metallsägeband „Bi-TECut“ |  |  | • Spitzenleistungssägeband mit variabler Zähnezahl und besonders hoher Verschleißfestigkeit • Großes Anwendungsspektrum von NE-Werkstoffen bis zu schwer zerspanbaren Sonderlegierungen • Hohe Schnittgenauigkeit in einer großen Variation von Abmessungen und Zähnezahlen • Besonders geeignet für schwingungsreduziertes Sägen von dünnen bis mittleren Werkstoffen • Zähne aus verschleißfestem Hochleistungs-Schnellarbeitsstahl • Bandkörper aus legiertem und ermüdungsfestem Vergütungsstahl (M42) | • Baustahl, Tiefziehstahl, Automatenstahl, Vergütungsstahl, Einsatzstahl, rost- und säurebeständiger Stahl, Gusseisen |  | "Leistungsstarkes Sägeband: variable Zähne, hohe Haltbarkeit. NE-Werkstoffe bis Sonderlegierungen. Präzise Schnitte, vielfältige Größen/Zähnezahlen."
4360703 | 7002980610 | Technolit - Bimetallsägeband ''Bi-TECut'' 27 x 0,9 x 3.500 mm, Z 6/10 | 3517 | Produkte entdecken¦Sägen¦Spezialsägen¦Bi-Metallsägeband „Bi-TECut“ | Bi-Metallsägeband „Bi-TECut“ / 3.500 mm, 6/10 ZpZ | Bi-Metallsägeband „Bi-TECut“ |  |  | • Spitzenleistungssägeband mit variabler Zähnezahl und besonders hoher Verschleißfestigkeit • Großes Anwendungsspektrum von NE-Werkstoffen bis zu schwer zerspanbaren Sonderlegierungen • Hohe Schnittgenauigkeit in einer großen Variation von Abmessungen und Zähnezahlen • Besonders geeignet für schwingungsreduziertes Sägen von dünnen bis mittleren Werkstoffen • Zähne aus verschleißfestem Hochleistungs-Schnellarbeitsstahl • Bandkörper aus legiertem und ermüdungsfestem Vergütungsstahl (M42) | • Baustahl, Tiefziehstahl, Automatenstahl, Vergütungsstahl, Einsatzstahl, rost- und säurebeständiger Stahl, Gusseisen |  | "Leistungsstarkes Sägeband: variable Zähne, hohe Haltbarkeit. NE-Werkstoffe bis Sonderlegierungen. Präzise Schnitte, vielfältige Größen/Zähnezahlen."
4360705 | 7002990406 | Technolit - Bimetallsägeband ''Bi-TECut'' 27 x 0,9 x 3.505 mm, Z 4/6 | 3517 | Produkte entdecken¦Sägen¦Spezialsägen¦Bi-Metallsägeband „Bi-TECut“ | Bi-Metallsägeband „Bi-TECut“ / 3.505 mm, 4/6 ZpZ | Bi-Metallsägeband „Bi-TECut“ |  |  | • Spitzenleistungssägeband mit variabler Zähnezahl und besonders hoher Verschleißfestigkeit • Großes Anwendungsspektrum von NE-Werkstoffen bis zu schwer zerspanbaren Sonderlegierungen • Hohe Schnittgenauigkeit in einer großen Variation von Abmessungen und Zähnezahlen • Besonders geeignet für schwingungsreduziertes Sägen von dünnen bis mittleren Werkstoffen • Zähne aus verschleißfestem Hochleistungs-Schnellarbeitsstahl • Bandkörper aus legiertem und ermüdungsfestem Vergütungsstahl (M42) | • Baustahl, Tiefziehstahl, Automatenstahl, Vergütungsstahl, Einsatzstahl, rost- und säurebeständiger Stahl, Gusseisen |  | "Leistungsstarkes Sägeband: variable Zähne, hohe Haltbarkeit. NE-Werkstoffe bis Sonderlegierungen. Präzise Schnitte, vielfältige Größen/Zähnezahlen."
4360707 | 7002990508 | Technolit - Bimetallsägeband ''Bi-TECut'' 27 x 0,9 x 3.505 mm, Z 5/8 | 3517 | Produkte entdecken¦Sägen¦Spezialsägen¦Bi-Metallsägeband „Bi-TECut“ | Bi-Metallsägeband „Bi-TECut“ / 3.505 mm, 5/8 ZpZ | Bi-Metallsägeband „Bi-TECut“ |  |  | • Spitzenleistungssägeband mit variabler Zähnezahl und besonders hoher Verschleißfestigkeit • Großes Anwendungsspektrum von NE-Werkstoffen bis zu schwer zerspanbaren Sonderlegierungen • Hohe Schnittgenauigkeit in einer großen Variation von Abmessungen und Zähnezahlen • Besonders geeignet für schwingungsreduziertes Sägen von dünnen bis mittleren Werkstoffen • Zähne aus verschleißfestem Hochleistungs-Schnellarbeitsstahl • Bandkörper aus legiertem und ermüdungsfestem Vergütungsstahl (M42) | • Baustahl, Tiefziehstahl, Automatenstahl, Vergütungsstahl, Einsatzstahl, rost- und säurebeständiger Stahl, Gusseisen |  | "Leistungsstarkes Sägeband: variable Zähne, hohe Haltbarkeit. NE-Werkstoffe bis Sonderlegierungen. Präzise Schnitte, vielfältige Größen/Zähnezahlen."
4360709 | 7002990610 | Technolit - Bimetallsägeband ''Bi-TECut'' 27 x 0,9 x 3.505 mm, Z 6/10 | 3517 | Produkte entdecken¦Sägen¦Spezialsägen¦Bi-Metallsägeband „Bi-TECut“ | Bi-Metallsägeband „Bi-TECut“ / 3.505 mm, 6/10 ZpZ | Bi-Metallsägeband „Bi-TECut“ |  |  | • Spitzenleistungssägeband mit variabler Zähnezahl und besonders hoher Verschleißfestigkeit • Großes Anwendungsspektrum von NE-Werkstoffen bis zu schwer zerspanbaren Sonderlegierungen • Hohe Schnittgenauigkeit in einer großen Variation von Abmessungen und Zähnezahlen • Besonders geeignet für schwingungsreduziertes Sägen von dünnen bis mittleren Werkstoffen • Zähne aus verschleißfestem Hochleistungs-Schnellarbeitsstahl • Bandkörper aus legiertem und ermüdungsfestem Vergütungsstahl (M42) | • Baustahl, Tiefziehstahl, Automatenstahl, Vergütungsstahl, Einsatzstahl, rost- und säurebeständiger Stahl, Gusseisen |  | "Leistungsstarkes Sägeband: variable Zähne, hohe Haltbarkeit. NE-Werkstoffe bis Sonderlegierungen. Präzise Schnitte, vielfältige Größen/Zähnezahlen."
4360711 | 7003000406 | Technolit - Bimetallsägeband ''Bi-TECut'' 27 x 0,9 x 3.560 mm, Z 4/6 | 3517 | Produkte entdecken¦Sägen¦Spezialsägen¦Bi-Metallsägeband „Bi-TECut“ | Bi-Metallsägeband „Bi-TECut“ / 3.560 mm, 4/6 ZpZ | Bi-Metallsägeband „Bi-TECut“ |  |  | • Spitzenleistungssägeband mit variabler Zähnezahl und besonders hoher Verschleißfestigkeit • Großes Anwendungsspektrum von NE-Werkstoffen bis zu schwer zerspanbaren Sonderlegierungen • Hohe Schnittgenauigkeit in einer großen Variation von Abmessungen und Zähnezahlen • Besonders geeignet für schwingungsreduziertes Sägen von dünnen bis mittleren Werkstoffen • Zähne aus verschleißfestem Hochleistungs-Schnellarbeitsstahl • Bandkörper aus legiertem und ermüdungsfestem Vergütungsstahl (M42) | • Baustahl, Tiefziehstahl, Automatenstahl, Vergütungsstahl, Einsatzstahl, rost- und säurebeständiger Stahl, Gusseisen |  | "Leistungsstarkes Sägeband: variable Zähne, hohe Haltbarkeit. NE-Werkstoffe bis Sonderlegierungen. Präzise Schnitte, vielfältige Größen/Zähnezahlen."
4360713 | 7003000508 | Technolit - Bimetallsägeband ''Bi-TECut'' 27 x 0,9 x 3.560 mm, Z 5/8 | 3517 | Produkte entdecken¦Sägen¦Spezialsägen¦Bi-Metallsägeband „Bi-TECut“ | Bi-Metallsägeband „Bi-TECut“ / 3.560 mm, 5/8 ZpZ | Bi-Metallsägeband „Bi-TECut“ |  |  | • Spitzenleistungssägeband mit variabler Zähnezahl und besonders hoher Verschleißfestigkeit • Großes Anwendungsspektrum von NE-Werkstoffen bis zu schwer zerspanbaren Sonderlegierungen • Hohe Schnittgenauigkeit in einer großen Variation von Abmessungen und Zähnezahlen • Besonders geeignet für schwingungsreduziertes Sägen von dünnen bis mittleren Werkstoffen • Zähne aus verschleißfestem Hochleistungs-Schnellarbeitsstahl • Bandkörper aus legiertem und ermüdungsfestem Vergütungsstahl (M42) | • Baustahl, Tiefziehstahl, Automatenstahl, Vergütungsstahl, Einsatzstahl, rost- und säurebeständiger Stahl, Gusseisen |  | "Leistungsstarkes Sägeband: variable Zähne, hohe Haltbarkeit. NE-Werkstoffe bis Sonderlegierungen. Präzise Schnitte, vielfältige Größen/Zähnezahlen."
4360715 | 7003000610 | Technolit - Bimetallsägeband ''Bi-TECut'' 27 x 0,9 x 3.560 mm, Z 6/10 | 3517 | Produkte entdecken¦Sägen¦Spezialsägen¦Bi-Metallsägeband „Bi-TECut“ | Bi-Metallsägeband „Bi-TECut“ / 3.560 mm, 6/10 ZpZ | Bi-Metallsägeband „Bi-TECut“ |  |  | • Spitzenleistungssägeband mit variabler Zähnezahl und besonders hoher Verschleißfestigkeit • Großes Anwendungsspektrum von NE-Werkstoffen bis zu schwer zerspanbaren Sonderlegierungen • Hohe Schnittgenauigkeit in einer großen Variation von Abmessungen und Zähnezahlen • Besonders geeignet für schwingungsreduziertes Sägen von dünnen bis mittleren Werkstoffen • Zähne aus verschleißfestem Hochleistungs-Schnellarbeitsstahl • Bandkörper aus legiertem und ermüdungsfestem Vergütungsstahl (M42) | • Baustahl, Tiefziehstahl, Automatenstahl, Vergütungsstahl, Einsatzstahl, rost- und säurebeständiger Stahl, Gusseisen |  | "Leistungsstarkes Sägeband: variable Zähne, hohe Haltbarkeit. NE-Werkstoffe bis Sonderlegierungen. Präzise Schnitte, vielfältige Größen/Zähnezahlen."
4360717 | 7003010406 | Technolit - Bimetallsägeband ''Bi-TECut'' 27 x 0,9 x 3.660 mm, Z 4/6 | 3517 | Produkte entdecken¦Sägen¦Spezialsägen¦Bi-Metallsägeband „Bi-TECut“ | Bi-Metallsägeband „Bi-TECut“ / 3.660 mm, 4/6 ZpZ | Bi-Metallsägeband „Bi-TECut“ |  |  | • Spitzenleistungssägeband mit variabler Zähnezahl und besonders hoher Verschleißfestigkeit • Großes Anwendungsspektrum von NE-Werkstoffen bis zu schwer zerspanbaren Sonderlegierungen • Hohe Schnittgenauigkeit in einer großen Variation von Abmessungen und Zähnezahlen • Besonders geeignet für schwingungsreduziertes Sägen von dünnen bis mittleren Werkstoffen • Zähne aus verschleißfestem Hochleistungs-Schnellarbeitsstahl • Bandkörper aus legiertem und ermüdungsfestem Vergütungsstahl (M42) | • Baustahl, Tiefziehstahl, Automatenstahl, Vergütungsstahl, Einsatzstahl, rost- und säurebeständiger Stahl, Gusseisen |  | "Leistungsstarkes Sägeband: variable Zähne, hohe Haltbarkeit. NE-Werkstoffe bis Sonderlegierungen. Präzise Schnitte, vielfältige Größen/Zähnezahlen."
4360719 | 7003010508 | Technolit - Bimetallsägeband ''Bi-TECut'' 27 x 0,9 x 3.660 mm, Z 5/8 | 3517 | Produkte entdecken¦Sägen¦Spezialsägen¦Bi-Metallsägeband „Bi-TECut“ | Bi-Metallsägeband „Bi-TECut“ / 3.660 mm, 5/8 ZpZ | Bi-Metallsägeband „Bi-TECut“ |  |  | • Spitzenleistungssägeband mit variabler Zähnezahl und besonders hoher Verschleißfestigkeit • Großes Anwendungsspektrum von NE-Werkstoffen bis zu schwer zerspanbaren Sonderlegierungen • Hohe Schnittgenauigkeit in einer großen Variation von Abmessungen und Zähnezahlen • Besonders geeignet für schwingungsreduziertes Sägen von dünnen bis mittleren Werkstoffen • Zähne aus verschleißfestem Hochleistungs-Schnellarbeitsstahl • Bandkörper aus legiertem und ermüdungsfestem Vergütungsstahl (M42) | • Baustahl, Tiefziehstahl, Automatenstahl, Vergütungsstahl, Einsatzstahl, rost- und säurebeständiger Stahl, Gusseisen |  | "Leistungsstarkes Sägeband: variable Zähne, hohe Haltbarkeit. NE-Werkstoffe bis Sonderlegierungen. Präzise Schnitte, vielfältige Größen/Zähnezahlen."
4360721 | 7003010610 | Technolit - Bimetallsägeband ''Bi-TECut'' 27 x 0,9 x 3.660 mm, Z 6/10 | 3517 | Produkte entdecken¦Sägen¦Spezialsägen¦Bi-Metallsägeband „Bi-TECut“ | Bi-Metallsägeband „Bi-TECut“ / 3.660 mm, 6/10 ZpZ | Bi-Metallsägeband „Bi-TECut“ |  |  | • Spitzenleistungssägeband mit variabler Zähnezahl und besonders hoher Verschleißfestigkeit • Großes Anwendungsspektrum von NE-Werkstoffen bis zu schwer zerspanbaren Sonderlegierungen • Hohe Schnittgenauigkeit in einer großen Variation von Abmessungen und Zähnezahlen • Besonders geeignet für schwingungsreduziertes Sägen von dünnen bis mittleren Werkstoffen • Zähne aus verschleißfestem Hochleistungs-Schnellarbeitsstahl • Bandkörper aus legiertem und ermüdungsfestem Vergütungsstahl (M42) | • Baustahl, Tiefziehstahl, Automatenstahl, Vergütungsstahl, Einsatzstahl, rost- und säurebeständiger Stahl, Gusseisen |  | "Leistungsstarkes Sägeband: variable Zähne, hohe Haltbarkeit. NE-Werkstoffe bis Sonderlegierungen. Präzise Schnitte, vielfältige Größen/Zähnezahlen."
4360723 | 7003020406 | Technolit - Bimetallsägeband ''Bi-TECut'' 27 x 0,9 x 3.700 mm, Z 4/6 | 3517 | Produkte entdecken¦Sägen¦Spezialsägen¦Bi-Metallsägeband „Bi-TECut“ | Bi-Metallsägeband „Bi-TECut“ / 3.700 mm, 4/6 ZpZ | Bi-Metallsägeband „Bi-TECut“ |  |  | • Spitzenleistungssägeband mit variabler Zähnezahl und besonders hoher Verschleißfestigkeit • Großes Anwendungsspektrum von NE-Werkstoffen bis zu schwer zerspanbaren Sonderlegierungen • Hohe Schnittgenauigkeit in einer großen Variation von Abmessungen und Zähnezahlen • Besonders geeignet für schwingungsreduziertes Sägen von dünnen bis mittleren Werkstoffen • Zähne aus verschleißfestem Hochleistungs-Schnellarbeitsstahl • Bandkörper aus legiertem und ermüdungsfestem Vergütungsstahl (M42) | • Baustahl, Tiefziehstahl, Automatenstahl, Vergütungsstahl, Einsatzstahl, rost- und säurebeständiger Stahl, Gusseisen |  | "Leistungsstarkes Sägeband: variable Zähne, hohe Haltbarkeit. NE-Werkstoffe bis Sonderlegierungen. Präzise Schnitte, vielfältige Größen/Zähnezahlen."
4360725 | 7003020508 | Technolit - Bimetallsägeband ''Bi-TECut'' 27 x 0,9 x 3.700 mm, Z 5/8 | 3517 | Produkte entdecken¦Sägen¦Spezialsägen¦Bi-Metallsägeband „Bi-TECut“ | Bi-Metallsägeband „Bi-TECut“ / 3.700 mm, 5/8 ZpZ | Bi-Metallsägeband „Bi-TECut“ |  |  | • Spitzenleistungssägeband mit variabler Zähnezahl und besonders hoher Verschleißfestigkeit • Großes Anwendungsspektrum von NE-Werkstoffen bis zu schwer zerspanbaren Sonderlegierungen • Hohe Schnittgenauigkeit in einer großen Variation von Abmessungen und Zähnezahlen • Besonders geeignet für schwingungsreduziertes Sägen von dünnen bis mittleren Werkstoffen • Zähne aus verschleißfestem Hochleistungs-Schnellarbeitsstahl • Bandkörper aus legiertem und ermüdungsfestem Vergütungsstahl (M42) | • Baustahl, Tiefziehstahl, Automatenstahl, Vergütungsstahl, Einsatzstahl, rost- und säurebeständiger Stahl, Gusseisen |  | "Leistungsstarkes Sägeband: variable Zähne, hohe Haltbarkeit. NE-Werkstoffe bis Sonderlegierungen. Präzise Schnitte, vielfältige Größen/Zähnezahlen."
4360727 | 7003020610 | Technolit - Bimetallsägeband ''Bi-TECut'' 27 x 0,9 x 3.700 mm, Z 6/10 | 3517 | Produkte entdecken¦Sägen¦Spezialsägen¦Bi-Metallsägeband „Bi-TECut“ | Bi-Metallsägeband „Bi-TECut“ / 3.700 mm, 6/10 ZpZ | Bi-Metallsägeband „Bi-TECut“ |  |  | • Spitzenleistungssägeband mit variabler Zähnezahl und besonders hoher Verschleißfestigkeit • Großes Anwendungsspektrum von NE-Werkstoffen bis zu schwer zerspanbaren Sonderlegierungen • Hohe Schnittgenauigkeit in einer großen Variation von Abmessungen und Zähnezahlen • Besonders geeignet für schwingungsreduziertes Sägen von dünnen bis mittleren Werkstoffen • Zähne aus verschleißfestem Hochleistungs-Schnellarbeitsstahl • Bandkörper aus legiertem und ermüdungsfestem Vergütungsstahl (M42) | • Baustahl, Tiefziehstahl, Automatenstahl, Vergütungsstahl, Einsatzstahl, rost- und säurebeständiger Stahl, Gusseisen |  | "Leistungsstarkes Sägeband: variable Zähne, hohe Haltbarkeit. NE-Werkstoffe bis Sonderlegierungen. Präzise Schnitte, vielfältige Größen/Zähnezahlen."
4360729 | 7003030406 | Technolit - Bimetallsägeband ''Bi-TECut'' 27 x 0,9 x 3.720 mm, Z 4/6 | 3517 | Produkte entdecken¦Sägen¦Spezialsägen¦Bi-Metallsägeband „Bi-TECut“ | Bi-Metallsägeband „Bi-TECut“ / 3.720 mm, 4/6 ZpZ | Bi-Metallsägeband „Bi-TECut“ |  |  | • Spitzenleistungssägeband mit variabler Zähnezahl und besonders hoher Verschleißfestigkeit • Großes Anwendungsspektrum von NE-Werkstoffen bis zu schwer zerspanbaren Sonderlegierungen • Hohe Schnittgenauigkeit in einer großen Variation von Abmessungen und Zähnezahlen • Besonders geeignet für schwingungsreduziertes Sägen von dünnen bis mittleren Werkstoffen • Zähne aus verschleißfestem Hochleistungs-Schnellarbeitsstahl • Bandkörper aus legiertem und ermüdungsfestem Vergütungsstahl (M42) | • Baustahl, Tiefziehstahl, Automatenstahl, Vergütungsstahl, Einsatzstahl, rost- und säurebeständiger Stahl, Gusseisen |  | "Leistungsstarkes Sägeband: variable Zähne, hohe Haltbarkeit. NE-Werkstoffe bis Sonderlegierungen. Präzise Schnitte, vielfältige Größen/Zähnezahlen."
4360731 | 7003030508 | Technolit - Bimetallsägeband ''Bi-TECut'' 27 x 0,9 x 3.720 mm, Z 5/8 | 3517 | Produkte entdecken¦Sägen¦Spezialsägen¦Bi-Metallsägeband „Bi-TECut“ | Bi-Metallsägeband „Bi-TECut“ / 3.720 mm, 5/8 ZpZ | Bi-Metallsägeband „Bi-TECut“ |  |  | • Spitzenleistungssägeband mit variabler Zähnezahl und besonders hoher Verschleißfestigkeit • Großes Anwendungsspektrum von NE-Werkstoffen bis zu schwer zerspanbaren Sonderlegierungen • Hohe Schnittgenauigkeit in einer großen Variation von Abmessungen und Zähnezahlen • Besonders geeignet für schwingungsreduziertes Sägen von dünnen bis mittleren Werkstoffen • Zähne aus verschleißfestem Hochleistungs-Schnellarbeitsstahl • Bandkörper aus legiertem und ermüdungsfestem Vergütungsstahl (M42) | • Baustahl, Tiefziehstahl, Automatenstahl, Vergütungsstahl, Einsatzstahl, rost- und säurebeständiger Stahl, Gusseisen |  | "Leistungsstarkes Sägeband: variable Zähne, hohe Haltbarkeit. NE-Werkstoffe bis Sonderlegierungen. Präzise Schnitte, vielfältige Größen/Zähnezahlen."
4360733 | 7003030610 | Technolit - Bimetallsägeband ''Bi-TECut'' 27 x 0,9 x 3.720 mm, Z 6/10 | 3517 | Produkte entdecken¦Sägen¦Spezialsägen¦Bi-Metallsägeband „Bi-TECut“ | Bi-Metallsägeband „Bi-TECut“ / 3.720 mm, 6/10 ZpZ | Bi-Metallsägeband „Bi-TECut“ |  |  | • Spitzenleistungssägeband mit variabler Zähnezahl und besonders hoher Verschleißfestigkeit • Großes Anwendungsspektrum von NE-Werkstoffen bis zu schwer zerspanbaren Sonderlegierungen • Hohe Schnittgenauigkeit in einer großen Variation von Abmessungen und Zähnezahlen • Besonders geeignet für schwingungsreduziertes Sägen von dünnen bis mittleren Werkstoffen • Zähne aus verschleißfestem Hochleistungs-Schnellarbeitsstahl • Bandkörper aus legiertem und ermüdungsfestem Vergütungsstahl (M42) | • Baustahl, Tiefziehstahl, Automatenstahl, Vergütungsstahl, Einsatzstahl, rost- und säurebeständiger Stahl, Gusseisen |  | "Leistungsstarkes Sägeband: variable Zähne, hohe Haltbarkeit. NE-Werkstoffe bis Sonderlegierungen. Präzise Schnitte, vielfältige Größen/Zähnezahlen."
4360735 | 7003040406 | Technolit - Bimetallsägeband ''Bi-TECut'' 27 x 0,9 x 3.750 mm, Z 4/6 | 3517 | Produkte entdecken¦Sägen¦Spezialsägen¦Bi-Metallsägeband „Bi-TECut“ | Bi-Metallsägeband „Bi-TECut“ / 3.750 mm, 4/6 ZpZ | Bi-Metallsägeband „Bi-TECut“ |  |  | • Spitzenleistungssägeband mit variabler Zähnezahl und besonders hoher Verschleißfestigkeit • Großes Anwendungsspektrum von NE-Werkstoffen bis zu schwer zerspanbaren Sonderlegierungen • Hohe Schnittgenauigkeit in einer großen Variation von Abmessungen und Zähnezahlen • Besonders geeignet für schwingungsreduziertes Sägen von dünnen bis mittleren Werkstoffen • Zähne aus verschleißfestem Hochleistungs-Schnellarbeitsstahl • Bandkörper aus legiertem und ermüdungsfestem Vergütungsstahl (M42) | • Baustahl, Tiefziehstahl, Automatenstahl, Vergütungsstahl, Einsatzstahl, rost- und säurebeständiger Stahl, Gusseisen |  | "Leistungsstarkes Sägeband: variable Zähne, hohe Haltbarkeit. NE-Werkstoffe bis Sonderlegierungen. Präzise Schnitte, vielfältige Größen/Zähnezahlen."
4360737 | 7003040508 | Technolit - Bimetallsägeband ''Bi-TECut'' 27 x 0,9 x 3.750 mm, Z 5/8 | 3517 | Produkte entdecken¦Sägen¦Spezialsägen¦Bi-Metallsägeband „Bi-TECut“ | Bi-Metallsägeband „Bi-TECut“ / 3.750 mm, 5/8 ZpZ | Bi-Metallsägeband „Bi-TECut“ |  |  | • Spitzenleistungssägeband mit variabler Zähnezahl und besonders hoher Verschleißfestigkeit • Großes Anwendungsspektrum von NE-Werkstoffen bis zu schwer zerspanbaren Sonderlegierungen • Hohe Schnittgenauigkeit in einer großen Variation von Abmessungen und Zähnezahlen • Besonders geeignet für schwingungsreduziertes Sägen von dünnen bis mittleren Werkstoffen • Zähne aus verschleißfestem Hochleistungs-Schnellarbeitsstahl • Bandkörper aus legiertem und ermüdungsfestem Vergütungsstahl (M42) | • Baustahl, Tiefziehstahl, Automatenstahl, Vergütungsstahl, Einsatzstahl, rost- und säurebeständiger Stahl, Gusseisen |  | "Leistungsstarkes Sägeband: variable Zähne, hohe Haltbarkeit. NE-Werkstoffe bis Sonderlegierungen. Präzise Schnitte, vielfältige Größen/Zähnezahlen."
4360739 | 7003040610 | Technolit - Bimetallsägeband ''Bi-TECut'' 27 x 0,9 x 3.750 mm, Z 6/10 | 3517 | Produkte entdecken¦Sägen¦Spezialsägen¦Bi-Metallsägeband „Bi-TECut“ | Bi-Metallsägeband „Bi-TECut“ / 3.750 mm, 6/10 ZpZ | Bi-Metallsägeband „Bi-TECut“ |  |  | • Spitzenleistungssägeband mit variabler Zähnezahl und besonders hoher Verschleißfestigkeit • Großes Anwendungsspektrum von NE-Werkstoffen bis zu schwer zerspanbaren Sonderlegierungen • Hohe Schnittgenauigkeit in einer großen Variation von Abmessungen und Zähnezahlen • Besonders geeignet für schwingungsreduziertes Sägen von dünnen bis mittleren Werkstoffen • Zähne aus verschleißfestem Hochleistungs-Schnellarbeitsstahl • Bandkörper aus legiertem und ermüdungsfestem Vergütungsstahl (M42) | • Baustahl, Tiefziehstahl, Automatenstahl, Vergütungsstahl, Einsatzstahl, rost- und säurebeständiger Stahl, Gusseisen |  | "Leistungsstarkes Sägeband: variable Zähne, hohe Haltbarkeit. NE-Werkstoffe bis Sonderlegierungen. Präzise Schnitte, vielfältige Größen/Zähnezahlen."
4360741 | 7003050406 | Technolit - Bimetallsägeband ''Bi-TECut'' 27 x 0,9 x 3.760 mm, Z 4/6 | 3517 | Produkte entdecken¦Sägen¦Spezialsägen¦Bi-Metallsägeband „Bi-TECut“ | Bi-Metallsägeband „Bi-TECut“ / 3.760 mm, 4/6 ZpZ | Bi-Metallsägeband „Bi-TECut“ |  |  | • Spitzenleistungssägeband mit variabler Zähnezahl und besonders hoher Verschleißfestigkeit • Großes Anwendungsspektrum von NE-Werkstoffen bis zu schwer zerspanbaren Sonderlegierungen • Hohe Schnittgenauigkeit in einer großen Variation von Abmessungen und Zähnezahlen • Besonders geeignet für schwingungsreduziertes Sägen von dünnen bis mittleren Werkstoffen • Zähne aus verschleißfestem Hochleistungs-Schnellarbeitsstahl • Bandkörper aus legiertem und ermüdungsfestem Vergütungsstahl (M42) | • Baustahl, Tiefziehstahl, Automatenstahl, Vergütungsstahl, Einsatzstahl, rost- und säurebeständiger Stahl, Gusseisen |  | "Leistungsstarkes Sägeband: variable Zähne, hohe Haltbarkeit. NE-Werkstoffe bis Sonderlegierungen. Präzise Schnitte, vielfältige Größen/Zähnezahlen."
4360743 | 7003050508 | Technolit - Bimetallsägeband ''Bi-TECut'' 27 x 0,9 x 3.760 mm, Z 5/8 | 3517 | Produkte entdecken¦Sägen¦Spezialsägen¦Bi-Metallsägeband „Bi-TECut“ | Bi-Metallsägeband „Bi-TECut“ / 3.760 mm, 5/8 ZpZ | Bi-Metallsägeband „Bi-TECut“ |  |  | • Spitzenleistungssägeband mit variabler Zähnezahl und besonders hoher Verschleißfestigkeit • Großes Anwendungsspektrum von NE-Werkstoffen bis zu schwer zerspanbaren Sonderlegierungen • Hohe Schnittgenauigkeit in einer großen Variation von Abmessungen und Zähnezahlen • Besonders geeignet für schwingungsreduziertes Sägen von dünnen bis mittleren Werkstoffen • Zähne aus verschleißfestem Hochleistungs-Schnellarbeitsstahl • Bandkörper aus legiertem und ermüdungsfestem Vergütungsstahl (M42) | • Baustahl, Tiefziehstahl, Automatenstahl, Vergütungsstahl, Einsatzstahl, rost- und säurebeständiger Stahl, Gusseisen |  | "Leistungsstarkes Sägeband: variable Zähne, hohe Haltbarkeit. NE-Werkstoffe bis Sonderlegierungen. Präzise Schnitte, vielfältige Größen/Zähnezahlen."
4360745 | 7003050610 | Technolit - Bimetallsägeband ''Bi-TECut'' 27 x 0,9 x 3.760 mm, Z 6/10 | 3517 | Produkte entdecken¦Sägen¦Spezialsägen¦Bi-Metallsägeband „Bi-TECut“ | Bi-Metallsägeband „Bi-TECut“ / 3.760 mm, 6/10 ZpZ | Bi-Metallsägeband „Bi-TECut“ |  |  | • Spitzenleistungssägeband mit variabler Zähnezahl und besonders hoher Verschleißfestigkeit • Großes Anwendungsspektrum von NE-Werkstoffen bis zu schwer zerspanbaren Sonderlegierungen • Hohe Schnittgenauigkeit in einer großen Variation von Abmessungen und Zähnezahlen • Besonders geeignet für schwingungsreduziertes Sägen von dünnen bis mittleren Werkstoffen • Zähne aus verschleißfestem Hochleistungs-Schnellarbeitsstahl • Bandkörper aus legiertem und ermüdungsfestem Vergütungsstahl (M42) | • Baustahl, Tiefziehstahl, Automatenstahl, Vergütungsstahl, Einsatzstahl, rost- und säurebeständiger Stahl, Gusseisen |  | "Leistungsstarkes Sägeband: variable Zähne, hohe Haltbarkeit. NE-Werkstoffe bis Sonderlegierungen. Präzise Schnitte, vielfältige Größen/Zähnezahlen."
4360747 | 7003060406 | Technolit - Bimetallsägeband ''Bi-TECut'' 27 x 0,9 x 3.770 mm, Z 4/6 | 3517 | Produkte entdecken¦Sägen¦Spezialsägen¦Bi-Metallsägeband „Bi-TECut“ | Bi-Metallsägeband „Bi-TECut“ / 3.770 mm, 4/6 ZpZ | Bi-Metallsägeband „Bi-TECut“ |  |  | • Spitzenleistungssägeband mit variabler Zähnezahl und besonders hoher Verschleißfestigkeit • Großes Anwendungsspektrum von NE-Werkstoffen bis zu schwer zerspanbaren Sonderlegierungen • Hohe Schnittgenauigkeit in einer großen Variation von Abmessungen und Zähnezahlen • Besonders geeignet für schwingungsreduziertes Sägen von dünnen bis mittleren Werkstoffen • Zähne aus verschleißfestem Hochleistungs-Schnellarbeitsstahl • Bandkörper aus legiertem und ermüdungsfestem Vergütungsstahl (M42) | • Baustahl, Tiefziehstahl, Automatenstahl, Vergütungsstahl, Einsatzstahl, rost- und säurebeständiger Stahl, Gusseisen |  | "Leistungsstarkes Sägeband: variable Zähne, hohe Haltbarkeit. NE-Werkstoffe bis Sonderlegierungen. Präzise Schnitte, vielfältige Größen/Zähnezahlen."
4360749 | 7003060508 | Technolit - Bimetallsägeband ''Bi-TECut'' 27 x 0,9 x 3.770 mm, Z 5/8 | 3517 | Produkte entdecken¦Sägen¦Spezialsägen¦Bi-Metallsägeband „Bi-TECut“ | Bi-Metallsägeband „Bi-TECut“ / 3.770 mm, 5/8 ZpZ | Bi-Metallsägeband „Bi-TECut“ |  |  | • Spitzenleistungssägeband mit variabler Zähnezahl und besonders hoher Verschleißfestigkeit • Großes Anwendungsspektrum von NE-Werkstoffen bis zu schwer zerspanbaren Sonderlegierungen • Hohe Schnittgenauigkeit in einer großen Variation von Abmessungen und Zähnezahlen • Besonders geeignet für schwingungsreduziertes Sägen von dünnen bis mittleren Werkstoffen • Zähne aus verschleißfestem Hochleistungs-Schnellarbeitsstahl • Bandkörper aus legiertem und ermüdungsfestem Vergütungsstahl (M42) | • Baustahl, Tiefziehstahl, Automatenstahl, Vergütungsstahl, Einsatzstahl, rost- und säurebeständiger Stahl, Gusseisen |  | "Leistungsstarkes Sägeband: variable Zähne, hohe Haltbarkeit. NE-Werkstoffe bis Sonderlegierungen. Präzise Schnitte, vielfältige Größen/Zähnezahlen."
4360751 | 7003060610 | Technolit - Bimetallsägeband ''Bi-TECut'' 27 x 0,9 x 3.770 mm, Z 6/10 | 3517 | Produkte entdecken¦Sägen¦Spezialsägen¦Bi-Metallsägeband „Bi-TECut“ | Bi-Metallsägeband „Bi-TECut“ / 3.770 mm, 6/10 ZpZ | Bi-Metallsägeband „Bi-TECut“ |  |  | • Spitzenleistungssägeband mit variabler Zähnezahl und besonders hoher Verschleißfestigkeit • Großes Anwendungsspektrum von NE-Werkstoffen bis zu schwer zerspanbaren Sonderlegierungen • Hohe Schnittgenauigkeit in einer großen Variation von Abmessungen und Zähnezahlen • Besonders geeignet für schwingungsreduziertes Sägen von dünnen bis mittleren Werkstoffen • Zähne aus verschleißfestem Hochleistungs-Schnellarbeitsstahl • Bandkörper aus legiertem und ermüdungsfestem Vergütungsstahl (M42) | • Baustahl, Tiefziehstahl, Automatenstahl, Vergütungsstahl, Einsatzstahl, rost- und säurebeständiger Stahl, Gusseisen |  | "Leistungsstarkes Sägeband: variable Zähne, hohe Haltbarkeit. NE-Werkstoffe bis Sonderlegierungen. Präzise Schnitte, vielfältige Größen/Zähnezahlen."
4360753 | 7003070406 | Technolit - Bimetallsägeband ''Bi-TECut'' 27 x 0,9 x 3.800 mm, Z 4/6 | 3517 | Produkte entdecken¦Sägen¦Spezialsägen¦Bi-Metallsägeband „Bi-TECut“ | Bi-Metallsägeband „Bi-TECut“ / 3.800 mm, 4/6 ZpZ | Bi-Metallsägeband „Bi-TECut“ |  |  | • Spitzenleistungssägeband mit variabler Zähnezahl und besonders hoher Verschleißfestigkeit • Großes Anwendungsspektrum von NE-Werkstoffen bis zu schwer zerspanbaren Sonderlegierungen • Hohe Schnittgenauigkeit in einer großen Variation von Abmessungen und Zähnezahlen • Besonders geeignet für schwingungsreduziertes Sägen von dünnen bis mittleren Werkstoffen • Zähne aus verschleißfestem Hochleistungs-Schnellarbeitsstahl • Bandkörper aus legiertem und ermüdungsfestem Vergütungsstahl (M42) | • Baustahl, Tiefziehstahl, Automatenstahl, Vergütungsstahl, Einsatzstahl, rost- und säurebeständiger Stahl, Gusseisen |  | "Leistungsstarkes Sägeband: variable Zähne, hohe Haltbarkeit. NE-Werkstoffe bis Sonderlegierungen. Präzise Schnitte, vielfältige Größen/Zähnezahlen."
4360755 | 7003070508 | Technolit - Bimetallsägeband ''Bi-TECut'' 27 x 0,9 x 3.800 mm, Z 5/8 | 3517 | Produkte entdecken¦Sägen¦Spezialsägen¦Bi-Metallsägeband „Bi-TECut“ | Bi-Metallsägeband „Bi-TECut“ / 3.800 mm, 5/8 ZpZ | Bi-Metallsägeband „Bi-TECut“ |  |  | • Spitzenleistungssägeband mit variabler Zähnezahl und besonders hoher Verschleißfestigkeit • Großes Anwendungsspektrum von NE-Werkstoffen bis zu schwer zerspanbaren Sonderlegierungen • Hohe Schnittgenauigkeit in einer großen Variation von Abmessungen und Zähnezahlen • Besonders geeignet für schwingungsreduziertes Sägen von dünnen bis mittleren Werkstoffen • Zähne aus verschleißfestem Hochleistungs-Schnellarbeitsstahl • Bandkörper aus legiertem und ermüdungsfestem Vergütungsstahl (M42) | • Baustahl, Tiefziehstahl, Automatenstahl, Vergütungsstahl, Einsatzstahl, rost- und säurebeständiger Stahl, Gusseisen |  | "Leistungsstarkes Sägeband: variable Zähne, hohe Haltbarkeit. NE-Werkstoffe bis Sonderlegierungen. Präzise Schnitte, vielfältige Größen/Zähnezahlen."
4360757 | 7003070610 | Technolit - Bimetallsägeband ''Bi-TECut'' 27 x 0,9 x 3.800 mm, Z 6/10 | 3517 | Produkte entdecken¦Sägen¦Spezialsägen¦Bi-Metallsägeband „Bi-TECut“ | Bi-Metallsägeband „Bi-TECut“ / 3.800 mm, 6/10 ZpZ | Bi-Metallsägeband „Bi-TECut“ |  |  | • Spitzenleistungssägeband mit variabler Zähnezahl und besonders hoher Verschleißfestigkeit • Großes Anwendungsspektrum von NE-Werkstoffen bis zu schwer zerspanbaren Sonderlegierungen • Hohe Schnittgenauigkeit in einer großen Variation von Abmessungen und Zähnezahlen • Besonders geeignet für schwingungsreduziertes Sägen von dünnen bis mittleren Werkstoffen • Zähne aus verschleißfestem Hochleistungs-Schnellarbeitsstahl • Bandkörper aus legiertem und ermüdungsfestem Vergütungsstahl (M42) | • Baustahl, Tiefziehstahl, Automatenstahl, Vergütungsstahl, Einsatzstahl, rost- und säurebeständiger Stahl, Gusseisen |  | "Leistungsstarkes Sägeband: variable Zähne, hohe Haltbarkeit. NE-Werkstoffe bis Sonderlegierungen. Präzise Schnitte, vielfältige Größen/Zähnezahlen."
4360759 | 7003080406 | Technolit - Bimetallsägeband ''Bi-TECut'' 27 x 0,9 x 3.810 mm, Z 4/6 | 3517 | Produkte entdecken¦Sägen¦Spezialsägen¦Bi-Metallsägeband „Bi-TECut“ | Bi-Metallsägeband „Bi-TECut“ / 3.810 mm, 4/6 ZpZ | Bi-Metallsägeband „Bi-TECut“ |  |  | • Spitzenleistungssägeband mit variabler Zähnezahl und besonders hoher Verschleißfestigkeit • Großes Anwendungsspektrum von NE-Werkstoffen bis zu schwer zerspanbaren Sonderlegierungen • Hohe Schnittgenauigkeit in einer großen Variation von Abmessungen und Zähnezahlen • Besonders geeignet für schwingungsreduziertes Sägen von dünnen bis mittleren Werkstoffen • Zähne aus verschleißfestem Hochleistungs-Schnellarbeitsstahl • Bandkörper aus legiertem und ermüdungsfestem Vergütungsstahl (M42) | • Baustahl, Tiefziehstahl, Automatenstahl, Vergütungsstahl, Einsatzstahl, rost- und säurebeständiger Stahl, Gusseisen |  | "Leistungsstarkes Sägeband: variable Zähne, hohe Haltbarkeit. NE-Werkstoffe bis Sonderlegierungen. Präzise Schnitte, vielfältige Größen/Zähnezahlen."
4360761 | 7003080508 | Technolit - Bimetallsägeband ''Bi-TECut'' 27 x 0,9 x 3.810 mm, Z 5/8 | 3517 | Produkte entdecken¦Sägen¦Spezialsägen¦Bi-Metallsägeband „Bi-TECut“ | Bi-Metallsägeband „Bi-TECut“ / 3.810 mm, 5/8 ZpZ | Bi-Metallsägeband „Bi-TECut“ |  |  | • Spitzenleistungssägeband mit variabler Zähnezahl und besonders hoher Verschleißfestigkeit • Großes Anwendungsspektrum von NE-Werkstoffen bis zu schwer zerspanbaren Sonderlegierungen • Hohe Schnittgenauigkeit in einer großen Variation von Abmessungen und Zähnezahlen • Besonders geeignet für schwingungsreduziertes Sägen von dünnen bis mittleren Werkstoffen • Zähne aus verschleißfestem Hochleistungs-Schnellarbeitsstahl • Bandkörper aus legiertem und ermüdungsfestem Vergütungsstahl (M42) | • Baustahl, Tiefziehstahl, Automatenstahl, Vergütungsstahl, Einsatzstahl, rost- und säurebeständiger Stahl, Gusseisen |  | "Leistungsstarkes Sägeband: variable Zähne, hohe Haltbarkeit. NE-Werkstoffe bis Sonderlegierungen. Präzise Schnitte, vielfältige Größen/Zähnezahlen."
4360763 | 7003080610 | Technolit - Bimetallsägeband ''Bi-TECut'' 27 x 0,9 x 3.810 mm, Z 6/10 | 3517 | Produkte entdecken¦Sägen¦Spezialsägen¦Bi-Metallsägeband „Bi-TECut“ | Bi-Metallsägeband „Bi-TECut“ / 3.810 mm, 6/10 ZpZ | Bi-Metallsägeband „Bi-TECut“ |  |  | • Spitzenleistungssägeband mit variabler Zähnezahl und besonders hoher Verschleißfestigkeit • Großes Anwendungsspektrum von NE-Werkstoffen bis zu schwer zerspanbaren Sonderlegierungen • Hohe Schnittgenauigkeit in einer großen Variation von Abmessungen und Zähnezahlen • Besonders geeignet für schwingungsreduziertes Sägen von dünnen bis mittleren Werkstoffen • Zähne aus verschleißfestem Hochleistungs-Schnellarbeitsstahl • Bandkörper aus legiertem und ermüdungsfestem Vergütungsstahl (M42) | • Baustahl, Tiefziehstahl, Automatenstahl, Vergütungsstahl, Einsatzstahl, rost- und säurebeständiger Stahl, Gusseisen |  | "Leistungsstarkes Sägeband: variable Zähne, hohe Haltbarkeit. NE-Werkstoffe bis Sonderlegierungen. Präzise Schnitte, vielfältige Größen/Zähnezahlen."
4360765 | 7003090406 | Technolit - Bimetallsägeband ''Bi-TECut'' 27 x 0,9 x 3.820 mm, Z 4/6 | 3517 | Produkte entdecken¦Sägen¦Spezialsägen¦Bi-Metallsägeband „Bi-TECut“ | Bi-Metallsägeband „Bi-TECut“ / 3.820 mm, 4/6 ZpZ | Bi-Metallsägeband „Bi-TECut“ |  |  | • Spitzenleistungssägeband mit variabler Zähnezahl und besonders hoher Verschleißfestigkeit • Großes Anwendungsspektrum von NE-Werkstoffen bis zu schwer zerspanbaren Sonderlegierungen • Hohe Schnittgenauigkeit in einer großen Variation von Abmessungen und Zähnezahlen • Besonders geeignet für schwingungsreduziertes Sägen von dünnen bis mittleren Werkstoffen • Zähne aus verschleißfestem Hochleistungs-Schnellarbeitsstahl • Bandkörper aus legiertem und ermüdungsfestem Vergütungsstahl (M42) | • Baustahl, Tiefziehstahl, Automatenstahl, Vergütungsstahl, Einsatzstahl, rost- und säurebeständiger Stahl, Gusseisen |  | "Leistungsstarkes Sägeband: variable Zähne, hohe Haltbarkeit. NE-Werkstoffe bis Sonderlegierungen. Präzise Schnitte, vielfältige Größen/Zähnezahlen."
4360767 | 7003090508 | Technolit - Bimetallsägeband ''Bi-TECut'' 27 x 0,9 x 3.820 mm, Z 5/8 | 3517 | Produkte entdecken¦Sägen¦Spezialsägen¦Bi-Metallsägeband „Bi-TECut“ | Bi-Metallsägeband „Bi-TECut“ / 3.820 mm, 5/8 ZpZ | Bi-Metallsägeband „Bi-TECut“ |  |  | • Spitzenleistungssägeband mit variabler Zähnezahl und besonders hoher Verschleißfestigkeit • Großes Anwendungsspektrum von NE-Werkstoffen bis zu schwer zerspanbaren Sonderlegierungen • Hohe Schnittgenauigkeit in einer großen Variation von Abmessungen und Zähnezahlen • Besonders geeignet für schwingungsreduziertes Sägen von dünnen bis mittleren Werkstoffen • Zähne aus verschleißfestem Hochleistungs-Schnellarbeitsstahl • Bandkörper aus legiertem und ermüdungsfestem Vergütungsstahl (M42) | • Baustahl, Tiefziehstahl, Automatenstahl, Vergütungsstahl, Einsatzstahl, rost- und säurebeständiger Stahl, Gusseisen |  | "Leistungsstarkes Sägeband: variable Zähne, hohe Haltbarkeit. NE-Werkstoffe bis Sonderlegierungen. Präzise Schnitte, vielfältige Größen/Zähnezahlen."
4360769 | 7003090610 | Technolit - Bimetallsägeband ''Bi-TECut'' 27 x 0,9 x 3.820 mm, Z 6/10 | 3517 | Produkte entdecken¦Sägen¦Spezialsägen¦Bi-Metallsägeband „Bi-TECut“ | Bi-Metallsägeband „Bi-TECut“ / 3.820 mm, 6/10 ZpZ | Bi-Metallsägeband „Bi-TECut“ |  |  | • Spitzenleistungssägeband mit variabler Zähnezahl und besonders hoher Verschleißfestigkeit • Großes Anwendungsspektrum von NE-Werkstoffen bis zu schwer zerspanbaren Sonderlegierungen • Hohe Schnittgenauigkeit in einer großen Variation von Abmessungen und Zähnezahlen • Besonders geeignet für schwingungsreduziertes Sägen von dünnen bis mittleren Werkstoffen • Zähne aus verschleißfestem Hochleistungs-Schnellarbeitsstahl • Bandkörper aus legiertem und ermüdungsfestem Vergütungsstahl (M42) | • Baustahl, Tiefziehstahl, Automatenstahl, Vergütungsstahl, Einsatzstahl, rost- und säurebeständiger Stahl, Gusseisen |  | "Leistungsstarkes Sägeband: variable Zähne, hohe Haltbarkeit. NE-Werkstoffe bis Sonderlegierungen. Präzise Schnitte, vielfältige Größen/Zähnezahlen."
4360771 | 7003100406 | Technolit - Bimetallsägeband ''Bi-TECut'' 27 x 0,9 x 3.830 mm, Z 4/6 | 3517 | Produkte entdecken¦Sägen¦Spezialsägen¦Bi-Metallsägeband „Bi-TECut“ | Bi-Metallsägeband „Bi-TECut“ / 3.830 mm, 4/6 ZpZ | Bi-Metallsägeband „Bi-TECut“ |  |  | • Spitzenleistungssägeband mit variabler Zähnezahl und besonders hoher Verschleißfestigkeit • Großes Anwendungsspektrum von NE-Werkstoffen bis zu schwer zerspanbaren Sonderlegierungen • Hohe Schnittgenauigkeit in einer großen Variation von Abmessungen und Zähnezahlen • Besonders geeignet für schwingungsreduziertes Sägen von dünnen bis mittleren Werkstoffen • Zähne aus verschleißfestem Hochleistungs-Schnellarbeitsstahl • Bandkörper aus legiertem und ermüdungsfestem Vergütungsstahl (M42) | • Baustahl, Tiefziehstahl, Automatenstahl, Vergütungsstahl, Einsatzstahl, rost- und säurebeständiger Stahl, Gusseisen |  | "Leistungsstarkes Sägeband: variable Zähne, hohe Haltbarkeit. NE-Werkstoffe bis Sonderlegierungen. Präzise Schnitte, vielfältige Größen/Zähnezahlen."
4360773 | 7003100508 | Technolit - Bimetallsägeband ''Bi-TECut'' 27 x 0,9 x 3.830 mm, Z 5/8 | 3517 | Produkte entdecken¦Sägen¦Spezialsägen¦Bi-Metallsägeband „Bi-TECut“ | Bi-Metallsägeband „Bi-TECut“ / 3.830 mm, 5/8 ZpZ | Bi-Metallsägeband „Bi-TECut“ |  |  | • Spitzenleistungssägeband mit variabler Zähnezahl und besonders hoher Verschleißfestigkeit • Großes Anwendungsspektrum von NE-Werkstoffen bis zu schwer zerspanbaren Sonderlegierungen • Hohe Schnittgenauigkeit in einer großen Variation von Abmessungen und Zähnezahlen • Besonders geeignet für schwingungsreduziertes Sägen von dünnen bis mittleren Werkstoffen • Zähne aus verschleißfestem Hochleistungs-Schnellarbeitsstahl • Bandkörper aus legiertem und ermüdungsfestem Vergütungsstahl (M42) | • Baustahl, Tiefziehstahl, Automatenstahl, Vergütungsstahl, Einsatzstahl, rost- und säurebeständiger Stahl, Gusseisen |  | "Leistungsstarkes Sägeband: variable Zähne, hohe Haltbarkeit. NE-Werkstoffe bis Sonderlegierungen. Präzise Schnitte, vielfältige Größen/Zähnezahlen."
4360775 | 7003100610 | Technolit - Bimetallsägeband ''Bi-TECut'' 27 x 0,9 x 3.830 mm, Z 6/10 | 3517 | Produkte entdecken¦Sägen¦Spezialsägen¦Bi-Metallsägeband „Bi-TECut“ | Bi-Metallsägeband „Bi-TECut“ / 3.830 mm, 6/10 ZpZ | Bi-Metallsägeband „Bi-TECut“ |  |  | • Spitzenleistungssägeband mit variabler Zähnezahl und besonders hoher Verschleißfestigkeit • Großes Anwendungsspektrum von NE-Werkstoffen bis zu schwer zerspanbaren Sonderlegierungen • Hohe Schnittgenauigkeit in einer großen Variation von Abmessungen und Zähnezahlen • Besonders geeignet für schwingungsreduziertes Sägen von dünnen bis mittleren Werkstoffen • Zähne aus verschleißfestem Hochleistungs-Schnellarbeitsstahl • Bandkörper aus legiertem und ermüdungsfestem Vergütungsstahl (M42) | • Baustahl, Tiefziehstahl, Automatenstahl, Vergütungsstahl, Einsatzstahl, rost- und säurebeständiger Stahl, Gusseisen |  | "Leistungsstarkes Sägeband: variable Zähne, hohe Haltbarkeit. NE-Werkstoffe bis Sonderlegierungen. Präzise Schnitte, vielfältige Größen/Zähnezahlen."
4360777 | 7003110406 | Technolit - Bimetallsägeband ''Bi-TECut'' 27 x 0,9 x 3.900 mm, Z 4/6 | 3517 | Produkte entdecken¦Sägen¦Spezialsägen¦Bi-Metallsägeband „Bi-TECut“ | Bi-Metallsägeband „Bi-TECut“ / 3.900 mm, 4/6 ZpZ | Bi-Metallsägeband „Bi-TECut“ |  |  | • Spitzenleistungssägeband mit variabler Zähnezahl und besonders hoher Verschleißfestigkeit • Großes Anwendungsspektrum von NE-Werkstoffen bis zu schwer zerspanbaren Sonderlegierungen • Hohe Schnittgenauigkeit in einer großen Variation von Abmessungen und Zähnezahlen • Besonders geeignet für schwingungsreduziertes Sägen von dünnen bis mittleren Werkstoffen • Zähne aus verschleißfestem Hochleistungs-Schnellarbeitsstahl • Bandkörper aus legiertem und ermüdungsfestem Vergütungsstahl (M42) | • Baustahl, Tiefziehstahl, Automatenstahl, Vergütungsstahl, Einsatzstahl, rost- und säurebeständiger Stahl, Gusseisen |  | "Leistungsstarkes Sägeband: variable Zähne, hohe Haltbarkeit. NE-Werkstoffe bis Sonderlegierungen. Präzise Schnitte, vielfältige Größen/Zähnezahlen."
4360779 | 7003110508 | Technolit - Bimetallsägeband ''Bi-TECut'' 27 x 0,9 x 3.900 mm, Z 5/8 | 3517 | Produkte entdecken¦Sägen¦Spezialsägen¦Bi-Metallsägeband „Bi-TECut“ | Bi-Metallsägeband „Bi-TECut“ / 3.900 mm, 5/8 ZpZ | Bi-Metallsägeband „Bi-TECut“ |  |  | • Spitzenleistungssägeband mit variabler Zähnezahl und besonders hoher Verschleißfestigkeit • Großes Anwendungsspektrum von NE-Werkstoffen bis zu schwer zerspanbaren Sonderlegierungen • Hohe Schnittgenauigkeit in einer großen Variation von Abmessungen und Zähnezahlen • Besonders geeignet für schwingungsreduziertes Sägen von dünnen bis mittleren Werkstoffen • Zähne aus verschleißfestem Hochleistungs-Schnellarbeitsstahl • Bandkörper aus legiertem und ermüdungsfestem Vergütungsstahl (M42) | • Baustahl, Tiefziehstahl, Automatenstahl, Vergütungsstahl, Einsatzstahl, rost- und säurebeständiger Stahl, Gusseisen |  | "Leistungsstarkes Sägeband: variable Zähne, hohe Haltbarkeit. NE-Werkstoffe bis Sonderlegierungen. Präzise Schnitte, vielfältige Größen/Zähnezahlen."
4360781 | 7003110610 | Technolit - Bimetallsägeband ''Bi-TECut'' 27 x 0,9 x 3.900 mm, Z 6/10 | 3517 | Produkte entdecken¦Sägen¦Spezialsägen¦Bi-Metallsägeband „Bi-TECut“ | Bi-Metallsägeband „Bi-TECut“ / 3.900 mm, 6/10 ZpZ | Bi-Metallsägeband „Bi-TECut“ |  |  | • Spitzenleistungssägeband mit variabler Zähnezahl und besonders hoher Verschleißfestigkeit • Großes Anwendungsspektrum von NE-Werkstoffen bis zu schwer zerspanbaren Sonderlegierungen • Hohe Schnittgenauigkeit in einer großen Variation von Abmessungen und Zähnezahlen • Besonders geeignet für schwingungsreduziertes Sägen von dünnen bis mittleren Werkstoffen • Zähne aus verschleißfestem Hochleistungs-Schnellarbeitsstahl • Bandkörper aus legiertem und ermüdungsfestem Vergütungsstahl (M42) | • Baustahl, Tiefziehstahl, Automatenstahl, Vergütungsstahl, Einsatzstahl, rost- und säurebeständiger Stahl, Gusseisen |  | "Leistungsstarkes Sägeband: variable Zähne, hohe Haltbarkeit. NE-Werkstoffe bis Sonderlegierungen. Präzise Schnitte, vielfältige Größen/Zähnezahlen."
4360783 | 7003120406 | Technolit - Bimetallsägeband ''Bi-TECut'' 27 x 0,9 x 4.000 mm, Z 4/6 | 3517 | Produkte entdecken¦Sägen¦Spezialsägen¦Bi-Metallsägeband „Bi-TECut“ | Bi-Metallsägeband „Bi-TECut“ / 4.000 mm, 4/6 ZpZ | Bi-Metallsägeband „Bi-TECut“ |  |  | • Spitzenleistungssägeband mit variabler Zähnezahl und besonders hoher Verschleißfestigkeit • Großes Anwendungsspektrum von NE-Werkstoffen bis zu schwer zerspanbaren Sonderlegierungen • Hohe Schnittgenauigkeit in einer großen Variation von Abmessungen und Zähnezahlen • Besonders geeignet für schwingungsreduziertes Sägen von dünnen bis mittleren Werkstoffen • Zähne aus verschleißfestem Hochleistungs-Schnellarbeitsstahl • Bandkörper aus legiertem und ermüdungsfestem Vergütungsstahl (M42) | • Baustahl, Tiefziehstahl, Automatenstahl, Vergütungsstahl, Einsatzstahl, rost- und säurebeständiger Stahl, Gusseisen |  | "Leistungsstarkes Sägeband: variable Zähne, hohe Haltbarkeit. NE-Werkstoffe bis Sonderlegierungen. Präzise Schnitte, vielfältige Größen/Zähnezahlen."
4360785 | 7003120508 | Technolit - Bimetallsägeband ''Bi-TECut'' 27 x 0,9 x 4.000 mm, Z 5/8 | 3517 | Produkte entdecken¦Sägen¦Spezialsägen¦Bi-Metallsägeband „Bi-TECut“ | Bi-Metallsägeband „Bi-TECut“ / 4.000 mm, 5/8 ZpZ | Bi-Metallsägeband „Bi-TECut“ |  |  | • Spitzenleistungssägeband mit variabler Zähnezahl und besonders hoher Verschleißfestigkeit • Großes Anwendungsspektrum von NE-Werkstoffen bis zu schwer zerspanbaren Sonderlegierungen • Hohe Schnittgenauigkeit in einer großen Variation von Abmessungen und Zähnezahlen • Besonders geeignet für schwingungsreduziertes Sägen von dünnen bis mittleren Werkstoffen • Zähne aus verschleißfestem Hochleistungs-Schnellarbeitsstahl • Bandkörper aus legiertem und ermüdungsfestem Vergütungsstahl (M42) | • Baustahl, Tiefziehstahl, Automatenstahl, Vergütungsstahl, Einsatzstahl, rost- und säurebeständiger Stahl, Gusseisen |  | "Leistungsstarkes Sägeband: variable Zähne, hohe Haltbarkeit. NE-Werkstoffe bis Sonderlegierungen. Präzise Schnitte, vielfältige Größen/Zähnezahlen."
4360787 | 7003120610 | Technolit - Bimetallsägeband ''Bi-TECut'' 27 x 0,9 x 4.000 mm, Z 6/10 | 3517 | Produkte entdecken¦Sägen¦Spezialsägen¦Bi-Metallsägeband „Bi-TECut“ | Bi-Metallsägeband „Bi-TECut“ / 4.000 mm, 6/10 ZpZ | Bi-Metallsägeband „Bi-TECut“ |  |  | • Spitzenleistungssägeband mit variabler Zähnezahl und besonders hoher Verschleißfestigkeit • Großes Anwendungsspektrum von NE-Werkstoffen bis zu schwer zerspanbaren Sonderlegierungen • Hohe Schnittgenauigkeit in einer großen Variation von Abmessungen und Zähnezahlen • Besonders geeignet für schwingungsreduziertes Sägen von dünnen bis mittleren Werkstoffen • Zähne aus verschleißfestem Hochleistungs-Schnellarbeitsstahl • Bandkörper aus legiertem und ermüdungsfestem Vergütungsstahl (M42) | • Baustahl, Tiefziehstahl, Automatenstahl, Vergütungsstahl, Einsatzstahl, rost- und säurebeständiger Stahl, Gusseisen |  | "Leistungsstarkes Sägeband: variable Zähne, hohe Haltbarkeit. NE-Werkstoffe bis Sonderlegierungen. Präzise Schnitte, vielfältige Größen/Zähnezahlen."
4360789 | 7003130406 | Technolit - Bimetallsägeband ''Bi-TECut'' 27 x 0,9 x 4.020 mm, Z 4/6 | 3517 | Produkte entdecken¦Sägen¦Spezialsägen¦Bi-Metallsägeband „Bi-TECut“ | Bi-Metallsägeband „Bi-TECut“ / 4.020 mm, 4/6 ZpZ | Bi-Metallsägeband „Bi-TECut“ |  |  | • Spitzenleistungssägeband mit variabler Zähnezahl und besonders hoher Verschleißfestigkeit • Großes Anwendungsspektrum von NE-Werkstoffen bis zu schwer zerspanbaren Sonderlegierungen • Hohe Schnittgenauigkeit in einer großen Variation von Abmessungen und Zähnezahlen • Besonders geeignet für schwingungsreduziertes Sägen von dünnen bis mittleren Werkstoffen • Zähne aus verschleißfestem Hochleistungs-Schnellarbeitsstahl • Bandkörper aus legiertem und ermüdungsfestem Vergütungsstahl (M42) | • Baustahl, Tiefziehstahl, Automatenstahl, Vergütungsstahl, Einsatzstahl, rost- und säurebeständiger Stahl, Gusseisen |  | "Leistungsstarkes Sägeband: variable Zähne, hohe Haltbarkeit. NE-Werkstoffe bis Sonderlegierungen. Präzise Schnitte, vielfältige Größen/Zähnezahlen."
4360791 | 7003130508 | Technolit - Bimetallsägeband ''Bi-TECut'' 27 x 0,9 x 4.020 mm, Z 5/8 | 3517 | Produkte entdecken¦Sägen¦Spezialsägen¦Bi-Metallsägeband „Bi-TECut“ | Bi-Metallsägeband „Bi-TECut“ / 4.020 mm, 5/8 ZpZ | Bi-Metallsägeband „Bi-TECut“ |  |  | • Spitzenleistungssägeband mit variabler Zähnezahl und besonders hoher Verschleißfestigkeit • Großes Anwendungsspektrum von NE-Werkstoffen bis zu schwer zerspanbaren Sonderlegierungen • Hohe Schnittgenauigkeit in einer großen Variation von Abmessungen und Zähnezahlen • Besonders geeignet für schwingungsreduziertes Sägen von dünnen bis mittleren Werkstoffen • Zähne aus verschleißfestem Hochleistungs-Schnellarbeitsstahl • Bandkörper aus legiertem und ermüdungsfestem Vergütungsstahl (M42) | • Baustahl, Tiefziehstahl, Automatenstahl, Vergütungsstahl, Einsatzstahl, rost- und säurebeständiger Stahl, Gusseisen |  | "Leistungsstarkes Sägeband: variable Zähne, hohe Haltbarkeit. NE-Werkstoffe bis Sonderlegierungen. Präzise Schnitte, vielfältige Größen/Zähnezahlen."
4360793 | 7003130610 | Technolit - Bimetallsägeband ''Bi-TECut'' 27 x 0,9 x 4.020 mm, Z 6/10 | 3517 | Produkte entdecken¦Sägen¦Spezialsägen¦Bi-Metallsägeband „Bi-TECut“ | Bi-Metallsägeband „Bi-TECut“ / 4.020 mm, 6/10 ZpZ | Bi-Metallsägeband „Bi-TECut“ |  |  | • Spitzenleistungssägeband mit variabler Zähnezahl und besonders hoher Verschleißfestigkeit • Großes Anwendungsspektrum von NE-Werkstoffen bis zu schwer zerspanbaren Sonderlegierungen • Hohe Schnittgenauigkeit in einer großen Variation von Abmessungen und Zähnezahlen • Besonders geeignet für schwingungsreduziertes Sägen von dünnen bis mittleren Werkstoffen • Zähne aus verschleißfestem Hochleistungs-Schnellarbeitsstahl • Bandkörper aus legiertem und ermüdungsfestem Vergütungsstahl (M42) | • Baustahl, Tiefziehstahl, Automatenstahl, Vergütungsstahl, Einsatzstahl, rost- und säurebeständiger Stahl, Gusseisen |  | "Leistungsstarkes Sägeband: variable Zähne, hohe Haltbarkeit. NE-Werkstoffe bis Sonderlegierungen. Präzise Schnitte, vielfältige Größen/Zähnezahlen."
4360795 | 7003140406 | Technolit - Bimetallsägeband ''Bi-TECut'' 27 x 0,9 x 4.038 mm, Z 4/6 | 3517 | Produkte entdecken¦Sägen¦Spezialsägen¦Bi-Metallsägeband „Bi-TECut“ | Bi-Metallsägeband „Bi-TECut“ / 4.038 mm, 4/6 ZpZ | Bi-Metallsägeband „Bi-TECut“ |  |  | • Spitzenleistungssägeband mit variabler Zähnezahl und besonders hoher Verschleißfestigkeit • Großes Anwendungsspektrum von NE-Werkstoffen bis zu schwer zerspanbaren Sonderlegierungen • Hohe Schnittgenauigkeit in einer großen Variation von Abmessungen und Zähnezahlen • Besonders geeignet für schwingungsreduziertes Sägen von dünnen bis mittleren Werkstoffen • Zähne aus verschleißfestem Hochleistungs-Schnellarbeitsstahl • Bandkörper aus legiertem und ermüdungsfestem Vergütungsstahl (M42) | • Baustahl, Tiefziehstahl, Automatenstahl, Vergütungsstahl, Einsatzstahl, rost- und säurebeständiger Stahl, Gusseisen |  | "Leistungsstarkes Sägeband: variable Zähne, hohe Haltbarkeit. NE-Werkstoffe bis Sonderlegierungen. Präzise Schnitte, vielfältige Größen/Zähnezahlen."
4360797 | 7003140508 | Technolit - Bimetallsägeband ''Bi-TECut'' 27 x 0,9 x 4.038 mm, Z 5/8 | 3517 | Produkte entdecken¦Sägen¦Spezialsägen¦Bi-Metallsägeband „Bi-TECut“ | Bi-Metallsägeband „Bi-TECut“ / 4.038 mm, 5/8 ZpZ | Bi-Metallsägeband „Bi-TECut“ |  |  | • Spitzenleistungssägeband mit variabler Zähnezahl und besonders hoher Verschleißfestigkeit • Großes Anwendungsspektrum von NE-Werkstoffen bis zu schwer zerspanbaren Sonderlegierungen • Hohe Schnittgenauigkeit in einer großen Variation von Abmessungen und Zähnezahlen • Besonders geeignet für schwingungsreduziertes Sägen von dünnen bis mittleren Werkstoffen • Zähne aus verschleißfestem Hochleistungs-Schnellarbeitsstahl • Bandkörper aus legiertem und ermüdungsfestem Vergütungsstahl (M42) | • Baustahl, Tiefziehstahl, Automatenstahl, Vergütungsstahl, Einsatzstahl, rost- und säurebeständiger Stahl, Gusseisen |  | "Leistungsstarkes Sägeband: variable Zähne, hohe Haltbarkeit. NE-Werkstoffe bis Sonderlegierungen. Präzise Schnitte, vielfältige Größen/Zähnezahlen."
4360799 | 7003140610 | Technolit - Bimetallsägeband ''Bi-TECut'' 27 x 0,9 x 4.038 mm, Z 6/10 | 3517 | Produkte entdecken¦Sägen¦Spezialsägen¦Bi-Metallsägeband „Bi-TECut“ | Bi-Metallsägeband „Bi-TECut“ / 4.038 mm, 6/10 ZpZ | Bi-Metallsägeband „Bi-TECut“ |  |  | • Spitzenleistungssägeband mit variabler Zähnezahl und besonders hoher Verschleißfestigkeit • Großes Anwendungsspektrum von NE-Werkstoffen bis zu schwer zerspanbaren Sonderlegierungen • Hohe Schnittgenauigkeit in einer großen Variation von Abmessungen und Zähnezahlen • Besonders geeignet für schwingungsreduziertes Sägen von dünnen bis mittleren Werkstoffen • Zähne aus verschleißfestem Hochleistungs-Schnellarbeitsstahl • Bandkörper aus legiertem und ermüdungsfestem Vergütungsstahl (M42) | • Baustahl, Tiefziehstahl, Automatenstahl, Vergütungsstahl, Einsatzstahl, rost- und säurebeständiger Stahl, Gusseisen |  | "Leistungsstarkes Sägeband: variable Zähne, hohe Haltbarkeit. NE-Werkstoffe bis Sonderlegierungen. Präzise Schnitte, vielfältige Größen/Zähnezahlen."
4360801 | 7003150406 | Technolit - Bimetallsägeband ''Bi-TECut'' 27 x 0,9 x 4.064 mm, Z 4/6 | 3517 | Produkte entdecken¦Sägen¦Spezialsägen¦Bi-Metallsägeband „Bi-TECut“ | Bi-Metallsägeband „Bi-TECut“ / 4.064 mm, 4/6 ZpZ | Bi-Metallsägeband „Bi-TECut“ |  |  | • Spitzenleistungssägeband mit variabler Zähnezahl und besonders hoher Verschleißfestigkeit • Großes Anwendungsspektrum von NE-Werkstoffen bis zu schwer zerspanbaren Sonderlegierungen • Hohe Schnittgenauigkeit in einer großen Variation von Abmessungen und Zähnezahlen • Besonders geeignet für schwingungsreduziertes Sägen von dünnen bis mittleren Werkstoffen • Zähne aus verschleißfestem Hochleistungs-Schnellarbeitsstahl • Bandkörper aus legiertem und ermüdungsfestem Vergütungsstahl (M42) | • Baustahl, Tiefziehstahl, Automatenstahl, Vergütungsstahl, Einsatzstahl, rost- und säurebeständiger Stahl, Gusseisen |  | "Leistungsstarkes Sägeband: variable Zähne, hohe Haltbarkeit. NE-Werkstoffe bis Sonderlegierungen. Präzise Schnitte, vielfältige Größen/Zähnezahlen."
4360803 | 7003150508 | Technolit - Bimetallsägeband ''Bi-TECut'' 27 x 0,9 x 4.064 mm, Z 5/8 | 3517 | Produkte entdecken¦Sägen¦Spezialsägen¦Bi-Metallsägeband „Bi-TECut“ | Bi-Metallsägeband „Bi-TECut“ / 4.064 mm, 5/8 ZpZ | Bi-Metallsägeband „Bi-TECut“ |  |  | • Spitzenleistungssägeband mit variabler Zähnezahl und besonders hoher Verschleißfestigkeit • Großes Anwendungsspektrum von NE-Werkstoffen bis zu schwer zerspanbaren Sonderlegierungen • Hohe Schnittgenauigkeit in einer großen Variation von Abmessungen und Zähnezahlen • Besonders geeignet für schwingungsreduziertes Sägen von dünnen bis mittleren Werkstoffen • Zähne aus verschleißfestem Hochleistungs-Schnellarbeitsstahl • Bandkörper aus legiertem und ermüdungsfestem Vergütungsstahl (M42) | • Baustahl, Tiefziehstahl, Automatenstahl, Vergütungsstahl, Einsatzstahl, rost- und säurebeständiger Stahl, Gusseisen |  | "Leistungsstarkes Sägeband: variable Zähne, hohe Haltbarkeit. NE-Werkstoffe bis Sonderlegierungen. Präzise Schnitte, vielfältige Größen/Zähnezahlen."
4360805 | 7003150610 | Technolit - Bimetallsägeband ''Bi-TECut'' 27 x 0,9 x 4.064 mm, Z 6/10 | 3517 | Produkte entdecken¦Sägen¦Spezialsägen¦Bi-Metallsägeband „Bi-TECut“ | Bi-Metallsägeband „Bi-TECut“ / 4.064 mm, 6/10 ZpZ | Bi-Metallsägeband „Bi-TECut“ |  |  | • Spitzenleistungssägeband mit variabler Zähnezahl und besonders hoher Verschleißfestigkeit • Großes Anwendungsspektrum von NE-Werkstoffen bis zu schwer zerspanbaren Sonderlegierungen • Hohe Schnittgenauigkeit in einer großen Variation von Abmessungen und Zähnezahlen • Besonders geeignet für schwingungsreduziertes Sägen von dünnen bis mittleren Werkstoffen • Zähne aus verschleißfestem Hochleistungs-Schnellarbeitsstahl • Bandkörper aus legiertem und ermüdungsfestem Vergütungsstahl (M42) | • Baustahl, Tiefziehstahl, Automatenstahl, Vergütungsstahl, Einsatzstahl, rost- und säurebeständiger Stahl, Gusseisen |  | "Leistungsstarkes Sägeband: variable Zähne, hohe Haltbarkeit. NE-Werkstoffe bis Sonderlegierungen. Präzise Schnitte, vielfältige Größen/Zähnezahlen."
4360807 | 7003160610 | Technolit - Bimetallsägeband ''Bi-TECut'' 27 x 0,9 x 4.090 mm, Z 6/10 | 3517 | Produkte entdecken¦Sägen¦Spezialsägen¦Bi-Metallsägeband „Bi-TECut“ | Bi-Metallsägeband „Bi-TECut“ / 4.090 mm, 6/10 ZpZ | Bi-Metallsägeband „Bi-TECut“ |  |  | • Spitzenleistungssägeband mit variabler Zähnezahl und besonders hoher Verschleißfestigkeit • Großes Anwendungsspektrum von NE-Werkstoffen bis zu schwer zerspanbaren Sonderlegierungen • Hohe Schnittgenauigkeit in einer großen Variation von Abmessungen und Zähnezahlen • Besonders geeignet für schwingungsreduziertes Sägen von dünnen bis mittleren Werkstoffen • Zähne aus verschleißfestem Hochleistungs-Schnellarbeitsstahl • Bandkörper aus legiertem und ermüdungsfestem Vergütungsstahl (M42) | • Baustahl, Tiefziehstahl, Automatenstahl, Vergütungsstahl, Einsatzstahl, rost- und säurebeständiger Stahl, Gusseisen |  | "Leistungsstarkes Sägeband: variable Zähne, hohe Haltbarkeit. NE-Werkstoffe bis Sonderlegierungen. Präzise Schnitte, vielfältige Größen/Zähnezahlen."
4360809 | 7003160510 | Technolit - Bimetallsägeband ''Bi-TECut'' 27 x 0,9 x 4.090 mm, Z 5/10 | 3517 | Produkte entdecken¦Sägen¦Spezialsägen¦Bi-Metallsägeband „Bi-TECut“ | Bi-Metallsägeband „Bi-TECut“ / 4.090 mm, 5/8 ZpZ | Bi-Metallsägeband „Bi-TECut“ |  |  | • Spitzenleistungssägeband mit variabler Zähnezahl und besonders hoher Verschleißfestigkeit • Großes Anwendungsspektrum von NE-Werkstoffen bis zu schwer zerspanbaren Sonderlegierungen • Hohe Schnittgenauigkeit in einer großen Variation von Abmessungen und Zähnezahlen • Besonders geeignet für schwingungsreduziertes Sägen von dünnen bis mittleren Werkstoffen • Zähne aus verschleißfestem Hochleistungs-Schnellarbeitsstahl • Bandkörper aus legiertem und ermüdungsfestem Vergütungsstahl (M42) | • Baustahl, Tiefziehstahl, Automatenstahl, Vergütungsstahl, Einsatzstahl, rost- und säurebeständiger Stahl, Gusseisen |  | "Leistungsstarkes Sägeband: variable Zähne, hohe Haltbarkeit. NE-Werkstoffe bis Sonderlegierungen. Präzise Schnitte, vielfältige Größen/Zähnezahlen."
4360811 | 7003170406 | Technolit - Bimetallsägeband ''Bi-TECut'' 27 x 0,9 x 4.100 mm, Z 4/6 | 3517 | Produkte entdecken¦Sägen¦Spezialsägen¦Bi-Metallsägeband „Bi-TECut“ | Bi-Metallsägeband „Bi-TECut“ / 4.100 mm, 4/6 ZpZ | Bi-Metallsägeband „Bi-TECut“ |  |  | • Spitzenleistungssägeband mit variabler Zähnezahl und besonders hoher Verschleißfestigkeit • Großes Anwendungsspektrum von NE-Werkstoffen bis zu schwer zerspanbaren Sonderlegierungen • Hohe Schnittgenauigkeit in einer großen Variation von Abmessungen und Zähnezahlen • Besonders geeignet für schwingungsreduziertes Sägen von dünnen bis mittleren Werkstoffen • Zähne aus verschleißfestem Hochleistungs-Schnellarbeitsstahl • Bandkörper aus legiertem und ermüdungsfestem Vergütungsstahl (M42) | • Baustahl, Tiefziehstahl, Automatenstahl, Vergütungsstahl, Einsatzstahl, rost- und säurebeständiger Stahl, Gusseisen |  | "Leistungsstarkes Sägeband: variable Zähne, hohe Haltbarkeit. NE-Werkstoffe bis Sonderlegierungen. Präzise Schnitte, vielfältige Größen/Zähnezahlen."
4360813 | 7003170508 | Technolit - Bimetallsägeband ''Bi-TECut'' 27 x 0,9 x 4.100 mm, Z 5/8 | 3517 | Produkte entdecken¦Sägen¦Spezialsägen¦Bi-Metallsägeband „Bi-TECut“ | Bi-Metallsägeband „Bi-TECut“ / 4.100 mm, 5/8 ZpZ | Bi-Metallsägeband „Bi-TECut“ |  |  | • Spitzenleistungssägeband mit variabler Zähnezahl und besonders hoher Verschleißfestigkeit • Großes Anwendungsspektrum von NE-Werkstoffen bis zu schwer zerspanbaren Sonderlegierungen • Hohe Schnittgenauigkeit in einer großen Variation von Abmessungen und Zähnezahlen • Besonders geeignet für schwingungsreduziertes Sägen von dünnen bis mittleren Werkstoffen • Zähne aus verschleißfestem Hochleistungs-Schnellarbeitsstahl • Bandkörper aus legiertem und ermüdungsfestem Vergütungsstahl (M42) | • Baustahl, Tiefziehstahl, Automatenstahl, Vergütungsstahl, Einsatzstahl, rost- und säurebeständiger Stahl, Gusseisen |  | "Leistungsstarkes Sägeband: variable Zähne, hohe Haltbarkeit. NE-Werkstoffe bis Sonderlegierungen. Präzise Schnitte, vielfältige Größen/Zähnezahlen."
4360815 | 7003170610 | Technolit - Bimetallsägeband ''Bi-TECut'' 27 x 0,9 x 4.100 mm, Z 6/10 | 3517 | Produkte entdecken¦Sägen¦Spezialsägen¦Bi-Metallsägeband „Bi-TECut“ | Bi-Metallsägeband „Bi-TECut“ / 4.100 mm, 6/10 ZpZ | Bi-Metallsägeband „Bi-TECut“ |  |  | • Spitzenleistungssägeband mit variabler Zähnezahl und besonders hoher Verschleißfestigkeit • Großes Anwendungsspektrum von NE-Werkstoffen bis zu schwer zerspanbaren Sonderlegierungen • Hohe Schnittgenauigkeit in einer großen Variation von Abmessungen und Zähnezahlen • Besonders geeignet für schwingungsreduziertes Sägen von dünnen bis mittleren Werkstoffen • Zähne aus verschleißfestem Hochleistungs-Schnellarbeitsstahl • Bandkörper aus legiertem und ermüdungsfestem Vergütungsstahl (M42) | • Baustahl, Tiefziehstahl, Automatenstahl, Vergütungsstahl, Einsatzstahl, rost- und säurebeständiger Stahl, Gusseisen |  | "Leistungsstarkes Sägeband: variable Zähne, hohe Haltbarkeit. NE-Werkstoffe bis Sonderlegierungen. Präzise Schnitte, vielfältige Größen/Zähnezahlen."
4360817 | 7003180406 | Technolit - Bimetallsägeband ''Bi-TECut'' 27 x 0,9 x 4.120mm, Z 4/6 | 3517 | Produkte entdecken¦Sägen¦Spezialsägen¦Bi-Metallsägeband „Bi-TECut“ | Bi-Metallsägeband „Bi-TECut“ / 4.120 mm, 4/6 ZpZ | Bi-Metallsägeband „Bi-TECut“ |  |  | • Spitzenleistungssägeband mit variabler Zähnezahl und besonders hoher Verschleißfestigkeit • Großes Anwendungsspektrum von NE-Werkstoffen bis zu schwer zerspanbaren Sonderlegierungen • Hohe Schnittgenauigkeit in einer großen Variation von Abmessungen und Zähnezahlen • Besonders geeignet für schwingungsreduziertes Sägen von dünnen bis mittleren Werkstoffen • Zähne aus verschleißfestem Hochleistungs-Schnellarbeitsstahl • Bandkörper aus legiertem und ermüdungsfestem Vergütungsstahl (M42) | • Baustahl, Tiefziehstahl, Automatenstahl, Vergütungsstahl, Einsatzstahl, rost- und säurebeständiger Stahl, Gusseisen |  | "Leistungsstarkes Sägeband: variable Zähne, hohe Haltbarkeit. NE-Werkstoffe bis Sonderlegierungen. Präzise Schnitte, vielfältige Größen/Zähnezahlen."
4360819 | 7003180508 | Technolit - Bimetallsägeband ''Bi-TECut'' 27 x 0,9 x 4.120 mm, Z 5/8 | 3517 | Produkte entdecken¦Sägen¦Spezialsägen¦Bi-Metallsägeband „Bi-TECut“ | Bi-Metallsägeband „Bi-TECut“ / 4.120 mm, 5/8 ZpZ | Bi-Metallsägeband „Bi-TECut“ |  |  | • Spitzenleistungssägeband mit variabler Zähnezahl und besonders hoher Verschleißfestigkeit • Großes Anwendungsspektrum von NE-Werkstoffen bis zu schwer zerspanbaren Sonderlegierungen • Hohe Schnittgenauigkeit in einer großen Variation von Abmessungen und Zähnezahlen • Besonders geeignet für schwingungsreduziertes Sägen von dünnen bis mittleren Werkstoffen • Zähne aus verschleißfestem Hochleistungs-Schnellarbeitsstahl • Bandkörper aus legiertem und ermüdungsfestem Vergütungsstahl (M42) | • Baustahl, Tiefziehstahl, Automatenstahl, Vergütungsstahl, Einsatzstahl, rost- und säurebeständiger Stahl, Gusseisen |  | "Leistungsstarkes Sägeband: variable Zähne, hohe Haltbarkeit. NE-Werkstoffe bis Sonderlegierungen. Präzise Schnitte, vielfältige Größen/Zähnezahlen."
4360821 | 7003180610 | Technolit - Bimetallsägeband ''Bi-TECut'' 27 x 0,9 x 4.120 mm, Z 6/10 | 3517 | Produkte entdecken¦Sägen¦Spezialsägen¦Bi-Metallsägeband „Bi-TECut“ | Bi-Metallsägeband „Bi-TECut“ / 4.120 mm, 6/10 ZpZ | Bi-Metallsägeband „Bi-TECut“ |  |  | • Spitzenleistungssägeband mit variabler Zähnezahl und besonders hoher Verschleißfestigkeit • Großes Anwendungsspektrum von NE-Werkstoffen bis zu schwer zerspanbaren Sonderlegierungen • Hohe Schnittgenauigkeit in einer großen Variation von Abmessungen und Zähnezahlen • Besonders geeignet für schwingungsreduziertes Sägen von dünnen bis mittleren Werkstoffen • Zähne aus verschleißfestem Hochleistungs-Schnellarbeitsstahl • Bandkörper aus legiertem und ermüdungsfestem Vergütungsstahl (M42) | • Baustahl, Tiefziehstahl, Automatenstahl, Vergütungsstahl, Einsatzstahl, rost- und säurebeständiger Stahl, Gusseisen |  | "Leistungsstarkes Sägeband: variable Zähne, hohe Haltbarkeit. NE-Werkstoffe bis Sonderlegierungen. Präzise Schnitte, vielfältige Größen/Zähnezahlen."
4360823 | 7003190406 | Technolit - Bimetallsägeband ''Bi-TECut'' 27 x 0,9 x 4.150 mm, Z 4/6 | 3517 | Produkte entdecken¦Sägen¦Spezialsägen¦Bi-Metallsägeband „Bi-TECut“ | Bi-Metallsägeband „Bi-TECut“ / 4.150 mm, 4/6 ZpZ | Bi-Metallsägeband „Bi-TECut“ |  |  | • Spitzenleistungssägeband mit variabler Zähnezahl und besonders hoher Verschleißfestigkeit • Großes Anwendungsspektrum von NE-Werkstoffen bis zu schwer zerspanbaren Sonderlegierungen • Hohe Schnittgenauigkeit in einer großen Variation von Abmessungen und Zähnezahlen • Besonders geeignet für schwingungsreduziertes Sägen von dünnen bis mittleren Werkstoffen • Zähne aus verschleißfestem Hochleistungs-Schnellarbeitsstahl • Bandkörper aus legiertem und ermüdungsfestem Vergütungsstahl (M42) | • Baustahl, Tiefziehstahl, Automatenstahl, Vergütungsstahl, Einsatzstahl, rost- und säurebeständiger Stahl, Gusseisen |  | "Leistungsstarkes Sägeband: variable Zähne, hohe Haltbarkeit. NE-Werkstoffe bis Sonderlegierungen. Präzise Schnitte, vielfältige Größen/Zähnezahlen."
4360829 | 7003190508 | Technolit - Bimetallsägeband ''Bi-TECut'' 27 x 0,9 x 4.150 mm, Z 5/8 | 3517 | Produkte entdecken¦Sägen¦Spezialsägen¦Bi-Metallsägeband „Bi-TECut“ | Bi-Metallsägeband „Bi-TECut“ / 4.150 mm, 5/8 ZpZ | Bi-Metallsägeband „Bi-TECut“ |  |  | • Spitzenleistungssägeband mit variabler Zähnezahl und besonders hoher Verschleißfestigkeit • Großes Anwendungsspektrum von NE-Werkstoffen bis zu schwer zerspanbaren Sonderlegierungen • Hohe Schnittgenauigkeit in einer großen Variation von Abmessungen und Zähnezahlen • Besonders geeignet für schwingungsreduziertes Sägen von dünnen bis mittleren Werkstoffen • Zähne aus verschleißfestem Hochleistungs-Schnellarbeitsstahl • Bandkörper aus legiertem und ermüdungsfestem Vergütungsstahl (M42) | • Baustahl, Tiefziehstahl, Automatenstahl, Vergütungsstahl, Einsatzstahl, rost- und säurebeständiger Stahl, Gusseisen |  | "Leistungsstarkes Sägeband: variable Zähne, hohe Haltbarkeit. NE-Werkstoffe bis Sonderlegierungen. Präzise Schnitte, vielfältige Größen/Zähnezahlen."
4360831 | 7003190610 | Technolit - Bimetallsägeband ''Bi-TECut'' 27 x 0,9 x 4.150 mm, Z 6/10 | 3517 | Produkte entdecken¦Sägen¦Spezialsägen¦Bi-Metallsägeband „Bi-TECut“ | Bi-Metallsägeband „Bi-TECut“ / 4.150 mm, 6/10 ZpZ | Bi-Metallsägeband „Bi-TECut“ |  |  | • Spitzenleistungssägeband mit variabler Zähnezahl und besonders hoher Verschleißfestigkeit • Großes Anwendungsspektrum von NE-Werkstoffen bis zu schwer zerspanbaren Sonderlegierungen • Hohe Schnittgenauigkeit in einer großen Variation von Abmessungen und Zähnezahlen • Besonders geeignet für schwingungsreduziertes Sägen von dünnen bis mittleren Werkstoffen • Zähne aus verschleißfestem Hochleistungs-Schnellarbeitsstahl • Bandkörper aus legiertem und ermüdungsfestem Vergütungsstahl (M42) | • Baustahl, Tiefziehstahl, Automatenstahl, Vergütungsstahl, Einsatzstahl, rost- und säurebeständiger Stahl, Gusseisen |  | "Leistungsstarkes Sägeband: variable Zähne, hohe Haltbarkeit. NE-Werkstoffe bis Sonderlegierungen. Präzise Schnitte, vielfältige Größen/Zähnezahlen."
4360833 | 7003200406 | Technolit - Bimetallsägeband ''Bi-TECut'' 27 x 0,9 x 4.160 mm, Z 4/6 | 3517 | Produkte entdecken¦Sägen¦Spezialsägen¦Bi-Metallsägeband „Bi-TECut“ | Bi-Metallsägeband „Bi-TECut“ / 4.160 mm, 4/6 ZpZ | Bi-Metallsägeband „Bi-TECut“ |  |  | • Spitzenleistungssägeband mit variabler Zähnezahl und besonders hoher Verschleißfestigkeit • Großes Anwendungsspektrum von NE-Werkstoffen bis zu schwer zerspanbaren Sonderlegierungen • Hohe Schnittgenauigkeit in einer großen Variation von Abmessungen und Zähnezahlen • Besonders geeignet für schwingungsreduziertes Sägen von dünnen bis mittleren Werkstoffen • Zähne aus verschleißfestem Hochleistungs-Schnellarbeitsstahl • Bandkörper aus legiertem und ermüdungsfestem Vergütungsstahl (M42) | • Baustahl, Tiefziehstahl, Automatenstahl, Vergütungsstahl, Einsatzstahl, rost- und säurebeständiger Stahl, Gusseisen |  | "Leistungsstarkes Sägeband: variable Zähne, hohe Haltbarkeit. NE-Werkstoffe bis Sonderlegierungen. Präzise Schnitte, vielfältige Größen/Zähnezahlen."
4360835 | 7003200508 | Technolit - Bimetallsägeband ''Bi-TECut'' 27 x 0,9 x 4.160 mm, Z 5/8 | 3517 | Produkte entdecken¦Sägen¦Spezialsägen¦Bi-Metallsägeband „Bi-TECut“ | Bi-Metallsägeband „Bi-TECut“ / 4.160 mm, 5/8 ZpZ | Bi-Metallsägeband „Bi-TECut“ |  |  | • Spitzenleistungssägeband mit variabler Zähnezahl und besonders hoher Verschleißfestigkeit • Großes Anwendungsspektrum von NE-Werkstoffen bis zu schwer zerspanbaren Sonderlegierungen • Hohe Schnittgenauigkeit in einer großen Variation von Abmessungen und Zähnezahlen • Besonders geeignet für schwingungsreduziertes Sägen von dünnen bis mittleren Werkstoffen • Zähne aus verschleißfestem Hochleistungs-Schnellarbeitsstahl • Bandkörper aus legiertem und ermüdungsfestem Vergütungsstahl (M42) | • Baustahl, Tiefziehstahl, Automatenstahl, Vergütungsstahl, Einsatzstahl, rost- und säurebeständiger Stahl, Gusseisen |  | "Leistungsstarkes Sägeband: variable Zähne, hohe Haltbarkeit. NE-Werkstoffe bis Sonderlegierungen. Präzise Schnitte, vielfältige Größen/Zähnezahlen."
4360837 | 7003200610 | Technolit - Bimetallsägeband ''Bi-TECut'' 27 x 0,9 x 4.160 mm, Z 6/10 | 3517 | Produkte entdecken¦Sägen¦Spezialsägen¦Bi-Metallsägeband „Bi-TECut“ | Bi-Metallsägeband „Bi-TECut“ / 4.160 mm, 6/10 ZpZ | Bi-Metallsägeband „Bi-TECut“ |  |  | • Spitzenleistungssägeband mit variabler Zähnezahl und besonders hoher Verschleißfestigkeit • Großes Anwendungsspektrum von NE-Werkstoffen bis zu schwer zerspanbaren Sonderlegierungen • Hohe Schnittgenauigkeit in einer großen Variation von Abmessungen und Zähnezahlen • Besonders geeignet für schwingungsreduziertes Sägen von dünnen bis mittleren Werkstoffen • Zähne aus verschleißfestem Hochleistungs-Schnellarbeitsstahl • Bandkörper aus legiertem und ermüdungsfestem Vergütungsstahl (M42) | • Baustahl, Tiefziehstahl, Automatenstahl, Vergütungsstahl, Einsatzstahl, rost- und säurebeständiger Stahl, Gusseisen |  | "Leistungsstarkes Sägeband: variable Zähne, hohe Haltbarkeit. NE-Werkstoffe bis Sonderlegierungen. Präzise Schnitte, vielfältige Größen/Zähnezahlen."
4360839 | 7003210406 | Technolit - Bimetallsägeband ''Bi-TECut'' 27 x 0,9 x 4.200 mm, Z 4/6 | 3517 | Produkte entdecken¦Sägen¦Spezialsägen¦Bi-Metallsägeband „Bi-TECut“ | Bi-Metallsägeband „Bi-TECut“ / 4.200 mm, 4/6 ZpZ | Bi-Metallsägeband „Bi-TECut“ |  |  | • Spitzenleistungssägeband mit variabler Zähnezahl und besonders hoher Verschleißfestigkeit • Großes Anwendungsspektrum von NE-Werkstoffen bis zu schwer zerspanbaren Sonderlegierungen • Hohe Schnittgenauigkeit in einer großen Variation von Abmessungen und Zähnezahlen • Besonders geeignet für schwingungsreduziertes Sägen von dünnen bis mittleren Werkstoffen • Zähne aus verschleißfestem Hochleistungs-Schnellarbeitsstahl • Bandkörper aus legiertem und ermüdungsfestem Vergütungsstahl (M42) | • Baustahl, Tiefziehstahl, Automatenstahl, Vergütungsstahl, Einsatzstahl, rost- und säurebeständiger Stahl, Gusseisen |  | "Leistungsstarkes Sägeband: variable Zähne, hohe Haltbarkeit. NE-Werkstoffe bis Sonderlegierungen. Präzise Schnitte, vielfältige Größen/Zähnezahlen."
4360841 | 7003210508 | Technolit - Bimetallsägeband ''Bi-TECut'' 27 x 0,9 x 4.200 mm, Z 5/8 | 3517 | Produkte entdecken¦Sägen¦Spezialsägen¦Bi-Metallsägeband „Bi-TECut“ | Bi-Metallsägeband „Bi-TECut“ / 4.200 mm, 5/8 ZpZ | Bi-Metallsägeband „Bi-TECut“ |  |  | • Spitzenleistungssägeband mit variabler Zähnezahl und besonders hoher Verschleißfestigkeit • Großes Anwendungsspektrum von NE-Werkstoffen bis zu schwer zerspanbaren Sonderlegierungen • Hohe Schnittgenauigkeit in einer großen Variation von Abmessungen und Zähnezahlen • Besonders geeignet für schwingungsreduziertes Sägen von dünnen bis mittleren Werkstoffen • Zähne aus verschleißfestem Hochleistungs-Schnellarbeitsstahl • Bandkörper aus legiertem und ermüdungsfestem Vergütungsstahl (M42) | • Baustahl, Tiefziehstahl, Automatenstahl, Vergütungsstahl, Einsatzstahl, rost- und säurebeständiger Stahl, Gusseisen |  | "Leistungsstarkes Sägeband: variable Zähne, hohe Haltbarkeit. NE-Werkstoffe bis Sonderlegierungen. Präzise Schnitte, vielfältige Größen/Zähnezahlen."
4360843 | 7003210610 | Technolit - Bimetallsägeband ''Bi-TECut'' 27 x 0,9 x 4.200 mm, Z 6/10 | 3517 | Produkte entdecken¦Sägen¦Spezialsägen¦Bi-Metallsägeband „Bi-TECut“ | Bi-Metallsägeband „Bi-TECut“ / 4.200 mm, 6/10 ZpZ | Bi-Metallsägeband „Bi-TECut“ |  |  | • Spitzenleistungssägeband mit variabler Zähnezahl und besonders hoher Verschleißfestigkeit • Großes Anwendungsspektrum von NE-Werkstoffen bis zu schwer zerspanbaren Sonderlegierungen • Hohe Schnittgenauigkeit in einer großen Variation von Abmessungen und Zähnezahlen • Besonders geeignet für schwingungsreduziertes Sägen von dünnen bis mittleren Werkstoffen • Zähne aus verschleißfestem Hochleistungs-Schnellarbeitsstahl • Bandkörper aus legiertem und ermüdungsfestem Vergütungsstahl (M42) | • Baustahl, Tiefziehstahl, Automatenstahl, Vergütungsstahl, Einsatzstahl, rost- und säurebeständiger Stahl, Gusseisen |  | "Leistungsstarkes Sägeband: variable Zähne, hohe Haltbarkeit. NE-Werkstoffe bis Sonderlegierungen. Präzise Schnitte, vielfältige Größen/Zähnezahlen."
4360845 | 7003220406 | Technolit - Bimetallsägeband ''Bi-TECut'' 27 x 0,9 x 4.240 mm, Z 4/6 | 3517 | Produkte entdecken¦Sägen¦Spezialsägen¦Bi-Metallsägeband „Bi-TECut“ | Bi-Metallsägeband „Bi-TECut“ / 4.240 mm, 4/6 ZpZ | Bi-Metallsägeband „Bi-TECut“ |  |  | • Spitzenleistungssägeband mit variabler Zähnezahl und besonders hoher Verschleißfestigkeit • Großes Anwendungsspektrum von NE-Werkstoffen bis zu schwer zerspanbaren Sonderlegierungen • Hohe Schnittgenauigkeit in einer großen Variation von Abmessungen und Zähnezahlen • Besonders geeignet für schwingungsreduziertes Sägen von dünnen bis mittleren Werkstoffen • Zähne aus verschleißfestem Hochleistungs-Schnellarbeitsstahl • Bandkörper aus legiertem und ermüdungsfestem Vergütungsstahl (M42) | • Baustahl, Tiefziehstahl, Automatenstahl, Vergütungsstahl, Einsatzstahl, rost- und säurebeständiger Stahl, Gusseisen |  | "Leistungsstarkes Sägeband: variable Zähne, hohe Haltbarkeit. NE-Werkstoffe bis Sonderlegierungen. Präzise Schnitte, vielfältige Größen/Zähnezahlen."
4360847 | 7003220508 | Technolit - Bimetallsägeband ''Bi-TECut'' 27 x 0,9 x 4.240 mm, Z 5/8 | 3517 | Produkte entdecken¦Sägen¦Spezialsägen¦Bi-Metallsägeband „Bi-TECut“ | Bi-Metallsägeband „Bi-TECut“ / 4.240 mm, 5/8 ZpZ | Bi-Metallsägeband „Bi-TECut“ |  |  | • Spitzenleistungssägeband mit variabler Zähnezahl und besonders hoher Verschleißfestigkeit • Großes Anwendungsspektrum von NE-Werkstoffen bis zu schwer zerspanbaren Sonderlegierungen • Hohe Schnittgenauigkeit in einer großen Variation von Abmessungen und Zähnezahlen • Besonders geeignet für schwingungsreduziertes Sägen von dünnen bis mittleren Werkstoffen • Zähne aus verschleißfestem Hochleistungs-Schnellarbeitsstahl • Bandkörper aus legiertem und ermüdungsfestem Vergütungsstahl (M42) | • Baustahl, Tiefziehstahl, Automatenstahl, Vergütungsstahl, Einsatzstahl, rost- und säurebeständiger Stahl, Gusseisen |  | "Leistungsstarkes Sägeband: variable Zähne, hohe Haltbarkeit. NE-Werkstoffe bis Sonderlegierungen. Präzise Schnitte, vielfältige Größen/Zähnezahlen."
4360849 | 7003220610 | Technolit - Bimetallsägeband ''Bi-TECut'' 27 x 0,9 x 4.240 mm, Z 6/10 | 3517 | Produkte entdecken¦Sägen¦Spezialsägen¦Bi-Metallsägeband „Bi-TECut“ | Bi-Metallsägeband „Bi-TECut“ / 4.240 mm, 6/10 ZpZ | Bi-Metallsägeband „Bi-TECut“ |  |  | • Spitzenleistungssägeband mit variabler Zähnezahl und besonders hoher Verschleißfestigkeit • Großes Anwendungsspektrum von NE-Werkstoffen bis zu schwer zerspanbaren Sonderlegierungen • Hohe Schnittgenauigkeit in einer großen Variation von Abmessungen und Zähnezahlen • Besonders geeignet für schwingungsreduziertes Sägen von dünnen bis mittleren Werkstoffen • Zähne aus verschleißfestem Hochleistungs-Schnellarbeitsstahl • Bandkörper aus legiertem und ermüdungsfestem Vergütungsstahl (M42) | • Baustahl, Tiefziehstahl, Automatenstahl, Vergütungsstahl, Einsatzstahl, rost- und säurebeständiger Stahl, Gusseisen |  | "Leistungsstarkes Sägeband: variable Zähne, hohe Haltbarkeit. NE-Werkstoffe bis Sonderlegierungen. Präzise Schnitte, vielfältige Größen/Zähnezahlen."
4360851 | 7003230406 | Technolit - Bimetallsägeband ''Bi-TECut'' 27 x 0,9 x 4.310 mm, Z 4/6 | 3517 | Produkte entdecken¦Sägen¦Spezialsägen¦Bi-Metallsägeband „Bi-TECut“ | Bi-Metallsägeband „Bi-TECut“ / 4.310 mm, 4/6 ZpZ | Bi-Metallsägeband „Bi-TECut“ |  |  | • Spitzenleistungssägeband mit variabler Zähnezahl und besonders hoher Verschleißfestigkeit • Großes Anwendungsspektrum von NE-Werkstoffen bis zu schwer zerspanbaren Sonderlegierungen • Hohe Schnittgenauigkeit in einer großen Variation von Abmessungen und Zähnezahlen • Besonders geeignet für schwingungsreduziertes Sägen von dünnen bis mittleren Werkstoffen • Zähne aus verschleißfestem Hochleistungs-Schnellarbeitsstahl • Bandkörper aus legiertem und ermüdungsfestem Vergütungsstahl (M42) | • Baustahl, Tiefziehstahl, Automatenstahl, Vergütungsstahl, Einsatzstahl, rost- und säurebeständiger Stahl, Gusseisen |  | "Leistungsstarkes Sägeband: variable Zähne, hohe Haltbarkeit. NE-Werkstoffe bis Sonderlegierungen. Präzise Schnitte, vielfältige Größen/Zähnezahlen."
4360853 | 7003230508 | Technolit - Bimetallsägeband ''Bi-TECut'' 27 x 0,9 x 4.310 mm, Z 5/8 | 3517 | Produkte entdecken¦Sägen¦Spezialsägen¦Bi-Metallsägeband „Bi-TECut“ | Bi-Metallsägeband „Bi-TECut“ / 4.310 mm, 5/8 ZpZ | Bi-Metallsägeband „Bi-TECut“ |  |  | • Spitzenleistungssägeband mit variabler Zähnezahl und besonders hoher Verschleißfestigkeit • Großes Anwendungsspektrum von NE-Werkstoffen bis zu schwer zerspanbaren Sonderlegierungen • Hohe Schnittgenauigkeit in einer großen Variation von Abmessungen und Zähnezahlen • Besonders geeignet für schwingungsreduziertes Sägen von dünnen bis mittleren Werkstoffen • Zähne aus verschleißfestem Hochleistungs-Schnellarbeitsstahl • Bandkörper aus legiertem und ermüdungsfestem Vergütungsstahl (M42) | • Baustahl, Tiefziehstahl, Automatenstahl, Vergütungsstahl, Einsatzstahl, rost- und säurebeständiger Stahl, Gusseisen |  | "Leistungsstarkes Sägeband: variable Zähne, hohe Haltbarkeit. NE-Werkstoffe bis Sonderlegierungen. Präzise Schnitte, vielfältige Größen/Zähnezahlen."
4360855 | 7003230610 | Technolit - Bimetallsägeband ''Bi-TECut'' 27 x 0,9 x 4.310 mm, Z 6/10 | 3517 | Produkte entdecken¦Sägen¦Spezialsägen¦Bi-Metallsägeband „Bi-TECut“ | Bi-Metallsägeband „Bi-TECut“ / 4.310 mm, 6/10 ZpZ | Bi-Metallsägeband „Bi-TECut“ |  |  | • Spitzenleistungssägeband mit variabler Zähnezahl und besonders hoher Verschleißfestigkeit • Großes Anwendungsspektrum von NE-Werkstoffen bis zu schwer zerspanbaren Sonderlegierungen • Hohe Schnittgenauigkeit in einer großen Variation von Abmessungen und Zähnezahlen • Besonders geeignet für schwingungsreduziertes Sägen von dünnen bis mittleren Werkstoffen • Zähne aus verschleißfestem Hochleistungs-Schnellarbeitsstahl • Bandkörper aus legiertem und ermüdungsfestem Vergütungsstahl (M42) | • Baustahl, Tiefziehstahl, Automatenstahl, Vergütungsstahl, Einsatzstahl, rost- und säurebeständiger Stahl, Gusseisen |  | "Leistungsstarkes Sägeband: variable Zähne, hohe Haltbarkeit. NE-Werkstoffe bis Sonderlegierungen. Präzise Schnitte, vielfältige Größen/Zähnezahlen."
4360857 | 7003240406 | Technolit - Bimetallsägeband ''Bi-TECut'' 27 x 0,9 x 4.345 mm, Z 4/6 | 3517 | Produkte entdecken¦Sägen¦Spezialsägen¦Bi-Metallsägeband „Bi-TECut“ | Bi-Metallsägeband „Bi-TECut“ / 4.345 mm, 4/6 ZpZ | Bi-Metallsägeband „Bi-TECut“ |  |  | • Spitzenleistungssägeband mit variabler Zähnezahl und besonders hoher Verschleißfestigkeit • Großes Anwendungsspektrum von NE-Werkstoffen bis zu schwer zerspanbaren Sonderlegierungen • Hohe Schnittgenauigkeit in einer großen Variation von Abmessungen und Zähnezahlen • Besonders geeignet für schwingungsreduziertes Sägen von dünnen bis mittleren Werkstoffen • Zähne aus verschleißfestem Hochleistungs-Schnellarbeitsstahl • Bandkörper aus legiertem und ermüdungsfestem Vergütungsstahl (M42) | • Baustahl, Tiefziehstahl, Automatenstahl, Vergütungsstahl, Einsatzstahl, rost- und säurebeständiger Stahl, Gusseisen |  | "Leistungsstarkes Sägeband: variable Zähne, hohe Haltbarkeit. NE-Werkstoffe bis Sonderlegierungen. Präzise Schnitte, vielfältige Größen/Zähnezahlen."
4360859 | 7003240508 | Technolit - Bimetallsägeband ''Bi-TECut'' 27 x 0,9 x 4.345 mm, Z 5/8 | 3517 | Produkte entdecken¦Sägen¦Spezialsägen¦Bi-Metallsägeband „Bi-TECut“ | Bi-Metallsägeband „Bi-TECut“ / 4.345 mm, 5/8 ZpZ | Bi-Metallsägeband „Bi-TECut“ |  |  | • Spitzenleistungssägeband mit variabler Zähnezahl und besonders hoher Verschleißfestigkeit • Großes Anwendungsspektrum von NE-Werkstoffen bis zu schwer zerspanbaren Sonderlegierungen • Hohe Schnittgenauigkeit in einer großen Variation von Abmessungen und Zähnezahlen • Besonders geeignet für schwingungsreduziertes Sägen von dünnen bis mittleren Werkstoffen • Zähne aus verschleißfestem Hochleistungs-Schnellarbeitsstahl • Bandkörper aus legiertem und ermüdungsfestem Vergütungsstahl (M42) | • Baustahl, Tiefziehstahl, Automatenstahl, Vergütungsstahl, Einsatzstahl, rost- und säurebeständiger Stahl, Gusseisen |  | "Leistungsstarkes Sägeband: variable Zähne, hohe Haltbarkeit. NE-Werkstoffe bis Sonderlegierungen. Präzise Schnitte, vielfältige Größen/Zähnezahlen."
4360861 | 7003240610 | Technolit - Bimetallsägeband ''Bi-TECut'' 27 x 0,9 x 4.345 mm, Z 6/10 | 3517 | Produkte entdecken¦Sägen¦Spezialsägen¦Bi-Metallsägeband „Bi-TECut“ | Bi-Metallsägeband „Bi-TECut“ / 4.345 mm, 6/10 ZpZ | Bi-Metallsägeband „Bi-TECut“ |  |  | • Spitzenleistungssägeband mit variabler Zähnezahl und besonders hoher Verschleißfestigkeit • Großes Anwendungsspektrum von NE-Werkstoffen bis zu schwer zerspanbaren Sonderlegierungen • Hohe Schnittgenauigkeit in einer großen Variation von Abmessungen und Zähnezahlen • Besonders geeignet für schwingungsreduziertes Sägen von dünnen bis mittleren Werkstoffen • Zähne aus verschleißfestem Hochleistungs-Schnellarbeitsstahl • Bandkörper aus legiertem und ermüdungsfestem Vergütungsstahl (M42) | • Baustahl, Tiefziehstahl, Automatenstahl, Vergütungsstahl, Einsatzstahl, rost- und säurebeständiger Stahl, Gusseisen |  | "Leistungsstarkes Sägeband: variable Zähne, hohe Haltbarkeit. NE-Werkstoffe bis Sonderlegierungen. Präzise Schnitte, vielfältige Größen/Zähnezahlen."
4360863 | 7003250406 | Technolit - Bimetallsägeband ''Bi-TECut'' 27 x 0,9 x 4.350 mm, Z 4/6 | 3517 | Produkte entdecken¦Sägen¦Spezialsägen¦Bi-Metallsägeband „Bi-TECut“ | Bi-Metallsägeband „Bi-TECut“ / 4.350 mm, 4/6 ZpZ | Bi-Metallsägeband „Bi-TECut“ |  |  | • Spitzenleistungssägeband mit variabler Zähnezahl und besonders hoher Verschleißfestigkeit • Großes Anwendungsspektrum von NE-Werkstoffen bis zu schwer zerspanbaren Sonderlegierungen • Hohe Schnittgenauigkeit in einer großen Variation von Abmessungen und Zähnezahlen • Besonders geeignet für schwingungsreduziertes Sägen von dünnen bis mittleren Werkstoffen • Zähne aus verschleißfestem Hochleistungs-Schnellarbeitsstahl • Bandkörper aus legiertem und ermüdungsfestem Vergütungsstahl (M42) | • Baustahl, Tiefziehstahl, Automatenstahl, Vergütungsstahl, Einsatzstahl, rost- und säurebeständiger Stahl, Gusseisen |  | "Leistungsstarkes Sägeband: variable Zähne, hohe Haltbarkeit. NE-Werkstoffe bis Sonderlegierungen. Präzise Schnitte, vielfältige Größen/Zähnezahlen."
4360865 | 7003250508 | Technolit - Bimetallsägeband ''Bi-TECut'' 27 x 0,9 x 4.350 mm, Z 5/8 | 3517 | Produkte entdecken¦Sägen¦Spezialsägen¦Bi-Metallsägeband „Bi-TECut“ | Bi-Metallsägeband „Bi-TECut“ / 4.350 mm, 5/8 ZpZ | Bi-Metallsägeband „Bi-TECut“ |  |  | • Spitzenleistungssägeband mit variabler Zähnezahl und besonders hoher Verschleißfestigkeit • Großes Anwendungsspektrum von NE-Werkstoffen bis zu schwer zerspanbaren Sonderlegierungen • Hohe Schnittgenauigkeit in einer großen Variation von Abmessungen und Zähnezahlen • Besonders geeignet für schwingungsreduziertes Sägen von dünnen bis mittleren Werkstoffen • Zähne aus verschleißfestem Hochleistungs-Schnellarbeitsstahl • Bandkörper aus legiertem und ermüdungsfestem Vergütungsstahl (M42) | • Baustahl, Tiefziehstahl, Automatenstahl, Vergütungsstahl, Einsatzstahl, rost- und säurebeständiger Stahl, Gusseisen |  | "Leistungsstarkes Sägeband: variable Zähne, hohe Haltbarkeit. NE-Werkstoffe bis Sonderlegierungen. Präzise Schnitte, vielfältige Größen/Zähnezahlen."
4360867 | 7003250610 | Technolit - Bimetallsägeband ''Bi-TECut'' 27 x 0,9 x 4.350 mm, Z 6/10 | 3517 | Produkte entdecken¦Sägen¦Spezialsägen¦Bi-Metallsägeband „Bi-TECut“ | Bi-Metallsägeband „Bi-TECut“ / 4.350 mm, 6/10 ZpZ | Bi-Metallsägeband „Bi-TECut“ |  |  | • Spitzenleistungssägeband mit variabler Zähnezahl und besonders hoher Verschleißfestigkeit • Großes Anwendungsspektrum von NE-Werkstoffen bis zu schwer zerspanbaren Sonderlegierungen • Hohe Schnittgenauigkeit in einer großen Variation von Abmessungen und Zähnezahlen • Besonders geeignet für schwingungsreduziertes Sägen von dünnen bis mittleren Werkstoffen • Zähne aus verschleißfestem Hochleistungs-Schnellarbeitsstahl • Bandkörper aus legiertem und ermüdungsfestem Vergütungsstahl (M42) | • Baustahl, Tiefziehstahl, Automatenstahl, Vergütungsstahl, Einsatzstahl, rost- und säurebeständiger Stahl, Gusseisen |  | "Leistungsstarkes Sägeband: variable Zähne, hohe Haltbarkeit. NE-Werkstoffe bis Sonderlegierungen. Präzise Schnitte, vielfältige Größen/Zähnezahlen."
4360869 | 7003260406 | Technolit - Bimetallsägeband ''Bi-TECut'' 27 x 0,9 x 4.520 mm, Z 4/6 | 3517 | Produkte entdecken¦Sägen¦Spezialsägen¦Bi-Metallsägeband „Bi-TECut“ | Bi-Metallsägeband „Bi-TECut“ / 4.520 mm, 4/6 ZpZ | Bi-Metallsägeband „Bi-TECut“ |  |  | • Spitzenleistungssägeband mit variabler Zähnezahl und besonders hoher Verschleißfestigkeit • Großes Anwendungsspektrum von NE-Werkstoffen bis zu schwer zerspanbaren Sonderlegierungen • Hohe Schnittgenauigkeit in einer großen Variation von Abmessungen und Zähnezahlen • Besonders geeignet für schwingungsreduziertes Sägen von dünnen bis mittleren Werkstoffen • Zähne aus verschleißfestem Hochleistungs-Schnellarbeitsstahl • Bandkörper aus legiertem und ermüdungsfestem Vergütungsstahl (M42) | • Baustahl, Tiefziehstahl, Automatenstahl, Vergütungsstahl, Einsatzstahl, rost- und säurebeständiger Stahl, Gusseisen |  | "Leistungsstarkes Sägeband: variable Zähne, hohe Haltbarkeit. NE-Werkstoffe bis Sonderlegierungen. Präzise Schnitte, vielfältige Größen/Zähnezahlen."
4360871 | 7003260508 | Technolit - Bimetallsägeband ''Bi-TECut'' 27 x 0,9 x 4.520 mm, Z 5/8 | 3517 | Produkte entdecken¦Sägen¦Spezialsägen¦Bi-Metallsägeband „Bi-TECut“ | Bi-Metallsägeband „Bi-TECut“ / 4.520 mm, 5/8 ZpZ | Bi-Metallsägeband „Bi-TECut“ |  |  | • Spitzenleistungssägeband mit variabler Zähnezahl und besonders hoher Verschleißfestigkeit • Großes Anwendungsspektrum von NE-Werkstoffen bis zu schwer zerspanbaren Sonderlegierungen • Hohe Schnittgenauigkeit in einer großen Variation von Abmessungen und Zähnezahlen • Besonders geeignet für schwingungsreduziertes Sägen von dünnen bis mittleren Werkstoffen • Zähne aus verschleißfestem Hochleistungs-Schnellarbeitsstahl • Bandkörper aus legiertem und ermüdungsfestem Vergütungsstahl (M42) | • Baustahl, Tiefziehstahl, Automatenstahl, Vergütungsstahl, Einsatzstahl, rost- und säurebeständiger Stahl, Gusseisen |  | "Leistungsstarkes Sägeband: variable Zähne, hohe Haltbarkeit. NE-Werkstoffe bis Sonderlegierungen. Präzise Schnitte, vielfältige Größen/Zähnezahlen."
4360873 | 7003260610 | Technolit - Bimetallsägeband ''Bi-TECut'' 27 x 0,9 x 4.520 mm, Z 6/10 | 3517 | Produkte entdecken¦Sägen¦Spezialsägen¦Bi-Metallsägeband „Bi-TECut“ | Bi-Metallsägeband „Bi-TECut“ / 4.520 mm, 6/10 ZpZ | Bi-Metallsägeband „Bi-TECut“ |  |  | • Spitzenleistungssägeband mit variabler Zähnezahl und besonders hoher Verschleißfestigkeit • Großes Anwendungsspektrum von NE-Werkstoffen bis zu schwer zerspanbaren Sonderlegierungen • Hohe Schnittgenauigkeit in einer großen Variation von Abmessungen und Zähnezahlen • Besonders geeignet für schwingungsreduziertes Sägen von dünnen bis mittleren Werkstoffen • Zähne aus verschleißfestem Hochleistungs-Schnellarbeitsstahl • Bandkörper aus legiertem und ermüdungsfestem Vergütungsstahl (M42) | • Baustahl, Tiefziehstahl, Automatenstahl, Vergütungsstahl, Einsatzstahl, rost- und säurebeständiger Stahl, Gusseisen |  | "Leistungsstarkes Sägeband: variable Zähne, hohe Haltbarkeit. NE-Werkstoffe bis Sonderlegierungen. Präzise Schnitte, vielfältige Größen/Zähnezahlen."
4360875 | 7003270406 | Technolit - Bimetallsägeband ''Bi-TECut'' 27 x 0,9 x 4.640 mm, Z 4/6 | 3517 | Produkte entdecken¦Sägen¦Spezialsägen¦Bi-Metallsägeband „Bi-TECut“ | Bi-Metallsägeband „Bi-TECut“ / 4.640 mm, 4/6 ZpZ | Bi-Metallsägeband „Bi-TECut“ |  |  | • Spitzenleistungssägeband mit variabler Zähnezahl und besonders hoher Verschleißfestigkeit • Großes Anwendungsspektrum von NE-Werkstoffen bis zu schwer zerspanbaren Sonderlegierungen • Hohe Schnittgenauigkeit in einer großen Variation von Abmessungen und Zähnezahlen • Besonders geeignet für schwingungsreduziertes Sägen von dünnen bis mittleren Werkstoffen • Zähne aus verschleißfestem Hochleistungs-Schnellarbeitsstahl • Bandkörper aus legiertem und ermüdungsfestem Vergütungsstahl (M42) | • Baustahl, Tiefziehstahl, Automatenstahl, Vergütungsstahl, Einsatzstahl, rost- und säurebeständiger Stahl, Gusseisen |  | "Leistungsstarkes Sägeband: variable Zähne, hohe Haltbarkeit. NE-Werkstoffe bis Sonderlegierungen. Präzise Schnitte, vielfältige Größen/Zähnezahlen."
4360877 | 7003270508 | Technolit - Bimetallsägeband ''Bi-TECut'' 27 x 0,9 x 4.640 mm, Z 5/8 | 3517 | Produkte entdecken¦Sägen¦Spezialsägen¦Bi-Metallsägeband „Bi-TECut“ | Bi-Metallsägeband „Bi-TECut“ / 4.640 mm, 5/8 ZpZ | Bi-Metallsägeband „Bi-TECut“ |  |  | • Spitzenleistungssägeband mit variabler Zähnezahl und besonders hoher Verschleißfestigkeit • Großes Anwendungsspektrum von NE-Werkstoffen bis zu schwer zerspanbaren Sonderlegierungen • Hohe Schnittgenauigkeit in einer großen Variation von Abmessungen und Zähnezahlen • Besonders geeignet für schwingungsreduziertes Sägen von dünnen bis mittleren Werkstoffen • Zähne aus verschleißfestem Hochleistungs-Schnellarbeitsstahl • Bandkörper aus legiertem und ermüdungsfestem Vergütungsstahl (M42) | • Baustahl, Tiefziehstahl, Automatenstahl, Vergütungsstahl, Einsatzstahl, rost- und säurebeständiger Stahl, Gusseisen |  | "Leistungsstarkes Sägeband: variable Zähne, hohe Haltbarkeit. NE-Werkstoffe bis Sonderlegierungen. Präzise Schnitte, vielfältige Größen/Zähnezahlen."
4360879 | 7003270610 | Technolit - Bimetallsägeband ''Bi-TECut'' 27 x 0,9 x 4.640 mm, Z 6/10 | 3517 | Produkte entdecken¦Sägen¦Spezialsägen¦Bi-Metallsägeband „Bi-TECut“ | Bi-Metallsägeband „Bi-TECut“ / 4.640 mm, 6/10 ZpZ | Bi-Metallsägeband „Bi-TECut“ |  |  | • Spitzenleistungssägeband mit variabler Zähnezahl und besonders hoher Verschleißfestigkeit • Großes Anwendungsspektrum von NE-Werkstoffen bis zu schwer zerspanbaren Sonderlegierungen • Hohe Schnittgenauigkeit in einer großen Variation von Abmessungen und Zähnezahlen • Besonders geeignet für schwingungsreduziertes Sägen von dünnen bis mittleren Werkstoffen • Zähne aus verschleißfestem Hochleistungs-Schnellarbeitsstahl • Bandkörper aus legiertem und ermüdungsfestem Vergütungsstahl (M42) | • Baustahl, Tiefziehstahl, Automatenstahl, Vergütungsstahl, Einsatzstahl, rost- und säurebeständiger Stahl, Gusseisen |  | "Leistungsstarkes Sägeband: variable Zähne, hohe Haltbarkeit. NE-Werkstoffe bis Sonderlegierungen. Präzise Schnitte, vielfältige Größen/Zähnezahlen."
4360881 | 7003280406 | Technolit - Bimetallsägeband ''Bi-TECut'' 27 x 0,9 x 4.870 mm, Z 4/6 | 3517 | Produkte entdecken¦Sägen¦Spezialsägen¦Bi-Metallsägeband „Bi-TECut“ | Bi-Metallsägeband „Bi-TECut“ / 4.870 mm, 4/6 ZpZ | Bi-Metallsägeband „Bi-TECut“ |  |  | • Spitzenleistungssägeband mit variabler Zähnezahl und besonders hoher Verschleißfestigkeit • Großes Anwendungsspektrum von NE-Werkstoffen bis zu schwer zerspanbaren Sonderlegierungen • Hohe Schnittgenauigkeit in einer großen Variation von Abmessungen und Zähnezahlen • Besonders geeignet für schwingungsreduziertes Sägen von dünnen bis mittleren Werkstoffen • Zähne aus verschleißfestem Hochleistungs-Schnellarbeitsstahl • Bandkörper aus legiertem und ermüdungsfestem Vergütungsstahl (M42) | • Baustahl, Tiefziehstahl, Automatenstahl, Vergütungsstahl, Einsatzstahl, rost- und säurebeständiger Stahl, Gusseisen |  | "Leistungsstarkes Sägeband: variable Zähne, hohe Haltbarkeit. NE-Werkstoffe bis Sonderlegierungen. Präzise Schnitte, vielfältige Größen/Zähnezahlen."
4360883 | 7003280508 | Technolit - Bimetallsägeband ''Bi-TECut'' 27 x 0,9 x 4.870 mm, Z 5/8 | 3517 | Produkte entdecken¦Sägen¦Spezialsägen¦Bi-Metallsägeband „Bi-TECut“ | Bi-Metallsägeband „Bi-TECut“ / 4.870 mm, 5/8 ZpZ | Bi-Metallsägeband „Bi-TECut“ |  |  | • Spitzenleistungssägeband mit variabler Zähnezahl und besonders hoher Verschleißfestigkeit • Großes Anwendungsspektrum von NE-Werkstoffen bis zu schwer zerspanbaren Sonderlegierungen • Hohe Schnittgenauigkeit in einer großen Variation von Abmessungen und Zähnezahlen • Besonders geeignet für schwingungsreduziertes Sägen von dünnen bis mittleren Werkstoffen • Zähne aus verschleißfestem Hochleistungs-Schnellarbeitsstahl • Bandkörper aus legiertem und ermüdungsfestem Vergütungsstahl (M42) | • Baustahl, Tiefziehstahl, Automatenstahl, Vergütungsstahl, Einsatzstahl, rost- und säurebeständiger Stahl, Gusseisen |  | "Leistungsstarkes Sägeband: variable Zähne, hohe Haltbarkeit. NE-Werkstoffe bis Sonderlegierungen. Präzise Schnitte, vielfältige Größen/Zähnezahlen."
4360885 | 7003280610 | Technolit - Bimetallsägeband ''Bi-TECut'' 27 x 0,9 x 4.870 mm, Z 6/10 | 3517 | Produkte entdecken¦Sägen¦Spezialsägen¦Bi-Metallsägeband „Bi-TECut“ | Bi-Metallsägeband „Bi-TECut“ / 4.870 mm, 6/10 ZpZ | Bi-Metallsägeband „Bi-TECut“ |  |  | • Spitzenleistungssägeband mit variabler Zähnezahl und besonders hoher Verschleißfestigkeit • Großes Anwendungsspektrum von NE-Werkstoffen bis zu schwer zerspanbaren Sonderlegierungen • Hohe Schnittgenauigkeit in einer großen Variation von Abmessungen und Zähnezahlen • Besonders geeignet für schwingungsreduziertes Sägen von dünnen bis mittleren Werkstoffen • Zähne aus verschleißfestem Hochleistungs-Schnellarbeitsstahl • Bandkörper aus legiertem und ermüdungsfestem Vergütungsstahl (M42) | • Baustahl, Tiefziehstahl, Automatenstahl, Vergütungsstahl, Einsatzstahl, rost- und säurebeständiger Stahl, Gusseisen |  | "Leistungsstarkes Sägeband: variable Zähne, hohe Haltbarkeit. NE-Werkstoffe bis Sonderlegierungen. Präzise Schnitte, vielfältige Größen/Zähnezahlen."
4360887 | 7003290406 | Technolit - Bimetallsägeband ''Bi-TECut'' 27 x 0,9 x 4.900 mm, Z 4/6 | 3517 | Produkte entdecken¦Sägen¦Spezialsägen¦Bi-Metallsägeband „Bi-TECut“ | Bi-Metallsägeband „Bi-TECut“ / 4.900 mm, 4/6 ZpZ | Bi-Metallsägeband „Bi-TECut“ |  |  | • Spitzenleistungssägeband mit variabler Zähnezahl und besonders hoher Verschleißfestigkeit • Großes Anwendungsspektrum von NE-Werkstoffen bis zu schwer zerspanbaren Sonderlegierungen • Hohe Schnittgenauigkeit in einer großen Variation von Abmessungen und Zähnezahlen • Besonders geeignet für schwingungsreduziertes Sägen von dünnen bis mittleren Werkstoffen • Zähne aus verschleißfestem Hochleistungs-Schnellarbeitsstahl • Bandkörper aus legiertem und ermüdungsfestem Vergütungsstahl (M42) | • Baustahl, Tiefziehstahl, Automatenstahl, Vergütungsstahl, Einsatzstahl, rost- und säurebeständiger Stahl, Gusseisen |  | "Leistungsstarkes Sägeband: variable Zähne, hohe Haltbarkeit. NE-Werkstoffe bis Sonderlegierungen. Präzise Schnitte, vielfältige Größen/Zähnezahlen."
4360889 | 7003290508 | Technolit - Bimetallsägeband ''Bi-TECut'' 27 x 0,9 x 4.900 mm, Z 5/8 | 3517 | Produkte entdecken¦Sägen¦Spezialsägen¦Bi-Metallsägeband „Bi-TECut“ | Bi-Metallsägeband „Bi-TECut“ / 4.900 mm, 5/8 ZpZ | Bi-Metallsägeband „Bi-TECut“ |  |  | • Spitzenleistungssägeband mit variabler Zähnezahl und besonders hoher Verschleißfestigkeit • Großes Anwendungsspektrum von NE-Werkstoffen bis zu schwer zerspanbaren Sonderlegierungen • Hohe Schnittgenauigkeit in einer großen Variation von Abmessungen und Zähnezahlen • Besonders geeignet für schwingungsreduziertes Sägen von dünnen bis mittleren Werkstoffen • Zähne aus verschleißfestem Hochleistungs-Schnellarbeitsstahl • Bandkörper aus legiertem und ermüdungsfestem Vergütungsstahl (M42) | • Baustahl, Tiefziehstahl, Automatenstahl, Vergütungsstahl, Einsatzstahl, rost- und säurebeständiger Stahl, Gusseisen |  | "Leistungsstarkes Sägeband: variable Zähne, hohe Haltbarkeit. NE-Werkstoffe bis Sonderlegierungen. Präzise Schnitte, vielfältige Größen/Zähnezahlen."
4360891 | 7003290610 | Technolit - Bimetallsägeband ''Bi-TECut'' 27 x 0,9 x 4.900 mm, Z 6/10 | 3517 | Produkte entdecken¦Sägen¦Spezialsägen¦Bi-Metallsägeband „Bi-TECut“ | Bi-Metallsägeband „Bi-TECut“ / 4.900 mm, 6/10 ZpZ | Bi-Metallsägeband „Bi-TECut“ |  |  | • Spitzenleistungssägeband mit variabler Zähnezahl und besonders hoher Verschleißfestigkeit • Großes Anwendungsspektrum von NE-Werkstoffen bis zu schwer zerspanbaren Sonderlegierungen • Hohe Schnittgenauigkeit in einer großen Variation von Abmessungen und Zähnezahlen • Besonders geeignet für schwingungsreduziertes Sägen von dünnen bis mittleren Werkstoffen • Zähne aus verschleißfestem Hochleistungs-Schnellarbeitsstahl • Bandkörper aus legiertem und ermüdungsfestem Vergütungsstahl (M42) | • Baustahl, Tiefziehstahl, Automatenstahl, Vergütungsstahl, Einsatzstahl, rost- und säurebeständiger Stahl, Gusseisen |  | "Leistungsstarkes Sägeband: variable Zähne, hohe Haltbarkeit. NE-Werkstoffe bis Sonderlegierungen. Präzise Schnitte, vielfältige Größen/Zähnezahlen."
4360893 | 7003300406 | Technolit - Bimetallsägeband ''Bi-TECut'' 27 x 0,9 x 4.980 mm, Z 4/6 | 3517 | Produkte entdecken¦Sägen¦Spezialsägen¦Bi-Metallsägeband „Bi-TECut“ | Bi-Metallsägeband „Bi-TECut“ / 4.980 mm, 4/6 ZpZ | Bi-Metallsägeband „Bi-TECut“ |  |  | • Spitzenleistungssägeband mit variabler Zähnezahl und besonders hoher Verschleißfestigkeit • Großes Anwendungsspektrum von NE-Werkstoffen bis zu schwer zerspanbaren Sonderlegierungen • Hohe Schnittgenauigkeit in einer großen Variation von Abmessungen und Zähnezahlen • Besonders geeignet für schwingungsreduziertes Sägen von dünnen bis mittleren Werkstoffen • Zähne aus verschleißfestem Hochleistungs-Schnellarbeitsstahl • Bandkörper aus legiertem und ermüdungsfestem Vergütungsstahl (M42) | • Baustahl, Tiefziehstahl, Automatenstahl, Vergütungsstahl, Einsatzstahl, rost- und säurebeständiger Stahl, Gusseisen |  | "Leistungsstarkes Sägeband: variable Zähne, hohe Haltbarkeit. NE-Werkstoffe bis Sonderlegierungen. Präzise Schnitte, vielfältige Größen/Zähnezahlen."
4360895 | 7003300508 | Technolit - Bimetallsägeband ''Bi-TECut'' 27 x 0,9 x 4.980 mm, Z 5/8 | 3517 | Produkte entdecken¦Sägen¦Spezialsägen¦Bi-Metallsägeband „Bi-TECut“ | Bi-Metallsägeband „Bi-TECut“ / 4.980 mm, 5/8 ZpZ | Bi-Metallsägeband „Bi-TECut“ |  |  | • Spitzenleistungssägeband mit variabler Zähnezahl und besonders hoher Verschleißfestigkeit • Großes Anwendungsspektrum von NE-Werkstoffen bis zu schwer zerspanbaren Sonderlegierungen • Hohe Schnittgenauigkeit in einer großen Variation von Abmessungen und Zähnezahlen • Besonders geeignet für schwingungsreduziertes Sägen von dünnen bis mittleren Werkstoffen • Zähne aus verschleißfestem Hochleistungs-Schnellarbeitsstahl • Bandkörper aus legiertem und ermüdungsfestem Vergütungsstahl (M42) | • Baustahl, Tiefziehstahl, Automatenstahl, Vergütungsstahl, Einsatzstahl, rost- und säurebeständiger Stahl, Gusseisen |  | "Leistungsstarkes Sägeband: variable Zähne, hohe Haltbarkeit. NE-Werkstoffe bis Sonderlegierungen. Präzise Schnitte, vielfältige Größen/Zähnezahlen."
4360897 | 7003300610 | Technolit - Bimetallsägeband ''Bi-TECut'' 27 x 0,9 x 4.980 mm, Z 6/10 | 3517 | Produkte entdecken¦Sägen¦Spezialsägen¦Bi-Metallsägeband „Bi-TECut“ | Bi-Metallsägeband „Bi-TECut“ / 4.980 mm, 6/10 ZpZ | Bi-Metallsägeband „Bi-TECut“ |  |  | • Spitzenleistungssägeband mit variabler Zähnezahl und besonders hoher Verschleißfestigkeit • Großes Anwendungsspektrum von NE-Werkstoffen bis zu schwer zerspanbaren Sonderlegierungen • Hohe Schnittgenauigkeit in einer großen Variation von Abmessungen und Zähnezahlen • Besonders geeignet für schwingungsreduziertes Sägen von dünnen bis mittleren Werkstoffen • Zähne aus verschleißfestem Hochleistungs-Schnellarbeitsstahl • Bandkörper aus legiertem und ermüdungsfestem Vergütungsstahl (M42) | • Baustahl, Tiefziehstahl, Automatenstahl, Vergütungsstahl, Einsatzstahl, rost- und säurebeständiger Stahl, Gusseisen |  | "Leistungsstarkes Sägeband: variable Zähne, hohe Haltbarkeit. NE-Werkstoffe bis Sonderlegierungen. Präzise Schnitte, vielfältige Größen/Zähnezahlen."
4360909 | 7003160406 | Technolit - Bimetallsägeband ''Bi-TECut'' 27 x 0,9 x 4.090 mm, Z 4/6 | 3517 | Produkte entdecken¦Sägen¦Spezialsägen¦Bi-Metallsägeband „Bi-TECut“ | Bi-Metallsägeband „Bi-TECut“ / 4.090 mm, 4/6 ZpZ | Bi-Metallsägeband „Bi-TECut“ |  |  | • Spitzenleistungssägeband mit variabler Zähnezahl und besonders hoher Verschleißfestigkeit • Großes Anwendungsspektrum von NE-Werkstoffen bis zu schwer zerspanbaren Sonderlegierungen • Hohe Schnittgenauigkeit in einer großen Variation von Abmessungen und Zähnezahlen • Besonders geeignet für schwingungsreduziertes Sägen von dünnen bis mittleren Werkstoffen • Zähne aus verschleißfestem Hochleistungs-Schnellarbeitsstahl • Bandkörper aus legiertem und ermüdungsfestem Vergütungsstahl (M42) | • Baustahl, Tiefziehstahl, Automatenstahl, Vergütungsstahl, Einsatzstahl, rost- und säurebeständiger Stahl, Gusseisen |  | "Leistungsstarkes Sägeband: variable Zähne, hohe Haltbarkeit. NE-Werkstoffe bis Sonderlegierungen. Präzise Schnitte, vielfältige Größen/Zähnezahlen."
4360963 | 706222 | PTFE-Gewindedichtfaden Technoseal 75 175 m Spenderdose mit Installationshilfe | 3575 | Produkte entdecken¦Klebetechnik¦Klebe- und Dichtstoffe¦Profi-Dichtfaden Technoseal 75 | Technoseal 75 / 175 m | Profi-Dichtfaden Technoseal 75 | Der Ersatz für alle herkömmlichen Dichtungsmittel | • Universell einsetzbar, da resistent gegen die meisten Chemikalien und Gase • Temperaturbeständig von -200 °C bis +240 °C, da aus 100 % PTFE gefertigt • Besonders leicht zu verarbeiten durch den handlichen Spender mit praktischem Messer | • Patentierter Gewindedichtfaden aus 100 % PTFE, zur Abdichtung von Metall- und Kunststoffgewinden • Resistent gegen fast alle Chemikalien, Flüssigkeiten, Öle, Lösungsmittel, Gase und Säuren • Schmilzt nicht, tropft nicht, löst sich nicht auf, härtet nicht aus und wird nicht spröde • Passt sich jedem Rohrdurchmesser an • Bleibt immer weich und anpassungsfähig • Nicht mit Ölen und anderen Zusätzen überzogen • Im Spendersockel integriertes Gleitmittel ist biologisch abbaubar und absolut unbedenklich • Absolut inaktiv, ungefährlich und nicht brennbar • Ohne Verfallsdatum | • Dichtet ohne Einschränkungen sicher und zuverlässig bei allen Gasen, Brennstoffen und Hydrocarbonen ab • Ebenfalls ideal zum Abdichten von Sauerstoffen, Propan- und Butangasen (egal ob gasförmig oder flüssig) • Kann zum Abdichten bei Säuren benutzt werden |  | Universal einsetzbar, resistent gegen Chemikalien, -200°C bis +240°C. 100% PTFE. Handlicher Spender mit Messer für leichte Verarbeitung.
4361071 | 860003 | Kälte-Spray 500 ml | 621 | Produkte entdecken¦Technische Sprays¦Spezialprodukte¦Kälte-Spray | Kälte-Spray / 500 ml | Kälte-Spray | Schrumpft u. a. Metallteile bei Montagearbeiten, lokalisiert Fehler in elektronischen Anlagen |  | • Erzielt Kälte bis zu -45 °C • Schrumpft Metallteile bei Montagearbeiten • Lokalisiert Fehler in elektronischen Anlagen, z. B. bei Radio- und Fernsehgeräten • Gefriert Gewebepräparate mikroskopgerecht • Hilft bei Kaltstartsimulationen im KFZ-Bereich • Entfernt auch Kaugummi problemlos von glatten Flächen | KFZ- und Elektrobereich, in Industrie- und Chemielaboren, aber auch in Schulen, Kinos, Reinigungsfirmen, Diskotheken etc.
4361091 | 860005 | Riemen-Spray 500 ml | 576 | Produkte entdecken¦Technische Sprays¦Schmiermittel¦Riemen-Spray | Riemen-Spray / 500 ml | Riemen-Spray | Sofort wirksam, gut haftend und spritzwasserfest |  | • Eignet sich besonders für Keilriemen von Maschinen und Aggregaten, die im Freien oder in feuchter Umgebung stehen und somit hohen Belastungen ausgesetzt sind • Sofort wirksam, gut haftend und spritzwasserfest • Erhöht die Standzeit durch porentiefes Eindringen • Keine Schmutz- und Staubaufnahme • Einsetzbar an allen Treib-, Flach-, Rund- und Keilriemen aus Gewebe, Leder und Gummi • Erhöht die Lebensdauer um ca. 50 % (abhängig von der jeweiligen Belastung) • Schützt und verhindert Beschädigungen bei schwerer Belastung • Sorgt für Geräuschminderung und verhindert Quietschen • Gut geeignet für Transmissionsriemen (kein Verbrennen, kein Hartwerden) • Vermindert Schlupf • Enthält weder Teer noch Harze | Treib-, Flach-, Rund- und Keilriemen aus Gewebe, Leder oder Gummi von Maschinen und Aggregaten
4361093 | 830023 | PTFE-Hartgleit-Spray 500 ml | 567 | Produkte entdecken¦Technische Sprays¦Schmiermittel¦PTFE-Hartgleit-Spray | PTFE-Hartgleit-Spray / 500 ml | PTFE-Hartgleit-Spray | Hochbeständiges Langzeit-Trockengleitmittel | • Wirksames PTFE-Trockenschmiermittel, wenn Fett und Öl unerwünscht sind • Temperaturbeständig von -180 °C bis +250 °C • Äußerst stabil gegen Abrieb- und Druckbeanspruchung | • Hochbeständiges Langzeit-Trockengleitmittel für Anwendungen, bei denen Öle und Fette unerwünscht sind • Der PTFE-Wirkstoff deckt die Anwendungstemperatur von -180 °C bis +250 °C ab • Schnelltrocknend, festhaftend, resistent gegen Reibung und die meisten chemischen Stoffe | Zur Trockenschmierung in der Holz- und Kartonagenindustrie, Fenster, Türen, Sitzschienen, Schiebedächer
4361099 | 825038 | Blitz-Politur-Spray 500 ml | 867 | Produkte entdecken¦Chemisch-Technische Produkte¦Fahrzeugchemie¦KFZ-Reinigung und -Pflege¦Blitz-Politur-Spray | Blitz-Politur-Spray / 500 ml | Blitz-Politur-Spray | Für extrem glatte und widerstandsfähige Oberflächen |  | • Für extrem glatte und widerstandsfähige Oberflächen mit 5-fach- Wirkung: reinigt, schützt, poliert, pflegt und versiegelt • Lackaufbereitungs- und Hochglanzpolitur-Spray zum Reinigen, Polieren und Konservieren von allen Autolacken in nur einem Arbeitsgang • Einfache und schnelle Verarbeitung • Reinigt schonend Lack, Kunststoff und Glas, ohne dabei einen Schmierfilm zu hinterlassen • Entfernt Schmutz, Öl, Insektenreste, kleine Flugrostpartikel und löst Teer • Eignet sich hervorragend zur Pflege von Metallic-Lacken, Mehrschicht- und Effektlackierungen (auch neue Lacke) • Ebenso bewährt zur Versiegelung von glatten Oberflächen, Lacken, Metallen, Chrom, Nickel, Kupfer, Kunststoffen, Kunststofffenstern, glattem Marmor, Kacheln und Emaille • Schützt langanhaltend vor Neuverschmutzung und Witterungseinflüssen, vor Schnee, Salz, Industriestaub, Kohlenstaub und anderen aggressiven Luftbestandteilen • Schützt ebenfalls Lackierungen vor dem Vergilben durch UV-Strahlen • Keine weißen oder grauen Ablagerungen an Kunststoff- oder Gummiteilen bei fachgerechter Anwendung • Frei von Silikonwachsen • Auch für Nanolacke sehr gut geeignet | • Eignet sich hervorragend zur Pflege von Metallic-Lacken, Mehrschicht- und Effektlackierungen (auch neue Lacke) • Universell für jede Lack-Konservierung geeignet • Sehr gut bei der Gebrauchtwagenaufbereitung • Ideal für die Pflege von KFZ in Showrooms | Bei starker Verschmutzung die Oberfläche vorher waschen und trocknen. Das TECHNOLIT® Blitz-Politur-Spray gleichmäßig auftragen und unter kreisenden Bewegungen auf dem Lack verteilen. Abschnittweise vorgehen. Nach dem Antrocknen mit einem weichen Tuch auspolieren. Empfohlene Verarbeitungstemperatur von +15° bis +35°. Verarbeitung nicht in praller Sonne oder auf heißer Karosserie.
4361101 | 860021 | Rißprüf-Spray 500 ml, Entwickler | 786 | Produkte entdecken¦Technische Sprays¦Spezialprodukte¦Rissprüf-Spray-Entwickler | Rissprüf-Spray-Entwickler / 500 ml | Rissprüf-Spray-Entwickler | Schwachstellen sofort sichtbar machen
4361107 | 860022 | Rißprüf-Spray 500 ml, signalblau | 9099 | Produkte entdecken¦Technische Sprays¦Spezialprodukte¦Rissprüf-Spray | Rissprüf-Spray / signalblau / 500 ml | Rissprüf-Spray | Schwachstellen sofort sichtbar machen | • Zum Auffinden feinster Risse in Metall oder Keramik • Schnelle Anwendung • Sichere Ergebnisse von -10 °C bis +100 °C |  | Behälterbau, Instandhaltung, Reparatur, KFZ-Werkstätten, Landwirtschaft, Kranbau- und Instandsetzungen – in jeder Betriebswerkstatt, in der Gabelstapler zum Einsatz kommen
4361109 | 860028 | Rißprüf-Spray 500 ml, Reiniger | 9100 | Produkte entdecken¦Technische Sprays¦Spezialprodukte¦Rissprüf-Spray-Reiniger | Rissprüf-Spray-Reiniger / 500 ml | Rissprüf-Spray-Reiniger | Schwachstellen sofort sichtbar machen |  | • Zur Vorbehandlung der zu prüfenden Oberflächen • Anwendung in Verbindung mit Rissprüf-Spray signalblau und Rissprüf-Spray Entwickler
4361111 | 860010 | Abbeiz-Spray 500 ml | 612 | Produkte entdecken¦Technische Sprays¦Spezial-Entferner¦Abbeiz-Spray | Abbeiz-Spray / 500 ml | Abbeiz-Spray | Zum Entlacken von Werkstücken aus Metall, Glas, Holz oder Keramik |  | • Einsetzbar zum Entlacken von Werkstücken aus Metall, Glas, Holz oder Keramik • Problemlose Entfernung von Lackbesprühungen auf Beton und allen nicht porösen Flächen • Vorsicht bei Kunststoffen und lackierten Untergründen, ggf. vorab an unsichtbarer Stelle testen | Überall dort, wo Lacke entfernt werden müssen, z. B. auf Holz, Glas, Keramik, Metall etc.
4362027 | 900391 | Kraft-Car-Reiniger im Gebinde | 3599 | Produkte entdecken¦Chemisch-Technische Produkte¦Fahrzeugchemie¦KFZ-Reinigung und -Pflege¦Kraft-Car-Reiniger | Kraft-Car-Reiniger | Kraft-Car-Reiniger | Alkalisch eingestelltes wasserlösliches Reinigungskonzentrat | • Entfernt gründlich alle festhaftenden Verschmutzungen, da hochkonzentriert und stark fettlösend • Trotz hoher Reinigungswirkung materialschonend, greift Kunststoffe, Lacke und Glas nicht an • Sparsam in der Anwendung, da hochkonzentriert und bis zu 1:20 mit Wasser verdünnbar | • Ist porentief wirksam • Reinigt selbsttätig und intensiv • Materialschonend und sparsam im Verbrauch • Leicht alkalisch eingestelltes Reinigungskonzentrat • Durch waschaktive Substanzen und Tenside werden auch hartnäckigste Verschmutzungen entfernt und geben den Fahrzeugen neuen Glanz • Entspricht in seiner Zusammensetzung den Anforderungen auf biologische Abbaubarkeit des Deutschen Waschmittelgesetzes • Biologisch abbaubar • Frei von Formaldehyd | KFZ-Werkstätten, NFZ-Werkstätten, SB-Waschplätze | Aufsprühen, kurz einwirken lassen (ca. 1 min.) und mittels starken Wasserstrahl (Hochdruckreiniger) abspülen
4362035 | 701293 | Feilenbürste 250 mm | 3480 | Produkte entdecken¦Werkzeuge und Zubehör¦Handwerkzeuge¦Feilen¦Feilenbürste | Feilenbürste | Feilenbürste |  |  | • Zum fachgemäßen Reinigen von Raspeln und Feilen von angefallenen Spänen, dazu die Feile mit der Feilenbürste in Richtung des Hiebs bürsten • Erhöht die Lebensdauer der Feilen und gewährleistet eine gleichmäßige Abnutzung • Länge 250 mm • Gewicht 80 g • Arbeitsfläche 250 x 40 mm |  |  | Richtige Reinigung von Raspeln/Feilen: Bürsten in Hiebsrichtung. Verlängert Lebensdauer, gleichmäßige Abnutzung. 250 mm Länge.
441 | 216520 | AG 65 2,0 x 500mm EN ISO 3677: B-Cu 92 Ag Wst. 2.1467 | 116 | Produkte entdecken¦Schweißzusatzwerkstoffe¦Hart- und Silberhartlote¦AG 65 | AG 65 / ø 2,00 mm | AG 65 | Silberlot |  | Niedriglegiertes Silberhartlot für die Serienfabrikation wie auch für Reparaturen in der Elektro- und Installationstechnik. Sehr dünnflüssige Speziallegierung. Bei Kupfer-/Kupfer-Verbindungen auch ohne Flussmittel einsetzbar. Dieses Speziallot hat eine sehr niedrige Arbeitstemperatur, verbrennt nicht, hat eine gute Spaltüberbrückbarkeit und kann in den meisten Fällen die wesentlich teureren, hochlegierten Silberlote ersetzen.
4469577 | 825026 | Leder- und Textilimprägnier-Spray Pro-Tect 500 ml, Best-Of | 3715 | Produkte entdecken¦Technische Sprays¦Spezialprodukte¦Pro-Tect-Spray Leder- und Textilimprägnierung | Pro-Tect-Spray Leder- und Textilimprägnierung / 500 ml | Pro-Tect-Spray Leder- und Textilimprägnierung | Die High-Tech-Imprägnierung für Textilien und Leder | • Kosten- und Zeitersparnis durch eine deutlich verringerte Schmutzanhaftung • Für alle Kleidungstücke geeignet, da atmungsaktiv und frei von Lösungsmitteln • Dauerhaft haltbar für lange Wirkung, da UV-beständig sowie resistent gegen Hitze, Kälte, Wasch- und Reinigungsmittel | • Extrem wasser- und schmutzabweisende Abperl-Beschichtung auf Basis modernster Technologie für alle Natur- und Kunstfasern sowie Leder • Auch bestens geeignet für funktionelle Regen-, Outdoor- oder Adventurebekleidung, da „Pro-Tect“ die notwendige Atmungsaktivität nicht beeinträchtigt • Schützt auch vor hartnäckigsten Verschmutzungen wie Kaffee, Tee, Rotwein, Cola oder fettiger Bratensoße • Problemlose und rückstandsfreie Beseitigung von Flecken mit minimalem Aufwand • Selbsttätige Reinigung von allen Oberflächen, die Regen ausgesetzt sind (z. B. Cabrioverdecke, Markisen, Sonnenschirmen, Rucksäcke etc.) • Für nahezu alle Materialien (von feinster Seide über empfindliches Alcantara bis hin zu Baumwolle) geeignet, da keine sicht- oder fühlbare Materialveränderung auftritt • Lange haltbar, auch gegen chemische Reinigung • UV-beständig, hitze- und kälteresistent | • Heimtextilien wie Polstermöbel, Teppiche, Gardinen, Tischdecken, Kissen, Matratzen, Bezüge • KFZ, NFZ, LKW, Busse, Motorräder, z. B. auf Sitzpolstern, Fußmatten, Kindersitzen, Cabrioverdecken, Sitzbänken, Satteltaschen • Bekleidung, z. B. auf Arbeitsanzügen, Krawatten, Anoraks, Motorradbekleidung, Hosen, Blusen, Trainingsanzügen, Schuhen aus Stoff, Leder bzw. Wildleder, Skibekleidung, Regenbekleidung, Outdoor- und Adventurebekleidung • Hobby, Haus und Garten, z. B. auf Markisen, Sonnenschirmen, Stuhlauflagen, Zelten | Oberfläche vorher gründlich reinigen. „Pro-Tect“ im Freien oder bei offenem Fenster verwenden. Aus 20 – 25 cm Entfernung senkrecht und waagerecht sprühen. Besonders durchlässige und gefährdete Stellen mehrere Male behandeln. Nach dem Besprühen bei Raumtemperatur ca. 45 Minuten trocknen lassen. Die beste Wirkung erzielt man jedoch durch ein Trocknen über Nacht. | Zeit- & Kostenersparnis durch geringe Schmutzanhaftung. Für alle Kleidungsstücke, atmungsaktiv, lösungsmittelfrei. UV-, hitze-, kältebeständig, waschfest.
447 | 221002 | AL 100 Aluminiumlot 2,0 x 500mm | 119 | Produkte entdecken¦Schweißzusatzwerkstoffe¦Aluminium/NE-Metalle¦AL 100 | AL 100 / ø 2,00 mm | AL 100 | Aluminium-Universal-Lot | • Universeller Einsatz bei Aluminium und den meisten Aluminiumlegierungen durch seine Speziallegierung • Speziell im Dünnblechbereich einsetzbar durch sehr gute Fließeigenschaften (hohe Kapillarwirkung) • Kein Durchschmelzen des Werkstückes durch niedrige Bindetemperatur (ca. +500 °C) | Speziallegierung zur Verbindung von Aluminium und Aluminiumlegierungen. Das dünnflüssige Lot hat eine gute Kapillarwirkung. Durch die relativ niedrige Bindetemperatur wird ein Durchschmelzen des Werkstückes verhindert. Beim Eloxieren nimmt die Lötnaht eine etwas dunklere Färbung an. Empfohlenes Flussmittel: Aluminium „new Generation“ Flussmitelpaste Al-100: Das Aluminium-Universal-Lot AL 100 wird in erster Linie im Leichtmetallbau, in der Nahrungsmittel- und Elektroindustrie, im Möbel-, Fahrzeug- und Elektrobau bei allen anfallenden Reparaturarbeiten eingesetzt. |  | Brenner auf leichten Gasüberschuss einstellen. Breit und durchgängig vorwärmen, bis das Flussmittel schmilzt. Dann Spitze des Hartlotes erwärmen, in das Flussmittel tauchen, auf die Lötstelle setzen und abschmelzen, Lötstelle nicht überhitzen! Flussmittelreste von der Lötstelle entfernen - abbürsten oder abwaschen.
4470849 | 642075 | Radial Bristle Disc 75 mm K-80, 10er Pack | 3984 | Produkte entdecken¦Schleif- und Trenntechnik¦Schleifscheiben¦Radial-Bristle-Disc | Radial-Bristle-Disc / 75 mm / K-80 / 10 Stck. | Radial-Bristle-Disc | Zur einfachen Reinigung schwer zugänglicher Stellen |  | • Aus zehn Einzelsegmenten bestehende, mit keramischem Schleifkorn durchsetzte Hochleistungsreinigungsscheibe • Extrem hohe Flexibilität bei der Anwendung, da die Bürstenbreite individuell angepasst werden kann (bis zu max. 16 mm Breite) • Einfaches Reinigen, Überblenden und Entgraten • Speziell für Edelstahl, FE- und NE-Metalle sowie Aluminium • Entfernt Lack, Rost, Klebstoff, Dichtungsmasse, Schweißverfärbungen und andere Oberflächenverunreinigungen • Erzeugt schnell eine hohe Reinigungswirkung bei exzellentem, gleichbleibendem Finish • Hohe Standzeit und äußerst materialschonende Bearbeitung durch einfaches Reinigen ohne Anpressdruck • Keine Beschädigung der galvanischen Zinkschicht an Karosserieblechen • Aufbau „aus einem Guss“ verhindert das Lösen von einz. Bestandteilen • Frei von korrosionsgefährdenden Bestandteilen • Setzt sich nicht zu • Für den Einsatz in Druckluft-Stabschleifern bis max. 20.000 rpm | • Ideal für den Einsatz im KFZ-Bereich • Zur professionellen Reinigung schwer zugänglicher Stellen, wie z. B. an Türfalzen • Vertiefungen, an denen Lack, Rost, Klebstoff oder Dichtungsmasse etc. sicher und schnell entfernt werden sollen • Karosseriefachbetriebe, Fahrzeugbau, KFZ-Werkstätten, Autohäuser • Metallbau, Industriebetriebe, Schlossereien, Anlagenbau, Spezialmaschinenbau |  | Universalsystem: Reinigen, Entrosten, Entzundern, Entgraten. Wenige Aufnahmen, Schraubgewinde – 3M-Roloc-kompatibel. Bis 80 m/s, 30.000 UpM. Sicheres Arbeiten, hohe Standzeiten.
4470851 | 642076 | Spanndorn für Radial Bristle Disc 75 mm | 11593 | Produkte entdecken¦Schleif- und Trenntechnik¦Spanndorne/Spannstifte/Spannschafte¦Spanndorn | Spanndorn / 6 mm / 3-tlg. | Spanndorn | für Radial-Bristle-Disc
4472919 | 7036610010 | Vollbohrer HSS mit Weldonschaft 3/4 Durchm. 10,0 mm, Schnitttiefe 30 mm | 3627 | Produkte entdecken¦Werkzeuge und Zubehör¦Kernbohrtechnik¦Kernbohrer und Vollbohrer¦HSS-Vollbohrer mit Weldonschaft | Vollbohrer HSS mit Weldonschaft / 10 mm | HSS-Vollbohrer mit Weldonschaft |  |  | • Spiralgenutete Schneidengeometrie verhindert die Bruchgefahr der Schneiden bei Überbeanspruchung oder Verklemmen der Späne • Extrem hohe Stabilität des Vollbohrers sorgt für eine deutlich erhöhte Standzeit • Kein Ankörnen und Anreißen durch punktgenaues Anbohren • HSS Vollbohrer ermöglicht einfacheres Nachschleifen im Vergleich zu Kernbohrern gleichen Durchmessers |  |  | Spiralgenutete Schneidengeometrie verhindert Schneidenbruch bei Überbeanspruchung oder Spänestau. Hohe Stabilität für längere Standzeit. Punktgenaues Anbohren, kein Ankörnen.
4472927 | 7036620014 | Kernbohrer HSS mit Weldonschaft 3/4 Durchm. 14,0 mm, Schnitttiefe 30 mm | 3626 | Produkte entdecken¦Werkzeuge und Zubehör¦Kernbohrtechnik¦Kernbohrer und Vollbohrer¦HSS-Kernbohrer mit Weldonschaft | Kernbohrer HSS mit Weldonschaft / 14 mm | HSS-Kernbohrer mit Weldonschaft |  |  | • Kernbohrer aus Hochleistungs-Schnellarbeitsstahl • Schneidgeometrie des Kernbohrers ermöglicht eine schnelle Spanabfuhr nach oben • Federnd gelagerter Führungsstift hilft die ausgeschnittenen Stücke zu lösen • Ankörnen und Vorbohren entfallen | • Geeignet für Stahl (z. B. T-Träger, großformatige Bleche), Stahlguss, Bunt- und Leichtmetalle | • Führungsstift in den Kernbohrer einstecken • Kernbohrer in den Aufnahmehalter schiebenund die Innensechskantschrauben fest anziehen, auf sauberen Sitz des Kernbohrersim Aufnahmehalter achten • Bei der SimTEC Schnellspannaufnahme wird der Kernbohrer automatisch arretiert | Hochleistungs-Schnellarbeitsstahl-Kernbohrer. Schnelle Spanabfuhr, federnder Führungsstift für leichtes Lösen der ausgeschnittenen Stücke.
4472929 | 7036620015 | Kernbohrer HSS mit Weldonschaft 3/4 Durchm. 15,0 mm, Schnitttiefe 30 mm | 3626 | Produkte entdecken¦Werkzeuge und Zubehör¦Kernbohrtechnik¦Kernbohrer und Vollbohrer¦HSS-Kernbohrer mit Weldonschaft | Kernbohrer HSS mit Weldonschaft / 15 mm | HSS-Kernbohrer mit Weldonschaft |  |  | • Kernbohrer aus Hochleistungs-Schnellarbeitsstahl • Schneidgeometrie des Kernbohrers ermöglicht eine schnelle Spanabfuhr nach oben • Federnd gelagerter Führungsstift hilft die ausgeschnittenen Stücke zu lösen • Ankörnen und Vorbohren entfallen | • Geeignet für Stahl (z. B. T-Träger, großformatige Bleche), Stahlguss, Bunt- und Leichtmetalle | • Führungsstift in den Kernbohrer einstecken • Kernbohrer in den Aufnahmehalter schiebenund die Innensechskantschrauben fest anziehen, auf sauberen Sitz des Kernbohrersim Aufnahmehalter achten • Bei der SimTEC Schnellspannaufnahme wird der Kernbohrer automatisch arretiert | Hochleistungs-Schnellarbeitsstahl-Kernbohrer. Schnelle Spanabfuhr, federnder Führungsstift für leichtes Lösen der ausgeschnittenen Stücke.
4472931 | 7036620016 | Kernbohrer HSS mit Weldonschaft 3/4 Durchm. 16,0 mm, Schnitttiefe 30 mm | 3626 | Produkte entdecken¦Werkzeuge und Zubehör¦Kernbohrtechnik¦Kernbohrer und Vollbohrer¦HSS-Kernbohrer mit Weldonschaft | Kernbohrer HSS mit Weldonschaft / 16 mm | HSS-Kernbohrer mit Weldonschaft |  |  | • Kernbohrer aus Hochleistungs-Schnellarbeitsstahl • Schneidgeometrie des Kernbohrers ermöglicht eine schnelle Spanabfuhr nach oben • Federnd gelagerter Führungsstift hilft die ausgeschnittenen Stücke zu lösen • Ankörnen und Vorbohren entfallen | • Geeignet für Stahl (z. B. T-Träger, großformatige Bleche), Stahlguss, Bunt- und Leichtmetalle | • Führungsstift in den Kernbohrer einstecken • Kernbohrer in den Aufnahmehalter schiebenund die Innensechskantschrauben fest anziehen, auf sauberen Sitz des Kernbohrersim Aufnahmehalter achten • Bei der SimTEC Schnellspannaufnahme wird der Kernbohrer automatisch arretiert | Hochleistungs-Schnellarbeitsstahl-Kernbohrer. Schnelle Spanabfuhr, federnder Führungsstift für leichtes Lösen der ausgeschnittenen Stücke.
4472933 | 7036620017 | Kernbohrer HSS mit Weldonschaft 3/4 Durchm. 17,0 mm, Schnitttiefe 30 mm | 3626 | Produkte entdecken¦Werkzeuge und Zubehör¦Kernbohrtechnik¦Kernbohrer und Vollbohrer¦HSS-Kernbohrer mit Weldonschaft | Kernbohrer HSS mit Weldonschaft / 17 mm | HSS-Kernbohrer mit Weldonschaft |  |  | • Kernbohrer aus Hochleistungs-Schnellarbeitsstahl • Schneidgeometrie des Kernbohrers ermöglicht eine schnelle Spanabfuhr nach oben • Federnd gelagerter Führungsstift hilft die ausgeschnittenen Stücke zu lösen • Ankörnen und Vorbohren entfallen | • Geeignet für Stahl (z. B. T-Träger, großformatige Bleche), Stahlguss, Bunt- und Leichtmetalle | • Führungsstift in den Kernbohrer einstecken • Kernbohrer in den Aufnahmehalter schiebenund die Innensechskantschrauben fest anziehen, auf sauberen Sitz des Kernbohrersim Aufnahmehalter achten • Bei der SimTEC Schnellspannaufnahme wird der Kernbohrer automatisch arretiert | Hochleistungs-Schnellarbeitsstahl-Kernbohrer. Schnelle Spanabfuhr, federnder Führungsstift für leichtes Lösen der ausgeschnittenen Stücke.
4472935 | 7036620018 | Kernbohrer HSS mit Weldonschaft 3/4 Durchm. 18,0 mm, Schnitttiefe 30 mm | 3626 | Produkte entdecken¦Werkzeuge und Zubehör¦Kernbohrtechnik¦Kernbohrer und Vollbohrer¦HSS-Kernbohrer mit Weldonschaft | Kernbohrer HSS mit Weldonschaft / 18 mm | HSS-Kernbohrer mit Weldonschaft |  |  | • Kernbohrer aus Hochleistungs-Schnellarbeitsstahl • Schneidgeometrie des Kernbohrers ermöglicht eine schnelle Spanabfuhr nach oben • Federnd gelagerter Führungsstift hilft die ausgeschnittenen Stücke zu lösen • Ankörnen und Vorbohren entfallen | • Geeignet für Stahl (z. B. T-Träger, großformatige Bleche), Stahlguss, Bunt- und Leichtmetalle | • Führungsstift in den Kernbohrer einstecken • Kernbohrer in den Aufnahmehalter schiebenund die Innensechskantschrauben fest anziehen, auf sauberen Sitz des Kernbohrersim Aufnahmehalter achten • Bei der SimTEC Schnellspannaufnahme wird der Kernbohrer automatisch arretiert | Hochleistungs-Schnellarbeitsstahl-Kernbohrer. Schnelle Spanabfuhr, federnder Führungsstift für leichtes Lösen der ausgeschnittenen Stücke.
4472937 | 7036620019 | Kernbohrer HSS mit Weldonschaft 3/4 Durchm. 19,0 mm, Schnitttiefe 30 mm | 3626 | Produkte entdecken¦Werkzeuge und Zubehör¦Kernbohrtechnik¦Kernbohrer und Vollbohrer¦HSS-Kernbohrer mit Weldonschaft | Kernbohrer HSS mit Weldonschaft / 19 mm | HSS-Kernbohrer mit Weldonschaft |  |  | • Kernbohrer aus Hochleistungs-Schnellarbeitsstahl • Schneidgeometrie des Kernbohrers ermöglicht eine schnelle Spanabfuhr nach oben • Federnd gelagerter Führungsstift hilft die ausgeschnittenen Stücke zu lösen • Ankörnen und Vorbohren entfallen | • Geeignet für Stahl (z. B. T-Träger, großformatige Bleche), Stahlguss, Bunt- und Leichtmetalle | • Führungsstift in den Kernbohrer einstecken • Kernbohrer in den Aufnahmehalter schiebenund die Innensechskantschrauben fest anziehen, auf sauberen Sitz des Kernbohrersim Aufnahmehalter achten • Bei der SimTEC Schnellspannaufnahme wird der Kernbohrer automatisch arretiert | Hochleistungs-Schnellarbeitsstahl-Kernbohrer. Schnelle Spanabfuhr, federnder Führungsstift für leichtes Lösen der ausgeschnittenen Stücke.
4472939 | 7036620020 | Kernbohrer HSS mit Weldonschaft 3/4 Durchm. 20,0 mm, Schnitttiefe 30 mm | 3626 | Produkte entdecken¦Werkzeuge und Zubehör¦Kernbohrtechnik¦Kernbohrer und Vollbohrer¦HSS-Kernbohrer mit Weldonschaft | Kernbohrer HSS mit Weldonschaft / 20 mm | HSS-Kernbohrer mit Weldonschaft |  |  | • Kernbohrer aus Hochleistungs-Schnellarbeitsstahl • Schneidgeometrie des Kernbohrers ermöglicht eine schnelle Spanabfuhr nach oben • Federnd gelagerter Führungsstift hilft die ausgeschnittenen Stücke zu lösen • Ankörnen und Vorbohren entfallen | • Geeignet für Stahl (z. B. T-Träger, großformatige Bleche), Stahlguss, Bunt- und Leichtmetalle | • Führungsstift in den Kernbohrer einstecken • Kernbohrer in den Aufnahmehalter schiebenund die Innensechskantschrauben fest anziehen, auf sauberen Sitz des Kernbohrersim Aufnahmehalter achten • Bei der SimTEC Schnellspannaufnahme wird der Kernbohrer automatisch arretiert | Hochleistungs-Schnellarbeitsstahl-Kernbohrer. Schnelle Spanabfuhr, federnder Führungsstift für leichtes Lösen der ausgeschnittenen Stücke.
4472941 | 7036620021 | Kernbohrer HSS mit Weldonschaft 3/4 Durchm. 21,0 mm, Schnitttiefe 30 mm | 3626 | Produkte entdecken¦Werkzeuge und Zubehör¦Kernbohrtechnik¦Kernbohrer und Vollbohrer¦HSS-Kernbohrer mit Weldonschaft | Kernbohrer HSS mit Weldonschaft / 21 mm | HSS-Kernbohrer mit Weldonschaft |  |  | • Kernbohrer aus Hochleistungs-Schnellarbeitsstahl • Schneidgeometrie des Kernbohrers ermöglicht eine schnelle Spanabfuhr nach oben • Federnd gelagerter Führungsstift hilft die ausgeschnittenen Stücke zu lösen • Ankörnen und Vorbohren entfallen | • Geeignet für Stahl (z. B. T-Träger, großformatige Bleche), Stahlguss, Bunt- und Leichtmetalle | • Führungsstift in den Kernbohrer einstecken • Kernbohrer in den Aufnahmehalter schiebenund die Innensechskantschrauben fest anziehen, auf sauberen Sitz des Kernbohrersim Aufnahmehalter achten • Bei der SimTEC Schnellspannaufnahme wird der Kernbohrer automatisch arretiert | Hochleistungs-Schnellarbeitsstahl-Kernbohrer. Schnelle Spanabfuhr, federnder Führungsstift für leichtes Lösen der ausgeschnittenen Stücke.
4472943 | 7036620022 | Kernbohrer HSS mit Weldonschaft 3/4 Durchm. 22,0 mm, Schnitttiefe 30 mm | 3626 | Produkte entdecken¦Werkzeuge und Zubehör¦Kernbohrtechnik¦Kernbohrer und Vollbohrer¦HSS-Kernbohrer mit Weldonschaft | Kernbohrer HSS mit Weldonschaft / 22 mm | HSS-Kernbohrer mit Weldonschaft |  |  | • Kernbohrer aus Hochleistungs-Schnellarbeitsstahl • Schneidgeometrie des Kernbohrers ermöglicht eine schnelle Spanabfuhr nach oben • Federnd gelagerter Führungsstift hilft die ausgeschnittenen Stücke zu lösen • Ankörnen und Vorbohren entfallen | • Geeignet für Stahl (z. B. T-Träger, großformatige Bleche), Stahlguss, Bunt- und Leichtmetalle | • Führungsstift in den Kernbohrer einstecken • Kernbohrer in den Aufnahmehalter schiebenund die Innensechskantschrauben fest anziehen, auf sauberen Sitz des Kernbohrersim Aufnahmehalter achten • Bei der SimTEC Schnellspannaufnahme wird der Kernbohrer automatisch arretiert | Hochleistungs-Schnellarbeitsstahl-Kernbohrer. Schnelle Spanabfuhr, federnder Führungsstift für leichtes Lösen der ausgeschnittenen Stücke.
4472945 | 7036620023 | Kernbohrer HSS mit Weldonschaft 3/4 Durchm. 23,0 mm, Schnitttiefe 30 mm | 3626 | Produkte entdecken¦Werkzeuge und Zubehör¦Kernbohrtechnik¦Kernbohrer und Vollbohrer¦HSS-Kernbohrer mit Weldonschaft | Kernbohrer HSS mit Weldonschaft / 23 mm | HSS-Kernbohrer mit Weldonschaft |  |  | • Kernbohrer aus Hochleistungs-Schnellarbeitsstahl • Schneidgeometrie des Kernbohrers ermöglicht eine schnelle Spanabfuhr nach oben • Federnd gelagerter Führungsstift hilft die ausgeschnittenen Stücke zu lösen • Ankörnen und Vorbohren entfallen | • Geeignet für Stahl (z. B. T-Träger, großformatige Bleche), Stahlguss, Bunt- und Leichtmetalle | • Führungsstift in den Kernbohrer einstecken • Kernbohrer in den Aufnahmehalter schiebenund die Innensechskantschrauben fest anziehen, auf sauberen Sitz des Kernbohrersim Aufnahmehalter achten • Bei der SimTEC Schnellspannaufnahme wird der Kernbohrer automatisch arretiert | Hochleistungs-Schnellarbeitsstahl-Kernbohrer. Schnelle Spanabfuhr, federnder Führungsstift für leichtes Lösen der ausgeschnittenen Stücke.
4472947 | 7036620024 | Kernbohrer HSS mit Weldonschaft 3/4 Durchm. 24,0 mm, Schnitttiefe 30 mm | 3626 | Produkte entdecken¦Werkzeuge und Zubehör¦Kernbohrtechnik¦Kernbohrer und Vollbohrer¦HSS-Kernbohrer mit Weldonschaft | Kernbohrer HSS mit Weldonschaft / 24 mm | HSS-Kernbohrer mit Weldonschaft |  |  | • Kernbohrer aus Hochleistungs-Schnellarbeitsstahl • Schneidgeometrie des Kernbohrers ermöglicht eine schnelle Spanabfuhr nach oben • Federnd gelagerter Führungsstift hilft die ausgeschnittenen Stücke zu lösen • Ankörnen und Vorbohren entfallen | • Geeignet für Stahl (z. B. T-Träger, großformatige Bleche), Stahlguss, Bunt- und Leichtmetalle | • Führungsstift in den Kernbohrer einstecken • Kernbohrer in den Aufnahmehalter schiebenund die Innensechskantschrauben fest anziehen, auf sauberen Sitz des Kernbohrersim Aufnahmehalter achten • Bei der SimTEC Schnellspannaufnahme wird der Kernbohrer automatisch arretiert | Hochleistungs-Schnellarbeitsstahl-Kernbohrer. Schnelle Spanabfuhr, federnder Führungsstift für leichtes Lösen der ausgeschnittenen Stücke.
4472949 | 7036620025 | Kernbohrer HSS mit Weldonschaft 3/4 Durchm. 25,0 mm, Schnitttiefe 30 mm | 3626 | Produkte entdecken¦Werkzeuge und Zubehör¦Kernbohrtechnik¦Kernbohrer und Vollbohrer¦HSS-Kernbohrer mit Weldonschaft | Kernbohrer HSS mit Weldonschaft / 25 mm | HSS-Kernbohrer mit Weldonschaft |  |  | • Kernbohrer aus Hochleistungs-Schnellarbeitsstahl • Schneidgeometrie des Kernbohrers ermöglicht eine schnelle Spanabfuhr nach oben • Federnd gelagerter Führungsstift hilft die ausgeschnittenen Stücke zu lösen • Ankörnen und Vorbohren entfallen | • Geeignet für Stahl (z. B. T-Träger, großformatige Bleche), Stahlguss, Bunt- und Leichtmetalle | • Führungsstift in den Kernbohrer einstecken • Kernbohrer in den Aufnahmehalter schiebenund die Innensechskantschrauben fest anziehen, auf sauberen Sitz des Kernbohrersim Aufnahmehalter achten • Bei der SimTEC Schnellspannaufnahme wird der Kernbohrer automatisch arretiert | Hochleistungs-Schnellarbeitsstahl-Kernbohrer. Schnelle Spanabfuhr, federnder Führungsstift für leichtes Lösen der ausgeschnittenen Stücke.
4472951 | 7036620026 | Kernbohrer HSS mit Weldonschaft 3/4 Durchm. 26,0 mm, Schnitttiefe 30 mm | 3626 | Produkte entdecken¦Werkzeuge und Zubehör¦Kernbohrtechnik¦Kernbohrer und Vollbohrer¦HSS-Kernbohrer mit Weldonschaft | Kernbohrer HSS mit Weldonschaft / 26 mm | HSS-Kernbohrer mit Weldonschaft |  |  | • Kernbohrer aus Hochleistungs-Schnellarbeitsstahl • Schneidgeometrie des Kernbohrers ermöglicht eine schnelle Spanabfuhr nach oben • Federnd gelagerter Führungsstift hilft die ausgeschnittenen Stücke zu lösen • Ankörnen und Vorbohren entfallen | • Geeignet für Stahl (z. B. T-Träger, großformatige Bleche), Stahlguss, Bunt- und Leichtmetalle | • Führungsstift in den Kernbohrer einstecken • Kernbohrer in den Aufnahmehalter schiebenund die Innensechskantschrauben fest anziehen, auf sauberen Sitz des Kernbohrersim Aufnahmehalter achten • Bei der SimTEC Schnellspannaufnahme wird der Kernbohrer automatisch arretiert | Hochleistungs-Schnellarbeitsstahl-Kernbohrer. Schnelle Spanabfuhr, federnder Führungsstift für leichtes Lösen der ausgeschnittenen Stücke.
4472953 | 7036620027 | Kernbohrer HSS mit Weldonschaft 3/4 Durchm. 27,0 mm, Schnitttiefe 30 mm | 3626 | Produkte entdecken¦Werkzeuge und Zubehör¦Kernbohrtechnik¦Kernbohrer und Vollbohrer¦HSS-Kernbohrer mit Weldonschaft | Kernbohrer HSS mit Weldonschaft / 27 mm | HSS-Kernbohrer mit Weldonschaft |  |  | • Kernbohrer aus Hochleistungs-Schnellarbeitsstahl • Schneidgeometrie des Kernbohrers ermöglicht eine schnelle Spanabfuhr nach oben • Federnd gelagerter Führungsstift hilft die ausgeschnittenen Stücke zu lösen • Ankörnen und Vorbohren entfallen | • Geeignet für Stahl (z. B. T-Träger, großformatige Bleche), Stahlguss, Bunt- und Leichtmetalle | • Führungsstift in den Kernbohrer einstecken • Kernbohrer in den Aufnahmehalter schiebenund die Innensechskantschrauben fest anziehen, auf sauberen Sitz des Kernbohrersim Aufnahmehalter achten • Bei der SimTEC Schnellspannaufnahme wird der Kernbohrer automatisch arretiert | Hochleistungs-Schnellarbeitsstahl-Kernbohrer. Schnelle Spanabfuhr, federnder Führungsstift für leichtes Lösen der ausgeschnittenen Stücke.
4472955 | 7036620028 | Kernbohrer HSS mit Weldonschaft 3/4 Durchm. 28,0 mm, Schnitttiefe 30 mm | 3626 | Produkte entdecken¦Werkzeuge und Zubehör¦Kernbohrtechnik¦Kernbohrer und Vollbohrer¦HSS-Kernbohrer mit Weldonschaft | Kernbohrer HSS mit Weldonschaft / 28 mm | HSS-Kernbohrer mit Weldonschaft |  |  | • Kernbohrer aus Hochleistungs-Schnellarbeitsstahl • Schneidgeometrie des Kernbohrers ermöglicht eine schnelle Spanabfuhr nach oben • Federnd gelagerter Führungsstift hilft die ausgeschnittenen Stücke zu lösen • Ankörnen und Vorbohren entfallen | • Geeignet für Stahl (z. B. T-Träger, großformatige Bleche), Stahlguss, Bunt- und Leichtmetalle | • Führungsstift in den Kernbohrer einstecken • Kernbohrer in den Aufnahmehalter schiebenund die Innensechskantschrauben fest anziehen, auf sauberen Sitz des Kernbohrersim Aufnahmehalter achten • Bei der SimTEC Schnellspannaufnahme wird der Kernbohrer automatisch arretiert | Hochleistungs-Schnellarbeitsstahl-Kernbohrer. Schnelle Spanabfuhr, federnder Führungsstift für leichtes Lösen der ausgeschnittenen Stücke.
4472957 | 7036620029 | Kernbohrer HSS mit Weldonschaft 3/4 Durchm. 29,0 mm, Schnitttiefe 30 mm | 3626 | Produkte entdecken¦Werkzeuge und Zubehör¦Kernbohrtechnik¦Kernbohrer und Vollbohrer¦HSS-Kernbohrer mit Weldonschaft | Kernbohrer HSS mit Weldonschaft / 29 mm | HSS-Kernbohrer mit Weldonschaft |  |  | • Kernbohrer aus Hochleistungs-Schnellarbeitsstahl • Schneidgeometrie des Kernbohrers ermöglicht eine schnelle Spanabfuhr nach oben • Federnd gelagerter Führungsstift hilft die ausgeschnittenen Stücke zu lösen • Ankörnen und Vorbohren entfallen | • Geeignet für Stahl (z. B. T-Träger, großformatige Bleche), Stahlguss, Bunt- und Leichtmetalle | • Führungsstift in den Kernbohrer einstecken • Kernbohrer in den Aufnahmehalter schiebenund die Innensechskantschrauben fest anziehen, auf sauberen Sitz des Kernbohrersim Aufnahmehalter achten • Bei der SimTEC Schnellspannaufnahme wird der Kernbohrer automatisch arretiert | Hochleistungs-Schnellarbeitsstahl-Kernbohrer. Schnelle Spanabfuhr, federnder Führungsstift für leichtes Lösen der ausgeschnittenen Stücke.
4472959 | 7036620030 | Kernbohrer HSS mit Weldonschaft 3/4 Durchm. 30,0 mm, Schnitttiefe 30 mm | 3626 | Produkte entdecken¦Werkzeuge und Zubehör¦Kernbohrtechnik¦Kernbohrer und Vollbohrer¦HSS-Kernbohrer mit Weldonschaft | Kernbohrer HSS mit Weldonschaft / 30 mm | HSS-Kernbohrer mit Weldonschaft |  |  | • Kernbohrer aus Hochleistungs-Schnellarbeitsstahl • Schneidgeometrie des Kernbohrers ermöglicht eine schnelle Spanabfuhr nach oben • Federnd gelagerter Führungsstift hilft die ausgeschnittenen Stücke zu lösen • Ankörnen und Vorbohren entfallen | • Geeignet für Stahl (z. B. T-Träger, großformatige Bleche), Stahlguss, Bunt- und Leichtmetalle | • Führungsstift in den Kernbohrer einstecken • Kernbohrer in den Aufnahmehalter schiebenund die Innensechskantschrauben fest anziehen, auf sauberen Sitz des Kernbohrersim Aufnahmehalter achten • Bei der SimTEC Schnellspannaufnahme wird der Kernbohrer automatisch arretiert | Hochleistungs-Schnellarbeitsstahl-Kernbohrer. Schnelle Spanabfuhr, federnder Führungsstift für leichtes Lösen der ausgeschnittenen Stücke.
4472961 | 7036620031 | Kernbohrer HSS mit Weldonschaft 3/4 Durchm. 31,0 mm, Schnitttiefe 30 mm | 3626 | Produkte entdecken¦Werkzeuge und Zubehör¦Kernbohrtechnik¦Kernbohrer und Vollbohrer¦HSS-Kernbohrer mit Weldonschaft | Kernbohrer HSS mit Weldonschaft / 31 mm | HSS-Kernbohrer mit Weldonschaft |  |  | • Kernbohrer aus Hochleistungs-Schnellarbeitsstahl • Schneidgeometrie des Kernbohrers ermöglicht eine schnelle Spanabfuhr nach oben • Federnd gelagerter Führungsstift hilft die ausgeschnittenen Stücke zu lösen • Ankörnen und Vorbohren entfallen | • Geeignet für Stahl (z. B. T-Träger, großformatige Bleche), Stahlguss, Bunt- und Leichtmetalle | • Führungsstift in den Kernbohrer einstecken • Kernbohrer in den Aufnahmehalter schiebenund die Innensechskantschrauben fest anziehen, auf sauberen Sitz des Kernbohrersim Aufnahmehalter achten • Bei der SimTEC Schnellspannaufnahme wird der Kernbohrer automatisch arretiert | Hochleistungs-Schnellarbeitsstahl-Kernbohrer. Schnelle Spanabfuhr, federnder Führungsstift für leichtes Lösen der ausgeschnittenen Stücke.
4472963 | 7036620032 | Kernbohrer HSS mit Weldonschaft 3/4 Durchm. 32,0 mm, Schnitttiefe 30 mm | 3626 | Produkte entdecken¦Werkzeuge und Zubehör¦Kernbohrtechnik¦Kernbohrer und Vollbohrer¦HSS-Kernbohrer mit Weldonschaft | Kernbohrer HSS mit Weldonschaft / 32 mm | HSS-Kernbohrer mit Weldonschaft |  |  | • Kernbohrer aus Hochleistungs-Schnellarbeitsstahl • Schneidgeometrie des Kernbohrers ermöglicht eine schnelle Spanabfuhr nach oben • Federnd gelagerter Führungsstift hilft die ausgeschnittenen Stücke zu lösen • Ankörnen und Vorbohren entfallen | • Geeignet für Stahl (z. B. T-Träger, großformatige Bleche), Stahlguss, Bunt- und Leichtmetalle | • Führungsstift in den Kernbohrer einstecken • Kernbohrer in den Aufnahmehalter schiebenund die Innensechskantschrauben fest anziehen, auf sauberen Sitz des Kernbohrersim Aufnahmehalter achten • Bei der SimTEC Schnellspannaufnahme wird der Kernbohrer automatisch arretiert | Hochleistungs-Schnellarbeitsstahl-Kernbohrer. Schnelle Spanabfuhr, federnder Führungsstift für leichtes Lösen der ausgeschnittenen Stücke.
4472965 | 7036620033 | Kernbohrer HSS mit Weldonschaft 3/4 Durchm. 33,0 mm, Schnitttiefe 30 mm | 3626 | Produkte entdecken¦Werkzeuge und Zubehör¦Kernbohrtechnik¦Kernbohrer und Vollbohrer¦HSS-Kernbohrer mit Weldonschaft | Kernbohrer HSS mit Weldonschaft / 33 mm | HSS-Kernbohrer mit Weldonschaft |  |  | • Kernbohrer aus Hochleistungs-Schnellarbeitsstahl • Schneidgeometrie des Kernbohrers ermöglicht eine schnelle Spanabfuhr nach oben • Federnd gelagerter Führungsstift hilft die ausgeschnittenen Stücke zu lösen • Ankörnen und Vorbohren entfallen | • Geeignet für Stahl (z. B. T-Träger, großformatige Bleche), Stahlguss, Bunt- und Leichtmetalle | • Führungsstift in den Kernbohrer einstecken • Kernbohrer in den Aufnahmehalter schiebenund die Innensechskantschrauben fest anziehen, auf sauberen Sitz des Kernbohrersim Aufnahmehalter achten • Bei der SimTEC Schnellspannaufnahme wird der Kernbohrer automatisch arretiert | Hochleistungs-Schnellarbeitsstahl-Kernbohrer. Schnelle Spanabfuhr, federnder Führungsstift für leichtes Lösen der ausgeschnittenen Stücke.
4472969 | 7036620034 | Kernbohrer HSS mit Weldonschaft 3/4 Durchm. 34,0 mm, Schnitttiefe 30 mm | 3626 | Produkte entdecken¦Werkzeuge und Zubehör¦Kernbohrtechnik¦Kernbohrer und Vollbohrer¦HSS-Kernbohrer mit Weldonschaft | Kernbohrer HSS mit Weldonschaft / 34 mm | HSS-Kernbohrer mit Weldonschaft |  |  | • Kernbohrer aus Hochleistungs-Schnellarbeitsstahl • Schneidgeometrie des Kernbohrers ermöglicht eine schnelle Spanabfuhr nach oben • Federnd gelagerter Führungsstift hilft die ausgeschnittenen Stücke zu lösen • Ankörnen und Vorbohren entfallen | • Geeignet für Stahl (z. B. T-Träger, großformatige Bleche), Stahlguss, Bunt- und Leichtmetalle | • Führungsstift in den Kernbohrer einstecken • Kernbohrer in den Aufnahmehalter schiebenund die Innensechskantschrauben fest anziehen, auf sauberen Sitz des Kernbohrersim Aufnahmehalter achten • Bei der SimTEC Schnellspannaufnahme wird der Kernbohrer automatisch arretiert | Hochleistungs-Schnellarbeitsstahl-Kernbohrer. Schnelle Spanabfuhr, federnder Führungsstift für leichtes Lösen der ausgeschnittenen Stücke.
4472971 | 7036620035 | Kernbohrer HSS mit Weldonschaft 3/4 Durchm. 35,0 mm, Schnitttiefe 30 mm | 3626 | Produkte entdecken¦Werkzeuge und Zubehör¦Kernbohrtechnik¦Kernbohrer und Vollbohrer¦HSS-Kernbohrer mit Weldonschaft | Kernbohrer HSS mit Weldonschaft / 35 mm | HSS-Kernbohrer mit Weldonschaft |  |  | • Kernbohrer aus Hochleistungs-Schnellarbeitsstahl • Schneidgeometrie des Kernbohrers ermöglicht eine schnelle Spanabfuhr nach oben • Federnd gelagerter Führungsstift hilft die ausgeschnittenen Stücke zu lösen • Ankörnen und Vorbohren entfallen | • Geeignet für Stahl (z. B. T-Träger, großformatige Bleche), Stahlguss, Bunt- und Leichtmetalle | • Führungsstift in den Kernbohrer einstecken • Kernbohrer in den Aufnahmehalter schiebenund die Innensechskantschrauben fest anziehen, auf sauberen Sitz des Kernbohrersim Aufnahmehalter achten • Bei der SimTEC Schnellspannaufnahme wird der Kernbohrer automatisch arretiert | Hochleistungs-Schnellarbeitsstahl-Kernbohrer. Schnelle Spanabfuhr, federnder Führungsstift für leichtes Lösen der ausgeschnittenen Stücke.
4472973 | 7036620036 | Kernbohrer HSS mit Weldonschaft 3/4 Durchm. 36,0 mm, Schnitttiefe 30 mm | 3626 | Produkte entdecken¦Werkzeuge und Zubehör¦Kernbohrtechnik¦Kernbohrer und Vollbohrer¦HSS-Kernbohrer mit Weldonschaft | Kernbohrer HSS mit Weldonschaft / 36 mm | HSS-Kernbohrer mit Weldonschaft |  |  | • Kernbohrer aus Hochleistungs-Schnellarbeitsstahl • Schneidgeometrie des Kernbohrers ermöglicht eine schnelle Spanabfuhr nach oben • Federnd gelagerter Führungsstift hilft die ausgeschnittenen Stücke zu lösen • Ankörnen und Vorbohren entfallen | • Geeignet für Stahl (z. B. T-Träger, großformatige Bleche), Stahlguss, Bunt- und Leichtmetalle | • Führungsstift in den Kernbohrer einstecken • Kernbohrer in den Aufnahmehalter schiebenund die Innensechskantschrauben fest anziehen, auf sauberen Sitz des Kernbohrersim Aufnahmehalter achten • Bei der SimTEC Schnellspannaufnahme wird der Kernbohrer automatisch arretiert | Hochleistungs-Schnellarbeitsstahl-Kernbohrer. Schnelle Spanabfuhr, federnder Führungsstift für leichtes Lösen der ausgeschnittenen Stücke.
4472975 | 7036620040 | Kernbohrer HSS mit Weldonschaft 3/4 Durchm. 40,0 mm, Schnitttiefe 30 mm | 3626 | Produkte entdecken¦Werkzeuge und Zubehör¦Kernbohrtechnik¦Kernbohrer und Vollbohrer¦HSS-Kernbohrer mit Weldonschaft | Kernbohrer HSS mit Weldonschaft / 40 mm | HSS-Kernbohrer mit Weldonschaft |  |  | • Kernbohrer aus Hochleistungs-Schnellarbeitsstahl • Schneidgeometrie des Kernbohrers ermöglicht eine schnelle Spanabfuhr nach oben • Federnd gelagerter Führungsstift hilft die ausgeschnittenen Stücke zu lösen • Ankörnen und Vorbohren entfallen | • Geeignet für Stahl (z. B. T-Träger, großformatige Bleche), Stahlguss, Bunt- und Leichtmetalle | • Führungsstift in den Kernbohrer einstecken • Kernbohrer in den Aufnahmehalter schiebenund die Innensechskantschrauben fest anziehen, auf sauberen Sitz des Kernbohrersim Aufnahmehalter achten • Bei der SimTEC Schnellspannaufnahme wird der Kernbohrer automatisch arretiert | Hochleistungs-Schnellarbeitsstahl-Kernbohrer. Schnelle Spanabfuhr, federnder Führungsstift für leichtes Lösen der ausgeschnittenen Stücke.
4472977 | 7036620045 | Kernbohrer HSS mit Weldonschaft 3/4 Durchm. 45,0 mm, Schnitttiefe 30 mm | 3626 | Produkte entdecken¦Werkzeuge und Zubehör¦Kernbohrtechnik¦Kernbohrer und Vollbohrer¦HSS-Kernbohrer mit Weldonschaft | Kernbohrer HSS mit Weldonschaft / 45 mm | HSS-Kernbohrer mit Weldonschaft |  |  | • Kernbohrer aus Hochleistungs-Schnellarbeitsstahl • Schneidgeometrie des Kernbohrers ermöglicht eine schnelle Spanabfuhr nach oben • Federnd gelagerter Führungsstift hilft die ausgeschnittenen Stücke zu lösen • Ankörnen und Vorbohren entfallen | • Geeignet für Stahl (z. B. T-Träger, großformatige Bleche), Stahlguss, Bunt- und Leichtmetalle | • Führungsstift in den Kernbohrer einstecken • Kernbohrer in den Aufnahmehalter schiebenund die Innensechskantschrauben fest anziehen, auf sauberen Sitz des Kernbohrersim Aufnahmehalter achten • Bei der SimTEC Schnellspannaufnahme wird der Kernbohrer automatisch arretiert | Hochleistungs-Schnellarbeitsstahl-Kernbohrer. Schnelle Spanabfuhr, federnder Führungsstift für leichtes Lösen der ausgeschnittenen Stücke.
4472979 | 7036620050 | Kernbohrer HSS mit Weldonschaft 3/4 Durchm. 50,0 mm, Schnitttiefe 30 mm | 3626 | Produkte entdecken¦Werkzeuge und Zubehör¦Kernbohrtechnik¦Kernbohrer und Vollbohrer¦HSS-Kernbohrer mit Weldonschaft | Kernbohrer HSS mit Weldonschaft / 50 mm | HSS-Kernbohrer mit Weldonschaft |  |  | • Kernbohrer aus Hochleistungs-Schnellarbeitsstahl • Schneidgeometrie des Kernbohrers ermöglicht eine schnelle Spanabfuhr nach oben • Federnd gelagerter Führungsstift hilft die ausgeschnittenen Stücke zu lösen • Ankörnen und Vorbohren entfallen | • Geeignet für Stahl (z. B. T-Träger, großformatige Bleche), Stahlguss, Bunt- und Leichtmetalle | • Führungsstift in den Kernbohrer einstecken • Kernbohrer in den Aufnahmehalter schiebenund die Innensechskantschrauben fest anziehen, auf sauberen Sitz des Kernbohrersim Aufnahmehalter achten • Bei der SimTEC Schnellspannaufnahme wird der Kernbohrer automatisch arretiert | Hochleistungs-Schnellarbeitsstahl-Kernbohrer. Schnelle Spanabfuhr, federnder Führungsstift für leichtes Lösen der ausgeschnittenen Stücke.
4472981 | 7036620055 | Kernbohrer HSS mit Weldonschaft 3/4 Durchm. 55,0 mm, Schnitttiefe 30 mm | 3626 | Produkte entdecken¦Werkzeuge und Zubehör¦Kernbohrtechnik¦Kernbohrer und Vollbohrer¦HSS-Kernbohrer mit Weldonschaft | Kernbohrer HSS mit Weldonschaft / 55 mm | HSS-Kernbohrer mit Weldonschaft |  |  | • Kernbohrer aus Hochleistungs-Schnellarbeitsstahl • Schneidgeometrie des Kernbohrers ermöglicht eine schnelle Spanabfuhr nach oben • Federnd gelagerter Führungsstift hilft die ausgeschnittenen Stücke zu lösen • Ankörnen und Vorbohren entfallen | • Geeignet für Stahl (z. B. T-Träger, großformatige Bleche), Stahlguss, Bunt- und Leichtmetalle | • Führungsstift in den Kernbohrer einstecken • Kernbohrer in den Aufnahmehalter schiebenund die Innensechskantschrauben fest anziehen, auf sauberen Sitz des Kernbohrersim Aufnahmehalter achten • Bei der SimTEC Schnellspannaufnahme wird der Kernbohrer automatisch arretiert | Hochleistungs-Schnellarbeitsstahl-Kernbohrer. Schnelle Spanabfuhr, federnder Führungsstift für leichtes Lösen der ausgeschnittenen Stücke.
4472983 | 7036620060 | Kernbohrer HSS mit Weldonschaft 3/4 Durchm. 60,0 mm, Schnitttiefe 30 mm | 3626 | Produkte entdecken¦Werkzeuge und Zubehör¦Kernbohrtechnik¦Kernbohrer und Vollbohrer¦HSS-Kernbohrer mit Weldonschaft | Kernbohrer HSS mit Weldonschaft / 60 mm | HSS-Kernbohrer mit Weldonschaft |  |  | • Kernbohrer aus Hochleistungs-Schnellarbeitsstahl • Schneidgeometrie des Kernbohrers ermöglicht eine schnelle Spanabfuhr nach oben • Federnd gelagerter Führungsstift hilft die ausgeschnittenen Stücke zu lösen • Ankörnen und Vorbohren entfallen | • Geeignet für Stahl (z. B. T-Träger, großformatige Bleche), Stahlguss, Bunt- und Leichtmetalle | • Führungsstift in den Kernbohrer einstecken • Kernbohrer in den Aufnahmehalter schiebenund die Innensechskantschrauben fest anziehen, auf sauberen Sitz des Kernbohrersim Aufnahmehalter achten • Bei der SimTEC Schnellspannaufnahme wird der Kernbohrer automatisch arretiert | Hochleistungs-Schnellarbeitsstahl-Kernbohrer. Schnelle Spanabfuhr, federnder Führungsstift für leichtes Lösen der ausgeschnittenen Stücke.
4472985 | 703664 | Kernbohrer-Satz HSS mit Weldonschaft 3/4 10-tlg., Durchm. 12,0 - 26,0 mm | 3628 | Produkte entdecken¦Werkzeuge und Zubehör¦Kernbohrtechnik¦Kernbohrer und Vollbohrer¦HSS Kernbohrersatz | HSS-Kernbohrersatz / 10-tlg. | HSS Kernbohrersatz | mit Weldonschaft 3/4" |  | • Kernbohrer aus Hochleistungs-Schnellarbeitsstahl • Schneidgeometrie des Kernbohrers ermöglicht eine schnelle Spanabfuhr nach oben • Federnd gelagerter Führungsstift hilft die ausgeschnittenen Stücke zu lösen • Ankörnen und Vorbohren entfallen |  |  | Hochleistungs-Schnellarbeitsstahl-Kernbohrer. Schnelle Spanabfuhr nach oben durch Schneidgeometrie. Federnder Führungsstift erleichtert Stücklösung.
4472987 | 703663 | Kernbohrer-Satz HSS mit Weldonschaft 3/4 7-tlg., Durchm. 12,0 - 22,0 mm | 3629 | Produkte entdecken¦Werkzeuge und Zubehör¦Kernbohrtechnik¦Kernbohrer und Vollbohrer¦HSS-Kernbohrersatz | HSS-Kernbohrersatz / 7-tlg. | HSS-Kernbohrersatz | mit Weldonschaft 3/4" |  | • Kernbohrer aus Hochleistungs-Schnellarbeitsstahl • Schneidgeometrie des Kernbohrers ermöglicht eine schnelle Spanabfuhr nach oben • Federnd gelagerter Führungsstift hilft die ausgeschnittenen Stücke zu lösen • Ankörnen und Vorbohren entfallen |  |  | Hochleistungs-Schnellarbeitsstahl-Kernbohrer. Schnelle Spanabfuhr nach oben durch Schneidgeometrie. Federnder Führungsstift erleichtert Stücklösung.
4472993 | 830025 | Allround-Clean-Spray Food 500 ml Dose mit NSF-H1 Zulassung | 3972 | Produkte entdecken¦Chemisch-Technische Produkte¦Zertifizierte NSF-Produkte¦Allround-Clean „Food“ Spray Produkte entdecken¦Technische Sprays¦Reinigung¦Allround-Clean „Food“ Spray | Allround-Clean „Food“ Spray / 500 ml | Allround-Clean „Food“ Spray | Physiologisch unbedenkliches Reinigungsfluid | • Geeignet zum Einsatz in lebensmittelnahen Bereichen, da nach NSF H1 zugelassen • Entfernt Harzverkrustungen, Öle und Silikonrückstände durch hohe Reinigungs- und Entfettungsleistung • Sicherer Einsatz in physiologisch und ökologisch sensiblen Bereichen, da keine Gefahrensymbole | • Ideal zur rückstandsfreien Reinigung und Entfettung • Für Wartung, Reparatur und Montage bei extremen Fettrückständen • Reinigt und pflegt Dichtungen, Gelenke sowie bewegliche Teile • Schmiert die behandelten Teile kurzzeitig, lüftet dann jedoch rückstandsfrei ab • Dünnflüssig, kriechfähig, geruchlos und geschmacklich völlig neutral • Gute Materialverträglichkeit • Acetonfrei • AOX- und silikonfrei • Geeignet für die Anwendung in der Lebensmittelindustrie gemäß NSF H1 • NSF Registration No. 141129 | • Bei Montage- und Wartungsarbeiten an Maschinen, Aggregaten und Werkzeugen • In kritischen Bereichen der Lebensmittel-, Pharma- und Druckindustrie | Die zu reinigenden Teile aus ca. 20 cm Entfernung einsprühen und trocknen lassen. Nach der Reinigung und vor Inbetriebnahme der Geräte und Maschinen muss gewartet werden, bis der Reiniger vollständig verdunstet ist, damit es zu keiner Verunreinigung der Lebensmittel kommt. | NSF H1 zugelassen: Lebensmittelnaher Einsatz möglich. Entfernt Harz, Öl, Silikon. Sichere Anwendung in empfindlichen Umgebungen, ohne Gefahrensymbole.
4472995 | 070201 | Automatic Gripzange AutoGrip 150 mm, Spannweite 0-31 mm - Gambit Tool | 13537 | Produkte entdecken¦Werkzeuge und Zubehör¦Handwerkzeuge¦Zangen-Programm¦Automatic Gripzange AutoGrip | Automatic Gripzange AutoGrip / Länge: 150 mm | Automatic Gripzange AutoGrip | mit ovalen Backen | • Enorme Zeitersparnis durch die automatische und selbständige Anpassung an die jeweilige Materialstärke • Stufenlose Einstellung der Klemmkraft durch die einzigartige „Set and Forget“-Steuerung • Sicheres Arbeiten durch den innenliegenden Entriegelungshebel | • Einzigartige, patentierte und vollautomatische Gripzange aus robustem Chrom-Molybdän-Stahl für jede Materialstärke und gewünschte Klemmkraft • „AutoGrip-TEC“ stellt sich durch die patentierte zweifache Nocken-Mechanik automatisch auf jede Materialstärke ein • Individuelle Einstellung der Klemmkraft von weich bis extrem fest • Sichere Handhabung durch die rutschfesten Griffe | • Kfz- und Karosseriewerkstätten, Metall- und Schweißbetriebe, Verkehrsbetriebe, Baugewerbe, Messebau, Montagebetriebe, Tischlerei, Schreinerei, Trockenbau • Sehr gut geeignet zum Spannen von Flach-, Profil- und Rundmaterial
4472997 | 070202 | Automatic Gripzange AutoGrip 250 mm, Spannweite 0-48 mm - Gambit Tool | 13537 | Produkte entdecken¦Werkzeuge und Zubehör¦Handwerkzeuge¦Zangen-Programm¦Automatic Gripzange AutoGrip | Automatic Gripzange AutoGrip / Länge: 250 mm | Automatic Gripzange AutoGrip | mit ovalen Backen | • Enorme Zeitersparnis durch die automatische und selbständige Anpassung an die jeweilige Materialstärke • Stufenlose Einstellung der Klemmkraft durch die einzigartige „Set and Forget“-Steuerung • Sicheres Arbeiten durch den innenliegenden Entriegelungshebel | • Einzigartige, patentierte und vollautomatische Gripzange aus robustem Chrom-Molybdän-Stahl für jede Materialstärke und gewünschte Klemmkraft • „AutoGrip-TEC“ stellt sich durch die patentierte zweifache Nocken-Mechanik automatisch auf jede Materialstärke ein • Individuelle Einstellung der Klemmkraft von weich bis extrem fest • Sichere Handhabung durch die rutschfesten Griffe | • Kfz- und Karosseriewerkstätten, Metall- und Schweißbetriebe, Verkehrsbetriebe, Baugewerbe, Messebau, Montagebetriebe, Tischlerei, Schreinerei, Trockenbau • Sehr gut geeignet zum Spannen von Flach-, Profil- und Rundmaterial
4472999 | 070203 | Automatic Langbeckgripzange AutoGrip 175 mm, Spannweite 0-51 mm - Gambit Tool | 13538 | Produkte entdecken¦Werkzeuge und Zubehör¦Handwerkzeuge¦Zangen-Programm¦Automatic Langbeckgripzange AutoGrip | Automatic Langbeckgripzange AutoGrip | Automatic Langbeckgripzange AutoGrip | mit spitzen Backen | • Enorme Zeitersparnis durch die automatische und selbständige Anpassung an die jeweilige Materialstärke • Stufenlose Einstellung der Klemmkraft durch die einzigartige „Set and Forget“-Steuerung • Sicheres Arbeiten durch den innenliegenden Entriegelungshebel | • Einzigartige, patentierte und vollautomatische Gripzange aus robustem Chrom-Molybdän-Stahl für jede Materialstärke und gewünschte Klemmkraft • „AutoGrip-TEC“ stellt sich durch die patentierte zweifache Nocken-Mechanik automatisch auf jede Materialstärke ein • Individuelle Einstellung der Klemmkraft von weich bis extrem fest • Sichere Handhabung durch die rutschfesten Griffe | • Kfz- und Karosseriewerkstätten, Metall- und Schweißbetriebe, Verkehrsbetriebe, Baugewerbe, Messebau, Montagebetriebe, Tischlerei, Schreinerei, Trockenbau • Zum Festhalten kleiner und kleinster Teile
4473001 | 070204 | Automatic Klammergripzange AutoGrip 230 mm, Spannweite 0-62 mm - Gambit Tool | 13539 | Produkte entdecken¦Werkzeuge und Zubehör¦Handwerkzeuge¦Zangen-Programm¦Automatic Klammergripzange AutoGrip | Automatic Klammergripzange AutoGrip / Länge: 175 m | Automatic Klammergripzange AutoGrip | mit beweglichen Backen | • Enorme Zeitersparnis durch die automatische und selbständige Anpassung an die jeweilige Materialstärke • Stufenlose Einstellung der Klemmkraft durch die einzigartige „Set and Forget“-Steuerung • Sicheres Arbeiten durch den innenliegenden Entriegelungshebel | • Einzigartige, patentierte und vollautomatische Gripzange aus robustem Chrom-Molybdän-Stahl für jede Materialstärke und gewünschte Klemmkraft • „AutoGrip-TEC“ stellt sich durch die patentierte zweifache Nocken-Mechanik automatisch auf jede Materialstärke ein • Individuelle Einstellung der Klemmkraft von weich bis extrem fest • Sichere Handhabung durch die rutschfesten Griffe | • Kfz- und Karosseriewerkstätten, Metall- und Schweißbetriebe, Verkehrsbetriebe, Baugewerbe, Messebau, Montagebetriebe, Tischlerei, Schreinerei, Trockenbau • Besonders geeignet zum Spannen von Profil-Material mit hohen Stegen oder über sperrige Werkstücke • Zum Spannen von Profilmaterial bei Bohr-, Schweiß- oder Schraubarbeiten • Großer Einsatzbereich durch die hohe Reichweite
4473003 | 070205 | Automatic Klammergripzange AutoGrip 330 mm, Spannweite 0-86 mm - Gambit Tool | 13539 | Produkte entdecken¦Werkzeuge und Zubehör¦Handwerkzeuge¦Zangen-Programm¦Automatic Klammergripzange AutoGrip | Automatic Klammergripzange AutoGrip / Länge: 275 mm | Automatic Klammergripzange AutoGrip | mit beweglichen Backen | • Enorme Zeitersparnis durch die automatische und selbständige Anpassung an die jeweilige Materialstärke • Stufenlose Einstellung der Klemmkraft durch die einzigartige „Set and Forget“-Steuerung • Sicheres Arbeiten durch den innenliegenden Entriegelungshebel | • Einzigartige, patentierte und vollautomatische Gripzange aus robustem Chrom-Molybdän-Stahl für jede Materialstärke und gewünschte Klemmkraft • „AutoGrip-TEC“ stellt sich durch die patentierte zweifache Nocken-Mechanik automatisch auf jede Materialstärke ein • Individuelle Einstellung der Klemmkraft von weich bis extrem fest • Sichere Handhabung durch die rutschfesten Griffe | • Kfz- und Karosseriewerkstätten, Metall- und Schweißbetriebe, Verkehrsbetriebe, Baugewerbe, Messebau, Montagebetriebe, Tischlerei, Schreinerei, Trockenbau • Besonders geeignet zum Spannen von Profil-Material mit hohen Stegen oder über sperrige Werkstücke • Zum Spannen von Profilmaterial bei Bohr-, Schweiß- oder Schraubarbeiten • Großer Einsatzbereich durch die hohe Reichweite
4474548 | 703679 | Führungsstift für Kernbohrer HSS mit Weldonschaft 3/4, Durchm. 6,35 x 77 | 3631 | Produkte entdecken¦Werkzeuge und Zubehör¦Kernbohrtechnik¦Kernbohr-Zubehör¦Zentrierspitze | Zentrierspitze / 6,35 x 77 mm | Zentrierspitze | für Kernbohrer |  | • Enorme Kosten- und Zeitersparnis, da beim Kernbohrennur ein Ring und nicht der komplette Bohrdurchmesserzerspant wird • Keine aufwändigen Vorarbeiten wie Zentrieren,Vor- und Aufbohren • Bis zu 10mal kürzere Bohrzeit von Kernbohrernim Vergleich zu Spiralbohrern • Deutlich höhere Standzeit von Kernbohrern durch diegeringere Materialbeanspruchung und den geringeren Verschleiß • Wesentlich geringerer Energiebedarf, da bei Spiralbohrern einhöherer Kraftaufwand und eine höhere Antriebsleistung er-forderlich ist |  |  | Kosten- & Zeitersparnis beim Kernbohren: nur Ring, keine Vorarbeiten. Kein Zentrieren, Auf- oder Vorbohren. Bis zu 10x schneller als Spiralbohrer.
4474550 | 703680 | Führungsstift für Kernbohrer HSS mit Weldonschaft 3/4, Durchm. 6,35 x 102 | 3631 | Produkte entdecken¦Werkzeuge und Zubehör¦Kernbohrtechnik¦Kernbohr-Zubehör¦Zentrierspitze | Zentrierspitze / 6,35 x 102 mm | Zentrierspitze | für Kernbohrer |  | • Enorme Kosten- und Zeitersparnis, da beim Kernbohrennur ein Ring und nicht der komplette Bohrdurchmesserzerspant wird • Keine aufwändigen Vorarbeiten wie Zentrieren,Vor- und Aufbohren • Bis zu 10mal kürzere Bohrzeit von Kernbohrernim Vergleich zu Spiralbohrern • Deutlich höhere Standzeit von Kernbohrern durch diegeringere Materialbeanspruchung und den geringeren Verschleiß • Wesentlich geringerer Energiebedarf, da bei Spiralbohrern einhöherer Kraftaufwand und eine höhere Antriebsleistung er-forderlich ist |  |  | Kosten- & Zeitersparnis beim Kernbohren: nur Ring, keine Vorarbeiten. Kein Zentrieren, Auf- oder Vorbohren. Bis zu 10x schneller als Spiralbohrer.
4474676 | 700047 | Spezial-Stichsägeblatt für wandbündiges Sägen Schneidenlänge 74 mm, Zt. 2,3 mm | 3612 | Produkte entdecken¦Sägen¦Stichsägeblätter¦Spezialsägeblatt DT 2074 | Spezialsägeblatt DT 2074 / 2,3 mm/10 t.p.i / 74 mm | Spezialsägeblatt DT 2074 | für wandbündiges Sägen | • Spart Zeit und Nacharbeit, da durch die Sägeblattbreite (von 31 mm) bis an den Rand gesägt werden kann • Ermöglicht besonders gerade Schnittverläufe durch den extra breiten Blattkörper • Extrem schnittfreudig durch die besonders scharfe Japan-Zahnform | • Einzigartiges und innovatives Spezialsägeblatt für saubere, extra gerade und winkelgenaue Schnitte bis an den Rand • Sehr sauberes und schnelles Schneiden mit ausgezeichnetem Finish durch die bekannte und bewährte Japan-Zahnform mit einem sehr scharfen Spezialschliff • Besonders geeignet auch für sehr lange Längsschnitte mit exaktem Schnittwinkel, dies erweitert das Anwendungsspektrum der Stichsägen um ein Vielfaches • Kein Verlaufen des Schnittes durch die Wärme-entwicklung wie bei anderen Stichsägeblättern durch die speziellen Lüftungsschlitze im extra tiefen Blattkörper und der Spezial-Karbon-Beschichtung HCS (High-Carbon-Steel) für höhere Hitzeentwicklung und verringerte Reibung • Für fast alle Geräte und Marken geeignet durch die genormte T-Aufnahme | • Zum randbündigen Schneiden von Weichholz, Hartholz, Laminaten, Span-, Tischler- und Faserplatten sowie MDF |  | Sägeblattbreite von 31 mm erlaubt Randnähe, spart Zeit und Nacharbeit. Extra breiter Blattkörper für gerade Schnitte. Japan-Zahnform für schnelle Präzision.
4474686 | 418703 | WIG-Schlauchpaket SR17 4,0 m für ECOtig 160 Puls | 9440 | Produkte entdecken¦Schweißzubehör¦MIG/MAG-Schlauchpakete¦WIG-Schlauchpaket SR17 | WIG-Schlauchpaket SR 17 / für ECOtig 160 Puls / Länge: 4 m | WIG-Schlauchpaket SR17 | In unterschiedlichen Ausführungen erhältlich.
4474688 | 418703-1 | WIG-Schlauchpaket SR17 8,0 m für ECOtig 160 Puls | 9440 | Produkte entdecken¦Schweißzubehör¦MIG/MAG-Schlauchpakete¦WIG-Schlauchpaket SR17 | WIG-Schlauchpaket SR 17 / für ECOtig 160 Puls / Länge: 8 m | WIG-Schlauchpaket SR17 | In unterschiedlichen Ausführungen erhältlich.
4474714 | 901464 | Extrem-Schmierfett Maxigrease Plus 400 g | 3645 | Produkte entdecken¦Chemisch-Technische Produkte¦Schmiermittel/Fette¦Extrem-Schmierfett "Maxigrease Plus" | Extrem-Schmierfett "Maxigrease Plus" / Kartusche / 400 g | Extrem-Schmierfett "Maxigrease Plus" | Universelles Fett mit extremer Haftung | • Wird nicht weggeschleudert oder abgestreift, da extrem haftstark • Verlängert den Abschmierzyklus um ein Vielfaches durch Bildung eines hochwertigen Sicherheitsschmierfilms • Bleibt immer dort, wo die Schmierung gebraucht wird, da es im Gegensatz zu Standardfetten verdrängungstabil ist | • Teilsynthetisches Hochleistungsfett mit Zusätzen zur Langzeitschmierung von Gleit- und Wälzlagern, Gleitschienen, Kugelgelenken und Gelenken verschiedener Art • Ersetzt viele Mehrzweck- und teure Spezialfette, bietet dabei hohe Sicherheit vor Verschleiß • Verhindert Verschleiß unter extremen Belastungen, dadurch wird eine längere Haltbarkeit der Lager gewährleistet • Universelles Fett für Sommer und Winter durch den weiten Temperatur-Einsatzbereich von -30 °C bis +110 °C • Schützt vor Wassereintritt und Korrosion im Lager, da es sich nicht mit Wasser verbindet oder und verseift • Vermeidet Lagerschäden, da kein Verdrängen und Trockenlaufen des Schmierstoffes wie sonst häufig bei druckbelasteten Lagern • Greift Lack, Kunststoffe und Gummi nicht an, unbedenklich bei Gummistaubkappen und Gleitführungen aus Kunststoff • Alterungs-, korrosions und verschleißbeständig • Frei von Schwermetallen • Silikonfrei | • Aufgrund der sehr guten Wasser- und Walkbeständigkeit sowie des hohen Lasttragevermögens ist „Maxigrease Plus“ optimal für die Langzeitschmierung von Industrie-, Bau- und Landmaschinen geeignet • Ebenso einsetzbar an Wälz- und Gleitlagern, die thermischen Belastungen und/oder kritischen Beanspruchungen wie hoher Feuchtigkeit, Salzwassereinfluss oder Stoßbelastungen ausgesetzt sind |  | Äußerst haftstark, nicht abgestreift oder weggeschleudert. Verlängert Schmierintervalle dank hochwertigem Film. Verdrängungstabil im Gegensatz zu Standardfetten.
455 | 230125 | NS 10 F 2,50 x 500mm EN ISO 3677: B-Cu 48 Zn Ni Si Wst.2.0711 | 111 | Produkte entdecken¦Schweißzusatzwerkstoffe¦Hart- und Silberhartlote¦NS 10 F | NS 10 F / ø 2,50 mm | NS 10 F | Hochfest-Spezialhartlot |  | Neusilber-Legierung mit ausgezeichneten Fließeigenschaften für hochbeanspruchte Verbindungen, sparsam und ohne Nachbearbeitung. Einsatzmöglichkeiten: Im Armaturen- und Gerätebau, in der Maschinenindustrie, in Schlossereien, im Automobil- und Karosseriebau oder auch in der Stahlmöbelindustrie. Anwendung: Brenner auf neutrale Flamme einstellen. Werkstück von Verunreinigungen gut säubern. Lötstelle auf Arbeitstemperatur vorwärmen. Stabspitze ansetzen und Lot verlaufen lassen.
459 | 232020 | MA 20 F Hartlot 2,0 x 500mm | 108 | Produkte entdecken¦Schweißzusatzwerkstoffe¦Hart- und Silberhartlote¦MA 20 F | MA 20 F / ø 2,00 mm | MA 20 F | Rostlot, flussmittelumhüllt |  | MA 20 F ist ein flussmittelumhülltes Hartlot für Lötungen an verrosteten, lackierten oder gestrichenen Werkstücken. Diese Sonderlegierung ist auch für Lötungen an verzinktem Stahl hervorragend geeignet, da die Verzinkung nicht beschädigt wird. Eine spezielle Vorbehandlung oder das Säubern des Werkstückes ist nicht erforderlich. Das Lot bindet ohne jeden Zusatz erstklassig. Anwendung: Allgemein mit neutraler Flamme, bei verzinktem Stahl mit Sauerstoffüberschuss arbeiten. Lötstelle auf Arbeitstemperatur vorwärmen, Stabspitze ansetzen und Lot verlaufen lassen.
460 | 232025 | MA 20 F Hartlot 2,50 x 500mm | 108 | Produkte entdecken¦Schweißzusatzwerkstoffe¦Hart- und Silberhartlote¦MA 20 F | MA 20 F / ø 2,50 mm | MA 20 F | Rostlot, flussmittelumhüllt |  | MA 20 F ist ein flussmittelumhülltes Hartlot für Lötungen an verrosteten, lackierten oder gestrichenen Werkstücken. Diese Sonderlegierung ist auch für Lötungen an verzinktem Stahl hervorragend geeignet, da die Verzinkung nicht beschädigt wird. Eine spezielle Vorbehandlung oder das Säubern des Werkstückes ist nicht erforderlich. Das Lot bindet ohne jeden Zusatz erstklassig. Anwendung: Allgemein mit neutraler Flamme, bei verzinktem Stahl mit Sauerstoffüberschuss arbeiten. Lötstelle auf Arbeitstemperatur vorwärmen, Stabspitze ansetzen und Lot verlaufen lassen.
462907 | 645270 | Schleifschwamm 123 x 97 x 12 mm K-100/220 | 982 | Produkte entdecken¦Schleif- und Trenntechnik¦Finishing-Systeme¦Schleifschwamm | Schleifschwamm / K-100/220 | Schleifschwamm | Zum Glätten, Aufrauen und Mattieren von Oberflächen |  | • Handwerkzeug zum Glätten, Aufrauen und Mattieren von Oberflächen • Träger aus sehr flexiblem Schaumstoff, beidseitig mit Silicium-Carbid Körnung bestreut • Zur Bearbeitung von Flächen, Winkeln, Profilen und Kanten • Einsetzbar an Farben, Lacken und Kunststoffen |  |  | Handwerkzeug zum Glätten, Aufrauen und Mattieren von Oberflächen Zur Bearbeitung von Flächen, Winkeln, Profilen und Kanten
462909 | 645271 | Schleifschwamm 123 x 97 x 12 mm K-120/240 | 982 | Produkte entdecken¦Schleif- und Trenntechnik¦Finishing-Systeme¦Schleifschwamm | Schleifschwamm / K-180/320 | Schleifschwamm | Zum Glätten, Aufrauen und Mattieren von Oberflächen |  | • Handwerkzeug zum Glätten, Aufrauen und Mattieren von Oberflächen • Träger aus sehr flexiblem Schaumstoff, beidseitig mit Silicium-Carbid Körnung bestreut • Zur Bearbeitung von Flächen, Winkeln, Profilen und Kanten • Einsetzbar an Farben, Lacken und Kunststoffen |  |  | Handwerkzeug zum Glätten, Aufrauen und Mattieren von Oberflächen Zur Bearbeitung von Flächen, Winkeln, Profilen und Kanten
463055 | 902252 | Verzinnungskoffer-Set | 129 | Produkte entdecken¦Schweißzusatzwerkstoffe¦Weich- und Silberweichlote¦Verzinnungskoffer-Set | Verzinnungskoffer-Set | Verzinnungskoffer-Set | Für alle Bereiche der modernen Karosseriereparatur |  | für alle Bereiche der modernen Karosseriereparatur • Komplettes Verzinnungsset im praktischen Koffer – für alle Bereiche der Karosseriereparatur wirtschaftlich einsetzbar Set enthält: • 1.000 g Dose TIN-Verzinnungspaste • 1 kg Barren Naturwachs für Verzinnungspaste • 1 Hochleistungslötpistole „Multi“ • 1 Druckgasdose "Ultragas" • 5 kg Schwemmzinn KFZ 25 % • 3er Zinnspachtel-Set
463635 | 411506-1 | Stromdüse 0,6 mm, M6 x 25, CuCrZr für TB 15 | 8643 | Produkte entdecken¦Schweißzubehör¦MIG-/MAG-Zubehör¦Stromdüsen | Stromdüse / TB 15 / 0,6 mm / CuCrZr / Länge: 25 mm / 10 Stck. | Stromdüsen | In unterschiedlichen Ausführungen erhältlich.
463649 | 411508-1 | Stromdüse 0,8 mm, M6 x 25, CuCrZr für TB 15 | 8643 | Produkte entdecken¦Schweißzubehör¦MIG-/MAG-Zubehör¦Stromdüsen | Stromdüse / TB 15 / 0,8 mm / CuCrZr / Länge: 25 mm / 10 Stck. | Stromdüsen | In unterschiedlichen Ausführungen erhältlich.
463655 | 411510-1 | Stromdüse 1,0 mm, M6 x 25, CuCrZr für TB 15 | 8643 | Produkte entdecken¦Schweißzubehör¦MIG-/MAG-Zubehör¦Stromdüsen | Stromdüse / TB 15 / 1,0 mm / CuCrZr / Länge: 25 mm / 10 Stck. | Stromdüsen | In unterschiedlichen Ausführungen erhältlich.
463659 | 411512-1 | Stromdüse 1,2 mm, M6 x 25, CuCrZr für TB 15 | 8643 | Produkte entdecken¦Schweißzubehör¦MIG-/MAG-Zubehör¦Stromdüsen | Stromdüse / TB 15 / 1,2 mm / CuCrZr / Länge: 25 mm / 10 Stck. | Stromdüsen | In unterschiedlichen Ausführungen erhältlich.
463667 | 412508-1 | Stromdüse 0,8 mm, M6 x 28, CuCrZr für TB 25, TB 27, TB 301 | 8643 | Produkte entdecken¦Schweißzubehör¦MIG-/MAG-Zubehör¦Stromdüsen | Stromdüse / TB 25/TB 27/TB 301 / 0,8 mm / CuCrZr / Länge: 28 mm | Stromdüsen | In unterschiedlichen Ausführungen erhältlich.
463671 | 412510-1 | Stromdüse 1,0 mm, M6 x 28, CuCrZr für TB 25, TB 27, TB 301 | 8643 | Produkte entdecken¦Schweißzubehör¦MIG-/MAG-Zubehör¦Stromdüsen | Stromdüse / TB 25/TB 27/TB 301 / 1,0 mm / CuCrZr / Länge: 28 mm | Stromdüsen | In unterschiedlichen Ausführungen erhältlich.
463673 | 412512-1 | Stromdüse 1,2 mm, M6 x 28, CuCrZr für TB 25, TB 27, TB 301 | 8643 | Produkte entdecken¦Schweißzubehör¦MIG-/MAG-Zubehör¦Stromdüsen | Stromdüse / TB 25/TB 27/TB 301 / 1,2 mm / CuCrZr / Länge: 28 mm | Stromdüsen | In unterschiedlichen Ausführungen erhältlich.
463677 | 412712-1 | Stromdüse 0,8 mm, M6 x 28, CuCrZr für TB 25, TB 36 | 8643 | Produkte entdecken¦Schweißzubehör¦MIG-/MAG-Zubehör¦Stromdüsen | Stromdüse / TB 24/36 / 0,80 mm / CuCrZr / Länge: 25 mm | Stromdüsen | In unterschiedlichen Ausführungen erhältlich.
463679 | 412713-1 | Stromdüse 1,0 mm, M6 x 28, CuCrZr für TB 24, TB 36 | 8643 | Produkte entdecken¦Schweißzubehör¦MIG-/MAG-Zubehör¦Stromdüsen | Stromdüse / TB 24/36 / 1,0 mm / CuCrZr / Länge: 28 mm | Stromdüsen | In unterschiedlichen Ausführungen erhältlich.
463681 | 412714-1 | Stromdüse 1,2 mm, M6 x 28, CuCrZr für TB 24, TB 36 | 8643 | Produkte entdecken¦Schweißzubehör¦MIG-/MAG-Zubehör¦Stromdüsen | Stromdüse / TB 24/36 / 1,2 mm / CuCrZr / Länge: 28 mm | Stromdüsen | In unterschiedlichen Ausführungen erhältlich.
463685 | 414021-1 | Stromdüse 1,0 mm, M8 x 30, CuCrZr für TB 401, TB 38 K, TB 38 WK | 8643 | Produkte entdecken¦Schweißzubehör¦MIG-/MAG-Zubehör¦Stromdüsen | Stromdüse / TB 401/TB 38 K / TB 38 WK / 1,0 mm / CuCrZr / Länge: 30 mm | Stromdüsen | In unterschiedlichen Ausführungen erhältlich.
463693 | 414020-1 | Stromdüse 1,2 mm, M8 x 30, CuCrZr für TB 401, TB 38 K, TB 38 WK | 8643 | Produkte entdecken¦Schweißzubehör¦MIG-/MAG-Zubehör¦Stromdüsen | Stromdüse / TB 401/TB 38 K / TB 38 WK / 1,2 mm / CuCrZr / Länge: 30 mm | Stromdüsen | In unterschiedlichen Ausführungen erhältlich.
463701 | 414018-1 | Stromdüse 1,6 mm, M8 x 30, CuCrZr für TB 401, TB 38 K, TB 38 WK | 8643 | Produkte entdecken¦Schweißzubehör¦MIG-/MAG-Zubehör¦Stromdüsen | Stromdüse / TB 401/TB 38 K / TB 38 WK / 1,6 mm / CuCrZr / Länge: 30 mm | Stromdüsen | In unterschiedlichen Ausführungen erhältlich.
463715 | 411508-2 | Stromdüse 0,8 mm, M6 x 25, CuAl für TB 15 | 8643 | Produkte entdecken¦Schweißzubehör¦MIG-/MAG-Zubehör¦Stromdüsen | Stromdüse / TB 15 / 0,8 mm / Aluminium / Länge: 15 mm / 10 Stck. | Stromdüsen | In unterschiedlichen Ausführungen erhältlich.
463719 | 411510-2 | Stromdüse 1,0 mm, M6 x 25, CuAl für TB 15 | 8643 | Produkte entdecken¦Schweißzubehör¦MIG-/MAG-Zubehör¦Stromdüsen | Stromdüse / TB 15 / 1,0 mm / Aluminium / Länge: 25 mm / 10 Stck. | Stromdüsen | In unterschiedlichen Ausführungen erhältlich.
463721 | 411512-2 | Stromdüse 1,2 mm, M6 x 25, CuAl für TB 15 | 8643 | Produkte entdecken¦Schweißzubehör¦MIG-/MAG-Zubehör¦Stromdüsen | Stromdüse / TB 15 / 1,2 mm / CuAl / Länge: 25 mm / 10 Stck. | Stromdüsen | In unterschiedlichen Ausführungen erhältlich.
463723 | 412510-2 | Stromdüse 1,0 mm, M6 x 28, CuAl für TB 25, TB 27, TB 301 | 8643 | Produkte entdecken¦Schweißzubehör¦MIG-/MAG-Zubehör¦Stromdüsen | Stromdüse / TB 25/TB 27/TB 301 / 1,0 mm / CuAlu / Länge: 28 mm | Stromdüsen | In unterschiedlichen Ausführungen erhältlich.
463725 | 412512-2 | Stromdüse 1,2 mm, M6 x 28, CuAl für TB 25, TB 27, TB 301 | 8643 | Produkte entdecken¦Schweißzubehör¦MIG-/MAG-Zubehör¦Stromdüsen | Stromdüse / TB 25/TB 27/TB 301 / 1,2 mm / CuAlu / Länge: 28 mm | Stromdüsen | In unterschiedlichen Ausführungen erhältlich.
463727 | 412512-4 | Stromdüse 1,6 mm, M6 x 28, CuAl für TB 25, TB 27, TB 301 | 8643 | Produkte entdecken¦Schweißzubehör¦MIG-/MAG-Zubehör¦Stromdüsen | Stromdüse / TB 25/TB 27/TB 301 / 1,6 mm / CuAl / Länge: 28 mm | Stromdüsen | In unterschiedlichen Ausführungen erhältlich.
463729 | 412713-2 | Stromdüse 1,0 mm, M6 x 28, CuAl für TB 24, TB 36 | 8643 | Produkte entdecken¦Schweißzubehör¦MIG-/MAG-Zubehör¦Stromdüsen | Stromdüse / TB 24/36 / 1,0 mm / CuAl / Länge: 28 mm | Stromdüsen | In unterschiedlichen Ausführungen erhältlich.
463731 | 412714-2 | Stromdüse 1,2 mm, M6 x 28, CuAl für TB 24, TB 36 | 8643 | Produkte entdecken¦Schweißzubehör¦MIG-/MAG-Zubehör¦Stromdüsen | Stromdüse / TB 24/TB 36 / 1,2 mm / CuAl / Länge: 28 mm | Stromdüsen | In unterschiedlichen Ausführungen erhältlich.
463735 | 414021-2 | Stromdüse 1,0 mm, M8 x 30, CuAl für TB 401, TB 38 K, TB 38 WK | 8643 | Produkte entdecken¦Schweißzubehör¦MIG-/MAG-Zubehör¦Stromdüsen | Stromdüse / TB 401/TB 38 K / TB 38 WK / 1,0 mm / CuAl / Länge: 30 mm | Stromdüsen | In unterschiedlichen Ausführungen erhältlich.
463737 | 414020-2 | Stromdüse 1,2 mm, M8 x 30, CuAl für TB 401, TB 38 K, TB 38 WK | 8643 | Produkte entdecken¦Schweißzubehör¦MIG-/MAG-Zubehör¦Stromdüsen | Stromdüse / TB 401/TB 38 K / TB 38 WK / 1,2 mm / CuAl / Länge: 30 mm | Stromdüsen | In unterschiedlichen Ausführungen erhältlich.
463739 | 414018-2 | Stromdüse 1,6 mm, M8 x 30, CuAl für TB 401, TB 38 K, TB 38 WK | 8643 | Produkte entdecken¦Schweißzubehör¦MIG-/MAG-Zubehör¦Stromdüsen | Stromdüse / TB 401/TB 38 K / TB 38 WK / 1,6 mm / CuAl / Länge: 30 mm | Stromdüsen | In unterschiedlichen Ausführungen erhältlich.
463741 | 415103-1 | PTFE-Seele gelb 3,5 m , 1,2 mm - 1,6 mm | 229 | Produkte entdecken¦Schweißzubehör¦MIG-/MAG-Zubehör¦PTFE-Seele „Gelb“ Aluminium | PTFE-Seele „Gelb“ Aluminium / ø 1,2 – 1,6 mm / Länge: 3,5 m | PTFE-Seele „Gelb“ Aluminium | Optimal einsetzbar bei unseren Schlauchpaketen TB 25, TB 36 und TB 401 |  | • Wird hauptsächlich in Schlauchpaketen zum Schweißen von Aluminium eingesetzt • Der Außendurchmesser beträgt 4,7 mm und der Innendurchmesser 2,7 mm • Optimal einsetzbar bei unseren Schlauchpaketen TB 25, TB 36 und TB 401 ab Schweißdraht-Durchmesser 1,2 mm • Aufgrund des Außendurchmessers ist es nicht erforderlich beim Einbau in die Schweißanlage ein Messingstützrohr zu verwenden • Kann direkt durch den Zentralanschluss gezogen und an den Drahtförderrollen angepasst werden • Empfohlen wird immer der Einsatz mit Kontaktspirale
463743 | 415105-1 | PTFE-Seele gelb 4,5 m, 1,2 mm - 1,6 mm | 229 | Produkte entdecken¦Schweißzubehör¦MIG-/MAG-Zubehör¦PTFE-Seele „Gelb“ Aluminium | PTFE-Seele „Gelb“ Aluminium / ø 1,2 – 1,6 mm / Länge: 4,5 m | PTFE-Seele „Gelb“ Aluminium | Optimal einsetzbar bei unseren Schlauchpaketen TB 25, TB 36 und TB 401 |  | • Wird hauptsächlich in Schlauchpaketen zum Schweißen von Aluminium eingesetzt • Der Außendurchmesser beträgt 4,7 mm und der Innendurchmesser 2,7 mm • Optimal einsetzbar bei unseren Schlauchpaketen TB 25, TB 36 und TB 401 ab Schweißdraht-Durchmesser 1,2 mm • Aufgrund des Außendurchmessers ist es nicht erforderlich beim Einbau in die Schweißanlage ein Messingstützrohr zu verwenden • Kann direkt durch den Zentralanschluss gezogen und an den Drahtförderrollen angepasst werden • Empfohlen wird immer der Einsatz mit Kontaktspirale
463747 | 415106 | PTFE-Seele gelb 5,5 m, 1,2 mm - 1,6 mm | 229 | Produkte entdecken¦Schweißzubehör¦MIG-/MAG-Zubehör¦PTFE-Seele „Gelb“ Aluminium | PTFE-Seele „Gelb“ Aluminium / ø 1,2 – 1,6 mm / Länge: 5,5 m | PTFE-Seele „Gelb“ Aluminium | Optimal einsetzbar bei unseren Schlauchpaketen TB 25, TB 36 und TB 401 |  | • Wird hauptsächlich in Schlauchpaketen zum Schweißen von Aluminium eingesetzt • Der Außendurchmesser beträgt 4,7 mm und der Innendurchmesser 2,7 mm • Optimal einsetzbar bei unseren Schlauchpaketen TB 25, TB 36 und TB 401 ab Schweißdraht-Durchmesser 1,2 mm • Aufgrund des Außendurchmessers ist es nicht erforderlich beim Einbau in die Schweißanlage ein Messingstützrohr zu verwenden • Kann direkt durch den Zentralanschluss gezogen und an den Drahtförderrollen angepasst werden • Empfohlen wird immer der Einsatz mit Kontaktspirale
463885 | G350410 | WIG 19-12-3 1,00 x 1000mm EN ISO 14343 -A: W 19 12 3 L Si Wst.Nr. | 1093 | Produkte entdecken¦Schweißzusatzwerkstoffe¦Nichtrostende und säurebeständige Stähle¦WIG 19-12-3 | WIG 19-12-3 / ø 1,00 mm / 10 kg | WIG 19-12-3 | Hochlegierter Schweißzusatzstab mit sehr niedrigem Kohlenstoffgehalt |  | Hochlegierter Schweißzusatzstab mit sehr niedrigem Kohlenstoffgehalt für das Verbindungsschweißen an nichtrostenden und kaltzähen Stählen. Schweißgut ist beständig für Betriebstemperaturen von -196 °C bis +400 °C.
464235 | 430132 | Dura-Filter Patronenfilter für Techno-Jet 4MD | 10017 | Produkte entdecken¦Schweißzubehör¦Schweißplatzausstattung¦Dura-Patronenfilter | Dura-Patronenfilter | Dura-Patronenfilter | für Techno-Jet 4MD
464647 | GE100060 | Schrumpfschlauch 3.2 mm, 15 mtr./Rolle ohne Kleber | 2290 | Produkte entdecken¦Werkzeuge und Zubehör¦Elektro-Zubehör¦Wärmeschrumpf-Verbinder¦Schrumpfschlauch | Schrumpfschlauch / 3,2 mm / Länge: 15 m | Schrumpfschlauch | Stahlvernetzter Schrumpschlauch auf Polyolefinbasis für universelle Anwendungen |  | • Der Gambit®-Schrumpfschlauch schrumpft bis ca. 1/2 seines ursprünglichen Durchmessers zusammen, daher sind nur wenige Größen erforderlich, um den gesamten Bereich einer großen Menge von Anwendungen auf unregelmäßigen Formen zu decken • Dünnwandiger flexibler Schlauch, mit niedriger Schrumpftemperatur auf Kleinspulen in einer praktischen Spenderbox • Preiswerter, stahlvernetzter Schlauch, mit hervorragenden Schutzeigenschaften • Durch die Stahlvernetzung ist er kaltflussbeständig, unschmelzbar und besitzt eine hohe mechanische Festigkeit • Sehr gute Beständigkeit gegen Lösemittel und Chemikalien | • Zur Ummantelung von Leitungen • Zuverlässige elektrische Isolierung und Korrosionsschutz bei Quetsch- und Lötverbindungen, Kabelschuhen, Klemmen, Konfektionierung von Kabelbäumen und anderen spannungsführenden Teilen | Ein Stück des Schrumpfschlauchs in der benötigten Länge abschneiden und über die zu verbindende Stelle schieben. Beim Zuschneiden auf glatte Schnittkante achten. Mit dem Schrumpfen immer an einem Ende beginnen. Nach dem Erhitzen die Verbindung vollständig auskühlen lassen. Möglichst hohe Schrumpftemperatur im angegebenen Bereich wählen.
464649 | GE100061 | Schrumpfschlauch 4.8 mm, 12 mtr./Rolle ohne Kleber | 2290 | Produkte entdecken¦Werkzeuge und Zubehör¦Elektro-Zubehör¦Wärmeschrumpf-Verbinder¦Schrumpfschlauch | Schrumpfschlauch / 4,8 mm / Länge: 12 m | Schrumpfschlauch | Stahlvernetzter Schrumpschlauch auf Polyolefinbasis für universelle Anwendungen |  | • Der Gambit®-Schrumpfschlauch schrumpft bis ca. 1/2 seines ursprünglichen Durchmessers zusammen, daher sind nur wenige Größen erforderlich, um den gesamten Bereich einer großen Menge von Anwendungen auf unregelmäßigen Formen zu decken • Dünnwandiger flexibler Schlauch, mit niedriger Schrumpftemperatur auf Kleinspulen in einer praktischen Spenderbox • Preiswerter, stahlvernetzter Schlauch, mit hervorragenden Schutzeigenschaften • Durch die Stahlvernetzung ist er kaltflussbeständig, unschmelzbar und besitzt eine hohe mechanische Festigkeit • Sehr gute Beständigkeit gegen Lösemittel und Chemikalien | • Zur Ummantelung von Leitungen • Zuverlässige elektrische Isolierung und Korrosionsschutz bei Quetsch- und Lötverbindungen, Kabelschuhen, Klemmen, Konfektionierung von Kabelbäumen und anderen spannungsführenden Teilen | Ein Stück des Schrumpfschlauchs in der benötigten Länge abschneiden und über die zu verbindende Stelle schieben. Beim Zuschneiden auf glatte Schnittkante achten. Mit dem Schrumpfen immer an einem Ende beginnen. Nach dem Erhitzen die Verbindung vollständig auskühlen lassen. Möglichst hohe Schrumpftemperatur im angegebenen Bereich wählen.
464651 | GE100062 | Schrumpfschlauch 6.4 mm, 12 mtr./Rolle ohne Kleber | 2290 | Produkte entdecken¦Werkzeuge und Zubehör¦Elektro-Zubehör¦Wärmeschrumpf-Verbinder¦Schrumpfschlauch | Schrumpfschlauch / 6,4 mm / Länge: 12 m | Schrumpfschlauch | Stahlvernetzter Schrumpschlauch auf Polyolefinbasis für universelle Anwendungen |  | • Der Gambit®-Schrumpfschlauch schrumpft bis ca. 1/2 seines ursprünglichen Durchmessers zusammen, daher sind nur wenige Größen erforderlich, um den gesamten Bereich einer großen Menge von Anwendungen auf unregelmäßigen Formen zu decken • Dünnwandiger flexibler Schlauch, mit niedriger Schrumpftemperatur auf Kleinspulen in einer praktischen Spenderbox • Preiswerter, stahlvernetzter Schlauch, mit hervorragenden Schutzeigenschaften • Durch die Stahlvernetzung ist er kaltflussbeständig, unschmelzbar und besitzt eine hohe mechanische Festigkeit • Sehr gute Beständigkeit gegen Lösemittel und Chemikalien | • Zur Ummantelung von Leitungen • Zuverlässige elektrische Isolierung und Korrosionsschutz bei Quetsch- und Lötverbindungen, Kabelschuhen, Klemmen, Konfektionierung von Kabelbäumen und anderen spannungsführenden Teilen | Ein Stück des Schrumpfschlauchs in der benötigten Länge abschneiden und über die zu verbindende Stelle schieben. Beim Zuschneiden auf glatte Schnittkante achten. Mit dem Schrumpfen immer an einem Ende beginnen. Nach dem Erhitzen die Verbindung vollständig auskühlen lassen. Möglichst hohe Schrumpftemperatur im angegebenen Bereich wählen.
464653 | GE100063 | Schrumpfschlauch 9.5 mm, 8 mtr./Rolle ohne Kleber | 2290 | Produkte entdecken¦Werkzeuge und Zubehör¦Elektro-Zubehör¦Wärmeschrumpf-Verbinder¦Schrumpfschlauch | Schrumpfschlauch / 9,5 mm / Länge: 8 m | Schrumpfschlauch | Stahlvernetzter Schrumpschlauch auf Polyolefinbasis für universelle Anwendungen |  | • Der Gambit®-Schrumpfschlauch schrumpft bis ca. 1/2 seines ursprünglichen Durchmessers zusammen, daher sind nur wenige Größen erforderlich, um den gesamten Bereich einer großen Menge von Anwendungen auf unregelmäßigen Formen zu decken • Dünnwandiger flexibler Schlauch, mit niedriger Schrumpftemperatur auf Kleinspulen in einer praktischen Spenderbox • Preiswerter, stahlvernetzter Schlauch, mit hervorragenden Schutzeigenschaften • Durch die Stahlvernetzung ist er kaltflussbeständig, unschmelzbar und besitzt eine hohe mechanische Festigkeit • Sehr gute Beständigkeit gegen Lösemittel und Chemikalien | • Zur Ummantelung von Leitungen • Zuverlässige elektrische Isolierung und Korrosionsschutz bei Quetsch- und Lötverbindungen, Kabelschuhen, Klemmen, Konfektionierung von Kabelbäumen und anderen spannungsführenden Teilen | Ein Stück des Schrumpfschlauchs in der benötigten Länge abschneiden und über die zu verbindende Stelle schieben. Beim Zuschneiden auf glatte Schnittkante achten. Mit dem Schrumpfen immer an einem Ende beginnen. Nach dem Erhitzen die Verbindung vollständig auskühlen lassen. Möglichst hohe Schrumpftemperatur im angegebenen Bereich wählen.
465 | 233025 | MA 30 D 2,5 x 500mm | 106 | Produkte entdecken¦Schweißzusatzwerkstoffe¦Hart- und Silberhartlote¦MA 30 D | MA 30 D / ø 2,50 mm | MA 30 D | Drillstab, flussmittelgefüllt |  | Spezial-Hartlot aus gedrillten Drähten mit dazwischen eingelagertem, sehr aktivem Flussmittel. Ermöglicht geringe Rückstände und gleichmäßige Raupenbildung. Lötarbeiten an verzinktem Material sind ohne Beschädigung der Zinkschicht möglich. Verunreinigungen von den zu verbindenden Lötstellen entfernen und die Lötstelle auf Arbeitstemperatur vorwärmen. Anwendung: Beim Löten von Messing und verzinktem Material, Flamme auf leichten Sauerstoffüberschuss einstellen.
465367 | 830016 | Silikon-Spray 500 ml | 582 | Produkte entdecken¦Technische Sprays¦Schmiermittel¦Silikon-Spray | Silikon-Spray / 500 ml | Silikon-Spray | Pflegt, schützt und imprägniert dauerhaft Metall-, Gummi- und Kunststoffteile | • Wirksames Gleitmittel, wo Fett und Öl unerwünscht sind • Temperatur- und witterungsbeständig • Pflegt, schützt und imprägniert dauerhaft Metall-, Gummi- und Kunststoffteile (z. B. in Fahrzeuginnenräumen) | • Einsetzbar als farbloses Gleitmittel an Schiebedächern, Sitzschienen, Schlössern und Scharnieren • Verhindert geräuscherzeugendes Reiben, erleichtert das Einziehen von Kunststoff- und Gummiprofilen • Auch als Montagehilfe bei Schlauchverbindungen oder zur Kabelverlegung geeignet • Temperaturbeständig von -60 °C bis +200 °C • Wasserfest und witterungsbeständig • Sparsam im Gebrauch durch Bildung extrem dünner Schutz- und Pflegefilme | Imprägnierung, Fensterbau, Türenbau, gewährleistet ein leichtes, sauberes Schneiden bei Behandlung von Schnittleisten, -kanten und -werkzeugen, verhindert das Anhaften von Gütern an Förderbändern, Rinnen, Gleitbahnen und Rutschen auf dem Gebiet der Fördertechnik, schützt und pflegt mit guter Gleitwirkung Kunststoff-, Gummi- und Metallteile, Gummiteile verspröden nicht, frieren und kleben nicht an, kann als Trennmittel beim Formen- und Spritzgießen dienen, auch geeignet als Montagehilfe bei Schlauchverbindungen
465369 | 830017 | H-4-S-2002-Spray 500 ml, Haftschmiermittel | 565 | Produkte entdecken¦Technische Sprays¦Schmiermittel¦H4S-2002®-Spray | H4S-2002®-Spray / ohne Techlon / 500 ml | H4S-2002®-Spray | Haftschmiermittel | • Einfache und dauerhafte Schmierung hoch belasteter Maschinenteile • Gute Beständigkeit gegen Witterungseinflüsse, Druck und hohe Temperaturen • Im laufenden Betrieb anwendbar durch gute Haft- und Kriechfähigkeit | • Synthetisches Haftschmiermittel für extreme Belastungen • Hochdruck- sowie temperaturbeständig von -15 °C bis +120 °C • Auch unter extremer Belastung sehr hohe Haftung • Korrosionshemmend, geräuschdämmend, beständig gegen Wasser, Salzwasser, schwache Säuren und Laugen • Hohe Langzeitwirkung, sehr gute Kriechfähigkeit • Zur schnellen und dauerhaften Schmierung von stoß-, druck- und vibrationsbelasteten Anlagen, Ketten, Drahtseilen oder Bowdenzügen | z. B. im Schneidbereich von Steinmetzen, in Gewächshäusern von Gärtnereien sowie an vielen Ketten- und Zahnrädern und an Drahtseilen
465405 | 800001 | Aluminium-Spray 500 ml, abriebsicher | 637 | Produkte entdecken¦Technische Sprays¦Metallpigment-Sprays¦Aluminium-Spray | Aluminium-Spray / 500 ml | Aluminium-Spray | Hochtemperaturbeständiges zum universellen Einsatz |  | • Hochtemperaturbeständiges Aluminium-Spray zum universellen Einsatz • Trocknet schnell und haftet auf allen Metallen sowie auf Keramik, Holz, Glas etc. • Korrosionsbeständig und abriebsicher • Ideal zum Ausbessern von Schadstellen an frisch feuerverzinkten Oberflächen oder zum Ausbessern von Schweiß- und Schnittstellen • Ideal auch für Felgennachbesserungen • Temperaturbeständig bis +80 °C | Zum Ausbessern von Rohrleitungen, Stahlbau, Schmiedeeisen, Maschinengehäusen, Auspuffanlagen, Turbinen etc.
466167 | 703608 | Doppelendbohrer HSS-G 4,1 mm | 2163 | Produkte entdecken¦Bohren, Schneiden, Fräsen¦Metallbohrer¦Doppelendbohrer HSS-G | Doppelendbohrer HSS / 4,1 mm / 10 Stck. / 10 Stck. | Doppelendbohrer HSS-G | mit Zylinderschaft |  | • Gute Zentrierung, geringe Vorschubkraft, verbesserter Spantransport • Bei Einsatz in Handbohrmaschinen, doppelseitig verwendbar • Profilgeschliffene Qualität • 118° Spitzwinkel mit Kreuzanschliff • Kurze Spiralen • Doppelseitig verwendbar, doppelte Wirtschaftlichkeit • Maximale Bruchsicherheit • Umfang rundgeschliffen (keine Fasern) • Der Bohrer kann sich nach Durchstoßen des Bleches nicht fangen • Wichtig für die Nieten: die Bohrung wird nicht aufgeweitet • Kreuzanschliff = selbstziehend • Rechtsschneidend | Besonders geeignet für die Bearbeitung von dünnwandigen Materialien, z. B. Karosseriebau, Nietlöcher, Flach- und Profileisen, hauptsächlicher Einsatz in Handbohrmaschinen
466169 | 703609 | Doppelendbohrer HSS-G 4,2 mm | 2163 | Produkte entdecken¦Bohren, Schneiden, Fräsen¦Metallbohrer¦Doppelendbohrer HSS-G | Doppelendbohrer HSS / 4,2 mm / 10 Stck. / 10 Stck. | Doppelendbohrer HSS-G | mit Zylinderschaft |  | • Gute Zentrierung, geringe Vorschubkraft, verbesserter Spantransport • Bei Einsatz in Handbohrmaschinen, doppelseitig verwendbar • Profilgeschliffene Qualität • 118° Spitzwinkel mit Kreuzanschliff • Kurze Spiralen • Doppelseitig verwendbar, doppelte Wirtschaftlichkeit • Maximale Bruchsicherheit • Umfang rundgeschliffen (keine Fasern) • Der Bohrer kann sich nach Durchstoßen des Bleches nicht fangen • Wichtig für die Nieten: die Bohrung wird nicht aufgeweitet • Kreuzanschliff = selbstziehend • Rechtsschneidend | Besonders geeignet für die Bearbeitung von dünnwandigen Materialien, z. B. Karosseriebau, Nietlöcher, Flach- und Profileisen, hauptsächlicher Einsatz in Handbohrmaschinen
466615 | 350120 | WIG 23 2,0 x 1000mm EN ISO 14343-A: W 18 8 Mn Wst.Nr. 1.4370 | 92 | Produkte entdecken¦Schweißzusatzwerkstoffe¦Hitzebeständige Stähle¦WIG 23 | WIG 23 / ø 2,00 mm | WIG 23 | Schweißstab aus austenitischem Chrom-Nickel-Manganstahl |  | Schweißstab aus austenitischem Chrom-Nickel-Manganstahl mit niedrigem Kohlenstoffgehalt zum WIG-Schweißen artverschiedener Stähle für Betriebstemperaturen bis +300 °C, kaltzäh bis -110 °C. In der Wurzellage einen möglichst großen Nahtquerschnitt anstreben. Überhitzung des Bades durch genügend Zusatz an Schweißstab verhindern. Höchste Betriebstemperatur bei Schwarz-Weiß-Verbindungen +300 °C. Bei längerer Glühbehandlung über +300 °C oder bei Betriebstemperaturen über +300 °C sind Nickelbasis-Schweißzusätze zu verwenden. Schweißgut verfestigt sich bei Kaltverformung.
466625 | 320452 | MSG F-416, 1,2mm, 15kg EN ISO 17633-A: T 19 12 3 L R M 3, Wst.N | 78 | Produkte entdecken¦Schweißzusatzwerkstoffe¦Fülldrahtelektroden zum Verbindungsschweißen¦MSG F-416 | MSG F-416 / ø 1,20 mm / K-300 / 15 kg | MSG F-416 | Fülldrahtelektrode mit rutiler Schlackencharakteristik für das MAG-Schweißverfahren |  | MSG-F 416 eignet sich für das MAG-Schweißen von unstabilisierten und stabilisierten, korrosionsbeständigen CrNiMo-Stählen. Die entstehende Schlackenabdeckung lässt sich auch bei Kehlnähten und aus spitzen Winkeln sehr leicht entfernen. Die Nähte sind fein gezeichnet und die Nahtübergänge frei von Einbrandkerben. Daher und aufgrund von nur leichter Anlauffärbung der Nähte geringer Aufwand beim Beizen.
466637 | 350110 | WIG 23 1,00 x 1000 mm | 92 | Produkte entdecken¦Schweißzusatzwerkstoffe¦Hitzebeständige Stähle¦WIG 23 | WIG 23 / ø 1,00 mm | WIG 23 | Schweißstab aus austenitischem Chrom-Nickel-Manganstahl |  | Schweißstab aus austenitischem Chrom-Nickel-Manganstahl mit niedrigem Kohlenstoffgehalt zum WIG-Schweißen artverschiedener Stähle für Betriebstemperaturen bis +300 °C, kaltzäh bis -110 °C. In der Wurzellage einen möglichst großen Nahtquerschnitt anstreben. Überhitzung des Bades durch genügend Zusatz an Schweißstab verhindern. Höchste Betriebstemperatur bei Schwarz-Weiß-Verbindungen +300 °C. Bei längerer Glühbehandlung über +300 °C oder bei Betriebstemperaturen über +300 °C sind Nickelbasis-Schweißzusätze zu verwenden. Schweißgut verfestigt sich bei Kaltverformung.
466639 | 350116 | WIG 23 1,6 x 1000mm EN ISO 14343-A: W 18 8 Mn Wst.Nr. 1.4370 | 92 | Produkte entdecken¦Schweißzusatzwerkstoffe¦Hitzebeständige Stähle¦WIG 23 | WIG 23 / ø 1,60 mm | WIG 23 | Schweißstab aus austenitischem Chrom-Nickel-Manganstahl |  | Schweißstab aus austenitischem Chrom-Nickel-Manganstahl mit niedrigem Kohlenstoffgehalt zum WIG-Schweißen artverschiedener Stähle für Betriebstemperaturen bis +300 °C, kaltzäh bis -110 °C. In der Wurzellage einen möglichst großen Nahtquerschnitt anstreben. Überhitzung des Bades durch genügend Zusatz an Schweißstab verhindern. Höchste Betriebstemperatur bei Schwarz-Weiß-Verbindungen +300 °C. Bei längerer Glühbehandlung über +300 °C oder bei Betriebstemperaturen über +300 °C sind Nickelbasis-Schweißzusätze zu verwenden. Schweißgut verfestigt sich bei Kaltverformung.
466865 | 303012 | MSG F-800 1,2mm, 15kg EN ISO 17632-A: T 46 6 B M3 H5 | 75 | Produkte entdecken¦Schweißzusatzwerkstoffe¦Fülldrahtelektroden zum Verbindungsschweißen¦MSG F-800 | MSG F-800 / ø 1,20 mm / K-300 / 15 kg | MSG F-800 | Basische Fülldrahtelektrode |  | Dieser Fülldraht hat ein basisches Schweißverhalten. Das Schweißgut besitzt sehr hohe mechanische Gütewerte. Der MSG F-800 eignet sich sehr gut zum Schweißen von höher gekohlten Stählen. Die Schweißnähte sind porenfrei und die anhaftende Schlacke ist leicht zu entfernen.
466921 | 900349 | Spezialverdünner für Techno Wachs im Gebinde | 8496 | Produkte entdecken¦Chemisch-Technische Produkte¦Fahrzeugchemie¦Karosserie-Chemie¦Spezialverdünner | Spezialverdünner für Techno-Wachs | Spezialverdünner | für Techno Wachs |  | • Milder, gut materialverträglicher Verdünner für Techno-Wachs
466989 | 642115 | Bristle Disc/ Grün 115 mm K-50 | 949 | Produkte entdecken¦Schleif- und Trenntechnik¦Putzscheiben¦Bristle-Disc | Bristle-Disc / 115 mm / K-50 | Bristle-Disc | Einsatz auf fast allen handelsüblichen Handmaschinen |  | • Hochleistungsscheibe mit Cubitron™ Schleifkorn • Entfernt Rost, Farbe, Klebstoffrückstände, leichte Kratzer, Schleifspuren, Unterbodenschutz u. v. m. • Offene Konstruktion verhindert ein Zusetzen der Scheibe • Einsatz auf fast allen handelsüblichen Handmaschinen • Zugelassen bis max. 12.000 rpm • Schraubgewinde |  |  | Vielseitiges Reinigungs- und Entgratungssystem mit 3M-Roloc-Aufnahmen. Hohe Drehzahl- und Standzeit-Sicherheit bis 80 m/s bzw. 30.000 UpM.
466991 | 642116 | Bristle Disc/ Gelb 115 mm K-80 | 949 | Produkte entdecken¦Schleif- und Trenntechnik¦Putzscheiben¦Bristle-Disc | Bristle-Disc / 115 mm / K-80 | Bristle-Disc | Einsatz auf fast allen handelsüblichen Handmaschinen |  | • Hochleistungsscheibe mit Cubitron™ Schleifkorn • Entfernt Rost, Farbe, Klebstoffrückstände, leichte Kratzer, Schleifspuren, Unterbodenschutz u. v. m. • Offene Konstruktion verhindert ein Zusetzen der Scheibe • Einsatz auf fast allen handelsüblichen Handmaschinen • Zugelassen bis max. 12.000 rpm • Schraubgewinde |  |  | Vielseitiges Reinigungs- und Entgratungssystem mit 3M-Roloc-Aufnahmen. Hohe Drehzahl- und Standzeit-Sicherheit bis 80 m/s bzw. 30.000 UpM.
466993 | 642117 | Bristle Disc/ weiß 115 mm K-120 | 949 | Produkte entdecken¦Schleif- und Trenntechnik¦Putzscheiben¦Bristle-Disc | Bristle-Disc / 115 mm / K-120 | Bristle-Disc | Einsatz auf fast allen handelsüblichen Handmaschinen |  | • Hochleistungsscheibe mit Cubitron™ Schleifkorn • Entfernt Rost, Farbe, Klebstoffrückstände, leichte Kratzer, Schleifspuren, Unterbodenschutz u. v. m. • Offene Konstruktion verhindert ein Zusetzen der Scheibe • Einsatz auf fast allen handelsüblichen Handmaschinen • Zugelassen bis max. 12.000 rpm • Schraubgewinde |  |  | Vielseitiges Reinigungs- und Entgratungssystem mit 3M-Roloc-Aufnahmen. Hohe Drehzahl- und Standzeit-Sicherheit bis 80 m/s bzw. 30.000 UpM.
467 | 238090 | Spenglerlot 2,0 x 500mm EN ISO 24373: B-Cu 94P L-Cu P6 Wst. 2.14 | 109 | Produkte entdecken¦Schweißzusatzwerkstoffe¦Hart- und Silberhartlote¦Spenglerlot | Spenglerlot / ø 2,00 mm | Spenglerlot | Kupferhartlot |  | Einsetzbar für Verbindungen mit Betriebstemperaturen bis +150 °C. In Sonderfällen auch bis +200 °C. Dieses Spenglerlot ist frei von schädlichen Bestandteilen wie Blei, Cadmium und Antimon. Wird vor allem bei Lötarbeiten im Behälter- und Apparatebau eingesetzt. Es ist leicht fließend für Spaltlötungen mit guter Kapillarwirkung. Nicht verwendbar bei schwefelhaltigen Medien sowie bei Eisen- und Nickellegierungen. Anwendbar bei Kupferrohrinstallationen (Kalt- und Warmwasser), Gasleitungen, Wärmeaustauschern, Boilern, Metallwaren, bei Dachdeckerbetrieben, im Apparatebau sowie in der Elektrotechnik.
467331 | 642050 | Bristle Disc/ Grün 50 mm, K-50 | 949 | Produkte entdecken¦Schleif- und Trenntechnik¦Putzscheiben¦Bristle-Disc | Bristle-Disc / 50 mm / K-50 | Bristle-Disc | Einsatz auf fast allen handelsüblichen Handmaschinen |  | • Hochleistungsscheibe mit Cubitron™ Schleifkorn • Entfernt Rost, Farbe, Klebstoffrückstände, leichte Kratzer, Schleifspuren, Unterbodenschutz u. v. m. • Offene Konstruktion verhindert ein Zusetzen der Scheibe • Einsatz auf fast allen handelsüblichen Handmaschinen • Zugelassen bis max. 12.000 rpm • Schraubgewinde |  |  | Vielseitiges Reinigungs- und Entgratungssystem mit 3M-Roloc-Aufnahmen. Hohe Drehzahl- und Standzeit-Sicherheit bis 80 m/s bzw. 30.000 UpM.
467333 | 642051 | Bristle Disc/ Gelb 50 mm, K-80 | 949 | Produkte entdecken¦Schleif- und Trenntechnik¦Putzscheiben¦Bristle-Disc | Bristle-Disc / 50 mm / K-80 | Bristle-Disc | Einsatz auf fast allen handelsüblichen Handmaschinen |  | • Hochleistungsscheibe mit Cubitron™ Schleifkorn • Entfernt Rost, Farbe, Klebstoffrückstände, leichte Kratzer, Schleifspuren, Unterbodenschutz u. v. m. • Offene Konstruktion verhindert ein Zusetzen der Scheibe • Einsatz auf fast allen handelsüblichen Handmaschinen • Zugelassen bis max. 12.000 rpm • Schraubgewinde |  |  | Vielseitiges Reinigungs- und Entgratungssystem mit 3M-Roloc-Aufnahmen. Hohe Drehzahl- und Standzeit-Sicherheit bis 80 m/s bzw. 30.000 UpM.
467335 | 642052 | Bristle Disc/ weiß 50 mm, K-120 | 949 | Produkte entdecken¦Schleif- und Trenntechnik¦Putzscheiben¦Bristle-Disc | Bristle-Disc / 50 mm / K-120 | Bristle-Disc | Einsatz auf fast allen handelsüblichen Handmaschinen |  | • Hochleistungsscheibe mit Cubitron™ Schleifkorn • Entfernt Rost, Farbe, Klebstoffrückstände, leichte Kratzer, Schleifspuren, Unterbodenschutz u. v. m. • Offene Konstruktion verhindert ein Zusetzen der Scheibe • Einsatz auf fast allen handelsüblichen Handmaschinen • Zugelassen bis max. 12.000 rpm • Schraubgewinde |  |  | Vielseitiges Reinigungs- und Entgratungssystem mit 3M-Roloc-Aufnahmen. Hohe Drehzahl- und Standzeit-Sicherheit bis 80 m/s bzw. 30.000 UpM.
467337 | 642053 | Spanndorn für Schraubgewinde Schaft 6mm Mini-Disc / Bristle Disc 50 mm | 3170 | Produkte entdecken¦Schleif- und Trenntechnik¦Spanndorne/Spannstifte/Spannschafte¦Spanndorne | Spanndorn mit Schraubgewinde / 50 mm | Spanndorne | Für Mini-Disc-Systeme |  |  |  |  | Allround-System: Reinigen, Entrosten, Entzundern, Entgraten. Wenige Aufnahmen für 3M-Roloc. Sicheres Arbeiten bis 80 m/s, 30.000 UpM, hohe Standzeiten.
467703 | 666401 | Kleinschleifmop 20 x 15 x 6 mm K-40 | 1008 | Produkte entdecken¦Schleif- und Trenntechnik¦Polieren und Satinieren¦Kleinschleifmop | Kleinschleifmop / 20 mm / K-40 | Kleinschleifmop | Für Handmaschinen beliebiger Antriebsart |  | • Lamellen aus Korundkörpern in Kunstharzbindung, mit Stahldraht für Spannzangenbefestigung • Für Handmaschinen beliebiger Antriebsart • Haupteinsatz im Motoren- und Apparatebau, im Formen- und Modellbau • Für Werkstoffe wie Stahl, Edelstahl, Aluminium, Holz und Kunststoff • Schaft 6 mm |  |  | Ein System für alle Anwendungsbereiche, für vielfältige Arbeitseinsätze wie Reinigen, Entrosten, Entzundern und Entgraten passend zu 3M-Roloc-System hohe Standzeit und Sicherheit
467705 | 666402 | Kleinschleifmop 20 x 15 x 6 mm K-80 | 1008 | Produkte entdecken¦Schleif- und Trenntechnik¦Polieren und Satinieren¦Kleinschleifmop | Kleinschleifmop / 20 mm / K-80 | Kleinschleifmop | Für Handmaschinen beliebiger Antriebsart |  | • Lamellen aus Korundkörpern in Kunstharzbindung, mit Stahldraht für Spannzangenbefestigung • Für Handmaschinen beliebiger Antriebsart • Haupteinsatz im Motoren- und Apparatebau, im Formen- und Modellbau • Für Werkstoffe wie Stahl, Edelstahl, Aluminium, Holz und Kunststoff • Schaft 6 mm |  |  | Ein System für alle Anwendungsbereiche, für vielfältige Arbeitseinsätze wie Reinigen, Entrosten, Entzundern und Entgraten passend zu 3M-Roloc-System hohe Standzeit und Sicherheit
467707 | 666403 | Kleinschleifmop 20 x 15 x 6 mm K-120 | 1008 | Produkte entdecken¦Schleif- und Trenntechnik¦Polieren und Satinieren¦Kleinschleifmop | Kleinschleifmop / 20 mm / K-120 | Kleinschleifmop | Für Handmaschinen beliebiger Antriebsart |  | • Lamellen aus Korundkörpern in Kunstharzbindung, mit Stahldraht für Spannzangenbefestigung • Für Handmaschinen beliebiger Antriebsart • Haupteinsatz im Motoren- und Apparatebau, im Formen- und Modellbau • Für Werkstoffe wie Stahl, Edelstahl, Aluminium, Holz und Kunststoff • Schaft 6 mm |  |  | Ein System für alle Anwendungsbereiche, für vielfältige Arbeitseinsätze wie Reinigen, Entrosten, Entzundern und Entgraten passend zu 3M-Roloc-System hohe Standzeit und Sicherheit
467709 | 666410 | Kleinschleifmop 30 x 15 x 6 mm K-40 | 1008 | Produkte entdecken¦Schleif- und Trenntechnik¦Polieren und Satinieren¦Kleinschleifmop | Kleinschleifmop / 30 mm / K-40 | Kleinschleifmop | Für Handmaschinen beliebiger Antriebsart |  | • Lamellen aus Korundkörpern in Kunstharzbindung, mit Stahldraht für Spannzangenbefestigung • Für Handmaschinen beliebiger Antriebsart • Haupteinsatz im Motoren- und Apparatebau, im Formen- und Modellbau • Für Werkstoffe wie Stahl, Edelstahl, Aluminium, Holz und Kunststoff • Schaft 6 mm |  |  | Ein System für alle Anwendungsbereiche, für vielfältige Arbeitseinsätze wie Reinigen, Entrosten, Entzundern und Entgraten passend zu 3M-Roloc-System hohe Standzeit und Sicherheit
467711 | 666411 | Kleinschleifmop 30 x 15 x 6 mm K-80 | 1008 | Produkte entdecken¦Schleif- und Trenntechnik¦Polieren und Satinieren¦Kleinschleifmop | Kleinschleifmop / 30 mm / K-80 | Kleinschleifmop | Für Handmaschinen beliebiger Antriebsart |  | • Lamellen aus Korundkörpern in Kunstharzbindung, mit Stahldraht für Spannzangenbefestigung • Für Handmaschinen beliebiger Antriebsart • Haupteinsatz im Motoren- und Apparatebau, im Formen- und Modellbau • Für Werkstoffe wie Stahl, Edelstahl, Aluminium, Holz und Kunststoff • Schaft 6 mm |  |  | Ein System für alle Anwendungsbereiche, für vielfältige Arbeitseinsätze wie Reinigen, Entrosten, Entzundern und Entgraten passend zu 3M-Roloc-System hohe Standzeit und Sicherheit
467713 | 666412 | Kleinschleifmop 30 x 15 x 6 mm K-120 | 1008 | Produkte entdecken¦Schleif- und Trenntechnik¦Polieren und Satinieren¦Kleinschleifmop | Kleinschleifmop / 30 mm / K-120 | Kleinschleifmop | Für Handmaschinen beliebiger Antriebsart |  | • Lamellen aus Korundkörpern in Kunstharzbindung, mit Stahldraht für Spannzangenbefestigung • Für Handmaschinen beliebiger Antriebsart • Haupteinsatz im Motoren- und Apparatebau, im Formen- und Modellbau • Für Werkstoffe wie Stahl, Edelstahl, Aluminium, Holz und Kunststoff • Schaft 6 mm |  |  | Ein System für alle Anwendungsbereiche, für vielfältige Arbeitseinsätze wie Reinigen, Entrosten, Entzundern und Entgraten passend zu 3M-Roloc-System hohe Standzeit und Sicherheit
467715 | 666420 | Kleinschleifmop 40 x 20 x 6 mm K-40 | 1008 | Produkte entdecken¦Schleif- und Trenntechnik¦Polieren und Satinieren¦Kleinschleifmop | Kleinschleifmop / 40 mm / K-40 | Kleinschleifmop | Für Handmaschinen beliebiger Antriebsart |  | • Lamellen aus Korundkörpern in Kunstharzbindung, mit Stahldraht für Spannzangenbefestigung • Für Handmaschinen beliebiger Antriebsart • Haupteinsatz im Motoren- und Apparatebau, im Formen- und Modellbau • Für Werkstoffe wie Stahl, Edelstahl, Aluminium, Holz und Kunststoff • Schaft 6 mm |  |  | Ein System für alle Anwendungsbereiche, für vielfältige Arbeitseinsätze wie Reinigen, Entrosten, Entzundern und Entgraten passend zu 3M-Roloc-System hohe Standzeit und Sicherheit
467717 | 666421 | Kleinschleifmop 40 x 20 x 6 mm K-80 | 1008 | Produkte entdecken¦Schleif- und Trenntechnik¦Polieren und Satinieren¦Kleinschleifmop | Kleinschleifmop / 40 mm / K-80 | Kleinschleifmop | Für Handmaschinen beliebiger Antriebsart |  | • Lamellen aus Korundkörpern in Kunstharzbindung, mit Stahldraht für Spannzangenbefestigung • Für Handmaschinen beliebiger Antriebsart • Haupteinsatz im Motoren- und Apparatebau, im Formen- und Modellbau • Für Werkstoffe wie Stahl, Edelstahl, Aluminium, Holz und Kunststoff • Schaft 6 mm |  |  | Ein System für alle Anwendungsbereiche, für vielfältige Arbeitseinsätze wie Reinigen, Entrosten, Entzundern und Entgraten passend zu 3M-Roloc-System hohe Standzeit und Sicherheit
467719 | 666422 | Kleinschleifmop 40 x 20 x 6 mm K-120 | 1008 | Produkte entdecken¦Schleif- und Trenntechnik¦Polieren und Satinieren¦Kleinschleifmop | Kleinschleifmop / 40 mm / K-120 | Kleinschleifmop | Für Handmaschinen beliebiger Antriebsart |  | • Lamellen aus Korundkörpern in Kunstharzbindung, mit Stahldraht für Spannzangenbefestigung • Für Handmaschinen beliebiger Antriebsart • Haupteinsatz im Motoren- und Apparatebau, im Formen- und Modellbau • Für Werkstoffe wie Stahl, Edelstahl, Aluminium, Holz und Kunststoff • Schaft 6 mm |  |  | Ein System für alle Anwendungsbereiche, für vielfältige Arbeitseinsätze wie Reinigen, Entrosten, Entzundern und Entgraten passend zu 3M-Roloc-System hohe Standzeit und Sicherheit
467863 | 500182 | Innenschutzscheibe 51x108 | 9984 | Produkte entdecken¦Schweißzubehör¦Schweißplatzausstattung¦Innenschutzscheibe | Innenschutzscheibe | Innenschutzscheibe | Ersatzteil für Schweißschutzhelme
467871 | 420001 | Anschweißscheiben 8x16mm VPE 100 St. verkupfert | 10286 | Produkte entdecken¦Schweißzubehör¦Spotter-Zubehör¦Anschweißscheiben | Anschweißscheibe / 8 x 16 mm / 100 Stck. | Anschweißscheiben | verkupfert
467939 | 420002 | Anschweißdreiecke VPE 20 St. verkupfert | 9862 | Produkte entdecken¦Schweißzubehör¦Spotter-Zubehör¦Anschweißdreieck | Anschweißdreieck / 20 Stck. | Anschweißdreieck | MSG-Drähte, WIG-Stäbe, Schweißanlagen und Zubehör |  | • Anschweißdreiecke zur Karosseriereparatur
468 | 238092 | Spenglerlot AG 2,0 x 500mm | 117 | Produkte entdecken¦Schweißzusatzwerkstoffe¦Hart- und Silberhartlote¦Spenglerlot AG | Spenglerlot AG / ø 2,00 mm | Spenglerlot AG | Silberhartlot |  | Hartlot mit Silberanteil und guten Fließeigenschaften. Einsatzgebiete: Hartlöten von Kupferrohrleitungen in der Kalt- und Warmwasserinstallation, der Gas- und Flüssiggasanlageninstallation sowie im Öl-, Kälte- und Heizungsanlagenbau. Bei Kupfer-/Kupfer-Verbindungen kann dieses Spenglerhartlot auch ohne Flussmittel eingesetzt werden. Es ist frei von schädlichen Bestandteilen wie Blei, Cadmium und Antimon. Für Lötungen an Messing und Rotguss muss zusätzlich das „Flussmittel Silberlot“ eingesetzt werden. Dieses Lot ist nicht für Lötungen an Stahl und Edelstahl geeignet!
469057 | 600050 | Spanndorn für Kleintrennscheiben mit 6 mm Bohrung, Schaft 6 mm | 8699 | Produkte entdecken¦Schleif- und Trenntechnik¦Spanndorne/Spannstifte/Spannschafte¦Spanndorn für Kleintrennscheibe | Spanndorn für Kleintrennscheibe / 6/6 mm | Spanndorn für Kleintrennscheibe | In unterschiedlichen Ausführungen erhältlich.
469207 | 706565 | Scheibenträger - Set mit Sicherheitsgurt | 901 | Produkte entdecken¦Chemisch-Technische Produkte¦Fahrzeugchemie¦Scheibenreparatur¦Zubehör zum Scheibenkleben¦Scheibenträger-Set | Scheibenträger-Set mit Sicherheitsgurt | Scheibenträger-Set | mit Sicherheitsgurt |  | • Max. 60 kg
469215 | 706710 | Antidröhnplatten, schwarz 25 x 50 cm, VPE 5 St | 727 | Produkte entdecken¦Klebetechnik¦Klebebänder¦Antidröhnplatte | Antidröhnplatte / schwarz / 5 Stck. / 5 Stck. | Antidröhnplatte | Bitumendämpfungsfolie, selbstklebend |  | • Selbstklebende Dämpfungsfolie • Folie passt sich bei Raumtemperatur auch Wölbungen problemlos an • Selbstklebende mit lösemittelfreiem Haftklebstoff • Klebeseite ist durch ein Abdeckmaterial geschützt | • Zur Entdröhnung bzw. Körperschalldämpfung dünnwandiger Bleche • Einsetzbar zur Dämmung von Vibrationen und Geräuschen im Bauwesen an Fassadenblechen, Alu-Fensterbänken, Lüftungskanälen, Fahrzeugbau, Maschinenbau, Anlagenbau
469445 | 660574 | Putzscheibe 76 mm / mit Schraubgewinde schwarz | 998 | Produkte entdecken¦Schleif- und Trenntechnik¦Putzscheiben¦Mini-Putzscheibe | Putzscheibe / 76 mm | Mini-Putzscheibe | Erzielt metallisch blanke und rückstandsfreie Oberflächen |  | • Erzielt metallisch blanke und rückstandsfreie Oberflächen ohne Materialabtrag • Entfernt Verschmutzungen und Dichtungsreste • Ideal für vorbereitende Arbeiten beim Schweißen, Montieren oder Lackieren • Zugelassen bis max. 18.000 rpm (50 mm) und 15.000 rpm (76 mm) |  |  | Ein System für alle Anwendungsbereiche, für vielfältige Arbeitseinsätze wie Reinigen, Entrosten, Entzundern und Entgraten passend zu 3M-Roloc-System hohe Standzeit und Sicherheit
469645 | 700750 | Technolit - Druckluftsicherheitskupplung LIESY 1/2/12.7mm Schlauchanschluß | 2851 | Produkte entdecken¦Werkzeuge und Zubehör¦Druckluft-Werkzeuge und Zubehör¦Druckluftzubehör¦Druckluft-Sicherheits-Schnellkupplung „LIESY“ | DL-Sicherheits-Schnellkupplung „LIESY” / 1/2˝ / 12,7 mm Schlauchanschl. | Druckluft-Sicherheits-Schnellkupplung „LIESY“ | Leichte, einfache und sichere Handhabung | • Verhindert zuverlässig den „Peitschenhieb-Effekt“ durch zweistufiges Entlüften und Entkuppeln • Sicher und ungefährlich für jeden Anwender, da LIESY den Normen DIN EN 983 und ISO 4414 entspricht • Sehr robust und widerstandsfähig für eine lange Lebensdauer durch einen hochbeständigen Aluminiumkörper und ein schlagfestes Polyamidgehäuse | • Sehr hoher Luftdurchfluss für Druckluftwerkzeuge mit hohem Luftverbrauch, z. B. Schlagschrauber, Meißelhämmer, Druckluftpumpen • Müheloses Anschließen und Trennen: Kraftaufwand nur 115 N für das Anschließen und 60 N für das Abtrennen (bei 6 bar) • Angenehmes und ermüdungsfreies Arbeiten, auch mit Geräten, durch das geringe Gewicht von 63 g |  | Sehr einfache Handhabung mit Abtrennring: • Erster Zug nach hinten -> Druckluft wird abgelassen • Zweiter Schub nach vorne -> Druckfrei entkuppelt | Verhindert den „Peitschenhieb-Effekt“ mit zweistufigem Entlüften und Entkuppeln. Sicher gemäß DIN EN 983 und ISO 4414. Robust dank Aluminiumkörper und Polyamidgehäuse.
469759 | 415104 | PTFE-Seele rot 5,5 m, 0,8 - 1,0 mm | 230 | Produkte entdecken¦Schweißzubehör¦MIG-/MAG-Zubehör¦PTFE-Seele „Rot“ Aluminium | PTFE-Seele „Rot“ Aluminium / ø 0,8 - 1,0 mm / Länge: 5,5 m / 1 Stck. | PTFE-Seele „Rot“ Aluminium | Eignet sich für Drahtdurchmesser bis max. 1,0 mm |  | • Wird hauptsächlich zum Schweißen von Aluminium eingesetzt • Der Außendurchmesser beträgt 4 mm und der Innendurchmesser 2 mm • Eignet sich für Drahtdurchmesser bis max. 1,0 mm • Beim Installieren in die Schweißanlage muss das hier vorhandene Kapillarröhrchen entfernt werden • Das mitgelieferte Messingstützröhrchen muss auf die Länge des Kapillarröhrchens gekürzt werden • Anschließend wird dieses zusammen mit der PTFE-Seele „Rot“ in den Zentralanschluss der Schweißanlage eingesetzt, um eine optimale Drahtführung zu garantieren • Empfohlen wird immer der Einsatz mit Kontaktspirale
469843 | 900341 | Entschäumer-Konzentrat im Gebinde | 485 | Produkte entdecken¦Reinigungschemie¦Reinigungschemie alkalisch¦Entschäumer | Entschäumer | Entschäumer | Konzentriert und hochwirksam |  | • Konzentrierter und hochwirksamer Entschäumer für Einsätze, bei denen eine übermäßige Schaumbildung unerwünscht ist | Reinigungsautomaten, Extraktionsmaschinen, Springbrunnen, Abfüllanlagen, Flaschenreinigung | Vor Gebrauch gut schütteln, bzw. gut aufrühren. Üblicherweise genügen 10 ml des Entschäumer-Konzentrates auf 10 Ltr. Wasser bzw. angesetzte Reinigungslösung. Eine Überdosierung kann die Reinigungswirkung beeinträchtigen. Der Entschäumer sollte keine kunststoffhaltigen Bodenversiegelungs-Lösungen zugesetzt werden. Produkt vor Frost schützen.
469953 | 902729 | Sekundenkleber Primer 15 ml Flasche | 683 | Produkte entdecken¦Klebetechnik¦Klebstoffe¦Sekundenkleber Primer | Sekundenkleber Primer / 15 ml | Sekundenkleber Primer | Flüssiger, farbloser Haftvermittler |  | • Flüssiger, farbloser Haftvermittler für schwer zu verklebende Kunststoffe wie Polyethylen (PE), Polypropylen (PP), EPDM usw. • Ermöglicht schnelle und einfache Verklebungen
471253 | 418727-1 | WIG-Schlauchpaket SR 26, 4 m für WIG-Top 200 AC/DC J | 10795 | Produkte entdecken¦Schweißzubehör¦WIG-Schlauchpakete¦WIG-Schlauchpaket SR 26 | WIG-Schlauchpaket SR 26 | WIG-Schlauchpaket SR 26 | für WIG-Top 200 AC/DC
471707 | 300008 | TS-Spezial-Fahrzeugbaudraht 0,8mm, 15kg EN ISO 14341-A: G 46 5 M21 4Si1,Wst.Nr. | 56 | Produkte entdecken¦Schweißzusatzwerkstoffe¦Niedrig- und mittellegierte Stähle¦TS-Spezial-Fahrzeugbaudraht | TS-Spezial-Fahrzeugbaudraht / ø 0,80 mm / K-300 / 15 kg | TS-Spezial-Fahrzeugbaudraht | MSG-Schutzgas-Schweißdraht |  | Dieser Draht hat gute Schweißeigenschaften auf verzinkten und verunreinigten Materialien. Die Gütewerte des Drahtes sind ausgerichtet zum Verschweißen tragender Rahmenteile im LKW-Bereich (außer Meiller-Aufbauten) z. B. Kofferaufbauten, Karosserieinstandsetzung. Der Spezial-Fahrzeugbaudraht ist hellblank, nicht verkupfert, dadurch wird die Heißrissanfälligkeit an Feinkornbaustählen reduziert.
471709 | 300010 | TS-Spezial-Fahrzeugbaudraht 1,0mm, 15kg EN ISO 14341-A: G 46 5 M21 4Si1, Wst.Nr. | 56 | Produkte entdecken¦Schweißzusatzwerkstoffe¦Niedrig- und mittellegierte Stähle¦TS-Spezial-Fahrzeugbaudraht | TS-Spezial-Fahrzeugbaudraht / ø 1,00 mm / K-300 / 15 kg | TS-Spezial-Fahrzeugbaudraht | MSG-Schutzgas-Schweißdraht |  | Dieser Draht hat gute Schweißeigenschaften auf verzinkten und verunreinigten Materialien. Die Gütewerte des Drahtes sind ausgerichtet zum Verschweißen tragender Rahmenteile im LKW-Bereich (außer Meiller-Aufbauten) z. B. Kofferaufbauten, Karosserieinstandsetzung. Der Spezial-Fahrzeugbaudraht ist hellblank, nicht verkupfert, dadurch wird die Heißrissanfälligkeit an Feinkornbaustählen reduziert.
471711 | 300012 | TS-Spezial-Fahrzeugbaudraht 1,2mm, 15kg EN ISO 14341-A: G 46 5 M21 4Si1, Wst.Nr. | 56 | Produkte entdecken¦Schweißzusatzwerkstoffe¦Niedrig- und mittellegierte Stähle¦TS-Spezial-Fahrzeugbaudraht | TS-Spezial-Fahrzeugbaudraht / ø 1,20 mm / K-300 / 15 kg | TS-Spezial-Fahrzeugbaudraht | MSG-Schutzgas-Schweißdraht |  | Dieser Draht hat gute Schweißeigenschaften auf verzinkten und verunreinigten Materialien. Die Gütewerte des Drahtes sind ausgerichtet zum Verschweißen tragender Rahmenteile im LKW-Bereich (außer Meiller-Aufbauten) z. B. Kofferaufbauten, Karosserieinstandsetzung. Der Spezial-Fahrzeugbaudraht ist hellblank, nicht verkupfert, dadurch wird die Heißrissanfälligkeit an Feinkornbaustählen reduziert.
471713 | 900301 | Hohlraumwachs 1-L-Behält. f. Druckluftpistole Druckluftpistole Art.-Nr. 700705 | 812 | Produkte entdecken¦Chemisch-Technische Produkte¦Fahrzeugchemie¦Karosserie-Chemie¦Hohlraumwachs | Hohlraumwachs / 1000 ml | Hohlraumwachs | Korrosionsschutz zur Innenaussprühung von Hohlräumen |  | • Transparenter Korrosionsschutz zum Aussprühen von Hohlräumen an Fahrzeugen und Maschinen auf Basis konservierender Wachse und ausgewählter Rostschutzadditive • Extrem hohe Kriechfähigkeit, unterwandert und verdrängt Feuchtigkeit • Bereits vorhandener Rost wird durchdrungen und ein Weiterrosten weitgehend verhindert • Auch bei niedrigen Temperaturen (ab +10 °C) gut verarbeitbar • Hohe Wärmebeständigkeit, kälte- und salzwasserbeständig • Höchste Ergiebigkeit, wirtschaftlich im Verbrauch • Einsetzbar zur Ergänzung der werkseitigen Hohlraumversiegelung bei Neufahrzeugen • Zur Nachbehandlung von Versiegelungen nach 2 bis 3 Jahren • Zur Ergänzung des Korrosionsschutzes nach einer Unfallreparatur • Silikonfrei | In KFZ-Werkstätten bei Neufahrzeugen, Gebrauchsfahrzeugen und zur Ergänzung des Korrosionsschutzes nach einer Unfallreparatur. Lässt sich mit den gebräuchlichen Drucksprühpistolen oder Airless-Sprühgeräten (bei einem Druck von ca. 4 bar) leicht verarbeiten.
471715 | 900306 | Streichbare Nahtabdichtung, schwarz Kart.310 ml,Pistole701001/G702090 | 804 | Produkte entdecken¦Chemisch-Technische Produkte¦Fahrzeugchemie¦Karosserie-Chemie¦Streichbare Nahtabdichtung | Streichbare Nahtabdichtung / schwarz / 310 ml | Streichbare Nahtabdichtung | Dauerelastischer Einkomponenten-Kleb- und Dichtstoff |  | • Durch Luftfeuchtigkeit härtender, dauerelastischer Einkomponenten-Kleb- und Dichtstoff auf MS-Polymer-Basis für den Karosserie- und Fahrzeugbau, Klimatechnik und Metallbau • Gute Haftung auf vielen Metallen z. B. Aluminium, Stahl (auch verzinkt), Lacken und Grundierungen, auf Glas, Duro- und Thermoplasten (außer PE, PP, PTFE) • Pastös, streich- und spachtelfähig • Gute Standfestigkeit, mit vielen Lacken (nach vorherigem Verträglichkeitstest) sofort nach dem Auftragen überspritzbar • Feuchtigkeits- und witterungsbeständig • Temperatureinsatzbereich von -40 °C bis +80 °C (kurzfristig +120 °C) • Isocyanat- und lösemittelfrei | Alle Arbeiten, bei denen abgedichtet, geklebt und schnell überlackiert werden muss, z. B. Nähte in Karosserien wie Schweißnähte und Metallüberlappungen an Front- und Heckschürzen, Rückwand etc.
471717 | 900307 | Streichbare Nahtabdichtung, grau Kart.310 ml,Pistole701001/G702090 | 804 | Produkte entdecken¦Chemisch-Technische Produkte¦Fahrzeugchemie¦Karosserie-Chemie¦Streichbare Nahtabdichtung | Streichbare Nahtabdichtung / grau / 310 ml | Streichbare Nahtabdichtung | Dauerelastischer Einkomponenten-Kleb- und Dichtstoff |  | • Durch Luftfeuchtigkeit härtender, dauerelastischer Einkomponenten-Kleb- und Dichtstoff auf MS-Polymer-Basis für den Karosserie- und Fahrzeugbau, Klimatechnik und Metallbau • Gute Haftung auf vielen Metallen z. B. Aluminium, Stahl (auch verzinkt), Lacken und Grundierungen, auf Glas, Duro- und Thermoplasten (außer PE, PP, PTFE) • Pastös, streich- und spachtelfähig • Gute Standfestigkeit, mit vielen Lacken (nach vorherigem Verträglichkeitstest) sofort nach dem Auftragen überspritzbar • Feuchtigkeits- und witterungsbeständig • Temperatureinsatzbereich von -40 °C bis +80 °C (kurzfristig +120 °C) • Isocyanat- und lösemittelfrei | Alle Arbeiten, bei denen abgedichtet, geklebt und schnell überlackiert werden muss, z. B. Nähte in Karosserien wie Schweißnähte und Metallüberlappungen an Front- und Heckschürzen, Rückwand etc.
471719 | 900308 | Streichbare Nahtabdichtung, weiß Kart.310 ml,Pistole701001/G702090 | 804 | Produkte entdecken¦Chemisch-Technische Produkte¦Fahrzeugchemie¦Karosserie-Chemie¦Streichbare Nahtabdichtung | Streichbare Nahtabdichtung / weiß / 310 ml | Streichbare Nahtabdichtung | Dauerelastischer Einkomponenten-Kleb- und Dichtstoff |  | • Durch Luftfeuchtigkeit härtender, dauerelastischer Einkomponenten-Kleb- und Dichtstoff auf MS-Polymer-Basis für den Karosserie- und Fahrzeugbau, Klimatechnik und Metallbau • Gute Haftung auf vielen Metallen z. B. Aluminium, Stahl (auch verzinkt), Lacken und Grundierungen, auf Glas, Duro- und Thermoplasten (außer PE, PP, PTFE) • Pastös, streich- und spachtelfähig • Gute Standfestigkeit, mit vielen Lacken (nach vorherigem Verträglichkeitstest) sofort nach dem Auftragen überspritzbar • Feuchtigkeits- und witterungsbeständig • Temperatureinsatzbereich von -40 °C bis +80 °C (kurzfristig +120 °C) • Isocyanat- und lösemittelfrei | Alle Arbeiten, bei denen abgedichtet, geklebt und schnell überlackiert werden muss, z. B. Nähte in Karosserien wie Schweißnähte und Metallüberlappungen an Front- und Heckschürzen, Rückwand etc.
471721 | 900316 | Spritzbare Nahtabdichtung, schwarz Kart.310 ml,Pistole700721/G702090 | 803 | Produkte entdecken¦Chemisch-Technische Produkte¦Fahrzeugchemie¦Karosserie-Chemie¦Spritzbare Nahtabdichtung | Spritzbare Nahtabdichtung / schwarz / 310 ml | Spritzbare Nahtabdichtung | Einkomponentiger Kleb-/ Dichtstoff auf MS-Basis |  | • Durch Luftfeuchtigkeit härtender, dauerelastischer Einkomponenten-Kleb- und Dichtstoff auf MS-Polymer-Basis für den Karosserie- und Fahrzeugbau, Klimatechnik und Metallbau • Elastisch, gut feuchtigkeits-, witterungs- und temperaturbeständig von -40 °C bis +80 °C (kurzfristig bis +120 °C) • Gute Standfestigkeit, mit vielen Lacken (nach vorherigem Verträglichkeitstest) sofort nach dem Auftragen überspritzbar • Gute Haftung auf Metallen (Zink, Aluminium, Stahl), grundiertem und lackiertem Metall, Holzwerkstoffen, vielen Duro- und Thermoplasten (außer PE, PP, PTFE) • 12 Jahre Bewitterungstest bestanden • Isocyanat- und lösemittelfrei | Nähte in Karosserien wie Schweißnähte und Metallüberlappungen an Front- und Heckschürzen, Rückwand, Motorraum, Kofferraumboden, Boden im Fahrgastraum, Seitenwand, Radkasten, Fahrzeugunterboden, Kotflügel etc.
471723 | 900317 | Spritzbare Nahtabdichtung, grau Kart.310 ml,Pistole700721/G702090 | 803 | Produkte entdecken¦Chemisch-Technische Produkte¦Fahrzeugchemie¦Karosserie-Chemie¦Spritzbare Nahtabdichtung | Spritzbare Nahtabdichtung / grau / 310 ml | Spritzbare Nahtabdichtung | Einkomponentiger Kleb-/ Dichtstoff auf MS-Basis |  | • Durch Luftfeuchtigkeit härtender, dauerelastischer Einkomponenten-Kleb- und Dichtstoff auf MS-Polymer-Basis für den Karosserie- und Fahrzeugbau, Klimatechnik und Metallbau • Elastisch, gut feuchtigkeits-, witterungs- und temperaturbeständig von -40 °C bis +80 °C (kurzfristig bis +120 °C) • Gute Standfestigkeit, mit vielen Lacken (nach vorherigem Verträglichkeitstest) sofort nach dem Auftragen überspritzbar • Gute Haftung auf Metallen (Zink, Aluminium, Stahl), grundiertem und lackiertem Metall, Holzwerkstoffen, vielen Duro- und Thermoplasten (außer PE, PP, PTFE) • 12 Jahre Bewitterungstest bestanden • Isocyanat- und lösemittelfrei | Nähte in Karosserien wie Schweißnähte und Metallüberlappungen an Front- und Heckschürzen, Rückwand, Motorraum, Kofferraumboden, Boden im Fahrgastraum, Seitenwand, Radkasten, Fahrzeugunterboden, Kotflügel etc.
471727 | 900321 | Steinschlagschutz schwarz, 1ltr. Behälter f. Druckluftpist.siehe Nr. 713085 | 9135 | Produkte entdecken¦Chemisch-Technische Produkte¦Fahrzeugchemie¦Karosserie-Chemie¦Steinschlagschutz | Steinschlagschutz / schwarz / 1000 ml | Steinschlagschutz | Dauerhafter und elastischer Korrosions- und Steinschlagschutz |  | • Dauerhafter und elastischer Korrosions- und Steinschlagschutz mit Anti-Dröhn-Effekt an sichtbaren Fahrzeugpartien • Optimales Deckungsvermögen • Besonders geeignet zur Erneuerung und Ergänzung des werkseitigen Steinschlagschutzes an Türen, Radkästen, Heckschürzen, Spoilern, Frontpartien, Schwellern, an den Fahrzeugböden, Heckpartien etc. • Strukturierte Oberflächen von Kunststoffteilen wie Stoßfängern oder Fahrzeugarmaturen können bei Beschädigung wieder hergestellt werden • Für punktuelle Arbeiten nach einer Unfallreparatur • Leichte, saubere Verarbeitung, gute Haftung, schnelltrocknend • Bildet nach der Trocknung einen zuverlässigen Korrosionsschutz und ist überlackierbar mit allen handelsüblichen Lacken • Gute Standfestigkeit • Hitze-, kälte-, salz- und wasserbeständig • Nicht tropfend – kein Spritznebel | KFZ-Werkstätten, Fuhrunternehmen |  | Dauerhafter elastischer Korrosionsschutz mit Anti-Dröhn-Effekt. Optimal deckend. Geeignet zur Erneuerung des Steinschlagschutzes an sichtbaren Fahrzeugpartien.
471729 | 900322 | Steinschlagschutz grau, 1-ltr. Behälter f. Druckluftpist.siehe Nr. 713085 | 9135 | Produkte entdecken¦Chemisch-Technische Produkte¦Fahrzeugchemie¦Karosserie-Chemie¦Steinschlagschutz | Steinschlagschutz / grau / 1 Liter | Steinschlagschutz | Dauerhafter und elastischer Korrosions- und Steinschlagschutz |  | • Dauerhafter und elastischer Korrosions- und Steinschlagschutz mit Anti-Dröhn-Effekt an sichtbaren Fahrzeugpartien • Optimales Deckungsvermögen • Besonders geeignet zur Erneuerung und Ergänzung des werkseitigen Steinschlagschutzes an Türen, Radkästen, Heckschürzen, Spoilern, Frontpartien, Schwellern, an den Fahrzeugböden, Heckpartien etc. • Strukturierte Oberflächen von Kunststoffteilen wie Stoßfängern oder Fahrzeugarmaturen können bei Beschädigung wieder hergestellt werden • Für punktuelle Arbeiten nach einer Unfallreparatur • Leichte, saubere Verarbeitung, gute Haftung, schnelltrocknend • Bildet nach der Trocknung einen zuverlässigen Korrosionsschutz und ist überlackierbar mit allen handelsüblichen Lacken • Gute Standfestigkeit • Hitze-, kälte-, salz- und wasserbeständig • Nicht tropfend – kein Spritznebel | KFZ-Werkstätten, Fuhrunternehmen |  | Dauerhafter elastischer Korrosionsschutz mit Anti-Dröhn-Effekt. Optimal deckend. Geeignet zur Erneuerung des Steinschlagschutzes an sichtbaren Fahrzeugpartien.
471733 | 825011 | Steinschlagschutz-Spray 500 ml, schwarz | 813 | Produkte entdecken¦Chemisch-Technische Produkte¦Fahrzeugchemie¦Karosserie-Chemie¦Steinschlagschutz-Spray | Steinschlagschutz-Spray / schwarz / 500 ml | Steinschlagschutz-Spray | Dauerhafter und elastischer Korrosions- und Steinschlagschutz |  | • Dauerhafter und elastischer Korrosions- und Steinschlagschutz mit Anti-Dröhn-Effekt an sichtbaren Fahrzeugpartien • Optimales Deckungsvermögen • Besonders geeignet zur Erneuerung und Ergänzung des werkseitigen Steinschlagschutzes an Türen, Radkästen, Heckschürzen, Spoilern, Frontpartien, Schwellern, an den Fahrzeugböden, Heckpartien etc. • Strukturierte Oberflächen von Kunststoffteilen wie Stoßfängern oder Fahrzeugarmaturen können bei Beschädigung wieder hergestellt werden • Für punktuelle Arbeiten nach einer Unfallreparatur • Leichte, saubere Verarbeitung, gute Haftung, schnelltrocknend • Bildet nach der Trocknung einen zuverlässigen Korrosionsschutz und ist überlackierbar mit allen handelsüblichen Lacken • Gute Standfestigkeit • Hitze-, kälte-, salz- und wasserbeständig • Nicht tropfend – kein Spritznebel | KFZ-Werkstätten, Fuhrunternehmen |  |  | https://www.youtube.com/watch?v=jltR4qVVNlo
471899 | 419059 | Kontaktschutz Düsenhalter Prof90120150 | 8749 | Produkte entdecken¦Schweißzubehör¦Plasma-Zubehör¦Plasma-Zubehör für Profi-Cut 120 E¦Kontaktschutz-Düsenhalter | Kontaktschutz-Düsenhalter | Kontaktschutz-Düsenhalter
472457 | 900479 | Wollwischer für Scheibenkleber | 890 | Produkte entdecken¦Chemisch-Technische Produkte¦Fahrzeugchemie¦Scheibenreparatur¦Zubehör zum Scheibenkleben¦Wollwischer für Scheibenkleber | Wollwischer für Scheibenkleber | Wollwischer für Scheibenkleber | Primerwischer
472459 | 900476 | Reiniger für Scheibenkleber, 1 ltr. | 888 | Produkte entdecken¦Chemisch-Technische Produkte¦Fahrzeugchemie¦Scheibenreparatur¦Scheibenkleber¦Reiniger für Scheibenkleber | Reiniger für Scheibenkleber / 1 Liter | Reiniger für Scheibenkleber | Zum Entfetten und Reinigen der Klebflächen |  | • Spezieller Reiniger auf Alkoholbasis • Reinigt und entfettet alle Oberflächen besonders gründlich und ermöglicht die maximale Haftfähigkeit des Scheiben­klebers auf allen Untergründen und Scheiben • Empfohlen zur optimalen Vorbereitung der Klebestellen, um die vorgeschriebene Haftfähigkeit der Verklebung sicher zu gewährleisten • Frei von chlorierten Kohlenwasserstoffen • Nicht frostgefährdet
472465 | 900469 | Sekundenkleber schwarz, 25 g | 681 | Produkte entdecken¦Klebetechnik¦Klebstoffe¦Sekundenkleber „schwarz“ | Sekundenkleber „schwarz“ / 25 g | Sekundenkleber „schwarz“ | Universalklebstoff für alle gängigen Materialien |  | • Universalklebstoff für alle gängigen Materialien, ideal für dunkle Teile, der Kleberand wirkt dabei unsichtbar • Extrem haftstark und geeignet für alle Sofortreparaturen und Verklebungen • Ideal zur Verklebung von Gummi, Metall und Kunststoff untereinander • Beständig gegen Schlag- und Stoßbelastung
472467 | 900465 | Nasendüse für Scheibenkleber | 9108 | Produkte entdecken¦Chemisch-Technische Produkte¦Fahrzeugchemie¦Scheibenreparatur¦Zubehör zum Scheibenkleben¦Nasendüse | Nasendüse | Nasendüse | Werkstatt- und Industriechemie
472469 | 900464 | Dreieckdüse für Scheibenkleber | 894 | Produkte entdecken¦Chemisch-Technische Produkte¦Fahrzeugchemie¦Scheibenreparatur¦Zubehör zum Scheibenkleben¦Dreieckdüse | Dreiecksdüse | Dreieckdüse | Werkstatt- und Industriechemie
472471 | 900463 | Runddüsen für Kleb- und Dichtstoffe | 9106 | Produkte entdecken¦Chemisch-Technische Produkte¦Fahrzeugchemie¦Scheibenreparatur¦Zubehör zum Scheibenkleben¦Runddüsen | Runddüse / für Kleb- und Dichtstoffe | Runddüsen | Werkstatt- und Industriechemie
472475 | 900461 | Scheibenkleber PU ultra, 310 ml Handpistole Nr.701001 G702090 | 3647 | Produkte entdecken¦Chemisch-Technische Produkte¦Fahrzeugchemie¦Scheibenreparatur¦Scheibenkleber¦Scheibenkleber PU ultra | Scheibenkleber PU-Ultra / 310 ml | Scheibenkleber PU ultra | Erstausrüster-Qualität, für alle Fahrzeugtypen geeignet | • Für alle Fahrzeugtypen geeignet (auch Aluminiumkarosserie) • Erstausrüster-Qualität • Karosserieversteifend und antennentauglich • Crash-Test geprüft nach FMVSS 212 | • Schwarzer, feuchtigkeitshärtender Einkomponenten-Scheibenkleber auf PU-Basis, hochmodulig, niedrigleitend • Extrem standfest, hoch UV-beständig, fast geruchlos und hervorragend haftend in Verbindung mit TECHNOLIT®-Primer • Hohes Haftvermögen direkt nach dem Fügeprozess, kein Abrutschen der Scheiben, hohe Zugscherfestigkeit auch nach Alterung • Kaltverarbeitbar (ca. +5 °C bis +35 °C / optimal +15 °C): Wegfahrzeit 3 Stunden (auch bei Doppelairbag) • Warmverarbeitbar (+40 °C bis +60 °C): Wegfahrzeit ca. 1 Stunde. Hautbildungszeit ca. 25 bis 40 Minuten (bei +23 °C und 50 % Luftfeuchtigkeit)
472575 | 999003 | Schöpfbecher für Technoclean-Nachfüllbehälter 1 Liter m. Skala | 7559 | Produkte entdecken¦Chemisch-Technische Produkte¦Reinigungszubehör¦Schöpfbecher | Schöpfbecher für Technoclean® Nachfüllbehälter | Schöpfbecher | Werkstatt- und Industriechemie |  | • Fassungsvolumen: 1 Liter
472845 | 706559 | KFZ-Schneidedraht, vierkant, 0,6 x 0,6 mm 50 m, Festigkeit 2.450 N/mm2 | 3888 | Produkte entdecken¦Chemisch-Technische Produkte¦Fahrzeugchemie¦Scheibenreparatur¦Zubehör zum Scheibenkleben¦KFZ-Schneidedraht | KFZ-Schneidedraht / Länge: 50 m / 0,6 x 0,6 mm / vierkant | KFZ-Schneidedraht | Ausführung: vierkant oder gedrillt |  | • Besonders hoher Zugfestigkeit • Zum Austrennen von geklebten KFZ-Scheiben • Für die Verarbeitung werden die Handwerkzeuge Durchstecher, Zuggriffe und Gegenhalter für Schneidedraht benötigt
472945 | 900050005 | TR-200 Reinigungskonzentrat im Gebinde | 475 | Produkte entdecken¦Reinigungschemie¦Reinigungschemie sauer¦TR 200® | TR 200® / 5 Liter | TR 200® | Hochwirksames Reinigungskonzentrat gegen extrem starke Verschmutzungen | • Entfernt hartnäckigste Verschmutzungen wie Rost, Urin-, Wasserstein und Zementschleier durch die spezielle Wirkungsweise des Reinigers • Extrem sparsam im Verbrauch durch hohe Verdünnbarkeit | • Verschmutzungen werden unterwandert und aufgelöst • Je nach Verschmutzung 1:3 bis 1:10 mit Wasser verdünnen • 1–5 % nichtionische Tenside, Mineralsäuren, Stellmittel, Farb- und Duftstoffe Bildet bei der Verarbeitung eine korrosive Dampfphase. | Mineralische Verschmutzungen wie Kalk, Zementschleier, Wasserstein, Milchstein, Urinstein und metallische Oxidationen wie Rost, Patina und Bremsstaub sowie leichte Anlauffarben auf Metallen und Oxide auf Eisen, Stahl und Edelstahl im Baugewerbe, Landwirtschaft, Feuerwehren, Behörden, Schlachthöfe, Molkereien, Großküchen, Krankenhäuser, Werkstätten, Tankstellen | Vor Gebrauch gut schütteln, bzw. gut aufrühren. Vor Erstgebrauch Material auf Verträglichkeit prüfen. Gereinigte Teile gut mit Wasser abspülen. 1:3 verdünnt für Sanitäranlagen, Beton- und Mörtelreste, Bremsstaub; 1:5 verdünnt für Fliesen, Kacheln und Glas, 1:10 verdünnt gegen Wasserstein, Flugrost und Zementschleier.
472947 | 900050001 | TR-200 Reinigungskonzentrat 1 Liter Flasche | 475 | Produkte entdecken¦Reinigungschemie¦Reinigungschemie sauer¦TR 200® | TR 200® / 1000 ml | TR 200® | Hochwirksames Reinigungskonzentrat gegen extrem starke Verschmutzungen | • Entfernt hartnäckigste Verschmutzungen wie Rost, Urin-, Wasserstein und Zementschleier durch die spezielle Wirkungsweise des Reinigers • Extrem sparsam im Verbrauch durch hohe Verdünnbarkeit | • Verschmutzungen werden unterwandert und aufgelöst • Je nach Verschmutzung 1:3 bis 1:10 mit Wasser verdünnen • 1–5 % nichtionische Tenside, Mineralsäuren, Stellmittel, Farb- und Duftstoffe Bildet bei der Verarbeitung eine korrosive Dampfphase. | Mineralische Verschmutzungen wie Kalk, Zementschleier, Wasserstein, Milchstein, Urinstein und metallische Oxidationen wie Rost, Patina und Bremsstaub sowie leichte Anlauffarben auf Metallen und Oxide auf Eisen, Stahl und Edelstahl im Baugewerbe, Landwirtschaft, Feuerwehren, Behörden, Schlachthöfe, Molkereien, Großküchen, Krankenhäuser, Werkstätten, Tankstellen | Vor Gebrauch gut schütteln, bzw. gut aufrühren. Vor Erstgebrauch Material auf Verträglichkeit prüfen. Gereinigte Teile gut mit Wasser abspülen. 1:3 verdünnt für Sanitäranlagen, Beton- und Mörtelreste, Bremsstaub; 1:5 verdünnt für Fliesen, Kacheln und Glas, 1:10 verdünnt gegen Wasserstein, Flugrost und Zementschleier.
472967 | 900220 | Brekutex M Entfettungsmittel im Gebinde | 523 | Produkte entdecken¦Reinigungschemie¦Lösemittelhaltige Reiniger¦Brekutex® M | Brekutex® M mildes, effektives Entfettungsmittel | Brekutex® M | Milder, effektiver Fettlöser | • Hohes Eindringvermögen, dadurch schnelle und gründliche Reinigung • Schnelle Entfettungswirkung, dadurch Zeitersparnis • Umweltneutral, da Wirkstoffe keine ozonschädigenden und ätzenden Substanzen enthalten | • Milder, aber dennoch sehr effektiver Fettlöser mit intensiver Reinigungswirkung für verölte, fettige Maschinenteile und Werkstücke • Bestens geeignet zur schnellen, einfachen Reinigung und Entfettung von Bremssystemen und diversen Bremsteilen sowie Kupplungsanlagen • Löst Fett, Öl, bedingt Kleb- und Dichtstoffe sowie sonstige Verschmutzungen von Metall, Glas und Keramikteilen • Durch sein hohes Eindringvermögen erreicht Brekutex® M auch die engsten Toleranzen ohne vorheriges Auseinandermontieren der Teile • Frei von PCB, Blei und Cadmium • Brekutex® M ist milder als Brekutex®, aber dennoch ein sehr effektiver Fettlöser auf der Basis von Spezialbenzin und Isopropanol | PKW- und LKW-Servicebetriebe, Zweirad- und Landmaschinenbetriebe, im gesamten Handwerk, bei Reparatur und Montage
472999 | 418730-1 | WIG-Schlauchpaket SR9 V 4,0 m, 400 A Technomat 160E PROFImat 170 Plus | 10793 | Produkte entdecken¦Schweißzubehör¦WIG-Schlauchpakete¦WIG-Schlauchpaket SR 9 | WIG-Schlauchpaket SR 9 | WIG-Schlauchpaket SR 9 | für Technomat 160E, PROFImat 170 Plus
473 | 240020 | SN FG Weichlot 2,0mm Rolle 1 kg | 127 | Produkte entdecken¦Schweißzusatzwerkstoffe¦Weich- und Silberweichlote¦Sn-Fg-Weichlot | Sn-Fg-Weichlot / ø 2,00 mm / 1 kg | Sn-Fg-Weichlot | Weichlot |  | Anwendungsgebiete des flussmittelgefüllten Weichlots sind Klempnerarbeiten, in der Elektrotechnik und im Fernmeldebau sowie im Feinblechbereich. Ebenfalls geeignet für Lötarbeiten von Titanzink und Feinzink. Kein zusätzliches Flussmittel erforderlich, da dieses im Lötzusatzwerkstoff enthalten ist. Flussmittelreste müssen entfernt werden.
473139 | 900315001 | Sommer-Scheibenreiniger-Konzentrat 1 Liter Flasche | 507 | Produkte entdecken¦Chemisch-Technische Produkte¦Fahrzeugchemie¦KFZ-Reinigung und -Pflege¦Sommer-Scheibenreiniger | Sommer-Scheibenreiniger Konzentrat / 1 Liter | Sommer-Scheibenreiniger | Entfernt rückstandslos Verschmutzungen von Windschutzscheiben |  | • Entfernt rückstandslos Verschmutzungen von Windschutzscheiben, z. B. Insekten, Wachse, Öle, Straßenschmutz • Schmiert nicht, bildet keine Streifen • Greift Gummi-, Chrom-, Lack-, Kunststoff- und Aluminiumteile nicht an • Enthält keine korrosiv wirkenden Inhaltsstoffe, ist frei von Konservierungsstoffen, Komplexbildnern und Formaldehyd (Formalin) • Einsetzbar in allen Scheibenwaschanlagen • Mischverhältnis nicht niedriger als 1:100 (maximal 1:200), mit Wasser verdünnen • Biologisch abbaubar | Scheibenwaschanlagen, Kraft- und Nutzfahrzeuge aller Art
473149 | 900305030 | Insektosan-Insektenentfernungs- Konzentrat im Gebinde | 502 | Produkte entdecken¦Chemisch-Technische Produkte¦Fahrzeugchemie¦KFZ-Reinigung und -Pflege¦Insektosan | Insektosan / 30 Liter | Insektosan | Entfernt problemlos festhaftende Insektenrückstände |  | • Entfernt problemlos festhaftende Insektenrückstände von Scheiben, Kühlergrill, Stoßstangen, Scheinwerfern sowie Übertankungen und Ablagerungen im Auspuffbereich • Beseitigt Benzin- und Dieselrückstände im Tankbereich, Verunreinigungen an Felgen, Ablagerungen im Auspuffbereich und sonstige Verschmutzungen • Durch die Kombination spezieller Tenside und pflegender Wirkstoffe ist Insektosan trotz hoher Reinigungskraft nicht aggressiv und kann auf nahezu allen Materialien verwendet werden, wie z. B. Glas, Aluminium, Stein, Edelstahl, Kunststoffe, Nirosta, Keramik • Greift bei Einhaltung der angegebenen Verdünnungsverhältnisse und Einwirkzeiten keine intakten Auto- oder Motorlackierungen an • Verdünnung 1:50 bis 1:100, bei der Vorreinigung vor Waschanlagen bis zu 1:200 • Bei hartnäckigen Verschmutzungen kann die Reinigungsleistung durch Schwamm oder Bürste aktiv unterstützt werden | Lack-, Kunststoff- und Glasoberflächen im Front- und Scheibenbereich
473157 | 900305001 | Insektosan-Insektenentfernungs-Konzentrat 1 Liter Flasche | 502 | Produkte entdecken¦Chemisch-Technische Produkte¦Fahrzeugchemie¦KFZ-Reinigung und -Pflege¦Insektosan | Insektosan / 1000 ml | Insektosan | Entfernt problemlos festhaftende Insektenrückstände |  | • Entfernt problemlos festhaftende Insektenrückstände von Scheiben, Kühlergrill, Stoßstangen, Scheinwerfern sowie Übertankungen und Ablagerungen im Auspuffbereich • Beseitigt Benzin- und Dieselrückstände im Tankbereich, Verunreinigungen an Felgen, Ablagerungen im Auspuffbereich und sonstige Verschmutzungen • Durch die Kombination spezieller Tenside und pflegender Wirkstoffe ist Insektosan trotz hoher Reinigungskraft nicht aggressiv und kann auf nahezu allen Materialien verwendet werden, wie z. B. Glas, Aluminium, Stein, Edelstahl, Kunststoffe, Nirosta, Keramik • Greift bei Einhaltung der angegebenen Verdünnungsverhältnisse und Einwirkzeiten keine intakten Auto- oder Motorlackierungen an • Verdünnung 1:50 bis 1:100, bei der Vorreinigung vor Waschanlagen bis zu 1:200 • Bei hartnäckigen Verschmutzungen kann die Reinigungsleistung durch Schwamm oder Bürste aktiv unterstützt werden | Lack-, Kunststoff- und Glasoberflächen im Front- und Scheibenbereich
473163 | 900390060 | HD 1000 Hochdruckreiniger- Konzentrat im Gebinde | 497 | Produkte entdecken¦Reinigungschemie¦Reinigungschemie alkalisch¦HD 1000 | HD 1000 Hochdruckreiniger-Konzentrat / 60 Liter | HD 1000 | Beseitigt hartnäckigste Verschmutzungen, auch Fett- und Ölrückstände |  | • Beseitigt hartnäckigste Verschmutzungen, auch Fett- und Ölrückstände • Besonders wirksam in HD-Geräten, aber auch manuell einsetzbar • Erhöhte Temperatur verstärkt die Wirksamkeit, wirkt bei +90 °C stark entfettend und kann zur Vorbereitung metallischer Werkstücke zum Lackieren eingesetzt werden • Reinigt Werkstücke aus Metall, Kunststoff, Gummi, Glas, Emaille etc. • Neutralisationsmittel für stark säurehaltige Reiniger • Enthält waschaktive Substanzen, Alkalien, Disperier- und Verseifungsmittel | Reinigen von Baumaschinen und Nutzfahrzeugen, Frei- und Hallenbädern, sanitären Anlagen, Küchen, Bäckereien, Metzgereien, Kläranlagen, Baufahrzeugen, Entfetten von großen Metallteilen, Motorreinigung
473165 | 900390030 | HD 1000 Hochdruckreiniger- Konzentrat im Gebinde | 497 | Produkte entdecken¦Reinigungschemie¦Reinigungschemie alkalisch¦HD 1000 | HD 1000 Hochdruckreiniger-Konzentrat / 30 Liter | HD 1000 | Beseitigt hartnäckigste Verschmutzungen, auch Fett- und Ölrückstände |  | • Beseitigt hartnäckigste Verschmutzungen, auch Fett- und Ölrückstände • Besonders wirksam in HD-Geräten, aber auch manuell einsetzbar • Erhöhte Temperatur verstärkt die Wirksamkeit, wirkt bei +90 °C stark entfettend und kann zur Vorbereitung metallischer Werkstücke zum Lackieren eingesetzt werden • Reinigt Werkstücke aus Metall, Kunststoff, Gummi, Glas, Emaille etc. • Neutralisationsmittel für stark säurehaltige Reiniger • Enthält waschaktive Substanzen, Alkalien, Disperier- und Verseifungsmittel | Reinigen von Baumaschinen und Nutzfahrzeugen, Frei- und Hallenbädern, sanitären Anlagen, Küchen, Bäckereien, Metzgereien, Kläranlagen, Baufahrzeugen, Entfetten von großen Metallteilen, Motorreinigung
473235 | 903086001 | Grünbelag-Entferner-Konzentrat 1 Liter Flasche | 490 | Produkte entdecken¦Reinigungschemie¦Reinigungschemie neutral¦Grünbelag-Entferner | Grünbelag-Entferner / 1000 ml | Grünbelag-Entferner | Hochaktives, selbsttätiges Konzentrat | • Kraftvoller, selbsttätiger Reiniger mit spezieller Wirkungsweise • Zeitsparende Arbeitsweise, da das Produkt selbstständig Verschmutzungen entfernt • Sehr ergiebig, da hochkonzentriert | • TECHNOLIT®-Grünbelag-Entferner ist ein hochaktives Reinigungskonzentrat zur selbsttätigen Entfernung von rutschigen grünen Belägen, die von Bäumen und Pflanzen verursacht werden sowie gegen allgemeine Verschmutzungen von Terrassen, Treppen und Mauerwerk • Grünbelag-Entferner ist pH-neutral und frei von organischen Säuren, Chlor und Phosphaten • Enthält waschaktive Substanzen und quaternäre Ammoniumverbindungen, wirkt algizid, fungizid und antibakteriell • Einfach aufsprühen • Wirkt selbsttätig innerhalb von 24 Stunden • Wirkt vorbeugend gegen die Neubildung von Grünbelägen BAuA-Reg.-Nr.: N-46964 Biozidprodukte vorsichtig verwenden. Vor Gebrauch stets Etikett und Produktinformationen lesen. | • Reinigt schnell und selbsttätig Beton, Glas, Steine aller Art, Holz, Kunststoff und lackierte Flächen • Idealer Reiniger für Treppen, Fenster und Türen sowie Wintergärten und Gewächshäuser, befestigte Gehwege, Mauerwerk, Haus- und Garagenfassaden, Einfahrten, Dächer, Grabsteine • Hervorragend geeignet zur Beseitigung von Stockflecken
473303 | 900491 | Scheibenkleber-Profi-Set PU ultra Pistolen:701001,701001-01,-02,-03,G70209 | 891 | Produkte entdecken¦Chemisch-Technische Produkte¦Fahrzeugchemie¦Scheibenreparatur¦Scheibenkleber¦Scheibenkleber-Profi-Set PU ultra | Scheibenkleber-Profi-Set „PU ultra“ | Scheibenkleber-Profi-Set PU ultra
473421 | 900350030 | Techno Wachs Korrosionsschutz im Gebinde | 560 | Produkte entdecken¦Technische Sprays¦Korrosionsschutz¦Techno-Wachs | Techno-Wachs Langzeit-Korrosionsschutz / 30 Liter | Techno-Wachs | Hochkriechfähig | • Höchste Beständigkeit gegen aggressive Chemikalien, AHL-Dünger und Witterungseinflüsse • Konserviert rostgefährdete Teile im KFZ-Bereich, in Industrie und Landwirtschaft • „Überall-Schutz“ durch hervorragende Kriechfähigkeit | • Hochkriechfähiger Langzeit-Korrosionsschutz auf Basis synthetischer Wachse mit einem Tropfpunkt von ca. +150 °C • Hervorragender Korrosionsschutz auch auf elektrolytisch verzinktem Blech • Ist beständig gegen AHL-Flüssigdünger, die meisten Säuren und Laugen sowie Regen und Salzwasser • Je nach Bedarf im Verhältnis 1:1 bis 1:4 mit dem Spezialverdünner für Techno-Wachs (Art.-Nr. 900349) verdünnen • Je homogener die Mischung, desto niedriger die Viskosität und desto stärker der Schutzfilm nach der Durchhärtung • Feststoffanteil über 30 % | Landwirtschaftliche Maschinen und Geräte, Streuwagen, Fassadenkonservierung, Metalle und Maschinen im Industriebereich
473423 | 900350010 | Techno Wachs Korrosionsschutz im Gebinde | 560 | Produkte entdecken¦Technische Sprays¦Korrosionsschutz¦Techno-Wachs | Techno-Wachs Langzeit-Korrosionsschutz / 10 Liter | Techno-Wachs | Hochkriechfähig | • Höchste Beständigkeit gegen aggressive Chemikalien, AHL-Dünger und Witterungseinflüsse • Konserviert rostgefährdete Teile im KFZ-Bereich, in Industrie und Landwirtschaft • „Überall-Schutz“ durch hervorragende Kriechfähigkeit | • Hochkriechfähiger Langzeit-Korrosionsschutz auf Basis synthetischer Wachse mit einem Tropfpunkt von ca. +150 °C • Hervorragender Korrosionsschutz auch auf elektrolytisch verzinktem Blech • Ist beständig gegen AHL-Flüssigdünger, die meisten Säuren und Laugen sowie Regen und Salzwasser • Je nach Bedarf im Verhältnis 1:1 bis 1:4 mit dem Spezialverdünner für Techno-Wachs (Art.-Nr. 900349) verdünnen • Je homogener die Mischung, desto niedriger die Viskosität und desto stärker der Schutzfilm nach der Durchhärtung • Feststoffanteil über 30 % | Landwirtschaftliche Maschinen und Geräte, Streuwagen, Fassadenkonservierung, Metalle und Maschinen im Industriebereich
473441 | 900320001 | Planenreiniger-Konzentrat 1 Liter Flasche | 859 | Produkte entdecken¦Chemisch-Technische Produkte¦Fahrzeugchemie¦KFZ-Reinigung und -Pflege¦Planenreiniger | Planenreiniger / 1 Liter | Planenreiniger | Alkalisch eingestelltes, selbsttätiges, stark fettlösendes Konzentrat |  | • Alkalisch eingestelltes, selbsttätiges, stark fettlösendes Konzentrat zur Reinigung von Planen, Markisen, Caravanen, Wohnmobilen oder Zelten • Ist porentief wirksam und entfernt gründlich alle festhaftenden Verschmutzungen, bei denen normale Reiniger versagen • Entfernt mühelos Insekten und ähnlich hartnäckige Verschmutzungen • Sparsam im Verbrauch • Materialschonend trotz hoher Reinigungswirkung; Kunststoffe und Glas werden nicht angegriffen • Reinigt außerdem hervorragend Fußböden in Werkstätten oder Geschäften, Laufflächen etc. | Baufirmen, Speditionen, Fuhrparks, Zeltverleih, Brauereien, Schausteller, Standgewerbebetreiber, Busunternehmen, Einzelhandelsgeschäfte
473539 | 900351001 | Wasserenthärter-Konzentrat 1 Liter Flasche | 480 | Produkte entdecken¦Reinigungschemie¦Reinigungschemie sauer¦Wasserenthärter | Wasserenthärter-Konzentrat / 1 Liter | Wasserenthärter | Beugt Ablagerungen durch Kalk und mineralischen Rückständen vor | • Über Jahre konstante Stromabnahme, da eine regelmäßig gereinigte Anlage 10 % mehr Leistung bringt • Keine Belastung des Grundwassers und der Umwelt, da biologisch abbaubar • Löst starke organische und anorganische Verschmutzungen durch die Kombination aus Säure und Tensiden | • Verhindert den Aufbau von Kalkablagerungen • Enthärterflüssigkeit für Wasserkreisläufe • Temperaturbeständig und materialschonend • Beugt Ablagerungen durch Kalk und durch mineralische Rückstände vor • Hilft, wenn zu hartes Wasser die Reinigungswirkung beeinträchtigt | SB-Waschanlagen, Klimaanlagen, Kondenswasserbecken und Luftbefeuchterbecken, Reinigungssysteme (HD-Geräte), Reinigungsautomaten | Bei starken Verschmutzungen wird das Produkt 1:3 gemischt, 1:5 bei normalen Verschmutzungen und 1:10 bei leichten Verschmutzungen. Produkt wird mittels Drucksprühgerät bzw. einer Sprühlanze aufgetragen. Nach max. 2 Min. Einwirkzeit mit destilliertem, entmineralisiertem Wasser oder Regenwasser abspülen. (Falls Leitungs- oder Grundwasser verwendet wird, darf es nicht kalk-, eisen- oder manganhaltig sein). Verzinkte Dachrinnen unbedingt mit Wasser vornässen und ebenfalls gründlich ausspülen. Produkt ist frei von Salz-, Phosphor- und Schwefelsäure. Bei sehr starken Verschmutzungen wie z. B. eingebranntem Vogelkot ist eine manuelle Unterstützung mittels weicher Waschbürste empfehlenswert. Bei Aluminium und Buntmetallen kann ein Angriff erfolgen; diese Materialien entsprechend schützen.
473557 | 901212001 | Xyloquat, WKV-Konzentrat alkalisch 1 Liter Flasche | 517 | Produkte entdecken¦Reinigungschemie¦Xyloquat®-Reinigungssystem¦XYLOQUAT® Waschkraftverstärker „alkalisch“ | XYLOQUAT® Waschkraftverstärker Konzentrat „alkalisch“ / 1 Liter | XYLOQUAT® Waschkraftverstärker „alkalisch“ | Löst mühelos Öle, Fette und andere Verschmutzungen |  | • Kann zusammen mit XYLOQUAT® Desinfektionsreiniger zum Reinigen und Desinfizieren bei besonders hartnäckigen organischen Verschmutzungen eingesetzt werden • Löst Öle, Fette und andere Verschmutzungen mühelos von allen wasser- und alkalifesten Oberflächen • Hervorragend für den Einsatz in lebensmittelverarbeitenden Betrieben (Metzgereien, Großküchen etc.) geeignet | Großküchen, Imbissstuben, Grillstationen, Räucherkammern | XYLOQUAT® gebrauchsfertig verdünnen. In diese Verdünnung je nach Verschmutzungsgrad 1-5 % XYLOQUAT® WKV „alkalisch” beimischen. Einsetzbar im Tauch-, Wisch- oder Spritzverfahren.
473629 | 900210200 | Brekutex Reiniger, im Gebinde | 522 | Produkte entdecken¦Reinigungschemie¦Lösemittelhaltige Reiniger¦Brekutex® | Brekutex® Spezialreiniger / 200 Liter | Brekutex® | Hochaktive Spezialreiniger | • Hohes Eindringvermögen, dadurch schnelle und gründliche Reinigung • Schnelle Entfettungswirkung, dadurch Zeitersparnis | • Spezialreiniger mit intensiver Reinigungswirkung für verölte, fettige und bereits leicht verkrustete Maschinenteile und Werkstücke • Bestens geeignet zur schnellen, einfachen Reinigung von Bremssystemen und diversen Bremsteilen sowie Kupplungsanlagen • Entfernt auch Flecken aus textilen Stoffen • Frei von PCB, Blei und Cadmium • Verdunstungszahl: 3 (ETHER = 1) | • PKW- und LKW-Servicebetriebe, Zweirad- und Landmaschinenbetriebe, im gesamten Handwerk, bei Reparatur und Montage • Bremstrommeln, -scheiben, -klötze, -leitungen, -zylinder, Motor- und Fahrzeugteile, Kettenbetriebe
473633 | 900210060 | Brekutex Reiniger, im Gebinde | 522 | Produkte entdecken¦Reinigungschemie¦Lösemittelhaltige Reiniger¦Brekutex® | Brekutex® Spezialreiniger / 60 Liter | Brekutex® | Hochaktive Spezialreiniger | • Hohes Eindringvermögen, dadurch schnelle und gründliche Reinigung • Schnelle Entfettungswirkung, dadurch Zeitersparnis | • Spezialreiniger mit intensiver Reinigungswirkung für verölte, fettige und bereits leicht verkrustete Maschinenteile und Werkstücke • Bestens geeignet zur schnellen, einfachen Reinigung von Bremssystemen und diversen Bremsteilen sowie Kupplungsanlagen • Entfernt auch Flecken aus textilen Stoffen • Frei von PCB, Blei und Cadmium • Verdunstungszahl: 3 (ETHER = 1) | • PKW- und LKW-Servicebetriebe, Zweirad- und Landmaschinenbetriebe, im gesamten Handwerk, bei Reparatur und Montage • Bremstrommeln, -scheiben, -klötze, -leitungen, -zylinder, Motor- und Fahrzeugteile, Kettenbetriebe
473635 | 900210030 | Brekutex Reiniger, im Gebinde | 522 | Produkte entdecken¦Reinigungschemie¦Lösemittelhaltige Reiniger¦Brekutex® | Brekutex® Spezialreiniger / 30 Liter | Brekutex® | Hochaktive Spezialreiniger | • Hohes Eindringvermögen, dadurch schnelle und gründliche Reinigung • Schnelle Entfettungswirkung, dadurch Zeitersparnis | • Spezialreiniger mit intensiver Reinigungswirkung für verölte, fettige und bereits leicht verkrustete Maschinenteile und Werkstücke • Bestens geeignet zur schnellen, einfachen Reinigung von Bremssystemen und diversen Bremsteilen sowie Kupplungsanlagen • Entfernt auch Flecken aus textilen Stoffen • Frei von PCB, Blei und Cadmium • Verdunstungszahl: 3 (ETHER = 1) | • PKW- und LKW-Servicebetriebe, Zweirad- und Landmaschinenbetriebe, im gesamten Handwerk, bei Reparatur und Montage • Bremstrommeln, -scheiben, -klötze, -leitungen, -zylinder, Motor- und Fahrzeugteile, Kettenbetriebe
473639 | 900210010 | Brekutex Reiniger, im Gebinde | 522 | Produkte entdecken¦Reinigungschemie¦Lösemittelhaltige Reiniger¦Brekutex® | Brekutex® Spezialreiniger / 10 Liter | Brekutex® | Hochaktive Spezialreiniger | • Hohes Eindringvermögen, dadurch schnelle und gründliche Reinigung • Schnelle Entfettungswirkung, dadurch Zeitersparnis | • Spezialreiniger mit intensiver Reinigungswirkung für verölte, fettige und bereits leicht verkrustete Maschinenteile und Werkstücke • Bestens geeignet zur schnellen, einfachen Reinigung von Bremssystemen und diversen Bremsteilen sowie Kupplungsanlagen • Entfernt auch Flecken aus textilen Stoffen • Frei von PCB, Blei und Cadmium • Verdunstungszahl: 3 (ETHER = 1) | • PKW- und LKW-Servicebetriebe, Zweirad- und Landmaschinenbetriebe, im gesamten Handwerk, bei Reparatur und Montage • Bremstrommeln, -scheiben, -klötze, -leitungen, -zylinder, Motor- und Fahrzeugteile, Kettenbetriebe
473647 | 900314200 | Kühler-Frostschutz-Konzentrat im Gebinde | 850 | Produkte entdecken¦Chemisch-Technische Produkte¦Fahrzeugchemie¦KFZ-Reinigung und -Pflege¦Kühler-Frostschutz | Kühler-Frostschutz Konzentrat / 200 Liter | Kühler-Frostschutz | Hochleistungsfähiges, auf Ethylenglykol basierendes Kühlerschutzmittel |  | • Hochleistungsfähiges, auf Ethylenglykol basierendes Kühlerschutzmittel mit hochwertigster Qualität • Wird zur Verhinderung von Frost- und Rostschäden eingesetzt • Für Kühlkreisläufe von Verbrennungsmotoren geeignet (Vorschriften des Fahrzeugherstellers beachten) • Spezielle Additive verhindern das Aufschäumen der Kühlflüssigkeit wodurch ein sicherer Korrosionsschutz für alle im Kühlsystem verwendeten Metalle, einschließlich Aluminium gewährleistet ist • Frei von Phosphaten, Aminen und Nitriten | KFZ-Werkstätten, Speditionen, Fuhrparks | Mischungsverhältnis: Frostschutz bis: Wasser Konzentrat Bis -35 °C 1 : 1 Bis -20 °C 2 : 1
473651 | 900314060 | Kühler-Frostschutz-Konzentrat im Gebinde | 850 | Produkte entdecken¦Chemisch-Technische Produkte¦Fahrzeugchemie¦KFZ-Reinigung und -Pflege¦Kühler-Frostschutz | Kühler-Frostschutz Konzentrat / 60 Liter | Kühler-Frostschutz | Hochleistungsfähiges, auf Ethylenglykol basierendes Kühlerschutzmittel |  | • Hochleistungsfähiges, auf Ethylenglykol basierendes Kühlerschutzmittel mit hochwertigster Qualität • Wird zur Verhinderung von Frost- und Rostschäden eingesetzt • Für Kühlkreisläufe von Verbrennungsmotoren geeignet (Vorschriften des Fahrzeugherstellers beachten) • Spezielle Additive verhindern das Aufschäumen der Kühlflüssigkeit wodurch ein sicherer Korrosionsschutz für alle im Kühlsystem verwendeten Metalle, einschließlich Aluminium gewährleistet ist • Frei von Phosphaten, Aminen und Nitriten | KFZ-Werkstätten, Speditionen, Fuhrparks | Mischungsverhältnis: Frostschutz bis: Wasser Konzentrat Bis -35 °C 1 : 1 Bis -20 °C 2 : 1
473653 | 900314030 | Kühler-Frostschutz-Konzentrat im Gebinde | 850 | Produkte entdecken¦Chemisch-Technische Produkte¦Fahrzeugchemie¦KFZ-Reinigung und -Pflege¦Kühler-Frostschutz | Kühler-Frostschutz Konzentrat / 30 Liter | Kühler-Frostschutz | Hochleistungsfähiges, auf Ethylenglykol basierendes Kühlerschutzmittel |  | • Hochleistungsfähiges, auf Ethylenglykol basierendes Kühlerschutzmittel mit hochwertigster Qualität • Wird zur Verhinderung von Frost- und Rostschäden eingesetzt • Für Kühlkreisläufe von Verbrennungsmotoren geeignet (Vorschriften des Fahrzeugherstellers beachten) • Spezielle Additive verhindern das Aufschäumen der Kühlflüssigkeit wodurch ein sicherer Korrosionsschutz für alle im Kühlsystem verwendeten Metalle, einschließlich Aluminium gewährleistet ist • Frei von Phosphaten, Aminen und Nitriten | KFZ-Werkstätten, Speditionen, Fuhrparks | Mischungsverhältnis: Frostschutz bis: Wasser Konzentrat Bis -35 °C 1 : 1 Bis -20 °C 2 : 1
473663 | 900310200 | Scheibenreiniger Frostschutz Konzentrat im Gebinde | 849 | Produkte entdecken¦Chemisch-Technische Produkte¦Fahrzeugchemie¦KFZ-Reinigung und -Pflege¦Scheibenreiniger-Frostschutz Konzentrat | Scheibenreiniger-Frostschutz Konzentrat / 200 Liter | Scheibenreiniger-Frostschutz Konzentrat | Reinigt gründlich und schlierenfrei |  | • Der (unverdünnt) bis zu -70 °C beständige Scheibenreiniger-Frostschutz schützt die gesamte Scheibenwaschanlage vor dem Einfrieren • Reinigt gründlich und schlierenfrei • Verhindert das schnelle Nachvereisen gereinigter Scheiben • Mit frischem Apfelduft • Ist für Polycarbonat-/Fächerdüsen geeignet | Scheibenwaschanlagen, Kraft- und Nutzfahrzeuge aller Art | TECHNOLIT® Scheibenreiniger-Frostschutz wie folgt mit Wasser mischen und in die Waschanlage geben. Pur: beständig bis ca. -70 °C 2:1 : beständig bis ca. -40 °C 1:1 : beständig bis ca. -30 °C 1:2 : beständig bis ca. -12 °C Mischungsverhältnis für den Sommer: Bis 1:5 mit Wasser.
473667 | 900310060 | Scheibenreiniger-Frostschutz Konzentrat im Gebinde | 849 | Produkte entdecken¦Chemisch-Technische Produkte¦Fahrzeugchemie¦KFZ-Reinigung und -Pflege¦Scheibenreiniger-Frostschutz Konzentrat | Scheibenreiniger-Frostschutz Konzentrat / 60 Liter | Scheibenreiniger-Frostschutz Konzentrat | Reinigt gründlich und schlierenfrei |  | • Der (unverdünnt) bis zu -70 °C beständige Scheibenreiniger-Frostschutz schützt die gesamte Scheibenwaschanlage vor dem Einfrieren • Reinigt gründlich und schlierenfrei • Verhindert das schnelle Nachvereisen gereinigter Scheiben • Mit frischem Apfelduft • Ist für Polycarbonat-/Fächerdüsen geeignet | Scheibenwaschanlagen, Kraft- und Nutzfahrzeuge aller Art | TECHNOLIT® Scheibenreiniger-Frostschutz wie folgt mit Wasser mischen und in die Waschanlage geben. Pur: beständig bis ca. -70 °C 2:1 : beständig bis ca. -40 °C 1:1 : beständig bis ca. -30 °C 1:2 : beständig bis ca. -12 °C Mischungsverhältnis für den Sommer: Bis 1:5 mit Wasser.
473669 | 900310030 | Scheibenreiniger-Frostschutz Konzentrat im Gebinde | 849 | Produkte entdecken¦Chemisch-Technische Produkte¦Fahrzeugchemie¦KFZ-Reinigung und -Pflege¦Scheibenreiniger-Frostschutz Konzentrat | Scheibenreiniger-Frostschutz Konzentrat / 30 Liter | Scheibenreiniger-Frostschutz Konzentrat | Reinigt gründlich und schlierenfrei |  | • Der (unverdünnt) bis zu -70 °C beständige Scheibenreiniger-Frostschutz schützt die gesamte Scheibenwaschanlage vor dem Einfrieren • Reinigt gründlich und schlierenfrei • Verhindert das schnelle Nachvereisen gereinigter Scheiben • Mit frischem Apfelduft • Ist für Polycarbonat-/Fächerdüsen geeignet | Scheibenwaschanlagen, Kraft- und Nutzfahrzeuge aller Art | TECHNOLIT® Scheibenreiniger-Frostschutz wie folgt mit Wasser mischen und in die Waschanlage geben. Pur: beständig bis ca. -70 °C 2:1 : beständig bis ca. -40 °C 1:1 : beständig bis ca. -30 °C 1:2 : beständig bis ca. -12 °C Mischungsverhältnis für den Sommer: Bis 1:5 mit Wasser.
473673 | 900310010 | Scheibenreiniger-Frostschutz Konzentrat im Gebinde | 849 | Produkte entdecken¦Chemisch-Technische Produkte¦Fahrzeugchemie¦KFZ-Reinigung und -Pflege¦Scheibenreiniger-Frostschutz Konzentrat | Scheibenreiniger-Frostschutz Konzentrat / 10 Liter | Scheibenreiniger-Frostschutz Konzentrat | Reinigt gründlich und schlierenfrei |  | • Der (unverdünnt) bis zu -70 °C beständige Scheibenreiniger-Frostschutz schützt die gesamte Scheibenwaschanlage vor dem Einfrieren • Reinigt gründlich und schlierenfrei • Verhindert das schnelle Nachvereisen gereinigter Scheiben • Mit frischem Apfelduft • Ist für Polycarbonat-/Fächerdüsen geeignet | Scheibenwaschanlagen, Kraft- und Nutzfahrzeuge aller Art | TECHNOLIT® Scheibenreiniger-Frostschutz wie folgt mit Wasser mischen und in die Waschanlage geben. Pur: beständig bis ca. -70 °C 2:1 : beständig bis ca. -40 °C 1:1 : beständig bis ca. -30 °C 1:2 : beständig bis ca. -12 °C Mischungsverhältnis für den Sommer: Bis 1:5 mit Wasser.
473677 | 900310001 | Scheibenreiniger-Frostschutz Konzentrat 1 Liter Flasche | 849 | Produkte entdecken¦Chemisch-Technische Produkte¦Fahrzeugchemie¦KFZ-Reinigung und -Pflege¦Scheibenreiniger-Frostschutz Konzentrat | Scheibenreiniger-Frostschutz Konzentrat / 1 Liter | Scheibenreiniger-Frostschutz Konzentrat | Reinigt gründlich und schlierenfrei |  | • Der (unverdünnt) bis zu -70 °C beständige Scheibenreiniger-Frostschutz schützt die gesamte Scheibenwaschanlage vor dem Einfrieren • Reinigt gründlich und schlierenfrei • Verhindert das schnelle Nachvereisen gereinigter Scheiben • Mit frischem Apfelduft • Ist für Polycarbonat-/Fächerdüsen geeignet | Scheibenwaschanlagen, Kraft- und Nutzfahrzeuge aller Art | TECHNOLIT® Scheibenreiniger-Frostschutz wie folgt mit Wasser mischen und in die Waschanlage geben. Pur: beständig bis ca. -70 °C 2:1 : beständig bis ca. -40 °C 1:1 : beständig bis ca. -30 °C 1:2 : beständig bis ca. -12 °C Mischungsverhältnis für den Sommer: Bis 1:5 mit Wasser.
473693 | 900300001 | Car-Top Autoshampoo-Konzentrat 1 Liter Flasche | 487 | Produkte entdecken¦Reinigungschemie¦Reinigungschemie neutral¦Car-Top | Car-Top / 1 Liter | Car-Top | Autoshampoo | • Hochergiebiges Konzentrat • Strahlende Sauberkeit, streifenfreier Glanz • Für manuelle Reinigung und für Waschstraßen geeignet | • Autoshampoo für manuelle und für Waschstraßen-Reinigung • Biologisch abbaubares Konzentrat zur gründlichen und schonenden Reinigung • Greift Lacke, Metalle und Kunststoffe nicht an • Bringt nach dem Trocknen streifenfreien Glanz • Je nach Verschmutzung 1:100 bis 1:300 mit Wasser verdünnen • Formaldehydfrei und zu über 90 % biologisch abbaubar | PKW, LKW, Baumaschinen bis hin zum Fahrrad oder Motorrad
473725 | 900325060 | Felgenreiniger-Konzentrat im Gebinde | 478 | Produkte entdecken¦Reinigungschemie¦Reinigungschemie sauer¦Felgenreiniger Produkte entdecken¦Chemisch-Technische Produkte¦Fahrzeugchemie¦KFZ-Reinigung und -Pflege¦Felgenreiniger | Felgenreiniger / 60 Liter | Felgenreiniger | Spezialreiniger für starke Verschmutzungen an Felgen |  | • Sauer eingestellter Spezialreiniger für starke Verschmutzungen an versiegelten und beschichteten Felgen • Ideal zur regelmäßigen, intensiven Reinigung und Pflege • Zur Schonung der Umwelt immer mit einem Leichtölabscheider einzusetzen • Anwendbar bei starken Verschmutzungen an lackierten Felgen und Kunststoffradblenden • Je nach Verschmutzung 1:3 bis 1:10 mit Wasser verdünnbar | Universell zur selbsttätigen Felgenreinigung an allen Fahrzeugen: • KFZ-Werkstätten • Autohäuser • Autovermieter • Tankstellen • KFZ-Aufbereiter • Privat-Anwender |  |  | https://www.youtube.com/watch?v=BRpLRRtCJDo
473735 | 900325001 | Felgenreiniger-Konzentrat 1 Liter Flasche | 478 | Produkte entdecken¦Reinigungschemie¦Reinigungschemie sauer¦Felgenreiniger Produkte entdecken¦Chemisch-Technische Produkte¦Fahrzeugchemie¦KFZ-Reinigung und -Pflege¦Felgenreiniger | Felgenreiniger / 1 Liter | Felgenreiniger | Spezialreiniger für starke Verschmutzungen an Felgen |  | • Sauer eingestellter Spezialreiniger für starke Verschmutzungen an versiegelten und beschichteten Felgen • Ideal zur regelmäßigen, intensiven Reinigung und Pflege • Zur Schonung der Umwelt immer mit einem Leichtölabscheider einzusetzen • Anwendbar bei starken Verschmutzungen an lackierten Felgen und Kunststoffradblenden • Je nach Verschmutzung 1:3 bis 1:10 mit Wasser verdünnbar | Universell zur selbsttätigen Felgenreinigung an allen Fahrzeugen: • KFZ-Werkstätten • Autohäuser • Autovermieter • Tankstellen • KFZ-Aufbereiter • Privat-Anwender |  |  | https://www.youtube.com/watch?v=BRpLRRtCJDo
473783 | 901211001 | Xyloquat, WKV-Konzentrat sauer 1 Liter Flasche | 516 | Produkte entdecken¦Reinigungschemie¦Xyloquat®-Reinigungssystem¦XYLOQUAT® Waschkraftverstärker „sauer“ | XYLOQUAT® Waschkraftverstärker "sauer" / 1000 ml | XYLOQUAT® Waschkraftverstärker „sauer“ | Reinigen und Desinfizieren von hartnäckigen anorganischen Verschmutzungen |  | • Kann zusammen mit XYLOQUAT® Desinfektionsreiniger zum Reinigen und Desinfizieren bei besonders hartnäckigen anorganischen Verschmutzungen eingesetzt werden • Greift Chrom im Gegensatz zu anderen sauren Reinigern nicht an • Wird vor allem im Sanitärbereich, speziell auf glasierten Oberflächen, aber auch auf säurefesten Industrieböden eingesetzt • Entfernt Kalkstein, Urinstein, Rostflecken sowie fetthaltige und anoxidierte Verschmutzungen • Je nach Verschmutzungsgrad 1 – 10 % Waschkraftverstärker sauer zum gebrauchsfertigen XYLOQUAT® Desinfektionsreiniger hinzufügen | Bäder, Sanitär- und Toilettenanlagen, glasierte Oberflächen, säurefeste Industrieböden, Fassaden, Porzellan
473911 | 701001-01 | Handkartuschenpistole Profi-Line für 310 ml. Kartuschen | 730 | Produkte entdecken¦Werkzeuge und Zubehör¦Kartuschenpressen¦Handkartuschenpistole „Profi-Line“ | Handkartuschenpistole „Profi-Line" | Handkartuschenpistole „Profi-Line“ | Glasfaserverstärkte Nylonpistole |  | • Glasfaserverstärkte Nylonpistole, einsetzbar für 310 ml Kartuschen • Bedienungsfreundliche Ausführung des Griffs, gute Balance des Gerätes • Kräftige Doppelübersetzung • Kolbendruck von 4,0 kN (~ 400 kg) erreichbar • Wird zum Auspressen von Produktmassen empfohlen, deren Viskosität sehr hoch ist • Minimaler Materialnachlauf nach dem Loslassen des Abzugshebels, dadurch tritt automatisch die Bremse in Kraft (Rücklaufstopp) • Das Zurückziehen der Kolbenstange bei Kartuschenwechsel ist auch ohne manuelle Betätigung der Bremse möglich
474 | 240030 | SN FG Weichlot 3,0mm Rolle 1 kg | 127 | Produkte entdecken¦Schweißzusatzwerkstoffe¦Weich- und Silberweichlote¦Sn-Fg-Weichlot | Sn-Fg-Weichlot / ø 3,00 mm / 1 kg | Sn-Fg-Weichlot | Weichlot |  | Anwendungsgebiete des flussmittelgefüllten Weichlots sind Klempnerarbeiten, in der Elektrotechnik und im Fernmeldebau sowie im Feinblechbereich. Ebenfalls geeignet für Lötarbeiten von Titanzink und Feinzink. Kein zusätzliches Flussmittel erforderlich, da dieses im Lötzusatzwerkstoff enthalten ist. Flussmittelreste müssen entfernt werden.
474053 | 901000010 | Hands-up, im Gebinde Spender siehe Art.-Nr.: 700 812 | 532 | Produkte entdecken¦Hautreinigung und Pflege¦Hands-up® | Hands-up® / 10 Liter | Hands-up® | Flüssiger, schaumaktiver Hand- und Hautreiniger |  | • Flüssiger, schaumaktiver Hand- und Hautreiniger • Ausgezeichnet hautverträglich durch rückfettende Substanzen • Sehr ergiebig und hochwirksam • Einsetzbar in jedem Spendersystem • Reinigt schnell und gründlich • Beseitigt unangenehme Gerüche | Industrie, Handwerk, KFZ-Werkstätten, öffentliche Einrichtungen, Gastronomie, Lebensmittelbetriebe
474055 | 901000005 | Hands-up, im Gebinde Spender siehe Art.-Nr.: 700 812 | 532 | Produkte entdecken¦Hautreinigung und Pflege¦Hands-up® | Hands-up® / 5 Liter | Hands-up® | Flüssiger, schaumaktiver Hand- und Hautreiniger |  | • Flüssiger, schaumaktiver Hand- und Hautreiniger • Ausgezeichnet hautverträglich durch rückfettende Substanzen • Sehr ergiebig und hochwirksam • Einsetzbar in jedem Spendersystem • Reinigt schnell und gründlich • Beseitigt unangenehme Gerüche | Industrie, Handwerk, KFZ-Werkstätten, öffentliche Einrichtungen, Gastronomie, Lebensmittelbetriebe
474057 | 901000001 | Hands-up 1 Liter Flasche | 532 | Produkte entdecken¦Hautreinigung und Pflege¦Hands-up® | Hands-up® / 1 Liter | Hands-up® | Flüssiger, schaumaktiver Hand- und Hautreiniger |  | • Flüssiger, schaumaktiver Hand- und Hautreiniger • Ausgezeichnet hautverträglich durch rückfettende Substanzen • Sehr ergiebig und hochwirksam • Einsetzbar in jedem Spendersystem • Reinigt schnell und gründlich • Beseitigt unangenehme Gerüche | Industrie, Handwerk, KFZ-Werkstätten, öffentliche Einrichtungen, Gastronomie, Lebensmittelbetriebe
474397 | 701097-1 | Feilenblatt, radial verzahnt 350 mm, 9 Zähne pro Zoll | 2139 | Produkte entdecken¦Werkzeuge und Zubehör¦Handwerkzeuge¦Feilen¦Feilenblatt | Feilenblatt / radial verzahnt, 9 Zähne pro Zoll | Feilenblatt | Stahllegierung für Langlebigkeit |  | • Gemäß ISO234/1, ISO234/2 und S498 1990 hergestellt • Stahllegierung für Langlebigkeit • Einzeln gefräste Zähne, hinterschnitten für schnelle und gleichmäßige Funktion • Kegelloch-Befestigungsbohrungen an allen Blättern • Die Feilen sind 356 mm lang (14") und biegsam • Radial verzahnt | • Für weiche Metalle, Blei und Zinnfüller • Für Kunststoff-Karosseriefüller • Für Aluminium, Kupfer und Messing • Größere Biegsamkeit und schnellere Spanabnahme
474401 | 701097-3 | Feilenblatt, radial verzahnt 350 mm, 6 Zähne pro Zoll | 2139 | Produkte entdecken¦Werkzeuge und Zubehör¦Handwerkzeuge¦Feilen¦Feilenblatt | Feilenblatt / radial verzahnt, 7 Zähne pro Zoll | Feilenblatt | Stahllegierung für Langlebigkeit |  | • Gemäß ISO234/1, ISO234/2 und S498 1990 hergestellt • Stahllegierung für Langlebigkeit • Einzeln gefräste Zähne, hinterschnitten für schnelle und gleichmäßige Funktion • Kegelloch-Befestigungsbohrungen an allen Blättern • Die Feilen sind 356 mm lang (14") und biegsam • Radial verzahnt | • Für weiche Metalle, Blei und Zinnfüller • Für Kunststoff-Karosseriefüller • Für Aluminium, Kupfer und Messing • Größere Biegsamkeit und schnellere Spanabnahme
474403 | 701097-4 | Feilenblatt, radial verzahnt 350 mm, 12 Zähne pro Zoll | 2139 | Produkte entdecken¦Werkzeuge und Zubehör¦Handwerkzeuge¦Feilen¦Feilenblatt | Feilenblatt / radial verzahnt, 12 Zähne pro Zoll | Feilenblatt | Stahllegierung für Langlebigkeit |  | • Gemäß ISO234/1, ISO234/2 und S498 1990 hergestellt • Stahllegierung für Langlebigkeit • Einzeln gefräste Zähne, hinterschnitten für schnelle und gleichmäßige Funktion • Kegelloch-Befestigungsbohrungen an allen Blättern • Die Feilen sind 356 mm lang (14") und biegsam • Radial verzahnt | • Für weiche Metalle, Blei und Zinnfüller • Für Kunststoff-Karosseriefüller • Für Aluminium, Kupfer und Messing • Größere Biegsamkeit und schnellere Spanabnahme
474571 | 709168 | Fensterschneidmesser 45 mm, -168- | 2544 | Produkte entdecken¦Werkzeuge und Zubehör¦Handwerkzeuge¦Messer¦Fensterschneidmesser | Fensterschneidmesser / 45 mm / gerade Form | Fensterschneidmesser | Zum Austrennen von geklebten Fahrzeugscheiben |  | • Zum Austrennen von geklebten Fahrzeugscheiben • Für die Anwendung mit dem TECHNOLIT®-Druckluft-Cutter
474573 | 709081 | Fensterschneidmesser 85/60 mm, -081- | 2544 | Produkte entdecken¦Werkzeuge und Zubehör¦Handwerkzeuge¦Messer¦Fensterschneidmesser | Fensterschneidmesser / 85/60 mm / gerade Form | Fensterschneidmesser | Zum Austrennen von geklebten Fahrzeugscheiben |  | • Zum Austrennen von geklebten Fahrzeugscheiben • Für die Anwendung mit dem TECHNOLIT®-Druckluft-Cutter
474575 | 709143 | Fensterschneidmesser verstellbar 16/35 mm, -143- | 2544 | Produkte entdecken¦Werkzeuge und Zubehör¦Handwerkzeuge¦Messer¦Fensterschneidmesser | Fensterschneidmesser / 16/35 mm / gerade Form | Fensterschneidmesser | Zum Austrennen von geklebten Fahrzeugscheiben |  | • Zum Austrennen von geklebten Fahrzeugscheiben • Für die Anwendung mit dem TECHNOLIT®-Druckluft-Cutter
474577 | 709072 | Fensterschneidmesser 45 mm, -072- | 2544 | Produkte entdecken¦Werkzeuge und Zubehör¦Handwerkzeuge¦Messer¦Fensterschneidmesser | Fensterschneidmesser / 45 mm / geschwungene Form | Fensterschneidmesser | Zum Austrennen von geklebten Fahrzeugscheiben |  | • Zum Austrennen von geklebten Fahrzeugscheiben • Für die Anwendung mit dem TECHNOLIT®-Druckluft-Cutter
474585 | 709076 | Fensterschneidmesser U-Form 24 mm, -076- | 2544 | Produkte entdecken¦Werkzeuge und Zubehör¦Handwerkzeuge¦Messer¦Fensterschneidmesser | Fensterschneidmesser / 24 mm / U-Form | Fensterschneidmesser | Zum Austrennen von geklebten Fahrzeugscheiben |  | • Zum Austrennen von geklebten Fahrzeugscheiben • Für die Anwendung mit dem TECHNOLIT®-Druckluft-Cutter
474589 | 709079 | Fensterschneidmesser U-Form 36 mm, -079- | 2544 | Produkte entdecken¦Werkzeuge und Zubehör¦Handwerkzeuge¦Messer¦Fensterschneidmesser | Fensterschneidmesser / 36 mm / U-Form | Fensterschneidmesser | Zum Austrennen von geklebten Fahrzeugscheiben |  | • Zum Austrennen von geklebten Fahrzeugscheiben • Für die Anwendung mit dem TECHNOLIT®-Druckluft-Cutter
474593 | 709101 | Fensterschneidmesser U-Form 60 mm, -101- | 2544 | Produkte entdecken¦Werkzeuge und Zubehör¦Handwerkzeuge¦Messer¦Fensterschneidmesser | Fensterschneidmesser / 60 mm / U-Form | Fensterschneidmesser | Zum Austrennen von geklebten Fahrzeugscheiben |  | • Zum Austrennen von geklebten Fahrzeugscheiben • Für die Anwendung mit dem TECHNOLIT®-Druckluft-Cutter
474605 | 709102 | Rundsägeblätter 12-Kant, Z 160 63 mm, -102- | 2545 | Produkte entdecken¦Sägen¦Kreissägeblätter¦Rundsägeblätter | Rundsägeblätter / 63,00 mm, 12-kant | Rundsägeblätter | Sehr gut für Arbeiten an Kunststoffen und KFZ-Dünnblechen geeignet. |  | • Ideal für Trennarbeiten an Kunststoffen und KFZ-Dünnblechen • Für die Anwendung mit dem TECHNOLIT®-Druckluft-Cutter
474607 | 709103 | Rundsägeblätter 12-Kant, Z 200 80 mm, -103- | 2545 | Produkte entdecken¦Sägen¦Kreissägeblätter¦Rundsägeblätter | Rundsägeblätter / 80,00 mm, 12-kant | Rundsägeblätter | Sehr gut für Arbeiten an Kunststoffen und KFZ-Dünnblechen geeignet. |  | • Ideal für Trennarbeiten an Kunststoffen und KFZ-Dünnblechen • Für die Anwendung mit dem TECHNOLIT®-Druckluft-Cutter
474611 | 709097 | Rundsägeblätter sternförmig Z 200 85 mm, -097- | 2545 | Produkte entdecken¦Sägen¦Kreissägeblätter¦Rundsägeblätter | Rundsägeblätter / 80,00 mm, sternförmig | Rundsägeblätter | Sehr gut für Arbeiten an Kunststoffen und KFZ-Dünnblechen geeignet. |  | • Ideal für Trennarbeiten an Kunststoffen und KFZ-Dünnblechen • Für die Anwendung mit dem TECHNOLIT®-Druckluft-Cutter
474685 | 900060001 | Alu-R-14 Reinigungskonzentrat 1 Liter Flasche | 479 | Produkte entdecken¦Reinigungschemie¦Reinigungschemie sauer¦ALU R 14 | Alu R 14 Spezial-Reiniger für Aluminium / 1 Liter | ALU R 14 | Für verwitterte bzw. oxidierte Aluminiumflächen |  | • Reinigungsmittel für alle stark verwitterten bzw. oxidierten Aluminiumflächen und Aluminiumlegierungen • Kann ohne Vorreinigung eingesetzt werden • Beseitigt restlos jede Art von anorganischem Schmutz • Greift normalerweise Kunststoffe und Lacke nicht an, dennoch vorher Verträglichkeitstest vornehmen (Aluminiumflächen können von dem Produkt abgebeizt bzw. abgeätzt werden) • Pur oder bis 1:10 verdünnt auf die zu reinigenden Flächen auftragen • Auch im Tauchbad einsetzbar | Fassaden, Beschläge, Tankbehälter, Türen, LKW-Aufbauten oder Apparaturen aus Aluminium oder Aluminiumlegierungen
474715 | 902065010 | Spezialverdünner im Gebinde | 3530 | Produkte entdecken¦Chemisch-Technische Produkte¦Fahrzeugchemie¦Karosserie-Chemie¦Spezial-Verdünner | Spezial-Verdünner / 10 Liter | Spezial-Verdünner | Zum Verdünnen von Farben sowie zur Säuberung von Oberflächen |  | • Hochwertige Verdünnung für Farbe sowie zur Säuberung von Oberflächen • Nitro-, Kombi-, Kunstharz- und Chlorkautschuklacke lassen sich sehr gut einstellen und verdünnen (Empfehlungen des Lackherstellers beachten) • Als stark lösendes Säuberungsmittel hervorragend zum Entfernen von frischer und eingetrockneter Farbe, Mischen und Verdünnen von Lacken, sowie die Reinigung von Lackierpistolen, zum Säubern von Arbeitsgeräten (Rollern, Spritzpistolen) sowie zum Entfetten von Oberflächen geeignet • Das ausgewogene Gemisch auf Basis qualitativ hochwertiger Materialien sorgt für eine große Wirkungsbreite und für beste Lackier- und Säuberungsergebnisse • Maschinell im Waschautomat, als auch manuell anwendbar
475 | 240040 | SN FG Weichlot 4,0mm Rolle 1 kg | 127 | Produkte entdecken¦Schweißzusatzwerkstoffe¦Weich- und Silberweichlote¦Sn-Fg-Weichlot | Sn-Fg-Weichlot / ø 4,00 mm / 1 kg | Sn-Fg-Weichlot | Weichlot |  | Anwendungsgebiete des flussmittelgefüllten Weichlots sind Klempnerarbeiten, in der Elektrotechnik und im Fernmeldebau sowie im Feinblechbereich. Ebenfalls geeignet für Lötarbeiten von Titanzink und Feinzink. Kein zusätzliches Flussmittel erforderlich, da dieses im Lötzusatzwerkstoff enthalten ist. Flussmittelreste müssen entfernt werden.
475017 | 900070001 | Abfluss-Free-Reinigungskonzentrat 1 Liter Flasche | 509 | Produkte entdecken¦Reinigungschemie¦Reinigungschemie alkalisch¦Abfluss-Free | Abfluss-Free Reinigungskonzentrat / 1 Liter | Abfluss-Free | Schnellwirkender Flüssigreiniger für Abfluss- und Rohrleitungssysteme |  | • Chlorfreier, geruchsarmer Flüssigreiniger • Schnellwirkend, für Abfluss- und Rohrleitungssysteme • Befreit verstopfte Abflüsse aller Art von organischen Verunreinigungen wie Haaren, Seife, Papier, textilen Fasern • Ist schwerer als Wasser, sinkt dadurch bis zur Verstopfung • Entfernt auch Verschmutzungen, an denen herkömmliche Reiniger scheitern • Greift Rohre und Dichtungen nicht an • Erhöhte Wirksamkeit bei Zugabe von heißem Wasser (bis 1:1) • Bildet keine gesundheitsschädlichen Dämpfe | Küchen, Bäder, Toiletten, Werkstätten, Spül- und Waschbecken, Abwasserleitungen | Zur Abflussreinigung einen Schuss Abfluss-Free in den Ausguss geben, einwirken lassen und mit Wasser nachspülen. Bei verstopften Abflüssen ca. 200 ml Abfluss-Free einwirken lassen, mit viel Wasser nachspülen. Erhöhte Wirksamkeit bei Zugabe von heißem Wasser (bis 1:1). Vor Frost schützen. Abfluss-Free greift Rohre und Dichtungen nicht an.
475019 | 900070005 | Abfluss-Free Reinigungskonzentrat im Gebinde | 509 | Produkte entdecken¦Reinigungschemie¦Reinigungschemie alkalisch¦Abfluss-Free | Abfluss-Free / 5 Liter | Abfluss-Free | Schnellwirkender Flüssigreiniger für Abfluss- und Rohrleitungssysteme |  | • Chlorfreier, geruchsarmer Flüssigreiniger • Schnellwirkend, für Abfluss- und Rohrleitungssysteme • Befreit verstopfte Abflüsse aller Art von organischen Verunreinigungen wie Haaren, Seife, Papier, textilen Fasern • Ist schwerer als Wasser, sinkt dadurch bis zur Verstopfung • Entfernt auch Verschmutzungen, an denen herkömmliche Reiniger scheitern • Greift Rohre und Dichtungen nicht an • Erhöhte Wirksamkeit bei Zugabe von heißem Wasser (bis 1:1) • Bildet keine gesundheitsschädlichen Dämpfe | Küchen, Bäder, Toiletten, Werkstätten, Spül- und Waschbecken, Abwasserleitungen | Zur Abflussreinigung einen Schuss Abfluss-Free in den Ausguss geben, einwirken lassen und mit Wasser nachspülen. Bei verstopften Abflüssen ca. 200 ml Abfluss-Free einwirken lassen, mit viel Wasser nachspülen. Erhöhte Wirksamkeit bei Zugabe von heißem Wasser (bis 1:1). Vor Frost schützen. Abfluss-Free greift Rohre und Dichtungen nicht an.
475021 | 900070010 | Abfluss-Free-Reinigungskonzentrat im Gebinde | 509 | Produkte entdecken¦Reinigungschemie¦Reinigungschemie alkalisch¦Abfluss-Free | Abfluss-Free Reinigungskonzentrat / 10 Liter | Abfluss-Free | Schnellwirkender Flüssigreiniger für Abfluss- und Rohrleitungssysteme |  | • Chlorfreier, geruchsarmer Flüssigreiniger • Schnellwirkend, für Abfluss- und Rohrleitungssysteme • Befreit verstopfte Abflüsse aller Art von organischen Verunreinigungen wie Haaren, Seife, Papier, textilen Fasern • Ist schwerer als Wasser, sinkt dadurch bis zur Verstopfung • Entfernt auch Verschmutzungen, an denen herkömmliche Reiniger scheitern • Greift Rohre und Dichtungen nicht an • Erhöhte Wirksamkeit bei Zugabe von heißem Wasser (bis 1:1) • Bildet keine gesundheitsschädlichen Dämpfe | Küchen, Bäder, Toiletten, Werkstätten, Spül- und Waschbecken, Abwasserleitungen | Zur Abflussreinigung einen Schuss Abfluss-Free in den Ausguss geben, einwirken lassen und mit Wasser nachspülen. Bei verstopften Abflüssen ca. 200 ml Abfluss-Free einwirken lassen, mit viel Wasser nachspülen. Erhöhte Wirksamkeit bei Zugabe von heißem Wasser (bis 1:1). Vor Frost schützen. Abfluss-Free greift Rohre und Dichtungen nicht an.
475049 | 701044 | Japanspachtel Satz 4-tlg. Metall | 801 | Produkte entdecken¦Chemisch-Technische Produkte¦Fahrzeugchemie¦Karosserie-Chemie¦Japanspachtel | Japanspachtel / Metall-Ausführung / 4-tlg. | Japanspachtel | In zwei Ausführungen erhältlich
477 | 240125 | SN 25 Schwemmzinn 10 x 400mm EN 29453 25 Kfz | 128 | Produkte entdecken¦Schweißzusatzwerkstoffe¦Weich- und Silberweichlote¦Sn-Schwemmzinn | Sn-Schwemmzinn / 25 % (KFZ) | Sn-Schwemmzinn | Zum Auffüllen und Ausgleichen von Schadstellen |  | Zum Auffüllen und Ausgleichen von Schadstellen an Motorhauben, Kotflügeln, Heckklappen und Dachpartien in der KFZ-Branche. Auch einsetzbar für Arbeiten im allgemeinen Blech- und Maschinenbau. Bevor das Schwemmzinn aufgebracht werden kann, muss die beschädigte Stelle mit TECHNOLIT® TIN-Verzinnungspaste vorbehandelt werden, so dass das Werkstück metallisch blank vorliegt. Danach kann der Einsatz der Schwemmzinn-Legierung erfolgen.
479 | 240140 | SN 40 Schwemmzinn 10 x 400mm EN ISO 9459 40 | 128 | Produkte entdecken¦Schweißzusatzwerkstoffe¦Weich- und Silberweichlote¦Sn-Schwemmzinn | Sn-Schwemmzinn / 40 % | Sn-Schwemmzinn | Zum Auffüllen und Ausgleichen von Schadstellen |  | Zum Auffüllen und Ausgleichen von Schadstellen an Motorhauben, Kotflügeln, Heckklappen und Dachpartien in der KFZ-Branche. Auch einsetzbar für Arbeiten im allgemeinen Blech- und Maschinenbau. Bevor das Schwemmzinn aufgebracht werden kann, muss die beschädigte Stelle mit TECHNOLIT® TIN-Verzinnungspaste vorbehandelt werden, so dass das Werkstück metallisch blank vorliegt. Danach kann der Einsatz der Schwemmzinn-Legierung erfolgen.
4881168 | 501110 | Schweißmagnet Power-Switch 95,0 x 110,0 x 95,0 mm 45 - 90 Grad | 4284 | Produkte entdecken¦Schweißzubehör¦Schweißplatzausstattung¦Schweißmagnet „Power-Switch“ | Schweißmagnet "Power-Switch" / 95 x 110 x 95 mm | Schweißmagnet „Power-Switch“ | Die Montagehilfe für den ambitionierten Schweißer | • Erleichtert viele Montage- und Schweißarbeiten, da für magnetisches Flach-, Winkel- und Rundmaterial im 45°- und 90°-Winkel geeignet • Zeitsparend bei der Anwendung durch optimale Fixiermöglichkeit der Werkstücke • Einfach in der Handhabung, da sich der Magnetismus einfach abschalten lässt | • Montagehilfe für alle magnetischen Werkstücke aus Flach-, Winkel- und Rundmaterial • Ermöglicht winkelgenaues Verschweißen von Werkstücken mit einem Gewicht bis zu max. 65 kg • Besonders leichte Reinigung in „Off-Stellung“ | • Unentbehrlich für jeden Schlosser oder Schweißer • Speziell geeignet für Konstruktions- und Reparaturwerkstätten |  | Erleichtert Montage, Schweißarbeiten: magnetisch für Flach-, Winkel- und Rundmaterial in 45°, 90°. Zeitersparnis, einfache Fixierung. Handhabung, Magnetismus abschaltbar.
4881170 | 501111 | Schweißmagnet Power-Switch 130,0 x 150,0 x 130,0 mm 45 - 90 | 4284 | Produkte entdecken¦Schweißzubehör¦Schweißplatzausstattung¦Schweißmagnet „Power-Switch“ | Schweißmagnet "Power-Switch" / 130 x 150 x 130 mm | Schweißmagnet „Power-Switch“ | Die Montagehilfe für den ambitionierten Schweißer | • Erleichtert viele Montage- und Schweißarbeiten, da für magnetisches Flach-, Winkel- und Rundmaterial im 45°- und 90°-Winkel geeignet • Zeitsparend bei der Anwendung durch optimale Fixiermöglichkeit der Werkstücke • Einfach in der Handhabung, da sich der Magnetismus einfach abschalten lässt | • Montagehilfe für alle magnetischen Werkstücke aus Flach-, Winkel- und Rundmaterial • Ermöglicht winkelgenaues Verschweißen von Werkstücken mit einem Gewicht bis zu max. 65 kg • Besonders leichte Reinigung in „Off-Stellung“ | • Unentbehrlich für jeden Schlosser oder Schweißer • Speziell geeignet für Konstruktions- und Reparaturwerkstätten |  | Erleichtert Montage, Schweißarbeiten: magnetisch für Flach-, Winkel- und Rundmaterial in 45°, 90°. Zeitersparnis, einfache Fixierung. Handhabung, Magnetismus abschaltbar.
489 | 350425 | WIG 19-12-3 2,4 x 1000mm EN ISO 14343 -A: W 19 12 3 L Si Wst.Nr. | 91 | Produkte entdecken¦Schweißzusatzwerkstoffe¦Nichtrostende und säurebeständige Stähle¦WIG 19-12-3 | WIG 19-12-3 / 2,40 mm | WIG 19-12-3 | WIG Stab |  | Hochlegierter Schweißzusatzstab mit extra niedrigem Kohlenstoffgehalt für das Verbindungsschweißen an nichtrostenden und hitzebeständigen Stählen. Korrosionsbeständige Auftragsschweißungen. Schweißgut ist beständig für Betriebstemperaturen von -196 °C bis +400 °C.
4932474 | 501029 | Einzelmanometer Stickstoff Inhalt 0 - 200/315 bar | 273 | Produkte entdecken¦Schweißzubehör¦Druckminderer¦Einzelmanometer | Einzelmanometer / Stickstoff/Flascheninhalt / 0 – 200/315 bar | Einzelmanometer | Zubehör für professionelles Schweißen
4932594 | G800005 | ZDS Zinkdunkel-Spray 500 ml | 4750 | Produkte entdecken¦Technische Sprays¦Metallpigment-Sprays¦ZDS Zinkdunkel-Spray | ZDS Zinkdunkel-Spray / 500 ml | ZDS Zinkdunkel-Spray | Langzeitschutz für alle metallischen Oberflächen |  | • Langzeitschutz für alle metallischen Oberflächen • Färbt dunkelgrau, ist festhaftend und schnelltrocknend • Gute elektrische Leitfähigkeit, besonders für Punktschweißungen geeignet • Hohe Resistenz auch gegen Salz und Wasser • Anhaltender Korrosionsschutz • Witterungsbeständig • Hitzebeständig bis +420 °C
4933534 | GE100059 | Schrumpfschlauch 2,4 mm , 15 mtr. /Rolle ohne Kleber | 2290 | Produkte entdecken¦Werkzeuge und Zubehör¦Elektro-Zubehör¦Wärmeschrumpf-Verbinder¦Schrumpfschlauch | Schrumpfschlauch / 2,40 mm / Länge: 15 m | Schrumpfschlauch | Stahlvernetzter Schrumpschlauch auf Polyolefinbasis für universelle Anwendungen |  | • Der Gambit®-Schrumpfschlauch schrumpft bis ca. 1/2 seines ursprünglichen Durchmessers zusammen, daher sind nur wenige Größen erforderlich, um den gesamten Bereich einer großen Menge von Anwendungen auf unregelmäßigen Formen zu decken • Dünnwandiger flexibler Schlauch, mit niedriger Schrumpftemperatur auf Kleinspulen in einer praktischen Spenderbox • Preiswerter, stahlvernetzter Schlauch, mit hervorragenden Schutzeigenschaften • Durch die Stahlvernetzung ist er kaltflussbeständig, unschmelzbar und besitzt eine hohe mechanische Festigkeit • Sehr gute Beständigkeit gegen Lösemittel und Chemikalien | • Zur Ummantelung von Leitungen • Zuverlässige elektrische Isolierung und Korrosionsschutz bei Quetsch- und Lötverbindungen, Kabelschuhen, Klemmen, Konfektionierung von Kabelbäumen und anderen spannungsführenden Teilen | Ein Stück des Schrumpfschlauchs in der benötigten Länge abschneiden und über die zu verbindende Stelle schieben. Beim Zuschneiden auf glatte Schnittkante achten. Mit dem Schrumpfen immer an einem Ende beginnen. Nach dem Erhitzen die Verbindung vollständig auskühlen lassen. Möglichst hohe Schrumpftemperatur im angegebenen Bereich wählen.
4933578 | 350024 | WIG-N 2,4 x 1000mm EN ISO 636-A: W 46 5 3Si1 Wst.Nr. 1.5125 | 89 | Produkte entdecken¦Schweißzusatzwerkstoffe¦Niedrig- und mittellegierte Stähle¦WIG-N | WIG-N / ø 2,40 mm | WIG-N | Schweißzusatzstab zum Schweißen von niedriglegierten Stählen |  | Schweißzusatzstab zum Schweißen von niedriglegierten Stählen. Die Einsatzbereiche sind vorwiegend Verbindungs- und Auftragsschweißungen an Kesselblechen sowie an Bau- und Rohrstählen. Auch für Feinkornbaustähle geeignet.
4933580 | 350032 | WIG-N 3.0 x 1000mm EN ISO 636-A: W 46 5 3Si1 Wst.Nr. 1.5125 | 89 | Produkte entdecken¦Schweißzusatzwerkstoffe¦Niedrig- und mittellegierte Stähle¦WIG-N | WIG-N / ø 3,00 mm | WIG-N | Schweißzusatzstab zum Schweißen von niedriglegierten Stählen |  | Schweißzusatzstab zum Schweißen von niedriglegierten Stählen. Die Einsatzbereiche sind vorwiegend Verbindungs- und Auftragsschweißungen an Kesselblechen sowie an Bau- und Rohrstählen. Auch für Feinkornbaustähle geeignet.
4933590 | 35050416 | WIG INOMAX 4 1,6 x 1000mm EN ISO 14343-A: W 19 12 3 Nb Si Wst.Nr. | 3826 | Produkte entdecken¦Schweißzusatzwerkstoffe¦Nichtrostende und säurebeständige Stähle¦WIG Inomax 4 | WIG Inomax 4 / ø 1,60 mm | WIG Inomax 4 | WIG Stab |  | Schweißstab aus stabilisiertem, austenitischem Chrom-Nickel-Molybdänstahl zum WIG-Schweißen nichtrostender, austenitischer Stähle. IK-beständig (Nasskorrosion bis +400 °C), Betriebstemperatur bis +400 °C, kaltzäh bis -60 °C. Austenitisches Schweißgut mit Deltaferrit (6 – 10 % Ferritgehalt). |  |  | WIG-Schweißstab: nichtrostende, austenitische Stähle. IK-beständig bis +400 °C, Betrieb bis +400 °C, kaltzäh bis -60 °C. Austenitisches Schweißgut, 6 – 10 % Ferrit.
4933592 | 35050420 | WIG INOMAX 4 2,0 x 1000mm EN ISO 14343-A: W 19 12 3 Nb Si Wst.Nr. | 3826 | Produkte entdecken¦Schweißzusatzwerkstoffe¦Nichtrostende und säurebeständige Stähle¦WIG Inomax 4 | WIG Inomax 4 / ø 2,00 mm | WIG Inomax 4 | WIG Stab |  | Schweißstab aus stabilisiertem, austenitischem Chrom-Nickel-Molybdänstahl zum WIG-Schweißen nichtrostender, austenitischer Stähle. IK-beständig (Nasskorrosion bis +400 °C), Betriebstemperatur bis +400 °C, kaltzäh bis -60 °C. Austenitisches Schweißgut mit Deltaferrit (6 – 10 % Ferritgehalt). |  |  | WIG-Schweißstab: nichtrostende, austenitische Stähle. IK-beständig bis +400 °C, Betrieb bis +400 °C, kaltzäh bis -60 °C. Austenitisches Schweißgut, 6 – 10 % Ferrit.
4933594 | 35050424 | WIG INOMAX 4 2,4 x 1000mm EN ISO 14343-A: W 19 12 3 Nb Si Wst.Nr. | 3826 | Produkte entdecken¦Schweißzusatzwerkstoffe¦Nichtrostende und säurebeständige Stähle¦WIG Inomax 4 | WIG Inomax 4 / ø 2,40 mm | WIG Inomax 4 | WIG Stab |  | Schweißstab aus stabilisiertem, austenitischem Chrom-Nickel-Molybdänstahl zum WIG-Schweißen nichtrostender, austenitischer Stähle. IK-beständig (Nasskorrosion bis +400 °C), Betriebstemperatur bis +400 °C, kaltzäh bis -60 °C. Austenitisches Schweißgut mit Deltaferrit (6 – 10 % Ferritgehalt). |  |  | WIG-Schweißstab: nichtrostende, austenitische Stähle. IK-beständig bis +400 °C, Betrieb bis +400 °C, kaltzäh bis -60 °C. Austenitisches Schweißgut, 6 – 10 % Ferrit.
4933596 | 35050432 | WIG INOMAX 4 3.2 x 1000mm EN ISO 14343-A: W 19 12 3 Nb Si Wst.Nr. | 3826 | Produkte entdecken¦Schweißzusatzwerkstoffe¦Nichtrostende und säurebeständige Stähle¦WIG Inomax 4 | WIG Inomax 4 / ø 3,20 mm | WIG Inomax 4 | WIG Stab |  | Schweißstab aus stabilisiertem, austenitischem Chrom-Nickel-Molybdänstahl zum WIG-Schweißen nichtrostender, austenitischer Stähle. IK-beständig (Nasskorrosion bis +400 °C), Betriebstemperatur bis +400 °C, kaltzäh bis -60 °C. Austenitisches Schweißgut mit Deltaferrit (6 – 10 % Ferritgehalt). |  |  | WIG-Schweißstab: nichtrostende, austenitische Stähle. IK-beständig bis +400 °C, Betrieb bis +400 °C, kaltzäh bis -60 °C. Austenitisches Schweißgut, 6 – 10 % Ferrit.
4933748 | 900463-1 | Bördelnahtdüse f. Kunststoff- u. Alukartusche | 9111 | Produkte entdecken¦Chemisch-Technische Produkte¦Fahrzeugchemie¦Scheibenreparatur¦Zubehör zum Scheibenkleben¦Bördelnahtdüse | Bördelnahtdüse | Bördelnahtdüse | Werkstatt- und Industriechemie
4934036 | 400212 | Drahtvorschubrolle Stahl 0,6-0,8 mm VPE 2 Stk Profi 250 Syntec MP und Profi 204 Compac | 3711 | Produkte entdecken¦Schweißzubehör¦Drahtvorschubrollen¦Drahtvorschubrollen | Drahtvorschubrolle / 0,6 – 0,8 mm / 2 Stck. | Drahtvorschubrollen | für Profi 270 Syntec/Profi 250 Syntec Multi Puls
4934086 | 706123 | Autobürste mit Drehgelenk u. Wasserdurchlauf Breite 250 mm | 3769 | Produkte entdecken¦Kfz-Werkzeuge / Kfz-Zubehör¦Waschbürsten und Zubehör¦Autobürste | Autobürste | Autobürste | mit Drehgelenk und Wasserdurchlauf |  | • Autobürste mit Wasserdurchlauf aus massivem, schwarzem Polypropylen mit weichen, rot/grünen Polyester-Borsten gefertigt • Patentiert, winkelverstellbar für optimalen Reinigungskomfort • Mit schrägstehende Borsten, erreicht somit alle Ecken • Oft verwendet, wo Wasser aus Eimern zur Reinigung benutzt werden • Temperaturbeständig von -10 °C bis +110 °C • pH-beständig von 3 bis 11 |  |  | Autobürste mit Wasserlauf, robustem schwarzem Polypropylen. Weiche rot/grüne Polyester-Borsten. Patentiert, winkelverstellbar, schrägstehende Borsten für Ecken.
4934090 | 706125 | Autowaschbürste mit Wasserdurchlauf, weich Breite 270 mm | 3771 | Produkte entdecken¦Kfz-Werkzeuge / Kfz-Zubehör¦Waschbürsten und Zubehör¦Autowaschbürste | Autowaschbürste | Autowaschbürste | mit Wasserdurchlauf |  | • Solide Autobürste mit Wasserdurchlauf für größere Flächen aus verschäumtem Polypropylen mit weichen, rot/grünen Polyester-Borsten • Gut geeignet für Überkopfarbeiten • Mit Gummikante, mindert Risiko von Schäden am Reinigungsobjekt • Temperaturbeständig von -20 °C bis +100 °C • pH-beständig von 3 bis 11 |  |  | Robuste Wasserdurchlauf-Autobürste, verschäumtes Polypropylen. Weiche rot/grüne Borsten. Überkopfarbeiten, Gummikante schützt Reinigungsobjekte.
4934092 | 706126 | Autowaschbürste mit Wasserdurchlauf, weich Breite 370 mm | 3772 | Produkte entdecken¦Kfz-Werkzeuge / Kfz-Zubehör¦Waschbürsten und Zubehör¦Autobürste | Autowaschbürste | Autobürste | mit Wasserdurchlauf |  | • Solide Autobürste mit Wasserdurchlauf aus verschäumtem Polypropylen mit weichen, rot/grünen Polyester-Borsten für größere Flächen • Gut geeignet für Überkopfarbeiten • Temperaturbeständig von -20 °C bis +100 °C • pH-beständig von 3 bis 11 |  |  | Robuste Wasserdurchlauf-Autobürste, verschäumtes Polypropylen. Weiche rot/grüne Borsten, größere Flächen. Überkopfarbeiten, -20°C bis +100°C temperaturbeständig.
4934094 | 706127 | Felgenbürste mit Wasserdurchlauf, weich Breite 240 mm | 3773 | Produkte entdecken¦Kfz-Werkzeuge / Kfz-Zubehör¦Waschbürsten und Zubehör¦Felgenbürste | Felgenbürste | Felgenbürste | mit Wasserdurchlauf |  | • Große Felgenbürste aus massivem, schwarzem Polypropylen mit weichen, rot/grünen Polyester-Borsten gefertigt • Eignet sich gut für die Reinigung von großen Felgen, z. B. an Lastwagen und Bussen • Temperaturbeständig von -10 °C bis +110 °C • pH-beständig von 3 bis 11 |  |  | Große Felgenbürste, schwarzes Polypropylen. Weiche rot/grüne Borsten. Ideal für Lkw- und Busfelgen. Temperaturbeständig: -10°C bis +110°C.
4934096 | 706128 | Felgenbürste, hart Gesamtlänge 330 mm, 65 mm | 3774 | Produkte entdecken¦Kfz-Werkzeuge / Kfz-Zubehör¦Waschbürsten und Zubehör¦Felgenbürste | Felgenbürste | Felgenbürste |  |  | • Galvanisierter Draht, beschichtet mit steifen, rot/grünen Polyester-Borsten • Besonders geeignet zur Entfernung hartnäckiger Verschmutzungen an Aluminiumfelgen • Borstenlänge: 170 mm • Temperaturbeständig von -10 °C bis +100 °C • pH-beständig von 3 bis 11
4934098 | 706129 | Handbürste mit kurzem Stiel, weich Gesamtlänge 320 mm | 3775 | Produkte entdecken¦Kfz-Werkzeuge / Kfz-Zubehör¦Waschbürsten und Zubehör¦Autohandbürste | Autohandbürste | Autohandbürste | mit kurzem Stiel |  | • Autobürste mit ergonomischem Griff und schrägen Borsten • Gummikante an der Vorderseite der Bürste verhindert Kratzer • Besteht aus schwarzem, verschäumtem Polypropylen mit weichen, rot/grünen Polyester-Borsten • Temperaturbeständig von -10 °C bis +110 °C • pH-beständig von 3 bis 11 |  |  | Ergonomische Autobürste: Schützt Lack durch Gummikante, schwarzes Polypropylen, weiche Polyester-Borsten in rot/grün.
4934100 | 706130 | Autobürste mit Wasserdurchlauf, weich Gesamtlänge 350 mm | 3776 | Produkte entdecken¦Kfz-Werkzeuge / Kfz-Zubehör¦Waschbürsten und Zubehör¦Autohandbürste | Autobürste | Autohandbürste | mit Wasserdurchlauf |  | • Aus massivem, schwarzem Polypropylen mit weichen, rot/grünen Polyester-Borsten • Geeignet für gewöhnliche Reinigungsaufgaben • Temperaturbeständig von -10 °C bis +110 °C • pH-beständig von 3 bis 11
4934108 | 706132 | Scheuerpolyester-Pad, weich 250 x 125 x 26 mm | 3778 | Produkte entdecken¦Kfz-Werkzeuge / Kfz-Zubehör¦Waschbürsten und Zubehör¦Scheuernylon-Pad | Scheuerpolyester-Pad | Scheuernylon-Pad | weich |  | • Scheuernylon in weiß • Gut geeignet als Insektenentferner auf großen Fensterflächen, z. B. an Lastwagen, Bussen und Zügen • Temperaturbeständig von -10 °C bis +100 °C • pH-beständig von 3 bis 11
4934110 | 706133 | Handabzieher Breite 350 mm | 3779 | Produkte entdecken¦Kfz-Werkzeuge / Kfz-Zubehör¦Waschbürsten und Zubehör¦Handabzieher | Handabzieher / Breite: 350 mm | Handabzieher |  |  | • Eignet sich hervorragend zur Beseitigung von Wasser und Kalkflecken vom Fahrzeuglack • Weicher Gummi schont Lack und Fensterscheiben des Fahrzeuges • Einsetzbar für Busse, LKW, Züge und andere Fahrzeuge • Temperaturbeständig von -10 °C bis +100 °C • pH-beständig von 3 bis 11 |  |  | Perfekt gegen Kalkflecken, schonender Gummi für Lack und Fenster. Vielseitig: Busse, LKW, Züge. Top für Wasserflecken.
4934112 | 706134 | Handabzieher Breite 450 mm | 3779 | Produkte entdecken¦Kfz-Werkzeuge / Kfz-Zubehör¦Waschbürsten und Zubehör¦Handabzieher | Handabzieher / Breite: 450 mm | Handabzieher |  |  | • Eignet sich hervorragend zur Beseitigung von Wasser und Kalkflecken vom Fahrzeuglack • Weicher Gummi schont Lack und Fensterscheiben des Fahrzeuges • Einsetzbar für Busse, LKW, Züge und andere Fahrzeuge • Temperaturbeständig von -10 °C bis +100 °C • pH-beständig von 3 bis 11 |  |  | Perfekt gegen Kalkflecken, schonender Gummi für Lack und Fenster. Vielseitig: Busse, LKW, Züge. Top für Wasserflecken.
4934114 | 706135 | Bodenabzieher mit Zellgummi, schwarz Breite 600 mm | 3780 | Produkte entdecken¦Kfz-Werkzeuge / Kfz-Zubehör¦Waschbürsten und Zubehör¦Bodenabzieher | Bodenabzieher | Bodenabzieher | Zur effektiven Entfernung von Wasser und Öl |  | • Bodenabzieher aus schwarzem Polypropylen mit schwarzem Zellgummi zur effektiven Entfernung von Wasser und Öl • Temperaturbeständig von -10 °C bis +70 °C • pH-beständig von 6 bis 11
4934116 | 706136 | Adapter Gardena/Schnellkupplung 1/2 Messing vernickelt | 3781 | Produkte entdecken¦Kfz-Werkzeuge / Kfz-Zubehör¦Waschbürsten und Zubehör¦Adapter „Gardena“ | Adapter „Gardena“ | Adapter „Gardena“ |  |  | • Kupplung für den schnellen und sicheren Schlauchanschluss in Industrie und Handwerk • Besteht aus vernickeltem Messing • Temperaturbeständig von -30 °C bis +80 °C • pH-beständig von 2 bis 12
4934120 | 706137 | Alustiel mit isoliertem Griff Länge 1.505 mm | 3783 | Produkte entdecken¦Kfz-Werkzeuge / Kfz-Zubehör¦Waschbürsten und Zubehör¦Alustiel mit isoliertem Griff | Alustiel mit isoliertem Griff | Alustiel mit isoliertem Griff |  |  | • Aus Aluminium mit robustem, schlagfestem und greiffreundlichem Kunststoff gefertigt, wodurch eine angenehme und funktionelle Handhabung gewährleistet ist • Temperaturbeständig von -10 °C bis +50 °C • pH-beständig von 4 bis 11 |  |  | Robuste Aluminium-Konstruktion mit griffigem Kunststoff für Komfort. Temperatur: -10 °C bis +50 °C. pH-beständig: 4 bis 11. Funktionell und strapazierfähig.
4934122 | 706138 | Alustiel mit isoliertem Griff mit Durchlauf Länge 1.545 mm | 3784 | Produkte entdecken¦Kfz-Werkzeuge / Kfz-Zubehör¦Waschbürsten und Zubehör¦Alustiel mit isoliertem Griff und Wasserdurchlauf | Alustiel mit isoliertem Griff und Wasserdurchlauf | Alustiel mit isoliertem Griff und Wasserdurchlauf |  |  | • Mit 1/2" Schnellstahlkupplung • Aus Aluminium mit robustem, schlagfestem und greiffreundlichem Kunststoff gefertigt, wodurch eine angenehme und funktionelle Handhabung gewährleistet ist • Kann mit einem Druck von bis zu 6 bar verwendet werden • Temperaturbeständig von -10 °C bis +50 °C • pH-beständig von 4 bis 11 |  |  | 1/2"" Schnellstahlkupplung. Aluminium & robuster Kunststoff für angenehme Handhabung. Nutzbar bis 6 bar Druck.
4934124 | 706139 | Aluteleskopstiel mit isoliertem Griff und Wasserdurchlauf, Länge 1.600 - 2.840 | 3785 | Produkte entdecken¦Kfz-Werkzeuge / Kfz-Zubehör¦Waschbürsten und Zubehör¦Aluteleskopstiel | Aluteleskopstiel | Aluteleskopstiel | mit isoliertem Griff und Wasserdurchlauf |  | • Teleskopstiel mit Wasserdurchlauf und 1/2" Schnellkupplung • Aus Aluminium mit robustem, schlagfestem und greiffreundlichem Kunststoff gefertigt, wodurch eine angenehme und funktionelle Handhabung gewährleistet ist • Teleskopfunktion, kann flexibel auf eine Länge von 1.630 – 2.750 mm eingestellt werden • Kann mit einem Druck von bis zu max. 6 bar verwendet werden • Temperaturbeständig von -10 °C bis +50 °C • pH-beständig von 4 bis 11 |  |  | "Teleskopstiel (1.630-2.750 mm) mit Wasserfluss & 1/2"""" Schnellkupplung. Aluminium & robuster Kunststoff für komfortable Nutzung."
4934126 | 901460015 | Extrem-Schmierfett Maxigrease Plus im 15 kg Hobbock | 3645 | Produkte entdecken¦Chemisch-Technische Produkte¦Schmiermittel/Fette¦Extrem-Schmierfett "Maxigrease Plus" | Extrem-Schmierfett "Maxigrease Plus" KP 2 G-30 / Hobbock / 15 kg | Extrem-Schmierfett "Maxigrease Plus" | Universelles Fett mit extremer Haftung | • Wird nicht weggeschleudert oder abgestreift, da extrem haftstark • Verlängert den Abschmierzyklus um ein Vielfaches durch Bildung eines hochwertigen Sicherheitsschmierfilms • Bleibt immer dort, wo die Schmierung gebraucht wird, da es im Gegensatz zu Standardfetten verdrängungstabil ist | • Teilsynthetisches Hochleistungsfett mit Zusätzen zur Langzeitschmierung von Gleit- und Wälzlagern, Gleitschienen, Kugelgelenken und Gelenken verschiedener Art • Ersetzt viele Mehrzweck- und teure Spezialfette, bietet dabei hohe Sicherheit vor Verschleiß • Verhindert Verschleiß unter extremen Belastungen, dadurch wird eine längere Haltbarkeit der Lager gewährleistet • Universelles Fett für Sommer und Winter durch den weiten Temperatur-Einsatzbereich von -30 °C bis +110 °C • Schützt vor Wassereintritt und Korrosion im Lager, da es sich nicht mit Wasser verbindet oder und verseift • Vermeidet Lagerschäden, da kein Verdrängen und Trockenlaufen des Schmierstoffes wie sonst häufig bei druckbelasteten Lagern • Greift Lack, Kunststoffe und Gummi nicht an, unbedenklich bei Gummistaubkappen und Gleitführungen aus Kunststoff • Alterungs-, korrosions und verschleißbeständig • Frei von Schwermetallen • Silikonfrei | • Aufgrund der sehr guten Wasser- und Walkbeständigkeit sowie des hohen Lasttragevermögens ist „Maxigrease Plus“ optimal für die Langzeitschmierung von Industrie-, Bau- und Landmaschinen geeignet • Ebenso einsetzbar an Wälz- und Gleitlagern, die thermischen Belastungen und/oder kritischen Beanspruchungen wie hoher Feuchtigkeit, Salzwassereinfluss oder Stoßbelastungen ausgesetzt sind |  | Äußerst haftstark, nicht abgestreift oder weggeschleudert. Verlängert Schmierintervalle dank hochwertigem Film. Verdrängungstabil im Gegensatz zu Standardfetten.
4934128 | 901460025 | Extrem-Schmierfett Maxigrease Plus im 25 kg Hobbock | 3645 | Produkte entdecken¦Chemisch-Technische Produkte¦Schmiermittel/Fette¦Extrem-Schmierfett "Maxigrease Plus" | Extrem-Schmierfett "Maxigrease Plus" KP 2 G-30 / Hobbock / 25 kg | Extrem-Schmierfett "Maxigrease Plus" | Universelles Fett mit extremer Haftung | • Wird nicht weggeschleudert oder abgestreift, da extrem haftstark • Verlängert den Abschmierzyklus um ein Vielfaches durch Bildung eines hochwertigen Sicherheitsschmierfilms • Bleibt immer dort, wo die Schmierung gebraucht wird, da es im Gegensatz zu Standardfetten verdrängungstabil ist | • Teilsynthetisches Hochleistungsfett mit Zusätzen zur Langzeitschmierung von Gleit- und Wälzlagern, Gleitschienen, Kugelgelenken und Gelenken verschiedener Art • Ersetzt viele Mehrzweck- und teure Spezialfette, bietet dabei hohe Sicherheit vor Verschleiß • Verhindert Verschleiß unter extremen Belastungen, dadurch wird eine längere Haltbarkeit der Lager gewährleistet • Universelles Fett für Sommer und Winter durch den weiten Temperatur-Einsatzbereich von -30 °C bis +110 °C • Schützt vor Wassereintritt und Korrosion im Lager, da es sich nicht mit Wasser verbindet oder und verseift • Vermeidet Lagerschäden, da kein Verdrängen und Trockenlaufen des Schmierstoffes wie sonst häufig bei druckbelasteten Lagern • Greift Lack, Kunststoffe und Gummi nicht an, unbedenklich bei Gummistaubkappen und Gleitführungen aus Kunststoff • Alterungs-, korrosions und verschleißbeständig • Frei von Schwermetallen • Silikonfrei | • Aufgrund der sehr guten Wasser- und Walkbeständigkeit sowie des hohen Lasttragevermögens ist „Maxigrease Plus“ optimal für die Langzeitschmierung von Industrie-, Bau- und Landmaschinen geeignet • Ebenso einsetzbar an Wälz- und Gleitlagern, die thermischen Belastungen und/oder kritischen Beanspruchungen wie hoher Feuchtigkeit, Salzwassereinfluss oder Stoßbelastungen ausgesetzt sind |  | Äußerst haftstark, nicht abgestreift oder weggeschleudert. Verlängert Schmierintervalle dank hochwertigem Film. Verdrängungstabil im Gegensatz zu Standardfetten.
4934176 | 713088 | Druckluft-Hohlraumsprühpistole HDS 73 NV mit 1 ltr. Behälter | 2492 | Produkte entdecken¦Werkzeuge und Zubehör¦Druckluft-Werkzeuge und Zubehör¦Druckluft-Pistolen / -Pressen¦Druckluft-Hohlraumsprühpistole HDS | Druckluft-Hohlraumsprühpistole HDS mit 1 ltr. Behälte | Druckluft-Hohlraumsprühpistole HDS | mit 1 Ltr. Behälter |  | • Systemlösung für alle Fahrzeugtypen • Öl- und benzinbeständige Dichtungen • Sprührohr über Schnellkupplung einfach wechselbar • Lieferung inkl. ¼" Stecknippel
4934178 | 713089 | Druckluft-Kartuschen-Presse für 310 ml Kart. NV u. 400 ml Folienb. nur mit Zubehör | 2496 | Produkte entdecken¦Werkzeuge und Zubehör¦Druckluft-Werkzeuge und Zubehör¦Druckluft-Pistolen / -Pressen¦Druckluft-Kartuschen-Presse | Druckluft-Kartuschen-Presse | Druckluft-Kartuschen-Presse | für 310 ml Kartuschen und 400 ml Folienbeutel (nur mit Zubehör) |  | • Robuste und professionelle Presse für die Verarbeitung von 310 ml Kartuschen und Folienbeutel (Verarbeitung von 400 ml Folienbeuteln nur mit Schubkolben und verlängerter Verschlusskappe möglich) • Sparsame Verarbeitung der Kartuschen und Folienbeutel • Absolut verschleißfrei • Ergonomisch konstruiert • Lieferung inkl. ¼" Stecknippel
4934180 | 713090 | Druckluft-Spritzpistole NV für spritzbare Nahtabdichtung | 2497 | Produkte entdecken¦Werkzeuge und Zubehör¦Druckluft-Werkzeuge und Zubehör¦Druckluft-Pistolen / -Pressen¦Druckluft-Spritzpistole | Druckluft-Spritzpistole für spritzbare Nahtabdichtung | Druckluft-Spritzpistole | für spritzbare Nahtabdichtung |  | • Einsetzbar zum Strukturspritzen und für die normale Nahtabdichtung • Lieferung inkl. ¼" Stecknippel
4934576 | 670569 | Schaftrundbürste, vermessingt 0.30 36 x 6, Schaft 6 mm | 3983 | Produkte entdecken¦Schleif- und Trenntechnik¦Drahtbürsten¦Schaftrundbürste „vermessingt“ | Schaftrundbürste "vermessingt" / 36 mm | Schaftrundbürste „vermessingt“ | Zur Reinigung von metallischen Oberflächen |  | • Vermessingte Schaftrundbürste in hochwertiger Qualität für maximale Härte und hohe Standzeit • Sehr aggressiv bei der Anwendung und dennoch materialschonend, dank des sehr geringen Drahtdurchmessers von nur 0,3 mm • Ideal für Vorarbeiten vor dem Einsatz der Radial-Bristle-Disc • Zuverlässig einsetzbar bei Türkantenrost an Kraftfahrzeugen • Drahtstärke 0,30 mm | • Zur professionellen Reinigung von metallischen Oberflächen an schwer zugänglichen Stellen • Karosserie-Instandsetzungsarbeiten |  | Universalsystem: Reinigen, Entrosten, Entzundern, Entgraten. Wenige Aufnahmen, Schraubgewinde – 3M-Roloc-kompatibel. Bis 80 m/s, 30.000 UpM. Sicheres Arbeiten, hohe Standzeiten.
4934580 | 860047 | Farbspray RAL .... 400 ml glänzend Bitte 4-stellige Farbnummer ergänzen | 3197 | Produkte entdecken¦Technische Sprays¦Farb-Sprays¦RAL-Farbspray glänzend | RAL-Farbspray glänzend / 400 ml | RAL-Farbspray glänzend | Für Außen- und Innenbereiche geeignet | • Umweltfreundlich • Hochergiebig, da 400 ml für 1,0 – 1,5 m2 reichen • Optimales Deckvermögen, auch auf verschiedenfarbigen Untergründen | • Hochwertige, acrylbasierende Nitro-Kombi-Qualität • Sehr schnelltrocknend • Für Außen- und Innenbereiche geeignet • Lichtecht und wetterbeständig • Dauerhaft farbton- und glanzbeständig • Kratz-, stoß- und schlagfest • Polierfähige Lackoberfläche | Holz, Papier, Metall, Glas, Hartkunststoffe, viele Textilien, Putz, Beton, Naturstein | Bei der Lackierung von kleinen Flächen empfiehlt es sich, einen Karton als Schablone einzusetzen, in den ein Loch, etwas größer als die zu lackierende Stelle, geschnitten ist. Der Karton wird etwa 1 – 2 cm über die Stelle gehalten. Bei dieser Methode wird ein wesentlicher Teil des Sprühnebels abgefangen. Es empfiehlt sich, nicht zu lackierende Teile abzukleben, um das Umfeld vor Sprühnebel zu schützen.
4934584 | 860048 | Farbspray RAL .... 400 ml seidenmatt Bitte 4-stellige Farbnummer ergänzen | 11228 | Produkte entdecken¦Technische Sprays¦Farb-Sprays¦RAL-Farbspray seidenmatt | RAL-Farbspray seidenmatt / 400 ml | RAL-Farbspray seidenmatt | Für Außen- und Innenbereiche geeignet | • Umweltfreundlich • Hochergiebig, da 400 ml für 1,0 – 1,5 m2 reichen • Optimales Deckvermögen, auch auf verschiedenfarbigen Untergründen | • Hochwertige, acrylbasierende Nitro-Kombi-Qualität • Sehr schnelltrocknend • Für Außen- und Innenbereiche geeignet • Lichtecht und wetterbeständig • Dauerhaft farbton- und glanzbeständig • Kratz-, stoß- und schlagfest • Polierfähige Lackoberfläche | Holz, Papier, Metall, Glas, Hartkunststoffe, viele Textilien, Putz, Beton, Naturstein | Bei der Lackierung von kleinen Flächen empfiehlt es sich, einen Karton als Schablone einzusetzen, in den ein Loch, etwas größer als die zu lackierende Stelle, geschnitten ist. Der Karton wird etwa 1 – 2 cm über die Stelle gehalten. Bei dieser Methode wird ein wesentlicher Teil des Sprühnebels abgefangen. Es empfiehlt sich, nicht zu lackierende Teile abzukleben, um das Umfeld vor Sprühnebel zu schützen.
4934588 | 860049 | Farbspray RAL .... 400 ml matt Bitte 4-stellige Farbnummer ergänzen | 11227 | Produkte entdecken¦Technische Sprays¦Farb-Sprays¦RAL-Farbspray matt | RAL-Farbspray matt / 400 ml | RAL-Farbspray matt | Für Außen- und Innenbereiche geeignet | • Umweltfreundlich • Hochergiebig, da 400 ml für 1,0 – 1,5 m2 reichen • Optimales Deckvermögen, auch auf verschiedenfarbigen Untergründen | • Hochwertige, acrylbasierende Nitro-Kombi-Qualität • Sehr schnelltrocknend • Für Außen- und Innenbereiche geeignet • Lichtecht und wetterbeständig • Dauerhaft farbton- und glanzbeständig • Kratz-, stoß- und schlagfest • Polierfähige Lackoberfläche | Holz, Papier, Metall, Glas, Hartkunststoffe, viele Textilien, Putz, Beton, Naturstein | Bei der Lackierung von kleinen Flächen empfiehlt es sich, einen Karton als Schablone einzusetzen, in den ein Loch, etwas größer als die zu lackierende Stelle, geschnitten ist. Der Karton wird etwa 1 – 2 cm über die Stelle gehalten. Bei dieser Methode wird ein wesentlicher Teil des Sprühnebels abgefangen. Es empfiehlt sich, nicht zu lackierende Teile abzukleben, um das Umfeld vor Sprühnebel zu schützen.
4934953 | 400213 | Drahtvorschubrolle Stahl 0,8-1,0 mm VPE 2 Stk Profi 250 Syntec MP und Profi 204 Compac | 3711 | Produkte entdecken¦Schweißzubehör¦Drahtvorschubrollen¦Drahtvorschubrollen | Drahtvorschubrolle / 0,8 – 1,0 mm / 2 Stck. | Drahtvorschubrollen | für Profi 270 Syntec/Profi 250 Syntec Multi Puls
4934955 | 400214 | Drahtvorschubrolle Stahl 1,0-1,2 mm VPE 2 Stk Profi 250 Syntec MP und Profi 204 Compac | 3711 | Produkte entdecken¦Schweißzubehör¦Drahtvorschubrollen¦Drahtvorschubrollen | Drahtvorschubrolle / 1,0 – 1,2 mm / 2 Stck. | Drahtvorschubrollen | für Profi 270 Syntec/Profi 250 Syntec Multi Puls
4934957 | 400215 | Drahtvorschubrolle Syntec Art. Nr.: 460050 ALU Dr.: 0.8 - 1.0mm VPE 2 St. | 3711 | Produkte entdecken¦Schweißzubehör¦Drahtvorschubrollen¦Drahtvorschubrollen | Drahtvorschubrolle / 0,8 – 1,0 mm / 2 Stck. | Drahtvorschubrollen | für Profi 270 Syntec/Profi 250 Syntec Multi Puls
4934959 | 400216 | Drahtvorschubrolle Syntec Art. Nr.: 400014 ALU Dr.: 1.0 - 1.2mm VPE 2 St. | 3711 | Produkte entdecken¦Schweißzubehör¦Drahtvorschubrollen¦Drahtvorschubrollen | Drahtvorschubrolle / 1,0 – 1,2 mm / 2 Stck. | Drahtvorschubrollen | für Profi 270 Syntec/Profi 250 Syntec Multi Puls
4934965 | 400219 | Drahtvorschubrolle Syntec-Twin Stahl Dr.: 1.0 - 1.2mm | 3714 | Produkte entdecken¦Schweißzubehör¦Drahtvorschubrollen¦Drahtvorschubrollen | Drahtvorschubrolle / 1,0 – 1,2 mm / Stahl / 2 Stck. | Drahtvorschubrollen | für Profi 270 Syntec-Twin
4935297 | 23252020 | MA 25 K 2,0 x 500mm EN ISO 3677: B-Cu 60 Zn Sn Si- 880/900, | 107 | Produkte entdecken¦Schweißzusatzwerkstoffe¦Hart- und Silberhartlote¦MA 25 K | MA 25 K / ø 2,00 mm | MA 25 K | Kerblot |  | Gekerbtes Spezial-Hartlot für besonders einfache und saubere Handhabung. Das in die Einkerbungen eingebrachte Flussmittel ist genau dosiert. Das Lot lässt sich in jeder Lage exakt verarbeiten. Gut modellierbares Schweißgut, ausgezeichnete Spaltüberbrückbarkeit, kein Ablaufen an senkrechten Flächen. Bevorzugte Einsatzgebiete: Rohr- und Profilrahmen, Rohrleitungen, Behälter, Apparate, Karosserieteile und andere verzinkte Metallkonstruktionen, Kleineisenteile sowie für viele anfallenden Reparaturarbeiten. Anwendung: Brennereinstellung neutral, bei verzinkten Werkstücken Sauerstoffüberschuss. Werkstück reinigen, Lötstelle auf Arbeitstemperatur vorwärmen. Stabspitze ansetzen und Lot verlaufen lassen.
4935299 | 23252030 | MA 25 K 3,0 x 500mm EN ISO 3677: B-Cu 60 Zn Sn Si- 880/900, | 107 | Produkte entdecken¦Schweißzusatzwerkstoffe¦Hart- und Silberhartlote¦MA 25 K | MA 25 K / ø 3,00 mm | MA 25 K | Kerblot |  | Gekerbtes Spezial-Hartlot für besonders einfache und saubere Handhabung. Das in die Einkerbungen eingebrachte Flussmittel ist genau dosiert. Das Lot lässt sich in jeder Lage exakt verarbeiten. Gut modellierbares Schweißgut, ausgezeichnete Spaltüberbrückbarkeit, kein Ablaufen an senkrechten Flächen. Bevorzugte Einsatzgebiete: Rohr- und Profilrahmen, Rohrleitungen, Behälter, Apparate, Karosserieteile und andere verzinkte Metallkonstruktionen, Kleineisenteile sowie für viele anfallenden Reparaturarbeiten. Anwendung: Brennereinstellung neutral, bei verzinkten Werkstücken Sauerstoffüberschuss. Werkstück reinigen, Lötstelle auf Arbeitstemperatur vorwärmen. Stabspitze ansetzen und Lot verlaufen lassen.
4935933 | L0519000003000 | 519 MICRO GRIP 519 | 13922 | Produkte entdecken¦Werkzeuge und Zubehör¦Handwerkzeuge¦Zangen-Programm¦Micro-Gripzange | Micro-Gripzange | Micro-Gripzange |  |  | • Hochwertige, vergütete Aluminiumlegierung, 120 g leicht • Ergonomisches Design mit handfreundlicher, gerundeter Form • Einhandbedienung • Axialer Vorschub der beweglichen Backe • Feste Backe mit Bohrung • Messingstellschraube ist gleichzeitig bewegliche Backe • Stellschraube/bewegliche Backe aus massivem Messing • Gerändelter Kopf der Messingstellschraube • Körper eloxiert
4936335 | L1675006001002 | 1675/2-600 NAGELEISEN 8-KANT 1675/2-600 | 14887 | Produkte entdecken¦Kfz-Werkzeuge / Kfz-Zubehör¦Werkstattausrüstung¦Nageleisen | Nageleisen 1675/2-600 | Nageleisen |  |  | • schwere Ausführung • gehärtet und angelassen • Vergütungsstahl C45 / 1.0503
4936337 | L1675008001002 | 1675/2-800 NAGELEISEN 8-KANT 1675/2-800 | 14887 | Produkte entdecken¦Kfz-Werkzeuge / Kfz-Zubehör¦Werkstattausrüstung¦Nageleisen | Nageleisen 1675/2-800 | Nageleisen |  |  | • schwere Ausführung • gehärtet und angelassen • Vergütungsstahl C45 / 1.0503
4936339 | L1675010001002 | 1675/2-1000 NAGELEISEN 8-KANT 1675/2-1000 | 14887 | Produkte entdecken¦Kfz-Werkzeuge / Kfz-Zubehör¦Werkstattausrüstung¦Nageleisen | Nageleisen 1675/2-1000 | Nageleisen |  |  | • schwere Ausführung • gehärtet und angelassen • Vergütungsstahl C45 / 1.0503
4936525 | 711001 | Ersatz-Schubladenschiene 27 mm, links rechts für Werkstattwagen JOKER II | 5984 | Produkte entdecken¦Werkzeuge und Zubehör¦Werkstattwagen-System¦Module und Zubehör¦Ersatzschienen für Schubladen | Ersatzschienen / Höhe: 27 mm / 2 Stck. | Ersatzschienen für Schubladen | kugelgelagert |  | • Für 100 % Vollauszug
4936527 | 711002 | Ersatz-Schubladenschiene 35 mm, links rechts für Werkstattwagen JOKER II | 5984 | Produkte entdecken¦Werkzeuge und Zubehör¦Werkstattwagen-System¦Module und Zubehör¦Ersatzschienen für Schubladen | Ersatzschienen / Höhe: 35 mm / 2 Stck. | Ersatzschienen für Schubladen | kugelgelagert |  | • Für 100 % Vollauszug
4936545 | 711011 | Ersatzschloss mit Schlüssel für Werkstattwagen JOKER II | 5983 | Produkte entdecken¦Werkzeuge und Zubehör¦Werkstattwagen-System¦Module und Zubehör¦Ersatzschloss | Ersatzschloss / Passend für JOKER / JOKER II | Ersatzschloss | mit Schlüssel |  | • Sicherheitsschloss
4936547 | 711012 | Multifunktionsbehälter 300 x 300 x 76 mm für Werkstattwagen JOKER II | 4794 | Produkte entdecken¦Werkzeuge und Zubehör¦Werkstattwagen-System¦Module und Zubehör¦Multifunktionsbehälter | Multifunktionsbehälter | Multifunktionsbehälter | aus pulverbeschichtetem Stahlblech |  | • Größe: 300 x 300 x 76 mm (L x B x H) • Zum Anhängen an die Lochraster-Seitenwand • Sehr stabile Stahlblechausführung, pulverbeschichtet
4936549 | 711013 | Dosenhalter 250 x 110 x 80 mm für Werkstattwagen JOKER II | 4795 | Produkte entdecken¦Werkzeuge und Zubehör¦Werkstattwagen-System¦Module und Zubehör¦Dosenhalter | Dosenhalter | Dosenhalter | aus pulverbeschichtetem Stahlblech |  | • Größe: 250 x 110 x 80 mm (L x B x H) • Zum Anhängen an die Lochraster-Seitenwand • Sehr stabile Stahlblechausführung, pulverbeschichtet
4936649 | 11680025 | TS 68 Corten 2,50 X 300 mm EN ISO 2560-A: E 46 4 ZB 42 H5 | 3814 | Produkte entdecken¦Schweißzusatzwerkstoffe¦Niedrig- und mittellegierte Stähle¦TS 68 Corten | TS 68 Corten / ø 2,50 mm | TS 68 Corten | Basische Stabelektrode |  | Basische Stabelektrode zum Schweißen von Corten-Stählen. Zum Verschweißen von wetterfesten Baustählen und Feinkornbaustählen geeignet. Rücktrocknungstemperatur: 400 °C / 1 Std.
4936651 | 11680032 | TS 68 Corten 3,25 x 350 mm EN ISO 2560-A: E 46 4 ZB 42 H5 | 3814 | Produkte entdecken¦Schweißzusatzwerkstoffe¦Niedrig- und mittellegierte Stähle¦TS 68 Corten | TS 68 Corten / ø 3,25 mm | TS 68 Corten | Basische Stabelektrode |  | Basische Stabelektrode zum Schweißen von Corten-Stählen. Zum Verschweißen von wetterfesten Baustählen und Feinkornbaustählen geeignet. Rücktrocknungstemperatur: 400 °C / 1 Std.
4936717 | 11733932 | TS Cromo 1 3,25 x 350 mm EN ISO 3580-A: E CrMo 1 B 42, Wst.Nr.1.7 | 3816 | Produkte entdecken¦Schweißzusatzwerkstoffe¦Niedrig- und mittellegierte Stähle¦TS Cromo 1 | TS Cromo 1 / ø 3,25 mm | TS Cromo 1 | Warmfeste Rohrstahl- und Kesselbauelektrode |  | Basisch umhüllte CrMo-legierte Stabelektrode zum Schweißen warmfester und druckwasserstoffbeständiger Stähle bis ca. 90 kp/m Vergütungsfestigkeit. Schweißgut aus chrom-molybdänhaltigem Stahl für Betriebstemperaturen bis +550 °C. Das Schweißgut ist vergütbar und gegen interkristalline Spannungsrisskorrosion (Laugenrisse) beständig. Besonders geeignet für das Schweißen kriechfester CrMo-Stähle im Kessel- und Rohrleitungsbau. Rücktrocknung ca. 1 Std. bei +400 °C. |  |  | Basische CrMo-Stabelektrode: warmfeste, druckwasserstoffbeständige Stähle bis +550°C. Vergütbar, spannungsrisskorrosionsbeständig. Ideal für Kesselbau.
4936721 | 11738425 | TS Cromo 2 2,50 x 300 mm EN ISO 3580: E CrMo2 B 42 H5 Wst.Nr. 1.7 | 3819 | Produkte entdecken¦Schweißzusatzwerkstoffe¦Niedrig- und mittellegierte Stähle¦TS Cromo 2 | TS Cromo 2 / ø 2,50 mm | TS Cromo 2 | Warmfeste Rohrstahl- und Kesselbauelektrode |  | Basisch umhüllte CrMo-legierte Stabelektrode zum Schweißen warmfester, druckwasserstoffbeständiger Stähle. Schweißgut aus chrom-molybdänhaltigem Stahl für Betriebstemperaturen bis +600 °C. Vorwärmtemperatur +200 °C bis +350 °C, Zwischenlagentemperatur max. +350 °C. Wärmebehandlung nach dem Schweißen: mind. 30 min. bei +690 °C bis +750 °C. Abkühlung an ruhender Luft. Rücktrocknung ca. 1 Std. bei +400 °C. |  |  | Basische CrMo-Stabelektrode: warmfeste, Stähle bis +600°C. Vorwärmung +200°C bis +350°C, Wärmebehandlung: 30 min. +690°C bis +750°C. Ideal für hohe Temperaturen
4936723 | 11738432 | TS Cromo 2 3,25 x 350 mm EN ISO 3580: E CrMo2 B 42 H5 Wst.Nr. 1.7 | 3819 | Produkte entdecken¦Schweißzusatzwerkstoffe¦Niedrig- und mittellegierte Stähle¦TS Cromo 2 | TS Cromo 2 / ø 3,25 mm | TS Cromo 2 | Warmfeste Rohrstahl- und Kesselbauelektrode |  | Basisch umhüllte CrMo-legierte Stabelektrode zum Schweißen warmfester, druckwasserstoffbeständiger Stähle. Schweißgut aus chrom-molybdänhaltigem Stahl für Betriebstemperaturen bis +600 °C. Vorwärmtemperatur +200 °C bis +350 °C, Zwischenlagentemperatur max. +350 °C. Wärmebehandlung nach dem Schweißen: mind. 30 min. bei +690 °C bis +750 °C. Abkühlung an ruhender Luft. Rücktrocknung ca. 1 Std. bei +400 °C. |  |  | Basische CrMo-Stabelektrode: warmfeste, Stähle bis +600°C. Vorwärmung +200°C bis +350°C, Wärmebehandlung: 30 min. +690°C bis +750°C. Ideal für hohe Temperaturen
4936729 | 12701025 | TS Duplex 2,50 x 300 mm | 3829 | Produkte entdecken¦Schweißzusatzwerkstoffe¦Nichtrostende und säurebeständige Stähle¦TS Duplex | TS Duplex / ø 2,50 mm | TS Duplex | Korrosions- und säurebeständige Offshore-Elektrode |  | Rutilbasische Stabelektrode für das Auftrags- und Verbindungsschweißen von korrosionsbeständigen Cr-Ni-Mo-Stählen (Duplex-Stähle). Das Schweißgut hat eine austenitisch-ferritische Struktur und ist sehr beständig gegen Nasskorrosion in H2O enthaltenden und chloridischen Medien. Maximale Einsatztemperatur liegt bei +250 °C. Die Wärmebehandlung erfolgt, falls erforderlich, durch Lösungsglühen bei +1.050 °C (Wasser oder Luft). Der Gehalt an Deltaferrit im unbehandelten Schweißgut liegt bei ca. 25 – 35 %. Das Schweißgut hat eine besonders gute Beständigkeit gegen Lochfraß. Rücktrocknung liegt bei +350 °C ca. 1 Std. |  |  | Rutilbasische Elektrode: Cr-Ni-Mo-Duplex-Stähle. Nasskorrosions- & chloridbeständig. Max. +250 °C. Lösungsglühen bei +1.050 °C. Guter Lochfraß-Schutz.
4936731 | 12701032 | TS Duplex 3,25 x 350 mm EN ISO 3581-A: E 22 9 3 N L R 12 Wst.Nr. | 3829 | Produkte entdecken¦Schweißzusatzwerkstoffe¦Nichtrostende und säurebeständige Stähle¦TS Duplex | TS Duplex / ø 3,25 mm | TS Duplex | Korrosions- und säurebeständige Offshore-Elektrode |  | Rutilbasische Stabelektrode für das Auftrags- und Verbindungsschweißen von korrosionsbeständigen Cr-Ni-Mo-Stählen (Duplex-Stähle). Das Schweißgut hat eine austenitisch-ferritische Struktur und ist sehr beständig gegen Nasskorrosion in H2O enthaltenden und chloridischen Medien. Maximale Einsatztemperatur liegt bei +250 °C. Die Wärmebehandlung erfolgt, falls erforderlich, durch Lösungsglühen bei +1.050 °C (Wasser oder Luft). Der Gehalt an Deltaferrit im unbehandelten Schweißgut liegt bei ca. 25 – 35 %. Das Schweißgut hat eine besonders gute Beständigkeit gegen Lochfraß. Rücktrocknung liegt bei +350 °C ca. 1 Std. |  |  | Rutilbasische Elektrode: Cr-Ni-Mo-Duplex-Stähle. Nasskorrosions- & chloridbeständig. Max. +250 °C. Lösungsglühen bei +1.050 °C. Guter Lochfraß-Schutz.
4936743 | 31016308 | MSG 68 Corten, Drahtelektrode 0.8 mm 15-kg Spule/KS-300 | 3815 | Produkte entdecken¦Schweißzusatzwerkstoffe¦Niedrig- und mittellegierte Stähle¦MSG 68 Corten | MSG 68 Corten / ø 0,80 mm / KS-300 / 15 kg | MSG 68 Corten | Containerstahl- und Behälterbau-Drahtelektrode |  | Drahtelektrode aus kupfer-/nickelhaltigem Stahl zum MAG-Schweißen wetterfester Stähle und kaltzäher Feinkornbaustähle. Die mechanischen Gütewerte sind abhängig vom Schutzgas. Optimales Schweißverhalten wird unter Mischgas M21 erreicht. Verschweißbar im Kurz- und Sprühlichtbogenbereich. Vorwärmtemperatur abhängig vom Grundwerkstoff. |  |  | Kupfer-/nickelhaltige Drahtelektrode für MAG-Schweißen von Stählen & kaltzähen Baustählen. Beste Ergebnisse mit Mischgas M21. Kurz- & Sprühlichtbogen: Vorwärmung variiert.
4936745 | 31016310 | MSG 68 Corten, Drahtelektrode 1.0 mm 15-kg Spule/KS-300 | 3815 | Produkte entdecken¦Schweißzusatzwerkstoffe¦Niedrig- und mittellegierte Stähle¦MSG 68 Corten | MSG 68 Corten / ø 1,00 mm / KS-300 / 15 kg | MSG 68 Corten | Containerstahl- und Behälterbau-Drahtelektrode |  | Drahtelektrode aus kupfer-/nickelhaltigem Stahl zum MAG-Schweißen wetterfester Stähle und kaltzäher Feinkornbaustähle. Die mechanischen Gütewerte sind abhängig vom Schutzgas. Optimales Schweißverhalten wird unter Mischgas M21 erreicht. Verschweißbar im Kurz- und Sprühlichtbogenbereich. Vorwärmtemperatur abhängig vom Grundwerkstoff. |  |  | Kupfer-/nickelhaltige Drahtelektrode für MAG-Schweißen von Stählen & kaltzähen Baustählen. Beste Ergebnisse mit Mischgas M21. Kurz- & Sprühlichtbogen: Vorwärmung variiert.
4936763 | 32446210 | MSG Duplex, Drahtelektrode 1.0 mm 15-kg Spule/K-300 | 3833 | Produkte entdecken¦Schweißzusatzwerkstoffe¦Nichtrostende und säurebeständige Stähle¦MSG Duplex | MSG Duplex / ø 1,00 mm / K-300 / 15 kg | MSG Duplex | Korrosions- und säurebeständige Offshore-Drahtelektrode |  | Drahtelektrode aus stickstoffhaltigem, ferritisch-austenitischem Chrom-Nickel-Molybdänstahl zum MIG/MAG-Schweißen nichtrostender, ferritisch-austenitischer Duplex-Stähle für Betriebstemperaturen bis +250 °C, kaltzäh bis -40 °C. Für Verbindungen und Auftragungen mit unlegiertem, niedriglegiertem und nichtrostendem Stahl/Stahlguss. Auf Versprödungsneigung des Grundwerkstoffes achten. Das Gefüge ist ferritisch-austenitisch. Der Gehalt an Deltaferrit im unbehandelten Schweißgut liegt bei 25 – 35 %. Das Schweißgut hat eine besonders gute Beständigkeit gegen Lochfraß, Spaltkorrosion und Spannungsrisskorrosion in chlorhaltigen und schwefelwasserstoffhaltigen Medien. |  |  | Ferritisch-austenitischer WIG-Schweißstab für Duplex-Stähle. Betrieb bis +250 °C. Deltaferrit: 25 – 35 %. Gute Beständigkeit gegen Korrosion.
4936765 | 350010 | WIG-N 1.0 x 1000mm EN ISO 636-A: W 46 5 3Si1 Wst.Nr. 1.5125 | 89 | Produkte entdecken¦Schweißzusatzwerkstoffe¦Niedrig- und mittellegierte Stähle¦WIG-N | WIG-N / ø 1,00 mm | WIG-N | Schweißzusatzstab zum Schweißen von niedriglegierten Stählen |  | Schweißzusatzstab zum Schweißen von niedriglegierten Stählen. Die Einsatzbereiche sind vorwiegend Verbindungs- und Auftragsschweißungen an Kesselblechen sowie an Bau- und Rohrstählen. Auch für Feinkornbaustähle geeignet.
4936775 | 35010116 | WIG Cromo 1 1,6 x 1000mm EN ISO 21952-A: W Cr Mo 1 Si Wst.Nr. 1.7 | 3818 | Produkte entdecken¦Schweißzusatzwerkstoffe¦Niedrig- und mittellegierte Stähle¦WIG Cromo 1 | WIG Cromo 1 / ø 1,60 mm | WIG Cromo 1 | Warmfester WIG-Stab |  | Schweißstab aus niedriglegiertem, chrom-molybdänhaltigem Stahl zum WIG-Schweißen warmfester und druckwasserstoffbeständiger Stähle für Betriebstemperaturen bis +570 °C. Einsatzgebiet ist die Verarbeitung warmfester Stähle im Kessel-, Behälter, Rohrleitungs- und Reaktorbau. Vorwärmtemperatur +200 °C bis +350 °C (Bei einer Wanddicke > 6 mm Grundwerkstoff). Das Schweißgut ist ätzbar, nitrierbar und vergütbar. Zwischenlagerungstemperatur max. +350 °C. Geeignet für schwierige Schweißarbeiten in Zwangspositionen. Wärmebehandlung nach dem Schweißen mind. ½ Std. bei +660 °C bis +700 °C Abkühlung an ruhender Luft. |  |  | CrMo-Schweißstab für WIG-Schweißen bis +570°C an warmfesten Stählen. Vorwärmung +200°C bis +350°C (Wanddicke > 6 mm). Ätzbar, vergütbar. Ideal für Kesselbau.
4936777 | 35010120 | WIG Cromo 1 2,0 x 1000mm EN ISO 21952-A: W Cr Mo 1 Si Wst.Nr. 1.7 | 3818 | Produkte entdecken¦Schweißzusatzwerkstoffe¦Niedrig- und mittellegierte Stähle¦WIG Cromo 1 | WIG Cromo 1 / ø 2,00 mm | WIG Cromo 1 | Warmfester WIG-Stab |  | Schweißstab aus niedriglegiertem, chrom-molybdänhaltigem Stahl zum WIG-Schweißen warmfester und druckwasserstoffbeständiger Stähle für Betriebstemperaturen bis +570 °C. Einsatzgebiet ist die Verarbeitung warmfester Stähle im Kessel-, Behälter, Rohrleitungs- und Reaktorbau. Vorwärmtemperatur +200 °C bis +350 °C (Bei einer Wanddicke > 6 mm Grundwerkstoff). Das Schweißgut ist ätzbar, nitrierbar und vergütbar. Zwischenlagerungstemperatur max. +350 °C. Geeignet für schwierige Schweißarbeiten in Zwangspositionen. Wärmebehandlung nach dem Schweißen mind. ½ Std. bei +660 °C bis +700 °C Abkühlung an ruhender Luft. |  |  | CrMo-Schweißstab für WIG-Schweißen bis +570°C an warmfesten Stählen. Vorwärmung +200°C bis +350°C (Wanddicke > 6 mm). Ätzbar, vergütbar. Ideal für Kesselbau.
4936779 | 35010216 | WIG Cromo 2 1,6 x 1000mm EN ISO 21952-A: W Cr Mo 2 Si Wst.Nr. 1.7 | 3821 | Produkte entdecken¦Schweißzusatzwerkstoffe¦Niedrig- und mittellegierte Stähle¦WIG Cromo 2 | WIG Cromo 2 / ø 1,60 mm | WIG Cromo 2 | Warmfester WIG Stab |  | Schweißstab aus niedriglegiertem, chrom-molybdänhaltigem Stahl zum WIG-Schweißen warmfester und druckwasserbeständiger Stähle für Betriebstemperaturen bis +600 °C. Einsatzgebiet ist die Verarbeitung warmfester Stähle im Kessel-, Behälter-, Rohrleitungs- und Reaktorbau. Vorwärmtemperatur +200 °C bis +350 °C. Zwischenlagentemperatur max. +350 °C. Wärmebehandlung nach dem Schweißen mind. ½ Std. bei +700 °C bis +750 °C, Abkühlung an ruhender Luft. |  |  | CrMo-Schweißstab für WIG-Schweißen bis +600°C an warmfesten Stählen. Vorwärmung +200°C bis +350°C, Wärmebehandlung: ½ Std. +700°C bis +750°C. Ideal für Kesselbau.
4936783 | 35012516 | WIG 25 1,6 x 1000mm EN ISO 14343-A: W 25 20 Wst.Nr. 1.4842 | 3837 | Produkte entdecken¦Schweißzusatzwerkstoffe¦Hitzebeständige Stähle¦WIG 25 | WIG 25 / ø 1,60 mm | WIG 25 | WIG Stab |  | Schweißstab aus vollaustenitischem Chrom-Nickelstahl zum WIG-Schweißen hitzebeständiger Stähle. Gut geeignet zum Auftrags-schweißen. Schweißgut ist zunderbeständig bis +1.200 °C (in oxidierender, schwefelhaltiger Atmosphäre bis etwa +650 °C). Gefüge ist vollaustenitisch. |  |  | Hochlegierter Zusatz für schwierige Stähle (Werkzeug, Manganhart, CrNiMn). Schweißgut: korrosionsbeständig, rissfest, zäh, zunderbeständig. Ideal für Zahnräder.
4936785 | 35012520 | WIG 25 2,0 x 1000mm EN ISO 14343-A: W 25 20 Wst.Nr. 1.4842 | 3837 | Produkte entdecken¦Schweißzusatzwerkstoffe¦Hitzebeständige Stähle¦WIG 25 | WIG 25 / ø 2,00 mm | WIG 25 | WIG Stab |  | Schweißstab aus vollaustenitischem Chrom-Nickelstahl zum WIG-Schweißen hitzebeständiger Stähle. Gut geeignet zum Auftrags-schweißen. Schweißgut ist zunderbeständig bis +1.200 °C (in oxidierender, schwefelhaltiger Atmosphäre bis etwa +650 °C). Gefüge ist vollaustenitisch. |  |  | Hochlegierter Zusatz für schwierige Stähle (Werkzeug, Manganhart, CrNiMn). Schweißgut: korrosionsbeständig, rissfest, zäh, zunderbeständig. Ideal für Zahnräder.
4936793 | 35050216 | WIG INOMAX 2 1,6 x 1000mm EN ISO 14343-A: W 19 9 Nb Si Wst.Nr. 1.4 | 3824 | Produkte entdecken¦Schweißzusatzwerkstoffe¦Nichtrostende und säurebeständige Stähle¦WIG Inomax 2 | WIG Inomax 2 / ø 1,60 mm | WIG Inomax 2 | WIG-Stab |  | Schweißstab aus niobstabilisiertem, austenitischem Chrom-Nickelstahl zum WIG-Schweißen nichtrostender, austenitischer Stähle. Nichtrostend; IK-beständig (Nasskorrosion bis +400 °C). Betriebstemperaturen bis +400 °C, kaltzäh bis -120 °C, zunderbeständig an oxidierenden Verbrennungsgasen bis +800 °C. Austenitisches Schweißgut mit Deltaferrit (5 – 9 % Ferritgehalt), kornzerfallbeständig durch Nb-Zusatz. |  |  | Niobstabilisierter WIG-Schweißstab für nichtrostende, austenitische Stähle. IK-beständig bis +400 °C, Betrieb bis +400 °C, kaltzäh bis -120 °C. Zunderbeständig bis +800 °C.
4936795 | 35050220 | WIG INOMAX 2 2,0 x 1000mm EN ISO 14343-A: W 19 9 Nb Si Wst.Nr. 1.4 | 3824 | Produkte entdecken¦Schweißzusatzwerkstoffe¦Nichtrostende und säurebeständige Stähle¦WIG Inomax 2 | WIG Inomax 2 / ø 2,00 mm | WIG Inomax 2 | WIG-Stab |  | Schweißstab aus niobstabilisiertem, austenitischem Chrom-Nickelstahl zum WIG-Schweißen nichtrostender, austenitischer Stähle. Nichtrostend; IK-beständig (Nasskorrosion bis +400 °C). Betriebstemperaturen bis +400 °C, kaltzäh bis -120 °C, zunderbeständig an oxidierenden Verbrennungsgasen bis +800 °C. Austenitisches Schweißgut mit Deltaferrit (5 – 9 % Ferritgehalt), kornzerfallbeständig durch Nb-Zusatz. |  |  | Niobstabilisierter WIG-Schweißstab für nichtrostende, austenitische Stähle. IK-beständig bis +400 °C, Betrieb bis +400 °C, kaltzäh bis -120 °C. Zunderbeständig bis +800 °C.
4936799 | 35050224 | WIG INOMAX 2 2,4 x 1000mm EN ISO 14343-A: W 19 9 Nb Si Wst.Nr. 1.4 | 3824 | Produkte entdecken¦Schweißzusatzwerkstoffe¦Nichtrostende und säurebeständige Stähle¦WIG Inomax 2 | WIG Inomax 2 / ø 2,40 mm | WIG Inomax 2 | WIG-Stab |  | Schweißstab aus niobstabilisiertem, austenitischem Chrom-Nickelstahl zum WIG-Schweißen nichtrostender, austenitischer Stähle. Nichtrostend; IK-beständig (Nasskorrosion bis +400 °C). Betriebstemperaturen bis +400 °C, kaltzäh bis -120 °C, zunderbeständig an oxidierenden Verbrennungsgasen bis +800 °C. Austenitisches Schweißgut mit Deltaferrit (5 – 9 % Ferritgehalt), kornzerfallbeständig durch Nb-Zusatz. |  |  | Niobstabilisierter WIG-Schweißstab für nichtrostende, austenitische Stähle. IK-beständig bis +400 °C, Betrieb bis +400 °C, kaltzäh bis -120 °C. Zunderbeständig bis +800 °C.
4936801 | 35050232 | WIG INOMAX 2 3,20 x 1000 mm | 3824 | Produkte entdecken¦Schweißzusatzwerkstoffe¦Nichtrostende und säurebeständige Stähle¦WIG Inomax 2 | WIG Inomax 2 / ø 3,20 mm | WIG Inomax 2 | WIG-Stab |  | Schweißstab aus niobstabilisiertem, austenitischem Chrom-Nickelstahl zum WIG-Schweißen nichtrostender, austenitischer Stähle. Nichtrostend; IK-beständig (Nasskorrosion bis +400 °C). Betriebstemperaturen bis +400 °C, kaltzäh bis -120 °C, zunderbeständig an oxidierenden Verbrennungsgasen bis +800 °C. Austenitisches Schweißgut mit Deltaferrit (5 – 9 % Ferritgehalt), kornzerfallbeständig durch Nb-Zusatz. |  |  | Niobstabilisierter WIG-Schweißstab für nichtrostende, austenitische Stähle. IK-beständig bis +400 °C, Betrieb bis +400 °C, kaltzäh bis -120 °C. Zunderbeständig bis +800 °C.
4936803 | 35065016 | WIG Duplex 1,6 x 1000mm EN ISO 14343-A : W 22 9 3 NL Wst.Nr. 1.4 | 3832 | Produkte entdecken¦Schweißzusatzwerkstoffe¦Nichtrostende und säurebeständige Stähle¦WIG Duplex | WIG Duplex / ø 1,60 mm | WIG Duplex | WIG-Stab |  | Schweißstab aus stickstoffhaltigem, ferritisch-austenitischem Chrom-Nickel-Molybdänstahl zum WIG-Schweißen nichtrostender ferritisch-austenitischer Duplex-Stähle. Betriebstemperaturen bis +250 °C. Der Gehalt an Deltaferrit im unbehandelten Schweißgut liegt bei 25 – 35 %. Das Schweißgut hat eine besonders gute Beständigkeit gegen Lochfraß, Spaltkorrosion und Spannungsrisskorrosion in chloridhaltigen, wässrigen Medien. |  |  | WIG-Schweißstab: ferritisch-austenitischer Stahl für Duplex-Stähle. Betrieb bis +250 °C. Deltaferrit: 25 – 35 %. Gute Beständigkeit gegen Lochfraß, Spaltkorrosion.
4936809 | 37146116 | WIG Soldermax 1,60 x 1000 mm | 3860 | Produkte entdecken¦Schweißzusatzwerkstoffe¦Kupfer und Kupferlegierungen, MIG-Löten von verzinkten Stählen¦WIG Soldermax | WIG Soldermax / ø 1,60 mm | WIG Soldermax | WIG-Stab |  | Schweißstab aus Kupfer-Silizium-Legierungen zum WIG-Löten. Einsetzbar an Kupfer, Kupfer-Zink-Legierungen sowie bei Auftragungen an unlegierten und niedriglegierten Stählen und auf Gusseisen. Bei Auftragungen an Eisenwerkstoffen möglichst viel Zusatzwerkstoff in den Lichtbogen einführen. Einsatzgebiet ist der Fahrzeug-Karosseriebau, Klima- und Lüftungsbau, Bauschlossereien. Der Korrosionsschutz verzinkter Oberflächen bleibt im Fügebereich weitestgehend erhalten. Eignung für Verbindungs- und Auftragsschweißungen an niedriglegierten CuMn-, CuSiMn- und CuZn-(Messing-)Werkstoffen. Beim Verbinden von Si-Bronze geringe Wärmeleitfähigkeit beachten. Vorwärmen des Grundwerkstoffes (Si-Bronze) in der Regel nicht nötig, dicke Werkstücke auf +250 °C vorwärmen. |  |  | WIG-Schweißstab: Kupfer-Silizium-Legierung für Kupfer, Stahl. Anwendung: Karosserie, Lüftung. Guter Korrosionsschutz. Si-Bronze: geringe Wärmeleitung, Vorwärmen >6 mm auf +250 °C.
4936811 | 37146120 | WIG Soldermax 2,00 x 1000 mm | 3860 | Produkte entdecken¦Schweißzusatzwerkstoffe¦Kupfer und Kupferlegierungen, MIG-Löten von verzinkten Stählen¦WIG Soldermax | WIG Soldermax / ø 2,00 mm | WIG Soldermax | WIG-Stab |  | Schweißstab aus Kupfer-Silizium-Legierungen zum WIG-Löten. Einsetzbar an Kupfer, Kupfer-Zink-Legierungen sowie bei Auftragungen an unlegierten und niedriglegierten Stählen und auf Gusseisen. Bei Auftragungen an Eisenwerkstoffen möglichst viel Zusatzwerkstoff in den Lichtbogen einführen. Einsatzgebiet ist der Fahrzeug-Karosseriebau, Klima- und Lüftungsbau, Bauschlossereien. Der Korrosionsschutz verzinkter Oberflächen bleibt im Fügebereich weitestgehend erhalten. Eignung für Verbindungs- und Auftragsschweißungen an niedriglegierten CuMn-, CuSiMn- und CuZn-(Messing-)Werkstoffen. Beim Verbinden von Si-Bronze geringe Wärmeleitfähigkeit beachten. Vorwärmen des Grundwerkstoffes (Si-Bronze) in der Regel nicht nötig, dicke Werkstücke auf +250 °C vorwärmen. |  |  | WIG-Schweißstab: Kupfer-Silizium-Legierung für Kupfer, Stahl. Anwendung: Karosserie, Lüftung. Guter Korrosionsschutz. Si-Bronze: geringe Wärmeleitung, Vorwärmen >6 mm auf +250 °C.
4936827 | 12700425 | TS INOMAX 4 2,50 x 300 mm EN ISO 3581-A: E 19 12 3 Nb R 12 Wst.Nr. | 3825 | Produkte entdecken¦Schweißzusatzwerkstoffe¦Nichtrostende und säurebeständige Stähle¦TS Inomax 4 | TS Inomax 4 / ø 2,50 mm | TS Inomax 4 | Stabilisierte Cr-Ni-Mo-Elektrode |  | Rutilumhüllte Stabelektrode zum Schweißen nichtrostender, austenitischer Stähle. Schweißgut aus Nb-stabilisiertem Chrom-Nickel-Molybdänstahl. Besonders leicht zu entfernende Schlacke. Anlauffarben müssen durch Verwendung von Beize entfernt werden. Das Schweißgut ist nicht polierbar. Rücktrocknung: +300 °C/2 Std. |  |  | Rutilumhüllte Stabelektrode für nichtrostende Stähle. Leicht entfernbar Schlacke. Anlauffarben mit Beize entfernen. Unpolierbares Schweißgut, Rücktrocknung: +300 °C/2 Std.
4936829 | 12700432 | TS INOMAX 4 3,25 x 350 mm EN ISO 3581-A: E 19 12 3 Nb R 12 Wst.Nr. | 3825 | Produkte entdecken¦Schweißzusatzwerkstoffe¦Nichtrostende und säurebeständige Stähle¦TS Inomax 4 | TS Inomax 4 / ø 3,25 mm | TS Inomax 4 | Stabilisierte Cr-Ni-Mo-Elektrode |  | Rutilumhüllte Stabelektrode zum Schweißen nichtrostender, austenitischer Stähle. Schweißgut aus Nb-stabilisiertem Chrom-Nickel-Molybdänstahl. Besonders leicht zu entfernende Schlacke. Anlauffarben müssen durch Verwendung von Beize entfernt werden. Das Schweißgut ist nicht polierbar. Rücktrocknung: +300 °C/2 Std. |  |  | Rutilumhüllte Stabelektrode für nichtrostende Stähle. Leicht entfernbar Schlacke. Anlauffarben mit Beize entfernen. Unpolierbares Schweißgut, Rücktrocknung: +300 °C/2 Std.
4936833 | 12700225 | TS INOMAX 2 2,50 x 300 mm EN ISO 3581-A: E 19 9 Nb R 12 Wst.Nr. 1. | 3823 | Produkte entdecken¦Schweißzusatzwerkstoffe¦Nichtrostende und säurebeständige Stähle¦TS Inomax 2 | TS Inomax 2 / ø 2,50 mm | TS Inomax 2 | Stabilisierte Cr-Ni-Elektrode |  | Rutile Stabelektrode zum Verbindungs- und Auftragsschweißen an nichtrostenden, austenitischen Cr-Ni-Stählen sowie allen anderen artähnlichen Stählen und Stahlguss-Sorten. Verbindungsschweißen ferritischer Cr-Stähle (bis max. 18 % Cr), bei Einwirken von schwefelhaltigen Gasen nur für Wurzel- und Zwischenlagen. Diese Stabelektrode ist auch an Lichtnetz-Schweißtransformatoren und -Gleichrichtern gut verschweißbar. Gefüge ist Austenit mit Deltaferrit. ELC-Qualität mit guten Schweißeigenschaften. Austenitisches Schweißgut mit 5 – 9 % Ferritgehalt. Geeignet für Betriebstemperaturen bis +400 °C, zunderbeständig an Luft und oxidierenden Verbrennungsgasen bis 800 °C. Die Hülle verträgt eine Rücktrocknung bis +300 °C/2 Std. |  |  | Rutile Stabelektrode für Cr-Ni-Stähle, artähnliche Sorten, ferritische Cr-Stähle. Austenitisches Schweißgut +Ferrit. Betrieb bis +400 °C, zunderbeständig bis 800 °C.
4936835 | 12700232 | TS INOMAX 2 3,25 x 350 mm EN ISO 3581-A: E 19 9 Nb R 12 Wst.Nr. 1. | 3823 | Produkte entdecken¦Schweißzusatzwerkstoffe¦Nichtrostende und säurebeständige Stähle¦TS Inomax 2 | TS Inomax 2 / ø 3,25 mm | TS Inomax 2 | Stabilisierte Cr-Ni-Elektrode |  | Rutile Stabelektrode zum Verbindungs- und Auftragsschweißen an nichtrostenden, austenitischen Cr-Ni-Stählen sowie allen anderen artähnlichen Stählen und Stahlguss-Sorten. Verbindungsschweißen ferritischer Cr-Stähle (bis max. 18 % Cr), bei Einwirken von schwefelhaltigen Gasen nur für Wurzel- und Zwischenlagen. Diese Stabelektrode ist auch an Lichtnetz-Schweißtransformatoren und -Gleichrichtern gut verschweißbar. Gefüge ist Austenit mit Deltaferrit. ELC-Qualität mit guten Schweißeigenschaften. Austenitisches Schweißgut mit 5 – 9 % Ferritgehalt. Geeignet für Betriebstemperaturen bis +400 °C, zunderbeständig an Luft und oxidierenden Verbrennungsgasen bis 800 °C. Die Hülle verträgt eine Rücktrocknung bis +300 °C/2 Std. |  |  | Rutile Stabelektrode für Cr-Ni-Stähle, artähnliche Sorten, ferritische Cr-Stähle. Austenitisches Schweißgut +Ferrit. Betrieb bis +400 °C, zunderbeständig bis 800 °C.
4936837 | 201540 | SA 200 Autogenschweißstab 4,0 x 1000mm EN 12536: O II Wst.Nr. 1.0459 | 102 | Produkte entdecken¦Schweißzusatzwerkstoffe¦Hart- und Silberhartlote¦SA 200 | SA 200 / ø 4,00 mm | SA 200 | Autogenschweißstab |  | Schweißstab für das Verbindungsschweißen im Behälter- und Rohrleitungsbau. Das Schweißverhalten dieses Stabes ist weniger dünnfließend und lässt sich porensicherer verschweißen als ein O I-Stab. Er ist somit besser geeignet zum Schweißen in Zwangspositionen.
4936839 | 201550 | SA 200 Autogenschweißstab 5,0 x 1000mm EN 12536: O II Wst.Nr. 1.0459 | 102 | Produkte entdecken¦Schweißzusatzwerkstoffe¦Hart- und Silberhartlote¦SA 200 | SA 200 / ø 5,00 mm | SA 200 | Autogenschweißstab |  | Schweißstab für das Verbindungsschweißen im Behälter- und Rohrleitungsbau. Das Schweißverhalten dieses Stabes ist weniger dünnfließend und lässt sich porensicherer verschweißen als ein O I-Stab. Er ist somit besser geeignet zum Schweißen in Zwangspositionen.
4936843 | 202024 | SA 300 Autogenschweißstab 2,4 x 1000mm EN 12536: O III Wst.Nr. 1.6215 | 103 | Produkte entdecken¦Schweißzusatzwerkstoffe¦Hart- und Silberhartlote¦SA 300 | SA 300 / ø 2,40 mm | SA 300 | Autogenschweißstab |  | Schweißstab für das Verbindungsschweißen im Behälter- und Rohrleitungsbau. Zähfließendes Schweißverhalten.
4936853 | 22000016 | MA 20 1,6 x 1000mm EN ISO 3677: B Cu60ZnSi - 890/900 Wst. 2 | 3870 | Produkte entdecken¦Schweißzusatzwerkstoffe¦Hart- und Silberhartlote¦MA 20 | MA 20 / ø 1,60 mm | MA 20 | Blankes Messing-Hartlot für Kupfer und Kupferlegierungen |  | Besonders desoxidierende und entgasende Allzweck-Hartlote für die Herstellung von hochwertigen Lötungen im Automobilbau, Fahrrad- und Motorradindustrie, Armaturen- und Geräte, Installateurhandwerk, Reparaturwerkstätten usw. Geeignet für das Hartlöten von Stahl, Gusseisen, Temperguss, Rotguss, Zinnbronze und Kupfer, das Auftragen von Gleit- und Schleißflächen, die Verbindung von Messing, Bronze, Kupfer und Kupferlegierungen. Besonders zum Löten von verrosteten bzw. verunreinigten Werkstoffen geeignet. Flussmittelrückstände mechanisch entfernen. |  |  | Allzweck-Hartlot: Auto, Rad, Installation, Reparatur. Stahl, Gusseisen, Kupfer-Hartlöten. Bei Rost/Verunreinigung. Nach dem Löten Flussmittelreste entfernen.
4936859 | 31102208 | MSG Bronze 2, Drahtelektrode 0.8 mm 15-kg Spule/K-300 | 3858 | Produkte entdecken¦Schweißzusatzwerkstoffe¦Kupfer und Kupferlegierungen, MIG-Löten von verzinkten Stählen¦MSG Bronze 2 | MSG Bronze 2 / ø 0,80 mm / K-300 / 15 kg | MSG Bronze 2 | MSG Drahtelektrode |  | Drahtelektrode aus Kupfer-Zinn-Legierung zum MIG-Schweißen. Legierungen, z. B. Bronze mit 4 – 8 % Sn, Kupfer-Zink-Legierungen (Messing), Kupfer-Zinn-Zink-Blei-Gusslegierungen, Auftragsschweißungen auf Gusseisen. Bei Wanddicken über 6 mm ist Vorwärmen auf +250 °C erforderlich. Bei Auftragsschweißungen auf Eisenwerkstoffen wird das Impuls-Lichtbogenschweißen empfohlen. |  |  | Kupfer-Zinn MIG-Draht für Bronze, Messing, Gusslegierungen, Auftragsschweißungen. >6 mm: Vorwärmen auf +250 °C. Eisenwerkstoff-Auftrag: Impuls-Lichtbogen.
4936875 | 32062510 | MSG 25, 1,0mm, 15kg EN ISO 14343-A: G 25 20, Wst.Nr. 1.4842 | 3838 | Produkte entdecken¦Schweißzusatzwerkstoffe¦Hitzebeständige Stähle¦MSG 25 | MSG 25 / ø 1,00 mm / K-300 / 15 kg | MSG 25 | Hochlegierte, hitzebeständige Drahtelektrode |  | Drahtelektrode aus vollaustenitischem Chrom-Nickelstahl zum MIG/MAG-Schweißen hitzebeständiger Stähle. Gut geeignet zum Schweißen von Stählen mit hohem Kohlenstoffgehalt. Sehr gut geeignet zum Auftragsschweißen. Das Schweißgut ist zunderbeständig bis +1.200 °C. |  |  | Chrom-Nickel-Draht zum MIG/MAG-Schweißen hitzebeständiger Stähle. Gut für kohlenstoffreiche Stähle, Auftragsschweißen. Zunderbeständig bis +1.200 °C.
4936881 | 32063710 | MSG 37, 1,0mm, 15kg EN ISO 18274: S Ni 6082, Wst.Nr. 2.4806 | 3845 | Produkte entdecken¦Schweißzusatzwerkstoffe¦Nickel, Nickellegierung und Gusseisen¦MSG 37 | MSG 37 / ø 1,00 mm / K-300 / 15 kg | MSG 37 | MSG-Drahtelektrode |  | Drahtelektrode aus Nickel-Chrom-Eisen-Legierung zum MIG-Schweißen von Nickellegierungen, kaltzähen Nickelstählen und artverschiedener Verbindungen für Betriebstemperaturen bis +550 °C, kaltzäh bis -196 °C. Wichtigster Anwendungsbereich: Nickel-Chrom-Legierungen, Schwarz-Weiß-Verbindungen für Betriebstemperaturen über +300 °C, Verbindung artverschiedener Werkstoffe. |  |  | Nickellegierungen MIG-Schweißen bis +550 °C, kaltzähe Stähle bis -196 °C. Für Nickel-Chrom-Legierungen, artverschiedene Verbindungen über +300 °C.
4936883 | 32064408 | MSG 44, Drahtelektrode 0,8 mm 15-kg Spule/K-300 | 3841 | Produkte entdecken¦Schweißzusatzwerkstoffe¦Hitzebeständige Stähle¦MSG 44 | MSG 44 / ø 0,80 mm / K-300 / 15 kg | MSG 44 | Hochlegierte Drahtelektrode |  | Drahtelektrode aus Chrom-Nickelstahl mit besonders niedrigem Kohlenstoffgehalt zum MIG/MAG-Schweißen von nichtrostenden Plattierungen und artverschiedenen Stählen. Schweißgut für Betriebstemperaturen bis +350 °C, warmfest bis +1.200 °C, günstig hohe Cr- und Ni-Gehalte, niedriger C-Gehalt. Das Gefüge ist austenitisch mit erhöhtem Gehalt an Deltaferrit. Plattierungen und Pufferlagen sind bereits in der ersten Lage korrosionsbeständig. Auch bei höheren Aufschmelzgraden keine Gefahr der Martensitbildung (Wurzelschweißung). Betriebstemperaturen bei Schwarz-Weiß-Verbindungen max. +300 °C. Bei längerer Glühbehandlung über +300 °C sind Nickelbasis-Schweißzusätze zu verwenden.
4936885 | 32064410 | MSG 44, 1,0mm, 15kg EN ISO 14343-A: G 23 12 Lsi, Wst.Nr. 1.4 | 3841 | Produkte entdecken¦Schweißzusatzwerkstoffe¦Hitzebeständige Stähle¦MSG 44 | MSG 44 / ø 1,00 mm / K-300 / 15 kg | MSG 44 | Hochlegierte Drahtelektrode |  | Drahtelektrode aus Chrom-Nickelstahl mit besonders niedrigem Kohlenstoffgehalt zum MIG/MAG-Schweißen von nichtrostenden Plattierungen und artverschiedenen Stählen. Schweißgut für Betriebstemperaturen bis +350 °C, warmfest bis +1.200 °C, günstig hohe Cr- und Ni-Gehalte, niedriger C-Gehalt. Das Gefüge ist austenitisch mit erhöhtem Gehalt an Deltaferrit. Plattierungen und Pufferlagen sind bereits in der ersten Lage korrosionsbeständig. Auch bei höheren Aufschmelzgraden keine Gefahr der Martensitbildung (Wurzelschweißung). Betriebstemperaturen bei Schwarz-Weiß-Verbindungen max. +300 °C. Bei längerer Glühbehandlung über +300 °C sind Nickelbasis-Schweißzusätze zu verwenden.
4936887 | 330008 | MSG Alumax, 0,8mm, 7kg EN ISO 18273: S AI 5356 AIMg5CrA, Wst.Nr | 66 | Produkte entdecken¦Schweißzusatzwerkstoffe¦Aluminium/NE-Metalle¦MSG Alumax | MSG Alumax / ø 0,80 mm / K-300 / 7 kg | MSG Alumax | Drahtelektrode | • Universeller Einsatz an den meisten Aluminiumlegierungen durch optimale Zusammensetzung der Legierung • Weniger Festbrennen des Drahtes aufgrund der geschälten Qualität • Sehr hohe Riss- und Zugfestigkeit durch spezielle Legierungsbestandteile | Spezial-Schutzgas-Schweißdraht für einwandfreies Verschweißen der unterschiedlichsten Aluminiumlegierungen miteinander. Die Legierung wurde speziell für die Reparatur und die Instandhaltung entwickelt. Ausgezeichnete Verschweißbarkeit, unübertroffene Rissfestigkeit und sehr hohe Zugfestigkeit. Kein Aufwickeln an den Antriebsrollen. Wird vorwiegend für Alu-Reparaturen, an LKW-Anhängern, Auf- und Anbauten, Getrieben, Ladebordwänden, LKW-Hebebühnen, Aluminiumkonstruktionen eingesetzt und ist seewasserbeständig. Dickwandige Bauteile auf +150 °C bis +200 °C vorwärmen.
4936891 | 35004520 | WIG 45 2,00 x 1000 mm | 3863 | Produkte entdecken¦Schweißzusatzwerkstoffe¦Verschleißfeste Auftragsschweißungen¦WIG 45 | WIG 45 / ø 2,00 mm | WIG 45 | WIG-Stab |  | Schweißstab zum WIG-Auftragsschweißen hochbeanspruchter Warm-arbeitswerkzeuge. Schweißgut aus Chrom-Wolfram-Vanadium-Hart-legierung. Das Schweißgut lässt sich nach dem Weichglühen spanend bearbeiten; sonst nur durch Schleifen bearbeitbar. Werkzeuge je nach Grundwerkstoff, Form und Größe auf +400 °C bis +600 °C vorwärmen und während des Schweißens auf dieser Temperatur halten. Anschließend langsam abkühlen lassen und/oder weichglühen. Entsprechend dem vorgesehenen Verwendungszweck härten und/oder anlassen. |  |  | WIG-Schweißstab: Warmarbeitswerkzeuge, Chrom-Wolfram-Vanadium-Hartlegierung. Glühen bearbeitbar. Vorwärmen +400 bis +600 °C, Schweißen gleiche Temp, Härte/Anlassen nach Bedarf.
4936893 | 35004524 | WIG 45 2,40 x 1000 mm | 3863 | Produkte entdecken¦Schweißzusatzwerkstoffe¦Verschleißfeste Auftragsschweißungen¦WIG 45 | WIG 45 / ø 2,40 mm | WIG 45 | WIG-Stab |  | Schweißstab zum WIG-Auftragsschweißen hochbeanspruchter Warm-arbeitswerkzeuge. Schweißgut aus Chrom-Wolfram-Vanadium-Hart-legierung. Das Schweißgut lässt sich nach dem Weichglühen spanend bearbeiten; sonst nur durch Schleifen bearbeitbar. Werkzeuge je nach Grundwerkstoff, Form und Größe auf +400 °C bis +600 °C vorwärmen und während des Schweißens auf dieser Temperatur halten. Anschließend langsam abkühlen lassen und/oder weichglühen. Entsprechend dem vorgesehenen Verwendungszweck härten und/oder anlassen. |  |  | WIG-Schweißstab: Warmarbeitswerkzeuge, Chrom-Wolfram-Vanadium-Hartlegierung. Glühen bearbeitbar. Vorwärmen +400 bis +600 °C, Schweißen gleiche Temp, Härte/Anlassen nach Bedarf.
4936895 | 350124 | WIG 23 2,4 x 1000mm EN ISO 14343-A: W 18 8 Mn Wst.Nr. 1.4370 | 92 | Produkte entdecken¦Schweißzusatzwerkstoffe¦Hitzebeständige Stähle¦WIG 23 | WIG 23 / ø 2,40 mm | WIG 23 | Schweißstab aus austenitischem Chrom-Nickel-Manganstahl |  | Schweißstab aus austenitischem Chrom-Nickel-Manganstahl mit niedrigem Kohlenstoffgehalt zum WIG-Schweißen artverschiedener Stähle für Betriebstemperaturen bis +300 °C, kaltzäh bis -110 °C. In der Wurzellage einen möglichst großen Nahtquerschnitt anstreben. Überhitzung des Bades durch genügend Zusatz an Schweißstab verhindern. Höchste Betriebstemperatur bei Schwarz-Weiß-Verbindungen +300 °C. Bei längerer Glühbehandlung über +300 °C oder bei Betriebstemperaturen über +300 °C sind Nickelbasis-Schweißzusätze zu verwenden. Schweißgut verfestigt sich bei Kaltverformung.
4936899 | 35014416 | WIG 44 1,60 x 1000 mm | 3842 | Produkte entdecken¦Schweißzusatzwerkstoffe¦Hitzebeständige Stähle¦WIG 44 | WIG 44 / ø 1,60 mm | WIG 44 | Hochlegierter WIG Stab |  | Schweißstab aus austenitischem Chrom-Nickelstahl mit besonders niedrigem Kohlenstoffgehalt zum WIG-Schweißen nichtrostender Plattierungen und artverschiedener Stähle. Schweißgut für Betriebstemperaturen bis +300 °C, Plattierungen und Pufferlagen sind bereits in der ersten Lage korrosionsbeständig. Auch bei höheren Aufschmelzgraden keine Gefahr der Martensitbildung (Wurzelschweißungen). Bei längerer Glühbehandlung über +300 °C sind Nickelbasis-Schweißzusätze zu verwenden. |  |  | WIG-Schweißstab: Chrom-Nickelstahl, C niedrig. Betrieb bis +300 °C, korrosionsbeständige Plattierungen. Kein Martensit bei hohem Aufschmelzgrad. Ab +300 °C Nickelbasis-Zusätze.
4936901 | 35014420 | WIG 44 2,0 x 1000mm EN ISO 14343-A: W 23 12 L Si Wst.Nr. 1.4 | 3842 | Produkte entdecken¦Schweißzusatzwerkstoffe¦Hitzebeständige Stähle¦WIG 44 | WIG 44 / ø 2,00 mm | WIG 44 | Hochlegierter WIG Stab |  | Schweißstab aus austenitischem Chrom-Nickelstahl mit besonders niedrigem Kohlenstoffgehalt zum WIG-Schweißen nichtrostender Plattierungen und artverschiedener Stähle. Schweißgut für Betriebstemperaturen bis +300 °C, Plattierungen und Pufferlagen sind bereits in der ersten Lage korrosionsbeständig. Auch bei höheren Aufschmelzgraden keine Gefahr der Martensitbildung (Wurzelschweißungen). Bei längerer Glühbehandlung über +300 °C sind Nickelbasis-Schweißzusätze zu verwenden. |  |  | WIG-Schweißstab: Chrom-Nickelstahl, C niedrig. Betrieb bis +300 °C, korrosionsbeständige Plattierungen. Kein Martensit bei hohem Aufschmelzgrad. Ab +300 °C Nickelbasis-Zusätze.
4936905 | 350224 | WIG 19-9 2,40 x 1000mm EN ISO 14343-A: W 19 9 L Si Wst.Nr. 1.43 | 90 | Produkte entdecken¦Schweißzusatzwerkstoffe¦Nichtrostende und säurebeständige Stähle¦WIG 19-9 | WIG 19-9 / 2,40 mm | WIG 19-9 | Austenitischer Schweißstab aus Chrom-Nickelstahl |  | Austenitischer Schweißstab aus Chrom-Nickelstahl mit besonders niedrigem Kohlenstoffgehalt. Geeignet zum Schweißen von nichtrostenden und kaltzähen, austenitischen Stählen bei Betriebstemperaturen bis +350 °C, kaltzäh bis -196 °C.
4936907 | 350232 | WIG 19-9 3,20 x 1000mm EN ISO 14343-A: W 19 9 L Si Wst.Nr. 1.43 | 90 | Produkte entdecken¦Schweißzusatzwerkstoffe¦Nichtrostende und säurebeständige Stähle¦WIG 19-9 | WIG 19-9 / 3,20 mm | WIG 19-9 | Austenitischer Schweißstab aus Chrom-Nickelstahl |  | Austenitischer Schweißstab aus Chrom-Nickelstahl mit besonders niedrigem Kohlenstoffgehalt. Geeignet zum Schweißen von nichtrostenden und kaltzähen, austenitischen Stählen bei Betriebstemperaturen bis +350 °C, kaltzäh bis -196 °C.
4936911 | 350250 | WIG 19-9 5,00 x 1000mm EN ISO 14343 -A: W 19 9 L Si Wst.Nr. 1.4 | 90 | Produkte entdecken¦Schweißzusatzwerkstoffe¦Nichtrostende und säurebeständige Stähle¦WIG 19-9 | WIG 19-9 / 5,00 mm | WIG 19-9 | Austenitischer Schweißstab aus Chrom-Nickelstahl |  | Austenitischer Schweißstab aus Chrom-Nickelstahl mit besonders niedrigem Kohlenstoffgehalt. Geeignet zum Schweißen von nichtrostenden und kaltzähen, austenitischen Stählen bei Betriebstemperaturen bis +350 °C, kaltzäh bis -196 °C.
4936915 | 350450 | WIG 19-12-3 5,0 x 1000 mm | 91 | Produkte entdecken¦Schweißzusatzwerkstoffe¦Nichtrostende und säurebeständige Stähle¦WIG 19-12-3 | WIG 19-12-3 / 5,00 mm | WIG 19-12-3 | WIG Stab |  | Hochlegierter Schweißzusatzstab mit extra niedrigem Kohlenstoffgehalt für das Verbindungsschweißen an nichtrostenden und hitzebeständigen Stählen. Korrosionsbeständige Auftragsschweißungen. Schweißgut ist beständig für Betriebstemperaturen von -196 °C bis +400 °C.
4936921 | 360040 | WIG Alumax 4,0 x 1000mm EN ISO 18273: S AI 5356 AIMg5CrA, Wst.Nr | 94 | Produkte entdecken¦Schweißzusatzwerkstoffe¦Aluminium/NE-Metalle¦Alumax | Alumax / ø 4,00 mm | Alumax | WIG-Stab |  | Spezial-Schutzgas-Schweißstab für einwandfreies Verschweißen der unterschiedlichsten Aluminiumlegierungen mit- und untereinander. Die Legierung wurde speziell für Reparaturen und Instandhaltung entwickelt. Ausgezeichnete Verschweißbarkeit, unübertroffene Rissfestigkeit und sehr hohe Zugfestigkeit. Dickwandige Bauteile auf ca. +150 °C vorwärmen.
4936925 | 360051 | WIG Aloxal 2,4 x 1000mm EN ISO 18273: S AL 5754 ALMg 3, Wst.Nr. | 3852 | Produkte entdecken¦Schweißzusatzwerkstoffe¦Aluminium/NE-Metalle¦WIG Aloxal | WIG Aloxal / ø 2,40 mm | WIG Aloxal | WIG Stab |  | Schweißstab zum WIG-Schweißen von AlMg-Legierungen bis 3 % Mg. Das Schweißgut ist korrosions- und seewasserbeständig. Annähernd farbgleiche Schweißverbindungen an anodisch oxidierbaren Werkstoffen. Dicke Bauteile auf +150 °C vorwärmen. Das Schweißgut ist gut eloxierbar. |  |  | WIG-Schweißstab für AlMg-Legierungen bis 3% Mg. Korrosionsbeständig, farbgleiche Verbindungen. Vorwärmen auf +150 °C bei Dicken, Gut eloxierbar.
4936927 | 360140 | WIG Alu-Variomax 4,0 x 1000mm EN ISO 18273: S AL 5087 AlMg 4,5 MnZr, W | 95 | Produkte entdecken¦Schweißzusatzwerkstoffe¦Aluminium/NE-Metalle¦Alu-Variomax® | Alu-Variomax® / ø 4,00 mm | Alu-Variomax® | WIG-Stab |  | Schweißstab aus einer Aluminium-Magnesium-Legierung zum WIG-Schweißen von Aluminiumlegierungen. Anwendung: Schweißnahtbereich muss metallisch blank sein. Größere Werkstücke auf +150 °C vorwärmen. Beim Schweißen aushärtbarer Legierungen Schweißnaht nicht in die mechanisch hochbeanspruchte Zone legen.
4936929 | 360216 | WIG Alupur 1,6 x 1000mm EN ISO 18273: S AL 1450 AL 99,8 Ti Wst.N | 98 | Produkte entdecken¦Schweißzusatzwerkstoffe¦Aluminium/NE-Metalle¦Alupur | Alupur / ø 1,60 mm | Alupur | WIG-Stab |  | Schweißstab aus Aluminium zum WIG-Schweißen von Reinaluminium. Diese gut fließende Aluminiumlegierung ist in fast allen Positionen verschweißbar und hat ein sauberes, übersichtliches Schmelzbad. Der Ti-Gehalt bewirkt eine Kornverfeinerung im Schweißgut. Anwendung: Schweißnahtbereich muss metallisch blank sein. Bei größeren Werkstücken und Wanddicken über 15 mm sollte der Bereich der Schweißfuge auf +150 °C vorgewärmt werden.
4936931 | 360316 | WIG Alusil 1,6 x 1000mm EN ISO 18273 - S AL 4043 ALSi 5, Wst.Nr. | 96 | Produkte entdecken¦Schweißzusatzwerkstoffe¦Aluminium/NE-Metalle¦Alusil | Alusil / ø 1,60 mm | Alusil | WIG-Stab |  | Aluminium-Schweißzusatzwerkstoff für das WIG-Schweißen von Al-Si und Al-Si-Gusslegierungen sowie artverschiedene Aluminiumlegierungen untereinander. Nicht geeignet für Bauteile, die nachträglich eloxiert werden sollen, da Graufärbung im Schweißnahtbereich entstehen kann. Bei Materialstärke über 15 mm Bauteil auf ca. +150 °C bis +200 °C vorwärmen.
4936933 | 360424 | WIG Alusil-S 2,4 x 1000mm EN ISO 18273 - S AL 4043 ALSi 5, Wst.Nr. | 97 | Produkte entdecken¦Schweißzusatzwerkstoffe¦Aluminium/NE-Metalle¦Alusil-S | Alusil-S / ø 2,40 mm | Alusil-S | WIG-Stab |  | Schweißzusatzstab, der sich speziell zum Verbindungsschweißen von Aluminium-Silizium-Gusslegierungen und Aluminium-Silizium-Legierungen einsetzen lässt. Eine besondere Eigenschaft liegt in seiner mehrfach geschälten Qualität. Diese bewirkt, dass bei Schweißarbeiten keine in der Drahtoberfläche eingeschlossenen Oxide in das Schweißgut eingebracht werden. Die schädlichen Oxide sind bei diesem Stab auf ein Minimum reduziert. Alusil-S lässt sich auch zum Impulsschweißen einsetzen. Das dünnfließende Abschmelzverhalten erzeugt ein gutes Nahtaussehen. Bei dickwandigen Bauteilen muss je nach Materialstärke auf +150 °C vorgewärmt werden. Eignet sich nicht für Bauteile, die eloxiert werden sollen, da sich an der Schweißnaht eine Graufärbung zeigt. Der Schweißstab wird vorwiegend im Automobilbau, bei Reparaturschweißungen im Fahrzeugbau, an Klimaanlagen, im Behälterbau sowie bei Schweißarbeiten im Industrie- und Handwerksbereich eingesetzt.
4936935 | 364024 | Zinnbronze WIG-Stab 2,40 x 1000 mm | 88 | Produkte entdecken¦Schweißzusatzwerkstoffe¦Kupfer und Kupferlegierungen, MIG-Löten von verzinkten Stählen¦Zinnbronze | Zinnbronze / ø 2,40 mm | Zinnbronze | WIG-Stab | • Universelle Reparatur an vielen Materialien wie Stahl, Guss, Bronze etc. durch nicht eisenhaltige Kupfer-Zinn-Legierung • Sehr gute Eigenschaften beim Auftragsschweißen an Bauteilen mit Gleitverschleiß durch hohen Zinngehalt und geringen Reibungskoeffizienten • Sehr guter optischer Effekt beim Schweißen an Messing, da Schweißgut nahezu farbgleich ist | WIG-Stab mit hohem Zinngehalt für das Verbindungs- und Auftragsschweißen an Zinnbronze, Rotguss, Messing, Gusswerkstoffen und Stahl. Durch den erhöhten Zinngehalt wird eine hohe Härte bei Auftragsschweißungen und ein sehr kleiner Reibungskoeffizient erzielt. Daher ist dieser Schweißstab sehr gut für verschleißfeste Auftragungen und Verbindungen an Bronzen geeignet. Das Schweißgut besitzt gute Gleiteigenschaften, es weist glatte, porenfreie Nähte auf und ist korrosions- und seewasserbeständig. Beim Schweißen an Messing ist das Schweißgut nahezu farbgleich. Bei Wanddicken über 6 mm Materialstärke ist ein Vorwärmen auf +250 °C empfehlenswert.
4936937 | 364030 | Zinnbronze WIG-Stab 3,2 x 1000 mm | 88 | Produkte entdecken¦Schweißzusatzwerkstoffe¦Kupfer und Kupferlegierungen, MIG-Löten von verzinkten Stählen¦Zinnbronze | Zinnbronze / ø 3,00 mm | Zinnbronze | WIG-Stab | • Universelle Reparatur an vielen Materialien wie Stahl, Guss, Bronze etc. durch nicht eisenhaltige Kupfer-Zinn-Legierung • Sehr gute Eigenschaften beim Auftragsschweißen an Bauteilen mit Gleitverschleiß durch hohen Zinngehalt und geringen Reibungskoeffizienten • Sehr guter optischer Effekt beim Schweißen an Messing, da Schweißgut nahezu farbgleich ist | WIG-Stab mit hohem Zinngehalt für das Verbindungs- und Auftragsschweißen an Zinnbronze, Rotguss, Messing, Gusswerkstoffen und Stahl. Durch den erhöhten Zinngehalt wird eine hohe Härte bei Auftragsschweißungen und ein sehr kleiner Reibungskoeffizient erzielt. Daher ist dieser Schweißstab sehr gut für verschleißfeste Auftragungen und Verbindungen an Bronzen geeignet. Das Schweißgut besitzt gute Gleiteigenschaften, es weist glatte, porenfreie Nähte auf und ist korrosions- und seewasserbeständig. Beim Schweißen an Messing ist das Schweißgut nahezu farbgleich. Bei Wanddicken über 6 mm Materialstärke ist ein Vorwärmen auf +250 °C empfehlenswert.
4936939 | 37092116 | WIG Albronze 1,60 x 1000 mm | 3862 | Produkte entdecken¦Schweißzusatzwerkstoffe¦Kupfer und Kupferlegierungen, MIG-Löten von verzinkten Stählen¦WIG Albronze | WIG Albronze / ø 1,60 mm | WIG Albronze | WIG-Stab |  | WIG-Stab aus Kupfer-Aluminium-Legierungen zum WIG-Löten. Für Auftragungen an Kupfer-Aluminium-Legierungen, z. B. Al-Bronze mit 7 – 9 % Al, Kupfer mit Kupfer-Legierungen sowie Auftragsschweißungen an unlegierten und niedriglegierten Stählen und auf Gusseisen. Korrosions- und seewasserbeständige Legierung mit sehr guten Gleiteigenschaften (Metall-Metall). Verbindungs- und Auftragsschweißung an Aluminiumbronze, Sondermessing, Stahl, Grauguss; in der Maschinenindustrie und chemischen Industrie, sowie im Schiffsbau. Verbindungen korrosionsbeständiger Rohrleitungen aus Al-Bronze oder Sondermessing. Verbinden von Kupferleitungen mit Stahl. Große Werkstücke vorwärmen auf +200 °C. Auftragungen an Schiffsschrauben, Gleitschienen, Laufflächen, Lagern, Ventilen, Schiebern, Armaturen. |  |  | Kupfer-Aluminium WIG-Stab: Löten, Al-Bronze, Kupferlegierungen, Stahl. Korrosionsbeständig, gleitfreudig. Maschinenbau, Schiffbau. Große Teile: Vorwärmen auf +200 °C.
4936941 | 37092124 | WIG Albronze 2,40 x 1000 mm | 3862 | Produkte entdecken¦Schweißzusatzwerkstoffe¦Kupfer und Kupferlegierungen, MIG-Löten von verzinkten Stählen¦WIG Albronze | WIG Albronze / ø 2,40 mm | WIG Albronze | WIG-Stab |  | WIG-Stab aus Kupfer-Aluminium-Legierungen zum WIG-Löten. Für Auftragungen an Kupfer-Aluminium-Legierungen, z. B. Al-Bronze mit 7 – 9 % Al, Kupfer mit Kupfer-Legierungen sowie Auftragsschweißungen an unlegierten und niedriglegierten Stählen und auf Gusseisen. Korrosions- und seewasserbeständige Legierung mit sehr guten Gleiteigenschaften (Metall-Metall). Verbindungs- und Auftragsschweißung an Aluminiumbronze, Sondermessing, Stahl, Grauguss; in der Maschinenindustrie und chemischen Industrie, sowie im Schiffsbau. Verbindungen korrosionsbeständiger Rohrleitungen aus Al-Bronze oder Sondermessing. Verbinden von Kupferleitungen mit Stahl. Große Werkstücke vorwärmen auf +200 °C. Auftragungen an Schiffsschrauben, Gleitschienen, Laufflächen, Lagern, Ventilen, Schiebern, Armaturen. |  |  | Kupfer-Aluminium WIG-Stab: Löten, Al-Bronze, Kupferlegierungen, Stahl. Korrosionsbeständig, gleitfreudig. Maschinenbau, Schiffbau. Große Teile: Vorwärmen auf +200 °C.
4936945 | 31016410 | MSG Mo, Drahtelektrode 1.0 mm 15-kg Spule/K-300 | 3906 | Produkte entdecken¦Schweißzusatzwerkstoffe¦Niedrig- und mittellegierte Stähle¦MSG Mo | MSG Mo / ø 1,00 mm / K-300 / 15 kg | MSG Mo | Warmfeste Drahtelektrode |  | Verkupferte Massivdrahtelektrode für Schweißungen im Kessel-, Druckbehälter- und Rohrleitungsbau. Schweißgut ist sehr zäh und risssicher. Geeignet für Betriebstemperaturen bis +500 °C.
4936947 | 31016412 | MSG Mo, Drahtelektrode 1.2 mm 15-kg Spule/K-300 | 3906 | Produkte entdecken¦Schweißzusatzwerkstoffe¦Niedrig- und mittellegierte Stähle¦MSG Mo | MSG Mo / ø 1,20 mm / K-300 / 15 kg | MSG Mo | Warmfeste Drahtelektrode |  | Verkupferte Massivdrahtelektrode für Schweißungen im Kessel-, Druckbehälter- und Rohrleitungsbau. Schweißgut ist sehr zäh und risssicher. Geeignet für Betriebstemperaturen bis +500 °C.
4936949 | 35010316 | WIG Mo 1,60 x 1000mm EN ISO 21952-A: W Mo Si Wst.Nr. 1.5424 | 3907 | Produkte entdecken¦Schweißzusatzwerkstoffe¦Niedrig- und mittellegierte Stähle¦WIG Mo | WIG Mo / ø 1,60 mm | WIG Mo | WIG-Stab |  | WIG-Stab zum Schweißen warmfester Stähle für Betriebstemperaturen von -20 °C bis +530 °C. Das zähe und rissfeste Schweißgut ist geeignet für Schweißungen im Kessel-, Druckbehälter- und Rohrleitungsbau. |  |  | WIG-Stab: Warmfeste Stähle, -20 °C bis +530 °C. Zähes, rissfestes Schweißgut. Kessel, Druckbehälter, Rohrleitungsbau.
4936951 | 35010320 | WIG Mo 2,00 x 1000mm EN ISO 21952-A: W Mo Si Wst.Nr. 1.5424 | 3907 | Produkte entdecken¦Schweißzusatzwerkstoffe¦Niedrig- und mittellegierte Stähle¦WIG Mo | WIG Mo / ø 2,00 mm | WIG Mo | WIG-Stab |  | WIG-Stab zum Schweißen warmfester Stähle für Betriebstemperaturen von -20 °C bis +530 °C. Das zähe und rissfeste Schweißgut ist geeignet für Schweißungen im Kessel-, Druckbehälter- und Rohrleitungsbau. |  |  | WIG-Stab: Warmfeste Stähle, -20 °C bis +530 °C. Zähes, rissfestes Schweißgut. Kessel, Druckbehälter, Rohrleitungsbau.
4936953 | 35010324 | WIG Mo 2,40 x 1000mm EN ISO 21952-A: W Mo Si Wst.Nr. 1.5424 | 3907 | Produkte entdecken¦Schweißzusatzwerkstoffe¦Niedrig- und mittellegierte Stähle¦WIG Mo | WIG Mo / ø 2,40 mm | WIG Mo | WIG-Stab |  | WIG-Stab zum Schweißen warmfester Stähle für Betriebstemperaturen von -20 °C bis +530 °C. Das zähe und rissfeste Schweißgut ist geeignet für Schweißungen im Kessel-, Druckbehälter- und Rohrleitungsbau. |  |  | WIG-Stab: Warmfeste Stähle, -20 °C bis +530 °C. Zähes, rissfestes Schweißgut. Kessel, Druckbehälter, Rohrleitungsbau.
4936969 | 12703525 | TS 3500 2,50 x 300 mm EN ISO 3581-A: E 20 25 5 Cu N L R 53 Wst | 3827 | Produkte entdecken¦Schweißzusatzwerkstoffe¦Nichtrostende und säurebeständige Stähle¦TS 3500 | TS 3500 / ø 2,50 mm | TS 3500 | Inox-Korrosions-Elektrode |  | Rutilumhüllte Stabelektrode zum Schweißen hochlegierter Stähle mit erhöhter Korrosionsbeständigkeit gegen reduzierende Medien, IK-beständig. Schweißgut aus kupferhaltigem, vollaustenitischem Chrom-Nickel-Molybdänstahl mit hohem Molybdän- und besonders niedrigem Kohlenstoffgehalt. Betriebstemperaturen von -60 °C bis +400 °C, Mischverbindungen bis +350 °C. Das Gefüge ist vollaustenitisch. Vollaustenitisches, heißrisssicheres Schweißgut mit hoher chemischer Beständigkeit gegen Spannungsrisskorrosion und Lochfraß auch bei chlorhaltigen und nichtoxidierenden Medien. Bewährt für den Einsatz an Meerwasserentsalzungsanlagen. Im Allgemeinen ist eine Rücktrocknung nicht erforderlich, die Hülle verträgt jedoch eine Rücktrocknung bis +350 °C. |  |  | Rutilumhüllte Elektrode: hochlegierte Stähle, -60 °C bis +400 °C. Vollaustenitisches, heißrisssicheres Schweißgut, chemisch beständig. Für Meerwasserentsalzung.
4936971 | 12703532 | TS 3500 3,25 x 350 mm EN ISO 3581-A: E 20 25 5 Cu N L R 53 Wst | 3827 | Produkte entdecken¦Schweißzusatzwerkstoffe¦Nichtrostende und säurebeständige Stähle¦TS 3500 | TS 3500 / ø 3,25 mm | TS 3500 | Inox-Korrosions-Elektrode |  | Rutilumhüllte Stabelektrode zum Schweißen hochlegierter Stähle mit erhöhter Korrosionsbeständigkeit gegen reduzierende Medien, IK-beständig. Schweißgut aus kupferhaltigem, vollaustenitischem Chrom-Nickel-Molybdänstahl mit hohem Molybdän- und besonders niedrigem Kohlenstoffgehalt. Betriebstemperaturen von -60 °C bis +400 °C, Mischverbindungen bis +350 °C. Das Gefüge ist vollaustenitisch. Vollaustenitisches, heißrisssicheres Schweißgut mit hoher chemischer Beständigkeit gegen Spannungsrisskorrosion und Lochfraß auch bei chlorhaltigen und nichtoxidierenden Medien. Bewährt für den Einsatz an Meerwasserentsalzungsanlagen. Im Allgemeinen ist eine Rücktrocknung nicht erforderlich, die Hülle verträgt jedoch eine Rücktrocknung bis +350 °C. |  |  | Rutilumhüllte Elektrode: hochlegierte Stähle, -60 °C bis +400 °C. Vollaustenitisches, heißrisssicheres Schweißgut, chemisch beständig. Für Meerwasserentsalzung.
4936979 | 21565715 | AG 57 U 1,5 x 500mm EN ISO 3677: B-Ag 40 Cu Zn Sn-650/710 Ws | 3874 | Produkte entdecken¦Schweißzusatzwerkstoffe¦Hart- und Silberhartlote¦AG 57 U | AG 57 U / ø 1,50 mm | AG 57 U | Universal-Silberhartlot |  | Flussmittelumhüllte, silberhaltige, überhitzungsunempfindliche Silberlotlegierung ohne Cadmium. Zum Spaltlöten von Stählen, Kupfer und Kupferlegierungen, Nickel und Nickellegierungen. Verbindungslötungen verschiedener Metalle untereinander. Geeignet für Lötstellen mit Betriebstemperaturen bis +200 °C . Das Lot ist für den Einsatz im Meerwasser nach Marinenorm VG 81 245, Teil 3 zugelassen. Das Silizium im Lot kann beim Löten von Kohlenstoff-Stählen die mechanischen Gütewerte senken. |  |  | Alussmittelumhülltes, überhitzungsunempfindliches Silberlot ohne Cadmium. Spaltlöten: Stahl, Kupfer, Nickel. Betrieb bis +200 °C. VG 81 245, Teil 3 für Meerwasser.
4936981 | 21630015 | AG 63 U 1,5 x 500mm EN ISO 3677: B-Cu 44 Zn Ag Si-690/810 Ws | 3871 | Produkte entdecken¦Schweißzusatzwerkstoffe¦Hart- und Silberhartlote¦AG 63 U | AG 63 U / ø 1,50 mm | AG 63 U | Silberhartlot |  | Silberhaltige, überhitzungsunempfindliche Legierung ohne Cadmium.
4936983 | 21340015 | AG 34 U 1,5 x 500mm EN ISO 3677: B-Cu 36 Ag Zn Sn-630/730 Ws | 3872 | Produkte entdecken¦Schweißzusatzwerkstoffe¦Hart- und Silberhartlote¦AG 34 U | AG 34 U / ø 1,50 mm | AG 34 U | Kälte- und Klimatechnik-Silberhartlot |  | Zum Spaltlöten von legiertem und unlegiertem Stahl, Kupfer und Kupferlegierungen, Nickel, Nickellegierungen. Für Lötstellen mit Betriebstemperaturen bis +200 °C. Cadmiumfreies, flussmittelumhülltes Silberhartlot. Das Silizium kann beim Löten von Kohlenstoffstählen die mechanischen Gütewerte senken. Zugelassen für die Kupferrohrinstallation nach DVGW: Arbeitsblatt GW 2, besonderer Einsatzbereich in der Kälte und Klimatechnik. |  |  | Spaltlöten: Stahl, Kupfer, Nickellegierungen. Bis +200 °C. Cadmiumfreies Silberhartlot mit Flussmittel. DVGW-zugelassen für Kupferrohrinstallation.
4936987 | 30292012 | MSG F-920 OA 1,2mm, 15kg EN ISO 17632-A: T 42 Z W N 1 H 5 | 3867 | Produkte entdecken¦Schweißzusatzwerkstoffe¦Fülldrahtelektroden zum Verbindungsschweißen¦MSG F-920 OA | MSG F-920 OA / ø 1,20 mm / K-300 / 15 kg | MSG F-920 OA | Open-Arc Fülldraht |  | Selbstschützende, basische Fülldrahtelektrode für Verbindungs- und Reparaturschweißungen an niedriglegierten Stählen.
4936989 | 30294012 | MSG F-940 1,2mm, 16kg EN ISO 17632-A: T 46 6 M M 1 H5 | 3869 | Produkte entdecken¦Schweißzusatzwerkstoffe¦Fülldrahtelektroden zum Verbindungsschweißen¦MSG F-940 | MSG F-940 / ø 1,20 mm / K-300 / 15 kg | MSG F-940 | Fülldrahtelektrode |  | Rutile Fülldrahtelektrode, sehr gute Schweißeigenschaften im Kurz- und Sprühlichtbogen. Beim Schweißen im Sprühlichtbogenbereich nahezu spritzerfrei. Gute Flankenbenetzung, feingezeichnete Schweißnähte und kerbfreie Nahtübergänge. Im Kurz- und Sprühlichtbogenbereich universell einsetzbar. Gute Spaltüberbrückung beim Wurzelschweißen. Hochleistungsdraht für wirtschaftliche Fertigung.
4936999 | 35012916 | WIG 22 1,6 x 1000mm EN ISO 14343-A: W 29 9 Wst.Nr. 1.4337 | 3836 | Produkte entdecken¦Schweißzusatzwerkstoffe¦Hitzebeständige Stähle¦WIG 22 | WIG 22 / ø 1,60 mm | WIG 22 | WIG Stab |  | Hochlegierter Schweißzusatzwerkstoff zum Schweißen von schwer schweißbaren Stählen, z. B. Werkzeugstählen, Manganhartstählen und CrNiMn-Stählen. Das Schweißgut ist korrosionsbeständig, rissfest, zäh und zunderbeständig bis +1.000 °C. Durch hohe mechanische Festigkeit auch geeignet für verschleißbeständige Auftragungen an Zahnrädern, Wellen und Formen. |  |  | Hochlegierter Zusatz für schwer schweißbare Stähle (Werkzeug, Manganhart, CrNiMn). Schweißgut: korrosionsbeständig, rissfest, zäh, zunderbeständig (+1.000 °C).
4937001 | 35012920 | WIG 22 2,0 x 1000mm EN ISO 14343-A: W 29 9 Wst.Nr. 1.4337 | 3836 | Produkte entdecken¦Schweißzusatzwerkstoffe¦Hitzebeständige Stähle¦WIG 22 | WIG 22 / ø 2,00 mm | WIG 22 | WIG Stab |  | Hochlegierter Schweißzusatzwerkstoff zum Schweißen von schwer schweißbaren Stählen, z. B. Werkzeugstählen, Manganhartstählen und CrNiMn-Stählen. Das Schweißgut ist korrosionsbeständig, rissfest, zäh und zunderbeständig bis +1.000 °C. Durch hohe mechanische Festigkeit auch geeignet für verschleißbeständige Auftragungen an Zahnrädern, Wellen und Formen. |  |  | Hochlegierter Zusatz für schwer schweißbare Stähle (Werkzeug, Manganhart, CrNiMn). Schweißgut: korrosionsbeständig, rissfest, zäh, zunderbeständig (+1.000 °C).
4937005 | 35013716 | WIG 37 1,6 x 1000mm EN ISO 18274: S Ni 6082 Wst.Nr. 2.4806 | 3847 | Produkte entdecken¦Schweißzusatzwerkstoffe¦Nickel, Nickellegierung und Gusseisen¦WIG 37 | WIG 37 / ø 1,60 mm | WIG 37 | WIG-Stab |  | Schweißstab aus Nickel-Chrom-Eisen-Legierungen zum WIG-Schweißen von Nickellegierungen, kaltzähen Nickelstählen und artverschiedenen Verbindungen. Betriebstemperaturen bis +1.000 °C, kaltzäh bis -296 °C. Temperaturabgrenzung: +500 °C in schwefelhaltiger Atmosphäre; max. +800 °C für vollbelastete Nähte. Nichtrostend, hitzebeständig, hochwarmfest. Sauberkeit des Werkstückes im Schweißnahtbereich ist Voraussetzung für eine rissfreie Verbindung. Einsatzgebiete sind z. B. Druckbehälter-, Kessel-, Armaturen-, Maschinen- und Apparatebau. Für dünne Bleche und Wurzelschweißungen. Unternahtschutz; bei V- und X-Nähten Öffnungswinkel mind. 70°. Die Drahtelektrode wird bevorzugt beim Impulslichtbogenschweißen verwendet. |  |  | WIG-Schweißstab: Nickel-Chrom-Eisen-Legierung für Nickellegierungen, kaltzähe Stähle. Bis +1.000 °C. Sauberkeit wichtig. Anw.: Druckbehälter, Kessel, Maschinenbau.
4937007 | 35013720 | WIG 37 2,0 x 1000mm EN ISO 18274: S Ni 6082 Wst.Nr. 2.4806 | 3847 | Produkte entdecken¦Schweißzusatzwerkstoffe¦Nickel, Nickellegierung und Gusseisen¦WIG 37 | WIG 37 / ø 2,00 mm | WIG 37 | WIG-Stab |  | Schweißstab aus Nickel-Chrom-Eisen-Legierungen zum WIG-Schweißen von Nickellegierungen, kaltzähen Nickelstählen und artverschiedenen Verbindungen. Betriebstemperaturen bis +1.000 °C, kaltzäh bis -296 °C. Temperaturabgrenzung: +500 °C in schwefelhaltiger Atmosphäre; max. +800 °C für vollbelastete Nähte. Nichtrostend, hitzebeständig, hochwarmfest. Sauberkeit des Werkstückes im Schweißnahtbereich ist Voraussetzung für eine rissfreie Verbindung. Einsatzgebiete sind z. B. Druckbehälter-, Kessel-, Armaturen-, Maschinen- und Apparatebau. Für dünne Bleche und Wurzelschweißungen. Unternahtschutz; bei V- und X-Nähten Öffnungswinkel mind. 70°. Die Drahtelektrode wird bevorzugt beim Impulslichtbogenschweißen verwendet. |  |  | WIG-Schweißstab: Nickel-Chrom-Eisen-Legierung für Nickellegierungen, kaltzähe Stähle. Bis +1.000 °C. Sauberkeit wichtig. Anw.: Druckbehälter, Kessel, Maschinenbau.
4937009 | 35013724 | WIG 37 2,40 x 1000 mm | 3847 | Produkte entdecken¦Schweißzusatzwerkstoffe¦Nickel, Nickellegierung und Gusseisen¦WIG 37 | WIG 37 / ø 2,40 mm | WIG 37 | WIG-Stab |  | Schweißstab aus Nickel-Chrom-Eisen-Legierungen zum WIG-Schweißen von Nickellegierungen, kaltzähen Nickelstählen und artverschiedenen Verbindungen. Betriebstemperaturen bis +1.000 °C, kaltzäh bis -296 °C. Temperaturabgrenzung: +500 °C in schwefelhaltiger Atmosphäre; max. +800 °C für vollbelastete Nähte. Nichtrostend, hitzebeständig, hochwarmfest. Sauberkeit des Werkstückes im Schweißnahtbereich ist Voraussetzung für eine rissfreie Verbindung. Einsatzgebiete sind z. B. Druckbehälter-, Kessel-, Armaturen-, Maschinen- und Apparatebau. Für dünne Bleche und Wurzelschweißungen. Unternahtschutz; bei V- und X-Nähten Öffnungswinkel mind. 70°. Die Drahtelektrode wird bevorzugt beim Impulslichtbogenschweißen verwendet. |  |  | WIG-Schweißstab: Nickel-Chrom-Eisen-Legierung für Nickellegierungen, kaltzähe Stähle. Bis +1.000 °C. Sauberkeit wichtig. Anw.: Druckbehälter, Kessel, Maschinenbau.
4937017 | 35063524 | WIG 35, 2.4 x 1000 mm | 3828 | Produkte entdecken¦Schweißzusatzwerkstoffe¦Nichtrostende und säurebeständige Stähle¦WIG 35 | WIG 35 / ø 2,40 mm | WIG 35 | Hoch korrosionsbeständiger WIG Stab |  | Schweißstab aus kupferhaltigem, vollaustenitischem Chrom-Nickel-Molybdänstahl mit hohem Molybdän- und besonders niedrigem Kohlenstoffgehalt zum WIG-Schweißen hochlegierter Stähle mit erhöhter Korrosionsbeständigkeit gegen reduzierende Medien. Schweißgut für eine Betriebstemperatur bis +350 °C. Das Gefüge ist vollaustenitisch. Zwischenlagentemperatur max. +150 °C. Das Schweißgut ist nichtrostend, IK-beständig, mit guter Korrosionsbeständigkeit. Das Schweißgut ist resistent gegen Schwefel- und Phosphorsäure, sowie gegen Meerwasser. Kornzerfallbeständigkeit für Nasskorrosion bis +450 °C. Kaltzäh bis -196 °C. |  |  | Kupferhaltiger WIG-Schweißstab: vollaustenitischer Chrom-Nickel-Molybdänstahl. Betrieb bis +350 °C. Kornzerfallbeständig bis +450 °C, kaltzäh bis -196 °C.
4937023 | 36400016 | WIG Bronze 1 1,60 x 1000 mm | 3857 | Produkte entdecken¦Schweißzusatzwerkstoffe¦Kupfer und Kupferlegierungen, MIG-Löten von verzinkten Stählen¦WIG Bronze 1 | WIG Bronze 1 / ø 1,60 mm | WIG Bronze 1 | WIG-Stab |  | Verbindungs- und Auftragsschweißungen an Kupfer und Kupferlegierungen. Für Wanddicke über 3 mm ist Vorwärmen erforderlich (je mm Blechdicke ca. +100 °C, jedoch nicht mehr als +600 °C. Bei Vorwärmtemperaturen ab +300 °C ist Flussmittel Messing zu verwenden. |  |  | Diffusionsbindung, rissfrei, farbgleich zu Mg-Legierungen, korrosionsbeständig. Anw: Auftrag bei Mg-Legierungen, MG-Blechen/Profilen, Gussstücken/Motoren/Getriebegehäusen.
4937027 | 36400020 | WIG Bronze 1 2,00 x 1000 mm | 3857 | Produkte entdecken¦Schweißzusatzwerkstoffe¦Kupfer und Kupferlegierungen, MIG-Löten von verzinkten Stählen¦WIG Bronze 1 | WIG Bronze 1 / ø 2,00 mm | WIG Bronze 1 | WIG-Stab |  | Verbindungs- und Auftragsschweißungen an Kupfer und Kupferlegierungen. Für Wanddicke über 3 mm ist Vorwärmen erforderlich (je mm Blechdicke ca. +100 °C, jedoch nicht mehr als +600 °C. Bei Vorwärmtemperaturen ab +300 °C ist Flussmittel Messing zu verwenden. |  |  | Diffusionsbindung, rissfrei, farbgleich zu Mg-Legierungen, korrosionsbeständig. Anw: Auftrag bei Mg-Legierungen, MG-Blechen/Profilen, Gussstücken/Motoren/Getriebegehäusen.
4937029 | 36400024 | WIG Bronze 1 2,40 x 1000 mm | 3857 | Produkte entdecken¦Schweißzusatzwerkstoffe¦Kupfer und Kupferlegierungen, MIG-Löten von verzinkten Stählen¦WIG Bronze 1 | WIG Bronze 1 / ø 2,40 mm | WIG Bronze 1 | WIG-Stab |  | Verbindungs- und Auftragsschweißungen an Kupfer und Kupferlegierungen. Für Wanddicke über 3 mm ist Vorwärmen erforderlich (je mm Blechdicke ca. +100 °C, jedoch nicht mehr als +600 °C. Bei Vorwärmtemperaturen ab +300 °C ist Flussmittel Messing zu verwenden. |  |  | Diffusionsbindung, rissfrei, farbgleich zu Mg-Legierungen, korrosionsbeständig. Anw: Auftrag bei Mg-Legierungen, MG-Blechen/Profilen, Gussstücken/Motoren/Getriebegehäusen.
4937031 | 36401016 | WIG Bronze 2 1,60 x 1000 mm | 3859 | Produkte entdecken¦Schweißzusatzwerkstoffe¦Kupfer und Kupferlegierungen, MIG-Löten von verzinkten Stählen¦WIG Bronze 2 | WIG Bronze 2 / ø 1,60 mm | WIG Bronze 2 | WIG-Stab |  | WIG-Stab aus Kupfer-Zinn-Legierung zum WIG-Schweißen. Bei Wanddicken über 6 mm ist Vorwärmen auf +250 °C erforderlich. Bei Auftragsschweißungen auf Eisenwerkstoffen möglichst viel Zusatzwerkstoff in den Lichtbogen einführen. Wichtige Anwendungsbereiche sind: Kupfer-Zinn-Legierungen, z. B. mit 4 – 8 % Sn, Kupfer-Zink-Legierungen (Messing), Kupfer-Zinn-Zink-Blei-Gusslegierungen, Auftragsschweißungen auf Gusseisen. Dieser WIG-Stab lässt sich sehr gut verarbeiten und ergibt ein klares, übersichtliches Bad. Das Schweißgut ist zäh und porenfrei. |  |  | WIG-Stab: Kupfer-Zinn-Legierung. Wanddicke >6 mm: Vorwärmen auf +250 °C, Anwendungen: K-Z, Messing, Gusslegierungen, Gusseisen. Verarbeitung: leicht, klares Bad, zähes Schweißgut.
4937033 | 36401020 | WIG Bronze 2 2,00 x 1000 mm | 3859 | Produkte entdecken¦Schweißzusatzwerkstoffe¦Kupfer und Kupferlegierungen, MIG-Löten von verzinkten Stählen¦WIG Bronze 2 | WIG Bronze 2 / ø 2,00 mm | WIG Bronze 2 | WIG-Stab |  | WIG-Stab aus Kupfer-Zinn-Legierung zum WIG-Schweißen. Bei Wanddicken über 6 mm ist Vorwärmen auf +250 °C erforderlich. Bei Auftragsschweißungen auf Eisenwerkstoffen möglichst viel Zusatzwerkstoff in den Lichtbogen einführen. Wichtige Anwendungsbereiche sind: Kupfer-Zinn-Legierungen, z. B. mit 4 – 8 % Sn, Kupfer-Zink-Legierungen (Messing), Kupfer-Zinn-Zink-Blei-Gusslegierungen, Auftragsschweißungen auf Gusseisen. Dieser WIG-Stab lässt sich sehr gut verarbeiten und ergibt ein klares, übersichtliches Bad. Das Schweißgut ist zäh und porenfrei. |  |  | WIG-Stab: Kupfer-Zinn-Legierung. Wanddicke >6 mm: Vorwärmen auf +250 °C, Anwendungen: K-Z, Messing, Gusslegierungen, Gusseisen. Verarbeitung: leicht, klares Bad, zähes Schweißgut.
4937035 | 36401024 | WIG Bronze 2 2,40 x 1000 mm | 3859 | Produkte entdecken¦Schweißzusatzwerkstoffe¦Kupfer und Kupferlegierungen, MIG-Löten von verzinkten Stählen¦WIG Bronze 2 | WIG Bronze 2 / ø 2,40 mm | WIG Bronze 2 | WIG-Stab |  | WIG-Stab aus Kupfer-Zinn-Legierung zum WIG-Schweißen. Bei Wanddicken über 6 mm ist Vorwärmen auf +250 °C erforderlich. Bei Auftragsschweißungen auf Eisenwerkstoffen möglichst viel Zusatzwerkstoff in den Lichtbogen einführen. Wichtige Anwendungsbereiche sind: Kupfer-Zinn-Legierungen, z. B. mit 4 – 8 % Sn, Kupfer-Zink-Legierungen (Messing), Kupfer-Zinn-Zink-Blei-Gusslegierungen, Auftragsschweißungen auf Gusseisen. Dieser WIG-Stab lässt sich sehr gut verarbeiten und ergibt ein klares, übersichtliches Bad. Das Schweißgut ist zäh und porenfrei. |  |  | WIG-Stab: Kupfer-Zinn-Legierung. Wanddicke >6 mm: Vorwärmen auf +250 °C, Anwendungen: K-Z, Messing, Gusslegierungen, Gusseisen. Verarbeitung: leicht, klares Bad, zähes Schweißgut.
4937047 | 22000024 | MA 20 2,4 x 1000mm EN ISO 3677: B Cu60ZnSi - 890/900 Wst. 2 | 3870 | Produkte entdecken¦Schweißzusatzwerkstoffe¦Hart- und Silberhartlote¦MA 20 | MA 20 / ø 2,40 mm | MA 20 | Blankes Messing-Hartlot für Kupfer und Kupferlegierungen |  | Besonders desoxidierende und entgasende Allzweck-Hartlote für die Herstellung von hochwertigen Lötungen im Automobilbau, Fahrrad- und Motorradindustrie, Armaturen- und Geräte, Installateurhandwerk, Reparaturwerkstätten usw. Geeignet für das Hartlöten von Stahl, Gusseisen, Temperguss, Rotguss, Zinnbronze und Kupfer, das Auftragen von Gleit- und Schleißflächen, die Verbindung von Messing, Bronze, Kupfer und Kupferlegierungen. Besonders zum Löten von verrosteten bzw. verunreinigten Werkstoffen geeignet. Flussmittelrückstände mechanisch entfernen. |  |  | Allzweck-Hartlot: Auto, Rad, Installation, Reparatur. Stahl, Gusseisen, Kupfer-Hartlöten. Bei Rost/Verunreinigung. Nach dem Löten Flussmittelreste entfernen.
4937057 | 32062910 | MSG 22, 1,0mm, 15kg EN ISO 14343-A: G 29 9, Wst.Nr. 1.4337 | 3835 | Produkte entdecken¦Schweißzusatzwerkstoffe¦Hitzebeständige Stähle¦MSG 22 | MSG 22 / ø 1,00 mm / K-300 / 15 kg | MSG 22 | Hochlegierte Reparatur- und Instandsetzungs-Drahtelektrode |  | Drahtelektrode aus ferritisch-austenitischem Chrom-Nickel-Stahl zum MIG/MAG-Schweißen artverschiedener Stähle und zum Auftragsschweißen. Zunderbeständig bis +1.000 °C. Wichtigste Anwendungsbereiche sind korrosionsbeständiger artgleicher Stahl und Stahlguss, schwer verschweißbarer Stahl z. B. Baustahl höherer Festigkeit, Manganhartstahl und Verbindungen mit hochlegiertem Stahl; Reparaturen und verschleißfeste Auftragungen. Gefüge ist ferritisch-austenitisch. Die Besonderheit bei diesem Draht ist der erhöhte Gehalt an Deltaferrit im Schweißgut; die damit verbundene günstige Wärmedehnzahl reduziert die Eigenspannung bei Schwarz-Weiß-Verbindungen und erhöht die Sicherheit gegen Heißrisse.
4937083 | 330022-1 | MSG Aloxal Schweißdraht 1,2 mm 2-kg Spule/D-200 | 71 | Produkte entdecken¦Schweißzusatzwerkstoffe¦Aluminium/NE-Metalle¦MSG Aloxal | MSG Aloxal / ø 1,20 mm / D-200 / 2 kg | MSG Aloxal | Schutzgas-Schweißdraht |  | Drahtelektrode aus einer Aluminium-Magnesium-Legierung zum MIG-Schweißen von Al-Mg-Legierungen bis 3 % Mg-Anteil. Das Schweißgut ist korrosions- und seewasserbeständig. Einsetzbar beim Schweißen im Behälter-, Fahrzeug- und Schiffbau. Ebenso geeignet im Fenster- und Türenbau sowie bei Schweißaufgaben an Aluminium-Konstruktionen. Anwendung: Der Schweißbereich muss metallisch blank sein. Bei Wanddicken über 15 mm ist es vorteilhaft, auf etwa +150 °C vorzuwärmen. Das Schweißgut ist eloxierbar.
4937366 | 706136-1 | Adapter Kupplung mit 1/2 Schlauchanschluss Messing vernickelt | 3782 | Produkte entdecken¦Kfz-Werkzeuge / Kfz-Zubehör¦Waschbürsten und Zubehör¦Schlauchkupplung | Schlauchkupplung / 1/2" | Schlauchkupplung |  |  | • Kupplung für den schnellen und sicheren Schlauchanschluss in Industrie und Handwerk • Besteht aus vernickeltem Messing • Temperaturbeständig von -30 °C bis +80 °C • pH-beständig von 2 bis 12
4937368 | 706136-2 | Adapter Kupplung mit 3/4 Schlauchanschluss Messing vernickelt | 3782 | Produkte entdecken¦Kfz-Werkzeuge / Kfz-Zubehör¦Waschbürsten und Zubehör¦Schlauchkupplung | Schlauchkupplung / 3/4" | Schlauchkupplung |  |  | • Kupplung für den schnellen und sicheren Schlauchanschluss in Industrie und Handwerk • Besteht aus vernickeltem Messing • Temperaturbeständig von -30 °C bis +80 °C • pH-beständig von 2 bis 12
4937408 | 900421 | Kühlerdichtung 300 ml Konzentrat verbesserte Rezeptur | 827 | Produkte entdecken¦Chemisch-Technische Produkte¦Fahrzeugchemie¦Technische Kfz-Chemie¦Kühlerdichtung | Kühlerdichtung / 300 ml | Kühlerdichtung | Dichtet Risse im Kühlsystem bis zu 1 mm Größe ab |  | • Härtet vollständig aus • Kann im Kühlwasser verbleiben • Außerordentlich ergiebig, wirkt sofort und gibt Langzeitschutz • Frostschutzmittelbeständig und mit allen Kühlerfrostschutzmitteln mischbar • Beeinflusst nicht die Wassertemperatur • Greift Gummi und Metall nicht an • Für alle geschlossenen Kühlersysteme geeignet | KFZ-Betriebe, Werkstätten, Autohäuser, Speditionen, Fuhrparks etc. | Vor Gebrauch gut schütteln. Kühlerdichtung der Kühlflüssigkeit zugeben, Motor starten und Heizungsventil öffnen. Nach erfolgreicher Abdichtung Kühlmittelstand korrigieren. Ausreichend für 4-8 Liter Füllmenge.
4937664 | 900016 | Multikraft GELB - Reinigungskonzentrat im Gebinde | 4288 | Produkte entdecken¦Reinigungschemie¦Multikraft Profi-Systemreiniger¦Multikraft GELB | Multikraft GELB | Multikraft GELB | Multifunktionelles Universalreinigungs-Konzentrat für den Sanitärbereich |  | Multikraft GELB ist ein aktiver, biologisch leicht abbaubarer, saurer Universalreiniger mit hervorragender Reinigungswirkung auf säureunempfindlichen Flächen. Sorgt für anhaltenden Frischeduft. Dient zur mühelosen Entfernung von anorganischen Verschmutzungen wie Kalk, Wasserstein, Rost, Urinstein u. ä. | Multikraft GELB dient zur Reinigung in Bädern, Duschen, Waschräumen, Toiletten, Küchen und Nasszellen. Reinigt schnell und zuverlässig Fliesen, Kacheln, Sanitärporzellan, Glas, Porzellan, Kunststoffe, Armaturen, Chrom, eloxiertes Aluminium u. v. m. | Zur Grundreinigung Multikraft GELB 1:3 bis 1:10 je nach Grad der Verschmutzung verdünnen. Zur Unterhaltsreinigung empfiehlt sich je nach Reinigungszyklus eine Verdünnung von 1:30 bis 1:50. Reinigungslösung mit Schwamm, Reinigungstuch oder Bürste auf der zu reinigenden Fläche ver­teilen, 5 Minuten einwirken lassen und mit Wasser nachspülen. Hoch­glänzende Flächen nachher trockenwischen.
4937666 | 900016001 | Multikraft GELB - Reinigungskonzentrat 1 Liter Flasche | 4288 | Produkte entdecken¦Reinigungschemie¦Multikraft Profi-Systemreiniger¦Multikraft GELB | Multikraft GELB / 1 Liter | Multikraft GELB | Multifunktionelles Universalreinigungs-Konzentrat für den Sanitärbereich |  | Multikraft GELB ist ein aktiver, biologisch leicht abbaubarer, saurer Universalreiniger mit hervorragender Reinigungswirkung auf säureunempfindlichen Flächen. Sorgt für anhaltenden Frischeduft. Dient zur mühelosen Entfernung von anorganischen Verschmutzungen wie Kalk, Wasserstein, Rost, Urinstein u. ä. | Multikraft GELB dient zur Reinigung in Bädern, Duschen, Waschräumen, Toiletten, Küchen und Nasszellen. Reinigt schnell und zuverlässig Fliesen, Kacheln, Sanitärporzellan, Glas, Porzellan, Kunststoffe, Armaturen, Chrom, eloxiertes Aluminium u. v. m. | Zur Grundreinigung Multikraft GELB 1:3 bis 1:10 je nach Grad der Verschmutzung verdünnen. Zur Unterhaltsreinigung empfiehlt sich je nach Reinigungszyklus eine Verdünnung von 1:30 bis 1:50. Reinigungslösung mit Schwamm, Reinigungstuch oder Bürste auf der zu reinigenden Fläche ver­teilen, 5 Minuten einwirken lassen und mit Wasser nachspülen. Hoch­glänzende Flächen nachher trockenwischen.
4937670 | 900016030 | Multikraft GELB - Reinigungskonzentrat im Gebinde | 4288 | Produkte entdecken¦Reinigungschemie¦Multikraft Profi-Systemreiniger¦Multikraft GELB | Multikraft GELB / 30 Liter | Multikraft GELB | Multifunktionelles Universalreinigungs-Konzentrat für den Sanitärbereich |  | Multikraft GELB ist ein aktiver, biologisch leicht abbaubarer, saurer Universalreiniger mit hervorragender Reinigungswirkung auf säureunempfindlichen Flächen. Sorgt für anhaltenden Frischeduft. Dient zur mühelosen Entfernung von anorganischen Verschmutzungen wie Kalk, Wasserstein, Rost, Urinstein u. ä. | Multikraft GELB dient zur Reinigung in Bädern, Duschen, Waschräumen, Toiletten, Küchen und Nasszellen. Reinigt schnell und zuverlässig Fliesen, Kacheln, Sanitärporzellan, Glas, Porzellan, Kunststoffe, Armaturen, Chrom, eloxiertes Aluminium u. v. m. | Zur Grundreinigung Multikraft GELB 1:3 bis 1:10 je nach Grad der Verschmutzung verdünnen. Zur Unterhaltsreinigung empfiehlt sich je nach Reinigungszyklus eine Verdünnung von 1:30 bis 1:50. Reinigungslösung mit Schwamm, Reinigungstuch oder Bürste auf der zu reinigenden Fläche ver­teilen, 5 Minuten einwirken lassen und mit Wasser nachspülen. Hoch­glänzende Flächen nachher trockenwischen.
4937672 | 900017 | Multikraft BLAU - Reinigungskonzentrat im Gebinde | 4286 | Produkte entdecken¦Reinigungschemie¦Multikraft Profi-Systemreiniger¦Multikraft BLAU | Multikraft BLAU | Multikraft BLAU | Kraftvolles Universalreinigungs-Konzentrat mit sehr hoher Fett-, Öl- und Schmutzlösekraft |  | Alkalischer, biologisch abbaubarer Universalreiniger mit sehr hoher Reinigungswirkung. Entfernt schnell und effektiv grobe organische Verschmutzungen wie Öl, Fett, Ruß, Harz, Wachs, Insekten, Kochrückstände u. v. m. Trotz starker Reinigungswirkung materialschonend, da ohne Scheuermittel. Biologisch abbaubare Tenside, ohne Konservierungsmittel – phosphatfrei. | Multikraft BLAU ist perfekt geeignet für den Einsatz in den Bereichen Handwerk, Industrie, Gastronomie, Haushalt, Garten, KFZ, zur Reinigung von Kunststoff, Metall, Fliesen, Gummi, Industrieböden, Kunststoffteilen, Gartenmöbeln, Fahrrädern, Wohnwagen, Schlauchbooten, Karosserien, Markisen, Alu-Backformen, Rollläden, Grills, Motoren, Maschinen, Fassaden und zur Insektenentfernung. | Multikraft BLAU je nach Anwendungsgebiet verdünnt auf die verunreinigten Flächen aufsprühen, kurz einwirken lassen und mit einer Bürste den Schmutz lösen. Anschließend gründlich mit Wasser abspülen. Nicht antrocknen lassen. Ge­gebenenfalls den Vorgang wiederholen. Verdünnung z. B. 1:3 bei Motoren, Maschinen, Ölflecken oder z. B. 1:20 für Industrieböden, Kunststoffteile und Gartenmöbel.
4937678 | 900017001 | Multikraft BLAU - Reinigungskonzentrat 1 Liter Flasche | 4286 | Produkte entdecken¦Reinigungschemie¦Multikraft Profi-Systemreiniger¦Multikraft BLAU | Multikraft BLAU / 1000 ml | Multikraft BLAU | Kraftvolles Universalreinigungs-Konzentrat mit sehr hoher Fett-, Öl- und Schmutzlösekraft |  | Alkalischer, biologisch abbaubarer Universalreiniger mit sehr hoher Reinigungswirkung. Entfernt schnell und effektiv grobe organische Verschmutzungen wie Öl, Fett, Ruß, Harz, Wachs, Insekten, Kochrückstände u. v. m. Trotz starker Reinigungswirkung materialschonend, da ohne Scheuermittel. Biologisch abbaubare Tenside, ohne Konservierungsmittel – phosphatfrei. | Multikraft BLAU ist perfekt geeignet für den Einsatz in den Bereichen Handwerk, Industrie, Gastronomie, Haushalt, Garten, KFZ, zur Reinigung von Kunststoff, Metall, Fliesen, Gummi, Industrieböden, Kunststoffteilen, Gartenmöbeln, Fahrrädern, Wohnwagen, Schlauchbooten, Karosserien, Markisen, Alu-Backformen, Rollläden, Grills, Motoren, Maschinen, Fassaden und zur Insektenentfernung. | Multikraft BLAU je nach Anwendungsgebiet verdünnt auf die verunreinigten Flächen aufsprühen, kurz einwirken lassen und mit einer Bürste den Schmutz lösen. Anschließend gründlich mit Wasser abspülen. Nicht antrocknen lassen. Ge­gebenenfalls den Vorgang wiederholen. Verdünnung z. B. 1:3 bei Motoren, Maschinen, Ölflecken oder z. B. 1:20 für Industrieböden, Kunststoffteile und Gartenmöbel.
4937682 | 900017030 | Multikraft BLAU - Reinigungskonzentrat im Gebinde | 4286 | Produkte entdecken¦Reinigungschemie¦Multikraft Profi-Systemreiniger¦Multikraft BLAU | Multikraft BLAU / 30 Liter | Multikraft BLAU | Kraftvolles Universalreinigungs-Konzentrat mit sehr hoher Fett-, Öl- und Schmutzlösekraft |  | Alkalischer, biologisch abbaubarer Universalreiniger mit sehr hoher Reinigungswirkung. Entfernt schnell und effektiv grobe organische Verschmutzungen wie Öl, Fett, Ruß, Harz, Wachs, Insekten, Kochrückstände u. v. m. Trotz starker Reinigungswirkung materialschonend, da ohne Scheuermittel. Biologisch abbaubare Tenside, ohne Konservierungsmittel – phosphatfrei. | Multikraft BLAU ist perfekt geeignet für den Einsatz in den Bereichen Handwerk, Industrie, Gastronomie, Haushalt, Garten, KFZ, zur Reinigung von Kunststoff, Metall, Fliesen, Gummi, Industrieböden, Kunststoffteilen, Gartenmöbeln, Fahrrädern, Wohnwagen, Schlauchbooten, Karosserien, Markisen, Alu-Backformen, Rollläden, Grills, Motoren, Maschinen, Fassaden und zur Insektenentfernung. | Multikraft BLAU je nach Anwendungsgebiet verdünnt auf die verunreinigten Flächen aufsprühen, kurz einwirken lassen und mit einer Bürste den Schmutz lösen. Anschließend gründlich mit Wasser abspülen. Nicht antrocknen lassen. Ge­gebenenfalls den Vorgang wiederholen. Verdünnung z. B. 1:3 bei Motoren, Maschinen, Ölflecken oder z. B. 1:20 für Industrieböden, Kunststoffteile und Gartenmöbel.
4937684 | 900018 | Multikraft ROT - Reinigungskonzentrat im Gebinde | 4287 | Produkte entdecken¦Reinigungschemie¦Multikraft Profi-Systemreiniger¦Multikraft ROT | Multikraft ROT | Multikraft ROT | Hochaktives Universalreinigungs-Konzentrat gegen extrem starke mineralische Verschmutzungen wie Kalk, Zement und Wasserstein |  | Aktiver, saurer Reiniger mit hervorragender Reinigungswirkung auf säureunempfindlichen Flächen. Entfernt mühelos, wirtschaftlich und selbsttätig starke anorganische Verschmutzungen wie Urinstein, Kalkablagerungen, Wasserstein, Flugrostablagerungen, Bremsstaub und Zementschleier sowie Seifenreste. Aufgrund hochwertiger Netzmittel werden Verkrustungen leicht durchdrungen und abgelöst. Multikraft ROT erzeugt eine nachhaltige Sauberkeit. | Multikraft ROT ist ein Muss in allen Werkstätten, Küchen, im Schwimmbadbereich und bei der Fassadenreinigung. Dient zur schnellen und zuverlässigen Reinigung von Fliesen, Metallen, Porzellan, Kunststoffen, Werkstattböden u. v. m. Multikraft ROT ist ebenfalls zur Reinigung von lackierten Leichtmetall-Felgen sowie zur Grundreinigung von Metallen (z. B. verzinkte Teile) geeignet. | Multikraft ROT je nach Anwendungsgebiet verdünnt auf die verunreinigten Flächen aufsprühen, kurz einwirken lassen und mit Wasser abspülen. Wasser perlt selbsttätig ab und hinterlässt einen frischen Glanz. Kein Nacharbeiten erforderlich. Verdünnung z. B. 1:2 bis konzentriert zur Felgenreinigung, Urinsteinentfernung, Rostentfernung oder z. B. 1:50 beim Einsatz auf Stahl, Edelstahl und Entfernung von Flugrost. Bildet bei der Verarbeitung eine korrosive Dampfphase.
4937690 | 900018030 | Multikraft ROT - Reinigungskonzentrat im Gebinde | 4287 | Produkte entdecken¦Reinigungschemie¦Multikraft Profi-Systemreiniger¦Multikraft ROT | Multikraft ROT / 30 Liter | Multikraft ROT | Hochaktives Universalreinigungs-Konzentrat gegen extrem starke mineralische Verschmutzungen wie Kalk, Zement und Wasserstein |  | Aktiver, saurer Reiniger mit hervorragender Reinigungswirkung auf säureunempfindlichen Flächen. Entfernt mühelos, wirtschaftlich und selbsttätig starke anorganische Verschmutzungen wie Urinstein, Kalkablagerungen, Wasserstein, Flugrostablagerungen, Bremsstaub und Zementschleier sowie Seifenreste. Aufgrund hochwertiger Netzmittel werden Verkrustungen leicht durchdrungen und abgelöst. Multikraft ROT erzeugt eine nachhaltige Sauberkeit. | Multikraft ROT ist ein Muss in allen Werkstätten, Küchen, im Schwimmbadbereich und bei der Fassadenreinigung. Dient zur schnellen und zuverlässigen Reinigung von Fliesen, Metallen, Porzellan, Kunststoffen, Werkstattböden u. v. m. Multikraft ROT ist ebenfalls zur Reinigung von lackierten Leichtmetall-Felgen sowie zur Grundreinigung von Metallen (z. B. verzinkte Teile) geeignet. | Multikraft ROT je nach Anwendungsgebiet verdünnt auf die verunreinigten Flächen aufsprühen, kurz einwirken lassen und mit Wasser abspülen. Wasser perlt selbsttätig ab und hinterlässt einen frischen Glanz. Kein Nacharbeiten erforderlich. Verdünnung z. B. 1:2 bis konzentriert zur Felgenreinigung, Urinsteinentfernung, Rostentfernung oder z. B. 1:50 beim Einsatz auf Stahl, Edelstahl und Entfernung von Flugrost. Bildet bei der Verarbeitung eine korrosive Dampfphase.
4937692 | 900019 | Multikraft KLAR - Reinigungskonzentrat im Gebinde | 4289 | Produkte entdecken¦Reinigungschemie¦Multikraft Profi-Systemreiniger¦Multikraft KLAR | Multikraft KLAR | Multikraft KLAR | Hochwirksames, kraftvolles und streifenfreies Universalreinigungs-Konzentrat für glatte und glänzende Oberflächen aus Glas, Metall und Kunststoff |  | Kraftvoller, dennoch milder Universalreiniger auf der Basis von Bioalkohol zur schnellen und gründlichen Reinigung für glatte und glänzende Oberflächen wie Glas, Metall und Kunststoff. Enthält einen hohen Anteil an ISO- und Bioalkoholen sowie Ammoniak zur Reinigungsverstärkung. Entfernt blitzschnell, gründlich und streifenfrei Verschmutzungen wie Insekten- und Abgasablagerungen, Vogelkot, Nikotinrückstände u. v. m. Besitzt hohe Fett- und Schmutzlösekraft, trocknet schnell und bietet einen langanhaltenden Glanz. Wirtschaftliche Anwendung durch hohe Ergiebigkeit. Formaldehydfrei und biologisch abbaubar. | Multikraft KLAR ist perfekt geeignet für den Einsatz auf allen alkoholbeständigen Flächen aus Glas, Kunststoff oder Lack. Reinigt Glas, Spiegel, Fenster, Fensterrahmen, Autoscheiben und glatte Kunststoffe. | Multikraft KLAR aus ca. 20 cm 1:50 bis 1:60 verdünnt auf die ver­unreinigten Flächen auf­sprühen, kurz einwirken lassen und mit einem Tuch den Schmutz entfernen.
4937694 | 900019001 | Multikraft KLAR - Reinigungskonzentrat 1 Liter Flasche | 4289 | Produkte entdecken¦Reinigungschemie¦Multikraft Profi-Systemreiniger¦Multikraft KLAR | Multikraft KLAR / 1 Liter | Multikraft KLAR | Hochwirksames, kraftvolles und streifenfreies Universalreinigungs-Konzentrat für glatte und glänzende Oberflächen aus Glas, Metall und Kunststoff |  | Kraftvoller, dennoch milder Universalreiniger auf der Basis von Bioalkohol zur schnellen und gründlichen Reinigung für glatte und glänzende Oberflächen wie Glas, Metall und Kunststoff. Enthält einen hohen Anteil an ISO- und Bioalkoholen sowie Ammoniak zur Reinigungsverstärkung. Entfernt blitzschnell, gründlich und streifenfrei Verschmutzungen wie Insekten- und Abgasablagerungen, Vogelkot, Nikotinrückstände u. v. m. Besitzt hohe Fett- und Schmutzlösekraft, trocknet schnell und bietet einen langanhaltenden Glanz. Wirtschaftliche Anwendung durch hohe Ergiebigkeit. Formaldehydfrei und biologisch abbaubar. | Multikraft KLAR ist perfekt geeignet für den Einsatz auf allen alkoholbeständigen Flächen aus Glas, Kunststoff oder Lack. Reinigt Glas, Spiegel, Fenster, Fensterrahmen, Autoscheiben und glatte Kunststoffe. | Multikraft KLAR aus ca. 20 cm 1:50 bis 1:60 verdünnt auf die ver­unreinigten Flächen auf­sprühen, kurz einwirken lassen und mit einem Tuch den Schmutz entfernen.
4937698 | 900019030 | Multikraft KLAR - Reinigungskonzentrat im Gebinde | 4289 | Produkte entdecken¦Reinigungschemie¦Multikraft Profi-Systemreiniger¦Multikraft KLAR | Multikraft KLAR / 30 Liter | Multikraft KLAR | Hochwirksames, kraftvolles und streifenfreies Universalreinigungs-Konzentrat für glatte und glänzende Oberflächen aus Glas, Metall und Kunststoff |  | Kraftvoller, dennoch milder Universalreiniger auf der Basis von Bioalkohol zur schnellen und gründlichen Reinigung für glatte und glänzende Oberflächen wie Glas, Metall und Kunststoff. Enthält einen hohen Anteil an ISO- und Bioalkoholen sowie Ammoniak zur Reinigungsverstärkung. Entfernt blitzschnell, gründlich und streifenfrei Verschmutzungen wie Insekten- und Abgasablagerungen, Vogelkot, Nikotinrückstände u. v. m. Besitzt hohe Fett- und Schmutzlösekraft, trocknet schnell und bietet einen langanhaltenden Glanz. Wirtschaftliche Anwendung durch hohe Ergiebigkeit. Formaldehydfrei und biologisch abbaubar. | Multikraft KLAR ist perfekt geeignet für den Einsatz auf allen alkoholbeständigen Flächen aus Glas, Kunststoff oder Lack. Reinigt Glas, Spiegel, Fenster, Fensterrahmen, Autoscheiben und glatte Kunststoffe. | Multikraft KLAR aus ca. 20 cm 1:50 bis 1:60 verdünnt auf die ver­unreinigten Flächen auf­sprühen, kurz einwirken lassen und mit einem Tuch den Schmutz entfernen.
4937706 | 713089-1 | Schubkolben für 400 ml Folienbeutel | 903 | Produkte entdecken¦Chemisch-Technische Produkte¦Fahrzeugchemie¦Scheibenreparatur¦Zubehör zum Scheibenkleben¦Schubkolben für Folienbeutel | Schubkolben für Folienbeutel | Schubkolben für Folienbeutel
4937710 | 713090-1 | Runddüse VPE 10 Stück für Art.-Nr. 713090 | 9919 | Produkte entdecken¦Klebetechnik¦Klebetechnik-Zubehör¦Runddüse | Runddüse / für Art.-Nr.: 713 090 / 10 Stck. | Runddüse | In unterschiedlichen Ausführungen erhältlich.
4937712 | 713090-2 | Rechteckdüse mit Führung VPE 10 Stück für Art.-Nr. 713090 | 9918 | Produkte entdecken¦Klebetechnik¦Klebetechnik-Zubehör¦Rechteckdüse | Rechteckdüse / passend für Art-Nr.: 713 090 / 10 Stck. | Rechteckdüse | mit Führung
4937714 | 713090-3 | Düsenkappe 3 mm für Art.-Nr. 713090 | 9916 | Produkte entdecken¦Klebetechnik¦Klebetechnik-Zubehör¦Düsenkappe | Düsenkappe / für Art.-Nr.: 713 090 / ø 3 mm | Düsenkappe | In unterschiedlichen Ausführungen erhältlich.
4937716 | 713090-4 | Dichtungssatz komplett für Art.-Nr. 713090 | 9917 | Produkte entdecken¦Klebetechnik¦Klebetechnik-Zubehör¦Dichtungssatz | Dichtungssatz | Dichtungssatz | komplett
4937718 | 713090-5 | Düsenkappe 6,5 mm für Art.-Nr. 713090 | 9916 | Produkte entdecken¦Klebetechnik¦Klebetechnik-Zubehör¦Düsenkappe | Düsenkappe / für Art.-Nr.: 713 090 / ø 6,5 mm | Düsenkappe | In unterschiedlichen Ausführungen erhältlich.
4937782 | tp.1050304008 | Handschuh PROskin Chem blue, Nitril Gr.7-8 M, puderfrei, 1 Box Inhalt 100 St | 4875 | Produkte entdecken¦Arbeitsschutz¦Handschuhe¦Chemikalienschutz¦PROskin Chem blue | PROskin Chem blue / Größe: 8 / 100 Stck. | PROskin Chem blue | Einweghandschuh aus Nitril mit strukturierter Oberfläche |  | • Geeignet für den Gebrauch mit Lebensmitteln • Gute Griffsicherheit durch strukturierte Oberfläche • Hohe Dehnbarkeit • Puderfrei, mit Rollrand • Stärke: ca. 0,14 mm • AQL 1,5 (EN 374-2 und EN 455) | • Labor, Umgang mit Chemikalien, Lebensmittelindustrie, Umgang mit öligen und fettigen Gegenständen, Automobilindustrie, Medizin, Gastronomie etc. |  | Blauer Einmal-HS aus Nitril EN374 & EN455 Medizinische Einmalhandschuhe Gute Griffsicherheit/Dehnbarkeit durch strukturierte Oberfläche Geeignet für den Gebrauch mit Lebensmitteln
4937784 | tp.1050304009 | Handschuh PROskin Chem blue, Nitril Gr.8-9 L, puderfrei, 1 Box Inhalt 100 St | 4875 | Produkte entdecken¦Arbeitsschutz¦Handschuhe¦Chemikalienschutz¦PROskin Chem blue | PROskin Chem blue / Größe: 9 / 100 Stck. | PROskin Chem blue | Einweghandschuh aus Nitril mit strukturierter Oberfläche |  | • Geeignet für den Gebrauch mit Lebensmitteln • Gute Griffsicherheit durch strukturierte Oberfläche • Hohe Dehnbarkeit • Puderfrei, mit Rollrand • Stärke: ca. 0,14 mm • AQL 1,5 (EN 374-2 und EN 455) | • Labor, Umgang mit Chemikalien, Lebensmittelindustrie, Umgang mit öligen und fettigen Gegenständen, Automobilindustrie, Medizin, Gastronomie etc. |  | Blauer Einmal-HS aus Nitril EN374 & EN455 Medizinische Einmalhandschuhe Gute Griffsicherheit/Dehnbarkeit durch strukturierte Oberfläche Geeignet für den Gebrauch mit Lebensmitteln
4937786 | tp.1050304010 | Handschuh PROskin Chem blue, Nitril Gr.9-10 XL, puderfrei, 1 BoxInhalt 100 S | 4875 | Produkte entdecken¦Arbeitsschutz¦Handschuhe¦Chemikalienschutz¦PROskin Chem blue | PROskin Chem blue / Größe: 10 / 90 Stck. | PROskin Chem blue | Einweghandschuh aus Nitril mit strukturierter Oberfläche |  | • Geeignet für den Gebrauch mit Lebensmitteln • Gute Griffsicherheit durch strukturierte Oberfläche • Hohe Dehnbarkeit • Puderfrei, mit Rollrand • Stärke: ca. 0,14 mm • AQL 1,5 (EN 374-2 und EN 455) | • Labor, Umgang mit Chemikalien, Lebensmittelindustrie, Umgang mit öligen und fettigen Gegenständen, Automobilindustrie, Medizin, Gastronomie etc. |  | Blauer Einmal-HS aus Nitril EN374 & EN455 Medizinische Einmalhandschuhe Gute Griffsicherheit/Dehnbarkeit durch strukturierte Oberfläche Geeignet für den Gebrauch mit Lebensmitteln
4937806 | tp.1050404008 | Handschuh PROskin Latex Gr. 8 M, puderfrei,1 Box Inhalt 100St. | 5533 | Produkte entdecken¦Arbeitsschutz¦Handschuhe¦Einmalhandschuhe¦PROskin LATEX puderfrei | PROskin LATEX puderfrei / Größe: 8 / 100 Stck. | PROskin LATEX puderfrei | Puderfreier Einweghandschuhe aus Latex |  | • Leichter Handschuh für den einmaligen Gebrauch • Besonders als Untersuchungshandschuh geeignet • Sehr gute Griffsicherheit • Anschmiegsam wie eine 2. Haut • Gute Dehnbarkeit • Lebensmittelgeeignet • Beidseitig tragbar • Mit Rollrand • Puderfrei • AQL (EN 455 T 1-2) | • Lebensmittelindustrie, Medizin, Gastronomie, Pflege, Handwerk, Industrie, Landwirtschaft, Theken, Fleischereien, Bäckereien, Labor etc. |  | Leichter Einmal-Handschuh für den einmaligen Gebrauch Besonders als Untersuchungshandschuh geeignet Sehr gute Griffsicherheit, extrem dehnfähig
4937808 | tp.1050404009 | Handschuh PROskin Latex Gr. 9 L, puderfrei,1 Box Inhalt 100St. | 5533 | Produkte entdecken¦Arbeitsschutz¦Handschuhe¦Einmalhandschuhe¦PROskin LATEX puderfrei | PROskin LATEX puderfrei / Größe: 9 / 100 Stck. | PROskin LATEX puderfrei | Puderfreier Einweghandschuhe aus Latex |  | • Leichter Handschuh für den einmaligen Gebrauch • Besonders als Untersuchungshandschuh geeignet • Sehr gute Griffsicherheit • Anschmiegsam wie eine 2. Haut • Gute Dehnbarkeit • Lebensmittelgeeignet • Beidseitig tragbar • Mit Rollrand • Puderfrei • AQL (EN 455 T 1-2) | • Lebensmittelindustrie, Medizin, Gastronomie, Pflege, Handwerk, Industrie, Landwirtschaft, Theken, Fleischereien, Bäckereien, Labor etc. |  | Leichter Einmal-Handschuh für den einmaligen Gebrauch Besonders als Untersuchungshandschuh geeignet Sehr gute Griffsicherheit, extrem dehnfähig
4937810 | tp.1050404010 | Handschuh PROskin Latex Gr. 10 XL, puderfrei,1 Box Inhalt 100St. | 5533 | Produkte entdecken¦Arbeitsschutz¦Handschuhe¦Einmalhandschuhe¦PROskin LATEX puderfrei | PROskin LATEX puderfrei / Größe: 10 / 100 Stck. | PROskin LATEX puderfrei | Puderfreier Einweghandschuhe aus Latex |  | • Leichter Handschuh für den einmaligen Gebrauch • Besonders als Untersuchungshandschuh geeignet • Sehr gute Griffsicherheit • Anschmiegsam wie eine 2. Haut • Gute Dehnbarkeit • Lebensmittelgeeignet • Beidseitig tragbar • Mit Rollrand • Puderfrei • AQL (EN 455 T 1-2) | • Lebensmittelindustrie, Medizin, Gastronomie, Pflege, Handwerk, Industrie, Landwirtschaft, Theken, Fleischereien, Bäckereien, Labor etc. |  | Leichter Einmal-Handschuh für den einmaligen Gebrauch Besonders als Untersuchungshandschuh geeignet Sehr gute Griffsicherheit, extrem dehnfähig
4937814 | tp.3011101 | Söhngen Erste-Hilfe-Koffer, Care 50,orange Füllung,DIN13157 | 6416 | Produkte entdecken¦Arbeitsschutz¦Erste Hilfe¦Erste Hilfe Koffer CARE | Erste Hilfe Koffer CARE / DIN 13157 | Erste Hilfe Koffer CARE | Verbandkasten in zwei Ausführungen: DIN 13157 und DIN 13169 | • Sterile Verbandstoffe 20 Jahre haltbar • Staub- und spritzwassergeschützt • Gehäuse aus schlagfestem, cadmiumfreiem ABS-Kunststoff | • Übersichtlich angeordneter, durch transparente Abdeckplatten gesicherter Inhalt • Drehverschlüsse für einen schnellen Zugriff im Notfall • Variable Inneneinteilung • Inklusive Quick-Out Wandhalterung für den schnellen Einsatz im Notfall • Die 90° Stopp-Arretierung verhindert ein vollständiges Aufklappen
4937818 | tp.3011201 | Söhngen Erste-Hilfe-Koffer, Care300,orange Füllung,DIN13169 | 6416 | Produkte entdecken¦Arbeitsschutz¦Erste Hilfe¦Erste Hilfe Koffer CARE | Erste Hilfe Koffer CARE / DIN 13169 | Erste Hilfe Koffer CARE | Verbandkasten in zwei Ausführungen: DIN 13157 und DIN 13169 | • Sterile Verbandstoffe 20 Jahre haltbar • Staub- und spritzwassergeschützt • Gehäuse aus schlagfestem, cadmiumfreiem ABS-Kunststoff | • Übersichtlich angeordneter, durch transparente Abdeckplatten gesicherter Inhalt • Drehverschlüsse für einen schnellen Zugriff im Notfall • Variable Inneneinteilung • Inklusive Quick-Out Wandhalterung für den schnellen Einsatz im Notfall • Die 90° Stopp-Arretierung verhindert ein vollständiges Aufklappen
4937828 | tp.3011304 | Söhngen Erste-Hilfe-Koffer, Werkstatt DIN13157,mit Wandhalterung, orange | 10721 | Produkte entdecken¦Arbeitsschutz¦Erste Hilfe¦Erste Hilfe Koffer Beruf Spezial | Erste Hilfe Koffer Beruf Spezial / Ausführung: Werkstatt | Erste Hilfe Koffer Beruf Spezial | Norm plus berufs- bzw. branchenspezifische Inhalte |  | • Sterile Verbandstoffe 20 Jahre haltbar • Auch auf Baustellen und in der Landwirtschaft durch Staub- und Spritzwasserschutz einsetzbar • Durch transparente Abdeckplatten in beiden Kofferhälften ist der Inhalt gegen Herausfallen gesichert • Wandhalterung inklusive Quick-Out und 90° Stopp-Arretierung • Extrem schlagfestes ABS-Kunststoffgehäuse • Abmessung: 400 x 30 x 150 mm |  |  | Sterile Verbandstoffe 20 Jahre haltbar Auf Baustellen/Landwirtschaft durch Staub- und Spritzwasserschutz einsetzbar Durch Abdeckplatten ist der Inhalt gegen Herausfallen gesichert
4937832 | tp.3011306 | Söhngen Erste-Hilfe-Koffer, Baustelle DIN13157,mit Wandhalterung, orange | 10721 | Produkte entdecken¦Arbeitsschutz¦Erste Hilfe¦Erste Hilfe Koffer Beruf Spezial | Erste Hilfe Koffer Beruf Spezial / Ausführung: Baustelle | Erste Hilfe Koffer Beruf Spezial | Norm plus berufs- bzw. branchenspezifische Inhalte |  | • Sterile Verbandstoffe 20 Jahre haltbar • Auch auf Baustellen und in der Landwirtschaft durch Staub- und Spritzwasserschutz einsetzbar • Durch transparente Abdeckplatten in beiden Kofferhälften ist der Inhalt gegen Herausfallen gesichert • Wandhalterung inklusive Quick-Out und 90° Stopp-Arretierung • Extrem schlagfestes ABS-Kunststoffgehäuse • Abmessung: 400 x 30 x 150 mm |  |  | Sterile Verbandstoffe 20 Jahre haltbar Auf Baustellen/Landwirtschaft durch Staub- und Spritzwasserschutz einsetzbar Durch Abdeckplatten ist der Inhalt gegen Herausfallen gesichert
4937852 | tp.3012204 | Söhngen Verbandschrank, Heidelberg Füllung,DIN13157,Stahlblech,weiß | 10723 | Produkte entdecken¦Arbeitsschutz¦Erste Hilfe¦Verbandschrank Heidelberg | Verbandschrank Heidelberg | Verbandschrank Heidelberg | Zur sicheren Aufbewahrung von Verbandmaterial |  | • Zusätzlich klappbares Ablagetableau zur hygienischen Zwischenlagerung von Verbandmaterialien bei der Erste-Hilfe-Leistung • Staub- und Feuchtigkeitsschutz durch umlaufende Dichtung • Eintürig mit verstellbarem Einlegeboden • Inkl. Sicherheitsschloss (2 Schlüssel) • Weißes Stahlblech |  |  | Ablagetableau klappbar zur hygienischen Zwischenlagerung von Verbandmaterialien Staub- /Feuchtigkeitsschutz durch umlaufende Dichtung Eintürig mit verstellbarem Einlegeboden
4937858 | tp.3013200 | Söhngen Nachfüllpack gemäß DIN13169, aluderm | 4993 | Produkte entdecken¦Arbeitsschutz¦Erste Hilfe¦Komplette Nachfüllpackungen | Nachfüllpack aluderm® / DIN 13169 | Komplette Nachfüllpackungen |  |  | • Einfaches Aufrüsten Ihrer bestehenden Erste Hilfe Kästen auf die aktuellen Normen |  |  | Einfaches Aufrüsten Ihrer bestehenden Erste Hilfe Kästen auf die aktuellen Normen
4937864 | tp.3014400 | Söhngen Kältepack, einmaliger Gebrauch 21x15cm | 7697 | Produkte entdecken¦Arbeitsschutz¦Erste Hilfe¦Kältepack | Kältepack | Kältepack | Ohne Vorkühlung und unabhängig von Fremdenergie |  | • Kühlung von Haut- und Unterhautgewebe bei Blutergüssen, Schwellungen, Verrenkungen, Prellungen, Verstauchungen • Wird einfach durch Zusammendrücken aktiviert, Kühlung tritt sofort ein • Entwickelt schnell anhaltende Intensivkälte • Zum einmaligen Gebrauch • DIN 13157 (1x), DIN 13169 (2x), DIN 13164 (-) | • Universell einsetzbar in Werkstätten, Büros oder zu Hause • Ideal auch für Schulen und Kindergärten |  | Kühlung von Haut- & Unterhautgewebe bei Blutergüssen, Schwellungen, Verrenkungen, Prellungen, Verstauchungen Wird einfach durch Zusammendrücken aktiviert, Kühlung tritt sofort ein
4937878 | tp.3019401 | Söhngen Verbandbuch DIN A5 | 10725 | Produkte entdecken¦Arbeitsschutz¦Erste Hilfe¦Verbandbuch | Verbandbuch / DIN A5 | Verbandbuch |  |  | • Verbandbücher dienen der Dokumentation von Erste-Hilfe-Leistungen gemäß DGUV Vorschrift 1
4937886 | tp.3012104 | KFZ-Verbandkasten Füllung,DIN13164 | 4991 | Produkte entdecken¦Arbeitsschutz¦Erste Hilfe¦KFZ-Verbandkasten | KFZ-Verbandkasten | KFZ-Verbandkasten | Für den mobilen sowie stationären Einsatz |  | • Temperaturbeständig • Einfach Orientierung durch Verpackungen mit Piktogrammen • Vorgeschrieben für jedes Kraftfahrzeug nach § 35h StVZO • Gewicht: ca. 600 g • Behälter aus Kunststoff • Abmessungen: 180 x 260 x 85 mm |  |  | Temperaturbeständig Einfach Orientierung durch Verpackungen mit Piktogrammen Vorgeschrieben für jedes Kraftfahrzeug nach § 35h StVZO - neueste Norm
4937888 | tp.3012105 | KFZ-Verbandtasche Mini,rot Füllung,DIN13164 | 4992 | Produkte entdecken¦Kfz-Werkzeuge / Kfz-Zubehör¦Schutz- und Servicebedarf¦KFZ-Verbandtasche | KFZ-Verbandtasche / Norm: DIN 13164 | KFZ-Verbandtasche | Vorgeschrieben für jedes Kraftfahrzeug nach §35h StVZO |  | • Temperaturbeständig • 3-seitiger Reißverschluss • Mit Piktogrammen auf den Verpackungen zur einfachen Orientierung • Aus hochwertigem Nylon • Passt in jede Ablage • Aus wasserabweisendem Nylongewebe mit Reißverschluss • Abmessungen: 140 x 230 x 60 mm |  |  | Temperaturbeständig 3-seitiger Reißverschluss Mit Piktogrammen auf den Verpackungen zur einfachen Orientierung
4937894 | tp.3014201 | Salvequick Pflastersatz elastisch,40 Strips 1 Pack Inhalt 6 Pflastersätze | 4995 | Produkte entdecken¦Arbeitsschutz¦Erste Hilfe¦Salvequick® Pflaster Refills | Salvequick® Pflaster Refills / elastisch / 6 Sätze | Salvequick® Pflaster Refills |  |  | Pflastersatz, wasserfest: • Perforierte, luftdurchlässige Trägerfolie • 45 Strips je Satz, 27 Stck. à 72 x 19 mm, 18 Stck. à 72 x 25 mm Pflastersatz, elastisch: • Textilgewebe als Träger • 40 Strips je Satz, 24 Stck. à 72 x 19 mm, 16 Stck. à 72 x 25 mm Pflastersatz, detektierbar: • Speziell für die Lebensmittelindustrie • 35 Strips je Satz, 21 Stck. à 72 x 19 mm, 14 Stck. à 72 x 25 mm |  |  | Nachfüllpackungen Wasserfest, Elastisch, Detektierbar erhältlich.
4937908 | tp.3015100 | Plum Augenspülflasche, 200ml Kochsalzlösung | 10185 | Produkte entdecken¦Arbeitsschutz¦Erste Hilfe¦Augenspülflasche Kochsalzlösung | Augenspülflasche Kochsalzlösung / 200 ml | Augenspülflasche Kochsalzlösung | Gebrauchsfertige Lösung |  | • Sicheres Ausspülen von Fremdkörpern (Staub, Schmutz, Splitter) • Schnelle, leichte und sichere Anwendung durch ergonomisch geformte Augenschale • Hohe Funktionssicherheit und Sauberkeit durch Staubkappe • Ungeöffnet 3 Jahre haltbar • Flasche mit steriler Natriumchloridlösung (0,9 %) • Gebrauchsfertig • Gemäß DIN EN 15154-4 • Für den Einmaleinsatz oder zur Nachfüllung der Augenspülstationen |  | • Spülzeit der 200-ml-Flasche: ca. 2 Minuten • Spülzeit der 500-ml-Flasche: ca. 5 Minuten | Sicheres Ausspülen von Fremdkörpern (Staub, Schmutz, Splitter) Schnelle, leichte, sichere Anwendung, ergonomisch geformte Augenschale Hohe Funktionsicherheit
4937910 | tp.3015101 | Plum Augenspülflasche, 500ml Kochsalzlösung | 10185 | Produkte entdecken¦Arbeitsschutz¦Erste Hilfe¦Augenspülflasche Kochsalzlösung | Augenspülflasche Kochsalzlösung / 500 ml | Augenspülflasche Kochsalzlösung | Gebrauchsfertige Lösung |  | • Sicheres Ausspülen von Fremdkörpern (Staub, Schmutz, Splitter) • Schnelle, leichte und sichere Anwendung durch ergonomisch geformte Augenschale • Hohe Funktionssicherheit und Sauberkeit durch Staubkappe • Ungeöffnet 3 Jahre haltbar • Flasche mit steriler Natriumchloridlösung (0,9 %) • Gebrauchsfertig • Gemäß DIN EN 15154-4 • Für den Einmaleinsatz oder zur Nachfüllung der Augenspülstationen |  | • Spülzeit der 200-ml-Flasche: ca. 2 Minuten • Spülzeit der 500-ml-Flasche: ca. 5 Minuten | Sicheres Ausspülen von Fremdkörpern (Staub, Schmutz, Splitter) Schnelle, leichte, sichere Anwendung, ergonomisch geformte Augenschale Hohe Funktionsicherheit
4937912 | tp.3015106 | Plum Augenspülstation, inkl.Spülflasche 1x500ml, Kochsalzlösung | 6605 | Produkte entdecken¦Arbeitsschutz¦Erste Hilfe¦Augenspülstation | Augenspülstation Kochsalzlösung / 500 ml | Augenspülstation | Augenspüllösung für Fremdkörper | • Schnelle, leichte und sichere Anwendung durch ergonomisch geformte Augenschale • Sicheres Ausspülen von Fremdkörpern wie z. B. Staub, Schmutz, Splitter • Hohe Funktionssicherheit | • Wandstation mit 500 ml Flasche gebrauchsfertiger, steriler Natriumchloridlösung (0,9 %) | • Für alle unfallgefährdeten Arbeitsplätze • Besonders für eine jederzeit schnell verfügbare Augenspülung an Arbeitsplätzen geeignet |  | Schnelle, leichte und sichere Anwendung durch ergonomisch geformte Augenschale Sicheres Ausspülen von Fremdkörpern wie z. B. Staub, Schmutz, Splitter Hohe Funktionssicherheit
4937914 | tp.3015107 | Plum Augen-Notfallstation, 1x500ml, 1x200ml Kochsalzlösung, ph-neutral | 7773 | Produkte entdecken¦Arbeitsschutz¦Erste Hilfe¦Augen-Notfallstation | Augen-Notfallstation / für chemische Stoffe | Augen-Notfallstation | Spüllösung bei chemischen Stoffen oder Fremdkörpern | • Immer sauber und griffbereit, dank staubgeschützter Wandbox • Schnelle und leichte Bedienung durch leicht zu öffnende Verschlusskappe • Ergonomisch geformte Augenschale verhindert das reflexartige Schließen der Augen während des Spülvorgangs | • Augen-Notfallstation - chemische Stoffe Artikel tp.3015107: 1 x 200 ml pH-neutral 1 x 500 ml sterile Natriumchlorid Augenspüllösung (0,9 %) • Augen-Notfallstation - Fremdkörper Artikel tp.3015108: 2 x 500 ml sterile Natriumchlorid-Augenspüllösung (0,9 %) • Spülzeit chemische Stoffe - ca. 7 Minuten • Spülzeit Fremdkörper - ca. 10 Minuten • Inkl. separater Piktogrammtafel • Abmessungen: 265 x 227 x 110 mm | 2 Varianten: Für den Einsatz an Arbeitsplätzen, wo Säuren und alkalische Substanzen sowie auch Staub und Schmutz in das Auge gelangen können oder für den Einsatz an Arbeitsplätzen, wo Staub und Schmutz anfallen (z. B. Werkstätten). | Auch nach der Spülung mit pH-neutral wird eine Fortsetzung der Spülung bis zur ärztlichen Behandlung mit der Augenspüllösung empfohlen. | Immer sauber und griffbereit, dank staubgeschützter Wandbox Schnelle und leichte Bedienung durch leicht zu öffnende Verschlusskappe Ergonomisch geformte Augenschale
4937916 | tp.3015108 | Plum Wandbox Augenspülung,2x500ml Kochsalzlösung | 7773 | Produkte entdecken¦Arbeitsschutz¦Erste Hilfe¦Augen-Notfallstation | Augen-Notfallstation / für Fremdkörper | Augen-Notfallstation | Spüllösung bei chemischen Stoffen oder Fremdkörpern | • Immer sauber und griffbereit, dank staubgeschützter Wandbox • Schnelle und leichte Bedienung durch leicht zu öffnende Verschlusskappe • Ergonomisch geformte Augenschale verhindert das reflexartige Schließen der Augen während des Spülvorgangs | • Augen-Notfallstation - chemische Stoffe Artikel tp.3015107: 1 x 200 ml pH-neutral 1 x 500 ml sterile Natriumchlorid Augenspüllösung (0,9 %) • Augen-Notfallstation - Fremdkörper Artikel tp.3015108: 2 x 500 ml sterile Natriumchlorid-Augenspüllösung (0,9 %) • Spülzeit chemische Stoffe - ca. 7 Minuten • Spülzeit Fremdkörper - ca. 10 Minuten • Inkl. separater Piktogrammtafel • Abmessungen: 265 x 227 x 110 mm | 2 Varianten: Für den Einsatz an Arbeitsplätzen, wo Säuren und alkalische Substanzen sowie auch Staub und Schmutz in das Auge gelangen können oder für den Einsatz an Arbeitsplätzen, wo Staub und Schmutz anfallen (z. B. Werkstätten). | Auch nach der Spülung mit pH-neutral wird eine Fortsetzung der Spülung bis zur ärztlichen Behandlung mit der Augenspüllösung empfohlen. | Immer sauber und griffbereit, dank staubgeschützter Wandbox Schnelle und leichte Bedienung durch leicht zu öffnende Verschlusskappe Ergonomisch geformte Augenschale
4937932 | tp.3013100 | Söhngen Nachfüllpack gemäß DIN13157 | 4993 | Produkte entdecken¦Arbeitsschutz¦Erste Hilfe¦Komplette Nachfüllpackungen | Nachfüllpack / DIN 13157 | Komplette Nachfüllpackungen |  |  | • Einfaches Aufrüsten Ihrer bestehenden Erste Hilfe Kästen auf die aktuellen Normen |  |  | Einfaches Aufrüsten Ihrer bestehenden Erste Hilfe Kästen auf die aktuellen Normen
4937942 | tp.3013304 | Söhngen Erste-Hilfe-Koffer, Werkstatt Nachfüllpack | 10722 | Produkte entdecken¦Arbeitsschutz¦Erste Hilfe¦Nachfüllpack Beruf Spezial | Nachfüllpack Beruf Spezial / Werkstatt | Nachfüllpack Beruf Spezial | [5 empty] | Füllung für Erste Hilfe Koffer Werkstatt
4937962 | tp.3014100 | Salvequick Pflasterspender,grün,gefüllt je 1 Satz wasserfest u. elastic, 19x4x11 | 4994 | Produkte entdecken¦Arbeitsschutz¦Erste Hilfe¦Salvequick®-Pflasterspender | Salvequick®-Pflasterspender / bestückt | Salvequick®-Pflasterspender | Schnelle und einfache Anwendung |  | • Bei Entnahme eines Pflasters wird ein Schutzpapier abgezogen • Aufnahme von zwei verschiedenen Pflastersätzen möglich • Transparente Abdeckhaube • Zur Wandbefestigung geeignet |  |  | Bei Entnahme eines Pflasters wird ein Schutzpapier abgezogen Aufnahme von zwei verschiedenen Pflastersätzen möglich Transparente Abdeckhaube - zur Wandbefestigung geeignet
4937964 | tp.3014102 | Quickfix Pflasterspender,grün wasserfest inkl. 2x45 Strips | 4996 | Produkte entdecken¦Arbeitsschutz¦Erste Hilfe¦QuickFix® Pflasterspender | QuickFix® Pflasterspender | QuickFix® Pflasterspender | Praktische und wirtschaftliche Spenderlösung |  | • Problemlose Anbringung aufgrund kleiner Abmessung • Schnelle Hilfe direkt am Arbeitsplatz • Verschiedene Pflastertypen können im Spender kombiniert werden • Einfach ziehen: Das Pflaster ist sofort einsatzbereit und kann mit nur einer Hand auf die Wunde aufgebracht werden • Jedes Pflaster ist einzeln verpackt • Abschließbar • Abmessungen: 230 x 32 x 135 mm |  |  | Problemlose Anbringung w/ kleiner Abmessung Schnelle Hilfe direkt am Arbeitsplatz - offizieller Verbandkasten muss nicht angebrochen werden Verschiedene Pflastertypen kombinierbar
4937998 | tp.3014221 | Quickfix Nachfüllpack wasserfest 1 Pack Inhalt 45 St. | 4997 | Produkte entdecken¦Arbeitsschutz¦Erste Hilfe¦QuickFix® Nachfüllpackungen | QuickFix® Nachfüllpackungen / wasserfest / 45 Pflaster | QuickFix® Nachfüllpackungen |  |  | Vier Pflastersorten stehen für das QuickFix® System zur Verfügung • Wasserfest für Feuchtarbeiten • Elastisch für normale Arbeiten und optimale Hautanpassung für die Hände • Detektierbar für Arbeiten in der Lebensmittelindustrie QuickFix® elastic long: • Für höheren Schutz bei längeren Schnittverletzungen |  |  | Nachfüllpackungen Wasserfest, Elastisch, Detektierbar erhältlich.
4938000 | tp.3014222 | Quickfix Nachfüllpack Elastic 1 Pack Inhalt 45 St. | 4997 | Produkte entdecken¦Arbeitsschutz¦Erste Hilfe¦QuickFix® Nachfüllpackungen | QuickFix® Nachfüllpackungen / elastisch / 45 Pflaster | QuickFix® Nachfüllpackungen |  |  | Vier Pflastersorten stehen für das QuickFix® System zur Verfügung • Wasserfest für Feuchtarbeiten • Elastisch für normale Arbeiten und optimale Hautanpassung für die Hände • Detektierbar für Arbeiten in der Lebensmittelindustrie QuickFix® elastic long: • Für höheren Schutz bei längeren Schnittverletzungen |  |  | Nachfüllpackungen Wasserfest, Elastisch, Detektierbar erhältlich.
4938026 | tp.3014406 | Elyth-Spray weiß, 100ml Sprühflasche | 7691 | Produkte entdecken¦Arbeitsschutz¦Erste Hilfe¦Elyth® W | ELYTH® W / Sprühflasche / 100 ml | Elyth® W | Wundreinigung und Pflege |  | ELYTH® W Salbe • Zur Wundpflege und Narbenvorbeugung • Beschleunigt die Heilung von Schürf- und Schnittwunden • Reduziert Schwellungen und Blutergüsse • Unterstützt die Neubildung von Gewebe • Zur Behandlung von Brandwunden der Klasse I & II ELYTH® W Spray • Zur Behandlung von Schürf-, Schnitt-, Riss- und Brandwunden (Klasse I & II) • Reinigt Wunden und brennt nicht • Wirkt antimikrobiell • Lindert den Schmerz • Optimale Ergebnisse werden durch die Kombination von Spray und Salbe erzielt
4938028 | tp.3015102 | Plum Augenspülflasche, 200ml ph-neutral | 6606 | Produkte entdecken¦Arbeitsschutz¦Erste Hilfe¦Augenspülflasche pH-neutral | Augenspülflasche ph-neutral / 200 ml | Augenspülflasche pH-neutral | Hohe Funktionssicherheit durch Staubkappe und ergonomische Augenschale |  | • Wirkt neutralisierend bei Säuren und einer Vielzahl von alkalischen Substanzen • Augenspülflasche mit steriler 4,9 % Phosphatpufferlösung • Sofort gebrauchsfertig • Spülzeit ca. 2 Minuten • Für den Einzeleinsatz und zum Nachfüllen der Augenspülstation geeignet |  |  | Wirkt neutralisierend bei Säuren und einer Vielzahl von alkalischen Substanzen Augenspülflasche mit steriler 4,9 % Phosphatpufferlösung Sofort gebrauchsfertig
4938042 | tp.3016102 | Sterillium, Desinfektionstücher 1 Pack Inhalt 10 St. | 10773 | Produkte entdecken¦Arbeitsschutz¦Erste Hilfe¦Sterillium® Hände-Desinfektionstücher | Sterillium® Hände-Desinfektionstücher / 10 Stck. | Sterillium® Hände-Desinfektionstücher |  |  | • Auf Reisen oder im mobilen Gesundheitsdienst • Zur Entkeimung von WC-Sitzen, Telefonhörern, Spielzeug • Einzeln verpackte Desinfektionstücher |  |  | Auf Reisen oder im mobilen Gesundheitsdienst Zur Entkeimung von WC-Sitzen, Telefonhörern, Spielzeug Einzeln verpackte Desinfektionstücher
4938050 | tp.3016106 | Manusept basic, Desinfektion KU-Flasche 500ml | 10774 | Produkte entdecken¦Arbeitsschutz¦Erste Hilfe¦Manusept® basic Desinfektionsmittel | Manusept® basic Desinfektionsmittel / 500 ml | Manusept® basic Desinfektionsmittel | Für die hygienische und chirurgische Händedesinfektion |  | • Im Gesundheitswesen und in der Industrie einsetzbar • Gute Hautverträglichkeit • Wirksam gegen Bakterien, Pilze, behüllte Viren (inkl. HBV, HIV, HCV) und Rotavirus • Wirkstoff: Ehtanol (99 %) |  |  | Im Gesundheitswesen und in der Industrie einsetzbar Gute Hautverträglichkeit Wirksam gegen Bakterien, Pilze, behüllte Viren (inkl. HBV, HIV, HCV) und Rotavirus
4938122 | tp.3013201 | Söhngen Nachfüllpack gemäß DIN13169 | 4993 | Produkte entdecken¦Arbeitsschutz¦Erste Hilfe¦Komplette Nachfüllpackungen | Nachfüllpack / DIN 13169 | Komplette Nachfüllpackungen |  |  | • Einfaches Aufrüsten Ihrer bestehenden Erste Hilfe Kästen auf die aktuellen Normen |  |  | Einfaches Aufrüsten Ihrer bestehenden Erste Hilfe Kästen auf die aktuellen Normen
4938406 | 825007 | Kraft-Sprühkleber-Spray 500 ml | 692 | Produkte entdecken¦Klebetechnik¦Klebe- und Dichtstoffe¦Kraft-Sprühkleber-Spray | Kraft-Sprühkleber-Spray / 500 ml | Kraft-Sprühkleber-Spray | Filmbildender Klebstoff mit hoher Sofortklebekraft |  | • Verbessertes Sprühverhalten durch integrierte Flächendüse mit variablen Ventilen • Verklebt Metall, Keramik, Holz, Gummi, Schaumgummi, Textilien, Leder, Vinyl, Dämmmatten, Pappe, Kunstleder und viele Kunststoffe • Temperaturbeständig bis ca. +80 °C • Klebefilm lässt sich mit Brekutex®-Reiniger oder Karosseriereiniger leicht entfernen | Metall, Keramik, Holz, Gummi, Schaumgummi, Textilien, Leder, Vinyl, Dämmmatten, Pappe, Kunstleder und viele Kunststoffe, grundierte Stahl- und Aluminiumbleche
4938536 | tp.1050102011 | Handschuh BluePoint Top, Feinstrick weiß Gr. 11, PVC Noppen blau | 4839 | Produkte entdecken¦Arbeitsschutz¦Handschuhe¦Mechanische Risiken¦BluePoint Top | Handschuh BluePoint Top / Größe: 11 | BluePoint Top | Premium Feinstrickhandschuh mit Vinyl-Noppen | • Perfekte Griffsicherheit und Passform • Hoher Baumwollanteil für besseren Tragekomfort | • Nahtlos gestrickt für hohen Tragekomfort • Kein Schwitzen, für lange Tragezeiten optimal geeignet • Feinfühlig und doch sicher im Griff • Auch auf der genoppten Seite tragbar (beidseitig) | • Verpackungs- und Konfektionierungsarbeiten, Groß- und Einzelhandel, Automobilindustrie, Logistik, trockene Montagearbeiten, Logistikunternehmen |  | Perfekte Griffsicherheit und Passform Hoher Baumwollanteil für besseren Tragekomfort
4938538 | tp.1050102009 | Handschuh BluePoint Top, Feinstrick weiß Gr. 9, PVC Noppen blau | 4839 | Produkte entdecken¦Arbeitsschutz¦Handschuhe¦Mechanische Risiken¦BluePoint Top | Handschuh BluePoint Top / Größe: 9 | BluePoint Top | Premium Feinstrickhandschuh mit Vinyl-Noppen | • Perfekte Griffsicherheit und Passform • Hoher Baumwollanteil für besseren Tragekomfort | • Nahtlos gestrickt für hohen Tragekomfort • Kein Schwitzen, für lange Tragezeiten optimal geeignet • Feinfühlig und doch sicher im Griff • Auch auf der genoppten Seite tragbar (beidseitig) | • Verpackungs- und Konfektionierungsarbeiten, Groß- und Einzelhandel, Automobilindustrie, Logistik, trockene Montagearbeiten, Logistikunternehmen |  | Perfekte Griffsicherheit und Passform Hoher Baumwollanteil für besseren Tragekomfort
4938540 | tp.1050102008 | Handschuh BluePoint Top, Feinstrick weiß Gr. 8, PVC Noppen blau | 4839 | Produkte entdecken¦Arbeitsschutz¦Handschuhe¦Mechanische Risiken¦BluePoint Top | Handschuh BluePoint Top / Größe: 8 | BluePoint Top | Premium Feinstrickhandschuh mit Vinyl-Noppen | • Perfekte Griffsicherheit und Passform • Hoher Baumwollanteil für besseren Tragekomfort | • Nahtlos gestrickt für hohen Tragekomfort • Kein Schwitzen, für lange Tragezeiten optimal geeignet • Feinfühlig und doch sicher im Griff • Auch auf der genoppten Seite tragbar (beidseitig) | • Verpackungs- und Konfektionierungsarbeiten, Groß- und Einzelhandel, Automobilindustrie, Logistik, trockene Montagearbeiten, Logistikunternehmen |  | Perfekte Griffsicherheit und Passform Hoher Baumwollanteil für besseren Tragekomfort
4938544 | tp.1050708009 | Handschuh Grip Winter, weiß/grau Gr. 9, Latexbeschichtung | 10337 | Produkte entdecken¦Arbeitsschutz¦Handschuhe¦Kälteschutz¦Grip Winter | Grip Winter / Größe: 9 | Grip Winter | Winterhandschuh mit geschäumter Latex-Beschichtung | • Extrem weiche und flexible Beschichtung • Sehr gute Griffsicherheit • Sehr gute Passform • Perfekte Flexibilität und gute Feingefühligkeit • Weiche Innenhand für angenehmes Tragegefühl |  | • Logistik, Kühlhäuser, Garten- und Landschaftsbau, Abfallwirtschaft und Gerüstbau etc. |  | Extrem weiche und flexible geschäumte Latex-Beschichtung Sehr gute Griffsicherheit Sehr gute Passform
4938696 | 330349-1 | MSG Alusil-S, 1,0mm, 2kg EN ISO 18273: S AI 4047 A AISi12A, Wst.N | 69 | Produkte entdecken¦Schweißzusatzwerkstoffe¦Aluminium/NE-Metalle¦MSG Alusil-S | MSG Alusil-S / ø 1,00 mm / D-200 / 2 kg | MSG Alusil-S | Drahtelektrode |  | Alusil-S ist ein Schutzgasschweißdraht, der sich speziell zum Verbindungsschweißen von Aluminium-Silizium-Legierungen und Aluminium-Silizium-Gusslegierungen einsetzen lässt. Eine besondere Eigenschaft liegt in der mehrfach geschälten Qualität. Diese bewirkt, dass bei Schweißarbeiten keine in der Drahtoberfläche eingeschlossenen Oxide in das Schweißgut eingebracht werden. Die schädlichen Oxide sind bei diesem speziellen Schweißdraht auf ein Minimum reduziert. Der Alusil-S-Draht lässt sich auch zum Impulsschweißen einsetzen. Das dünnfließende Abschmelzverhalten des Drahtes erzeugt ein gutes Nahtaussehen. Bei dickwandigen Bauteilen muss je nach Materialstärke auf +150 °C vorgewärmt werden. Eignet sich nicht für Bauteile, die eloxiert werden sollen, da sich hierbei an der Schweißnaht eine Graufärbung abzeichnet. Wird vorwiegend im Automobilbau, bei Reparaturschweißungen im Fahrzeugbau, Klimaanlagenbau, Behälterbau sowie bei Schweißarbeiten im Industrie- und Handwerksbereich eingesetzt.
4938826 | G10093025 | TS 92 2,5 x 350 mm | 4191 | Produkte entdecken¦Schweißzusatzwerkstoffe¦Niedrig- und mittellegierte Stähle¦TS 92 | TS 92 / ø 2,50 mm / 30 kg | TS 92 | Allround-Elektrode |  | Stabelektrode mit Rutilzellulose-Umhüllung, geeignet zum Schweißen in allen Positionen. Diese Elektrode lässt sich universell bei Montage-, Werkstatt- und Reparaturschweißungen einsetzen. Gut geeignet auch für Heftschweißungen. Die Schlacke lässt sich gut entfernen. |  |  | Rutilzellulose-Umhüllte Stabelektrode, für alle Positionen. Universal für Montage, Werkstatt, Reparaturen. Gut für Heftschweißungen. Leicht entfernbare Schlacke.
4938828 | G10093032 | TS 92 3,20 x 350 mm | 4191 | Produkte entdecken¦Schweißzusatzwerkstoffe¦Niedrig- und mittellegierte Stähle¦TS 92 | TS 92 / ø 3,25 mm / 30 kg | TS 92 | Allround-Elektrode |  | Stabelektrode mit Rutilzellulose-Umhüllung, geeignet zum Schweißen in allen Positionen. Diese Elektrode lässt sich universell bei Montage-, Werkstatt- und Reparaturschweißungen einsetzen. Gut geeignet auch für Heftschweißungen. Die Schlacke lässt sich gut entfernen. |  |  | Rutilzellulose-Umhüllte Stabelektrode, für alle Positionen. Universal für Montage, Werkstatt, Reparaturen. Gut für Heftschweißungen. Leicht entfernbare Schlacke.
4938830 | G10093040 | TS 92 4,0 x 350 mm 30 Kg | 4191 | Produkte entdecken¦Schweißzusatzwerkstoffe¦Niedrig- und mittellegierte Stähle¦TS 92 | TS 92 / ø 4,00 mm / 30 kg | TS 92 | Allround-Elektrode |  | Stabelektrode mit Rutilzellulose-Umhüllung, geeignet zum Schweißen in allen Positionen. Diese Elektrode lässt sich universell bei Montage-, Werkstatt- und Reparaturschweißungen einsetzen. Gut geeignet auch für Heftschweißungen. Die Schlacke lässt sich gut entfernen. |  |  | Rutilzellulose-Umhüllte Stabelektrode, für alle Positionen. Universal für Montage, Werkstatt, Reparaturen. Gut für Heftschweißungen. Leicht entfernbare Schlacke.
4938834 | G10098025 | TS 97 2,5 x 350 mm | 4192 | Produkte entdecken¦Schweißzusatzwerkstoffe¦Niedrig- und mittellegierte Stähle¦TS 97 | TS 97 / ø 2,50 mm / 30 kg | TS 97 | Fertigungs-Elektrode |  | Dick rutilumhüllte Stabelektrode mit optimalen Schweißeigenschaften. Sehr gute Zünd- und Wiederzündeigenschaften. Vielseitig einsetzbare Stabelektrode mit gutem Nahtaussehen und leicht lösbarer Schlacke. Geringe Spritzerbildung. Einfache Handhabung. |  |  | Dicke Rutil-Stabelektrode, optimale Eigenschaften. Gute Zündung, vielseitig, leicht entfernbare Schlacke, geringe Spritzer. Einfach in der Handhabung.
4938836 | G10098032 | TS 97 3,25 x 350 mm | 4192 | Produkte entdecken¦Schweißzusatzwerkstoffe¦Niedrig- und mittellegierte Stähle¦TS 97 | TS 97 / ø 3,25 mm / 30 kg | TS 97 | Fertigungs-Elektrode |  | Dick rutilumhüllte Stabelektrode mit optimalen Schweißeigenschaften. Sehr gute Zünd- und Wiederzündeigenschaften. Vielseitig einsetzbare Stabelektrode mit gutem Nahtaussehen und leicht lösbarer Schlacke. Geringe Spritzerbildung. Einfache Handhabung. |  |  | Dicke Rutil-Stabelektrode, optimale Eigenschaften. Gute Zündung, vielseitig, leicht entfernbare Schlacke, geringe Spritzer. Einfach in der Handhabung.
4938838 | G10098040 | TS 97 4,0 x 350 mm 30 Kg | 4192 | Produkte entdecken¦Schweißzusatzwerkstoffe¦Niedrig- und mittellegierte Stähle¦TS 97 | TS 97 / ø 4,00 mm / 30 kg | TS 97 | Fertigungs-Elektrode |  | Dick rutilumhüllte Stabelektrode mit optimalen Schweißeigenschaften. Sehr gute Zünd- und Wiederzündeigenschaften. Vielseitig einsetzbare Stabelektrode mit gutem Nahtaussehen und leicht lösbarer Schlacke. Geringe Spritzerbildung. Einfache Handhabung. |  |  | Dicke Rutil-Stabelektrode, optimale Eigenschaften. Gute Zündung, vielseitig, leicht entfernbare Schlacke, geringe Spritzer. Einfach in der Handhabung.
4938964 | tp.3013500 | Söhngen-Plast, Heftpflaster 5mx2,5cm | 5009 | Produkte entdecken¦Arbeitsschutz¦Erste Hilfe¦Söhngen®-Plast Heftpflaster | Heftpflaster | Söhngen®-Plast Heftpflaster |  |  | • Hautfarben • Robust • Längs und quer reißbar • Hohe Klebekraft • Sehr zugfest • Luftdurchlässig • DIN 13157 (1x), DIN 13169 (2x), DIN 13164 (1x) |  |  | Hautfarben Robust Längs und quer reißbar
4938966 | tp.3013501 | Söhngen aluderm-aluplast elastisch Wundschnellverband, 10x6cm,12 Abschnitte | 5004 | Produkte entdecken¦Arbeitsschutz¦Erste Hilfe¦Wundschnellverband aluderm®-aluplast | Wundschnellverband aluderm®-aluplast / 12 Stck. | Wundschnellverband aluderm®-aluplast |  |  | • Elastisch • Einzeln versiegelte Streifen im PE-Beutel • DIN 13157 (1x), DIN 13169 (2x), DIN 13164 (-) |  |  | Elastisch Einzeln versiegelte Streifen im PE-Beutel DIN 13157 (1x), DIN 13169 (2x), DIN 13164 (-)
4938970 | tp.3013503 | Söhngen aluderm, Verbandpäckchen,mittel DIN13151 | 5001 | Produkte entdecken¦Arbeitsschutz¦Erste Hilfe¦aluderm® Verbandpäckchen | aluderm® Verbandpäckchen / mittel | aluderm® Verbandpäckchen |  |  | • Elastische Fixierbinde mit Wundkompresse nach DIN 13151 • Aluminiumbedampft • Ausführung klein: DIN 13157 (1x), DIN 13169 (2x), DIN 13164 (1x) • Ausführung mittel: DIN 13157 (3x), DIN 13169 (6x), DIN 13164 (2x) • Ausführung groß: DIN 13157 (1x), DIN 13169 (2x), DIN 13164 (1x) |  |  | Elastische Fixierbinde mit Wundkompresse nach DIN 13151 Aluminiumbedampft Ausführung klein: DIN 13157 (1x), DIN 13169 (2x), DIN 13164 (1x)
4938972 | tp.3013504 | Söhngen aluderm, Verbandpäckchen,groß DIN13151 | 5001 | Produkte entdecken¦Arbeitsschutz¦Erste Hilfe¦aluderm® Verbandpäckchen | aluderm® Verbandpäckchen / groß | aluderm® Verbandpäckchen |  |  | • Elastische Fixierbinde mit Wundkompresse nach DIN 13151 • Aluminiumbedampft • Ausführung klein: DIN 13157 (1x), DIN 13169 (2x), DIN 13164 (1x) • Ausführung mittel: DIN 13157 (3x), DIN 13169 (6x), DIN 13164 (2x) • Ausführung groß: DIN 13157 (1x), DIN 13169 (2x), DIN 13164 (1x) |  |  | Elastische Fixierbinde mit Wundkompresse nach DIN 13151 Aluminiumbedampft Ausführung klein: DIN 13157 (1x), DIN 13169 (2x), DIN 13164 (1x)
4938976 | tp.3013506 | söhngen aluderm, Verbandtuch 60x80cm | 5002 | Produkte entdecken¦Arbeitsschutz¦Erste Hilfe¦aluderm® Verbandtuch | aluderm® Verbandtuch / 60 x 80 cm | aluderm® Verbandtuch |  |  | • Aluminiumbedampft, steril
4938978 | tp.3013507 | Söhngen aluderm, Kompresse 10x10cm | 5000 | Produkte entdecken¦Arbeitsschutz¦Erste Hilfe¦aluderm® Kompresse | aluderm® Kompresse | aluderm® Kompresse |  |  | • Aluminiumbedampft • Steril verpackt • DIN 13157 (6x), DIN 13169 (12x), DIN 13164 (6x) |  |  | Aluminiumbedampft Steril verpackt DIN 13157 (6x), DIN 13169 (12x), DIN 13164 (6x)
4938980 | tp.3013508 | Söhngen aluderm,Duocul,Augenkompresse | 5003 | Produkte entdecken¦Arbeitsschutz¦Erste Hilfe¦aluderm® Augenkompresse | aluderm® Augenkompresse | aluderm® Augenkompresse |  |  | • Steril verpackt • Zwei Augenkompressen • 1 x aluderm® • 1 x DermaCare® • DIN 13157 (2x), DIN 13169 (4x), DIN 13164 (-) |  |  | Steril verpackt Zwei Augenkompressen 1 x aluderm®
4938982 | tp.3013509 | Söhngen Sirius Rettungsdecke,silber/gold 2,1x1,6m | 5008 | Produkte entdecken¦Arbeitsschutz¦Erste Hilfe¦Rettungsdecke | Rettungsdecke | Rettungsdecke |  |  | • Aluminiumbedampfte Folie • Silber/gold • Reflektiert 85 % der Körperwärme • DIN 13157 (1x), DIN 13169 (2x), DIN 13164 (1x) |  |  | Aluminiumbedampfte Folie nach DIN Silber/gold Reflektiert 85 % der Körperwärme
4938984 | tp.3013510 | Söhngen WS-Fixierbinde 4mx6cm,FB6 | 5011 | Produkte entdecken¦Arbeitsschutz¦Erste Hilfe¦WS-Fixierbinde | WS-Fixierbinde / 4 m x 6 cm | WS-Fixierbinde |  |  | • Elastisch, rutschfest und dehnbar Art.-Nr.: tp.30 135 10 • DIN 13157 (2x), DIN 13169 (4x), DIN 13164 (2x) Art.-Nr.: tp.30 135 11 • DIN 13157 (2x), DIN 13169 (4x), DIN 13164 (3x) |  |  | Elastisch, rutschfest und dehnbar DIN 13157 (2x), DIN 13169 (4x), DIN 13164 (2x)
4938986 | tp.3013511 | Söhngen WS-Fixierbinde 4mx8cm,FB8 | 5011 | Produkte entdecken¦Arbeitsschutz¦Erste Hilfe¦WS-Fixierbinde | WS-Fixierbinde / 4 m x 8 cm | WS-Fixierbinde |  |  | • Elastisch, rutschfest und dehnbar Art.-Nr.: tp.30 135 10 • DIN 13157 (2x), DIN 13169 (4x), DIN 13164 (2x) Art.-Nr.: tp.30 135 11 • DIN 13157 (2x), DIN 13169 (4x), DIN 13164 (3x) |  |  | Elastisch, rutschfest und dehnbar DIN 13157 (2x), DIN 13169 (4x), DIN 13164 (2x)
4938992 | tp.3013513 | Söhngen Dreiecktuch V,PP-Vlies | 5006 | Produkte entdecken¦Arbeitsschutz¦Erste Hilfe¦Dreiecktuch V | Dreiecktuch V / 960 x 960 x 1.360 mm | Dreiecktuch V |  |  | • PP-Vlies • Hautfreundlich • Hohe Reißfestigkeit • Mehrfach waschbar • DIN 13157 (2x), DIN 13169 (4x), DIN 13164 (1x) |  |  | PP-Vlies Hautfreundlich Hohe Reißfestigkeit
4938994 | tp.3013514 | Söhngen Kleiderschere,Erste Hilfe,19cm | 5007 | Produkte entdecken¦Arbeitsschutz¦Erste Hilfe¦Erste Hilfe Schere | Erste Hilfe Schere | Erste Hilfe Schere |  |  | • Kniegebogen • Korrosionsbeständig • Griff mit Kunststoffüberzug • DIN 13157 (1x), DIN 13169 (1x), DIN 13164 (1x) |  |  | Kniegebogen Korrosionsbeständig Griff mit Kunststoffüberzug, nach DIN 58279-B190
4938998 | tp.3013516 | Söhngen PE-Druckverschlußbeutel 30x40cm | 7694 | Produkte entdecken¦Arbeitsschutz¦Erste Hilfe¦PE-Druckverschlussbeutel | PE-Druckverschlussbeutel | PE-Druckverschlussbeutel |  |  | • Klar-transparent • Wiederverschließbar • DIN 13157 (2x), DIN 13169 (4x), DIN 13164 (-) |  |  | Klar-transparent Wiederverschließbar DIN 13157 (2x), DIN 13169 (4x), DIN 13164 (-)
4939000 | tp.3013517 | Söhngen Handschuh-Set,Vinyl,groß 1 Set 4St. | 7695 | Produkte entdecken¦Arbeitsschutz¦Erste Hilfe¦Vinyl-Einmalhandschuhe | Vinyl-Einmalhandschuhe / 4 Stck. | Vinyl-Einmalhandschuhe |  |  | • Ausführung: nahtlos • DIN 13157 (1x), DIN 13169 (2x), DIN 13164 (1x)
4939692 | G350224 | WIG 19-9 2,4 x 1000mm EN ISO 14343-A: W 19 9 L Si Wst.Nr. 1.43 | 1092 | Produkte entdecken¦Schweißzusatzwerkstoffe¦Nichtrostende und säurebeständige Stähle¦WIG 19-9 | WIG 19-9 / ø 2,40 mm / 10 kg | WIG 19-9 | Hochlegierter Schweißzusatzstab mit sehr niedrigem Kohlenstoffgehalt |  | Hochlegierter Schweißzusatzstab mit sehr niedrigem Kohlenstoffgehalt für das Verbindungsschweißen an nichtrostenden und kaltzähen Stählen. Schweißgut ist beständig für Betriebstemperaturen von -196 °C bis +400 °C.
4939694 | G350232 | WIG 19-9 3,2 x 1000mm EN ISO 14343-A: W 19 9 L Si Wst.Nr. 1.43 | 1092 | Produkte entdecken¦Schweißzusatzwerkstoffe¦Nichtrostende und säurebeständige Stähle¦WIG 19-9 | WIG 19-9 / ø 3,20 mm / 10 kg | WIG 19-9 | Hochlegierter Schweißzusatzstab mit sehr niedrigem Kohlenstoffgehalt |  | Hochlegierter Schweißzusatzstab mit sehr niedrigem Kohlenstoffgehalt für das Verbindungsschweißen an nichtrostenden und kaltzähen Stählen. Schweißgut ist beständig für Betriebstemperaturen von -196 °C bis +400 °C.
4939698 | G350250 | WIG 19-9 5,0 x 1000 mm | 1092 | Produkte entdecken¦Schweißzusatzwerkstoffe¦Nichtrostende und säurebeständige Stähle¦WIG 19-9 | WIG 19-9 / ø 5,00 mm / 10 kg | WIG 19-9 | Hochlegierter Schweißzusatzstab mit sehr niedrigem Kohlenstoffgehalt |  | Hochlegierter Schweißzusatzstab mit sehr niedrigem Kohlenstoffgehalt für das Verbindungsschweißen an nichtrostenden und kaltzähen Stählen. Schweißgut ist beständig für Betriebstemperaturen von -196 °C bis +400 °C.
4939700 | G350425 | WIG 19-12-3 2,4 x 1000mm EN ISO 14343 -A: W 19 12 3 L Si Wst.Nr. | 1093 | Produkte entdecken¦Schweißzusatzwerkstoffe¦Nichtrostende und säurebeständige Stähle¦WIG 19-12-3 | WIG 19-12-3 / ø 2,40 mm / 10 kg | WIG 19-12-3 | Hochlegierter Schweißzusatzstab mit sehr niedrigem Kohlenstoffgehalt |  | Hochlegierter Schweißzusatzstab mit sehr niedrigem Kohlenstoffgehalt für das Verbindungsschweißen an nichtrostenden und kaltzähen Stählen. Schweißgut ist beständig für Betriebstemperaturen von -196 °C bis +400 °C.
4939702 | G350430 | WIG 19-12-3 3,2 x 1000mm EN ISO 14343 -A: W 19 12 3 L Si Wst.Nr. | 1093 | Produkte entdecken¦Schweißzusatzwerkstoffe¦Nichtrostende und säurebeständige Stähle¦WIG 19-12-3 | WIG 19-12-3 / ø 3,20 mm / 10 kg | WIG 19-12-3 | Hochlegierter Schweißzusatzstab mit sehr niedrigem Kohlenstoffgehalt |  | Hochlegierter Schweißzusatzstab mit sehr niedrigem Kohlenstoffgehalt für das Verbindungsschweißen an nichtrostenden und kaltzähen Stählen. Schweißgut ist beständig für Betriebstemperaturen von -196 °C bis +400 °C.
4939886 | tp.1050101010 | Handschuh Niversal Basic, gelb Gr. 10, Nitrilbeschichtung | 4830 | Produkte entdecken¦Arbeitsschutz¦Handschuhe¦Mechanische Risiken¦Niversal® Basic | Niversal® Basic / Größe: 10 | Niversal® Basic | Baumwollliner mit Nitril-Beschichtung |  | • Hohe Abriebfestigkeit • Leicht und flexibel • Handrücken unbeschichtet für verbesserte Atmungsaktivität • Flüssigkeitsabweisend | • Landwirtschaft, Garten- und Landschaftsbau • Bauunternehmen, Werkstätten |  | Hohe Abriebfestigkeit Leicht und flexibel Handrücken unbeschichtet für verbesserte Atmungsaktivität
4939888 | tp.1050109008 | Handschuh SecuFeel grey Gr. 8, PU-Beschichtung | 4827 | Produkte entdecken¦Arbeitsschutz¦Handschuhe¦Mechanische Risiken¦SecuFeel® grey | SecuFeel® grey / Größe: 8 | SecuFeel® grey | Nahtloses Feinstrick mit dünner PU-Beschichtung |  | • Passt sich jeder Hand an und garantiert eine exzellente ergonomische Passform • Die Top-Werte für die Abriebfestigkeit garantieren eine sehr lange Standzeit • Hohe Griffsicherheit auch bei nassen, öligen oder fettigen Werkzeugen/Werkstücken • Der Handschuh-Allrounder • Perfekte Flexibilität und Feinfühligkeit durch dünne Beschichtung und Liner • Silikonfreie Beschichtung daher ideal für Lackierarbeiten | • Arbeiten, die höchste Fingerfertigkeit erfordern • Umgang mit leicht feuchten oder öligen Materialien • Feinmechanik, Verpackungsindustrie, Automobilindustrie, Montagearbeiten, Logistik, Handwerk etc. |  | Exzellente ergonomische Passform Top-Werte beim Abrieb garantieren eine sehr lange Standzeit Hohe Griffsicherheit auch bei nassen, öligen oder fettigen Werkzeugen/Werkstücken
4939896 | tp.1093203038 | Stiefel STEP, S3,schwarz Gr.38, PU/TPUSohle | 4917 | Produkte entdecken¦Arbeitsschutz¦Sicherheitsschuhe¦Sicherheitsschuh STEP S3 SRA | Sicherheitsschuh STEP S3 SRA / Größe: 38 | Sicherheitsschuh STEP S3 SRA | Rindlederschuh mit rutschfester Sohle |  | Schaft:Strapazierfähiges Rindleder, gepolstert Futter:Atmungsaktives Futter Zehenkappe:Stahl Durchtrittsicherheit:Stahlzwischensohle Fußbett:Ergonomische Einlegesohle Sohle:Rutschfeste und widerstandsfähige PU/TPU-Sohle Ferse:Abgeflacht für eine natürliche Abrollbewegung Weite:11 Mondopoint |  |  | S3 Sicherheitsschuh zum Einstiegspreis mit strapazierfähigem Rindleder, gepolstert Atmungsaktives Futter und Stahlzehenkappe 11 Mondopoints - bequeme Weite
4939898 | tp.1093203039 | Stiefel STEP, S3,schwarz Gr.39, PU/TPUSohle | 4917 | Produkte entdecken¦Arbeitsschutz¦Sicherheitsschuhe¦Sicherheitsschuh STEP S3 SRA | Sicherheitsschuh STEP S3 SRA / Größe: 39 | Sicherheitsschuh STEP S3 SRA | Rindlederschuh mit rutschfester Sohle |  | Schaft:Strapazierfähiges Rindleder, gepolstert Futter:Atmungsaktives Futter Zehenkappe:Stahl Durchtrittsicherheit:Stahlzwischensohle Fußbett:Ergonomische Einlegesohle Sohle:Rutschfeste und widerstandsfähige PU/TPU-Sohle Ferse:Abgeflacht für eine natürliche Abrollbewegung Weite:11 Mondopoint |  |  | S3 Sicherheitsschuh zum Einstiegspreis mit strapazierfähigem Rindleder, gepolstert Atmungsaktives Futter und Stahlzehenkappe 11 Mondopoints - bequeme Weite
4939900 | tp.1093203040 | Stiefel STEP, S3,schwarz Gr.40, PU/TPUSohle | 4917 | Produkte entdecken¦Arbeitsschutz¦Sicherheitsschuhe¦Sicherheitsschuh STEP S3 SRA | Sicherheitsschuh STEP S3 SRA / Größe: 40 | Sicherheitsschuh STEP S3 SRA | Rindlederschuh mit rutschfester Sohle |  | Schaft:Strapazierfähiges Rindleder, gepolstert Futter:Atmungsaktives Futter Zehenkappe:Stahl Durchtrittsicherheit:Stahlzwischensohle Fußbett:Ergonomische Einlegesohle Sohle:Rutschfeste und widerstandsfähige PU/TPU-Sohle Ferse:Abgeflacht für eine natürliche Abrollbewegung Weite:11 Mondopoint |  |  | S3 Sicherheitsschuh zum Einstiegspreis mit strapazierfähigem Rindleder, gepolstert Atmungsaktives Futter und Stahlzehenkappe 11 Mondopoints - bequeme Weite
4939902 | tp.1093203041 | Stiefel STEP, S3,schwarz Gr.41, PU/TPUSohle | 4917 | Produkte entdecken¦Arbeitsschutz¦Sicherheitsschuhe¦Sicherheitsschuh STEP S3 SRA | Sicherheitsschuh STEP S3 SRA / Größe: 41 | Sicherheitsschuh STEP S3 SRA | Rindlederschuh mit rutschfester Sohle |  | Schaft:Strapazierfähiges Rindleder, gepolstert Futter:Atmungsaktives Futter Zehenkappe:Stahl Durchtrittsicherheit:Stahlzwischensohle Fußbett:Ergonomische Einlegesohle Sohle:Rutschfeste und widerstandsfähige PU/TPU-Sohle Ferse:Abgeflacht für eine natürliche Abrollbewegung Weite:11 Mondopoint |  |  | S3 Sicherheitsschuh zum Einstiegspreis mit strapazierfähigem Rindleder, gepolstert Atmungsaktives Futter und Stahlzehenkappe 11 Mondopoints - bequeme Weite
4939904 | tp.1093203042 | Stiefel STEP, S3,schwarz Gr.42, PU/TPUSohle | 4917 | Produkte entdecken¦Arbeitsschutz¦Sicherheitsschuhe¦Sicherheitsschuh STEP S3 SRA | Sicherheitsschuh STEP S3 SRA / Größe: 42 | Sicherheitsschuh STEP S3 SRA | Rindlederschuh mit rutschfester Sohle |  | Schaft:Strapazierfähiges Rindleder, gepolstert Futter:Atmungsaktives Futter Zehenkappe:Stahl Durchtrittsicherheit:Stahlzwischensohle Fußbett:Ergonomische Einlegesohle Sohle:Rutschfeste und widerstandsfähige PU/TPU-Sohle Ferse:Abgeflacht für eine natürliche Abrollbewegung Weite:11 Mondopoint |  |  | S3 Sicherheitsschuh zum Einstiegspreis mit strapazierfähigem Rindleder, gepolstert Atmungsaktives Futter und Stahlzehenkappe 11 Mondopoints - bequeme Weite
4939906 | tp.1093203043 | Stiefel STEP, S3,schwarz Gr.43, PU/TPUSohle | 4917 | Produkte entdecken¦Arbeitsschutz¦Sicherheitsschuhe¦Sicherheitsschuh STEP S3 SRA | Sicherheitsschuh STEP S3 SRA / Größe: 43 | Sicherheitsschuh STEP S3 SRA | Rindlederschuh mit rutschfester Sohle |  | Schaft:Strapazierfähiges Rindleder, gepolstert Futter:Atmungsaktives Futter Zehenkappe:Stahl Durchtrittsicherheit:Stahlzwischensohle Fußbett:Ergonomische Einlegesohle Sohle:Rutschfeste und widerstandsfähige PU/TPU-Sohle Ferse:Abgeflacht für eine natürliche Abrollbewegung Weite:11 Mondopoint |  |  | S3 Sicherheitsschuh zum Einstiegspreis mit strapazierfähigem Rindleder, gepolstert Atmungsaktives Futter und Stahlzehenkappe 11 Mondopoints - bequeme Weite
4939908 | tp.1093203044 | Stiefel STEP, S3,schwarz Gr.44, PU/TPUSohle | 4917 | Produkte entdecken¦Arbeitsschutz¦Sicherheitsschuhe¦Sicherheitsschuh STEP S3 SRA | Sicherheitsschuh STEP S3 SRA / Größe: 44 | Sicherheitsschuh STEP S3 SRA | Rindlederschuh mit rutschfester Sohle |  | Schaft:Strapazierfähiges Rindleder, gepolstert Futter:Atmungsaktives Futter Zehenkappe:Stahl Durchtrittsicherheit:Stahlzwischensohle Fußbett:Ergonomische Einlegesohle Sohle:Rutschfeste und widerstandsfähige PU/TPU-Sohle Ferse:Abgeflacht für eine natürliche Abrollbewegung Weite:11 Mondopoint |  |  | S3 Sicherheitsschuh zum Einstiegspreis mit strapazierfähigem Rindleder, gepolstert Atmungsaktives Futter und Stahlzehenkappe 11 Mondopoints - bequeme Weite
4939910 | tp.1050109009 | Handschuh SecuFeel grey Gr. 9, PU-Beschichtung | 4827 | Produkte entdecken¦Arbeitsschutz¦Handschuhe¦Mechanische Risiken¦SecuFeel® grey | SecuFeel® grey / Größe: 9 | SecuFeel® grey | Nahtloses Feinstrick mit dünner PU-Beschichtung |  | • Passt sich jeder Hand an und garantiert eine exzellente ergonomische Passform • Die Top-Werte für die Abriebfestigkeit garantieren eine sehr lange Standzeit • Hohe Griffsicherheit auch bei nassen, öligen oder fettigen Werkzeugen/Werkstücken • Der Handschuh-Allrounder • Perfekte Flexibilität und Feinfühligkeit durch dünne Beschichtung und Liner • Silikonfreie Beschichtung daher ideal für Lackierarbeiten | • Arbeiten, die höchste Fingerfertigkeit erfordern • Umgang mit leicht feuchten oder öligen Materialien • Feinmechanik, Verpackungsindustrie, Automobilindustrie, Montagearbeiten, Logistik, Handwerk etc. |  | Exzellente ergonomische Passform Top-Werte beim Abrieb garantieren eine sehr lange Standzeit Hohe Griffsicherheit auch bei nassen, öligen oder fettigen Werkzeugen/Werkstücken
4939912 | tp.1093203045 | Stiefel STEP, S3,schwarz Gr.45, PU/TPUSohle | 4917 | Produkte entdecken¦Arbeitsschutz¦Sicherheitsschuhe¦Sicherheitsschuh STEP S3 SRA | Sicherheitsschuh STEP S3 SRA / Größe: 45 | Sicherheitsschuh STEP S3 SRA | Rindlederschuh mit rutschfester Sohle |  | Schaft:Strapazierfähiges Rindleder, gepolstert Futter:Atmungsaktives Futter Zehenkappe:Stahl Durchtrittsicherheit:Stahlzwischensohle Fußbett:Ergonomische Einlegesohle Sohle:Rutschfeste und widerstandsfähige PU/TPU-Sohle Ferse:Abgeflacht für eine natürliche Abrollbewegung Weite:11 Mondopoint |  |  | S3 Sicherheitsschuh zum Einstiegspreis mit strapazierfähigem Rindleder, gepolstert Atmungsaktives Futter und Stahlzehenkappe 11 Mondopoints - bequeme Weite
4939914 | tp.1093203046 | Stiefel STEP, S3,schwarz Gr.46, PU/TPUSohle | 4917 | Produkte entdecken¦Arbeitsschutz¦Sicherheitsschuhe¦Sicherheitsschuh STEP S3 SRA | Sicherheitsschuh STEP S3 SRA / Größe: 46 | Sicherheitsschuh STEP S3 SRA | Rindlederschuh mit rutschfester Sohle |  | Schaft:Strapazierfähiges Rindleder, gepolstert Futter:Atmungsaktives Futter Zehenkappe:Stahl Durchtrittsicherheit:Stahlzwischensohle Fußbett:Ergonomische Einlegesohle Sohle:Rutschfeste und widerstandsfähige PU/TPU-Sohle Ferse:Abgeflacht für eine natürliche Abrollbewegung Weite:11 Mondopoint |  |  | S3 Sicherheitsschuh zum Einstiegspreis mit strapazierfähigem Rindleder, gepolstert Atmungsaktives Futter und Stahlzehenkappe 11 Mondopoints - bequeme Weite
4939916 | tp.1093203047 | Stiefel STEP, S3,schwarz Gr.47, PU/TPUSohle | 4917 | Produkte entdecken¦Arbeitsschutz¦Sicherheitsschuhe¦Sicherheitsschuh STEP S3 SRA | Sicherheitsschuh STEP S3 SRA / Größe: 47 | Sicherheitsschuh STEP S3 SRA | Rindlederschuh mit rutschfester Sohle |  | Schaft:Strapazierfähiges Rindleder, gepolstert Futter:Atmungsaktives Futter Zehenkappe:Stahl Durchtrittsicherheit:Stahlzwischensohle Fußbett:Ergonomische Einlegesohle Sohle:Rutschfeste und widerstandsfähige PU/TPU-Sohle Ferse:Abgeflacht für eine natürliche Abrollbewegung Weite:11 Mondopoint |  |  | S3 Sicherheitsschuh zum Einstiegspreis mit strapazierfähigem Rindleder, gepolstert Atmungsaktives Futter und Stahlzehenkappe 11 Mondopoints - bequeme Weite
4939918 | tp.1050807010 | Handschuh WelderComfort, Kat. II, beige Gr. 10, Rindvoll-/Spaltleder, 35cm | 5716 | Produkte entdecken¦Arbeitsschutz¦Handschuhe¦Schweißerhandschuhe¦WelderComfort | WelderComfort / Größe: 10 | WelderComfort | Schweißerhandschuhe mit durchgehendem Baumwollfutter | • Innenhand aus weichem Rindvollleder für optimale Kontrolle • Stulpe und Handrücken aus robustem Rindspaltleder • Doppelnähte und hochwertige Verarbeitung für lange Standzeiten | • Der Schweißmeister – Profimodell für anspruchsvolle Schweißarbeiten • Das kräftige Rindvollleder schützt vor starker Wärme-Einstrahlung bei anspruchsvollen Schweißarbeiten durch Vollbaumwollfutter • Schützt vor mechanischen Krafteinwirkungen wie z. B. scharfen Bauteilkanten • Komfortables, feinfühles Tastverhalten im Handschuh durch feinstes Rindvollleder in der Innenhandfläche • Herausragender Tragekomfort durch durchgehendes Baumwollfutter • Langlebig durch hochwertigste Materialen und besonders verarbeitete Doppelnähte | • Ausführung A = geringe Fingerfertigkeit, geeignet für MIG/MAG-Schweißen oder für Schweißarbeiten mit hohen Strömen • Geeignet für Bau, KFZ, BWS/Metall, Agrar für starke Schweißbeanspruchung |  | Innenhand aus weichem Rindvollleder für optimale Kontrolle Stulpe und Handrücken aus robustem Rindspaltleder Doppelnähte und hochwertige Verarbeitung für lange Standzeiten
4939922 | tp.1050109010 | Handschuh SecuFeel grey Gr. 10, PU-Beschichtung | 4827 | Produkte entdecken¦Arbeitsschutz¦Handschuhe¦Mechanische Risiken¦SecuFeel® grey | SecuFeel® grey / Größe: 10 | SecuFeel® grey | Nahtloses Feinstrick mit dünner PU-Beschichtung |  | • Passt sich jeder Hand an und garantiert eine exzellente ergonomische Passform • Die Top-Werte für die Abriebfestigkeit garantieren eine sehr lange Standzeit • Hohe Griffsicherheit auch bei nassen, öligen oder fettigen Werkzeugen/Werkstücken • Der Handschuh-Allrounder • Perfekte Flexibilität und Feinfühligkeit durch dünne Beschichtung und Liner • Silikonfreie Beschichtung daher ideal für Lackierarbeiten | • Arbeiten, die höchste Fingerfertigkeit erfordern • Umgang mit leicht feuchten oder öligen Materialien • Feinmechanik, Verpackungsindustrie, Automobilindustrie, Montagearbeiten, Logistik, Handwerk etc. |  | Exzellente ergonomische Passform Top-Werte beim Abrieb garantieren eine sehr lange Standzeit Hohe Griffsicherheit auch bei nassen, öligen oder fettigen Werkzeugen/Werkstücken
4939924 | tp.1050109011 | Handschuh SecuFeel grey Gr. 11, PU-Beschichtung | 4827 | Produkte entdecken¦Arbeitsschutz¦Handschuhe¦Mechanische Risiken¦SecuFeel® grey | SecuFeel® grey / Größe: 11 | SecuFeel® grey | Nahtloses Feinstrick mit dünner PU-Beschichtung |  | • Passt sich jeder Hand an und garantiert eine exzellente ergonomische Passform • Die Top-Werte für die Abriebfestigkeit garantieren eine sehr lange Standzeit • Hohe Griffsicherheit auch bei nassen, öligen oder fettigen Werkzeugen/Werkstücken • Der Handschuh-Allrounder • Perfekte Flexibilität und Feinfühligkeit durch dünne Beschichtung und Liner • Silikonfreie Beschichtung daher ideal für Lackierarbeiten | • Arbeiten, die höchste Fingerfertigkeit erfordern • Umgang mit leicht feuchten oder öligen Materialien • Feinmechanik, Verpackungsindustrie, Automobilindustrie, Montagearbeiten, Logistik, Handwerk etc. |  | Exzellente ergonomische Passform Top-Werte beim Abrieb garantieren eine sehr lange Standzeit Hohe Griffsicherheit auch bei nassen, öligen oder fettigen Werkzeugen/Werkstücken
4939926 | tp.1050109006 | Handschuh SecuFeel grey Gr. 6, PU-Beschichtung | 4827 | Produkte entdecken¦Arbeitsschutz¦Handschuhe¦Mechanische Risiken¦SecuFeel® grey | SecuFeel® grey / Größe: 6 | SecuFeel® grey | Nahtloses Feinstrick mit dünner PU-Beschichtung |  | • Passt sich jeder Hand an und garantiert eine exzellente ergonomische Passform • Die Top-Werte für die Abriebfestigkeit garantieren eine sehr lange Standzeit • Hohe Griffsicherheit auch bei nassen, öligen oder fettigen Werkzeugen/Werkstücken • Der Handschuh-Allrounder • Perfekte Flexibilität und Feinfühligkeit durch dünne Beschichtung und Liner • Silikonfreie Beschichtung daher ideal für Lackierarbeiten | • Arbeiten, die höchste Fingerfertigkeit erfordern • Umgang mit leicht feuchten oder öligen Materialien • Feinmechanik, Verpackungsindustrie, Automobilindustrie, Montagearbeiten, Logistik, Handwerk etc. |  | Exzellente ergonomische Passform Top-Werte beim Abrieb garantieren eine sehr lange Standzeit Hohe Griffsicherheit auch bei nassen, öligen oder fettigen Werkzeugen/Werkstücken
4939930 | tp.1050301008 | Handschuh ChemProtect,schwarz Gr. 8, Neopren | 4869 | Produkte entdecken¦Arbeitsschutz¦Handschuhe¦Chemikalienschutz¦ChemProtect | ChemProtect / Größe: 8 | ChemProtect | Chloropren-Chemikalienschutzhandschuh |  | • Chemikalienschutzhandschuh aus Chloropren • Stärke: ca. 0,6 mm • Beständigkeit gegen viele Chemikalien und Reinigungsmittel (Säuren, Laugen, Reiniger, Lösungsmittel) • Sehr gute Griffsicherheit dank profilierter Handinnenfläche • Sehr gute Passform • Sehr gute Flexibilität und perfekte Feinfühligkeit • Lebensmittelgeeignet • Velourisierte Innenfläche | • Trockene oder nasse Arbeitsbereiche, die Chemikalienschutz erfordern • Chemische Verarbeitungsprozesse • Chemische Verarbeitung, Landwirtschaft, Druckereien, Labore, Gebäudereinigung, Werkstätten, Gastronomie, Automobilindustrie, Lackierereien, Agrarbereich etc. |  | Chemikalienschutzhandschuh, aus Chloropren, Lebensmittelecht Stärke: ca. 0,6 mm Beständigkeit gegen viele Chemikalien und Reinigungsmittel (Säuren, Laugen, Reiniger, Lösungsmittel)
4939932 | tp.1050911009 | Handschuh Driver Gr. 9, Rindvollleder | 10342 | Produkte entdecken¦Arbeitsschutz¦Handschuhe¦Mechanische Risiken¦Driver | Driver / Größe: 9 | Driver | Handschuh aus Rindvollleder | • Flügeldaumen verhindert Druckstellen • Strapazierfähiges und geschmeidiges Leder mit Wasser-, Fett- und Öl-Abweisung • Hoher Tragekomfort mit Gummizug im Bund |  | • Umgang mit leicht feuchten und öligen Materialien, Baugewerbe, Handwerk etc. |  | Flügeldaumen verhindert Druckstellen Strapazierfähiges und geschmeidiges Leder mit Wasser-, Fett- und Öl-Abweisung Hoher Tragekomfort mit Gummizug im Bund
4939938 | tp.1050301009 | Handschuh ChemProtect,schwarz Gr. 9, Neopren | 4869 | Produkte entdecken¦Arbeitsschutz¦Handschuhe¦Chemikalienschutz¦ChemProtect | ChemProtect / Größe: 9 | ChemProtect | Chloropren-Chemikalienschutzhandschuh |  | • Chemikalienschutzhandschuh aus Chloropren • Stärke: ca. 0,6 mm • Beständigkeit gegen viele Chemikalien und Reinigungsmittel (Säuren, Laugen, Reiniger, Lösungsmittel) • Sehr gute Griffsicherheit dank profilierter Handinnenfläche • Sehr gute Passform • Sehr gute Flexibilität und perfekte Feinfühligkeit • Lebensmittelgeeignet • Velourisierte Innenfläche | • Trockene oder nasse Arbeitsbereiche, die Chemikalienschutz erfordern • Chemische Verarbeitungsprozesse • Chemische Verarbeitung, Landwirtschaft, Druckereien, Labore, Gebäudereinigung, Werkstätten, Gastronomie, Automobilindustrie, Lackierereien, Agrarbereich etc. |  | Chemikalienschutzhandschuh, aus Chloropren, Lebensmittelecht Stärke: ca. 0,6 mm Beständigkeit gegen viele Chemikalien und Reinigungsmittel (Säuren, Laugen, Reiniger, Lösungsmittel)
4939960 | tp.1050301010 | Handschuh ChemProtect,schwarz Gr. 10, Neopren | 4869 | Produkte entdecken¦Arbeitsschutz¦Handschuhe¦Chemikalienschutz¦ChemProtect | ChemProtect / Größe: 10 | ChemProtect | Chloropren-Chemikalienschutzhandschuh |  | • Chemikalienschutzhandschuh aus Chloropren • Stärke: ca. 0,6 mm • Beständigkeit gegen viele Chemikalien und Reinigungsmittel (Säuren, Laugen, Reiniger, Lösungsmittel) • Sehr gute Griffsicherheit dank profilierter Handinnenfläche • Sehr gute Passform • Sehr gute Flexibilität und perfekte Feinfühligkeit • Lebensmittelgeeignet • Velourisierte Innenfläche | • Trockene oder nasse Arbeitsbereiche, die Chemikalienschutz erfordern • Chemische Verarbeitungsprozesse • Chemische Verarbeitung, Landwirtschaft, Druckereien, Labore, Gebäudereinigung, Werkstätten, Gastronomie, Automobilindustrie, Lackierereien, Agrarbereich etc. |  | Chemikalienschutzhandschuh, aus Chloropren, Lebensmittelecht Stärke: ca. 0,6 mm Beständigkeit gegen viele Chemikalien und Reinigungsmittel (Säuren, Laugen, Reiniger, Lösungsmittel)
4939982 | tp.1050301011 | Handschuh ChemProtect,schwarz Gr. 11, Neopren | 4869 | Produkte entdecken¦Arbeitsschutz¦Handschuhe¦Chemikalienschutz¦ChemProtect | ChemProtect / Größe: 11 | ChemProtect | Chloropren-Chemikalienschutzhandschuh |  | • Chemikalienschutzhandschuh aus Chloropren • Stärke: ca. 0,6 mm • Beständigkeit gegen viele Chemikalien und Reinigungsmittel (Säuren, Laugen, Reiniger, Lösungsmittel) • Sehr gute Griffsicherheit dank profilierter Handinnenfläche • Sehr gute Passform • Sehr gute Flexibilität und perfekte Feinfühligkeit • Lebensmittelgeeignet • Velourisierte Innenfläche | • Trockene oder nasse Arbeitsbereiche, die Chemikalienschutz erfordern • Chemische Verarbeitungsprozesse • Chemische Verarbeitung, Landwirtschaft, Druckereien, Labore, Gebäudereinigung, Werkstätten, Gastronomie, Automobilindustrie, Lackierereien, Agrarbereich etc. |  | Chemikalienschutzhandschuh, aus Chloropren, Lebensmittelecht Stärke: ca. 0,6 mm Beständigkeit gegen viele Chemikalien und Reinigungsmittel (Säuren, Laugen, Reiniger, Lösungsmittel)
4940004 | tp.1050302008 | Handschuh ChemSafe, grün Gr. 8M, Nitril | 4871 | Produkte entdecken¦Arbeitsschutz¦Handschuhe¦Mechanische Risiken¦ChemSafe | ChemSafe / Größe: 8 | ChemSafe | Nitril-Chemikalienschutzhandschuh |  | • Chemikalienschutzhandschuh aus Nitril • Zusätzlicher Schutz gegen Mikroorganismen, Bakterien und Viren • Stärke: ca. 0,5 mm • Beständigkeit gegen viele Chemikalien und Reinigungsmittel (Säuren, Laugen, Reiniger, Lösungsmittel) • Sehr gute Griffsicherheit dank profilierter Handinnenfläche • Sehr gute Passform • Sehr gute Flexibilität und perfekte Feinfühligkeit • Lebensmittelgeeignet • Velourisierte Innenfläche | • Trockene oder nasse Arbeitsbereiche, die Chemikalienschutz erfordern • Chemische Verarbeitungsprozesse • Chemische Verarbeitung, Landwirtschaft, Druckereien, Labore, Gebäudereinigung, Werkstätten, Gastronomie, Automobilindustrie, Lackierereien, Agrarbereich etc. |  | Universeller Chemikalienschutzhandschuh aus Nitril (Säuren, Laugen, Reiniger, Lösungsmittel) Zusätzlicher Schutz gegen Mikroorganismen, Bakterien und Viren Stärke: ca. 0,5 mm
4940024 | tp.5040501 | Absperrband Super,rot/weiß 75mm x 500m | 4983 | Produkte entdecken¦Arbeitsschutz¦Markierung¦Absperrband Super | Absperrband Super / 75 mm x 500 m / rot-weiß | Absperrband Super | Reißfestes, umweltfreundliches Polyethylenband |  | • Müheloses Markieren von Verkehrswegen oder Hindernissen • Rasches und sicheres Absperren von Bau- oder Gefahrstellen • Extrem reißfest • Beidseitig rot/weiß senkrecht bedruckt • Umweltfreundliches Polyethylenband • Einzeln im Abrollkarton |  |  | Müheloses Markieren von Verkehrswegen oder Hindernissen Rasches und sicheres Absperren von Bau- oder Gefahrstellen Extrem reißfestes umweltfreundliches Polyethylenband
4940026 | tp.1050302009 | Handschuh ChemSafe, grün Gr. 9L, Nitril | 4871 | Produkte entdecken¦Arbeitsschutz¦Handschuhe¦Mechanische Risiken¦ChemSafe | ChemSafe / Größe: 9 | ChemSafe | Nitril-Chemikalienschutzhandschuh |  | • Chemikalienschutzhandschuh aus Nitril • Zusätzlicher Schutz gegen Mikroorganismen, Bakterien und Viren • Stärke: ca. 0,5 mm • Beständigkeit gegen viele Chemikalien und Reinigungsmittel (Säuren, Laugen, Reiniger, Lösungsmittel) • Sehr gute Griffsicherheit dank profilierter Handinnenfläche • Sehr gute Passform • Sehr gute Flexibilität und perfekte Feinfühligkeit • Lebensmittelgeeignet • Velourisierte Innenfläche | • Trockene oder nasse Arbeitsbereiche, die Chemikalienschutz erfordern • Chemische Verarbeitungsprozesse • Chemische Verarbeitung, Landwirtschaft, Druckereien, Labore, Gebäudereinigung, Werkstätten, Gastronomie, Automobilindustrie, Lackierereien, Agrarbereich etc. |  | Universeller Chemikalienschutzhandschuh aus Nitril (Säuren, Laugen, Reiniger, Lösungsmittel) Zusätzlicher Schutz gegen Mikroorganismen, Bakterien und Viren Stärke: ca. 0,5 mm
4940048 | tp.1050302010 | Handschuh ChemSafe, grün Gr. 10XL, Nitril | 4871 | Produkte entdecken¦Arbeitsschutz¦Handschuhe¦Mechanische Risiken¦ChemSafe | ChemSafe / Größe: 10 | ChemSafe | Nitril-Chemikalienschutzhandschuh |  | • Chemikalienschutzhandschuh aus Nitril • Zusätzlicher Schutz gegen Mikroorganismen, Bakterien und Viren • Stärke: ca. 0,5 mm • Beständigkeit gegen viele Chemikalien und Reinigungsmittel (Säuren, Laugen, Reiniger, Lösungsmittel) • Sehr gute Griffsicherheit dank profilierter Handinnenfläche • Sehr gute Passform • Sehr gute Flexibilität und perfekte Feinfühligkeit • Lebensmittelgeeignet • Velourisierte Innenfläche | • Trockene oder nasse Arbeitsbereiche, die Chemikalienschutz erfordern • Chemische Verarbeitungsprozesse • Chemische Verarbeitung, Landwirtschaft, Druckereien, Labore, Gebäudereinigung, Werkstätten, Gastronomie, Automobilindustrie, Lackierereien, Agrarbereich etc. |  | Universeller Chemikalienschutzhandschuh aus Nitril (Säuren, Laugen, Reiniger, Lösungsmittel) Zusätzlicher Schutz gegen Mikroorganismen, Bakterien und Viren Stärke: ca. 0,5 mm
4940070 | tp.1050302011 | Handschuh ChemSafe, grün Gr. 11XXL, Nitril | 4871 | Produkte entdecken¦Arbeitsschutz¦Handschuhe¦Mechanische Risiken¦ChemSafe | ChemSafe / Größe: 11 | ChemSafe | Nitril-Chemikalienschutzhandschuh |  | • Chemikalienschutzhandschuh aus Nitril • Zusätzlicher Schutz gegen Mikroorganismen, Bakterien und Viren • Stärke: ca. 0,5 mm • Beständigkeit gegen viele Chemikalien und Reinigungsmittel (Säuren, Laugen, Reiniger, Lösungsmittel) • Sehr gute Griffsicherheit dank profilierter Handinnenfläche • Sehr gute Passform • Sehr gute Flexibilität und perfekte Feinfühligkeit • Lebensmittelgeeignet • Velourisierte Innenfläche | • Trockene oder nasse Arbeitsbereiche, die Chemikalienschutz erfordern • Chemische Verarbeitungsprozesse • Chemische Verarbeitung, Landwirtschaft, Druckereien, Labore, Gebäudereinigung, Werkstätten, Gastronomie, Automobilindustrie, Lackierereien, Agrarbereich etc. |  | Universeller Chemikalienschutzhandschuh aus Nitril (Säuren, Laugen, Reiniger, Lösungsmittel) Zusätzlicher Schutz gegen Mikroorganismen, Bakterien und Viren Stärke: ca. 0,5 mm
4940092 | tp.1050305010 | Handschuh ChemSist, rot/braun Gr. 10, PVC, 350 mm | 4874 | Produkte entdecken¦Arbeitsschutz¦Handschuhe¦Chemikalienschutz¦ChemSist | ChemSist / Größe: 10 | ChemSist | Chemikalienschutzhandschuh aus PVC |  | • Baumwollfutter • Sehr gute Griffsicherheit • Hohe mechanische Beständigkeit • Gute Beständigkeit gegen Öle und Fette • Stärke: ca. 1,2 mm | • Bearbeitung von Teilen mit Schneidöl, Farbindustrie, Gebäudereinigung, Werkstätten, Labore, Maschinenbau, Landwirtschaft, Baugewerbe, Galvanik etc. |  | Robuster Chemikalienschutzhandschuh 1,2mm aus PVC mit Baumwollfutter Sehr gute Griffsicherheit und Beständigkeit gegen Öle und Fette Hohe mechanische Beständigkeit
4940114 | tp.1050303009 | Handschuh ChemTex,blau Gr. 9, Latex | 4872 | Produkte entdecken¦Arbeitsschutz¦Handschuhe¦Chemikalienschutz¦ChemTex | ChemTex / Größe: 9 | ChemTex | Chemikalienschutzhandschuh aus Latex |  | • Hoher Tragekomfort durch Innenfutter aus Baumwolle • Hohe Beständigkeit gegen Reinigungsmittel, Säuren und Laugen • Sehr gute Griffsicherheit dank profilierter Handinnenfläche • Sehr gute Flexibilität • Sehr gute ergonomische Passform • Lebensmittelgeeignet • Stärke: ca. 1,7 mm | • Chemische Verarbeitung, Landwirtschaft, Druckereien, Labore, Gebäudereinigung, Werkstätten, Gastronomie etc. |  | Hoher Tragekomfort durch Innenfutter aus Baumwolle Hohe Beständigkeit gegen Reinigungsmittel, Säuren und Laugen Top Griffsicherheit dank profilierter Latexhandinnenfläche
4940138 | tp.1050303010 | Handschuh ChemTex,blau Gr. 10, Latex | 4872 | Produkte entdecken¦Arbeitsschutz¦Handschuhe¦Chemikalienschutz¦ChemTex | ChemTex / Größe: 10 | ChemTex | Chemikalienschutzhandschuh aus Latex |  | • Hoher Tragekomfort durch Innenfutter aus Baumwolle • Hohe Beständigkeit gegen Reinigungsmittel, Säuren und Laugen • Sehr gute Griffsicherheit dank profilierter Handinnenfläche • Sehr gute Flexibilität • Sehr gute ergonomische Passform • Lebensmittelgeeignet • Stärke: ca. 1,7 mm | • Chemische Verarbeitung, Landwirtschaft, Druckereien, Labore, Gebäudereinigung, Werkstätten, Gastronomie etc. |  | Hoher Tragekomfort durch Innenfutter aus Baumwolle Hohe Beständigkeit gegen Reinigungsmittel, Säuren und Laugen Top Griffsicherheit dank profilierter Latexhandinnenfläche
4940160 | tp.1050303011 | Handschuh ChemTex,blau Gr. 11, Latex | 4872 | Produkte entdecken¦Arbeitsschutz¦Handschuhe¦Chemikalienschutz¦ChemTex | ChemTex / Größe: 11 | ChemTex | Chemikalienschutzhandschuh aus Latex |  | • Hoher Tragekomfort durch Innenfutter aus Baumwolle • Hohe Beständigkeit gegen Reinigungsmittel, Säuren und Laugen • Sehr gute Griffsicherheit dank profilierter Handinnenfläche • Sehr gute Flexibilität • Sehr gute ergonomische Passform • Lebensmittelgeeignet • Stärke: ca. 1,7 mm | • Chemische Verarbeitung, Landwirtschaft, Druckereien, Labore, Gebäudereinigung, Werkstätten, Gastronomie etc. |  | Hoher Tragekomfort durch Innenfutter aus Baumwolle Hohe Beständigkeit gegen Reinigungsmittel, Säuren und Laugen Top Griffsicherheit dank profilierter Latexhandinnenfläche
4940290 | tp.3011311 | Söhngen Erste-Hilfe-Koffer, Landw.Forst DIN13157,mit Wandhalterung, orange | 10721 | Produkte entdecken¦Arbeitsschutz¦Erste Hilfe¦Erste Hilfe Koffer Beruf Spezial | Erste Hilfe Koffer Beruf Spezial / Ausführung: Land- und Forstwirtschaft | Erste Hilfe Koffer Beruf Spezial | Norm plus berufs- bzw. branchenspezifische Inhalte |  | • Sterile Verbandstoffe 20 Jahre haltbar • Auch auf Baustellen und in der Landwirtschaft durch Staub- und Spritzwasserschutz einsetzbar • Durch transparente Abdeckplatten in beiden Kofferhälften ist der Inhalt gegen Herausfallen gesichert • Wandhalterung inklusive Quick-Out und 90° Stopp-Arretierung • Extrem schlagfestes ABS-Kunststoffgehäuse • Abmessung: 400 x 30 x 150 mm |  |  | Sterile Verbandstoffe 20 Jahre haltbar Auf Baustellen/Landwirtschaft durch Staub- und Spritzwasserschutz einsetzbar Durch Abdeckplatten ist der Inhalt gegen Herausfallen gesichert
4940292 | tp.3013314 | Söhngen Erste-Hilfe-Koffer, Landw.Forst Nachfüllpack | 10722 | Produkte entdecken¦Arbeitsschutz¦Erste Hilfe¦Nachfüllpack Beruf Spezial | Nachfüllpack Beruf Spezial / Land-/Forstwirtschaft | Nachfüllpack Beruf Spezial | [5 empty] | Füllung für Erste Hilfe Koffer Werkstatt
4940294 | tp.1050201011 | Handschuh SuperCut PU, grau/schwarz Gr. 11, PU-Beschichtung | 7456 | Produkte entdecken¦Arbeitsschutz¦Handschuhe¦Schnittschutz¦SuperCut® PU | SuperCut® PU / Größe: 11 / PU | SuperCut® PU | Für den Umgang mit sensiblen Werkstücken | • Höchster Schnittschutzlevel 5 nach Coupe-Test • Kontakthitzebeständig • Schmutzunempfindlich für längere Tragezeiten • Höchste Schnittfestigkeit für den sicheren Umgang mit scharfkantigen Gegenständen • Hervorragendes Tragegefühl durch unbeschichteten Handrücken | • Für Arbeiten bei denen man erhöhtes Fingerspitzengefühl benötigt • Silikonfreie Beschichtung • Kontakthitzebeständig bis +100 °C | Verpackungsindustrie, Logistik, Glas- und Kunststoffindustrie, Metallverarbeitung und Entsorgung
4940308 | tp.1050702011 | Handschuh PowerGrip W, neon-gelb Gr. 11, Latexbeschichtung blau | 4862 | Produkte entdecken¦Arbeitsschutz¦Handschuhe¦Kälteschutz¦PowerGrip W | PowerGrip W / Größe: 11 | PowerGrip W | Nahtloser Strick-Handschuh mit schrumpfgerauter Naturlatex-Beschichtung |  | • Enganliegend und sehr gut isolierend • Terry Schlingen für isolierende Wirkung • Die Signalfarbe erhöht die Sicherheit in der dunklen Jahreszeit • Die raue Beschichtung gewährleistet immer einen sicheren Griff • Die Latexbeschichtung ermöglicht den Umgang mit nassen Gegenständen | • Logistik, Kühlhäuser, Garten- und Landschaftsbau • Baugewerbe • Abfallwirtschaft, Gerüstbau • Arbeiten in kalter Umgebung |  | Enganliegend und sehr gut isolierend Terry Schlingen Innenfutter für hohe Wärme auch bei kalten Außentemperaturen Die Signalfarbe erhöht die Sicherheit in der dunklen Jahreszeit
4940310 | tp.1050901007 | Handschuh Whitex Basic,weiß Gr. 7, Baumwoll-Trikot | 4841 | Produkte entdecken¦Arbeitsschutz¦Handschuhe¦Produktschutz¦Whitex Basic | Whitex Basic / Größe: 7 | Whitex Basic | Baumwollhandschuh ohne Beschichtung |  | • Weißer, gebleichter Handschuh für guten Produktschutz • Atmungsaktiv, da frei von Beschichtung • Für den Umgang mit warmen Werkstücken geeignet • Perfekte Passform und höherer Tragekomfort dank eingenähtem Schichtel zwischen den Fingern • Dicht gewebt • Höchste Fingerfertigkeit • Beidseitig tragbar | • Produktschutz- oder Unterziehhandschuhe für z. B. Chemikalien-/Schweißschutzhandschuhe |  | Weißer, gebleichter Handschuh für guten Produktschutz Atmungsaktiv, da frei von Beschichtungen Für den Umgang mit warmen Werkstücken geeignet
4940312 | tp.1050901008 | Handschuh Whitex Basic,weiß Gr. 8, Baumwoll-Trikot | 4841 | Produkte entdecken¦Arbeitsschutz¦Handschuhe¦Produktschutz¦Whitex Basic | Whitex Basic / Größe: 8 | Whitex Basic | Baumwollhandschuh ohne Beschichtung |  | • Weißer, gebleichter Handschuh für guten Produktschutz • Atmungsaktiv, da frei von Beschichtung • Für den Umgang mit warmen Werkstücken geeignet • Perfekte Passform und höherer Tragekomfort dank eingenähtem Schichtel zwischen den Fingern • Dicht gewebt • Höchste Fingerfertigkeit • Beidseitig tragbar | • Produktschutz- oder Unterziehhandschuhe für z. B. Chemikalien-/Schweißschutzhandschuhe |  | Weißer, gebleichter Handschuh für guten Produktschutz Atmungsaktiv, da frei von Beschichtungen Für den Umgang mit warmen Werkstücken geeignet
4940314 | tp.1050901009 | Handschuh Whitex Basic,weiß Gr. 9, Baumwoll-Trikot | 4841 | Produkte entdecken¦Arbeitsschutz¦Handschuhe¦Produktschutz¦Whitex Basic | Whitex Basic / Größe: 9 | Whitex Basic | Baumwollhandschuh ohne Beschichtung |  | • Weißer, gebleichter Handschuh für guten Produktschutz • Atmungsaktiv, da frei von Beschichtung • Für den Umgang mit warmen Werkstücken geeignet • Perfekte Passform und höherer Tragekomfort dank eingenähtem Schichtel zwischen den Fingern • Dicht gewebt • Höchste Fingerfertigkeit • Beidseitig tragbar | • Produktschutz- oder Unterziehhandschuhe für z. B. Chemikalien-/Schweißschutzhandschuhe |  | Weißer, gebleichter Handschuh für guten Produktschutz Atmungsaktiv, da frei von Beschichtungen Für den Umgang mit warmen Werkstücken geeignet
4940316 | tp.1050901010 | Handschuh Whitex Basic,weiß Gr. 10, Baumwoll-Trikot | 4841 | Produkte entdecken¦Arbeitsschutz¦Handschuhe¦Produktschutz¦Whitex Basic | Whitex Basic / Größe: 10 | Whitex Basic | Baumwollhandschuh ohne Beschichtung |  | • Weißer, gebleichter Handschuh für guten Produktschutz • Atmungsaktiv, da frei von Beschichtung • Für den Umgang mit warmen Werkstücken geeignet • Perfekte Passform und höherer Tragekomfort dank eingenähtem Schichtel zwischen den Fingern • Dicht gewebt • Höchste Fingerfertigkeit • Beidseitig tragbar | • Produktschutz- oder Unterziehhandschuhe für z. B. Chemikalien-/Schweißschutzhandschuhe |  | Weißer, gebleichter Handschuh für guten Produktschutz Atmungsaktiv, da frei von Beschichtungen Für den Umgang mit warmen Werkstücken geeignet
4940318 | tp.1050901011 | Handschuh Whitex Basic,weiß Gr. 11, Baumwoll-Trikot | 4841 | Produkte entdecken¦Arbeitsschutz¦Handschuhe¦Produktschutz¦Whitex Basic | Whitex Basic / Größe: 11 | Whitex Basic | Baumwollhandschuh ohne Beschichtung |  | • Weißer, gebleichter Handschuh für guten Produktschutz • Atmungsaktiv, da frei von Beschichtung • Für den Umgang mit warmen Werkstücken geeignet • Perfekte Passform und höherer Tragekomfort dank eingenähtem Schichtel zwischen den Fingern • Dicht gewebt • Höchste Fingerfertigkeit • Beidseitig tragbar | • Produktschutz- oder Unterziehhandschuhe für z. B. Chemikalien-/Schweißschutzhandschuhe |  | Weißer, gebleichter Handschuh für guten Produktschutz Atmungsaktiv, da frei von Beschichtungen Für den Umgang mit warmen Werkstücken geeignet
4940324 | tp.1050114009 | Handschuh Mafine Gr. 9, Vollnappaleder | 4849 | Produkte entdecken¦Arbeitsschutz¦Handschuhe¦Mechanische Risiken¦Mafine | Mafine / Größe: 9 | Mafine | Handschuh aus Vollnappaleder |  | • Gute Flexibilität und Feinfühligkeit • Ungefütterter Handschuh aus Ziegen- und Schafsvollnappaleder • Auch im Umgang mit öl- und fettbenetzten Werkstücken geeignet | • Umgang mit öligen und fettigen Werkstücken, Logistik, Baugewerbe etc. • Mechanische Arbeiten mit mittlerem Gefährdungspotential • Feinmechanik, Elektrotechnik, Maschinenführer |  | Gute Flexibilität und Feinfühligkeit Ungefütterter Handschuh aus Ziegen- und Schafsvollnappaleder Auch im Umgang mit öl- und fettbenetzten Werkstücken geeignet
4940326 | tp.1050114010 | Handschuh Mafine Gr. 10, Vollnappaleder | 4849 | Produkte entdecken¦Arbeitsschutz¦Handschuhe¦Mechanische Risiken¦Mafine | Mafine / Größe: 10 | Mafine | Handschuh aus Vollnappaleder |  | • Gute Flexibilität und Feinfühligkeit • Ungefütterter Handschuh aus Ziegen- und Schafsvollnappaleder • Auch im Umgang mit öl- und fettbenetzten Werkstücken geeignet | • Umgang mit öligen und fettigen Werkstücken, Logistik, Baugewerbe etc. • Mechanische Arbeiten mit mittlerem Gefährdungspotential • Feinmechanik, Elektrotechnik, Maschinenführer |  | Gute Flexibilität und Feinfühligkeit Ungefütterter Handschuh aus Ziegen- und Schafsvollnappaleder Auch im Umgang mit öl- und fettbenetzten Werkstücken geeignet
4940330 | tp.1050114011 | Handschuh Mafine Gr. 11, Vollnappaleder | 4849 | Produkte entdecken¦Arbeitsschutz¦Handschuhe¦Mechanische Risiken¦Mafine | Mafine / Größe: 11 | Mafine | Handschuh aus Vollnappaleder |  | • Gute Flexibilität und Feinfühligkeit • Ungefütterter Handschuh aus Ziegen- und Schafsvollnappaleder • Auch im Umgang mit öl- und fettbenetzten Werkstücken geeignet | • Umgang mit öligen und fettigen Werkstücken, Logistik, Baugewerbe etc. • Mechanische Arbeiten mit mittlerem Gefährdungspotential • Feinmechanik, Elektrotechnik, Maschinenführer |  | Gute Flexibilität und Feinfühligkeit Ungefütterter Handschuh aus Ziegen- und Schafsvollnappaleder Auch im Umgang mit öl- und fettbenetzten Werkstücken geeignet
4940340 | tp.1050107008 | Handschuh PowerGrip, gelb/grün Gr. 8, Latexbeschichtung | 4836 | Produkte entdecken¦Arbeitsschutz¦Handschuhe¦Mechanische Risiken¦PowerGrip | PowerGrip / Größe: 8 | PowerGrip | Baumwollliner mit schrumpfgerauter Latex-Beschichtung |  | • Perfekte Griffsicherheit • Atmungsaktiv durch den Einsatz von Baumwolle • Sehr hohe Reißfestigkeit • Der eng anliegende Strickbund verhindert das Eindringen von Fremdkörpern | • Garten- und Landschaftsbau • Gewächshäuser • Forstarbeiten etc. |  | Perfekte Griffsicherheit Atmungsaktiv durch den Einsatz von Baumwolle Sehr hohe Reißfestigkeit
4940342 | tp.1050107009 | Handschuh PowerGrip, gelb/grün Gr. 9, Latexbeschichtung | 4836 | Produkte entdecken¦Arbeitsschutz¦Handschuhe¦Mechanische Risiken¦PowerGrip | PowerGrip / Größe: 9 | PowerGrip | Baumwollliner mit schrumpfgerauter Latex-Beschichtung |  | • Perfekte Griffsicherheit • Atmungsaktiv durch den Einsatz von Baumwolle • Sehr hohe Reißfestigkeit • Der eng anliegende Strickbund verhindert das Eindringen von Fremdkörpern | • Garten- und Landschaftsbau • Gewächshäuser • Forstarbeiten etc. |  | Perfekte Griffsicherheit Atmungsaktiv durch den Einsatz von Baumwolle Sehr hohe Reißfestigkeit
4940344 | tp.1050107010 | Handschuh PowerGrip, gelb/grün Gr. 10, Latexbeschichtung | 4836 | Produkte entdecken¦Arbeitsschutz¦Handschuhe¦Mechanische Risiken¦PowerGrip | PowerGrip / Größe: 10 | PowerGrip | Baumwollliner mit schrumpfgerauter Latex-Beschichtung |  | • Perfekte Griffsicherheit • Atmungsaktiv durch den Einsatz von Baumwolle • Sehr hohe Reißfestigkeit • Der eng anliegende Strickbund verhindert das Eindringen von Fremdkörpern | • Garten- und Landschaftsbau • Gewächshäuser • Forstarbeiten etc. |  | Perfekte Griffsicherheit Atmungsaktiv durch den Einsatz von Baumwolle Sehr hohe Reißfestigkeit
4940346 | tp.1050110007 | Handschuh UltraGrip, schwarz Gr. 7, Latexbeschichtung | 4835 | Produkte entdecken¦Arbeitsschutz¦Handschuhe¦Mechanische Risiken¦UltraGrip | UltraGrip / Größe: 7 | UltraGrip | Nahtloses Feinstrick mit schrumpfgerauter Latex-Beschichtung |  | • Der Handschuh-Allrounder • Ein gutes Tastempfinden bei sehr hoher Griffigkeit ermöglicht ermüdungsfreies Arbeiten • Das Feinstrickgewebe passt sich jeder Hand an und garantiert eine exzellente Passform • Vor allem dort geeignet, wo es auf einen sicheren Griff ankommt | • Umgang mit leicht feuchten Materialien • Gerüstbau, Bandarbeiten, Logistik, Handwerksbetriebe, Automobilindustrie, Verpackungsindustrie, Montagearbeiten |  | Handschuh-Allrounder Gutes Tastempfinden, hohe Griffigkeit für ermüdungsfreies Arbeiten Das Feinstrickgewebe passt sich jeder Hand an und garantiert eine exzellente Passform
4940348 | tp.1050110008 | Handschuh UltraGrip, schwarz Gr. 8, Latexbeschichtung | 4835 | Produkte entdecken¦Arbeitsschutz¦Handschuhe¦Mechanische Risiken¦UltraGrip | UltraGrip / Größe: 8 | UltraGrip | Nahtloses Feinstrick mit schrumpfgerauter Latex-Beschichtung |  | • Der Handschuh-Allrounder • Ein gutes Tastempfinden bei sehr hoher Griffigkeit ermöglicht ermüdungsfreies Arbeiten • Das Feinstrickgewebe passt sich jeder Hand an und garantiert eine exzellente Passform • Vor allem dort geeignet, wo es auf einen sicheren Griff ankommt | • Umgang mit leicht feuchten Materialien • Gerüstbau, Bandarbeiten, Logistik, Handwerksbetriebe, Automobilindustrie, Verpackungsindustrie, Montagearbeiten |  | Handschuh-Allrounder Gutes Tastempfinden, hohe Griffigkeit für ermüdungsfreies Arbeiten Das Feinstrickgewebe passt sich jeder Hand an und garantiert eine exzellente Passform
4940350 | tp.1050110009 | Handschuh UltraGrip, schwarz Gr. 9, Latexbeschichtung | 4835 | Produkte entdecken¦Arbeitsschutz¦Handschuhe¦Mechanische Risiken¦UltraGrip | UltraGrip / Größe: 9 | UltraGrip | Nahtloses Feinstrick mit schrumpfgerauter Latex-Beschichtung |  | • Der Handschuh-Allrounder • Ein gutes Tastempfinden bei sehr hoher Griffigkeit ermöglicht ermüdungsfreies Arbeiten • Das Feinstrickgewebe passt sich jeder Hand an und garantiert eine exzellente Passform • Vor allem dort geeignet, wo es auf einen sicheren Griff ankommt | • Umgang mit leicht feuchten Materialien • Gerüstbau, Bandarbeiten, Logistik, Handwerksbetriebe, Automobilindustrie, Verpackungsindustrie, Montagearbeiten |  | Handschuh-Allrounder Gutes Tastempfinden, hohe Griffigkeit für ermüdungsfreies Arbeiten Das Feinstrickgewebe passt sich jeder Hand an und garantiert eine exzellente Passform
4940352 | tp.1050110010 | Handschuh UltraGrip, schwarz Gr. 10, Latexbeschichtung | 4835 | Produkte entdecken¦Arbeitsschutz¦Handschuhe¦Mechanische Risiken¦UltraGrip | UltraGrip / Größe: 10 | UltraGrip | Nahtloses Feinstrick mit schrumpfgerauter Latex-Beschichtung |  | • Der Handschuh-Allrounder • Ein gutes Tastempfinden bei sehr hoher Griffigkeit ermöglicht ermüdungsfreies Arbeiten • Das Feinstrickgewebe passt sich jeder Hand an und garantiert eine exzellente Passform • Vor allem dort geeignet, wo es auf einen sicheren Griff ankommt | • Umgang mit leicht feuchten Materialien • Gerüstbau, Bandarbeiten, Logistik, Handwerksbetriebe, Automobilindustrie, Verpackungsindustrie, Montagearbeiten |  | Handschuh-Allrounder Gutes Tastempfinden, hohe Griffigkeit für ermüdungsfreies Arbeiten Das Feinstrickgewebe passt sich jeder Hand an und garantiert eine exzellente Passform
4940354 | tp.1050103007 | Handschuh BluePoint, Grobstrick weiß Gr. 7, PVC Noppen blau | 4840 | Produkte entdecken¦Arbeitsschutz¦Handschuhe¦Mechanische Risiken¦BluePoint | BluePoint / Größe: 7 | BluePoint | Grobstrickhandschuh mit Vinyl-Noppen |  | • Perfekte Griffsicherheit • Grobgestrickt für gute Atmungsaktivität • Perfekte Flexibilität und sehr gute Feinfühligkeit • Material: Nylon / Baumwolle | • Verpackungs- und Konfektionierungsarbeiten, Groß- und Einzelhandel, Automobilindustrie, Logistik, trockene Montagearbeiten |  | Perfekte Griffsicherheit Grobgestrickt für gute Atmungsaktivität Perfekte Flexibilität und sehr gute Feinfühligkeit
4940356 | tp.1050103008 | Handschuh BluePoint, Grobstrick weiß Gr. 8, PVC Noppen blau | 4840 | Produkte entdecken¦Arbeitsschutz¦Handschuhe¦Mechanische Risiken¦BluePoint | BluePoint / Größe: 8 | BluePoint | Grobstrickhandschuh mit Vinyl-Noppen |  | • Perfekte Griffsicherheit • Grobgestrickt für gute Atmungsaktivität • Perfekte Flexibilität und sehr gute Feinfühligkeit • Material: Nylon / Baumwolle | • Verpackungs- und Konfektionierungsarbeiten, Groß- und Einzelhandel, Automobilindustrie, Logistik, trockene Montagearbeiten |  | Perfekte Griffsicherheit Grobgestrickt für gute Atmungsaktivität Perfekte Flexibilität und sehr gute Feinfühligkeit
4940358 | tp.1050103009 | Handschuh BluePoint, Grobstrick weiß Gr. 9, PVC Noppen blau | 4840 | Produkte entdecken¦Arbeitsschutz¦Handschuhe¦Mechanische Risiken¦BluePoint | BluePoint / Größe: 9 | BluePoint | Grobstrickhandschuh mit Vinyl-Noppen |  | • Perfekte Griffsicherheit • Grobgestrickt für gute Atmungsaktivität • Perfekte Flexibilität und sehr gute Feinfühligkeit • Material: Nylon / Baumwolle | • Verpackungs- und Konfektionierungsarbeiten, Groß- und Einzelhandel, Automobilindustrie, Logistik, trockene Montagearbeiten |  | Perfekte Griffsicherheit Grobgestrickt für gute Atmungsaktivität Perfekte Flexibilität und sehr gute Feinfühligkeit
4940360 | tp.1050103010 | Handschuh BluePoint, Grobstrick weiß Gr. 10, PVC Noppen blau | 4840 | Produkte entdecken¦Arbeitsschutz¦Handschuhe¦Mechanische Risiken¦BluePoint | BluePoint / Größe: 10 | BluePoint | Grobstrickhandschuh mit Vinyl-Noppen |  | • Perfekte Griffsicherheit • Grobgestrickt für gute Atmungsaktivität • Perfekte Flexibilität und sehr gute Feinfühligkeit • Material: Nylon / Baumwolle | • Verpackungs- und Konfektionierungsarbeiten, Groß- und Einzelhandel, Automobilindustrie, Logistik, trockene Montagearbeiten |  | Perfekte Griffsicherheit Grobgestrickt für gute Atmungsaktivität Perfekte Flexibilität und sehr gute Feinfühligkeit
4940364 | tp.1050118010 | Handschuh Robsist,rotbraun Gr. 10, PVC, 450mm | 4873 | Produkte entdecken¦Arbeitsschutz¦Handschuhe¦Mechanische Risiken¦Robsist | Robsist / Größe: 10 / Länge: 450 mm | Robsist | Flüssigkeitsdichter PVC-Handschuh |  | • Vollgetauchter Baumwollträger für ein angenehmes Tragegefühl • Wirksame Nässe-, Fett- und Ölsperre • Sehr gute Griffsicherheit • Gegen Abrieb beständige Beschichtung • Stärke: ca. 1,0 mm | • Ideal für Feuchtarbeiten, Wasserwirtschaft, Waschstraßen, Baugewerbe, Bauhöfe, Gemeinden, Kläranlagen, Garten- und Landschaftsbau, Landwirtschaft, Abfallwirtschaft
4940368 | tp.1050802010 | Handschuh WIGMaster Pro,braun Gr. 10 XL, genarbtes Schweinsleder,350mm | 4857 | Produkte entdecken¦Arbeitsschutz¦Handschuhe¦Schweißerhandschuhe¦WIGMaster Pro | WIGMaster Pro / Größe: 10 | WIGMaster Pro | Hochwertiger Schweißerhandschuh |  | • Der WIG Meister Professional – Modell für den Profi WIG-Schweißer • Der Rindspaltlederhandschuh schützt vor normaler Wärme-Einstrahlung bei anspruchsvolleren Schweißarbeiten • Schützt vor mechanischen Krafteinwirkungen wie z. B. scharfen Bauteilkanten • Komfortables, feinfühliges Tastverhalten im Handschuh durch feinstes Rindspaltleder • Eingesetzter Daumen und nahtloser Zeigefinger verleihen dem Handschuh beste Tasteigenschaften beim Führen z. B. des Schweißzusatzes • Herausragender Tragekomfort durch enganliegendes Rindspaltleder und hochwertige Materialien im Innenteil • Langlebig durch hochwertigste Materialen und besonders verarbeitete Nähte mit Para-Aramid | • Ausführung B = hohe Fingerfertigkeit, geeignet für WIG-Schweißarbeiten oder für Schweißarbeiten mit geringen Strömen • WIG-Schweißen, Hartlöten, Schutzgasschweißen, Plasmaschneiden, Heißarbeiten • Geeignet für Bau, KFZ, BWS/Metall, Agrar für höhere Schweißbeanspruchung |  | Hochwertiges Leder für lange Standzeit Leder und Nähte aus Para-Aramid Höchster Komfort und sehr gute Verarbeitung
4940372 | tp.1050804010 | Handschuh WIGMaster Basic Gr. 10, Nappaleder, 350 mm | 4858 | Produkte entdecken¦Arbeitsschutz¦Handschuhe¦Schweißerhandschuhe¦WIGMaster Basic | WIGMaster Basic / Größe: 10 | WIGMaster Basic | Schweißerhandschuh aus ausgesuchtem und geschmeidigem Nappaleder |  | • Flügeldaumen verhindert Druckstellen • Hohe Flexibilität • Hochwertige Verarbeitung • Unerreichte Fingerbeweglichkeit durch beste Verarbeitung und Material • Mit Flügeldaumen und Stulpe aus Rindspaltleder | • Ausführung B = hohe Fingerfertigkeit, geeignet für WIG-Schweißarbeiten oder für Schweißarbeiten mit geringen Strömen • WIG-Schweißen, Hartlöten, Plasmaschneiden, Heißarbeiten |  | Flügeldaumen verhindert Druckstellen Hohe Flexibilität Hochwertige Verarbeitung
4940374 | tp.1050804011 | Handschuh WIGMaster Basic Gr. 11, Nappaleder, 350 mm | 4858 | Produkte entdecken¦Arbeitsschutz¦Handschuhe¦Schweißerhandschuhe¦WIGMaster Basic | WIGMaster Basic / Größe: 11 | WIGMaster Basic | Schweißerhandschuh aus ausgesuchtem und geschmeidigem Nappaleder |  | • Flügeldaumen verhindert Druckstellen • Hohe Flexibilität • Hochwertige Verarbeitung • Unerreichte Fingerbeweglichkeit durch beste Verarbeitung und Material • Mit Flügeldaumen und Stulpe aus Rindspaltleder | • Ausführung B = hohe Fingerfertigkeit, geeignet für WIG-Schweißarbeiten oder für Schweißarbeiten mit geringen Strömen • WIG-Schweißen, Hartlöten, Plasmaschneiden, Heißarbeiten |  | Flügeldaumen verhindert Druckstellen Hohe Flexibilität Hochwertige Verarbeitung
4940384 | tp.1030103 | Gehörschutzspender, TPS400 Universal, 300Soft 1 Spender Inhalt 400 Paar | 4900 | Produkte entdecken¦Arbeitsschutz¦Gehörschutz¦Gehörschutzspender TPS400 UNIVERSAL | Gehörschutzspender TPS400 UNIVERSAL / 400 Paar | Gehörschutzspender TPS400 UNIVERSAL | Spendergerät für Einmal-Gehörschutzstöpsel |  | Gehörschutzspender TPS400 UNIVERSAL • Schnell nachfüllbar mittels Quickverschluss • Mit einer Hand bedienbar • Mit Auffangschale • Als Wand- oder Standgerät einsetzbar • Keine separate Wandhalterung erforderlich Gehörschutzstöpsel 300 SOFT • Stöpsel aus hochwertigem, wasserbasiertem PU-Schaumstoff • Mit den höchsten Dämmwerten seiner Klasse • Hervorragende Passform • Perfekter Sitz in jedem Ohr • An der porenfreien Oberfläche haften keine Schmutzpartikel • Sehr guter Anpressdruck • Optimale Spracherkennung | • Werkstätten • Handwerksbetriebe • Überall dort, wo Gehörschutz unerlässlich ist • SNR (dB): 34, H (dB): 33, M (dB): 31, L (dB): 28 |  | Schnell nachfüllbar mittels Quickverschluss Mit einer Hand bedienbar Als Wand- oder Standgerät einsetzbar - keine separate Wandhalterung erforderlich
4940386 | tp.1030104 | Nachfüllpack für TPS400 Universal, gelb SNR34, 1 Pack Inhalt 400 Paar 300SOFT | 10521 | Produkte entdecken¦Arbeitsschutz¦Gehörschutz¦Nachfüllpack 300 Soft | Nachfüllpack 300 Soft / 400 Stück (2 Beutel à 200 Paar) | Nachfüllpack 300 Soft | Stöpsel für Gehörschutzspender TPS400 UNIVERSAL |  | • Wiederverschließbarer Beutel • Verpackt in 2 getrennten Innenbeuteln je 200 Paar zur wirtschaftlichen und hygienischen Aufbewahrung • Zum Auffüllen aller gängigen Spendersysteme • Stöpsel aus hochwertigem, wasserbasiertem PU-Schaumstoff • Hervorragende Passform und perfekter Sitz in jedem Ohr • An der porenfreien Oberfläche haften keine Schmutzpartikel • Sehr guter Anpressdruck • Optimale Spracherkennung | • Werkstätten • Handwerksbetriebe • Überall dort, wo Gehörschutz unerlässlich ist • SNR (dB): 34, H (dB): 33, M (dB): 31, L (dB): 28 |  | Wiederverschließbarer Beutel Verpackt in 2 getrennten Innenbeuteln je 200 Paar zur wirtschaftlichen und hygienischen Aufbewahrung Zum Auffüllen aller gängigen Spendersysteme
4940388 | tp.1030301 | Kapselgehörschutz, PROTEKT Basic, schwarz/rot SNR29 | 4896 | Produkte entdecken¦Arbeitsschutz¦Gehörschutz¦PROTEKT BASIC | PROTEKT BASIC | PROTEKT BASIC | Wiederverwendbare Gehörschutzkapsel |  | • Variable Tragepositionen • Weiche, einfach zu reinigende Kopfpolster und Dichtkissen • Einfache Verstellmöglichkeiten der Schutzkapseln • Stabile Kunststoffbügel • Sehr vielseitig und leicht • Weiche Polsterung, auch bei Daueranwendung sehr bequem • Perfekter Allroundschutz für kurze und lange Anwendungszeiten | • Metallbau, Werkstätten • Baugewerbe • Garten- und Landschaftsbau • SNR (dB): 29 |  | Variable Tragepositionen - auch bei Daueranwendung sehr bequem Weiche, einfach zu reinigende Kopfpolster und Dichtkissen Einfache Verstellmöglichkeiten der Schutzkapseln
4940400 | tp.1050120008 | Handschuh SecuFeel white Gr. 8, PU-Beschichtung | 10515 | Produkte entdecken¦Arbeitsschutz¦Handschuhe¦Mechanische Risiken¦SecuFeel® white | SecuFeel® white / Größe: 8 | SecuFeel® white | Nahtloses Feinstrick mit dünner PU-Beschichtung |  | • Passt sich jeder Hand an und garantiert eine exzellente ergonomische Passform • Die Top-Werte für die Abriebfestigkeit garantieren eine sehr lange Standzeit • Hohe Griffsicherheit auch bei nassen, öligen oder fettigen Werkzeugen/Werkstücken • Der Handschuh-Allrounder • Perfekte Flexibilität und Feinfühligkeit durch dünne Beschichtung und Liner • Silikonfreie Beschichtung daher ideal für Lackierarbeiten | • Arbeiten, die höchste Fingerfertigkeit erfordern • Umgang mit leicht feuchten oder öligen Materialien • Feinmechanik, Verpackungsindustrie, Automobilindustrie, Montagearbeiten, Logistik, Handwerk etc. |  | Exzellente ergonomische Passform Die Top-Werte für die Abriebfestigkeit garantieren sehr lange Standzeit Hohe Griffsicherheit auch bei nassen/öligen/fettigen Werkzeugen/Werkstücken
4940402 | tp.1050120009 | Handschuh SecuFeel white Gr. 9, PU-Beschichtung | 10515 | Produkte entdecken¦Arbeitsschutz¦Handschuhe¦Mechanische Risiken¦SecuFeel® white | SecuFeel® white / Größe: 9 | SecuFeel® white | Nahtloses Feinstrick mit dünner PU-Beschichtung |  | • Passt sich jeder Hand an und garantiert eine exzellente ergonomische Passform • Die Top-Werte für die Abriebfestigkeit garantieren eine sehr lange Standzeit • Hohe Griffsicherheit auch bei nassen, öligen oder fettigen Werkzeugen/Werkstücken • Der Handschuh-Allrounder • Perfekte Flexibilität und Feinfühligkeit durch dünne Beschichtung und Liner • Silikonfreie Beschichtung daher ideal für Lackierarbeiten | • Arbeiten, die höchste Fingerfertigkeit erfordern • Umgang mit leicht feuchten oder öligen Materialien • Feinmechanik, Verpackungsindustrie, Automobilindustrie, Montagearbeiten, Logistik, Handwerk etc. |  | Exzellente ergonomische Passform Die Top-Werte für die Abriebfestigkeit garantieren sehr lange Standzeit Hohe Griffsicherheit auch bei nassen/öligen/fettigen Werkzeugen/Werkstücken
4940404 | tp.1050120010 | Handschuh SecuFeel white Gr. 10, PU-Beschichtung | 10515 | Produkte entdecken¦Arbeitsschutz¦Handschuhe¦Mechanische Risiken¦SecuFeel® white | SecuFeel® white / Größe: 10 | SecuFeel® white | Nahtloses Feinstrick mit dünner PU-Beschichtung |  | • Passt sich jeder Hand an und garantiert eine exzellente ergonomische Passform • Die Top-Werte für die Abriebfestigkeit garantieren eine sehr lange Standzeit • Hohe Griffsicherheit auch bei nassen, öligen oder fettigen Werkzeugen/Werkstücken • Der Handschuh-Allrounder • Perfekte Flexibilität und Feinfühligkeit durch dünne Beschichtung und Liner • Silikonfreie Beschichtung daher ideal für Lackierarbeiten | • Arbeiten, die höchste Fingerfertigkeit erfordern • Umgang mit leicht feuchten oder öligen Materialien • Feinmechanik, Verpackungsindustrie, Automobilindustrie, Montagearbeiten, Logistik, Handwerk etc. |  | Exzellente ergonomische Passform Die Top-Werte für die Abriebfestigkeit garantieren sehr lange Standzeit Hohe Griffsicherheit auch bei nassen/öligen/fettigen Werkzeugen/Werkstücken
4940424 | tp.1050101009 | Handschuh Niversal Basic, gelb Gr. 9, Nitrilbeschichtung | 4830 | Produkte entdecken¦Arbeitsschutz¦Handschuhe¦Mechanische Risiken¦Niversal® Basic | Niversal® Basic / Größe: 9 | Niversal® Basic | Baumwollliner mit Nitril-Beschichtung |  | • Hohe Abriebfestigkeit • Leicht und flexibel • Handrücken unbeschichtet für verbesserte Atmungsaktivität • Flüssigkeitsabweisend | • Landwirtschaft, Garten- und Landschaftsbau • Bauunternehmen, Werkstätten |  | Hohe Abriebfestigkeit Leicht und flexibel Handrücken unbeschichtet für verbesserte Atmungsaktivität
4940470 | tp.1050119010 | Handschuh Truck Gr. 10, Rindspaltleder | 4844 | Produkte entdecken¦Arbeitsschutz¦Handschuhe¦Mechanische Risiken¦Truck | Truck / Größe: 10 | Truck | Handschuh aus Rindspaltleder |  | • Gummierte Stulpe • Gute mechanische Belastbarkeit • Handrücken und Stulpe aus weißem Segeltuch • Verstärkungen schützen Handrücken und Handgelenk | • Arbeiten mit sehr rauen Oberflächen • Baugewerbe, Gartenbau, Agrarberufe, Metallverarbeitung, Holzverarbeitung, Logistik, Handwerk etc. |  | Gummierte Stulpe Gute mechanische Belastbarkeit Handrücken und Stulpe aus weißem Segeltuch
4940508 | tp.1050909008 | Handschuh WorkTex V, grau/blau Gr. 8, PROsyn | 4821 | Produkte entdecken¦Arbeitsschutz¦Handschuhe¦Mechanische Risiken¦WorkTex V | WorkTex V / Größe: 8 | WorkTex V | ProSyn-Synthetikleder mit Stoffeinsätzen |  | • Das Leder der neuesten Generation steht für optimale Griffigkeit, Ergonomie und konstante Qualität • Das elastische Gewebe auf dem Handrücken sorgt für gute Belüftung und überdurchschnittlich gute Passform • Hochwertige Verarbeitung und sehr gute Flexibilität • Unterseite in weiß für gute Produktkontrolle | • Arbeiten mit kleinen Bauteilen • Arbeiten mit empfindlichen Werkstücken • Fuhrpark, Elektrotechnik • Feinmechanik, KFZ-Werkstatt • Instandhaltung, Facility Management |  | Leder der neuesten Generation steht für optimale Griffigkeit, Ergonomie &Qualität Elastisches Gewebe auf dem Handrücken für gute Belüftung TOP Verarbeitung/Flexibilität/Passform
4940510 | tp.1050909009 | Handschuh WorkTex V, grau/blau Gr. 9, PROsyn | 4821 | Produkte entdecken¦Arbeitsschutz¦Handschuhe¦Mechanische Risiken¦WorkTex V | WorkTex V / Größe: 9 | WorkTex V | ProSyn-Synthetikleder mit Stoffeinsätzen |  | • Das Leder der neuesten Generation steht für optimale Griffigkeit, Ergonomie und konstante Qualität • Das elastische Gewebe auf dem Handrücken sorgt für gute Belüftung und überdurchschnittlich gute Passform • Hochwertige Verarbeitung und sehr gute Flexibilität • Unterseite in weiß für gute Produktkontrolle | • Arbeiten mit kleinen Bauteilen • Arbeiten mit empfindlichen Werkstücken • Fuhrpark, Elektrotechnik • Feinmechanik, KFZ-Werkstatt • Instandhaltung, Facility Management |  | Leder der neuesten Generation steht für optimale Griffigkeit, Ergonomie &Qualität Elastisches Gewebe auf dem Handrücken für gute Belüftung TOP Verarbeitung/Flexibilität/Passform
4940512 | tp.1050112010 | Handschuh SecuFeel black Gr. 10, PU-Beschichtung | 9010 | Produkte entdecken¦Arbeitsschutz¦Handschuhe¦Mechanische Risiken¦SecuFeel® black | SecuFeel® black / Größe: 10 | SecuFeel® black | In unempfindlichem Schwarz | • Perfekte Flexibilität und Feinfühligkeit durch dünne PU-Beschichtung und Liner • Paarweise hygienisch verpackt für eine optimale Lagerhaltung • Der Handschuh-Allrounder • Silikonfreie Beschichtung, daher ideal für Lackierarbeiten • Schwarz, daher überall einsetzbar; auch in schmutzintensiven Bereichen |  | • KFZ-Werkstätten, Handwerk, Industrie, Lackierereien, Montagearbeiten, Logistik, Maschinenbau etc. |  | Perfekte Flexibilität und Feinfühligkeit durch dünne PU-Beschichtung und Liner Der Handschuh-Allrounder
4940514 | tp.1050909010 | Handschuh WorkTex V, grau/blau Gr. 10, PROsyn | 4821 | Produkte entdecken¦Arbeitsschutz¦Handschuhe¦Mechanische Risiken¦WorkTex V | WorkTex V / Größe: 10 | WorkTex V | ProSyn-Synthetikleder mit Stoffeinsätzen |  | • Das Leder der neuesten Generation steht für optimale Griffigkeit, Ergonomie und konstante Qualität • Das elastische Gewebe auf dem Handrücken sorgt für gute Belüftung und überdurchschnittlich gute Passform • Hochwertige Verarbeitung und sehr gute Flexibilität • Unterseite in weiß für gute Produktkontrolle | • Arbeiten mit kleinen Bauteilen • Arbeiten mit empfindlichen Werkstücken • Fuhrpark, Elektrotechnik • Feinmechanik, KFZ-Werkstatt • Instandhaltung, Facility Management |  | Leder der neuesten Generation steht für optimale Griffigkeit, Ergonomie &Qualität Elastisches Gewebe auf dem Handrücken für gute Belüftung TOP Verarbeitung/Flexibilität/Passform
4940516 | tp.1050909011 | Handschuh WorkTex V, grau/blau Gr. 11, PROsyn | 4821 | Produkte entdecken¦Arbeitsschutz¦Handschuhe¦Mechanische Risiken¦WorkTex V | WorkTex V / Größe: 11 | WorkTex V | ProSyn-Synthetikleder mit Stoffeinsätzen |  | • Das Leder der neuesten Generation steht für optimale Griffigkeit, Ergonomie und konstante Qualität • Das elastische Gewebe auf dem Handrücken sorgt für gute Belüftung und überdurchschnittlich gute Passform • Hochwertige Verarbeitung und sehr gute Flexibilität • Unterseite in weiß für gute Produktkontrolle | • Arbeiten mit kleinen Bauteilen • Arbeiten mit empfindlichen Werkstücken • Fuhrpark, Elektrotechnik • Feinmechanik, KFZ-Werkstatt • Instandhaltung, Facility Management |  | Leder der neuesten Generation steht für optimale Griffigkeit, Ergonomie &Qualität Elastisches Gewebe auf dem Handrücken für gute Belüftung TOP Verarbeitung/Flexibilität/Passform
4940518 | tp.1050910009 | Handschuh LeatherTex V, blau Gr. 9, Nappaleder | 4823 | Produkte entdecken¦Arbeitsschutz¦Handschuhe¦Mechanische Risiken¦LeatherTex V | LeatherTex V / Größe: 9 | LeatherTex V | Nappaleder mit Stoffeinsätzen |  | • Ergonomische Handschuhe mit einer Innenhand aus geschmeidigem Nappaleder • Elastisches Gewebe auf dem Handrücken für optimale Passform und Flexibilität • Hohe Griffsicherheit auch bei Fetten und Ölen | • Arbeiten mit feinen Werkstücken • Umgang mit leicht feuchten oder öligen Materialien • Feinmechanik, KFZ-Werkstatt • Instandhaltung, Facility Management • Handwerksbetriebe |  | Ergonomische Handschuhe mit einer Innenhand aus Nappaleder Elastisches Gewebe auf dem Handrücken für optimale Passform & Flexibilität Hohe Griffsicherheit auch bei Fetten und Ölen
4940520 | tp.1050910008 | Handschuh LeatherTex V, blau Gr. 8, Nappaleder | 4823 | Produkte entdecken¦Arbeitsschutz¦Handschuhe¦Mechanische Risiken¦LeatherTex V | LeatherTex V / Größe: 8 | LeatherTex V | Nappaleder mit Stoffeinsätzen |  | • Ergonomische Handschuhe mit einer Innenhand aus geschmeidigem Nappaleder • Elastisches Gewebe auf dem Handrücken für optimale Passform und Flexibilität • Hohe Griffsicherheit auch bei Fetten und Ölen | • Arbeiten mit feinen Werkstücken • Umgang mit leicht feuchten oder öligen Materialien • Feinmechanik, KFZ-Werkstatt • Instandhaltung, Facility Management • Handwerksbetriebe |  | Ergonomische Handschuhe mit einer Innenhand aus Nappaleder Elastisches Gewebe auf dem Handrücken für optimale Passform & Flexibilität Hohe Griffsicherheit auch bei Fetten und Ölen
4940522 | tp.1050910010 | Handschuh LeatherTex V, blau Gr. 10, Nappaleder | 4823 | Produkte entdecken¦Arbeitsschutz¦Handschuhe¦Mechanische Risiken¦LeatherTex V | LeatherTex V / Größe: 10 | LeatherTex V | Nappaleder mit Stoffeinsätzen |  | • Ergonomische Handschuhe mit einer Innenhand aus geschmeidigem Nappaleder • Elastisches Gewebe auf dem Handrücken für optimale Passform und Flexibilität • Hohe Griffsicherheit auch bei Fetten und Ölen | • Arbeiten mit feinen Werkstücken • Umgang mit leicht feuchten oder öligen Materialien • Feinmechanik, KFZ-Werkstatt • Instandhaltung, Facility Management • Handwerksbetriebe |  | Ergonomische Handschuhe mit einer Innenhand aus Nappaleder Elastisches Gewebe auf dem Handrücken für optimale Passform & Flexibilität Hohe Griffsicherheit auch bei Fetten und Ölen
4940530 | tp.1050911010 | Handschuh Driver Gr. 10, Rindvollleder | 10342 | Produkte entdecken¦Arbeitsschutz¦Handschuhe¦Mechanische Risiken¦Driver | Driver / Größe: 10 | Driver | Handschuh aus Rindvollleder | • Flügeldaumen verhindert Druckstellen • Strapazierfähiges und geschmeidiges Leder mit Wasser-, Fett- und Öl-Abweisung • Hoher Tragekomfort mit Gummizug im Bund |  | • Umgang mit leicht feuchten und öligen Materialien, Baugewerbe, Handwerk etc. |  | Flügeldaumen verhindert Druckstellen Strapazierfähiges und geschmeidiges Leder mit Wasser-, Fett- und Öl-Abweisung Hoher Tragekomfort mit Gummizug im Bund
4940540 | tp.1050110011 | Handschuh UltraGrip, schwarz Gr. 11, Latexbeschichtung | 4835 | Produkte entdecken¦Arbeitsschutz¦Handschuhe¦Mechanische Risiken¦UltraGrip | UltraGrip / Größe: 11 | UltraGrip | Nahtloses Feinstrick mit schrumpfgerauter Latex-Beschichtung |  | • Der Handschuh-Allrounder • Ein gutes Tastempfinden bei sehr hoher Griffigkeit ermöglicht ermüdungsfreies Arbeiten • Das Feinstrickgewebe passt sich jeder Hand an und garantiert eine exzellente Passform • Vor allem dort geeignet, wo es auf einen sicheren Griff ankommt | • Umgang mit leicht feuchten Materialien • Gerüstbau, Bandarbeiten, Logistik, Handwerksbetriebe, Automobilindustrie, Verpackungsindustrie, Montagearbeiten |  | Handschuh-Allrounder Gutes Tastempfinden, hohe Griffigkeit für ermüdungsfreies Arbeiten Das Feinstrickgewebe passt sich jeder Hand an und garantiert eine exzellente Passform
4940556 | tp.1050121009 | Handschuh BluePoint Top dark, Feinstrick blau Gr. 9, PVC Noppen blau | 9869 | Produkte entdecken¦Arbeitsschutz¦Handschuhe¦Mechanische Risiken¦BluePoint Top dark | Handschuh BluePoint Top dark / Größe: 9 | BluePoint Top dark | Premium Feinstrickhandschuh mit Vinyl-Noppen | • Perfekte Griffsicherheit und Passform • Hoher Baumwollanteil für besseren Tragekomfort | • Nahtlos gestrickt für hohen Tragekomfort • Kein Schwitzen, für lange Tragezeiten optimal geeignet • Feinfühlig und doch sicher im Griff • Auch auf der genoppten Seite tragbar (beidseitig) • Unempfindlich gegen Schmutz durch dunkle Einfärbung | • Verpackungs- und Konfektionierungsarbeiten, Groß- und Einzelhandel, Automobilindustrie, Logistik, trockene Montagearbeiten, Logistikunternehmen |  | Perfekte Griffsicherheit und Passform Hoher Baumwollanteil für besseren Tragekomfort
4940558 | tp.1050121010 | Handschuh BluePoint Top dark, Feinstrick blau Gr. 10, PVC Noppen blau | 9869 | Produkte entdecken¦Arbeitsschutz¦Handschuhe¦Mechanische Risiken¦BluePoint Top dark | Handschuh BluePoint Top dark / Größe: 10 | BluePoint Top dark | Premium Feinstrickhandschuh mit Vinyl-Noppen | • Perfekte Griffsicherheit und Passform • Hoher Baumwollanteil für besseren Tragekomfort | • Nahtlos gestrickt für hohen Tragekomfort • Kein Schwitzen, für lange Tragezeiten optimal geeignet • Feinfühlig und doch sicher im Griff • Auch auf der genoppten Seite tragbar (beidseitig) • Unempfindlich gegen Schmutz durch dunkle Einfärbung | • Verpackungs- und Konfektionierungsarbeiten, Groß- und Einzelhandel, Automobilindustrie, Logistik, trockene Montagearbeiten, Logistikunternehmen |  | Perfekte Griffsicherheit und Passform Hoher Baumwollanteil für besseren Tragekomfort
4940560 | tp.1050121011 | Handschuh BluePoint Top dark, Feinstrick blau Gr. 11, PVC Noppen blau | 9869 | Produkte entdecken¦Arbeitsschutz¦Handschuhe¦Mechanische Risiken¦BluePoint Top dark | Handschuh BluePoint Top dark / Größe: 11 | BluePoint Top dark | Premium Feinstrickhandschuh mit Vinyl-Noppen | • Perfekte Griffsicherheit und Passform • Hoher Baumwollanteil für besseren Tragekomfort | • Nahtlos gestrickt für hohen Tragekomfort • Kein Schwitzen, für lange Tragezeiten optimal geeignet • Feinfühlig und doch sicher im Griff • Auch auf der genoppten Seite tragbar (beidseitig) • Unempfindlich gegen Schmutz durch dunkle Einfärbung | • Verpackungs- und Konfektionierungsarbeiten, Groß- und Einzelhandel, Automobilindustrie, Logistik, trockene Montagearbeiten, Logistikunternehmen |  | Perfekte Griffsicherheit und Passform Hoher Baumwollanteil für besseren Tragekomfort
4940580 | tp.1050806010 | Handschuh WelderKombi Gr. 10, Rindvoll-/Spaltleder | 5987 | Produkte entdecken¦Arbeitsschutz¦Handschuhe¦Schweißerhandschuhe¦WelderKombi | WelderKombi / Größe: 10 | WelderKombi | Schweißerhandschuh aus Lederkombination |  | • Nahtloser Zeigefinger verhindert Druckstellen • Hoher Tragekomfort • Zusätzlicher Schutz durch eingenähten Keder • Lange Standzeit durch Doppelnähte und Top-Verarbeitung • Hervorragende Abriebfestigkeit, da Handrücken und Stulpe aus strapazierfähigen Rindspaltleder • Typ A gemäß EN 12477 | • Ausführung A = geringe Fingerfertigkeit, geeignet für MIG/MAG-Schweißen oder für Schweißarbeiten mit hohen Strömen • Schutzgasschweißen, WIG-Schweißen, Hartlöten, Plasmaschneiden, Heißarbeiten |  | Nahtloser Zeigefinger verhindert Druckstellen Hoher Tragekomfort Zusätzlicher Schutz durch eingenähten Keder
4940586 | tp.1050101011 | Handschuh Niversal Basic, gelb Gr. 11, Nitrilbeschichtung | 4830 | Produkte entdecken¦Arbeitsschutz¦Handschuhe¦Mechanische Risiken¦Niversal® Basic | Niversal® Basic / Größe: 11 | Niversal® Basic | Baumwollliner mit Nitril-Beschichtung |  | • Hohe Abriebfestigkeit • Leicht und flexibel • Handrücken unbeschichtet für verbesserte Atmungsaktivität • Flüssigkeitsabweisend | • Landwirtschaft, Garten- und Landschaftsbau • Bauunternehmen, Werkstätten |  | Hohe Abriebfestigkeit Leicht und flexibel Handrücken unbeschichtet für verbesserte Atmungsaktivität
4940588 | tp.1050803010 | Handschuh WelderBasic Gr. 10, Rindspaltleder, 350 mm | 4855 | Produkte entdecken¦Arbeitsschutz¦Handschuhe¦Schweißerhandschuhe¦WelderBasic | WelderBasic / Größe: 10 | WelderBasic | Schweißerhandschuh aus kräftigem Rindspaltleder |  | • Der Schweißeinsteiger – Einstiegsmodell für einfache Schweißarbeiten • Das kräftige Rindspaltleder schützt vor normaler Wärme-Einstrahlung bei einfachen Schweißarbeiten, vor mechanischen Krafteinwirkungen wie z. B. scharfen Bauteilkanten • Tastverhalten im Handschuh ist normal bis grob, Tragekomfort normal | • Ausführung A = geringe Fingerfertigkeit, geeignet für MIG/MAG-Schweißen oder für Schweißarbeiten mit hohen Strömen • Geeignet für Bau, KFZ, BWS/Metall, Agrar |  | Das Schweißer-Einstiegsmodell
4940594 | tp.1050905009 | Handschuh VibraTex V, schwarz/blau Gr. 9, PROsyn | 4824 | Produkte entdecken¦Arbeitsschutz¦Handschuhe¦Vibrationsschutz¦VibraTex V | VibraTex V / Größe: 9 | VibraTex V | Synthetikleder mit Stoffeinsätzen und Spezial-Polster für Vibrationsschutz |  | • Spezial-Polster auf der Innenhand • Vermindert Vibrationen von Elektro- und Druckluftwerkzeugen • Kann dem Hand-Arm-Vibrations-Syndrom vorbeugen • Unempfindlich gegen Verschmutzungen • Mit Belüftungslöchern zwischen den Fingern • Verstärkter Handrücken | • Arbeiten mit Elektro- und Druckluftwerkzeugen • Baugewerbe • Straßenbau • Anspruchsvolle Montagearbeiten |  | Vermindert Vibrationen von Elektro- und Druckluftwerkzeugen durch Spezial-Polster auf der Innenhand Kann dem Hand-Arm-Vibration-Syndrom vorbeugen
4940602 | tp.1050905010 | Handschuh VibraTex V, schwarz/blau Gr. 10, PROsyn | 4824 | Produkte entdecken¦Arbeitsschutz¦Handschuhe¦Vibrationsschutz¦VibraTex V | VibraTex V / Größe: 10 | VibraTex V | Synthetikleder mit Stoffeinsätzen und Spezial-Polster für Vibrationsschutz |  | • Spezial-Polster auf der Innenhand • Vermindert Vibrationen von Elektro- und Druckluftwerkzeugen • Kann dem Hand-Arm-Vibrations-Syndrom vorbeugen • Unempfindlich gegen Verschmutzungen • Mit Belüftungslöchern zwischen den Fingern • Verstärkter Handrücken | • Arbeiten mit Elektro- und Druckluftwerkzeugen • Baugewerbe • Straßenbau • Anspruchsvolle Montagearbeiten |  | Vermindert Vibrationen von Elektro- und Druckluftwerkzeugen durch Spezial-Polster auf der Innenhand Kann dem Hand-Arm-Vibration-Syndrom vorbeugen
4940604 | tp.1050905011 | Handschuh VibraTex V, schwarz/blau Gr. 11, PROsyn | 4824 | Produkte entdecken¦Arbeitsschutz¦Handschuhe¦Vibrationsschutz¦VibraTex V | VibraTex V / Größe: 11 | VibraTex V | Synthetikleder mit Stoffeinsätzen und Spezial-Polster für Vibrationsschutz |  | • Spezial-Polster auf der Innenhand • Vermindert Vibrationen von Elektro- und Druckluftwerkzeugen • Kann dem Hand-Arm-Vibrations-Syndrom vorbeugen • Unempfindlich gegen Verschmutzungen • Mit Belüftungslöchern zwischen den Fingern • Verstärkter Handrücken | • Arbeiten mit Elektro- und Druckluftwerkzeugen • Baugewerbe • Straßenbau • Anspruchsvolle Montagearbeiten |  | Vermindert Vibrationen von Elektro- und Druckluftwerkzeugen durch Spezial-Polster auf der Innenhand Kann dem Hand-Arm-Vibration-Syndrom vorbeugen
4940612 | tp.1050101008 | Handschuh Niversal Basic, gelb Gr. 8, Nitrilbeschichtung | 4830 | Produkte entdecken¦Arbeitsschutz¦Handschuhe¦Mechanische Risiken¦Niversal® Basic | Niversal® Basic / Größe: 8 | Niversal® Basic | Baumwollliner mit Nitril-Beschichtung |  | • Hohe Abriebfestigkeit • Leicht und flexibel • Handrücken unbeschichtet für verbesserte Atmungsaktivität • Flüssigkeitsabweisend | • Landwirtschaft, Garten- und Landschaftsbau • Bauunternehmen, Werkstätten |  | Hohe Abriebfestigkeit Leicht und flexibel Handrücken unbeschichtet für verbesserte Atmungsaktivität
4940618 | tp.1050106009 | Handschuh Niversal blue A, Stulpe Gr. 9, Nitrilbeschichtung | 9872 | Produkte entdecken¦Arbeitsschutz¦Handschuhe¦Mechanische Risiken¦Niversal® blue A | Niversal® blue A / Größe: 9 | Niversal® blue A | Baumwollliner mit Nitril-Beschichtung ideale Anwendung bei öligen - und fettigen Werkstücken | • Mit Stulpe: Segeltuchstulpe erleichtert das Aus- und Anziehen • Teilgetaucht: Bessere Atmungsaktivität | • Baumwollliner mit doppelter Nitril-Beschichtung • Perfekte Griffsicherheit • Äußerst robust, widerstandsfähig und extrem langlebig • Dunkelblaue Farbe für Schmutzunempfindlichkeit | • Ölige und fettige Arbeitsumgebungen, Baugewerbe, Straßenbau, Industrie, Handwerk, Metallbau, Land- und Forstwirtschaft etc. |  | Mit Stulpe: Segeltuchstulpe erleichtert das Aus- und Anziehen Nitril-teilgetaucht: Bessere Atmungsaktivität
4940620 | tp.1050106010 | Handschuh Niversal blue A, Stulpe Gr. 10, Nitrilbeschichtung | 9872 | Produkte entdecken¦Arbeitsschutz¦Handschuhe¦Mechanische Risiken¦Niversal® blue A | Niversal® blue A / Größe: 10 | Niversal® blue A | Baumwollliner mit Nitril-Beschichtung ideale Anwendung bei öligen - und fettigen Werkstücken | • Mit Stulpe: Segeltuchstulpe erleichtert das Aus- und Anziehen • Teilgetaucht: Bessere Atmungsaktivität | • Baumwollliner mit doppelter Nitril-Beschichtung • Perfekte Griffsicherheit • Äußerst robust, widerstandsfähig und extrem langlebig • Dunkelblaue Farbe für Schmutzunempfindlichkeit | • Ölige und fettige Arbeitsumgebungen, Baugewerbe, Straßenbau, Industrie, Handwerk, Metallbau, Land- und Forstwirtschaft etc. |  | Mit Stulpe: Segeltuchstulpe erleichtert das Aus- und Anziehen Nitril-teilgetaucht: Bessere Atmungsaktivität
4940622 | tp.1050106011 | Handschuh Niversal blue A, Stulpe Gr. 11, Nitrilbeschichtung | 9872 | Produkte entdecken¦Arbeitsschutz¦Handschuhe¦Mechanische Risiken¦Niversal® blue A | Niversal® blue A / Größe: 11 | Niversal® blue A | Baumwollliner mit Nitril-Beschichtung ideale Anwendung bei öligen - und fettigen Werkstücken | • Mit Stulpe: Segeltuchstulpe erleichtert das Aus- und Anziehen • Teilgetaucht: Bessere Atmungsaktivität | • Baumwollliner mit doppelter Nitril-Beschichtung • Perfekte Griffsicherheit • Äußerst robust, widerstandsfähig und extrem langlebig • Dunkelblaue Farbe für Schmutzunempfindlichkeit | • Ölige und fettige Arbeitsumgebungen, Baugewerbe, Straßenbau, Industrie, Handwerk, Metallbau, Land- und Forstwirtschaft etc. |  | Mit Stulpe: Segeltuchstulpe erleichtert das Aus- und Anziehen Nitril-teilgetaucht: Bessere Atmungsaktivität
4940656 | tp.1050501009 | Handschuh Haushalt Clean,gelb Gr. 9 L, Latex | 10339 | Produkte entdecken¦Arbeitsschutz¦Handschuhe¦Mechanische Risiken¦Handschuh Clean | Handschuh Clean / Größe: 9 | Handschuh Clean | Haushaltshandschuh aus Naturlatex | • Sicherer Griff durch geraute Innenhand • Sauber paarweise verpackt und so bis zum Gebrauch geschützt • Velourisiert |  | • Hand- und Produktschutz bei Routinearbeiten im Kantinen-, Reinigungs- und Hygienebereich |  | Sicherer Griff durch geraute Innenhand Sauber paarweise verpackt und so bis zum Gebrauch geschützt Velourisiert
4940672 | tp.1050312010 | Handschuh ChemTwin,gelb/blau Gr. 10, Chloropren/Latex | 10327 | Produkte entdecken¦Arbeitsschutz¦Handschuhe¦Chemikalienschutz¦ChemTwin | ChemTwin / Größe: 10 | ChemTwin | Chemikalienschutzhandschuh aus Latex und Chloropren | • Velourisierte Innenfläche • Beständigkeit gegen viele Chemikalien und Reinigungsmittel • Sehr gute Griffsicherheit dank profilierter Handinnenfläche • Sehr gute Flexibilität und hohe Feinfühligkeit • Stärke: ca. 0,7 mm |  | • Labore, Reinigung von Industriemaschinen, Gebäudereinigung, trockene oder nasse Arbeitsplätze, die Chemikalienschutz erfordern etc. |  | Chemikalienschutzhandschuh aus Latex und Chloropren – doppelter Schutz Beständigkeit gegen viele Chemikalien und Reinigungsmittel Sehr gute Griffsicherheit durch profilierte Handinnenfläche
4940674 | tp.1050312009 | Handschuh ChemTwin,gelb/blau Gr. 9, Chloropren/Latex | 10327 | Produkte entdecken¦Arbeitsschutz¦Handschuhe¦Chemikalienschutz¦ChemTwin | ChemTwin / Größe: 9 | ChemTwin | Chemikalienschutzhandschuh aus Latex und Chloropren | • Velourisierte Innenfläche • Beständigkeit gegen viele Chemikalien und Reinigungsmittel • Sehr gute Griffsicherheit dank profilierter Handinnenfläche • Sehr gute Flexibilität und hohe Feinfühligkeit • Stärke: ca. 0,7 mm |  | • Labore, Reinigung von Industriemaschinen, Gebäudereinigung, trockene oder nasse Arbeitsplätze, die Chemikalienschutz erfordern etc. |  | Chemikalienschutzhandschuh aus Latex und Chloropren – doppelter Schutz Beständigkeit gegen viele Chemikalien und Reinigungsmittel Sehr gute Griffsicherheit durch profilierte Handinnenfläche
4940702 | tp.1050105008 | Handschuh Niversal blue B, Strickbund Gr. 8, Nitrilbeschichtung | 9871 | Produkte entdecken¦Arbeitsschutz¦Handschuhe¦Mechanische Risiken¦Niversal® blue B | Niversal® blue B / Größe: 8 | Niversal® blue B | Baumwollliner mit Nitril-Beschichtung ideale Anwendung bei öligen - und fettigen Werkstücken | • Mit Strickbund: Für besseren Sitz und verhindert das Eindringen von Schmutz • Extra stark beschichtet • Öl- und wasserresistente Beschichtung • Teilgetaucht: bessere Atmungsaktivität | • Baumwollliner mit doppelter Nitril-Beschichtung • Perfekte Griffsicherheit • Äußerst robust, widerstandsfähig und extrem langlebig • Dunkelblaue Farbe für Schmutzunempfindlichkeit | • Ölige und fettige Arbeitsumgebungen, Baugewerbe, Straßenbau, Industrie, Handwerk, Metallbau, Land- und Forstwirtschaft etc. |  | Mit Strickbund: Für besseren Sitz und verhindert das Eindringen von Schmutz Extra stark beschichtet Öl- und wasserresistente Nitrilbeschichtung
4940724 | tp.1050101007 | Handschuh Niversal Basic, gelb Gr. 7, Nitrilbeschichtung | 4830 | Produkte entdecken¦Arbeitsschutz¦Handschuhe¦Mechanische Risiken¦Niversal® Basic | Niversal® Basic / Größe: 7 | Niversal® Basic | Baumwollliner mit Nitril-Beschichtung |  | • Hohe Abriebfestigkeit • Leicht und flexibel • Handrücken unbeschichtet für verbesserte Atmungsaktivität • Flüssigkeitsabweisend | • Landwirtschaft, Garten- und Landschaftsbau • Bauunternehmen, Werkstätten |  | Hohe Abriebfestigkeit Leicht und flexibel Handrücken unbeschichtet für verbesserte Atmungsaktivität
4940786 | tp.1093103038 | Halbschuh STEP, S3,schwarz Gr.38, PU/TPUSohle | 4917 | Produkte entdecken¦Arbeitsschutz¦Sicherheitsschuhe¦Sicherheitsschuh STEP S3 SRA | Sicherheitsschuh STEP S3 SRA / Größe: 38 | Sicherheitsschuh STEP S3 SRA | Rindlederschuh mit rutschfester Sohle |  | Schaft:Strapazierfähiges Rindleder, gepolstert Futter:Atmungsaktives Futter Zehenkappe:Stahl Durchtrittsicherheit:Stahlzwischensohle Fußbett:Ergonomische Einlegesohle Sohle:Rutschfeste und widerstandsfähige PU/TPU-Sohle Ferse:Abgeflacht für eine natürliche Abrollbewegung Weite:11 Mondopoint |  |  | S3 Sicherheitsschuh zum Einstiegspreis mit strapazierfähigem Rindleder, gepolstert Atmungsaktives Futter und Stahlzehenkappe 11 Mondopoints - bequeme Weite
4940788 | tp.1093103039 | Halbschuh STEP, S3,schwarz Gr.39, PU/TPUSohle | 4917 | Produkte entdecken¦Arbeitsschutz¦Sicherheitsschuhe¦Sicherheitsschuh STEP S3 SRA | Sicherheitsschuh STEP S3 SRA / Größe: 39 | Sicherheitsschuh STEP S3 SRA | Rindlederschuh mit rutschfester Sohle |  | Schaft:Strapazierfähiges Rindleder, gepolstert Futter:Atmungsaktives Futter Zehenkappe:Stahl Durchtrittsicherheit:Stahlzwischensohle Fußbett:Ergonomische Einlegesohle Sohle:Rutschfeste und widerstandsfähige PU/TPU-Sohle Ferse:Abgeflacht für eine natürliche Abrollbewegung Weite:11 Mondopoint |  |  | S3 Sicherheitsschuh zum Einstiegspreis mit strapazierfähigem Rindleder, gepolstert Atmungsaktives Futter und Stahlzehenkappe 11 Mondopoints - bequeme Weite
4940790 | tp.1093103040 | Halbschuh STEP, S3,schwarz Gr.40, PU/TPUSohle | 4917 | Produkte entdecken¦Arbeitsschutz¦Sicherheitsschuhe¦Sicherheitsschuh STEP S3 SRA | Sicherheitsschuh STEP S3 SRA / Größe: 40 | Sicherheitsschuh STEP S3 SRA | Rindlederschuh mit rutschfester Sohle |  | Schaft:Strapazierfähiges Rindleder, gepolstert Futter:Atmungsaktives Futter Zehenkappe:Stahl Durchtrittsicherheit:Stahlzwischensohle Fußbett:Ergonomische Einlegesohle Sohle:Rutschfeste und widerstandsfähige PU/TPU-Sohle Ferse:Abgeflacht für eine natürliche Abrollbewegung Weite:11 Mondopoint |  |  | S3 Sicherheitsschuh zum Einstiegspreis mit strapazierfähigem Rindleder, gepolstert Atmungsaktives Futter und Stahlzehenkappe 11 Mondopoints - bequeme Weite
4940792 | tp.1093103041 | Halbschuh STEP, S3,schwarz Gr.41, PU/TPUSohle | 4917 | Produkte entdecken¦Arbeitsschutz¦Sicherheitsschuhe¦Sicherheitsschuh STEP S3 SRA | Sicherheitsschuh STEP S3 SRA / Größe: 41 | Sicherheitsschuh STEP S3 SRA | Rindlederschuh mit rutschfester Sohle |  | Schaft:Strapazierfähiges Rindleder, gepolstert Futter:Atmungsaktives Futter Zehenkappe:Stahl Durchtrittsicherheit:Stahlzwischensohle Fußbett:Ergonomische Einlegesohle Sohle:Rutschfeste und widerstandsfähige PU/TPU-Sohle Ferse:Abgeflacht für eine natürliche Abrollbewegung Weite:11 Mondopoint |  |  | S3 Sicherheitsschuh zum Einstiegspreis mit strapazierfähigem Rindleder, gepolstert Atmungsaktives Futter und Stahlzehenkappe 11 Mondopoints - bequeme Weite
4940794 | tp.1093103042 | Halbschuh STEP, S3,schwarz Gr.42, PU/TPUSohle | 4917 | Produkte entdecken¦Arbeitsschutz¦Sicherheitsschuhe¦Sicherheitsschuh STEP S3 SRA | Sicherheitsschuh STEP S3 SRA / Größe: 42 | Sicherheitsschuh STEP S3 SRA | Rindlederschuh mit rutschfester Sohle |  | Schaft:Strapazierfähiges Rindleder, gepolstert Futter:Atmungsaktives Futter Zehenkappe:Stahl Durchtrittsicherheit:Stahlzwischensohle Fußbett:Ergonomische Einlegesohle Sohle:Rutschfeste und widerstandsfähige PU/TPU-Sohle Ferse:Abgeflacht für eine natürliche Abrollbewegung Weite:11 Mondopoint |  |  | S3 Sicherheitsschuh zum Einstiegspreis mit strapazierfähigem Rindleder, gepolstert Atmungsaktives Futter und Stahlzehenkappe 11 Mondopoints - bequeme Weite
4940796 | tp.1093103043 | Halbschuh STEP, S3,schwarz Gr.43, PU/TPUSohle | 4917 | Produkte entdecken¦Arbeitsschutz¦Sicherheitsschuhe¦Sicherheitsschuh STEP S3 SRA | Sicherheitsschuh STEP S3 SRA / Größe: 43 | Sicherheitsschuh STEP S3 SRA | Rindlederschuh mit rutschfester Sohle |  | Schaft:Strapazierfähiges Rindleder, gepolstert Futter:Atmungsaktives Futter Zehenkappe:Stahl Durchtrittsicherheit:Stahlzwischensohle Fußbett:Ergonomische Einlegesohle Sohle:Rutschfeste und widerstandsfähige PU/TPU-Sohle Ferse:Abgeflacht für eine natürliche Abrollbewegung Weite:11 Mondopoint |  |  | S3 Sicherheitsschuh zum Einstiegspreis mit strapazierfähigem Rindleder, gepolstert Atmungsaktives Futter und Stahlzehenkappe 11 Mondopoints - bequeme Weite
4940798 | tp.1093103044 | Halbschuh STEP, S3,schwarz Gr.44, PU/TPUSohle | 4917 | Produkte entdecken¦Arbeitsschutz¦Sicherheitsschuhe¦Sicherheitsschuh STEP S3 SRA | Sicherheitsschuh STEP S3 SRA / Größe: 44 | Sicherheitsschuh STEP S3 SRA | Rindlederschuh mit rutschfester Sohle |  | Schaft:Strapazierfähiges Rindleder, gepolstert Futter:Atmungsaktives Futter Zehenkappe:Stahl Durchtrittsicherheit:Stahlzwischensohle Fußbett:Ergonomische Einlegesohle Sohle:Rutschfeste und widerstandsfähige PU/TPU-Sohle Ferse:Abgeflacht für eine natürliche Abrollbewegung Weite:11 Mondopoint |  |  | S3 Sicherheitsschuh zum Einstiegspreis mit strapazierfähigem Rindleder, gepolstert Atmungsaktives Futter und Stahlzehenkappe 11 Mondopoints - bequeme Weite
4940800 | tp.1093103045 | Halbschuh STEP, S3,schwarz Gr.45, PU/TPUSohle | 4917 | Produkte entdecken¦Arbeitsschutz¦Sicherheitsschuhe¦Sicherheitsschuh STEP S3 SRA | Sicherheitsschuh STEP S3 SRA / Größe: 45 | Sicherheitsschuh STEP S3 SRA | Rindlederschuh mit rutschfester Sohle |  | Schaft:Strapazierfähiges Rindleder, gepolstert Futter:Atmungsaktives Futter Zehenkappe:Stahl Durchtrittsicherheit:Stahlzwischensohle Fußbett:Ergonomische Einlegesohle Sohle:Rutschfeste und widerstandsfähige PU/TPU-Sohle Ferse:Abgeflacht für eine natürliche Abrollbewegung Weite:11 Mondopoint |  |  | S3 Sicherheitsschuh zum Einstiegspreis mit strapazierfähigem Rindleder, gepolstert Atmungsaktives Futter und Stahlzehenkappe 11 Mondopoints - bequeme Weite
4940802 | tp.1093103046 | Halbschuh STEP, S3,schwarz Gr.46, PU/TPUSohle | 4917 | Produkte entdecken¦Arbeitsschutz¦Sicherheitsschuhe¦Sicherheitsschuh STEP S3 SRA | Sicherheitsschuh STEP S3 SRA / Größe: 46 | Sicherheitsschuh STEP S3 SRA | Rindlederschuh mit rutschfester Sohle |  | Schaft:Strapazierfähiges Rindleder, gepolstert Futter:Atmungsaktives Futter Zehenkappe:Stahl Durchtrittsicherheit:Stahlzwischensohle Fußbett:Ergonomische Einlegesohle Sohle:Rutschfeste und widerstandsfähige PU/TPU-Sohle Ferse:Abgeflacht für eine natürliche Abrollbewegung Weite:11 Mondopoint |  |  | S3 Sicherheitsschuh zum Einstiegspreis mit strapazierfähigem Rindleder, gepolstert Atmungsaktives Futter und Stahlzehenkappe 11 Mondopoints - bequeme Weite
4940804 | tp.1093103047 | Halbschuh STEP, S3,schwarz Gr.47, PU/TPUSohle | 4917 | Produkte entdecken¦Arbeitsschutz¦Sicherheitsschuhe¦Sicherheitsschuh STEP S3 SRA | Sicherheitsschuh STEP S3 SRA / Größe: 47 | Sicherheitsschuh STEP S3 SRA | Rindlederschuh mit rutschfester Sohle |  | Schaft:Strapazierfähiges Rindleder, gepolstert Futter:Atmungsaktives Futter Zehenkappe:Stahl Durchtrittsicherheit:Stahlzwischensohle Fußbett:Ergonomische Einlegesohle Sohle:Rutschfeste und widerstandsfähige PU/TPU-Sohle Ferse:Abgeflacht für eine natürliche Abrollbewegung Weite:11 Mondopoint |  |  | S3 Sicherheitsschuh zum Einstiegspreis mit strapazierfähigem Rindleder, gepolstert Atmungsaktives Futter und Stahlzehenkappe 11 Mondopoints - bequeme Weite
4940812 | tp.1050109007 | Handschuh SecuFeel grey Gr. 7, PU-Beschichtung | 4827 | Produkte entdecken¦Arbeitsschutz¦Handschuhe¦Mechanische Risiken¦SecuFeel® grey | SecuFeel® grey / Größe: 7 | SecuFeel® grey | Nahtloses Feinstrick mit dünner PU-Beschichtung |  | • Passt sich jeder Hand an und garantiert eine exzellente ergonomische Passform • Die Top-Werte für die Abriebfestigkeit garantieren eine sehr lange Standzeit • Hohe Griffsicherheit auch bei nassen, öligen oder fettigen Werkzeugen/Werkstücken • Der Handschuh-Allrounder • Perfekte Flexibilität und Feinfühligkeit durch dünne Beschichtung und Liner • Silikonfreie Beschichtung daher ideal für Lackierarbeiten | • Arbeiten, die höchste Fingerfertigkeit erfordern • Umgang mit leicht feuchten oder öligen Materialien • Feinmechanik, Verpackungsindustrie, Automobilindustrie, Montagearbeiten, Logistik, Handwerk etc. |  | Exzellente ergonomische Passform Top-Werte beim Abrieb garantieren eine sehr lange Standzeit Hohe Griffsicherheit auch bei nassen, öligen oder fettigen Werkzeugen/Werkstücken
4941010 | tp.1050304007 | Handschuh PROskin Chem blue, Nitril Gr.6-7 S, puderfrei, 1 Box Inhalt 100 St | 4875 | Produkte entdecken¦Arbeitsschutz¦Handschuhe¦Chemikalienschutz¦PROskin Chem blue | PROskin Chem blue / Größe: 7 / 100 Stck. | PROskin Chem blue | Einweghandschuh aus Nitril mit strukturierter Oberfläche |  | • Geeignet für den Gebrauch mit Lebensmitteln • Gute Griffsicherheit durch strukturierte Oberfläche • Hohe Dehnbarkeit • Puderfrei, mit Rollrand • Stärke: ca. 0,14 mm • AQL 1,5 (EN 374-2 und EN 455) | • Labor, Umgang mit Chemikalien, Lebensmittelindustrie, Umgang mit öligen und fettigen Gegenständen, Automobilindustrie, Medizin, Gastronomie etc. |  | Blauer Einmal-HS aus Nitril EN374 & EN455 Medizinische Einmalhandschuhe Gute Griffsicherheit/Dehnbarkeit durch strukturierte Oberfläche Geeignet für den Gebrauch mit Lebensmitteln
4941016 | tp.1050404007 | Handschuh PROskin Latex Gr. 7 S, puderfrei,1 Box Inhalt 100St. | 5533 | Produkte entdecken¦Arbeitsschutz¦Handschuhe¦Einmalhandschuhe¦PROskin LATEX puderfrei | PROskin LATEX puderfrei / Größe: 7 / 100 Stck. | PROskin LATEX puderfrei | Puderfreier Einweghandschuhe aus Latex |  | • Leichter Handschuh für den einmaligen Gebrauch • Besonders als Untersuchungshandschuh geeignet • Sehr gute Griffsicherheit • Anschmiegsam wie eine 2. Haut • Gute Dehnbarkeit • Lebensmittelgeeignet • Beidseitig tragbar • Mit Rollrand • Puderfrei • AQL (EN 455 T 1-2) | • Lebensmittelindustrie, Medizin, Gastronomie, Pflege, Handwerk, Industrie, Landwirtschaft, Theken, Fleischereien, Bäckereien, Labor etc. |  | Leichter Einmal-Handschuh für den einmaligen Gebrauch Besonders als Untersuchungshandschuh geeignet Sehr gute Griffsicherheit, extrem dehnfähig
4941024 | 146550 | HE 650 5,00 x 450 mm EN 14700: E Fe 14 | 51 | Produkte entdecken¦Schweißzusatzwerkstoffe¦Verschleißfeste Auftragsschweißungen¦HE 650 | HE 650 / ø 5,00 mm | HE 650 | Hartauftragungs-Elektrode |  | Speziell entwickelte Hartauftragungs-Elektrode mit hohem Chromgehalt für hochgradig abriebfeste Hartauftragungen. Extreme Ausbringung von 170 % durch besondere Zusätze in der Umhüllung. HE 650 zündet sehr leicht und zeichnet sich durch gleichmäßigen Fluss, einen gut brennenden Lichtbogen und nahezu schlackefreies Schweißgut aus. Aufgrund des äußerst widerstandsfähigen Schweißgutes ist die HE 650 besonders gut für Kanten- und Flächenauftragungen an Baggerzähnen, Förderkübeln, Schaufelrädern, Sandpumpen, Mischerarmen, Abstreifern und auch für Planiermesser sowie Fräser geeignet.
4941064 | tp.1010202 | VOSS Forstschutzhelm Premium, orange 4-Punkt Gurtband-Innenausstattung | 4915 | Produkte entdecken¦Arbeitsschutz¦Kopfschutz¦Forstschutzhelm Premium | Forstschutzhelm Premium / orange | Forstschutzhelm Premium | Forstschutzhelm mit Gehörschutzkapsel und Gesichtsschutz |  | Schutzhelm INAP Master 4: • Universelle Form mit im Nacken heruntergezogener Helmschale • Mit seitlichen Slots für Gehörschützer • 4-Punkt-Gurtband-Innenausstattung und hochsaugfähiges Schweißband • Stark abgewinkeltes Nackenband für perfekten Sitz • Kinnriemenhalterung und Regenrinne • Wirksame Belüftungslöcher
4941100 | tp.1020101 | VOSS Schutzhelm Premium,gelb 6-Punkt Gurtband und Schweißband | 4913 | Produkte entdecken¦Arbeitsschutz¦Kopfschutz¦Schutzhelm Premium | Schutzhelm Premium / gelb | Schutzhelm Premium | Schutzhelm mit 6-Punkt-Gurtband-Innenausstattung und hochsaugfähigem Schweißband |  | • Aussparungen im Ohrbereich für besseren Sitz von Gehörschützern • Mit seitlichen Slots für Gehörschützer • Komfortable Passform mit im Nacken heruntergezogener Helmschale • Stark abgewinkeltes Nackenband • Regenrinne und Kinnriemenhalterung • Wirksame Belüftungslöcher • Aus Polyethylen • Helmschalengewicht ca. 255 g • Größeneinstellung von 51–64 cm • Pinlock-Verschluss Zusatzprüfung: • Kältebeständig bis -30 °C |  |  | Aussparungen/Slots im Ohrbereich für besseren Sitz von Gehörschützern Umlaufendes Schweißband Komfortable Passform mit im Nacken heruntergezogener Helmschale mit 6 Punkt Gurtband
4941104 | tp.1020102 | VOSS Schutzhelm Premium,blau 6-Punkt Gurtband und Schweißband | 4913 | Produkte entdecken¦Arbeitsschutz¦Kopfschutz¦Schutzhelm Premium | Schutzhelm Premium / blau | Schutzhelm Premium | Schutzhelm mit 6-Punkt-Gurtband-Innenausstattung und hochsaugfähigem Schweißband |  | • Aussparungen im Ohrbereich für besseren Sitz von Gehörschützern • Mit seitlichen Slots für Gehörschützer • Komfortable Passform mit im Nacken heruntergezogener Helmschale • Stark abgewinkeltes Nackenband • Regenrinne und Kinnriemenhalterung • Wirksame Belüftungslöcher • Aus Polyethylen • Helmschalengewicht ca. 255 g • Größeneinstellung von 51–64 cm • Pinlock-Verschluss Zusatzprüfung: • Kältebeständig bis -30 °C |  |  | Aussparungen/Slots im Ohrbereich für besseren Sitz von Gehörschützern Umlaufendes Schweißband Komfortable Passform mit im Nacken heruntergezogener Helmschale mit 6 Punkt Gurtband
4941140 | tp.1020105 | Schutzhelm Basic,gelb 6-Punkt Gurtband und Schweißband | 10584 | Produkte entdecken¦Arbeitsschutz¦Kopfschutz¦Schutzhelm Basic | Schutzhelm Basic / gelb | Schutzhelm Basic | 6-Punkt-Gurtband-Innenausstattung mit Vlies-Schweißband |  | • Kinnriemenhalterung und Regenrinne • Obenliegende Ventilationsöffnung (Kamineffekt) • Hochbelastbare Helmschale durch modernste Gitterstruktur • Schale übernimmt Dämpfungsaufgaben der Innenausstattung • 6-Punkt-Gurtband-Innenausstattung mit Vlies-Schweißband • Mit seitlichen Slots für Gehörschützer • Universelle Form mit im Nacken heruntergezogener Helmschale • Aus Polyethylen • Pinlock-Verschluss • Helmschalengewicht ca. 315 g • Größeneinstellung von 54–62 cm Zusatzprüfung: • Kältebeständigkeit bis -30 °C |  |  | Kinnriemenhalterung und Regenrinne Obenliegende Ventilationsöffnung (Kamineffekt) Hochbelastbare Helmschale durch modernste Gitterstruktur
4941142 | tp.1020106 | Schutzhelm Basic,blau 6-Punkt Gurtband und Schweißband | 10584 | Produkte entdecken¦Arbeitsschutz¦Kopfschutz¦Schutzhelm Basic | Schutzhelm Basic / blau | Schutzhelm Basic | 6-Punkt-Gurtband-Innenausstattung mit Vlies-Schweißband |  | • Kinnriemenhalterung und Regenrinne • Obenliegende Ventilationsöffnung (Kamineffekt) • Hochbelastbare Helmschale durch modernste Gitterstruktur • Schale übernimmt Dämpfungsaufgaben der Innenausstattung • 6-Punkt-Gurtband-Innenausstattung mit Vlies-Schweißband • Mit seitlichen Slots für Gehörschützer • Universelle Form mit im Nacken heruntergezogener Helmschale • Aus Polyethylen • Pinlock-Verschluss • Helmschalengewicht ca. 315 g • Größeneinstellung von 54–62 cm Zusatzprüfung: • Kältebeständigkeit bis -30 °C |  |  | Kinnriemenhalterung und Regenrinne Obenliegende Ventilationsöffnung (Kamineffekt) Hochbelastbare Helmschale durch modernste Gitterstruktur
4941206 | tp.1030306 | Optime I, Kapselgehörschutz, Kopfbügel SNR27 | 10452 | Produkte entdecken¦Arbeitsschutz¦Gehörschutz¦PELTOR™ OPTIME™ I | PELTOR™ OPTIME™ I | PELTOR™ OPTIME™ I | Kapselgehörschützer | • Vereint ein schlankes Profil mit viel Platz unter der Kapsel • Flexible und haltbare Bügel aus rostfreiem Federstahl • Weiche Polsterung | • Die Dichtungsringe gewährleisten bei schwachem Andruck eine optimale Abdichtung • Auch bei langen Tragezeiten hoher Tragekomfort • Der perfekte Allroundschutz für kurze und lange Anwendungszeiten | • Bei mäßigen Lärmbelastungen • Werkstätten, Druckereien • Metallverarbeitende Betriebe |  | Vereint ein schlankes Profil mit viel Platz unter der Kapsel mit SNR 27 Flexible und haltbare Bügel aus rostfreiem Federstahl Weiche Polsterung
4941210 | tp.1030303 | Optime II, Kapselgehörschutz,faltbar SNR31 | 10702 | Produkte entdecken¦Arbeitsschutz¦Gehörschutz¦PELTOR™ OPTIME™ II | PELTOR™ OPTIME™ II | PELTOR™ OPTIME™ II | Faltbarer Kapselgehörschützer |  | • Platzsparende Aufbewahrung • Großzügiger Platz unter den Kapseln • Weiche, breite Dichtungsringe gewährleisten bei schwachem Andruck eine optimale Abdichtung • Dämpft auch niedrigere Frequenzen effektiv | • Für hohe Lärmbelästigungen • Industrie, Baugewerbe • Flughafen, Landwirte • SNR (dB): 31 |  | Platzsparende Aufbewahrung Großzügiger Platz unter den Kapseln Weiche, breite Dichtungsringe gewährleisten bei schwachem Andruck eine optimale Abdichtung SNR31
4941212 | tp.1030304 | Optime II, Kapselgehörschutz,Kopfbügel Hi-Viz SNR30 | 10703 | Produkte entdecken¦Arbeitsschutz¦Gehörschutz¦PELTOR™ OPTIME™ II Hi-Viz | PELTOR™ OPTIME™ II Hi-Viz | PELTOR™ OPTIME™ II Hi-Viz | Kapselgehörschützer |  | • Zwei-Punkt-Aufhängung aus rostfreiem Edelstahl • Großzügiger Platz unter den Kapseln • Weiche, breite Dichtungsringe gewährleisten bei schwachem Andruck eine optimale Abdichtung • Dämpft auch niedrigere Frequenzen effektiv | • Für alle, die hohe Sichtbarkeit benötigen • Straßenbaustellen, Flughäfen • Industrie, Landwirte • SNR (dB): 30 |  | Zwei-Punkt-Aufhängung aus Edelstahl Kapseln in Signalfarbe mit viel Platz Weiche, breite Dichtungsringe gewährleisten bei schwachem Andruck eine optimale Abdichtung SNR 30
4941214 | tp.1030305 | Optime III, Kapselgehörschutz, Kopfbügel SNR35 | 10647 | Produkte entdecken¦Arbeitsschutz¦Gehörschutz¦PELTOR™ OPTIME™ III | PELTOR™ OPTIME™ III | PELTOR™ OPTIME™ III | Kapselgehörschützer | • Extrem hohe Dämmleistung, entwickelt für besonders starke Lärmbelastungen • Doppelschalentechnologie mit minimaler Resonanz im Inneren für maximale Dämmung hoher Frequenzen • Gespräche und Warnsignale bleiben verständlich | • Die breiten, mit weichem Schaumstoff gefüllten Dichtungsringe sorgen für einen perfekten Sitz und niedrigen Andruck | • Für extreme Lärmbereiche • SNR (dB): 35 |  | Extremdämmleistung bei hohen Lärmbelastungen SNR35 Doppelschalentechnologie für minimale Resonanz im Inneren/maximale Dämmung hoher Frequenzen Gespräche/Warnsignale bleiben hörbar
4941226 | tp.1045002 | 3M, Halbmaskenset für Lackierereien 9tlg | 10715 | Produkte entdecken¦Arbeitsschutz¦Atemschutz¦Halbmaskenset A2P3 | Halbmaskenset A2P3 / 9-tlg. | Halbmaskenset A2P3 | 9-teiliges Set zum Schutz vor Gasen, Dämpfen und Partikeln |  | • Streichen, Spritzen, Kleben: Dieses Set wurde speziell auf die Einsatzbedingungen in Lackierereien abgestimmt. Es deckt die Verarbeitung von lösemittel- und wasserbasierenden Lacken, Kunstharzen und Sprühklebern ab. |  |  | Speziell auf die Einsatzbedingungen in Lackierereien abgestimmt. Es deckt die Verarbeitung von lösemittel- und wasserbasierenden Lacken, Kunstharzen und Sprühklebern ab.
4941228 | tp.1046001 | 3M, Vollmaske, Silikon-Vollmaskenkörper Gr.M | 10707 | Produkte entdecken¦Arbeitsschutz¦Atemschutz¦Vollmaske 6800M | Vollmaske 6800M | Vollmaske 6800M | Extrem leichte Vollmaske |  | • Große Polycarbonat-Sichtscheibe, kratz- und schlagfest nach EN166:B • Wartungsarmes Design für maximalen Komfort und einfache Handhabung • Doppelfiltersystem für geringen Atemwiderstand, gute Gewichtsverteilung • 3M™ Bajonett-Filteranschlusssystem für sicheren, zuverlässigen Schutz • Weicher, hypoallergener Elastomer-Maskenkörper • 4-fach Bebänderung, einfaches Anlegen und Abnehmen • Sprachübertragungszone für leichtere Kommunikation am Arbeitsplatz • Mit allen Filtern der Serien 2.000, 5.000 und 6.000 verwendbar | • Mit dem Filterset A2P3R ebenfalls sehr gut für Lackierereien oder in der Landwirtschaft beim Spritzen mit Pflanzenschutzmitteln geeignet |  | Große Polycarbonat-Sichtscheibe, kratz- & schlagfest nach EN166:B Maximaler Komfort/easy Handhabung/Wartungsarm Doppelfiltersystem/geringer Atemwiderstand/gute Gewichtsverteilung
4941230 | tp.1049101 | 3M. Filterset A2P3R 1 Set Inhalt4xA2,8xP3R,2xFilterdeckel | 10708 | Produkte entdecken¦Arbeitsschutz¦Atemschutz¦Filterset A2P3R | Filterset A2P3R / 14-tlg. | Filterset A2P3R | [5 empty] | Gängiger Gas-/Partikel Kombifilter
4941496 | tp.1050702008 | Handschuh PowerGrip W, neon-gelb Gr. 8, Latexbeschichtung blau | 4862 | Produkte entdecken¦Arbeitsschutz¦Handschuhe¦Kälteschutz¦PowerGrip W | PowerGrip W / Größe: 8 | PowerGrip W | Nahtloser Strick-Handschuh mit schrumpfgerauter Naturlatex-Beschichtung |  | • Enganliegend und sehr gut isolierend • Terry Schlingen für isolierende Wirkung • Die Signalfarbe erhöht die Sicherheit in der dunklen Jahreszeit • Die raue Beschichtung gewährleistet immer einen sicheren Griff • Die Latexbeschichtung ermöglicht den Umgang mit nassen Gegenständen | • Logistik, Kühlhäuser, Garten- und Landschaftsbau • Baugewerbe • Abfallwirtschaft, Gerüstbau • Arbeiten in kalter Umgebung |  | Enganliegend und sehr gut isolierend Terry Schlingen Innenfutter für hohe Wärme auch bei kalten Außentemperaturen Die Signalfarbe erhöht die Sicherheit in der dunklen Jahreszeit
4941838 | tp.5042013 | Verbindungsglieder,rot KU,D6mm | 10442 | Produkte entdecken¦Arbeitsschutz¦WAY¦Verbindungsglieder | Verbindungsglieder / rot / ø 6 mm | Verbindungsglieder | Verbinungsglieder für Genua Absperrketten |  |  |  |  | Optional nutzbar
4941842 | tp.5042015 | Verbindungsglieder,schwarz D6mm, KU | 10442 | Produkte entdecken¦Arbeitsschutz¦WAY¦Verbindungsglieder | Verbindungsglieder / schwarz / ø 6 mm | Verbindungsglieder | Verbinungsglieder für Genua Absperrketten |  |  |  |  | Optional nutzbar
4941846 | tp.5044001 | Warnaufsteller,''Achtung Rutschgefahr'',gelb 300x580mm | 10958 | Produkte entdecken¦Arbeitsschutz¦WAY¦Warnaufsteller | Warnaufsteller | Warnaufsteller | Zusammenklappbar für den einfachen Transport |  | • Aus widerstandsfähigem Polypropylen • Warnaufsteller inklusive austauschbarem und stabilem Kunststoff-Schild (ca. 200 x 200 mm) • Die freie Schild-Rückseite kann beliebig beklebt werden |  |  | Aus widerstandsfähigem Polypropylen Warnaufsteller inklusive austauschbarem und stabilem Kunststoff-Schild (ca. 200x200 mm) Die freie Schild-Rückseite kann beliebig beklebt werden
4941856 | tp.5043005 | Leitkegel,Klasse 1,rot/weiß 540mm, PE | 10957 | Produkte entdecken¦Arbeitsschutz¦WAY¦PE Leitkegel | PE Leitkegel | PE Leitkegel | Zum schnellen und kurzfristigen Absichern von Gefahrenstellen |  | • Leitkegel aus PE-Material mit Reflexfolie • Stapelbar |  |  | Leitkegel aus PE-Material mit Reflexfolie Stapelbar
4941862 | tp.5042017 | Kettenpfosten,komplett,PE,rot/weiß 900mm | 10440 | Produkte entdecken¦Arbeitsschutz¦WAY¦Kettenpfosten | Kettenpfosten / rot/weiß | Kettenpfosten |  | • Mit einem Eigengewicht von 740 g sehr leicht • Kann am Einsatzort mit Sand, Wasser etc. gefüllt werden und besitzt daraufhin eine sehr hohe Standfestigkeit • Pfosten und Basis einzeln transportierbar |  | • Kettenpfosten zum mobilen Einsatz von Absperrketten |  | Mit einem Eigengewicht von 740 g sehr leicht Kann am Einsatzort mit Sand, Wasser etc. gefüllt werden und besitzt daraufhin eine sehr hohe Standfestigkeit
4941864 | tp.5042018 | Kettenpfosten,komplett,PE,gelb/schwarz 900mm | 10440 | Produkte entdecken¦Arbeitsschutz¦WAY¦Kettenpfosten | Kettenpfosten / gelb/schwarz | Kettenpfosten |  | • Mit einem Eigengewicht von 740 g sehr leicht • Kann am Einsatzort mit Sand, Wasser etc. gefüllt werden und besitzt daraufhin eine sehr hohe Standfestigkeit • Pfosten und Basis einzeln transportierbar |  | • Kettenpfosten zum mobilen Einsatz von Absperrketten |  | Mit einem Eigengewicht von 740 g sehr leicht Kann am Einsatzort mit Sand, Wasser etc. gefüllt werden und besitzt daraufhin eine sehr hohe Standfestigkeit
4941966 | tp.1047002 | Honeywell, OPTIFIT, Vollmaske Gr.M | 10705 | Produkte entdecken¦Arbeitsschutz¦Atemschutz¦OPTIFIT Vollmaske | OPTIFIT Vollmaske / Größe: M | OPTIFIT Vollmaske | Vollmaske mit genormten RD40-Anschluss, für alle Filter geeignet |  | • Maskenkörper aus Silikon für mehr Komfort und Haltbarkeit • Außergewöhnlich gute Sicht • Optimale Abdichtung • Mit Sprechmembrane für einfache Kommunikation • Ausatemventil • Gewicht: 580 g ohne Filter | • Chemische Industrie • Labore • Automobilindustrie |  | Maskenkörper aus Silikon für mehr Komfort und Haltbarkeit Außergewöhnlich gute Sicht Optimale Abdichtung
4941968 | tp.1047003 | Honeywell, OPTIFIT, Vollmaske Gr.L | 10705 | Produkte entdecken¦Arbeitsschutz¦Atemschutz¦OPTIFIT Vollmaske | OPTIFIT Vollmaske / Größe: L | OPTIFIT Vollmaske | Vollmaske mit genormten RD40-Anschluss, für alle Filter geeignet |  | • Maskenkörper aus Silikon für mehr Komfort und Haltbarkeit • Außergewöhnlich gute Sicht • Optimale Abdichtung • Mit Sprechmembrane für einfache Kommunikation • Ausatemventil • Gewicht: 580 g ohne Filter | • Chemische Industrie • Labore • Automobilindustrie |  | Maskenkörper aus Silikon für mehr Komfort und Haltbarkeit Außergewöhnlich gute Sicht Optimale Abdichtung
4941972 | tp.1049002 | Honeywell, Filter für OPTIFIT, A2P3 | 10706 | Produkte entdecken¦Arbeitsschutz¦Atemschutz¦RD40-Filter | RD40-Filter / AP32 | RD40-Filter | Mit Aluminiumgehäuse |  | • Alu-Gehäuse: mechanische Einwirkungen haben einen geringeren Einfluss • Kohle aus Kokosnussschalen für optimierte Verwendungsdauer • Die Struktur des Filters gewährleistet eine optimale Belüftung und geringen Atemwiderstand • Farbcodiert |  |  | Stabiles Alu-Gehäuse Kohle aus Kokosnussschalen für optimierte Verwendungsdauer Die Struktur des Filters gewährleistet eine optimale Belüftung und geringen Atemwiderstand
4941974 | tp.1049003 | Honeywell, Filter für OPTIFIT, A2B2 | 10706 | Produkte entdecken¦Arbeitsschutz¦Atemschutz¦RD40-Filter | RD40-Filter / A2B2 | RD40-Filter | Mit Aluminiumgehäuse |  | • Alu-Gehäuse: mechanische Einwirkungen haben einen geringeren Einfluss • Kohle aus Kokosnussschalen für optimierte Verwendungsdauer • Die Struktur des Filters gewährleistet eine optimale Belüftung und geringen Atemwiderstand • Farbcodiert |  |  | Stabiles Alu-Gehäuse Kohle aus Kokosnussschalen für optimierte Verwendungsdauer Die Struktur des Filters gewährleistet eine optimale Belüftung und geringen Atemwiderstand
4941976 | tp.1049004 | Honeywell, Filter für OPTIFIT, A2B2P3 | 10706 | Produkte entdecken¦Arbeitsschutz¦Atemschutz¦RD40-Filter | RD40-Filter / A2B2P3 | RD40-Filter | Mit Aluminiumgehäuse |  | • Alu-Gehäuse: mechanische Einwirkungen haben einen geringeren Einfluss • Kohle aus Kokosnussschalen für optimierte Verwendungsdauer • Die Struktur des Filters gewährleistet eine optimale Belüftung und geringen Atemwiderstand • Farbcodiert |  |  | Stabiles Alu-Gehäuse Kohle aus Kokosnussschalen für optimierte Verwendungsdauer Die Struktur des Filters gewährleistet eine optimale Belüftung und geringen Atemwiderstand
4941978 | tp.1049005 | Honeywell, Filter für OPTIFIT, A2B2E2K2P3 | 10706 | Produkte entdecken¦Arbeitsschutz¦Atemschutz¦RD40-Filter | RD40-Filter / A2B2E2K2P3 | RD40-Filter | Mit Aluminiumgehäuse |  | • Alu-Gehäuse: mechanische Einwirkungen haben einen geringeren Einfluss • Kohle aus Kokosnussschalen für optimierte Verwendungsdauer • Die Struktur des Filters gewährleistet eine optimale Belüftung und geringen Atemwiderstand • Farbcodiert |  |  | Stabiles Alu-Gehäuse Kohle aus Kokosnussschalen für optimierte Verwendungsdauer Die Struktur des Filters gewährleistet eine optimale Belüftung und geringen Atemwiderstand
4942004 | tp.5000002002 | ampere, trig-a-cap extra, gelb 500ml | 8053 | Produkte entdecken¦Technische Sprays¦Farb-Sprays¦Baustellenmarkierer trig-a-cap® extra | Baustellenmarkierer trig-a-cap® extra / 500 ml | Baustellenmarkierer trig-a-cap® extra | Markierspray auf Lösemittelbasis | • Markiert auf jeder Oberfläche, z. B. Beton, Asphalt, Sand, Kies, Holz, Gras oder Erde • Sehr schnell trocknend • Keine schmutzigen Hände und Kleidung durch Sicherheitskappe | • Kein Pinsel und Farbtopf mehr • Durch Spezial-Farbkonzentrat lange Zeit sichtbar • Präzise und schnelle Markierung • Abriebfest und wetterbeständig • Verbesserte Sicherheitskappe verhindert versehentliches Austreten der Farbe • Höherer Pigmentanteil, reduzierter Lösungmittelanteil sorgt für mehr Markierung • Bis auf den letzten Tropfen entleerbar • Kein Verstopfen des Sprühkopfs durch patentierte Spezialdüse • Füllmenge jeweils 500 ml | Markiert auf jeder Oberfläche z. B. Beton, Asphalt, Sand, Kies, Holz, Gras und Erde
4942024 | tp.5000002007 | ampere, trig-a-cap extra, rot fluo 500ml | 8053 | Produkte entdecken¦Technische Sprays¦Farb-Sprays¦Baustellenmarkierer trig-a-cap® extra | Baustellenmarkierer trig-a-cap® extra / 500 ml | Baustellenmarkierer trig-a-cap® extra | Markierspray auf Lösemittelbasis | • Markiert auf jeder Oberfläche, z. B. Beton, Asphalt, Sand, Kies, Holz, Gras oder Erde • Sehr schnell trocknend • Keine schmutzigen Hände und Kleidung durch Sicherheitskappe | • Kein Pinsel und Farbtopf mehr • Durch Spezial-Farbkonzentrat lange Zeit sichtbar • Präzise und schnelle Markierung • Abriebfest und wetterbeständig • Verbesserte Sicherheitskappe verhindert versehentliches Austreten der Farbe • Höherer Pigmentanteil, reduzierter Lösungmittelanteil sorgt für mehr Markierung • Bis auf den letzten Tropfen entleerbar • Kein Verstopfen des Sprühkopfs durch patentierte Spezialdüse • Füllmenge jeweils 500 ml | Markiert auf jeder Oberfläche z. B. Beton, Asphalt, Sand, Kies, Holz, Gras und Erde
4942406 | tp.7032008200 | Warnschild, Warnung v. gef. elektr. Spannung gelb/schwarz, FO,200mm | 10391 | Produkte entdecken¦Arbeitsschutz¦Kennzeichnung im Betrieb¦Warnschilder¦Warnung vor gefährlicher elektrischer Spannung | Warnung vor gefährlicher elektrischer Spannung / FO / 200 mm | Warnung vor gefährlicher elektrischer Spannung | DIN EN ISO 7010 (WO12) |  | Dazu finden Sie auf den folgenden Seiten eine große Auswahl an Warnzeichen, die die Aufmerksamkeit auf Gegenstände und Sachverhalte lenken sollen, um vor möglichen Gefahren zu warnen.
4942458 | tp.7032108200 | Warnschild, Warnung v. gef. elektr. Spannung gelb/schwarz, KU,200mm | 10391 | Produkte entdecken¦Arbeitsschutz¦Kennzeichnung im Betrieb¦Warnschilder¦Warnung vor gefährlicher elektrischer Spannung | Warnung vor gefährlicher elektrischer Spannung / KU / 200 mm | Warnung vor gefährlicher elektrischer Spannung | DIN EN ISO 7010 (WO12) |  | Dazu finden Sie auf den folgenden Seiten eine große Auswahl an Warnzeichen, die die Aufmerksamkeit auf Gegenstände und Sachverhalte lenken sollen, um vor möglichen Gefahren zu warnen.
4943022 | tp.1050120007 | Handschuh SecuFeel white Gr. 7, PU-Beschichtung | 10515 | Produkte entdecken¦Arbeitsschutz¦Handschuhe¦Mechanische Risiken¦SecuFeel® white | SecuFeel® white / Größe: 7 | SecuFeel® white | Nahtloses Feinstrick mit dünner PU-Beschichtung |  | • Passt sich jeder Hand an und garantiert eine exzellente ergonomische Passform • Die Top-Werte für die Abriebfestigkeit garantieren eine sehr lange Standzeit • Hohe Griffsicherheit auch bei nassen, öligen oder fettigen Werkzeugen/Werkstücken • Der Handschuh-Allrounder • Perfekte Flexibilität und Feinfühligkeit durch dünne Beschichtung und Liner • Silikonfreie Beschichtung daher ideal für Lackierarbeiten | • Arbeiten, die höchste Fingerfertigkeit erfordern • Umgang mit leicht feuchten oder öligen Materialien • Feinmechanik, Verpackungsindustrie, Automobilindustrie, Montagearbeiten, Logistik, Handwerk etc. |  | Exzellente ergonomische Passform Die Top-Werte für die Abriebfestigkeit garantieren sehr lange Standzeit Hohe Griffsicherheit auch bei nassen/öligen/fettigen Werkzeugen/Werkstücken
4943024 | tp.1050120011 | Handschuh SecuFeel white Gr. 11, PU-Beschichtung | 10515 | Produkte entdecken¦Arbeitsschutz¦Handschuhe¦Mechanische Risiken¦SecuFeel® white | SecuFeel® white / Größe: 11 | SecuFeel® white | Nahtloses Feinstrick mit dünner PU-Beschichtung |  | • Passt sich jeder Hand an und garantiert eine exzellente ergonomische Passform • Die Top-Werte für die Abriebfestigkeit garantieren eine sehr lange Standzeit • Hohe Griffsicherheit auch bei nassen, öligen oder fettigen Werkzeugen/Werkstücken • Der Handschuh-Allrounder • Perfekte Flexibilität und Feinfühligkeit durch dünne Beschichtung und Liner • Silikonfreie Beschichtung daher ideal für Lackierarbeiten | • Arbeiten, die höchste Fingerfertigkeit erfordern • Umgang mit leicht feuchten oder öligen Materialien • Feinmechanik, Verpackungsindustrie, Automobilindustrie, Montagearbeiten, Logistik, Handwerk etc. |  | Exzellente ergonomische Passform Die Top-Werte für die Abriebfestigkeit garantieren sehr lange Standzeit Hohe Griffsicherheit auch bei nassen/öligen/fettigen Werkzeugen/Werkstücken
4943530 | tp.1074002048 | Schweißer-Lederjacke,grau Gr. 48 M, Rindspaltleder | 4971 | Produkte entdecken¦Arbeitsschutz¦Schutz- und Arbeitsbekleidung¦Schweißer-Lederjacke | Schweißer-Lederjacke / Größe: 48 | Schweißer-Lederjacke | Aus hochwertigem Rindspaltleder |  | • Jacke mit Druckknopfverschluss und Stehkragen, verstellbaren Ärmelbündchen und verdeckter Knopfleiste • Träger und Bundweite der Hose verstellbar • 2 Taschendurchgriffe, Zollstocktasche seitlich • Aus hochwertigem Rindspaltleder |  |  | Mit Druckknopfverschluss/Stehkragen, verstellbaren Ärmelbündchen und verdeckter Knopfleiste Träger/Bundweite der Hose verstellbar 2 Taschendurchgriffe, Zollstocktasche seitlich
4943534 | tp.1074002052 | Schweißer-Lederjacke,grau Gr. 52 L, Rindspaltleder | 4971 | Produkte entdecken¦Arbeitsschutz¦Schutz- und Arbeitsbekleidung¦Schweißer-Lederjacke | Schweißer-Lederjacke / Größe: 52 | Schweißer-Lederjacke | Aus hochwertigem Rindspaltleder |  | • Jacke mit Druckknopfverschluss und Stehkragen, verstellbaren Ärmelbündchen und verdeckter Knopfleiste • Träger und Bundweite der Hose verstellbar • 2 Taschendurchgriffe, Zollstocktasche seitlich • Aus hochwertigem Rindspaltleder |  |  | Mit Druckknopfverschluss/Stehkragen, verstellbaren Ärmelbündchen und verdeckter Knopfleiste Träger/Bundweite der Hose verstellbar 2 Taschendurchgriffe, Zollstocktasche seitlich
4943538 | tp.1074002056 | Schweißer-Lederjacke,grau Gr. 56 XL, Rindspaltleder | 4971 | Produkte entdecken¦Arbeitsschutz¦Schutz- und Arbeitsbekleidung¦Schweißer-Lederjacke | Schweißer-Lederjacke / Größe: 56 | Schweißer-Lederjacke | Aus hochwertigem Rindspaltleder |  | • Jacke mit Druckknopfverschluss und Stehkragen, verstellbaren Ärmelbündchen und verdeckter Knopfleiste • Träger und Bundweite der Hose verstellbar • 2 Taschendurchgriffe, Zollstocktasche seitlich • Aus hochwertigem Rindspaltleder |  |  | Mit Druckknopfverschluss/Stehkragen, verstellbaren Ärmelbündchen und verdeckter Knopfleiste Träger/Bundweite der Hose verstellbar 2 Taschendurchgriffe, Zollstocktasche seitlich
4943542 | tp.1074002060 | Schweißer-Lederjacke,grau Gr. 60 XXL, Rindspaltleder | 4971 | Produkte entdecken¦Arbeitsschutz¦Schutz- und Arbeitsbekleidung¦Schweißer-Lederjacke | Schweißer-Lederjacke / Größe: 60 | Schweißer-Lederjacke | Aus hochwertigem Rindspaltleder |  | • Jacke mit Druckknopfverschluss und Stehkragen, verstellbaren Ärmelbündchen und verdeckter Knopfleiste • Träger und Bundweite der Hose verstellbar • 2 Taschendurchgriffe, Zollstocktasche seitlich • Aus hochwertigem Rindspaltleder |  |  | Mit Druckknopfverschluss/Stehkragen, verstellbaren Ärmelbündchen und verdeckter Knopfleiste Träger/Bundweite der Hose verstellbar 2 Taschendurchgriffe, Zollstocktasche seitlich
4943566 | tp.1074003048 | Schweißer-Lederlatzhose,grau Gr. 48 M, Rindspaltleder | 9853 | Produkte entdecken¦Arbeitsschutz¦Schutz- und Arbeitsbekleidung¦Schweißer-Lederlatzhose | Schweißer-Lederlatzhose / Größe: 48 | Schweißer-Lederlatzhose |  |  | • Schweißer-Lederlatzhose aus weißem Nappaleder • Höchster Schutz bei allen Schweißarbeiten • Durch viele Komfortmerkmale angenehm zu tragen |  |  | Schweißer-Lederlatzhose aus weißem Nappaleder Höchster Schutz bei allen Schweißarbeiten Durch viele Komfortmerkmale angenehm zu tragen
4943570 | tp.1074003052 | Schweißer-Lederlatzhose,grau Gr. 52 L, Rindspaltleder | 9853 | Produkte entdecken¦Arbeitsschutz¦Schutz- und Arbeitsbekleidung¦Schweißer-Lederlatzhose | Schweißer-Lederlatzhose / Größe: 52 | Schweißer-Lederlatzhose |  |  | • Schweißer-Lederlatzhose aus weißem Nappaleder • Höchster Schutz bei allen Schweißarbeiten • Durch viele Komfortmerkmale angenehm zu tragen |  |  | Schweißer-Lederlatzhose aus weißem Nappaleder Höchster Schutz bei allen Schweißarbeiten Durch viele Komfortmerkmale angenehm zu tragen
4943574 | tp.1074003056 | Schweißer-Lederlatzhose,grau Gr. 56 XL, Rindspaltleder | 9853 | Produkte entdecken¦Arbeitsschutz¦Schutz- und Arbeitsbekleidung¦Schweißer-Lederlatzhose | Schweißer-Lederlatzhose / Größe: 56 | Schweißer-Lederlatzhose |  |  | • Schweißer-Lederlatzhose aus weißem Nappaleder • Höchster Schutz bei allen Schweißarbeiten • Durch viele Komfortmerkmale angenehm zu tragen |  |  | Schweißer-Lederlatzhose aus weißem Nappaleder Höchster Schutz bei allen Schweißarbeiten Durch viele Komfortmerkmale angenehm zu tragen
4943578 | tp.1074003060 | Schweißer-Lederlatzhose,grau Gr. 60 XXL, Rindspaltleder | 9853 | Produkte entdecken¦Arbeitsschutz¦Schutz- und Arbeitsbekleidung¦Schweißer-Lederlatzhose | Schweißer-Lederlatzhose / Größe: 60 | Schweißer-Lederlatzhose |  |  | • Schweißer-Lederlatzhose aus weißem Nappaleder • Höchster Schutz bei allen Schweißarbeiten • Durch viele Komfortmerkmale angenehm zu tragen |  |  | Schweißer-Lederlatzhose aus weißem Nappaleder Höchster Schutz bei allen Schweißarbeiten Durch viele Komfortmerkmale angenehm zu tragen
4943602 | tp.1074005 | Schweißer-Gamaschen Spaltleder, 400mm | 4965 | Produkte entdecken¦Arbeitsschutz¦Schutz- und Arbeitsbekleidung¦Gamaschen | Gamaschen / Spaltleder | Gamaschen | Gamaschen aus Rindspaltleder (farblich sortiert) |  | • 4-fache Beriemung • 40 cm Schafthöhe |  |  | 4-fache Beriemung 40 cm Schafthöhe
4943604 | tp.1074006 | Schweißer-Ärmelschoner Spaltleder, 750 mm | 4966 | Produkte entdecken¦Arbeitsschutz¦Schutz- und Arbeitsbekleidung¦Ärmelschoner | Ärmelschoner | Ärmelschoner | Unter Persönlicher Schutzausrüstung (PSA) ist alles zu verstehen, was den menschlichen Körper gegen schädigende Einflüsse von außen schützt. |  | • Spaltleder-Ärmelschützer • Top-Qualität aus ausgesuchtem und geschmeidigem Spaltleder mit Knopflochschlaufe |  |  | Spaltleder-Ärmelschützer Top-Qualität aus ausgesuchtem und geschmeidigem Spaltleder mit Knopflochschlaufe
4943630 | tp.1081003 | Chemikalienschutzschürze schwarz PVC, 0,5mm, 800x1.200mm, mit Gewebe | 4967 | Produkte entdecken¦Arbeitsschutz¦Schutz- und Arbeitsbekleidung¦Gunova® Schutzschürze | Gunova® Schutzschürze | Gunova® Schutzschürze |  |  | • PVC-Schürze 0,5 mm stark mit Gewebe • Einsetzbar z. B. in der Chemie, im Gesundheitswesen, in der Nahrungsmittelverarbeitung, in Reinigungsbetrieben und bei zusätzlicher stärkerer mechanischer Beanspruchung, z. B. in Brauereien, Schleifereien und in der Steinindustrie |  |  | PVC-Schürze 0,5 mm stark mit Gewebe Chemikalienschutzschürze, aus kräftiger und widerstandsfähiger PVC-Folie geschnitten mit verstärkten und eingeschweißten Kunststoffösen
4943760 | tp.1081001 | Schutzschürze, Spaltleder 800x1.000mm | 4968 | Produkte entdecken¦Arbeitsschutz¦Schutz- und Arbeitsbekleidung¦Lederschürzen | Lederschürze / Spaltleder | Lederschürzen |  |  | • Aus hochwertigem Rind-Narbenleder oder Rind-Spaltleder • Mit verstellbarem Band |  |  | Aus hochwertigem Rind-Narbenleder oder Rind-Spaltleder Mit verstellbarem Band
4943762 | tp.1081000 | Schutzschürze, Vollleder 800x1.000mm | 4968 | Produkte entdecken¦Arbeitsschutz¦Schutz- und Arbeitsbekleidung¦Lederschürzen | Lederschürze / Vollleder | Lederschürzen |  |  | • Aus hochwertigem Rind-Narbenleder oder Rind-Spaltleder • Mit verstellbarem Band |  |  | Aus hochwertigem Rind-Narbenleder oder Rind-Spaltleder Mit verstellbarem Band
4943768 | tp.1079001 | Knieschoner TECH,zwei elast. Bänder | 10785 | Produkte entdecken¦Arbeitsschutz¦Schutz- und Arbeitsbekleidung¦Knieschoner TEC | Knieschoner TEC | Knieschoner TEC | Ultraleichte Knieschoner aus verstärktem Polyester |  | • Zwei einstellbare, elastische Verschlussbänder • Polsterung aus E.V.A (Ethylen-Vinyl-Acetat) mit hoch schützenden und stoßdämpfenden Eigenschaften • EN 14404 Typ 1 |  |  | Zwei einstellbare, elastische Verschlussbänder Polsterung aus E.V.A (Ethylen-Vinyl-Acetat) mit hoch schützenden und stoßdämpfenden Eigenschaften EN 14404 Typ 1 Ultraleicht
4943888 | tp.1075009005 | Warnweste mit Reflexstreifen, gelb, Kl. 2 Gr. XL, Polyester | 4976 | Produkte entdecken¦Arbeitsschutz¦Schutz- und Arbeitsbekleidung¦Warnweste | Warnweste / Größe: XL | Warnweste |  |  | • Neonfarbene Textil-Warnweste nach EN 20471 • 100 % Polyester • Klettverschluss • 2 Reflexstreifen
496401 | 901210001 | Xyloquat Desinfektionsreinigungskonzentrat 1 Liter Flasche | 515 | Produkte entdecken¦Reinigungschemie¦Xyloquat®-Reinigungssystem¦XYLOQUAT® Desinfektionsreiniger | XYLOQUAT® Desinfektionsreiniger Konzentrat / 1 Liter | XYLOQUAT® Desinfektionsreiniger | Zur nachhaltigen Vernichtung von Bakterien, Pilzen und Algen |  | • Geruchsarmer und hochkonzentrierter Desinfektionreiniger zur nachhaltigen Vernichtung von Bakterien, Pilzen und Algen • Reinigt zugleich die zu behandelnden Flächen • Zur Erhöhung der Reinigungskraft werden XYLOQUAT® Waschkraftverstärker je nach gewünschtem Einsatzbereich empfohlen • Mit Wasser 1:50 verdünnbar • Einsetzbar im Tauch-, Wisch- oder Spritzverfahren • Wirksam gegenüber behüllten Corona-Viren • BAuA-Reg.-Nr.: N-70364 Biozidprodukte vorsichtig verwenden. Vor Gebrauch stets Etikett und Produktinformationen lesen. | Krankenhäuser, Schulen, Lebensmittelbetriebe
496451 | 900001001 | Backofen- und Grill-Reiniger 1 Liter Flasche | 508 | Produkte entdecken¦Reinigungschemie¦Reinigungschemie alkalisch¦Backofen- und Grill-Reiniger | Backofen- und Grill-Reiniger / 1000 ml | Backofen- und Grill-Reiniger | Reinigung und Entfernung von angebrannten Eiweiß- und Fettaufbauten |  | • Flüssiges Konzentrat zur Reinigung und Entfernung von angebrannten Eiweiß- und Fettaufbauten sowie hartnäckigen Verkrustungen • Löst schnell und problemlos alle Arten von organischen Verschmutzungen, z. B. an Backöfen, Bratplatten, Grillrosten, Grillgeräten, Abzugshauben, Glasscheiben von Kaminen etc. • Enthält Schaumaktivatoren und kann somit auch in HD-Geräten mit Schaumlanze eingesetzt werden • Frei von Aldehyden und Konservierungsstoffen • Verdünnung bis 1:100, in Reinigungsmaschinen 1:200 | Nahrungsmittelindustrie, Großbäckereien, Großküchen, Restaurant- und Gaststättengewerbe, Schlachthöfen, Fischereien, Fleischereien und Imbissbuden
496485 | 118740 | TS 87 4,0 x 450 mm EN ISO 2560-A: E 42 6 B 42 H5 | 17 | Produkte entdecken¦Schweißzusatzwerkstoffe¦Niedrig- und mittellegierte Stähle¦TS 87 | TS 87 / ø 4,00 mm | TS 87 | Basische Elektrode |  | Die TS 87 Stabelektrode ist für rissfreie und zähe Schweißverbindungen geeignet. Auch an Kohlenstoffstählen mit erhöhtem Kohlenstoffanteil ist die Elektrode einsetzbar. Sie ist besonders geeignet zum Schweißen von Wurzeln und zum Überbrücken breiter Spalten. Der Doppelmantel gibt der Elektrode beim Verschweißen einen stabil brennenden Lichtbogen und gewährleistet auch beim Schweißen an Wechselstromgeräten optimale Schweißeigenschaften. Daher lässt sich die Elektrode auch beim Schweißen in Zwangspositionen hervorragend einsetzen. Die Schweißnähte sind röntgensicher. Ihren Einsatzbereich findet sie bei Reparaturschweißungen an Hebeeinrichtungen, Baumaschinen, im Tor- und Stahlhallenbau sowie im Maschinen und Behälterbau. Rücktrocknung 2 Std. bei +300 bis +350 °C.
496563 | 900340010 | Entkonservierer, im Gebinde | 854 | Produkte entdecken¦Chemisch-Technische Produkte¦Fahrzeugchemie¦KFZ-Reinigung und -Pflege¦Entkonservierer | Entkonservierer / 10 Liter | Entkonservierer | Entfernt schnell und gründlich Wachse und Konservierungsöle |  | • Entfernt schnell und gründlich Wachse und Konservierungsöle von Neufahrzeugen, Fahrrädern, Maschinen und sonstigen winter- oder transportgeschützten Geräten • Durch den hohen Flammpunkt kann das Produkt bei Raumtemperatur oder bei Temperaturen bis +47 °C in erwärmten Tauchbädern, Ultraschallbädern und Hydroson-Bädern eingesetzt werden • Durch Zumischen von heißem Wasser kann bei Temperaturen von bis zu +75 °C gearbeitet werden, dies ist besonders vorteilhaft zur Entfernung von hochschmelzenden Verunreinigungen | KFZ-Werkstätten, Speditionen, Fuhrparks
496633 | 701097-5 | Feilenblatt, radial verzahnt 350 mm, grob halbrund | 2139 | Produkte entdecken¦Werkzeuge und Zubehör¦Handwerkzeuge¦Feilen¦Feilenblatt | Feilenblatt / radial verzahnt, grob halbrund | Feilenblatt | Stahllegierung für Langlebigkeit |  | • Gemäß ISO234/1, ISO234/2 und S498 1990 hergestellt • Stahllegierung für Langlebigkeit • Einzeln gefräste Zähne, hinterschnitten für schnelle und gleichmäßige Funktion • Kegelloch-Befestigungsbohrungen an allen Blättern • Die Feilen sind 356 mm lang (14") und biegsam • Radial verzahnt | • Für weiche Metalle, Blei und Zinnfüller • Für Kunststoff-Karosseriefüller • Für Aluminium, Kupfer und Messing • Größere Biegsamkeit und schnellere Spanabnahme
496941 | 825002 | Unterbodenschutz-Spray 500 ml, schwarz | 811 | Produkte entdecken¦Chemisch-Technische Produkte¦Fahrzeugchemie¦Karosserie-Chemie¦Unterbodenschutz-Spray | Unterbodenschutz-Spray / 500 ml | Unterbodenschutz-Spray | Schutz von allen Karosserie-Chassis an Automobilen, LKW und Bussen |  | • Dauerhafte Schutzbeschichtung auf Kunststoff-Basis zum Korrosionsschutz von allen Karosserie-Chassis an Automobilen, LKW und Bussen • Auch in dünnen Schichten sehr abriebfest durch einen zähelastischen Film nach dem Verdunsten der Lösemittelreste • Haftet sehr gut auf verschiedenen Metalluntergründen sowie auf PVC-Unterbodenschutzverkleidungen • Bildet nach Verdunstung des Lösemittels einen zähelastischen, wachsartigen Film mit hervorragenden korrosions- und steinschlagschützenden sowie geräuschdämpfenden Eigenschaften, auch in dünnen Schichten • Zum Abdichten und Überdecken, konserviert und versiegelt, dauerelastisch, schlag- und haftfest • Kälte-, hitze- und salzwasserbeständig • Schnelltrocknend, sofort überlackierbar (nach ca. 1–2 Std.) • Nebelfrei verspritzbar bei +20 °C – zieht keine Fäden • Silikonfrei | Universell zum Korrosionsschutz von Karosserie-Chassis und auch allgemein einzusetzen als Korrosionsschutzmittel, z. B. in Industriebetrieben, Karosseriefabriken, KFZ-Werkstätten, in der Metallindustrie etc. |  |  | https://www.youtube.com/watch?v=jltR4qVVNlo
496945 | 900309 | Unterbodenschutz schwarz, 1 ltr.Behälter f.Spritzpistole siehe Nr. 713085 | 9137 | Produkte entdecken¦Chemisch-Technische Produkte¦Fahrzeugchemie¦Karosserie-Chemie¦Unterbodenschutz | Unterbodenschutz / 1000 ml | Unterbodenschutz | Schutz von allen Karosserie-Chassis an Automobilen, LKW und Bussen |  | • Dauerhafte Schutzbeschichtung auf Kunststoff-Basis zum Korrosionsschutz von allen Karosserie-Chassis an Automobilen, LKW und Bussen • Auch in dünnen Schichten sehr abriebfest durch einen zähelastischen Film nach dem Verdunsten der Lösemittelreste • Haftet sehr gut auf verschiedenen Metalluntergründen sowie auf PVC-Unterbodenschutzverkleidungen • Bildet nach Verdunstung des Lösemittels einen zähelastischen, wachsartigen Film mit hervorragenden korrosions- und steinschlagschützenden sowie geräuschdämpfenden Eigenschaften, auch in dünnen Schichten • Zum Abdichten und Überdecken, konserviert und versiegelt, dauerelastisch, schlag- und haftfest • Kälte-, hitze- und salzwasserbeständig • Schnelltrocknend, sofort überlackierbar (nach ca. 1–2 Std.) • Nebelfrei verspritzbar bei +20 °C – zieht keine Fäden • Silikonfrei | Universell zum Korrosionsschutz von Karosserie-Chassis und auch allgemein einzusetzen als Korrosionsschutzmittel, z. B. in Industriebetrieben, Karosseriefabriken, KFZ-Werkstätten, in der Metallindustrie etc. |  | Dauerhafte Korrosionsschutzbeschichtung auf Kunststoffbasis für Fahrzeuge. Abriebfest, haftet gut auf Metall und PVC-Verkleidungen.
497399 | 900349010 | Spezialverdünner für Techno Wachs im Gebinde | 8496 | Produkte entdecken¦Chemisch-Technische Produkte¦Fahrzeugchemie¦Karosserie-Chemie¦Spezialverdünner | Spezialverdünner für Techno-Wachs / 10 Liter | Spezialverdünner | für Techno Wachs |  | • Milder, gut materialverträglicher Verdünner für Techno-Wachs
497403 | 900349030 | Spezialverdünner für Techno Wachs im Gebinde | 8496 | Produkte entdecken¦Chemisch-Technische Produkte¦Fahrzeugchemie¦Karosserie-Chemie¦Spezialverdünner | Spezialverdünner für Techno-Wachs / 30 Liter | Spezialverdünner | für Techno Wachs |  | • Milder, gut materialverträglicher Verdünner für Techno-Wachs
497573 | 900345010 | Teerentferner extra im Gebinde | 863 | Produkte entdecken¦Chemisch-Technische Produkte¦Fahrzeugchemie¦KFZ-Reinigung und -Pflege¦Teerentferner „extra“ | Teerentferner "extra" / 10 Liter | Teerentferner „extra“ | Entfernt mühelos Verschmutzungen durch Teer, Bitumen und Fett |  | • Entfernt mühelos Verschmutzungen durch Teer, Bitumen sowie Fett an Kraftfahrzeugen, Campingwagen, Motorrädern, Fahrrädern und Werkzeugen
497631 | 901510010 | Schneidöl, im Gebinde | 8488 | Produkte entdecken¦Chemisch-Technische Produkte¦Kühlschmiermittel¦Schneidöl | Schneidöl / 10 Liter | Schneidöl | Stark additivierter Hochleistungs-Kühlschmierstoff |  | • Stark additivierter Hochleistungs-Kühlschmierstoff ohne aggressive Zusätze für höchste Anforderungen bei schwierigen Metallbearbeitungen • Besonders lange Haftung am Schneidwerkzeug • Erhöht die Standzeit der Werkzeuge durch stark verbesserte Kühl- und Schmierwirkung • Ideal für Stahl, Edelstahl (V2A, V4A), Aluminium und Buntmetalle • Besonders geeignet für die spanabhebende Bearbeitung von hochlegierten, zähharten Stählen höchster Festigkeit • Erhöht die Standzeit der Werkzeuge, wie z. B. von Drehmeißeln, Bohrern, Fräsern und Gewindebohrern • Bildet auch bei hohen Temperaturen einen Schmierfilm höchster Festigkeit, der ein Verschweißen von Werkzeug und Werkstück verhindert • Verhindert Oberflächenschäden | Für hochlegierte, zähharte Stähle höchster Festigkeit, z. B. Kugellagerstähle, Werkzeugstähle, warmfeste austenitische und ähnliche Stähle wie Titan oder Tantal sowie für hochwarmfeste Nickel-Chrom-Legierungen. Für schwerste zerspanende Arbeiten zum Gewindeschneiden, Bohren, Fräsen, Reiben, Drehen | Vor Gebrauch kräftig schütteln und aus 20–30 cm gleichmäßig auf die zu behandelnden Oberflächen aufsprühen. Auf vollständige Benetzung achten und Abluftzeit von 1–2 Min. unbedingt einhalten
497855 | S793168db | 2-Rohr Kartuschenvorwärmgerät bis 70 C | 896 | Produkte entdecken¦Chemisch-Technische Produkte¦Fahrzeugchemie¦Scheibenreparatur¦Zubehör zum Scheibenkleben¦Vorwärmgerät | Vorwärmgerät für Kartuschen | Vorwärmgerät | für Kartuschen
498 | 301008 | TS-SG 3 0,8mm, hellblank, 15kg EN ISO 14341-A: G 46 5 M21 4 Si1, Wst.Nr | 58 | Produkte entdecken¦Schweißzusatzwerkstoffe¦Niedrig- und mittellegierte Stähle¦TS SG 3 hellblank | TS-SG 3, hellblank / ø 0,80 mm / K-300 / 15 kg | TS SG 3 hellblank | MSG-Schutzgas-Schweißdraht |  | Niedriglegierte Drahtelektrode für das MAG-Verfahren zum Verbindungs- und Auftragsschweißen von Bau- und Rohrstählen sowie von höherfesten Werkstoffen im Behälter-, Konstruktions- und Fahrzeugbau mit CO2 und Mischgasen. Auch bei hoher Strombelastung brennt der Lichtbogen ruhig und stabil. Das Schweißgut ist nahezu spritzerfrei.
498549 | 700811-1 | Dichtungssatz für Druckpumpenzerstäuber 1 ltr Art.-Nr. 700811 | 9969 | Produkte entdecken¦Chemisch-Technische Produkte¦Reinigungszubehör¦Dichtungssatz | Dichtungssatz | Dichtungssatz | Für Druckspritze
498695 | 662250 | Schleifbogen/ wasserfest 230 x 280 mm K-120 | 973 | Produkte entdecken¦Schleif- und Trenntechnik¦Schleifbögen¦Schleifbogen, wasserfest | Schleifbogen, wasserfest / K-120 | Schleifbogen, wasserfest | Zum Schleifen von Farben, Lacken und Kunststoffen |  | • AUTO-PAPER zum Schleifen von Farben, Lacken und Kunststoffen • Besonders für den Einsatz im Karosseriebau und in der Autoreparatur geeignet • Kunstharzbindung • Kornart aus Siliziumcarbid |  |  | AUTO-PAPER zum Schleifen von Farben, Lacken und Kunststoffen Besonders für den Einsatz im Karosseriebau und in der Autoreparatur geeignet Kunstharzbindung
498697 | 662251 | Schleifbogen/ wasserfest 230 x 280 mm K-180 | 973 | Produkte entdecken¦Schleif- und Trenntechnik¦Schleifbögen¦Schleifbogen, wasserfest | Schleifbogen, wasserfest / K-180 | Schleifbogen, wasserfest | Zum Schleifen von Farben, Lacken und Kunststoffen |  | • AUTO-PAPER zum Schleifen von Farben, Lacken und Kunststoffen • Besonders für den Einsatz im Karosseriebau und in der Autoreparatur geeignet • Kunstharzbindung • Kornart aus Siliziumcarbid |  |  | AUTO-PAPER zum Schleifen von Farben, Lacken und Kunststoffen Besonders für den Einsatz im Karosseriebau und in der Autoreparatur geeignet Kunstharzbindung
498699 | 662252 | Schleifbogen/ wasserfest 230 x 280 mm K-240 | 973 | Produkte entdecken¦Schleif- und Trenntechnik¦Schleifbögen¦Schleifbogen, wasserfest | Schleifbogen, wasserfest / K-240 | Schleifbogen, wasserfest | Zum Schleifen von Farben, Lacken und Kunststoffen |  | • AUTO-PAPER zum Schleifen von Farben, Lacken und Kunststoffen • Besonders für den Einsatz im Karosseriebau und in der Autoreparatur geeignet • Kunstharzbindung • Kornart aus Siliziumcarbid |  |  | AUTO-PAPER zum Schleifen von Farben, Lacken und Kunststoffen Besonders für den Einsatz im Karosseriebau und in der Autoreparatur geeignet Kunstharzbindung
498701 | 662253 | Schleifbogen/ wasserfest 230 x 280 mm K-320 | 973 | Produkte entdecken¦Schleif- und Trenntechnik¦Schleifbögen¦Schleifbogen, wasserfest | Schleifbogen, wasserfest / K-320 | Schleifbogen, wasserfest | Zum Schleifen von Farben, Lacken und Kunststoffen |  | • AUTO-PAPER zum Schleifen von Farben, Lacken und Kunststoffen • Besonders für den Einsatz im Karosseriebau und in der Autoreparatur geeignet • Kunstharzbindung • Kornart aus Siliziumcarbid |  |  | AUTO-PAPER zum Schleifen von Farben, Lacken und Kunststoffen Besonders für den Einsatz im Karosseriebau und in der Autoreparatur geeignet Kunstharzbindung
498703 | 662254 | Schleifbogen/ wasserfest 230 x 280 mm K-400 | 973 | Produkte entdecken¦Schleif- und Trenntechnik¦Schleifbögen¦Schleifbogen, wasserfest | Schleifbogen, wasserfest / K-400 | Schleifbogen, wasserfest | Zum Schleifen von Farben, Lacken und Kunststoffen |  | • AUTO-PAPER zum Schleifen von Farben, Lacken und Kunststoffen • Besonders für den Einsatz im Karosseriebau und in der Autoreparatur geeignet • Kunstharzbindung • Kornart aus Siliziumcarbid |  |  | AUTO-PAPER zum Schleifen von Farben, Lacken und Kunststoffen Besonders für den Einsatz im Karosseriebau und in der Autoreparatur geeignet Kunstharzbindung
498705 | 662255 | Schleifbogen/ wasserfest 230 x 280 mm K-600 | 973 | Produkte entdecken¦Schleif- und Trenntechnik¦Schleifbögen¦Schleifbogen, wasserfest | Schleifbogen, wasserfest / K-600 | Schleifbogen, wasserfest | Zum Schleifen von Farben, Lacken und Kunststoffen |  | • AUTO-PAPER zum Schleifen von Farben, Lacken und Kunststoffen • Besonders für den Einsatz im Karosseriebau und in der Autoreparatur geeignet • Kunstharzbindung • Kornart aus Siliziumcarbid |  |  | AUTO-PAPER zum Schleifen von Farben, Lacken und Kunststoffen Besonders für den Einsatz im Karosseriebau und in der Autoreparatur geeignet Kunstharzbindung
498707 | 662256 | Schleifbogen/ wasserfest 230 x 280 mm K-800 | 973 | Produkte entdecken¦Schleif- und Trenntechnik¦Schleifbögen¦Schleifbogen, wasserfest | Schleifbogen, wasserfest / K-800 | Schleifbogen, wasserfest | Zum Schleifen von Farben, Lacken und Kunststoffen |  | • AUTO-PAPER zum Schleifen von Farben, Lacken und Kunststoffen • Besonders für den Einsatz im Karosseriebau und in der Autoreparatur geeignet • Kunstharzbindung • Kornart aus Siliziumcarbid |  |  | AUTO-PAPER zum Schleifen von Farben, Lacken und Kunststoffen Besonders für den Einsatz im Karosseriebau und in der Autoreparatur geeignet Kunstharzbindung
498709 | 662257 | Schleifbogen/ wasserfest 230 x 280 mm K-1000 | 973 | Produkte entdecken¦Schleif- und Trenntechnik¦Schleifbögen¦Schleifbogen, wasserfest | Schleifbogen, wasserfest / K-1000 | Schleifbogen, wasserfest | Zum Schleifen von Farben, Lacken und Kunststoffen |  | • AUTO-PAPER zum Schleifen von Farben, Lacken und Kunststoffen • Besonders für den Einsatz im Karosseriebau und in der Autoreparatur geeignet • Kunstharzbindung • Kornart aus Siliziumcarbid |  |  | AUTO-PAPER zum Schleifen von Farben, Lacken und Kunststoffen Besonders für den Einsatz im Karosseriebau und in der Autoreparatur geeignet Kunstharzbindung
498711 | 662258 | Schleifbogen/ wasserfest 230 x 280 mm K-1200 | 973 | Produkte entdecken¦Schleif- und Trenntechnik¦Schleifbögen¦Schleifbogen, wasserfest | Schleifbogen, wasserfest / K-1200 | Schleifbogen, wasserfest | Zum Schleifen von Farben, Lacken und Kunststoffen |  | • AUTO-PAPER zum Schleifen von Farben, Lacken und Kunststoffen • Besonders für den Einsatz im Karosseriebau und in der Autoreparatur geeignet • Kunstharzbindung • Kornart aus Siliziumcarbid |  |  | AUTO-PAPER zum Schleifen von Farben, Lacken und Kunststoffen Besonders für den Einsatz im Karosseriebau und in der Autoreparatur geeignet Kunstharzbindung
498713 | 662259 | Schleifbogen/ wasserfest 230 x 280 mm K-1500 | 973 | Produkte entdecken¦Schleif- und Trenntechnik¦Schleifbögen¦Schleifbogen, wasserfest | Schleifbogen, wasserfest / K-1.500 | Schleifbogen, wasserfest | Zum Schleifen von Farben, Lacken und Kunststoffen |  | • AUTO-PAPER zum Schleifen von Farben, Lacken und Kunststoffen • Besonders für den Einsatz im Karosseriebau und in der Autoreparatur geeignet • Kunstharzbindung • Kornart aus Siliziumcarbid |  |  | AUTO-PAPER zum Schleifen von Farben, Lacken und Kunststoffen Besonders für den Einsatz im Karosseriebau und in der Autoreparatur geeignet Kunstharzbindung
498715 | 662260 | Schleifbogen/ wasserfest 230 x 280 mm K-2000 | 973 | Produkte entdecken¦Schleif- und Trenntechnik¦Schleifbögen¦Schleifbogen, wasserfest | Schleifbogen, wasserfest / K-2.000 | Schleifbogen, wasserfest | Zum Schleifen von Farben, Lacken und Kunststoffen |  | • AUTO-PAPER zum Schleifen von Farben, Lacken und Kunststoffen • Besonders für den Einsatz im Karosseriebau und in der Autoreparatur geeignet • Kunstharzbindung • Kornart aus Siliziumcarbid |  |  | AUTO-PAPER zum Schleifen von Farben, Lacken und Kunststoffen Besonders für den Einsatz im Karosseriebau und in der Autoreparatur geeignet Kunstharzbindung
498835 | 419065 | Montage-und Entriegelungswerkzeug für Plasma-Schlauchpakete | 8723 | Produkte entdecken¦Schweißzubehör¦Plasma-Zubehör¦Plasma-Zubehör für Profi-Cut 70 IE¦Montage- und Entriegelungswerkzeug | Montage- und Entriegelungswerkzeug | Montage- und Entriegelungswerkzeug |  |  | Geeignet für Plasma-Schlauchpakete
499 | 301010 | TS-SG 3 1,0mm, hellblank, 15kg EN ISO 14341-A: G 46 5 M21 4 Si1, Wst.Nr | 58 | Produkte entdecken¦Schweißzusatzwerkstoffe¦Niedrig- und mittellegierte Stähle¦TS SG 3 hellblank | TS SG 3, hellblank / ø 1,00 mm / K-300 / 15 kg | TS SG 3 hellblank | MSG-Schutzgas-Schweißdraht |  | Niedriglegierte Drahtelektrode für das MAG-Verfahren zum Verbindungs- und Auftragsschweißen von Bau- und Rohrstählen sowie von höherfesten Werkstoffen im Behälter-, Konstruktions- und Fahrzeugbau mit CO2 und Mischgasen. Auch bei hoher Strombelastung brennt der Lichtbogen ruhig und stabil. Das Schweißgut ist nahezu spritzerfrei.
499729 | 600884 | Trennscheibe INOX/Spezial ZA 60 R 115 x 1,2 x 22,2 mm | 913 | Produkte entdecken¦Schleif- und Trenntechnik¦Trennscheiben¦Karat-ZA 60 R Inox Spezial | Karat-ZA 60 R Inox Spezial / 115 mm / Breite: 1,2 mm | Karat-ZA 60 R Inox Spezial | Die Trennscheibe für alle Stähle |  | • Entspricht der EN 12413 • Spezielles, keramisches Sinter-Korn ist härter, aggressiver und standfester als herkömmliche Korunde • Schärft sich selbst nach, indem sich das Korn immer wieder aufspaltet • Für legierte, hochlegierte- und säurebeständige Stähle, NE-Metalle, Messing, Rohre, Stahlseile, Blechkonstruktionen, dünnwandige Bleche, Profile und Stähle, Verbundwerkstoffe und Kabel • Leistungstark • Lange Standzeit und Lebensdauer • Ausgezeichnet mit dem TECHNOLIT® Gütezeichen „Industriequalität“ • Hohe Arbeitssicherheit | • Kfz-Werkstätten • Karosseriebau • Fahrzeug- und Stahlbau • Anlagen- und Apparatebau • Hoch- und Fassadenbau • Schiffsbau • Installationsbetriebe • Spenglereien |  | Keramisches Sinter-Korn ist härter, aggressiver und standfester als Korund. Selbstschärfend indem sich das Korn immer wieder aufspaltet. Entspricht der EN 12413.
499731 | 600889 | Trennscheibe INOX/Spezial ZA 60 R 125 x 1,2 x 22,2 mm | 913 | Produkte entdecken¦Schleif- und Trenntechnik¦Trennscheiben¦Karat-ZA 60 R Inox Spezial | Karat-ZA 60 R Inox Spezial / 125 mm / Breite: 1,2 mm | Karat-ZA 60 R Inox Spezial | Die Trennscheibe für alle Stähle |  | • Entspricht der EN 12413 • Spezielles, keramisches Sinter-Korn ist härter, aggressiver und standfester als herkömmliche Korunde • Schärft sich selbst nach, indem sich das Korn immer wieder aufspaltet • Für legierte, hochlegierte- und säurebeständige Stähle, NE-Metalle, Messing, Rohre, Stahlseile, Blechkonstruktionen, dünnwandige Bleche, Profile und Stähle, Verbundwerkstoffe und Kabel • Leistungstark • Lange Standzeit und Lebensdauer • Ausgezeichnet mit dem TECHNOLIT® Gütezeichen „Industriequalität“ • Hohe Arbeitssicherheit | • Kfz-Werkstätten • Karosseriebau • Fahrzeug- und Stahlbau • Anlagen- und Apparatebau • Hoch- und Fassadenbau • Schiffsbau • Installationsbetriebe • Spenglereien |  | Keramisches Sinter-Korn ist härter, aggressiver und standfester als Korund. Selbstschärfend indem sich das Korn immer wieder aufspaltet. Entspricht der EN 12413.
499801 | 655301 | Haftscheiben 150 mm, K-40/GLS 3 | 934 | Produkte entdecken¦Schleif- und Trenntechnik¦Fiber- und Haftschleifscheiben¦Klett-Haftscheiben | Klett-Haftscheiben / 150 mm / K-40 | Klett-Haftscheiben | gelocht |  | • Korund-Papierqualität mit hochwertiger Veloursbeschichtung, kletthaftend • 6 Absauglöcher mit je 10 mm Durchmesser • Kein Zusetzen der Scheiben • Hohe Abschliffleistung und lange Standzeit | • Zum Grob-, Zwischen- und Feinschliff auf Stahl, Edelstahl, NE-Metallen, Kunststoffen, Lacken, Farben und Spachtelmassen • Aus Korund-Schleifpapier mit Kunstharzbindung |  | Korund-Papierqualität mit hochwertiger Veloursbeschichtung, kletthaftend 6 Absauglöcher mit je 10 mm Durchmesser Kein Zusetzen der Scheiben
499803 | 655302 | Haftscheiben 150 mm K-60/GLS 3 | 934 | Produkte entdecken¦Schleif- und Trenntechnik¦Fiber- und Haftschleifscheiben¦Klett-Haftscheiben | Klett-Haftscheiben / 150 mm / K-60 | Klett-Haftscheiben | gelocht |  | • Korund-Papierqualität mit hochwertiger Veloursbeschichtung, kletthaftend • 6 Absauglöcher mit je 10 mm Durchmesser • Kein Zusetzen der Scheiben • Hohe Abschliffleistung und lange Standzeit | • Zum Grob-, Zwischen- und Feinschliff auf Stahl, Edelstahl, NE-Metallen, Kunststoffen, Lacken, Farben und Spachtelmassen • Aus Korund-Schleifpapier mit Kunstharzbindung |  | Korund-Papierqualität mit hochwertiger Veloursbeschichtung, kletthaftend 6 Absauglöcher mit je 10 mm Durchmesser Kein Zusetzen der Scheiben
499805 | 655303 | Haftscheiben 150 mm K-80/GLS 3 | 934 | Produkte entdecken¦Schleif- und Trenntechnik¦Fiber- und Haftschleifscheiben¦Klett-Haftscheiben | Klett-Haftscheiben / 150 mm / K-80 | Klett-Haftscheiben | gelocht |  | • Korund-Papierqualität mit hochwertiger Veloursbeschichtung, kletthaftend • 6 Absauglöcher mit je 10 mm Durchmesser • Kein Zusetzen der Scheiben • Hohe Abschliffleistung und lange Standzeit | • Zum Grob-, Zwischen- und Feinschliff auf Stahl, Edelstahl, NE-Metallen, Kunststoffen, Lacken, Farben und Spachtelmassen • Aus Korund-Schleifpapier mit Kunstharzbindung |  | Korund-Papierqualität mit hochwertiger Veloursbeschichtung, kletthaftend 6 Absauglöcher mit je 10 mm Durchmesser Kein Zusetzen der Scheiben
499807 | 655304 | Haftscheiben 150 mm K-100/GLS 3 | 934 | Produkte entdecken¦Schleif- und Trenntechnik¦Fiber- und Haftschleifscheiben¦Klett-Haftscheiben | Klett-Haftscheiben / 150 mm / K-100 | Klett-Haftscheiben | gelocht |  | • Korund-Papierqualität mit hochwertiger Veloursbeschichtung, kletthaftend • 6 Absauglöcher mit je 10 mm Durchmesser • Kein Zusetzen der Scheiben • Hohe Abschliffleistung und lange Standzeit | • Zum Grob-, Zwischen- und Feinschliff auf Stahl, Edelstahl, NE-Metallen, Kunststoffen, Lacken, Farben und Spachtelmassen • Aus Korund-Schleifpapier mit Kunstharzbindung |  | Korund-Papierqualität mit hochwertiger Veloursbeschichtung, kletthaftend 6 Absauglöcher mit je 10 mm Durchmesser Kein Zusetzen der Scheiben
499809 | 655305 | Haftscheiben 150 mm K-120/GLS 3 | 934 | Produkte entdecken¦Schleif- und Trenntechnik¦Fiber- und Haftschleifscheiben¦Klett-Haftscheiben | Klett-Haftscheiben / 150 mm / K-120 | Klett-Haftscheiben | gelocht |  | • Korund-Papierqualität mit hochwertiger Veloursbeschichtung, kletthaftend • 6 Absauglöcher mit je 10 mm Durchmesser • Kein Zusetzen der Scheiben • Hohe Abschliffleistung und lange Standzeit | • Zum Grob-, Zwischen- und Feinschliff auf Stahl, Edelstahl, NE-Metallen, Kunststoffen, Lacken, Farben und Spachtelmassen • Aus Korund-Schleifpapier mit Kunstharzbindung |  | Korund-Papierqualität mit hochwertiger Veloursbeschichtung, kletthaftend 6 Absauglöcher mit je 10 mm Durchmesser Kein Zusetzen der Scheiben
499811 | 655306 | Haftscheiben 150 mm, K-150/GLS 3 | 934 | Produkte entdecken¦Schleif- und Trenntechnik¦Fiber- und Haftschleifscheiben¦Klett-Haftscheiben | Klett-Haftscheiben / 150 mm / K-150 | Klett-Haftscheiben | gelocht |  | • Korund-Papierqualität mit hochwertiger Veloursbeschichtung, kletthaftend • 6 Absauglöcher mit je 10 mm Durchmesser • Kein Zusetzen der Scheiben • Hohe Abschliffleistung und lange Standzeit | • Zum Grob-, Zwischen- und Feinschliff auf Stahl, Edelstahl, NE-Metallen, Kunststoffen, Lacken, Farben und Spachtelmassen • Aus Korund-Schleifpapier mit Kunstharzbindung |  | Korund-Papierqualität mit hochwertiger Veloursbeschichtung, kletthaftend 6 Absauglöcher mit je 10 mm Durchmesser Kein Zusetzen der Scheiben
499817 | 655309 | Haftscheiben 150 mm K-240/GLS 3 | 934 | Produkte entdecken¦Schleif- und Trenntechnik¦Fiber- und Haftschleifscheiben¦Klett-Haftscheiben | Klett-Haftscheiben / 150 mm / K-240 | Klett-Haftscheiben | gelocht |  | • Korund-Papierqualität mit hochwertiger Veloursbeschichtung, kletthaftend • 6 Absauglöcher mit je 10 mm Durchmesser • Kein Zusetzen der Scheiben • Hohe Abschliffleistung und lange Standzeit | • Zum Grob-, Zwischen- und Feinschliff auf Stahl, Edelstahl, NE-Metallen, Kunststoffen, Lacken, Farben und Spachtelmassen • Aus Korund-Schleifpapier mit Kunstharzbindung |  | Korund-Papierqualität mit hochwertiger Veloursbeschichtung, kletthaftend 6 Absauglöcher mit je 10 mm Durchmesser Kein Zusetzen der Scheiben
499867 | 708060 | Reifenprofil - Tiefenmesser 0 - 30 mm | 2797 | Produkte entdecken¦Kfz-Werkzeuge / Kfz-Zubehör¦Rund ums Rad¦Reifenprofil-Tiefenmesser | Reifenprofil-Tiefenmesser | Reifenprofil-Tiefenmesser | Werkzeuge |  | • Zum genauen Feststellen der Reifenprofiltiefe • Für PKW- und LKW-Reifen sowie für bau- und landwirtschaftliche Fahrzeuge und Motorradreifen • Aus Messing • Messbereich: 0 – 30 mm • Nonius: 1/10 mm • Anschlagfläche: 20 mm • Gesamtlänge: 100 mm
499869 | 708070 | Frostschutzprüfer für Kühlkreisläufe in PKW/LKW | 2792 | Produkte entdecken¦Kfz-Werkzeuge / Kfz-Zubehör¦Schutz- und Servicebedarf¦Frostschutzprüfer für Kühlkreislauf | Frostschutzprüfer für Kühlkreislauf | Frostschutzprüfer für Kühlkreislauf | Einfache, schnelle und genaue Messung |  | • Für Ethanol (Ethylenglykol-) Wassermischungen • Für Kühlkreislauf in PKW, LKW usw. • Vielfach bewährte, technisch moderne Konstruktion • Einfache, schnelle und genaue Messung • Stabiles Kunststoffgehäuse - Aufhängeöse am Ansaugball • Pendelzeiger - keine senkrechte Haltung des Gerätes erforderlich • Selbstständige Temperaturkorrektur • Direktablesung des Frostschutzes bei allen Temperaturen des Kühlwassers • Ansaugschlauch, 20 cm • Verschluss durch Drehventil - kein Nachtropfen, kein Nachziehen von Luft
499873 | 708063 | Reinigungs-Schaber für Glas mit rückziehbarer Klinge 39,5 mm | 2133 | Produkte entdecken¦Werkzeuge und Zubehör¦Handwerkzeuge¦Messer¦Reinigungsschaber für Glas | Reinigungsschaber für Glas | Reinigungsschaber für Glas | Handlicher Schaber aus Polystyrol mit rückziehbarer Klinge |  | • Mit rückziehbarer Klinge, im Kunststoffgehäuse • Handlicher Schaber aus robustem Polystyrol • TÜV-geprüft
499875 | 708064 | Reinigungs-Schaber für Glas 39,5 mm | 2134 | Produkte entdecken¦Werkzeuge und Zubehör¦Handwerkzeuge¦Messer¦Reinigungsschaber "Profi" für Glas | Reinigungsschaber "Profi" für Glas | Reinigungsschaber "Profi" für Glas | Abgerundeter Griff ermöglicht angenehmes Arbeiten |  | • Der große abgerundete Griff ermöglicht angenehmes Arbeiten ohne Druckstellen • Für die nötige Sicherheit sorgt die mitgelieferte rote Schutzkappe
499879 | 708072 | Reifen- / Universalkreide gelb VPE 12 St. | 2796 | Produkte entdecken¦Kfz-Werkzeuge / Kfz-Zubehör¦Rund ums Rad¦Reifen-Marker | Reifen-Marker / gelb / 12 Stck. / 12 Stck. | Reifen-Marker |  |  | • Umweltfreundlich • Verhindert Abfärben der Kreide • Handliche Form • Ermöglicht vollständiges Aufbrauchen der Signierkreide
499883 | 708074 | Reifen- und Signierkreidehalter mit Clip Aluminiumgehäuse | 11595 | Produkte entdecken¦Kfz-Werkzeuge / Kfz-Zubehör¦Rund ums Rad¦Reifen- und Signierkreidehalter | Reifen- und Signierkreidehalter | Reifen- und Signierkreidehalter | im Metallgehäuse |  | • Für runde und hexagonale Kreiden mit Durchmesser 11-12 mm • Sie vermeiden verschmierte Hände durch optimal gelagerte, per Knopfdruck verstellbare Kreide • Blau: Komplett aus Aluminium gefertigt, mit nützlichem Clip
499885 | 708073 | Reifen- / Universalkreide weiß VPE 12 St. | 2796 | Produkte entdecken¦Kfz-Werkzeuge / Kfz-Zubehör¦Rund ums Rad¦Reifen-Marker | Reifen-Marker / weiß / 12 Stck. / 12 Stck. | Reifen-Marker |  |  | • Umweltfreundlich • Verhindert Abfärben der Kreide • Handliche Form • Ermöglicht vollständiges Aufbrauchen der Signierkreide
499917 | 825017 | Schwarz-Hochglanz-Spray 500 ml | 627 | Produkte entdecken¦Technische Sprays¦Farb-Sprays¦Schwarz-Hochglanz-Spray | Schwarz-Hochglanz-Spray / 500 ml | Schwarz-Hochglanz-Spray | Lack auf Acrylbasis mit sehr guter Haftung auf nahezu allen Untergründen |  | • Schnelltrocknender, hochglänzender, schwarzer Lack auf Acrylbasis mit sehr guter Haftung auf nahezu allen Untergründen wie Metall, Holz und den meisten Hartplastik-Materialien • Leicht verarbeitbar • Hohe Deckkraft und Wetterbeständigkeit • Temperatureinsatzbereich bis +80 °C, kurzzeitig bis +120 °C • Chemikalienbeständig (DIN 53168) • Resistent gegen Benzin | In Werkstätten, Handwerks- und Industriebetrieben, Maschinenbau
499921 | 825015 | Mattschwarz-Spray 500 ml | 807 | Produkte entdecken¦Technische Sprays¦Farb-Sprays¦Mattschwarz-Spray | Mattschwarz-Spray / 500 ml | Mattschwarz-Spray | mit Seidenglanz-Effekt |  | • Schnelltrocknender Speziallack auf Acrylbasis mit ausgezeichneter Haftkraft auf fast allen Untergründen • Beständig gegen Benzin • Ideal für sportliche Zierlackierungen • Satte, schwarze Farbe | Industrie- und KFZ-Bereich bei Metall-, Stahl- und Problemlackierungen, Metallbranche, Landwirtschaft
499923 | 825016 | K-X-4-Rostlöser-Spray 500 ml | 556 | Produkte entdecken¦Technische Sprays¦Korrosionsschutz¦K-X4®-Rostlöser-Spray | K-X4®-Spray / 500 ml | K-X4®-Rostlöser-Spray | Hochwirksamer Multifunktions-Rostlöser mit 4-fach Wirkung | • Macht Rost porös und leichter lösbar • Unterwandert Rost, durchdringt Verschmutzungen, Teer und Fette • Wirkt 4-fach: rostlösend, konservierend, schmierend, feuchtigkeitsverdrängend | • Verdrängt Feuchtigkeit • Schmiert und schützt vor neuem Rostbefall • Durchdringt organische Verunreinigungen wie Öl, Fett, Teer, Verharzungen etc. • Pflegt und konserviert das bearbeitete Werkstück • Hoch mit MoS2 (Molybdänsulfid) angereichert • Silikonfrei | Bauhöfe, Straßenmeistereien, KFZ-Werkstätten, Tankstellen
499925 | 825018 | Haftgrund-Spray 500 ml, grau | 806 | Produkte entdecken¦Chemisch-Technische Produkte¦Fahrzeugchemie¦Karosserie-Chemie¦Haftgrund-Spray | Haftgrund-Spray / 500 ml | Haftgrund-Spray | Ist ergiebig, schnelltrocknend und lässt sich in gleichmäßig auftragen |  | • Basierend auf Acrylbasis mit Rostschutzkomponenten ideal einsetzbar als Untergrund für den weiteren Lackaufbau • Kann mit den meisten Lacken überlackiert werden • Besonders geeignet zum Grundieren von Metallflächen und verschiedenen Kunststoffen • Haftet auch auf Holz und anderen Untergründen • Ist ergiebig, schnelltrocknend und lässt sich in gleichmäßigen Schichten auftragen | Industrie- und KFZ-Bereich bei Metall-, Stahl- und Problemlackierungen, Metallbranche, Landwirtschaft
500 | 301012 | TS-SG 3 1,2mm hellblank, 15kg EN ISO 14341-A: G 46 5 M21 4 Si1, Wst.Nr | 58 | Produkte entdecken¦Schweißzusatzwerkstoffe¦Niedrig- und mittellegierte Stähle¦TS SG 3 hellblank | TS SG 3, hellblank / ø 1,20 mm / K-300 / 15 kg | TS SG 3 hellblank | MSG-Schutzgas-Schweißdraht |  | Niedriglegierte Drahtelektrode für das MAG-Verfahren zum Verbindungs- und Auftragsschweißen von Bau- und Rohrstählen sowie von höherfesten Werkstoffen im Behälter-, Konstruktions- und Fahrzeugbau mit CO2 und Mischgasen. Auch bei hoher Strombelastung brennt der Lichtbogen ruhig und stabil. Das Schweißgut ist nahezu spritzerfrei.
500023 | 825019 | Grundierfiller-Spray 500 ml, acryl | 805 | Produkte entdecken¦Chemisch-Technische Produkte¦Fahrzeugchemie¦Karosserie-Chemie¦Grundierfiller-Spray „Acryl“ | Grundierfiller-Spray „Acryl" / 500 ml | Grundierfiller-Spray „Acryl“ | Auf Acrylharzbasis |  | • Auf Acrylharz basierende, stark füllende Grundierung zum vielfältigen Einsatz auf Metall, verzinktem Material, Holz und sonstigen Untergründen • Ideal als Untergrund für Neulackierungen, zum Lackaufbau und für Lackausbesserungen • Schnelltrocknend und mit den meisten Lacken und Polyester-Spachtelprodukten überlackierbar • Ist aufgrund seiner hohen Füllkraft auch als Spritzspachtel bestens geeignet • Benzinfest | KFZ-Bereich, Straßenmeistereien, Autolackierereien
500367 | G320412 | MSG 19-12-3 1,2 mm 15-kg-Spule K-300 | 4199 | Produkte entdecken¦Schweißzusatzwerkstoffe¦Nichtrostende und säurebeständige Stähle¦MSG 19-12-3 | MSG 19-12-3 / ø 1,20 mm / K-300 / 15 kg | MSG 19-12-3 | Hochlegierte Drahtelektrode |  | Hochlegierte Drahtelektrode mit extra niedrigem Kohlenstoffgehalt für das Verbindungsschweißen an nichtrostenden und hitzebeständigen Stählen. Korrosionsbeständige Auftragsschweißungen. Schweißgut ist beständig für Betriebstemperaturen von -196 °C bis +400 °C. |  |  | Hochlegierte Drahtelektrode, extra niedriger Kohlenstoffgehalt. Verbindungsschweißen an nichtrostenden, hitzebeständigen Stählen. Beständig -196 °C bis +400 °C.
500403 | 502079-1 | Masseanschlussgarnitur 3 m / 500 A NEVADA 6 70 mm | 7546 | Produkte entdecken¦Schweißzubehör¦Elektroschweiß-Zubehör¦Masseanschlussgarnituren | Masseanschluss-Garnitur / 70 mm² / 500 A / 3 m | Masseanschlussgarnituren |  |  | • Die Massenanschlussgarnitur besteht aus Masseklammer und Steckerteil • Komplett montiert
5004435 | 421060-1 | Düsenhalter VPE 2 St. passend für ECOcut 60 E | 8735 | Produkte entdecken¦Schweißzubehör¦Plasma-Zubehör¦Diverses Plasma-Zubehör¦Düsenhalter | Düsenhalter / passend für Profi Cut 70 E, ECOcut 60 SL/60 E / 2 Stck. | Düsenhalter |  |  | TECHNOLIT® steht in keiner geschäftlichen Beziehung zur Fa. CEBORA®. Die zum Verkauf abgebildeten Teile sind keine original CEBORA® Teile, sondern Nachbauteile, die von TECHNOLIT® vertrieben werden. Hinweise auf CEBORA®-Maschinen, -Brenner und -Artikelnummern dienen ausschließlich der besseren Zuordnung. Wir behalten uns das Recht vor, Nachbauteile durch original CEBORA®-Teile zu ersetzen.
5004701 | G703015 | Technolit-Schnellspannmutter ClickTEC M14 Gewinde für Winkelschleifer von 115- | 4221 | Produkte entdecken¦Schleif- und Trenntechnik¦Schleifzubehör¦Schnellspannmutter "ClickTEC" | Schnellspannmutter "ClickTEC" | Schnellspannmutter "ClickTEC" |  |  | • Scheibenwechsel im Handumdrehen ohne Werkzeug • Passend für alle Winkelschleifer mit M14 Gewinde • Zugelassen für alle Durchmesser bis 230 mm • Die Schnellspannmutter ist einfach per Hand anzuziehen – ohne lästigen Winkelschleifer-Schlüssel
5004793 | 830026 | Bremsenschutzpaste HTP 1600 200 ml | 4444 | Produkte entdecken¦Chemisch-Technische Produkte¦Schmiermittel/Fette¦Bremsenschutzpaste HTP 1600 | Bremsenschutzpaste HTP 1600 / 200 ml | Bremsenschutzpaste HTP 1600 | Zur Schmierung von hochbelasteten Gleitflächen aller Art | • Behält auch nach dem Erhitzen seine Pastenform, Pulverisierung wird bis +1.000 °C (kurzfristig +1.300 °C)durch besondere Hochtemperaturöle und Additive verhindert • Leichte Demontierbarkeit, Betriebsdauer und Sicherheit werden erhöht durch die Schmierwirkung und den Korrosionsschutz der Paste • Sehr gutes Haftvermögen sowie Korrosionsschutz durch wasserverdrängende Eigenschaften | • Hochtemperaturbeständige Multifunktions-Schmierpaste zum Einsatz an Schrauben und Gleitflächen bei Temperaturen bis +1.600 °C (im Trockenfilm) • Zur allgemeinen Schmierung und zur Verhinderung von „Fress-Erscheinungen“ an temperaturbelasteten Maschinenelementen • Paste verdampft bei Temperaturen über +200 °C ohne Bildung verschleißfördernder Rückstände • Gute Schmierwirkung und Druckbeständigkeit innerhalb des angegebenen Temperaturbereiches • Vermindert Korrosion, Festbrennen und Verschleiß unter extremen Bedingungen und ermöglicht – auch nach langen Betriebszeiten – eine Demontage | Schmierung von Schrauben, Gleitbuchsen, Führungen, Spindeln, Federn und Keilen. Kann auch als Trennmittel in Walzwerken, im Metall- oder Druckguss, im Schmiedebereich oder beim Stangpressen eingesetzt werden. Auch zur besseren Demontage von heißen Schraubverbindungen, z. B. Heißdampfschrauben an Turbinen, Auspuffrohren, Zahnrädern, Ventilen, Ketten, Gleitbahnen oder Wellen einsetzbar. Ebenfalls zum Abdichten von Flanschen, Dichtungen und Pumpgehäusen geeignet. |  | Behält Form nach Erhitzen (+1.000 °C, kurz +1.300 °C). Leicht demontierbar, erhöhte Betriebsdauer durch Schmierwirkung, Korrosionsschutz. Gutes Haftvermögen, wasserverdrängend.
5004819 | 421252 | O-Ring Brennerkopf Mitte von Uni Torch EL-60 für Technolit Profi Cut 70ie VPE 20 St. | 8726 | Produkte entdecken¦Schweißzubehör¦Plasma-Zubehör¦Plasma-Zubehör für Profi-Cut 70 IE¦O-Ringe | O-Ring / mitte / 20 Stck. | O-Ringe | In unterschiedlichen Ausführungen erhältlich.
5004823 | 421254 | Brennerkopf von Uni Torch EL-60 für Technolit Profi Cut 70ie | 8725 | Produkte entdecken¦Schweißzubehör¦Plasma-Zubehör¦Plasma-Zubehör für Profi-Cut 70 IE¦Brennerkopf, komplett | Brennerkopf komplett / für Profi-Cut 70 IE | Brennerkopf, komplett
5004825 | 421255 | Elektrode von Uni Torch EL-60 für Technolit Profi Cut 70ie VPE 5 St. | 8721 | Produkte entdecken¦Schweißzubehör¦Plasma-Zubehör¦Plasma-Zubehör für Profi-Cut 70 IE¦Elektrode | Elektrode / kurze Ausführung / 5 Stck. | Elektrode | In unterschiedlichen Ausführungen erhältlich.
5004827 | 421256 | Isolator HF von Uni Torch EL-60 für Technolit Profi Cut 70ie VPE 2 St. | 8720 | Produkte entdecken¦Schweißzubehör¦Plasma-Zubehör¦Plasma-Zubehör für Profi-Cut 70 IE¦Isolator | Isolator HF / 2 Stck. | Isolator
5004837 | 421261 | Abstandsstück von Uni Torch EL-60 für Technolit Profi Cut 70ie VPE 2 St. | 8716 | Produkte entdecken¦Schweißzubehör¦Plasma-Zubehör¦Plasma-Zubehör für Profi-Cut 70 IE¦Abstandsstück | Abstandsstück / 2 Stck. | Abstandsstück
5004839 | 421262 | Diffusor von 60 -120 Amp. von Uni Torch EL-60 für Technolit Profi Cut 70ie VPE 2 St. | 8719 | Produkte entdecken¦Schweißzubehör¦Plasma-Zubehör¦Plasma-Zubehör für Profi-Cut 70 IE¦Diffusor | Diffusor / 2 Stck. | Diffusor
5004843 | 421263 | Düse bis 70 Amp. von Uni Torch EL-60 für Technolit Profi Cut 70ie VPE 10 St. | 8718 | Produkte entdecken¦Schweißzubehör¦Plasma-Zubehör¦Plasma-Zubehör für Profi-Cut 70 IE¦Düse - ProfiCut 70 IE | Düse - ProfiCut 70 IE / kurze Ausführung / 10 Stck. | Düse - ProfiCut 70 IE | In unterschiedlichen Ausführungen erhältlich.
5004847 | 421264 | Düsenhalter 60 - 120 Amp von Uni Torch EL-60 für Technolit Profi Cut 70ie | 8717 | Produkte entdecken¦Schweißzubehör¦Plasma-Zubehör¦Plasma-Zubehör für Profi-Cut 70 IE¦Düsenhalter Profi-Cut 70 IE | Düsenhalter Profi-Cut 70 IE / kurze Ausführung | Düsenhalter Profi-Cut 70 IE | In unterschiedlichen Ausführungen erhältlich.
5004851 | 421265 | Elektrode lang von Uni Torch EL-60 für Technolit Profi Cut 70ie VPE 5 St. | 8721 | Produkte entdecken¦Schweißzubehör¦Plasma-Zubehör¦Plasma-Zubehör für Profi-Cut 70 IE¦Elektrode | Elektrode / lange Ausführung / 5 Stck. | Elektrode | In unterschiedlichen Ausführungen erhältlich.
5004861 | 421267 | Düse lang bis 70 Amp. von Uni Torch EL-60 für Technolit Profi Cut 70ie VPE 10 St. | 8718 | Produkte entdecken¦Schweißzubehör¦Plasma-Zubehör¦Plasma-Zubehör für Profi-Cut 70 IE¦Düse - ProfiCut 70 IE | Düse - ProfiCut 70 IE / lange Ausführung / 10 Stck. | Düse - ProfiCut 70 IE | In unterschiedlichen Ausführungen erhältlich.
5004865 | 421269 | Düsenhalter 60 - 120 Amp von Uni Torch EL-60 für Technolit Profi Cut 70ie lange Düse | 8717 | Produkte entdecken¦Schweißzubehör¦Plasma-Zubehör¦Plasma-Zubehör für Profi-Cut 70 IE¦Düsenhalter Profi-Cut 70 IE | Düsenhalter Profi-Cut 70 IE / lange Ausführung | Düsenhalter Profi-Cut 70 IE | In unterschiedlichen Ausführungen erhältlich.
5004869 | 421271 | Düsenschutz 60 - 120 Amp von Uni Torch EL-60 für Technolit Profi Cut 70ie lange Düse | 8724 | Produkte entdecken¦Schweißzubehör¦Plasma-Zubehör¦Plasma-Zubehör für Profi-Cut 70 IE¦Düsenschutz | Düsenschutz / 2 Stck. | Düsenschutz
5004871 | 421273 | Kreisschneideset für Technolit Profi Cut 70ie | 191 | Produkte entdecken¦Schweißzubehör¦Plasma-Zubehör¦Diverses Plasma-Zubehör¦Kreisschneide-Set | Kreisschneide-Set, PROFIcut 70 IE (IP 21) / 1 Stck. | Kreisschneide-Set |  |  |  |  | Variabel einsetzbar, für Kreise von ca. 13 cm – 79 cm Durchmesser
5004873 | 421274 | Plasma-Schlauchpaket Uni Torch Länge 6m für Technolit Profi Cut 70ie | 8728 | Produkte entdecken¦Schweißzubehör¦Plasma-Zubehör¦Plasma-Zubehör für Profi-Cut 70 IE¦Plasma-Schlauchpaket Uni Torch | Plasma-Schlauchpaket Uni Torch | Plasma-Schlauchpaket Uni Torch
5004919 | 703811 | Austreiber für Werkzeugkegel MK 1-2 | 4228 | Produkte entdecken¦Bohren, Schneiden, Fräsen¦Metallbohrer¦Austreiber | Austreiber / MK 1–2 | Austreiber | für Werkzeugkegel |  | • Nach DIN 317
5004921 | 703812 | Austreiber für Werkzeugkegel MK 3 | 4228 | Produkte entdecken¦Bohren, Schneiden, Fräsen¦Metallbohrer¦Austreiber | Austreiber / MK 3 | Austreiber | für Werkzeugkegel |  | • Nach DIN 317
5004927 | 901465 | Extrem-Schmierfett Maxigrease Plus 400 g Systemkartusche | 3645 | Produkte entdecken¦Chemisch-Technische Produkte¦Schmiermittel/Fette¦Extrem-Schmierfett "Maxigrease Plus" | Extrem-Schmierfett „Maxigrease Plus" / Lube-Shuttle / 400 g | Extrem-Schmierfett "Maxigrease Plus" | Universelles Fett mit extremer Haftung | • Wird nicht weggeschleudert oder abgestreift, da extrem haftstark • Verlängert den Abschmierzyklus um ein Vielfaches durch Bildung eines hochwertigen Sicherheitsschmierfilms • Bleibt immer dort, wo die Schmierung gebraucht wird, da es im Gegensatz zu Standardfetten verdrängungstabil ist | • Teilsynthetisches Hochleistungsfett mit Zusätzen zur Langzeitschmierung von Gleit- und Wälzlagern, Gleitschienen, Kugelgelenken und Gelenken verschiedener Art • Ersetzt viele Mehrzweck- und teure Spezialfette, bietet dabei hohe Sicherheit vor Verschleiß • Verhindert Verschleiß unter extremen Belastungen, dadurch wird eine längere Haltbarkeit der Lager gewährleistet • Universelles Fett für Sommer und Winter durch den weiten Temperatur-Einsatzbereich von -30 °C bis +110 °C • Schützt vor Wassereintritt und Korrosion im Lager, da es sich nicht mit Wasser verbindet oder und verseift • Vermeidet Lagerschäden, da kein Verdrängen und Trockenlaufen des Schmierstoffes wie sonst häufig bei druckbelasteten Lagern • Greift Lack, Kunststoffe und Gummi nicht an, unbedenklich bei Gummistaubkappen und Gleitführungen aus Kunststoff • Alterungs-, korrosions und verschleißbeständig • Frei von Schwermetallen • Silikonfrei | • Aufgrund der sehr guten Wasser- und Walkbeständigkeit sowie des hohen Lasttragevermögens ist „Maxigrease Plus“ optimal für die Langzeitschmierung von Industrie-, Bau- und Landmaschinen geeignet • Ebenso einsetzbar an Wälz- und Gleitlagern, die thermischen Belastungen und/oder kritischen Beanspruchungen wie hoher Feuchtigkeit, Salzwassereinfluss oder Stoßbelastungen ausgesetzt sind |  | Äußerst haftstark, nicht abgestreift oder weggeschleudert. Verlängert Schmierintervalle dank hochwertigem Film. Verdrängungstabil im Gegensatz zu Standardfetten.
5005391 | 711014 | Trennblech für Schublade, schmal für Werkstattwagen JOKER II | 4793 | Produkte entdecken¦Werkzeuge und Zubehör¦Werkstattwagen-System¦Module und Zubehör¦Trennbleche | Trennblech für Schublade / schmal | Trennbleche | aus pulverbeschichtetem Stahlblech |  | • Variable Einteilung der Schubladen durch Stecksystem • Sehr stabile Stahlblechausführung, pulverbeschichtet • In zwei Höhen lieferbar, 55 oder 115 mm • Optimale Einteilungsmöglichkeit der Schubladen • Größe für Schublade „schmal“: 398 x 1 x 55 mm (L x B x H) • Größe für Schublade „mittel“: 398 x 1 x 115 mm (L x B x H)
5005393 | 711015 | Trennblech für Schublade, mittel für Werkstattwagen JOKER II | 4793 | Produkte entdecken¦Werkzeuge und Zubehör¦Werkstattwagen-System¦Module und Zubehör¦Trennbleche | Trennblech für Schublade / mittel | Trennbleche | aus pulverbeschichtetem Stahlblech |  | • Variable Einteilung der Schubladen durch Stecksystem • Sehr stabile Stahlblechausführung, pulverbeschichtet • In zwei Höhen lieferbar, 55 oder 115 mm • Optimale Einteilungsmöglichkeit der Schubladen • Größe für Schublade „schmal“: 398 x 1 x 55 mm (L x B x H) • Größe für Schublade „mittel“: 398 x 1 x 115 mm (L x B x H)
5005397 | 900021 | Totalreinigungskonzentrat Schmutz-Crasher im Gebinde | 4226 | Produkte entdecken¦Reinigungschemie¦Reinigungschemie alkalisch¦Totalreinigungskonzentrat „Schmutz-Crasher“ | Totalreinigungskonzentrat „Schmutz-Crasher“ | Totalreinigungskonzentrat „Schmutz-Crasher“ | Beseitigt extremste Schmutz- und Versiegelungsschichten | • Hervorragendes Schmutzlöseverhalten dank des hohen Gehaltes an Tensiden, Lösemitteln und Alkalien • Hohe Zeitersparnis durch eine sehr schnelle Reinigungswirkung • Sehr sparsam im Verbrauch durch hohe Verdünnbarkeit | • Extrem kraftvolles Reinigungskonzentrat für alle alkali- und lösemittelfesten Flächen, auch für Steinflächen und Kunststoffe • Entfernt porentief Öl, Fett, Ruß, Harz, Wachs und Farbreste • Beseitigt besonders effektiv alte Schmutz- und Fettverkrustungen und auch verkrustete Bio-Öle • Entfernt ebenfalls gründlich metallvernetzte Polymerdispersionen, dicke Schmutz-, Seifen- und Versiegelungsschichten in einem Arbeitsgang • Für Hochdruckgeräte und Reinigungsautomaten geeignet • Biologisch abbaubar, phosphatfrei und schaumarm | • Für Industrie, Gewerbe, Handwerk • Zur gründlichen Reinigung von Werkstattböden, Maschinenräumen, Montagehallen, Garagen und Gruben • In Schlachthöfen, Metzgereien, Großküchen zur Reinigung von Fußböden und Wänden | • Schmutz-Crasher bei starken Verschmutzungen 1:3 bis 1:20 mit Wasser verdünnen und kurz einwirken lassen. Bei starker Verschmutzung schrubben oder mit Maschine bürsten. Nach der Reinigung gründlich mit Wasser nachspülen • In HD-Geräten und Reinigungsautomaten eine 0,5 bis 1,5 prozentige Reinigungslösung herstellen. Mit viel Wasser gründlich nachspülen. Nicht antrocknen lassen. Packungsangaben beachten • Nicht auf Zink, Aluminium oder alkaliempfindliche Flächen (z. B. Linoleum) einwirken lassen
5005399 | 900021001 | Totalreinigungskonzentrat Schmutz-Crasher 1 Liter Flasche | 4226 | Produkte entdecken¦Reinigungschemie¦Reinigungschemie alkalisch¦Totalreinigungskonzentrat „Schmutz-Crasher“ | Totalreinigungskonzentrat "Schmutz-Crasher" / 1 Liter | Totalreinigungskonzentrat „Schmutz-Crasher“ | Beseitigt extremste Schmutz- und Versiegelungsschichten | • Hervorragendes Schmutzlöseverhalten dank des hohen Gehaltes an Tensiden, Lösemitteln und Alkalien • Hohe Zeitersparnis durch eine sehr schnelle Reinigungswirkung • Sehr sparsam im Verbrauch durch hohe Verdünnbarkeit | • Extrem kraftvolles Reinigungskonzentrat für alle alkali- und lösemittelfesten Flächen, auch für Steinflächen und Kunststoffe • Entfernt porentief Öl, Fett, Ruß, Harz, Wachs und Farbreste • Beseitigt besonders effektiv alte Schmutz- und Fettverkrustungen und auch verkrustete Bio-Öle • Entfernt ebenfalls gründlich metallvernetzte Polymerdispersionen, dicke Schmutz-, Seifen- und Versiegelungsschichten in einem Arbeitsgang • Für Hochdruckgeräte und Reinigungsautomaten geeignet • Biologisch abbaubar, phosphatfrei und schaumarm | • Für Industrie, Gewerbe, Handwerk • Zur gründlichen Reinigung von Werkstattböden, Maschinenräumen, Montagehallen, Garagen und Gruben • In Schlachthöfen, Metzgereien, Großküchen zur Reinigung von Fußböden und Wänden | • Schmutz-Crasher bei starken Verschmutzungen 1:3 bis 1:20 mit Wasser verdünnen und kurz einwirken lassen. Bei starker Verschmutzung schrubben oder mit Maschine bürsten. Nach der Reinigung gründlich mit Wasser nachspülen • In HD-Geräten und Reinigungsautomaten eine 0,5 bis 1,5 prozentige Reinigungslösung herstellen. Mit viel Wasser gründlich nachspülen. Nicht antrocknen lassen. Packungsangaben beachten • Nicht auf Zink, Aluminium oder alkaliempfindliche Flächen (z. B. Linoleum) einwirken lassen
5005403 | 900021030 | Totalreinigungskonzentrat Schmutz-Crasher im Gebinde | 4226 | Produkte entdecken¦Reinigungschemie¦Reinigungschemie alkalisch¦Totalreinigungskonzentrat „Schmutz-Crasher“ | Totalreinigungskonzentrat "Schmutz-Crasher" / 30 Liter | Totalreinigungskonzentrat „Schmutz-Crasher“ | Beseitigt extremste Schmutz- und Versiegelungsschichten | • Hervorragendes Schmutzlöseverhalten dank des hohen Gehaltes an Tensiden, Lösemitteln und Alkalien • Hohe Zeitersparnis durch eine sehr schnelle Reinigungswirkung • Sehr sparsam im Verbrauch durch hohe Verdünnbarkeit | • Extrem kraftvolles Reinigungskonzentrat für alle alkali- und lösemittelfesten Flächen, auch für Steinflächen und Kunststoffe • Entfernt porentief Öl, Fett, Ruß, Harz, Wachs und Farbreste • Beseitigt besonders effektiv alte Schmutz- und Fettverkrustungen und auch verkrustete Bio-Öle • Entfernt ebenfalls gründlich metallvernetzte Polymerdispersionen, dicke Schmutz-, Seifen- und Versiegelungsschichten in einem Arbeitsgang • Für Hochdruckgeräte und Reinigungsautomaten geeignet • Biologisch abbaubar, phosphatfrei und schaumarm | • Für Industrie, Gewerbe, Handwerk • Zur gründlichen Reinigung von Werkstattböden, Maschinenräumen, Montagehallen, Garagen und Gruben • In Schlachthöfen, Metzgereien, Großküchen zur Reinigung von Fußböden und Wänden | • Schmutz-Crasher bei starken Verschmutzungen 1:3 bis 1:20 mit Wasser verdünnen und kurz einwirken lassen. Bei starker Verschmutzung schrubben oder mit Maschine bürsten. Nach der Reinigung gründlich mit Wasser nachspülen • In HD-Geräten und Reinigungsautomaten eine 0,5 bis 1,5 prozentige Reinigungslösung herstellen. Mit viel Wasser gründlich nachspülen. Nicht antrocknen lassen. Packungsangaben beachten • Nicht auf Zink, Aluminium oder alkaliempfindliche Flächen (z. B. Linoleum) einwirken lassen
5006299 | 550100 | Schweißmarker Profi-Set best.aus Allesschreib. u. Specksteinmine | 5520 | Produkte entdecken¦Schweißzubehör¦Schweißplatzausstattung¦Schweiß-Marker Profi-Set | Schweiß-Marker Profi-Set | Schweiß-Marker Profi-Set | Schweißmarkierer | • Kombi-Set bestehend aus zwei Markierstiften somit ist immer der richtige Stift für nahezu alle Materialien greifbar • Lange Lebensdauer, da Minen nachgespitzt werden können • Hoher Temperatureinsatzbereich, weiße Mine bis +2.000 °C geeignet | • Die Minen beider Markierstifte sind anspitzbar, der hierfür benötigte Spitzer befindet sich in der Druckkappe des Markierstiftes • Mit Fallmine und praktischem Clip Rote Mine: • Verwendbar auf allen Materialien (Allesschreiber) • Geeignet von -20 °C bis +30 °C • Selbst sehr glatte und polierte Oberflächen lassen sich optimal anzeichnen Weiße Mine: • Verwendbar zum Anzeichnen von Schweißnähten • Zur Kennzeichnung von Schweißnahtlänge und -breite, z. B. bei der Schweißung von Hartauftragsnähten • Geeignet für Temperaturen bis +2.000 °C |  |  | 2 Markierstifte im Set: stets passend für Materialien. Minen nachspitzbar für Langlebigkeit. Hohe Temperaturbeständigkeit, weiße Mine bis +2.000 °C.
5006343 | 701001-02 | Handkartuschenpistole Alu-Line für 310 ml. Kartuschen und 400 ml Beutel | 4233 | Produkte entdecken¦Werkzeuge und Zubehör¦Kartuschenpressen¦Handkartuschenpistole „Alu-Line“ | Handkartuschenpistole „Alu-Line“ | Handkartuschenpistole „Alu-Line“ | Rohrverschraubungen komplett aus Aluminium |  | • Robustes Profigerät mit Aluminiumrohr und extra starkem Schubklotz • Rohrverschraubungen komplett aus Aluminium • Für Kartuschen bis 310 ml und Beutel bis 400 ml
5006347 | 810001 | Graphit-Plus-Spray 500 ml | 4529 | Produkte entdecken¦Technische Sprays¦Korrosionsschutz¦Graphit-Plus-Spray | Graphit-Plus-Spray / 500 ml | Graphit-Plus-Spray | 3 in 1 – Rostlöser, Schmiermittel und Kontaktspray | • Extrem kriechfähig durch die Kombination aus Feinölen und feinstverteiltem Graphit • Hochtemperaturbeständig, bei Temperaturen über +180 °C verdampft das Trägeröl und feinstes Graphit übernimmt die Schmierung • Schmiert bewegliche Teile und schützt dauerhaft vor Korrosion durch den hohen Graphitanteil | • Löst blitzschnell verrostete Verbindungen durch seine extreme Kriechfähigkeit • Hält bewegliche Teile leichtgängig und korrosionsfrei, auch Seilzüge und Schlösser • Durch die hohe Kapillarwirkung kriecht das Mittel selbst in kleinste Toleranzen • Während herkömmliches Fett nur Temperaturen bis +120 °C standhält, schmiert Graphit-Plus selbst bei Temperaturen über +180 °C dauerhaft • Verdrängt Nässe – als Kontaktspray geeignet • Einsatz auch im Außenbereich, schützt Werkzeuge und Geräte, die beim Gebrauch der Witterung ausgesetzt sind • Durch das Sprührohr punktgenau anzuwenden, dadurch sparsam im Verbrauch • Multifunktional in der Anwendung: Rostlöser, Schmiermittel und Kontaktspray in einem | Seilzüge, Bowden, Türschlösser und Schließanlagen, Scharniere und Gleitschienen, Radmuttern, Bau- und Landmaschinen z. B. Bagger, Rüttler, Trennjäger, Pflüge, Mäher, Wender, Motorsägen, Sensen, Winkelschleifer, Hebebühnen |  | Extrem kriechfähig durch Öle, Graphit. Hochtemperaturbeständig: Trägeröl verdampft über +180 °C, Graphit schmiert, schützt vor Korrosion.
5006435 | 412513 | Stromdüse FutureTIP 0,8 mm, M6 x 28 für TB 24, TB 25, TB 36 | 4223 | Produkte entdecken¦Schweißzubehör¦MIG-/MAG-Zubehör¦Stromdüse FutureTIP | Stromdüse FutureTIP / ø 0,8 mm (M6) / Länge: 28 mm | Stromdüse FutureTIP | Bis zu 4-fach höhere Standzeiten gegenüber konventionellen Stromdüsen | • Bis zu 4-fach höhere Standzeiten gegenüber konventionellen Stromdüsen durch den neu entwickelten Kupferverbundwerkstoff • Hohe thermische Beständigkeit und Warmhärte durch eine neuartige Werkstoffkombination • Weniger Festbrennen des Drahtes in der Stromdüse durch zweifache Drahtkontaktierung | • Keine Verformung der Stromdüse beim Schweißen mit hohen Ampèrezahlen durch die außerordentlich gute Formbeständigkeit der Polygongeometrie • Gewährleistet einen Selbstreinigungseffekt, durch einen 15 % größeren Lochflächenquerschnitt • Ausgesprochen gute Zündeigenschaften durch kontinuierliche 2-Punkt Stromübertragung im 5-Kant-Profil • Lochverstopfungen und Blockierungen durch Verunreinigungen sind ausgeschlossen durch den größeren Querschnitt gegenüber herkömmlichen Stromdüsen • Sehr stabil brennender Lichtbogen durch die verbesserte Stromaufnahme des Drahtes an der Düse | • Schweißungen mit häufigen Start/Stopp-Zyklen • Schweißaufgaben, die mit hohen Ampèrezahlen ausgeführt werden • Beim Schweißen von Edelstahldrähten und Hartauftragungsdrähten • MIG-Löten beim Einsatz von CuSi-Drähten, CuAl8-Drähten etc. |  | 4x längere Standzeit dank neuem Kupferverbund. Hohe thermische Beständigkeit, Warmhärte durch innovative Materialkombination. Weniger Drahtbrennen dank 2x Drahtkontaktierung.
5006437 | 412514 | Stromdüse FutureTIP 1,0 mm, M6 x 28 für TB 24, TB 25, TB 36 | 4223 | Produkte entdecken¦Schweißzubehör¦MIG-/MAG-Zubehör¦Stromdüse FutureTIP | Stromdüse FutureTIP / ø 1,0 mm (M6) / Länge: 28 mm | Stromdüse FutureTIP | Bis zu 4-fach höhere Standzeiten gegenüber konventionellen Stromdüsen | • Bis zu 4-fach höhere Standzeiten gegenüber konventionellen Stromdüsen durch den neu entwickelten Kupferverbundwerkstoff • Hohe thermische Beständigkeit und Warmhärte durch eine neuartige Werkstoffkombination • Weniger Festbrennen des Drahtes in der Stromdüse durch zweifache Drahtkontaktierung | • Keine Verformung der Stromdüse beim Schweißen mit hohen Ampèrezahlen durch die außerordentlich gute Formbeständigkeit der Polygongeometrie • Gewährleistet einen Selbstreinigungseffekt, durch einen 15 % größeren Lochflächenquerschnitt • Ausgesprochen gute Zündeigenschaften durch kontinuierliche 2-Punkt Stromübertragung im 5-Kant-Profil • Lochverstopfungen und Blockierungen durch Verunreinigungen sind ausgeschlossen durch den größeren Querschnitt gegenüber herkömmlichen Stromdüsen • Sehr stabil brennender Lichtbogen durch die verbesserte Stromaufnahme des Drahtes an der Düse | • Schweißungen mit häufigen Start/Stopp-Zyklen • Schweißaufgaben, die mit hohen Ampèrezahlen ausgeführt werden • Beim Schweißen von Edelstahldrähten und Hartauftragungsdrähten • MIG-Löten beim Einsatz von CuSi-Drähten, CuAl8-Drähten etc. |  | 4x längere Standzeit dank neuem Kupferverbund. Hohe thermische Beständigkeit, Warmhärte durch innovative Materialkombination. Weniger Drahtbrennen dank 2x Drahtkontaktierung.
5006439 | 412515 | Stromdüse FutureTIP 1,2 mm, M6 x 28 für TB 24, TB 25, TB 36 | 4223 | Produkte entdecken¦Schweißzubehör¦MIG-/MAG-Zubehör¦Stromdüse FutureTIP | Stromdüse FutureTIP / ø 1,2 mm (M6) / Länge: 28 mm | Stromdüse FutureTIP | Bis zu 4-fach höhere Standzeiten gegenüber konventionellen Stromdüsen | • Bis zu 4-fach höhere Standzeiten gegenüber konventionellen Stromdüsen durch den neu entwickelten Kupferverbundwerkstoff • Hohe thermische Beständigkeit und Warmhärte durch eine neuartige Werkstoffkombination • Weniger Festbrennen des Drahtes in der Stromdüse durch zweifache Drahtkontaktierung | • Keine Verformung der Stromdüse beim Schweißen mit hohen Ampèrezahlen durch die außerordentlich gute Formbeständigkeit der Polygongeometrie • Gewährleistet einen Selbstreinigungseffekt, durch einen 15 % größeren Lochflächenquerschnitt • Ausgesprochen gute Zündeigenschaften durch kontinuierliche 2-Punkt Stromübertragung im 5-Kant-Profil • Lochverstopfungen und Blockierungen durch Verunreinigungen sind ausgeschlossen durch den größeren Querschnitt gegenüber herkömmlichen Stromdüsen • Sehr stabil brennender Lichtbogen durch die verbesserte Stromaufnahme des Drahtes an der Düse | • Schweißungen mit häufigen Start/Stopp-Zyklen • Schweißaufgaben, die mit hohen Ampèrezahlen ausgeführt werden • Beim Schweißen von Edelstahldrähten und Hartauftragungsdrähten • MIG-Löten beim Einsatz von CuSi-Drähten, CuAl8-Drähten etc. |  | 4x längere Standzeit dank neuem Kupferverbund. Hohe thermische Beständigkeit, Warmhärte durch innovative Materialkombination. Weniger Drahtbrennen dank 2x Drahtkontaktierung.
5006441 | 414025 | Stromdüse FutureTIP 1,0 mm, M8 x 30 für TB 401 | 4223 | Produkte entdecken¦Schweißzubehör¦MIG-/MAG-Zubehör¦Stromdüse FutureTIP | Stromdüse FutureTIP / ø 1,0 mm (M8) / Länge: 30 mm | Stromdüse FutureTIP | Bis zu 4-fach höhere Standzeiten gegenüber konventionellen Stromdüsen | • Bis zu 4-fach höhere Standzeiten gegenüber konventionellen Stromdüsen durch den neu entwickelten Kupferverbundwerkstoff • Hohe thermische Beständigkeit und Warmhärte durch eine neuartige Werkstoffkombination • Weniger Festbrennen des Drahtes in der Stromdüse durch zweifache Drahtkontaktierung | • Keine Verformung der Stromdüse beim Schweißen mit hohen Ampèrezahlen durch die außerordentlich gute Formbeständigkeit der Polygongeometrie • Gewährleistet einen Selbstreinigungseffekt, durch einen 15 % größeren Lochflächenquerschnitt • Ausgesprochen gute Zündeigenschaften durch kontinuierliche 2-Punkt Stromübertragung im 5-Kant-Profil • Lochverstopfungen und Blockierungen durch Verunreinigungen sind ausgeschlossen durch den größeren Querschnitt gegenüber herkömmlichen Stromdüsen • Sehr stabil brennender Lichtbogen durch die verbesserte Stromaufnahme des Drahtes an der Düse | • Schweißungen mit häufigen Start/Stopp-Zyklen • Schweißaufgaben, die mit hohen Ampèrezahlen ausgeführt werden • Beim Schweißen von Edelstahldrähten und Hartauftragungsdrähten • MIG-Löten beim Einsatz von CuSi-Drähten, CuAl8-Drähten etc. |  | 4x längere Standzeit dank neuem Kupferverbund. Hohe thermische Beständigkeit, Warmhärte durch innovative Materialkombination. Weniger Drahtbrennen dank 2x Drahtkontaktierung.
5006443 | 414026 | Stromdüse FutureTIP 1,2 mm, M8 x 30 für TB 401 | 4223 | Produkte entdecken¦Schweißzubehör¦MIG-/MAG-Zubehör¦Stromdüse FutureTIP | Stromdüse FutureTIP / ø 1,2 mm (M8) / Länge: 30 mm | Stromdüse FutureTIP | Bis zu 4-fach höhere Standzeiten gegenüber konventionellen Stromdüsen | • Bis zu 4-fach höhere Standzeiten gegenüber konventionellen Stromdüsen durch den neu entwickelten Kupferverbundwerkstoff • Hohe thermische Beständigkeit und Warmhärte durch eine neuartige Werkstoffkombination • Weniger Festbrennen des Drahtes in der Stromdüse durch zweifache Drahtkontaktierung | • Keine Verformung der Stromdüse beim Schweißen mit hohen Ampèrezahlen durch die außerordentlich gute Formbeständigkeit der Polygongeometrie • Gewährleistet einen Selbstreinigungseffekt, durch einen 15 % größeren Lochflächenquerschnitt • Ausgesprochen gute Zündeigenschaften durch kontinuierliche 2-Punkt Stromübertragung im 5-Kant-Profil • Lochverstopfungen und Blockierungen durch Verunreinigungen sind ausgeschlossen durch den größeren Querschnitt gegenüber herkömmlichen Stromdüsen • Sehr stabil brennender Lichtbogen durch die verbesserte Stromaufnahme des Drahtes an der Düse | • Schweißungen mit häufigen Start/Stopp-Zyklen • Schweißaufgaben, die mit hohen Ampèrezahlen ausgeführt werden • Beim Schweißen von Edelstahldrähten und Hartauftragungsdrähten • MIG-Löten beim Einsatz von CuSi-Drähten, CuAl8-Drähten etc. |  | 4x längere Standzeit dank neuem Kupferverbund. Hohe thermische Beständigkeit, Warmhärte durch innovative Materialkombination. Weniger Drahtbrennen dank 2x Drahtkontaktierung.
5006465 | tp.1000101 | Vollsichtbrille Boston, klar, Kunststoff Baismodell | 4885 | Produkte entdecken¦Arbeitsschutz¦Schutzbrillen¦Vollsichtbrille Boston | Vollsichtbrille Boston | Vollsichtbrille Boston | Passt sich an die Gesichtsform an |  | • Rahmen aus weichem Kunststoff passt sich an die Gesichtsform an • Kopfband verstellbar • Klar: Zur Verwendung bei normalem Tages- oder Kunstlicht, zum Schutz vor Gefahren herkömmlicher Tätigkeiten |  |  | Weicher Kunststoffrahmen passt sich an Gesichtsform an, verstellbares Kopfband. Klar: Für Tages- oder Kunstlicht. Schutz vor Gefahren bei herkömmlichen Tätigkeiten.
500647 | 419066 | Kreisschneide-Set 7-tlg. für Profi-Cut 120IE 120122 | 191 | Produkte entdecken¦Schweißzubehör¦Plasma-Zubehör¦Diverses Plasma-Zubehör¦Kreisschneide-Set | Kreisschneide-Set, PROFIcut 120IE (7-tlg.) / 1 Stck. | Kreisschneide-Set |  |  |  |  | Variabel einsetzbar, für Kreise von ca. 13 cm – 79 cm Durchmesser
5006663 | 418704 | WIG-Schlauchpaket SR26 BF Länge 4m für ECOtig 200 AC/DC | 9959 | Produkte entdecken¦Schweißzubehör¦WIG-Schlauchpakete¦WIG-Schlauchpaket SR 26 | Schlauchpaket SR 26 / Länge: 4 m | WIG-Schlauchpaket SR 26 | passend für ECOtig 200 AC/DC
5006665 | 418704-1 | WIG-Schlauchpaket SR26 BF Länge 8m für ECOtig 200 AC/DC | 9959 | Produkte entdecken¦Schweißzubehör¦WIG-Schlauchpakete¦WIG-Schlauchpaket SR 26 | Schlauchpaket SR 26 / Länge: 8 m | WIG-Schlauchpaket SR 26 | passend für ECOtig 200 AC/DC
5006667 | G400013-1 | Fußfernregler Länge 5m ECOtig 200 AC/DC und Powertig 172 | 10249 | Produkte entdecken¦Schweißzubehör¦Schweißplatzausstattung¦Fußfernregler | Fußfernregler | Fußfernregler | passend für Power-TIG 172, ECOtig 200 AC/DC, Power-TIG 222 AC/DC und Power-TIG 302 AC/DC
5006737 | 140014 | ULTRADUR 4,0 x 450 mm EN 14700: E Fe 15-70-cgt | 3001 | Produkte entdecken¦Schweißzusatzwerkstoffe¦Verschleißfeste Auftragsschweißungen¦ULTRADUR | ULTRADUR / ø 4,00 mm | ULTRADUR | Hartauftragungs-Stabelektrode | • Hohe Verschleißfestigkeit bereits in der ersten Lage • Gleichmäßiger Schmelzfluss mit nahezu schlackefreiem Schweißgut • Sehr hohe Ausbringung bis zu 180 % | Dick umhüllte Hochleistungselektrode mit ca. 180 % Ausbringung. Extrem hoher Widerstand gegen Abrieb. Setzt bei gleichmäßigem Schmelzfluss ein nahezu schlackefreies Schweißgut ab. Die in der Oberfläche des Schweißgutes enthaltenen Mikrorisse spiegeln die Härte der Stabelektrode wieder und wirken dadurch dem Verschleiß positiv entgegen. | • Für zähe und verschleißfeste Hartauftragungen • Einsetzbar an Bauteilen mit starkem Reibeverschleiß und mäßiger Schlagbeanspruchung, wie z. B. Erdbearbeitungsmaschinen, Pflüge, Abstreifer, Schaufelräder, Förderschnecken, Sandpumpengehäuse etc.
5006741 | tp.1049102 | 3M, Gasfilter 6051, A1 1 Box Inhalt 8St. | 10710 | Produkte entdecken¦Arbeitsschutz¦Atemschutz¦Gasfilter | Gasfilter / 6051, A1 / 8 Stck. | Gasfilter |  |  | • 6051 A1: gegen organische Gase und Dämpfe (kleines Aufnahmevermögen) • 6055 A2: gegen organische Gase und Dämpfe (mittleres Aufnahmevermögen) • 6057 ABE1: gegen organische, anorganische und saure Gase und Dämpfe • 6059 ABEK1: gegen organische, anorganische und saure Gase und Dämpfe sowie Ammoniak |  |  | 6051 A1: gegen organische Gase/Dämpfe (kleines Aufnahmevermögen) 6055 A2: gegen organische Gase/Dämpfe (mittleres Aufn.) 6057 ABE1: gegen organische/anorganische/saure Gase/Dämpfe
5006743 | tp.1049103 | 3M, Gasfilter 6055, A2 1 Box Inhalt 8St. | 10710 | Produkte entdecken¦Arbeitsschutz¦Atemschutz¦Gasfilter | Gasfilter / 6055, A2 / 8 Stck. | Gasfilter |  |  | • 6051 A1: gegen organische Gase und Dämpfe (kleines Aufnahmevermögen) • 6055 A2: gegen organische Gase und Dämpfe (mittleres Aufnahmevermögen) • 6057 ABE1: gegen organische, anorganische und saure Gase und Dämpfe • 6059 ABEK1: gegen organische, anorganische und saure Gase und Dämpfe sowie Ammoniak |  |  | 6051 A1: gegen organische Gase/Dämpfe (kleines Aufnahmevermögen) 6055 A2: gegen organische Gase/Dämpfe (mittleres Aufn.) 6057 ABE1: gegen organische/anorganische/saure Gase/Dämpfe
5006745 | tp.1049104 | 3M, Gasfilter 6057, ABE1 1 Box Inhalt 8St. | 10710 | Produkte entdecken¦Arbeitsschutz¦Atemschutz¦Gasfilter | Gasfilter / 6057, ABE1 / 8 Stck. | Gasfilter |  |  | • 6051 A1: gegen organische Gase und Dämpfe (kleines Aufnahmevermögen) • 6055 A2: gegen organische Gase und Dämpfe (mittleres Aufnahmevermögen) • 6057 ABE1: gegen organische, anorganische und saure Gase und Dämpfe • 6059 ABEK1: gegen organische, anorganische und saure Gase und Dämpfe sowie Ammoniak |  |  | 6051 A1: gegen organische Gase/Dämpfe (kleines Aufnahmevermögen) 6055 A2: gegen organische Gase/Dämpfe (mittleres Aufn.) 6057 ABE1: gegen organische/anorganische/saure Gase/Dämpfe
5006747 | tp.1049105 | 3M, Gasfilter 6059, ABEK1 1 Box Inhalt 8St. | 10710 | Produkte entdecken¦Arbeitsschutz¦Atemschutz¦Gasfilter | Gasfilter / 6059, ABEK1 / 8 Stck. | Gasfilter |  |  | • 6051 A1: gegen organische Gase und Dämpfe (kleines Aufnahmevermögen) • 6055 A2: gegen organische Gase und Dämpfe (mittleres Aufnahmevermögen) • 6057 ABE1: gegen organische, anorganische und saure Gase und Dämpfe • 6059 ABEK1: gegen organische, anorganische und saure Gase und Dämpfe sowie Ammoniak |  |  | 6051 A1: gegen organische Gase/Dämpfe (kleines Aufnahmevermögen) 6055 A2: gegen organische Gase/Dämpfe (mittleres Aufn.) 6057 ABE1: gegen organische/anorganische/saure Gase/Dämpfe
5006749 | tp.1049106 | 3M, Partikeleinlegefilter, P1 1 Box Inhalt 30St. | 10709 | Produkte entdecken¦Arbeitsschutz¦Atemschutz¦Partikeleinlegefilter | Partikeleinlegefilter / 5911, P1 / 20 Stck. | Partikeleinlegefilter |  |  | • 5911 P1: 4-facher AGW mit Halb- und Vollmaske (VE = 30 Stück/15 Sätze) • 5925 P2: 10-facher AGW mit Halb- und 15-facher AGW mit Vollmaske (VE = 20 Stück/10 Sätze) • 5935 P3: 30-facher AGW mit Halb- und 400-facher AGW mit Vollmaske (VE = 20 Stück/10 Sätze) |  |  | 5911 P1: 4-facher AGW mit Halb- und Vollmaske 5925 P2: 10-facher AGW mit Halb- und 15-facher AGW mit Vollmaske 5935 P3: 30-facher AGW mit Halb- und 400-facher AGW mit Vollmaske
5006751 | tp.1049107 | 3M. Partikeleinlegefilter. P2 1 Box Inhalt 20St. | 10709 | Produkte entdecken¦Arbeitsschutz¦Atemschutz¦Partikeleinlegefilter | Partikeleinlegefilter / 5925, P2 / 20 Stck. | Partikeleinlegefilter |  |  | • 5911 P1: 4-facher AGW mit Halb- und Vollmaske (VE = 30 Stück/15 Sätze) • 5925 P2: 10-facher AGW mit Halb- und 15-facher AGW mit Vollmaske (VE = 20 Stück/10 Sätze) • 5935 P3: 30-facher AGW mit Halb- und 400-facher AGW mit Vollmaske (VE = 20 Stück/10 Sätze) |  |  | 5911 P1: 4-facher AGW mit Halb- und Vollmaske 5925 P2: 10-facher AGW mit Halb- und 15-facher AGW mit Vollmaske 5935 P3: 30-facher AGW mit Halb- und 400-facher AGW mit Vollmaske
5006753 | tp.1049108 | 3M, Partikeleinlegefilter, P3 1 Box Inhalt 20St. | 10709 | Produkte entdecken¦Arbeitsschutz¦Atemschutz¦Partikeleinlegefilter | Partikeleinlegefilter / 5935, P3 / 20 Stck. | Partikeleinlegefilter |  |  | • 5911 P1: 4-facher AGW mit Halb- und Vollmaske (VE = 30 Stück/15 Sätze) • 5925 P2: 10-facher AGW mit Halb- und 15-facher AGW mit Vollmaske (VE = 20 Stück/10 Sätze) • 5935 P3: 30-facher AGW mit Halb- und 400-facher AGW mit Vollmaske (VE = 20 Stück/10 Sätze) |  |  | 5911 P1: 4-facher AGW mit Halb- und Vollmaske 5925 P2: 10-facher AGW mit Halb- und 15-facher AGW mit Vollmaske 5935 P3: 30-facher AGW mit Halb- und 400-facher AGW mit Vollmaske
500679 | 830006 | Kupfer-Spray CU 1100 500 ml | 579 | Produkte entdecken¦Technische Sprays¦Schmiermittel¦Kupfer-Spray CU 1100 | Kupfer-Spray CU 1100 / 500 ml | Kupfer-Spray CU 1100 | Extrem haftfest, ergiebig und leicht aufbringbar |  | • Hochleistungs-, Trenn- und Montagemittel für hochtemperaturbeanspruchte, korrosionsgefährdete Einsatzbereiche, z. B. Verbindungselemente von Verbrennungsmotoren • Verhindert Verschleiß, Festfressen, Festrosten durch z. B. Streusalz oder aggressive Chemiegase sowie Festbrennen durch hohe Temperaturen oder lange Betriebsdauer • Temperatureinsatzbereich von -30 °C bis +1.100 °C • Gewährleistet zerstörungsfreie Demontage • Wasserbeständig, kupferhaltig, hohes Druckaufnahmevermögen, sehr guter Korrosionsschutz und hohe Oxidationsbeständigkeit • Frei von Blei und Bleiverbindungen | Seiltrommeln, Abgasanlagen, Pumpengehäuse, Heizungsdrosselklappen
500687 | 900477 | Reiniger für Scheibenkleber 20 ml | 888 | Produkte entdecken¦Chemisch-Technische Produkte¦Fahrzeugchemie¦Scheibenreparatur¦Scheibenkleber¦Reiniger für Scheibenkleber | Reiniger für Scheibenkleber / 20 ml | Reiniger für Scheibenkleber | Zum Entfetten und Reinigen der Klebflächen |  | • Spezieller Reiniger auf Alkoholbasis • Reinigt und entfettet alle Oberflächen besonders gründlich und ermöglicht die maximale Haftfähigkeit des Scheiben­klebers auf allen Untergründen und Scheiben • Empfohlen zur optimalen Vorbereitung der Klebestellen, um die vorgeschriebene Haftfähigkeit der Verklebung sicher zu gewährleisten • Frei von chlorierten Kohlenwasserstoffen • Nicht frostgefährdet
500691 | 900493 | Scheibenkleber-Set PU ultra Pistolen:701001,701001-01,-02,-03 G70209 | 884 | Produkte entdecken¦Chemisch-Technische Produkte¦Fahrzeugchemie¦Scheibenreparatur¦Scheibenkleber¦Scheibenkleber-Set „PU ultra“ | Scheibenkleber-Set „PU ultra“ | Scheibenkleber-Set „PU ultra“
5007013 | tp.1050702010 | Handschuh PowerGrip W, neon-gelb Gr. 10, Latexbeschichtung blau | 4862 | Produkte entdecken¦Arbeitsschutz¦Handschuhe¦Kälteschutz¦PowerGrip W | PowerGrip W / Größe: 10 | PowerGrip W | Nahtloser Strick-Handschuh mit schrumpfgerauter Naturlatex-Beschichtung |  | • Enganliegend und sehr gut isolierend • Terry Schlingen für isolierende Wirkung • Die Signalfarbe erhöht die Sicherheit in der dunklen Jahreszeit • Die raue Beschichtung gewährleistet immer einen sicheren Griff • Die Latexbeschichtung ermöglicht den Umgang mit nassen Gegenständen | • Logistik, Kühlhäuser, Garten- und Landschaftsbau • Baugewerbe • Abfallwirtschaft, Gerüstbau • Arbeiten in kalter Umgebung |  | Enganliegend und sehr gut isolierend Terry Schlingen Innenfutter für hohe Wärme auch bei kalten Außentemperaturen Die Signalfarbe erhöht die Sicherheit in der dunklen Jahreszeit
5007015 | tp.1050702009 | Handschuh PowerGrip W, neon-gelb Gr. 9, Latexbeschichtung blau | 4862 | Produkte entdecken¦Arbeitsschutz¦Handschuhe¦Kälteschutz¦PowerGrip W | PowerGrip W / Größe: 9 | PowerGrip W | Nahtloser Strick-Handschuh mit schrumpfgerauter Naturlatex-Beschichtung |  | • Enganliegend und sehr gut isolierend • Terry Schlingen für isolierende Wirkung • Die Signalfarbe erhöht die Sicherheit in der dunklen Jahreszeit • Die raue Beschichtung gewährleistet immer einen sicheren Griff • Die Latexbeschichtung ermöglicht den Umgang mit nassen Gegenständen | • Logistik, Kühlhäuser, Garten- und Landschaftsbau • Baugewerbe • Abfallwirtschaft, Gerüstbau • Arbeiten in kalter Umgebung |  | Enganliegend und sehr gut isolierend Terry Schlingen Innenfutter für hohe Wärme auch bei kalten Außentemperaturen Die Signalfarbe erhöht die Sicherheit in der dunklen Jahreszeit
5007081 | 704320-01 | Frässtift-Hartmetall Zylinderform ohne Stirnv 6 x 16 x 51 mm, 6 mm Schaft | 4297 | Produkte entdecken¦Bohren, Schneiden, Fräsen¦Hartmetall-Frässtifte¦Frässtifte Stahl | Frässtifte Stahl / 6 x 16 x 51 mm | Frässtifte Stahl | Form A Zylinder, ohne Stirnverzahnung |  | • Zur Bearbeitung von schwer zerspanbaren Werkstoffen • Für hochlegierte, rostbeständige, säurebeständige und hitzebeständige Stähle • Zum Entgraten, Kantenbrechen, Verputzen, Schweißnahtbearbeitung und Flächenbearbeitung • VPE: Einzeln in Quadropack |  |  | Für schwer zerspanbare Werkstoffe. Hochlegierte, rost-, säure-, hitzebeständige Stähle. Entgraten, Kantenbrechen, Verputzen, Schweißnaht- und Flächenbearbeitung.
5007083 | 704320-02 | Frässtift-Hartmetall Zylinderform ohne Stirnv 8 x 20 x 64 mm, 6 mm Schaft | 4297 | Produkte entdecken¦Bohren, Schneiden, Fräsen¦Hartmetall-Frässtifte¦Frässtifte Stahl | Frässtifte Stahl / 8 x 20 x 64 mm | Frässtifte Stahl | Form A Zylinder, ohne Stirnverzahnung |  | • Zur Bearbeitung von schwer zerspanbaren Werkstoffen • Für hochlegierte, rostbeständige, säurebeständige und hitzebeständige Stähle • Zum Entgraten, Kantenbrechen, Verputzen, Schweißnahtbearbeitung und Flächenbearbeitung • VPE: Einzeln in Quadropack |  |  | Für schwer zerspanbare Werkstoffe. Hochlegierte, rost-, säure-, hitzebeständige Stähle. Entgraten, Kantenbrechen, Verputzen, Schweißnaht- und Flächenbearbeitung.
5007085 | 704320-03 | Frässtift-Hartmetall Zylinderform ohne Stirnv 10 x 20 x 64 mm, 6 mm Schaft | 4297 | Produkte entdecken¦Bohren, Schneiden, Fräsen¦Hartmetall-Frässtifte¦Frässtifte Stahl | Frässtifte Stahl / 10 x 20 x 64 mm | Frässtifte Stahl | Form A Zylinder, ohne Stirnverzahnung |  | • Zur Bearbeitung von schwer zerspanbaren Werkstoffen • Für hochlegierte, rostbeständige, säurebeständige und hitzebeständige Stähle • Zum Entgraten, Kantenbrechen, Verputzen, Schweißnahtbearbeitung und Flächenbearbeitung • VPE: Einzeln in Quadropack |  |  | Für schwer zerspanbare Werkstoffe. Hochlegierte, rost-, säure-, hitzebeständige Stähle. Entgraten, Kantenbrechen, Verputzen, Schweißnaht- und Flächenbearbeitung.
5007087 | 704320-04 | Frässtift-Hartmetall Zylinderform ohne Stirnv 10 x 25 x 70 mm, 6 mm Schaft | 4297 | Produkte entdecken¦Bohren, Schneiden, Fräsen¦Hartmetall-Frässtifte¦Frässtifte Stahl | Frässtifte Stahl / 10 x 25 x 70 mm | Frässtifte Stahl | Form A Zylinder, ohne Stirnverzahnung |  | • Zur Bearbeitung von schwer zerspanbaren Werkstoffen • Für hochlegierte, rostbeständige, säurebeständige und hitzebeständige Stähle • Zum Entgraten, Kantenbrechen, Verputzen, Schweißnahtbearbeitung und Flächenbearbeitung • VPE: Einzeln in Quadropack |  |  | Für schwer zerspanbare Werkstoffe. Hochlegierte, rost-, säure-, hitzebeständige Stähle. Entgraten, Kantenbrechen, Verputzen, Schweißnaht- und Flächenbearbeitung.
5007089 | 704320-05 | Frässtift-Hartmetall Zylinderform ohne Stirnv 12 x 25 x 70 mm, 6 mm Schaft | 4297 | Produkte entdecken¦Bohren, Schneiden, Fräsen¦Hartmetall-Frässtifte¦Frässtifte Stahl | Frässtifte Stahl / 12 x 25 x 70 mm | Frässtifte Stahl | Form A Zylinder, ohne Stirnverzahnung |  | • Zur Bearbeitung von schwer zerspanbaren Werkstoffen • Für hochlegierte, rostbeständige, säurebeständige und hitzebeständige Stähle • Zum Entgraten, Kantenbrechen, Verputzen, Schweißnahtbearbeitung und Flächenbearbeitung • VPE: Einzeln in Quadropack |  |  | Für schwer zerspanbare Werkstoffe. Hochlegierte, rost-, säure-, hitzebeständige Stähle. Entgraten, Kantenbrechen, Verputzen, Schweißnaht- und Flächenbearbeitung.
5007091 | 704320-06 | Frässtift-Hartmetall Zylinderform ohne Stirnv 16 x 25 x 70 mm, 6 mm Schaft | 4297 | Produkte entdecken¦Bohren, Schneiden, Fräsen¦Hartmetall-Frässtifte¦Frässtifte Stahl | Frässtifte Stahl / 16 x 25 x 70 mm | Frässtifte Stahl | Form A Zylinder, ohne Stirnverzahnung |  | • Zur Bearbeitung von schwer zerspanbaren Werkstoffen • Für hochlegierte, rostbeständige, säurebeständige und hitzebeständige Stähle • Zum Entgraten, Kantenbrechen, Verputzen, Schweißnahtbearbeitung und Flächenbearbeitung • VPE: Einzeln in Quadropack |  |  | Für schwer zerspanbare Werkstoffe. Hochlegierte, rost-, säure-, hitzebeständige Stähle. Entgraten, Kantenbrechen, Verputzen, Schweißnaht- und Flächenbearbeitung.
5007097 | 704321 | Frässtift-Hartmetall Zylinderform ohne Stirnv 6 x 16 x 56 mm, 6 mm Schaft, für Alu | 4298 | Produkte entdecken¦Bohren, Schneiden, Fräsen¦Hartmetall-Frässtifte¦Frässtifte Alu | Frässtifte Alu / 6 x 16 x 51 mm | Frässtifte Alu | Form A Zylindrisch, ohne Stirnverzahnung |  | • Zur Bearbeitung von NE-Metallen, Aluminiumlegierungen, Messing, Kupfer, Zink, Bronze, Titanlegierungen, Gusseisen und Kunststoffe • Zum Entgraten, Kantenbrechen, Verputzen, Schweißnahtbearbeitung und Flächenbearbeitung • VPE: Einzeln in Quadropack |  |  | Für NE-Metalle, Alu, Messing, Kupfer, Zink, Bronze, Titan, Gusseisen, Kunststoff. Entgraten, Kantenbrechen, Verputzen, Schweißnaht- und Flächenbearbeitung. Einzeln in Quadropack.
5007099 | 704321-01 | Frässtift-Hartmetall Zylinderform ohne Stirnv 8 x 18 x 58 mm, 6 mm Schaft, für Alu | 4298 | Produkte entdecken¦Bohren, Schneiden, Fräsen¦Hartmetall-Frässtifte¦Frässtifte Alu | Frässtifte Alu / 8 x 20 x 64 mm | Frässtifte Alu | Form A Zylindrisch, ohne Stirnverzahnung |  | • Zur Bearbeitung von NE-Metallen, Aluminiumlegierungen, Messing, Kupfer, Zink, Bronze, Titanlegierungen, Gusseisen und Kunststoffe • Zum Entgraten, Kantenbrechen, Verputzen, Schweißnahtbearbeitung und Flächenbearbeitung • VPE: Einzeln in Quadropack |  |  | Für NE-Metalle, Alu, Messing, Kupfer, Zink, Bronze, Titan, Gusseisen, Kunststoff. Entgraten, Kantenbrechen, Verputzen, Schweißnaht- und Flächenbearbeitung. Einzeln in Quadropack.
5007101 | 704321-02 | Frässtift-Hartmetall Zylinderform ohne Stirnv 10 x 20 x 60 mm, 6 mm Schaft, für Alu | 4298 | Produkte entdecken¦Bohren, Schneiden, Fräsen¦Hartmetall-Frässtifte¦Frässtifte Alu | Frässtifte Alu / 10 x 20 x 64 mm | Frässtifte Alu | Form A Zylindrisch, ohne Stirnverzahnung |  | • Zur Bearbeitung von NE-Metallen, Aluminiumlegierungen, Messing, Kupfer, Zink, Bronze, Titanlegierungen, Gusseisen und Kunststoffe • Zum Entgraten, Kantenbrechen, Verputzen, Schweißnahtbearbeitung und Flächenbearbeitung • VPE: Einzeln in Quadropack |  |  | Für NE-Metalle, Alu, Messing, Kupfer, Zink, Bronze, Titan, Gusseisen, Kunststoff. Entgraten, Kantenbrechen, Verputzen, Schweißnaht- und Flächenbearbeitung. Einzeln in Quadropack.
5007105 | 704321-04 | Frässtift-Hartmetall Zylinderform ohne Stirnv 12 x 25 x 65 mm, 6 mm Schaft, für Alu | 4298 | Produkte entdecken¦Bohren, Schneiden, Fräsen¦Hartmetall-Frässtifte¦Frässtifte Alu | Frässtifte Alu / 12 x 25 x 70 mm | Frässtifte Alu | Form A Zylindrisch, ohne Stirnverzahnung |  | • Zur Bearbeitung von NE-Metallen, Aluminiumlegierungen, Messing, Kupfer, Zink, Bronze, Titanlegierungen, Gusseisen und Kunststoffe • Zum Entgraten, Kantenbrechen, Verputzen, Schweißnahtbearbeitung und Flächenbearbeitung • VPE: Einzeln in Quadropack |  |  | Für NE-Metalle, Alu, Messing, Kupfer, Zink, Bronze, Titan, Gusseisen, Kunststoff. Entgraten, Kantenbrechen, Verputzen, Schweißnaht- und Flächenbearbeitung. Einzeln in Quadropack.
5007107 | 704321-05 | Frässtift-Hartmetall Zylinderform ohne Stirnv 16 x 25 x 65 mm, 6 mm Schaft, für Alu | 4298 | Produkte entdecken¦Bohren, Schneiden, Fräsen¦Hartmetall-Frässtifte¦Frässtifte Alu | Frässtifte Alu / 16 x 25 x 70 mm | Frässtifte Alu | Form A Zylindrisch, ohne Stirnverzahnung |  | • Zur Bearbeitung von NE-Metallen, Aluminiumlegierungen, Messing, Kupfer, Zink, Bronze, Titanlegierungen, Gusseisen und Kunststoffe • Zum Entgraten, Kantenbrechen, Verputzen, Schweißnahtbearbeitung und Flächenbearbeitung • VPE: Einzeln in Quadropack |  |  | Für NE-Metalle, Alu, Messing, Kupfer, Zink, Bronze, Titan, Gusseisen, Kunststoff. Entgraten, Kantenbrechen, Verputzen, Schweißnaht- und Flächenbearbeitung. Einzeln in Quadropack.
5007115 | 704322-01 | Frässtift-Hartmetall Zylinderform mit Stirnve 6 x 16 x 51 mm, 6 mm Schaft | 4300 | Produkte entdecken¦Bohren, Schneiden, Fräsen¦Hartmetall-Frässtifte¦Frässtifte Stahl | Frässtifte Stahl / 6 x 16 x 51 mm | Frässtifte Stahl | Form B Zylinder, mit Stirnverzahnung |  | • Zur Bearbeitung von schwer zerspanbaren Werkstoffen • Für hochlegierte, rostbeständige, säurebeständige und hitzebeständige Stähle • Zum Entgraten, Kantenbrechen, Verputzen, Schweißnahtbearbeitung und Flächenbearbeitung • VPE: Einzeln in Quadropack |  |  | Für schwer zerspanbare Werkstoffe. Hochlegierte, rost-, säure-, hitzebeständige Stähle. Entgraten, Kantenbrechen, Verputzen, Schweißnaht- und Flächenbearbeitung.
5007117 | 704322-02 | Frässtift-Hartmetall Zylinderform mit Stirnve 8 x 20 x 64 mm, 6 mm Schaft | 4300 | Produkte entdecken¦Bohren, Schneiden, Fräsen¦Hartmetall-Frässtifte¦Frässtifte Stahl | Frässtifte Stahl / 8 x 20 x 64 mm | Frässtifte Stahl | Form B Zylinder, mit Stirnverzahnung |  | • Zur Bearbeitung von schwer zerspanbaren Werkstoffen • Für hochlegierte, rostbeständige, säurebeständige und hitzebeständige Stähle • Zum Entgraten, Kantenbrechen, Verputzen, Schweißnahtbearbeitung und Flächenbearbeitung • VPE: Einzeln in Quadropack |  |  | Für schwer zerspanbare Werkstoffe. Hochlegierte, rost-, säure-, hitzebeständige Stähle. Entgraten, Kantenbrechen, Verputzen, Schweißnaht- und Flächenbearbeitung.
5007119 | 704322-03 | Frässtift-Hartmetall Zylinderform mit Stirnve 10 x 20 x 64 mm, 6 mm Schaft | 4300 | Produkte entdecken¦Bohren, Schneiden, Fräsen¦Hartmetall-Frässtifte¦Frässtifte Stahl | Frässtifte Stahl / 10 x 20 x 64 mm | Frässtifte Stahl | Form B Zylinder, mit Stirnverzahnung |  | • Zur Bearbeitung von schwer zerspanbaren Werkstoffen • Für hochlegierte, rostbeständige, säurebeständige und hitzebeständige Stähle • Zum Entgraten, Kantenbrechen, Verputzen, Schweißnahtbearbeitung und Flächenbearbeitung • VPE: Einzeln in Quadropack |  |  | Für schwer zerspanbare Werkstoffe. Hochlegierte, rost-, säure-, hitzebeständige Stähle. Entgraten, Kantenbrechen, Verputzen, Schweißnaht- und Flächenbearbeitung.
5007121 | 704322-04 | Frässtift-Hartmetall Zylinderform mit Stirnve 10 x 25 x 70 mm, 6 mm Schaft | 4300 | Produkte entdecken¦Bohren, Schneiden, Fräsen¦Hartmetall-Frässtifte¦Frässtifte Stahl | Frässtifte Stahl / 10 x 25 x 70 mm | Frässtifte Stahl | Form B Zylinder, mit Stirnverzahnung |  | • Zur Bearbeitung von schwer zerspanbaren Werkstoffen • Für hochlegierte, rostbeständige, säurebeständige und hitzebeständige Stähle • Zum Entgraten, Kantenbrechen, Verputzen, Schweißnahtbearbeitung und Flächenbearbeitung • VPE: Einzeln in Quadropack |  |  | Für schwer zerspanbare Werkstoffe. Hochlegierte, rost-, säure-, hitzebeständige Stähle. Entgraten, Kantenbrechen, Verputzen, Schweißnaht- und Flächenbearbeitung.
5007123 | 704322-05 | Frässtift-Hartmetall Zylinderform mit Stirnve 12 x 25 x 70 mm, 6 mm Schaft | 4300 | Produkte entdecken¦Bohren, Schneiden, Fräsen¦Hartmetall-Frässtifte¦Frässtifte Stahl | Frässtifte Stahl / 12 x 25 x 70 mm | Frässtifte Stahl | Form B Zylinder, mit Stirnverzahnung |  | • Zur Bearbeitung von schwer zerspanbaren Werkstoffen • Für hochlegierte, rostbeständige, säurebeständige und hitzebeständige Stähle • Zum Entgraten, Kantenbrechen, Verputzen, Schweißnahtbearbeitung und Flächenbearbeitung • VPE: Einzeln in Quadropack |  |  | Für schwer zerspanbare Werkstoffe. Hochlegierte, rost-, säure-, hitzebeständige Stähle. Entgraten, Kantenbrechen, Verputzen, Schweißnaht- und Flächenbearbeitung.
5007125 | 704322-06 | Frässtift-Hartmetall Zylinderform mit Stirnve 16 x 25 x 70 mm, 6 mm Schaft | 4300 | Produkte entdecken¦Bohren, Schneiden, Fräsen¦Hartmetall-Frässtifte¦Frässtifte Stahl | Frässtifte Stahl / 16 x 25 x 70 mm | Frässtifte Stahl | Form B Zylinder, mit Stirnverzahnung |  | • Zur Bearbeitung von schwer zerspanbaren Werkstoffen • Für hochlegierte, rostbeständige, säurebeständige und hitzebeständige Stähle • Zum Entgraten, Kantenbrechen, Verputzen, Schweißnahtbearbeitung und Flächenbearbeitung • VPE: Einzeln in Quadropack |  |  | Für schwer zerspanbare Werkstoffe. Hochlegierte, rost-, säure-, hitzebeständige Stähle. Entgraten, Kantenbrechen, Verputzen, Schweißnaht- und Flächenbearbeitung.
5007131 | 704322-09 | Frässtift-Hartmetall Zylinderform mit Stirnve 6 x 16 x 56 mm, 6 mm Schaft, für Alu | 4301 | Produkte entdecken¦Bohren, Schneiden, Fräsen¦Hartmetall-Frässtifte¦Frässtifte Alu | Frässtifte Alu / 6 x 16 x 51 mm | Frässtifte Alu | Form B Zylindrisch, mit Stirnverzahnung |  | • Zur Bearbeitung von NE-Metallen, Aluminiumlegierungen, Messing, Kupfer, Zink, Bronze, Titanlegierungen, Gusseisen und Kunststoffe • Zum Entgraten, Kantenbrechen, Verputzen, Schweißnahtbearbeitung und Flächenbearbeitung • VPE: Einzeln in Quadropack |  |  | Für NE-Metalle, Alu, Messing, Kupfer, Zink, Bronze, Titan, Gusseisen, Kunststoff. Entgraten, Kantenbrechen, Verputzen, Schweißnaht- und Flächenbearbeitung. Einzeln in Quadropack.
5007133 | 704322-10 | Frässtift-Hartmetall Zylinderform mit Stirnve 8 x 18 x 58 mm, 6 mm Schaft, für Alu | 4301 | Produkte entdecken¦Bohren, Schneiden, Fräsen¦Hartmetall-Frässtifte¦Frässtifte Alu | Frässtifte Alu / 8 x 20 x 64 mm | Frässtifte Alu | Form B Zylindrisch, mit Stirnverzahnung |  | • Zur Bearbeitung von NE-Metallen, Aluminiumlegierungen, Messing, Kupfer, Zink, Bronze, Titanlegierungen, Gusseisen und Kunststoffe • Zum Entgraten, Kantenbrechen, Verputzen, Schweißnahtbearbeitung und Flächenbearbeitung • VPE: Einzeln in Quadropack |  |  | Für NE-Metalle, Alu, Messing, Kupfer, Zink, Bronze, Titan, Gusseisen, Kunststoff. Entgraten, Kantenbrechen, Verputzen, Schweißnaht- und Flächenbearbeitung. Einzeln in Quadropack.
5007135 | 704322-11 | Frässtift-Hartmetall Zylinderform mit Stirnve 10 x 20 x 60 mm, 6 mm Schaft, für Alu | 4301 | Produkte entdecken¦Bohren, Schneiden, Fräsen¦Hartmetall-Frässtifte¦Frässtifte Alu | Frässtifte Alu / 10 x 20 x 64 mm | Frässtifte Alu | Form B Zylindrisch, mit Stirnverzahnung |  | • Zur Bearbeitung von NE-Metallen, Aluminiumlegierungen, Messing, Kupfer, Zink, Bronze, Titanlegierungen, Gusseisen und Kunststoffe • Zum Entgraten, Kantenbrechen, Verputzen, Schweißnahtbearbeitung und Flächenbearbeitung • VPE: Einzeln in Quadropack |  |  | Für NE-Metalle, Alu, Messing, Kupfer, Zink, Bronze, Titan, Gusseisen, Kunststoff. Entgraten, Kantenbrechen, Verputzen, Schweißnaht- und Flächenbearbeitung. Einzeln in Quadropack.
5007137 | 704322-12 | Frässtift-Hartmetall Zylinderform mit Stirnve 12 x 25 x 65 mm, 6 mm Schaft, für Alu | 4301 | Produkte entdecken¦Bohren, Schneiden, Fräsen¦Hartmetall-Frässtifte¦Frässtifte Alu | Frässtifte Alu / 12 x 25 x 70 mm | Frässtifte Alu | Form B Zylindrisch, mit Stirnverzahnung |  | • Zur Bearbeitung von NE-Metallen, Aluminiumlegierungen, Messing, Kupfer, Zink, Bronze, Titanlegierungen, Gusseisen und Kunststoffe • Zum Entgraten, Kantenbrechen, Verputzen, Schweißnahtbearbeitung und Flächenbearbeitung • VPE: Einzeln in Quadropack |  |  | Für NE-Metalle, Alu, Messing, Kupfer, Zink, Bronze, Titan, Gusseisen, Kunststoff. Entgraten, Kantenbrechen, Verputzen, Schweißnaht- und Flächenbearbeitung. Einzeln in Quadropack.
5007141 | 704323 | Frässtift-Hartmetall Walzenform 4 x 16 x 51 mm, 6 mm Schaft | 4303 | Produkte entdecken¦Bohren, Schneiden, Fräsen¦Hartmetall-Frässtifte¦Frässtifte Stahl | Frässtifte Stahl / 4 x 16 x 51 mm | Frässtifte Stahl | Form C Walzenrund |  | • Zur Bearbeitung von schwer zerspanbaren Werkstoffen • Für hochlegierte, rostbeständige, säurebeständige und hitzebeständige Stähle • Zum Entgraten, Kantenbrechen, Verputzen, Schweißnahtbearbeitung und Flächenbearbeitung • VPE: Einzeln in Quadropack |  |  | Für schwer zerspanbare Werkstoffe. Hochlegierte, rost-, säure-, hitzebeständige Stähle. Entgraten, Kantenbrechen, Verputzen, Schweißnaht- und Flächenbearbeitung.
5007143 | 704323-01 | Frässtift-Hartmetall Walzenform 6 x 16 x 51 mm, 6 mm Schaft | 4303 | Produkte entdecken¦Bohren, Schneiden, Fräsen¦Hartmetall-Frässtifte¦Frässtifte Stahl | Frässtifte Stahl / 6 x 16 x 51 mm | Frässtifte Stahl | Form C Walzenrund |  | • Zur Bearbeitung von schwer zerspanbaren Werkstoffen • Für hochlegierte, rostbeständige, säurebeständige und hitzebeständige Stähle • Zum Entgraten, Kantenbrechen, Verputzen, Schweißnahtbearbeitung und Flächenbearbeitung • VPE: Einzeln in Quadropack |  |  | Für schwer zerspanbare Werkstoffe. Hochlegierte, rost-, säure-, hitzebeständige Stähle. Entgraten, Kantenbrechen, Verputzen, Schweißnaht- und Flächenbearbeitung.
5007145 | 704323-02 | Frässtift-Hartmetall Walzenform 8 x 20 x 64 mm, 6 mm Schaft | 4303 | Produkte entdecken¦Bohren, Schneiden, Fräsen¦Hartmetall-Frässtifte¦Frässtifte Stahl | Frässtifte Stahl / 8 x 20 x 64 mm | Frässtifte Stahl | Form C Walzenrund |  | • Zur Bearbeitung von schwer zerspanbaren Werkstoffen • Für hochlegierte, rostbeständige, säurebeständige und hitzebeständige Stähle • Zum Entgraten, Kantenbrechen, Verputzen, Schweißnahtbearbeitung und Flächenbearbeitung • VPE: Einzeln in Quadropack |  |  | Für schwer zerspanbare Werkstoffe. Hochlegierte, rost-, säure-, hitzebeständige Stähle. Entgraten, Kantenbrechen, Verputzen, Schweißnaht- und Flächenbearbeitung.
5007147 | 704323-03 | Frässtift-Hartmetall Walzenform 10 x 20 x 66 mm, 6 mm Schaft | 4303 | Produkte entdecken¦Bohren, Schneiden, Fräsen¦Hartmetall-Frässtifte¦Frässtifte Stahl | Frässtifte Stahl / 10 x 20 x 64 mm | Frässtifte Stahl | Form C Walzenrund |  | • Zur Bearbeitung von schwer zerspanbaren Werkstoffen • Für hochlegierte, rostbeständige, säurebeständige und hitzebeständige Stähle • Zum Entgraten, Kantenbrechen, Verputzen, Schweißnahtbearbeitung und Flächenbearbeitung • VPE: Einzeln in Quadropack |  |  | Für schwer zerspanbare Werkstoffe. Hochlegierte, rost-, säure-, hitzebeständige Stähle. Entgraten, Kantenbrechen, Verputzen, Schweißnaht- und Flächenbearbeitung.
5007153 | 704323-06 | Frässtift-Hartmetall Walzenform 12 x 25 x 70 mm, 6 mm Schaft | 4303 | Produkte entdecken¦Bohren, Schneiden, Fräsen¦Hartmetall-Frässtifte¦Frässtifte Stahl | Frässtifte Stahl / 12 x 25 x 70 mm | Frässtifte Stahl | Form C Walzenrund |  | • Zur Bearbeitung von schwer zerspanbaren Werkstoffen • Für hochlegierte, rostbeständige, säurebeständige und hitzebeständige Stähle • Zum Entgraten, Kantenbrechen, Verputzen, Schweißnahtbearbeitung und Flächenbearbeitung • VPE: Einzeln in Quadropack |  |  | Für schwer zerspanbare Werkstoffe. Hochlegierte, rost-, säure-, hitzebeständige Stähle. Entgraten, Kantenbrechen, Verputzen, Schweißnaht- und Flächenbearbeitung.
5007155 | 704323-07 | Frässtift-Hartmetall Walzenform 16 x 25 x 65 mm, 6 mm Schaft | 4303 | Produkte entdecken¦Bohren, Schneiden, Fräsen¦Hartmetall-Frässtifte¦Frässtifte Stahl | Frässtifte Stahl / 16 x 25 x 70 mm | Frässtifte Stahl | Form C Walzenrund |  | • Zur Bearbeitung von schwer zerspanbaren Werkstoffen • Für hochlegierte, rostbeständige, säurebeständige und hitzebeständige Stähle • Zum Entgraten, Kantenbrechen, Verputzen, Schweißnahtbearbeitung und Flächenbearbeitung • VPE: Einzeln in Quadropack |  |  | Für schwer zerspanbare Werkstoffe. Hochlegierte, rost-, säure-, hitzebeständige Stähle. Entgraten, Kantenbrechen, Verputzen, Schweißnaht- und Flächenbearbeitung.
5007161 | 704323-10 | Frässtift-Hartmetall Walzenform 6 x 16 x 56 mm, 6 mm Schaft, für Alu | 4304 | Produkte entdecken¦Bohren, Schneiden, Fräsen¦Hartmetall-Frässtifte¦Frässtifte Alu | Frässtifte Alu / 6 x 16 x 51 mm | Frässtifte Alu | Form C Walzenrund |  | • Zur Bearbeitung von NE-Metallen, Aluminiumlegierungen, Messing, Kupfer, Zink, Bronze, Titanlegierungen, Gusseisen und Kunststoffe • Zum Entgraten, Kantenbrechen, Verputzen, Schweißnahtbearbeitung und Flächenbearbeitung • VPE: Einzeln in Quadropack |  |  | Für NE-Metalle, Alu, Messing, Kupfer, Zink, Bronze, Titan, Gusseisen, Kunststoff. Entgraten, Kantenbrechen, Verputzen, Schweißnaht- und Flächenbearbeitung. Einzeln in Quadropack.
5007165 | 704323-12 | Frässtift-Hartmetall Walzenform 10 x 20 x 60 mm, 6 mm Schaft, für Alu | 4304 | Produkte entdecken¦Bohren, Schneiden, Fräsen¦Hartmetall-Frässtifte¦Frässtifte Alu | Frässtifte Alu / 10 x 20 x 64 mm | Frässtifte Alu | Form C Walzenrund |  | • Zur Bearbeitung von NE-Metallen, Aluminiumlegierungen, Messing, Kupfer, Zink, Bronze, Titanlegierungen, Gusseisen und Kunststoffe • Zum Entgraten, Kantenbrechen, Verputzen, Schweißnahtbearbeitung und Flächenbearbeitung • VPE: Einzeln in Quadropack |  |  | Für NE-Metalle, Alu, Messing, Kupfer, Zink, Bronze, Titan, Gusseisen, Kunststoff. Entgraten, Kantenbrechen, Verputzen, Schweißnaht- und Flächenbearbeitung. Einzeln in Quadropack.
5007169 | 704323-14 | Frässtift-Hartmetall Walzenform 12 x 25 x 65 mm, 6 mm Schaft, für Alu | 4304 | Produkte entdecken¦Bohren, Schneiden, Fräsen¦Hartmetall-Frässtifte¦Frässtifte Alu | Frässtifte Alu / 12 x 25 x 70 mm | Frässtifte Alu | Form C Walzenrund |  | • Zur Bearbeitung von NE-Metallen, Aluminiumlegierungen, Messing, Kupfer, Zink, Bronze, Titanlegierungen, Gusseisen und Kunststoffe • Zum Entgraten, Kantenbrechen, Verputzen, Schweißnahtbearbeitung und Flächenbearbeitung • VPE: Einzeln in Quadropack |  |  | Für NE-Metalle, Alu, Messing, Kupfer, Zink, Bronze, Titan, Gusseisen, Kunststoff. Entgraten, Kantenbrechen, Verputzen, Schweißnaht- und Flächenbearbeitung. Einzeln in Quadropack.
5007179 | 704324-01 | Frässtift-Hartmetall Kugelform 6 x 6 x 51 mm, 6 mm Schaft | 4306 | Produkte entdecken¦Bohren, Schneiden, Fräsen¦Hartmetall-Frässtifte¦Frässtifte Stahl | Frässtifte Stahl / 6 x 6 x 51 mm | Frässtifte Stahl | Form D Kugel |  | • Zur Bearbeitung von schwer zerspanbaren Werkstoffen • Für hochlegierte, rostbeständige, säurebeständige und hitzebeständige Stähle • Zum Entgraten, Kantenbrechen, Verputzen, Schweißnahtbearbeitung und Flächenbearbeitung • VPE: Einzeln in Quadropack |  |  | Für schwer zerspanbare Werkstoffe. Hochlegierte, rost-, säure-, hitzebeständige Stähle. Entgraten, Kantenbrechen, Verputzen, Schweißnaht- und Flächenbearbeitung.
5007181 | 704324-02 | Frässtift-Hartmetall Kugelform 8 x 8 x 52 mm, 6 mm Schaft | 4306 | Produkte entdecken¦Bohren, Schneiden, Fräsen¦Hartmetall-Frässtifte¦Frässtifte Stahl | Frässtifte Stahl / 8 x 8 x 52 mm | Frässtifte Stahl | Form D Kugel |  | • Zur Bearbeitung von schwer zerspanbaren Werkstoffen • Für hochlegierte, rostbeständige, säurebeständige und hitzebeständige Stähle • Zum Entgraten, Kantenbrechen, Verputzen, Schweißnahtbearbeitung und Flächenbearbeitung • VPE: Einzeln in Quadropack |  |  | Für schwer zerspanbare Werkstoffe. Hochlegierte, rost-, säure-, hitzebeständige Stähle. Entgraten, Kantenbrechen, Verputzen, Schweißnaht- und Flächenbearbeitung.
5007183 | 704324-03 | Frässtift-Hartmetall Kugelform 10 x 10 x 64 mm, 6 mm Schaft | 4306 | Produkte entdecken¦Bohren, Schneiden, Fräsen¦Hartmetall-Frässtifte¦Frässtifte Stahl | Frässtifte Stahl / 10 x 10 x 52 mm | Frässtifte Stahl | Form D Kugel |  | • Zur Bearbeitung von schwer zerspanbaren Werkstoffen • Für hochlegierte, rostbeständige, säurebeständige und hitzebeständige Stähle • Zum Entgraten, Kantenbrechen, Verputzen, Schweißnahtbearbeitung und Flächenbearbeitung • VPE: Einzeln in Quadropack |  |  | Für schwer zerspanbare Werkstoffe. Hochlegierte, rost-, säure-, hitzebeständige Stähle. Entgraten, Kantenbrechen, Verputzen, Schweißnaht- und Flächenbearbeitung.
5007185 | 704324-04 | Frässtift-Hartmetall Kugelform 12 x 11 x 56 mm, 6 mm Schaft | 4306 | Produkte entdecken¦Bohren, Schneiden, Fräsen¦Hartmetall-Frässtifte¦Frässtifte Stahl | Frässtifte Stahl / 12 x 11 x 56 mm | Frässtifte Stahl | Form D Kugel |  | • Zur Bearbeitung von schwer zerspanbaren Werkstoffen • Für hochlegierte, rostbeständige, säurebeständige und hitzebeständige Stähle • Zum Entgraten, Kantenbrechen, Verputzen, Schweißnahtbearbeitung und Flächenbearbeitung • VPE: Einzeln in Quadropack |  |  | Für schwer zerspanbare Werkstoffe. Hochlegierte, rost-, säure-, hitzebeständige Stähle. Entgraten, Kantenbrechen, Verputzen, Schweißnaht- und Flächenbearbeitung.
5007187 | 704324-05 | Frässtift-Hartmetall Kugelform 16 x 14 x 59 mm, 6 mm Schaft | 4306 | Produkte entdecken¦Bohren, Schneiden, Fräsen¦Hartmetall-Frässtifte¦Frässtifte Stahl | Frässtifte Stahl / 16 x 14 x 59 mm | Frässtifte Stahl | Form D Kugel |  | • Zur Bearbeitung von schwer zerspanbaren Werkstoffen • Für hochlegierte, rostbeständige, säurebeständige und hitzebeständige Stähle • Zum Entgraten, Kantenbrechen, Verputzen, Schweißnahtbearbeitung und Flächenbearbeitung • VPE: Einzeln in Quadropack |  |  | Für schwer zerspanbare Werkstoffe. Hochlegierte, rost-, säure-, hitzebeständige Stähle. Entgraten, Kantenbrechen, Verputzen, Schweißnaht- und Flächenbearbeitung.
5007195 | 704324-09 | Frässtift-Hartmetall Kugelform 6 x 5 x 56 mm, 6 mm Schaft, für Alu | 4307 | Produkte entdecken¦Bohren, Schneiden, Fräsen¦Hartmetall-Frässtifte¦Frässtifte Alu | Frässtifte Alu / 6 x 6 x 51 mm | Frässtifte Alu | Form D Kugel |  | • Zur Bearbeitung von NE-Metallen, Aluminiumlegierungen, Messing, Kupfer, Zink, Bronze, Titanlegierungen, Gusseisen und Kunststoffe • Zum Entgraten, Kantenbrechen, Verputzen, Schweißnahtbearbeitung und Flächenbearbeitung • VPE: Einzeln in Quadropack |  |  | Für NE-Metalle, Alu, Messing, Kupfer, Zink, Bronze, Titan, Gusseisen, Kunststoff. Entgraten, Kantenbrechen, Verputzen, Schweißnaht- und Flächenbearbeitung. Einzeln in Quadropack.
5007199 | 704324-11 | Frässtift-Hartmetall Kugelform 10 x 9 x 49 mm, 6 mm Schaft, für Alu | 4307 | Produkte entdecken¦Bohren, Schneiden, Fräsen¦Hartmetall-Frässtifte¦Frässtifte Alu | Frässtifte Alu / 10 x 10 x 52 mm | Frässtifte Alu | Form D Kugel |  | • Zur Bearbeitung von NE-Metallen, Aluminiumlegierungen, Messing, Kupfer, Zink, Bronze, Titanlegierungen, Gusseisen und Kunststoffe • Zum Entgraten, Kantenbrechen, Verputzen, Schweißnahtbearbeitung und Flächenbearbeitung • VPE: Einzeln in Quadropack |  |  | Für NE-Metalle, Alu, Messing, Kupfer, Zink, Bronze, Titan, Gusseisen, Kunststoff. Entgraten, Kantenbrechen, Verputzen, Schweißnaht- und Flächenbearbeitung. Einzeln in Quadropack.
5007201 | 704324-12 | Frässtift-Hartmetall Kugelform 12 x 11 x 51 mm, 6 mm Schaft, für Alu | 4307 | Produkte entdecken¦Bohren, Schneiden, Fräsen¦Hartmetall-Frässtifte¦Frässtifte Alu | Frässtifte Alu / 12 x 11 x 56 mm | Frässtifte Alu | Form D Kugel |  | • Zur Bearbeitung von NE-Metallen, Aluminiumlegierungen, Messing, Kupfer, Zink, Bronze, Titanlegierungen, Gusseisen und Kunststoffe • Zum Entgraten, Kantenbrechen, Verputzen, Schweißnahtbearbeitung und Flächenbearbeitung • VPE: Einzeln in Quadropack |  |  | Für NE-Metalle, Alu, Messing, Kupfer, Zink, Bronze, Titan, Gusseisen, Kunststoff. Entgraten, Kantenbrechen, Verputzen, Schweißnaht- und Flächenbearbeitung. Einzeln in Quadropack.
5007203 | 704324-13 | Frässtift-Hartmetall Kugelform 16 x 15 x 54 mm, 6 mm Schaft, für Alu | 4307 | Produkte entdecken¦Bohren, Schneiden, Fräsen¦Hartmetall-Frässtifte¦Frässtifte Alu | Frässtifte Alu / 16 x 14 x 59 mm | Frässtifte Alu | Form D Kugel |  | • Zur Bearbeitung von NE-Metallen, Aluminiumlegierungen, Messing, Kupfer, Zink, Bronze, Titanlegierungen, Gusseisen und Kunststoffe • Zum Entgraten, Kantenbrechen, Verputzen, Schweißnahtbearbeitung und Flächenbearbeitung • VPE: Einzeln in Quadropack |  |  | Für NE-Metalle, Alu, Messing, Kupfer, Zink, Bronze, Titan, Gusseisen, Kunststoff. Entgraten, Kantenbrechen, Verputzen, Schweißnaht- und Flächenbearbeitung. Einzeln in Quadropack.
5007207 | 704325 | Frässtift-Hartmetall Tropfenform 6 x 10 x 50 mm, 6 mm Schaft | 4309 | Produkte entdecken¦Bohren, Schneiden, Fräsen¦Hartmetall-Frässtifte¦Frässtifte Stahl | Frässtifte Stahl / 6 x 10 x 51 mm | Frässtifte Stahl | Form E Tropfen |  | • Zur Bearbeitung von schwer zerspanbaren Werkstoffen • Für hochlegierte, rostbeständige, säurebeständige und hitzebeständige Stähle • Zum Entgraten, Kantenbrechen, Verputzen, Schweißnahtbearbeitung und Flächenbearbeitung • VPE: Einzeln in Quadropack |  |  | Für schwer zerspanbare Werkstoffe. Hochlegierte, rost-, säure-, hitzebeständige Stähle. Entgraten, Kantenbrechen, Verputzen, Schweißnaht- und Flächenbearbeitung.
5007209 | 704325-01 | Frässtift-Hartmetall Tropfenform 8 x 13 x 53 mm, 6 mm Schaft | 4309 | Produkte entdecken¦Bohren, Schneiden, Fräsen¦Hartmetall-Frässtifte¦Frässtifte Stahl | Frässtifte Stahl / 8 x 16 x 60 mm | Frässtifte Stahl | Form E Tropfen |  | • Zur Bearbeitung von schwer zerspanbaren Werkstoffen • Für hochlegierte, rostbeständige, säurebeständige und hitzebeständige Stähle • Zum Entgraten, Kantenbrechen, Verputzen, Schweißnahtbearbeitung und Flächenbearbeitung • VPE: Einzeln in Quadropack |  |  | Für schwer zerspanbare Werkstoffe. Hochlegierte, rost-, säure-, hitzebeständige Stähle. Entgraten, Kantenbrechen, Verputzen, Schweißnaht- und Flächenbearbeitung.
5007211 | 704325-02 | Frässtift-Hartmetall Tropfenform 10 x 16 x 66 mm, 6 mm Schaft | 4309 | Produkte entdecken¦Bohren, Schneiden, Fräsen¦Hartmetall-Frässtifte¦Frässtifte Stahl | Frässtifte Stahl / 10 x 16 x 60 mm | Frässtifte Stahl | Form E Tropfen |  | • Zur Bearbeitung von schwer zerspanbaren Werkstoffen • Für hochlegierte, rostbeständige, säurebeständige und hitzebeständige Stähle • Zum Entgraten, Kantenbrechen, Verputzen, Schweißnahtbearbeitung und Flächenbearbeitung • VPE: Einzeln in Quadropack |  |  | Für schwer zerspanbare Werkstoffe. Hochlegierte, rost-, säure-, hitzebeständige Stähle. Entgraten, Kantenbrechen, Verputzen, Schweißnaht- und Flächenbearbeitung.
5007213 | 704325-03 | Frässtift-Hartmetall Tropfenform 12 x 20 x 60 mm, 6 mm Schaft | 4309 | Produkte entdecken¦Bohren, Schneiden, Fräsen¦Hartmetall-Frässtifte¦Frässtifte Stahl | Frässtifte Stahl / 12 x 22 x 67 mm | Frässtifte Stahl | Form E Tropfen |  | • Zur Bearbeitung von schwer zerspanbaren Werkstoffen • Für hochlegierte, rostbeständige, säurebeständige und hitzebeständige Stähle • Zum Entgraten, Kantenbrechen, Verputzen, Schweißnahtbearbeitung und Flächenbearbeitung • VPE: Einzeln in Quadropack |  |  | Für schwer zerspanbare Werkstoffe. Hochlegierte, rost-, säure-, hitzebeständige Stähle. Entgraten, Kantenbrechen, Verputzen, Schweißnaht- und Flächenbearbeitung.
5007215 | 704325-04 | Frässtift-Hartmetall Tropfenform 16 x 25 x 70 mm, 6 mm Schaft | 4309 | Produkte entdecken¦Bohren, Schneiden, Fräsen¦Hartmetall-Frässtifte¦Frässtifte Stahl | Frässtifte Stahl / 16 x 25 x 70 mm | Frässtifte Stahl | Form E Tropfen |  | • Zur Bearbeitung von schwer zerspanbaren Werkstoffen • Für hochlegierte, rostbeständige, säurebeständige und hitzebeständige Stähle • Zum Entgraten, Kantenbrechen, Verputzen, Schweißnahtbearbeitung und Flächenbearbeitung • VPE: Einzeln in Quadropack |  |  | Für schwer zerspanbare Werkstoffe. Hochlegierte, rost-, säure-, hitzebeständige Stähle. Entgraten, Kantenbrechen, Verputzen, Schweißnaht- und Flächenbearbeitung.
5007217 | 704325-05 | Frässtift-Hartmetall Tropfenform 8 x 15 x 60 mm, 6 mm Schaft, für Alu | 4310 | Produkte entdecken¦Bohren, Schneiden, Fräsen¦Hartmetall-Frässtifte¦Frässtifte Alu | Frässtifte Alu / 20 x 25 x 70 mm | Frässtifte Alu | Form E Tropfen |  | • Zur Bearbeitung von NE-Metallen, Aluminiumlegierungen, Messing, Kupfer, Zink, Bronze, Titanlegierungen, Gusseisen und Kunststoffe • Zum Entgraten, Kantenbrechen, Verputzen, Schweißnahtbearbeitung und Flächenbearbeitung • VPE: Einzeln in Quadropack |  |  | Für NE-Metalle, Alu, Messing, Kupfer, Zink, Bronze, Titan, Gusseisen, Kunststoff. Entgraten, Kantenbrechen, Verputzen, Schweißnaht- und Flächenbearbeitung. Einzeln in Quadropack.
5007219 | 704325-06 | Frässtift-Hartmetall Tropfenform 10 x 16 x 60 mm, 6 mm Schaft, für Alu | 4310 | Produkte entdecken¦Bohren, Schneiden, Fräsen¦Hartmetall-Frässtifte¦Frässtifte Alu | Frässtifte Alu / 10 x 16 x 60 mm | Frässtifte Alu | Form E Tropfen |  | • Zur Bearbeitung von NE-Metallen, Aluminiumlegierungen, Messing, Kupfer, Zink, Bronze, Titanlegierungen, Gusseisen und Kunststoffe • Zum Entgraten, Kantenbrechen, Verputzen, Schweißnahtbearbeitung und Flächenbearbeitung • VPE: Einzeln in Quadropack |  |  | Für NE-Metalle, Alu, Messing, Kupfer, Zink, Bronze, Titan, Gusseisen, Kunststoff. Entgraten, Kantenbrechen, Verputzen, Schweißnaht- und Flächenbearbeitung. Einzeln in Quadropack.
5007221 | 704325-07 | Frässtift-Hartmetall Tropfenform 12 x 22 x 67 mm, 6 mm Schaft, für Alu | 4310 | Produkte entdecken¦Bohren, Schneiden, Fräsen¦Hartmetall-Frässtifte¦Frässtifte Alu | Frässtifte Alu / 12 x 22 x 67 mm | Frässtifte Alu | Form E Tropfen |  | • Zur Bearbeitung von NE-Metallen, Aluminiumlegierungen, Messing, Kupfer, Zink, Bronze, Titanlegierungen, Gusseisen und Kunststoffe • Zum Entgraten, Kantenbrechen, Verputzen, Schweißnahtbearbeitung und Flächenbearbeitung • VPE: Einzeln in Quadropack |  |  | Für NE-Metalle, Alu, Messing, Kupfer, Zink, Bronze, Titan, Gusseisen, Kunststoff. Entgraten, Kantenbrechen, Verputzen, Schweißnaht- und Flächenbearbeitung. Einzeln in Quadropack.
5007223 | 704325-08 | Frässtift-Hartmetall Tropfenform 16 x 25 x 70 mm, 6 mm Schaft, für Alu | 4310 | Produkte entdecken¦Bohren, Schneiden, Fräsen¦Hartmetall-Frässtifte¦Frässtifte Alu | Frässtifte Alu / 16 x 25 x 70 mm | Frässtifte Alu | Form E Tropfen |  | • Zur Bearbeitung von NE-Metallen, Aluminiumlegierungen, Messing, Kupfer, Zink, Bronze, Titanlegierungen, Gusseisen und Kunststoffe • Zum Entgraten, Kantenbrechen, Verputzen, Schweißnahtbearbeitung und Flächenbearbeitung • VPE: Einzeln in Quadropack |  |  | Für NE-Metalle, Alu, Messing, Kupfer, Zink, Bronze, Titan, Gusseisen, Kunststoff. Entgraten, Kantenbrechen, Verputzen, Schweißnaht- und Flächenbearbeitung. Einzeln in Quadropack.
5007227 | 704326 | Frässtift-Hartmetall Rundbogenform 6 x 18 x 58 mm, 6 mm Schaft | 4312 | Produkte entdecken¦Bohren, Schneiden, Fräsen¦Hartmetall-Frässtifte¦Frässtifte Stahl | Frässtifte Stahl / 6 x 16 x 51 mm | Frässtifte Stahl | Form F Rundbogen |  | • Zur Bearbeitung von schwer zerspanbaren Werkstoffen • Für hochlegierte, rostbeständige, säurebeständige und hitzebeständige Stähle • Zum Entgraten, Kantenbrechen, Verputzen, Schweißnahtbearbeitung und Flächenbearbeitung • VPE: Einzeln in Quadropack |  |  | Für schwer zerspanbare Werkstoffe. Hochlegierte, rost-, säure-, hitzebeständige Stähle. Entgraten, Kantenbrechen, Verputzen, Schweißnaht- und Flächenbearbeitung.
5007229 | 704326-01 | Frässtift-Hartmetall Rundbogenform 8 x 20 x 60 mm, 6 mm Schaft | 4312 | Produkte entdecken¦Bohren, Schneiden, Fräsen¦Hartmetall-Frässtifte¦Frässtifte Stahl | Frässtifte Stahl / 8 x 20 x 64 mm | Frässtifte Stahl | Form F Rundbogen |  | • Zur Bearbeitung von schwer zerspanbaren Werkstoffen • Für hochlegierte, rostbeständige, säurebeständige und hitzebeständige Stähle • Zum Entgraten, Kantenbrechen, Verputzen, Schweißnahtbearbeitung und Flächenbearbeitung • VPE: Einzeln in Quadropack |  |  | Für schwer zerspanbare Werkstoffe. Hochlegierte, rost-, säure-, hitzebeständige Stähle. Entgraten, Kantenbrechen, Verputzen, Schweißnaht- und Flächenbearbeitung.
5007231 | 704326-02 | Frässtift-Hartmetall Rundbogenform 10 x 20 x 60 mm, 6 mm Schaft | 4312 | Produkte entdecken¦Bohren, Schneiden, Fräsen¦Hartmetall-Frässtifte¦Frässtifte Stahl | Frässtifte Stahl / 10 x 20 x 64 mm | Frässtifte Stahl | Form F Rundbogen |  | • Zur Bearbeitung von schwer zerspanbaren Werkstoffen • Für hochlegierte, rostbeständige, säurebeständige und hitzebeständige Stähle • Zum Entgraten, Kantenbrechen, Verputzen, Schweißnahtbearbeitung und Flächenbearbeitung • VPE: Einzeln in Quadropack |  |  | Für schwer zerspanbare Werkstoffe. Hochlegierte, rost-, säure-, hitzebeständige Stähle. Entgraten, Kantenbrechen, Verputzen, Schweißnaht- und Flächenbearbeitung.
5007233 | 704326-03 | Frässtift-Hartmetall Rundbogenform 12 x 25 x 65 mm, 6 mm Schaft | 4312 | Produkte entdecken¦Bohren, Schneiden, Fräsen¦Hartmetall-Frässtifte¦Frässtifte Stahl | Frässtifte Stahl / 12 x 20 x 64 mm | Frässtifte Stahl | Form F Rundbogen |  | • Zur Bearbeitung von schwer zerspanbaren Werkstoffen • Für hochlegierte, rostbeständige, säurebeständige und hitzebeständige Stähle • Zum Entgraten, Kantenbrechen, Verputzen, Schweißnahtbearbeitung und Flächenbearbeitung • VPE: Einzeln in Quadropack |  |  | Für schwer zerspanbare Werkstoffe. Hochlegierte, rost-, säure-, hitzebeständige Stähle. Entgraten, Kantenbrechen, Verputzen, Schweißnaht- und Flächenbearbeitung.
5007237 | 704326-05 | Frässtift-Hartmetall Rundbogenform 16 x 25 x 65 mm, 6 mm Schaft | 4312 | Produkte entdecken¦Bohren, Schneiden, Fräsen¦Hartmetall-Frässtifte¦Frässtifte Stahl | Frässtifte Stahl / 16 x 25 x 70 mm | Frässtifte Stahl | Form F Rundbogen |  | • Zur Bearbeitung von schwer zerspanbaren Werkstoffen • Für hochlegierte, rostbeständige, säurebeständige und hitzebeständige Stähle • Zum Entgraten, Kantenbrechen, Verputzen, Schweißnahtbearbeitung und Flächenbearbeitung • VPE: Einzeln in Quadropack |  |  | Für schwer zerspanbare Werkstoffe. Hochlegierte, rost-, säure-, hitzebeständige Stähle. Entgraten, Kantenbrechen, Verputzen, Schweißnaht- und Flächenbearbeitung.
5007239 | 704326-06 | Frässtift-Hartmetall Rundbogenform 8 x 18 x 58 mm, 6 mm Schaft, für Alu | 4313 | Produkte entdecken¦Bohren, Schneiden, Fräsen¦Hartmetall-Frässtifte¦Frässtifte Alu | Frässtifte Alu / 20 x 25 x 70 mm | Frässtifte Alu | Form F Rundbogen |  | • Zur Bearbeitung von NE-Metallen, Aluminiumlegierungen, Messing, Kupfer, Zink, Bronze, Titanlegierungen, Gusseisen und Kunststoffe • Zum Entgraten, Kantenbrechen, Verputzen, Schweißnahtbearbeitung und Flächenbearbeitung • VPE: Einzeln in Quadropack |  |  | Für NE-Metalle, Alu, Messing, Kupfer, Zink, Bronze, Titan, Gusseisen, Kunststoff. Entgraten, Kantenbrechen, Verputzen, Schweißnaht- und Flächenbearbeitung. Einzeln in Quadropack.
5007241 | 704326-07 | Frässtift-Hartmetall Rundbogenform 10 x 20 x 60 mm, 6 mm Schaft, für Alu | 4313 | Produkte entdecken¦Bohren, Schneiden, Fräsen¦Hartmetall-Frässtifte¦Frässtifte Alu | Frässtifte Alu / 10 x 20 x 64 mm | Frässtifte Alu | Form F Rundbogen |  | • Zur Bearbeitung von NE-Metallen, Aluminiumlegierungen, Messing, Kupfer, Zink, Bronze, Titanlegierungen, Gusseisen und Kunststoffe • Zum Entgraten, Kantenbrechen, Verputzen, Schweißnahtbearbeitung und Flächenbearbeitung • VPE: Einzeln in Quadropack |  |  | Für NE-Metalle, Alu, Messing, Kupfer, Zink, Bronze, Titan, Gusseisen, Kunststoff. Entgraten, Kantenbrechen, Verputzen, Schweißnaht- und Flächenbearbeitung. Einzeln in Quadropack.
5007243 | 704326-08 | Frässtift-Hartmetall Rundbogenform 12 x 25 x 65 mm, 6 mm Schaft, für Alu | 4313 | Produkte entdecken¦Bohren, Schneiden, Fräsen¦Hartmetall-Frässtifte¦Frässtifte Alu | Frässtifte Alu / 12 x 25 x 70 mm | Frässtifte Alu | Form F Rundbogen |  | • Zur Bearbeitung von NE-Metallen, Aluminiumlegierungen, Messing, Kupfer, Zink, Bronze, Titanlegierungen, Gusseisen und Kunststoffe • Zum Entgraten, Kantenbrechen, Verputzen, Schweißnahtbearbeitung und Flächenbearbeitung • VPE: Einzeln in Quadropack |  |  | Für NE-Metalle, Alu, Messing, Kupfer, Zink, Bronze, Titan, Gusseisen, Kunststoff. Entgraten, Kantenbrechen, Verputzen, Schweißnaht- und Flächenbearbeitung. Einzeln in Quadropack.
5007245 | 704326-09 | Frässtift-Hartmetall Rundbogenform 16 x 25 x 70 mm, 6 mm Schaft, für Alu | 4313 | Produkte entdecken¦Bohren, Schneiden, Fräsen¦Hartmetall-Frässtifte¦Frässtifte Alu | Frässtifte Alu / 16 x 25 x 70 mm | Frässtifte Alu | Form F Rundbogen |  | • Zur Bearbeitung von NE-Metallen, Aluminiumlegierungen, Messing, Kupfer, Zink, Bronze, Titanlegierungen, Gusseisen und Kunststoffe • Zum Entgraten, Kantenbrechen, Verputzen, Schweißnahtbearbeitung und Flächenbearbeitung • VPE: Einzeln in Quadropack |  |  | Für NE-Metalle, Alu, Messing, Kupfer, Zink, Bronze, Titan, Gusseisen, Kunststoff. Entgraten, Kantenbrechen, Verputzen, Schweißnaht- und Flächenbearbeitung. Einzeln in Quadropack.
5007247 | 704327 | Frässtift-Hartmetall Flammenform 6 x 16 x 51 mm, 6 mm Schaft | 4317 | Produkte entdecken¦Bohren, Schneiden, Fräsen¦Hartmetall-Frässtifte¦Frässtifte Stahl | Frässtifte Stahl / 6 x 16 x 51 mm | Frässtifte Stahl | Form H Flamme |  | • Zur Bearbeitung von schwer zerspanbaren Werkstoffen • Für hochlegierte, rostbeständige, säurebeständige und hitzebeständige Stähle • Zum Entgraten, Kantenbrechen, Verputzen, Schweißnahtbearbeitung und Flächenbearbeitung • VPE: Einzeln in Quadropack |  |  | Für schwer zerspanbare Werkstoffe. Hochlegierte, rost-, säure-, hitzebeständige Stähle. Entgraten, Kantenbrechen, Verputzen, Schweißnaht- und Flächenbearbeitung.
5007249 | 704327-01 | Frässtift-Hartmetall Flammenform 8 x 20 x 65 mm, 6 mm Schaft | 4317 | Produkte entdecken¦Bohren, Schneiden, Fräsen¦Hartmetall-Frässtifte¦Frässtifte Stahl | Frässtifte Stahl / 8 x 20 x 64 mm | Frässtifte Stahl | Form H Flamme |  | • Zur Bearbeitung von schwer zerspanbaren Werkstoffen • Für hochlegierte, rostbeständige, säurebeständige und hitzebeständige Stähle • Zum Entgraten, Kantenbrechen, Verputzen, Schweißnahtbearbeitung und Flächenbearbeitung • VPE: Einzeln in Quadropack |  |  | Für schwer zerspanbare Werkstoffe. Hochlegierte, rost-, säure-, hitzebeständige Stähle. Entgraten, Kantenbrechen, Verputzen, Schweißnaht- und Flächenbearbeitung.
5007251 | 704327-02 | Frässtift-Hartmetall Flammenform 10 x 25 x 64 mm, 6 mm Schaft | 4317 | Produkte entdecken¦Bohren, Schneiden, Fräsen¦Hartmetall-Frässtifte¦Frässtifte Stahl | Frässtifte Stahl / 10 x 25 x 64 mm | Frässtifte Stahl | Form H Flamme |  | • Zur Bearbeitung von schwer zerspanbaren Werkstoffen • Für hochlegierte, rostbeständige, säurebeständige und hitzebeständige Stähle • Zum Entgraten, Kantenbrechen, Verputzen, Schweißnahtbearbeitung und Flächenbearbeitung • VPE: Einzeln in Quadropack |  |  | Für schwer zerspanbare Werkstoffe. Hochlegierte, rost-, säure-, hitzebeständige Stähle. Entgraten, Kantenbrechen, Verputzen, Schweißnaht- und Flächenbearbeitung.
5007253 | 704327-03 | Frässtift-Hartmetall Flammenform 12 x 32 x 76 mm, 6 mm Schaft | 4317 | Produkte entdecken¦Bohren, Schneiden, Fräsen¦Hartmetall-Frässtifte¦Frässtifte Stahl | Frässtifte Stahl / 12 x 32 x 76 mm | Frässtifte Stahl | Form H Flamme |  | • Zur Bearbeitung von schwer zerspanbaren Werkstoffen • Für hochlegierte, rostbeständige, säurebeständige und hitzebeständige Stähle • Zum Entgraten, Kantenbrechen, Verputzen, Schweißnahtbearbeitung und Flächenbearbeitung • VPE: Einzeln in Quadropack |  |  | Für schwer zerspanbare Werkstoffe. Hochlegierte, rost-, säure-, hitzebeständige Stähle. Entgraten, Kantenbrechen, Verputzen, Schweißnaht- und Flächenbearbeitung.
5007255 | 704327-04 | Frässtift-Hartmetall Flammenform 16 x 36 x 82 mm, 6 mm Schaft | 4317 | Produkte entdecken¦Bohren, Schneiden, Fräsen¦Hartmetall-Frässtifte¦Frässtifte Stahl | Frässtifte Stahl / 16 x 36 x 81 mm | Frässtifte Stahl | Form H Flamme |  | • Zur Bearbeitung von schwer zerspanbaren Werkstoffen • Für hochlegierte, rostbeständige, säurebeständige und hitzebeständige Stähle • Zum Entgraten, Kantenbrechen, Verputzen, Schweißnahtbearbeitung und Flächenbearbeitung • VPE: Einzeln in Quadropack |  |  | Für schwer zerspanbare Werkstoffe. Hochlegierte, rost-, säure-, hitzebeständige Stähle. Entgraten, Kantenbrechen, Verputzen, Schweißnaht- und Flächenbearbeitung.
5007257 | 704327-05 | Frässtift-Hartmetall Flammenform 6 x 16 x 56 mm, 6 mm Schaft, für Alu | 12161 | Produkte entdecken¦Bohren, Schneiden, Fräsen¦Hartmetall-Frässtifte¦Frässtifte Alu | Frässtifte Alu / 20 x 42 x 86 mm | Frässtifte Alu | Form H Flamme |  | • Zur Bearbeitung von NE-Metallen, Aluminiumlegierungen, Messing, Kupfer, Zink, Bronze, Titanlegierungen, Gusseisen und Kunststoffe • Zum Entgraten, Kantenbrechen, Verputzen, Schweißnahtbearbeitung und Flächenbearbeitung • VPE: Einzeln in Quadropack |  |  | Für NE-Metalle, Alu, Messing, Kupfer, etc. Entgraten, Kantenbrechen, Schweißnaht- & Flächenbearbeitung. VPE: Einzeln oder im Quadropack.
5007289 | 704330 | Frässtift-Hartmetall Rundkegelform 6 x 16 x 51 mm, 6 mm Schaft | 4327 | Produkte entdecken¦Bohren, Schneiden, Fräsen¦Hartmetall-Frässtifte¦Frässtifte Stahl | Frässtifte Stahl / 6 x 16 x 51 mm | Frässtifte Stahl | Form L Rundkegel |  | • Zur Bearbeitung von schwer zerspanbaren Werkstoffen • Für hochlegierte, rostbeständige, säurebeständige und hitzebeständige Stähle • Zum Entgraten, Kantenbrechen, Verputzen, Schweißnahtbearbeitung und Flächenbearbeitung • VPE: Einzeln in Quadropack |  |  | Für schwer zerspanbare Werkstoffe. Hochlegierte, rost-, säure-, hitzebeständige Stähle. Entgraten, Kantenbrechen, Verputzen, Schweißnaht- und Flächenbearbeitung.
5007291 | 704330-01 | Frässtift-Hartmetall Rundkegelform 8 x 24 x 67 mm, 6 mm Schaft | 4327 | Produkte entdecken¦Bohren, Schneiden, Fräsen¦Hartmetall-Frässtifte¦Frässtifte Stahl | Frässtifte Stahl / 8 x 24 x 67 mm | Frässtifte Stahl | Form L Rundkegel |  | • Zur Bearbeitung von schwer zerspanbaren Werkstoffen • Für hochlegierte, rostbeständige, säurebeständige und hitzebeständige Stähle • Zum Entgraten, Kantenbrechen, Verputzen, Schweißnahtbearbeitung und Flächenbearbeitung • VPE: Einzeln in Quadropack |  |  | Für schwer zerspanbare Werkstoffe. Hochlegierte, rost-, säure-, hitzebeständige Stähle. Entgraten, Kantenbrechen, Verputzen, Schweißnaht- und Flächenbearbeitung.
5007293 | 704330-02 | Frässtift-Hartmetall Rundkegelform 10 x 27 x 71 mm, 6 mm Schaft | 4327 | Produkte entdecken¦Bohren, Schneiden, Fräsen¦Hartmetall-Frässtifte¦Frässtifte Stahl | Frässtifte Stahl / 10 x 27 x 71 mm | Frässtifte Stahl | Form L Rundkegel |  | • Zur Bearbeitung von schwer zerspanbaren Werkstoffen • Für hochlegierte, rostbeständige, säurebeständige und hitzebeständige Stähle • Zum Entgraten, Kantenbrechen, Verputzen, Schweißnahtbearbeitung und Flächenbearbeitung • VPE: Einzeln in Quadropack |  |  | Für schwer zerspanbare Werkstoffe. Hochlegierte, rost-, säure-, hitzebeständige Stähle. Entgraten, Kantenbrechen, Verputzen, Schweißnaht- und Flächenbearbeitung.
5007295 | 704330-03 | Frässtift-Hartmetall Rundkegelform 12 x 30 x 73 mm, 6 mm Schaft | 4327 | Produkte entdecken¦Bohren, Schneiden, Fräsen¦Hartmetall-Frässtifte¦Frässtifte Stahl | Frässtifte Stahl / 12 x 30 x 73 mm | Frässtifte Stahl | Form L Rundkegel |  | • Zur Bearbeitung von schwer zerspanbaren Werkstoffen • Für hochlegierte, rostbeständige, säurebeständige und hitzebeständige Stähle • Zum Entgraten, Kantenbrechen, Verputzen, Schweißnahtbearbeitung und Flächenbearbeitung • VPE: Einzeln in Quadropack |  |  | Für schwer zerspanbare Werkstoffe. Hochlegierte, rost-, säure-, hitzebeständige Stähle. Entgraten, Kantenbrechen, Verputzen, Schweißnaht- und Flächenbearbeitung.
5007297 | 704330-04 | Frässtift-Hartmetall Rundkegelform 16 x 33 x 78 mm, 6 mm Schaft | 4327 | Produkte entdecken¦Bohren, Schneiden, Fräsen¦Hartmetall-Frässtifte¦Frässtifte Stahl | Frässtifte Stahl / 16 x 33 x 78 mm | Frässtifte Stahl | Form L Rundkegel |  | • Zur Bearbeitung von schwer zerspanbaren Werkstoffen • Für hochlegierte, rostbeständige, säurebeständige und hitzebeständige Stähle • Zum Entgraten, Kantenbrechen, Verputzen, Schweißnahtbearbeitung und Flächenbearbeitung • VPE: Einzeln in Quadropack |  |  | Für schwer zerspanbare Werkstoffe. Hochlegierte, rost-, säure-, hitzebeständige Stähle. Entgraten, Kantenbrechen, Verputzen, Schweißnaht- und Flächenbearbeitung.
5007299 | 704330-05 | Frässtift-Hartmetall Rundkegelform 8 x 22 x 62 mm, 6 mm Schaft, für Alu | 4328 | Produkte entdecken¦Bohren, Schneiden, Fräsen¦Hartmetall-Frässtifte¦Frässtifte Alu | Frässtifte Alu / 20 x 38 x 83 mm | Frässtifte Alu | Form L Rundkegel |  | • Zur Bearbeitung von NE-Metallen, Aluminiumlegierungen, Messing, Kupfer, Zink, Bronze, Titanlegierungen, Gusseisen und Kunststoffe • Zum Entgraten, Kantenbrechen, Verputzen, Schweißnahtbearbeitung und Flächenbearbeitung • VPE: Einzeln in Quadropack |  |  | Für NE-Metalle, Alu, Messing, Kupfer, Zink, Bronze, Titan, Gusseisen, Kunststoff. Entgraten, Kantenbrechen, Verputzen, Schweißnaht- und Flächenbearbeitung. Einzeln in Quadropack.
5007301 | 704330-06 | Frässtift-Hartmetall Rundkegelform 10 x 22 x 65 mm 6 mm Schaft, für Alu | 4328 | Produkte entdecken¦Bohren, Schneiden, Fräsen¦Hartmetall-Frässtifte¦Frässtifte Alu | Frässtifte Alu / 10 x 27 x 71 mm | Frässtifte Alu | Form L Rundkegel |  | • Zur Bearbeitung von NE-Metallen, Aluminiumlegierungen, Messing, Kupfer, Zink, Bronze, Titanlegierungen, Gusseisen und Kunststoffe • Zum Entgraten, Kantenbrechen, Verputzen, Schweißnahtbearbeitung und Flächenbearbeitung • VPE: Einzeln in Quadropack |  |  | Für NE-Metalle, Alu, Messing, Kupfer, Zink, Bronze, Titan, Gusseisen, Kunststoff. Entgraten, Kantenbrechen, Verputzen, Schweißnaht- und Flächenbearbeitung. Einzeln in Quadropack.
5007303 | 704330-07 | Frässtift-Hartmetall Rundkegelform 12 x 28 x 68 mm 6 mm Schaft, für Alu | 4328 | Produkte entdecken¦Bohren, Schneiden, Fräsen¦Hartmetall-Frässtifte¦Frässtifte Alu | Frässtifte Alu / 12 x 30 x 73 mm | Frässtifte Alu | Form L Rundkegel |  | • Zur Bearbeitung von NE-Metallen, Aluminiumlegierungen, Messing, Kupfer, Zink, Bronze, Titanlegierungen, Gusseisen und Kunststoffe • Zum Entgraten, Kantenbrechen, Verputzen, Schweißnahtbearbeitung und Flächenbearbeitung • VPE: Einzeln in Quadropack |  |  | Für NE-Metalle, Alu, Messing, Kupfer, Zink, Bronze, Titan, Gusseisen, Kunststoff. Entgraten, Kantenbrechen, Verputzen, Schweißnaht- und Flächenbearbeitung. Einzeln in Quadropack.
5007305 | 704330-08 | Frässtift-Hartmetall Rundkegelform 16 x 32 x 77 mm 6 mm Schaft, für Alu | 4328 | Produkte entdecken¦Bohren, Schneiden, Fräsen¦Hartmetall-Frässtifte¦Frässtifte Alu | Frässtifte Alu / 16 x 33 x 78 mm | Frässtifte Alu | Form L Rundkegel |  | • Zur Bearbeitung von NE-Metallen, Aluminiumlegierungen, Messing, Kupfer, Zink, Bronze, Titanlegierungen, Gusseisen und Kunststoffe • Zum Entgraten, Kantenbrechen, Verputzen, Schweißnahtbearbeitung und Flächenbearbeitung • VPE: Einzeln in Quadropack |  |  | Für NE-Metalle, Alu, Messing, Kupfer, Zink, Bronze, Titan, Gusseisen, Kunststoff. Entgraten, Kantenbrechen, Verputzen, Schweißnaht- und Flächenbearbeitung. Einzeln in Quadropack.
5007309 | 704331 | Frässtift-Hartmetall Spitzkegelform 6 x 13 x 51 mm, 6 mm Schaft | 4329 | Produkte entdecken¦Bohren, Schneiden, Fräsen¦Hartmetall-Frässtifte¦Frässtifte Stahl | Frässtifte Stahl / 6 x 13 x 51 mm | Frässtifte Stahl | Form M Spitzkegel |  | • Zur Bearbeitung von schwer zerspanbaren Werkstoffen • Für hochlegierte, rostbeständige, säurebeständige und hitzebeständige Stähle • Zum Entgraten, Kantenbrechen, Verputzen, Schweißnahtbearbeitung und Flächenbearbeitung • VPE: Einzeln in Quadropack |  |  | Für schwer zerspanbare Werkstoffe. Hochlegierte, rost-, säure-, hitzebeständige Stähle. Entgraten, Kantenbrechen, Verputzen, Schweißnaht- und Flächenbearbeitung.
5007313 | 704331-02 | Frässtift-Hartmetall Spitzkegelform 6 x 25 x 51 mm, 6 mm Schaft | 4329 | Produkte entdecken¦Bohren, Schneiden, Fräsen¦Hartmetall-Frässtifte¦Frässtifte Stahl | Frässtifte Stahl / 6 x 25 x 51 mm | Frässtifte Stahl | Form M Spitzkegel |  | • Zur Bearbeitung von schwer zerspanbaren Werkstoffen • Für hochlegierte, rostbeständige, säurebeständige und hitzebeständige Stähle • Zum Entgraten, Kantenbrechen, Verputzen, Schweißnahtbearbeitung und Flächenbearbeitung • VPE: Einzeln in Quadropack |  |  | Für schwer zerspanbare Werkstoffe. Hochlegierte, rost-, säure-, hitzebeständige Stähle. Entgraten, Kantenbrechen, Verputzen, Schweißnaht- und Flächenbearbeitung.
5007315 | 704331-03 | Frässtift-Hartmetall Spitzkegelform 10 x 19 x 64 mm, 6 mm Schaft | 4329 | Produkte entdecken¦Bohren, Schneiden, Fräsen¦Hartmetall-Frässtifte¦Frässtifte Stahl | Frässtifte Stahl / 10 x 19 x 64 mm | Frässtifte Stahl | Form M Spitzkegel |  | • Zur Bearbeitung von schwer zerspanbaren Werkstoffen • Für hochlegierte, rostbeständige, säurebeständige und hitzebeständige Stähle • Zum Entgraten, Kantenbrechen, Verputzen, Schweißnahtbearbeitung und Flächenbearbeitung • VPE: Einzeln in Quadropack |  |  | Für schwer zerspanbare Werkstoffe. Hochlegierte, rost-, säure-, hitzebeständige Stähle. Entgraten, Kantenbrechen, Verputzen, Schweißnaht- und Flächenbearbeitung.
5007317 | 704331-04 | Frässtift-Hartmetall Spitzkegelform 12 x 25 x 70 mm, 6 mm Schaft | 4329 | Produkte entdecken¦Bohren, Schneiden, Fräsen¦Hartmetall-Frässtifte¦Frässtifte Stahl | Frässtifte Stahl / 12 x 25 x 70 mm | Frässtifte Stahl | Form M Spitzkegel |  | • Zur Bearbeitung von schwer zerspanbaren Werkstoffen • Für hochlegierte, rostbeständige, säurebeständige und hitzebeständige Stähle • Zum Entgraten, Kantenbrechen, Verputzen, Schweißnahtbearbeitung und Flächenbearbeitung • VPE: Einzeln in Quadropack |  |  | Für schwer zerspanbare Werkstoffe. Hochlegierte, rost-, säure-, hitzebeständige Stähle. Entgraten, Kantenbrechen, Verputzen, Schweißnaht- und Flächenbearbeitung.
5007319 | 704331-05 | Frässtift-Hartmetall Spitzkegelform 16 x 25 x 65 mm, 6 mm Schaft | 4329 | Produkte entdecken¦Bohren, Schneiden, Fräsen¦Hartmetall-Frässtifte¦Frässtifte Stahl | Frässtifte Stahl / 16 x 29 x 73 mm | Frässtifte Stahl | Form M Spitzkegel |  | • Zur Bearbeitung von schwer zerspanbaren Werkstoffen • Für hochlegierte, rostbeständige, säurebeständige und hitzebeständige Stähle • Zum Entgraten, Kantenbrechen, Verputzen, Schweißnahtbearbeitung und Flächenbearbeitung • VPE: Einzeln in Quadropack |  |  | Für schwer zerspanbare Werkstoffe. Hochlegierte, rost-, säure-, hitzebeständige Stähle. Entgraten, Kantenbrechen, Verputzen, Schweißnaht- und Flächenbearbeitung.
5007329 | 704335 | Frässtift-Hartmetall Set für Stahl 5-tlg., 6 mm Schaft | 3195 | Produkte entdecken¦Bohren, Schneiden, Fräsen¦Hartmetall-Frässtifte¦Hartmetall-Frässtifte-Set, 5-tlg. | Hartmetall-Frässtifte-Set / 5-tlg. | Hartmetall-Frässtifte-Set, 5-tlg. | für Stahl |  | • Zur Bearbeitung von rostfreien und säurebeständigen Werkstoffen sowie von gehärteten und ungehärteten Stählen • Hohe Schnittleistung und lange Standzeit • Frässtifte aus Hochleistungs-Hartmetall mit Kreuzverzahnung, daher höhere Spanleistung • Optimale Ergebnisse im Bereich von 20.000 bis 25.000 UpM • Schaft: 6 mm | Für hochlegierte, rost-, säure- und hitzebeständige Stähle, Guss und Kunststoffe, zum Entgraten, Kantenbrechen, Verputzen, zur Schweißnaht- und Flächenbearbeitung |  | Für Rostfrei, Säurebeständig, Gehärtet, Ungehärtet. Starke Schnittleistung, lange Standzeit. Hochleistungs-Hartmetallfräser, Kreuzverzahnung: mehr Spanabtrag.
5007331 | 704337 | Frässtift-Hartmetall Set für Alu 5-tlg., 6 mm Schaft | 3196 | Produkte entdecken¦Bohren, Schneiden, Fräsen¦Hartmetall-Frässtifte¦Hartmetall-Frässtifte-Set für Alu | Hartmetall-Frässtifte-Set / 5-tlg. | Hartmetall-Frässtifte-Set für Alu | für Alu |  | • Zur Bearbeitung von Aluminium, Aluminiumlegierungen sowie NE-Metallen • Hohe Schnittleistung und lange Standzeit • Frässtifte aus Hochleistungs-Hartmetall mit Alu-Verzahnung • Optimale Ergebnisse im Bereich von 20.000 bis 25.000 UpM • Schaft: 6 mm | NE-Metalle, Alu, Messing, Kupfer, Zink, Guss und Kunststoffe, zum Entgraten, Kantenbrechen, Verputzen und zur Flächenbearbeitung
5007337 | 704340-02 | Frässtift-Hartmetall Zylinderform ohne Stirnv 3 x 13 x 38 mm, 3 mm Schaft | 4297 | Produkte entdecken¦Bohren, Schneiden, Fräsen¦Hartmetall-Frässtifte¦Frässtifte Stahl | Frässtifte Stahl / 3 x 13 x 38 mm | Frässtifte Stahl | Form A Zylinder, ohne Stirnverzahnung |  | • Zur Bearbeitung von schwer zerspanbaren Werkstoffen • Für hochlegierte, rostbeständige, säurebeständige und hitzebeständige Stähle • Zum Entgraten, Kantenbrechen, Verputzen, Schweißnahtbearbeitung und Flächenbearbeitung • VPE: Einzeln in Quadropack |  |  | Für schwer zerspanbare Werkstoffe. Hochlegierte, rost-, säure-, hitzebeständige Stähle. Entgraten, Kantenbrechen, Verputzen, Schweißnaht- und Flächenbearbeitung.
5007345 | 704341 | Frässtift-Hartmetall Zylinderform mit Stirnve 3 x 14 x 38 mm, 3 mm Schaft | 4300 | Produkte entdecken¦Bohren, Schneiden, Fräsen¦Hartmetall-Frässtifte¦Frässtifte Stahl | Frässtifte Stahl / 3 x 14 x 38 mm | Frässtifte Stahl | Form B Zylinder, mit Stirnverzahnung |  | • Zur Bearbeitung von schwer zerspanbaren Werkstoffen • Für hochlegierte, rostbeständige, säurebeständige und hitzebeständige Stähle • Zum Entgraten, Kantenbrechen, Verputzen, Schweißnahtbearbeitung und Flächenbearbeitung • VPE: Einzeln in Quadropack |  |  | Für schwer zerspanbare Werkstoffe. Hochlegierte, rost-, säure-, hitzebeständige Stähle. Entgraten, Kantenbrechen, Verputzen, Schweißnaht- und Flächenbearbeitung.
5007355 | 704342-01 | Frässtift-Hartmetall Walzenform 3 x 13 x 38 mm, 3 mm Schaft | 4303 | Produkte entdecken¦Bohren, Schneiden, Fräsen¦Hartmetall-Frässtifte¦Frässtifte Stahl | Frässtifte Stahl / 3 x 13 x 38 mm | Frässtifte Stahl | Form C Walzenrund |  | • Zur Bearbeitung von schwer zerspanbaren Werkstoffen • Für hochlegierte, rostbeständige, säurebeständige und hitzebeständige Stähle • Zum Entgraten, Kantenbrechen, Verputzen, Schweißnahtbearbeitung und Flächenbearbeitung • VPE: Einzeln in Quadropack |  |  | Für schwer zerspanbare Werkstoffe. Hochlegierte, rost-, säure-, hitzebeständige Stähle. Entgraten, Kantenbrechen, Verputzen, Schweißnaht- und Flächenbearbeitung.
5007357 | 704342-02 | Frässtift-Hartmetall Walzenform 4 x 12 x 38 mm, 3 mm Schaft | 4303 | Produkte entdecken¦Bohren, Schneiden, Fräsen¦Hartmetall-Frässtifte¦Frässtifte Stahl | Frässtifte Stahl / 4 x 12 x 38 mm | Frässtifte Stahl | Form C Walzenrund |  | • Zur Bearbeitung von schwer zerspanbaren Werkstoffen • Für hochlegierte, rostbeständige, säurebeständige und hitzebeständige Stähle • Zum Entgraten, Kantenbrechen, Verputzen, Schweißnahtbearbeitung und Flächenbearbeitung • VPE: Einzeln in Quadropack |  |  | Für schwer zerspanbare Werkstoffe. Hochlegierte, rost-, säure-, hitzebeständige Stähle. Entgraten, Kantenbrechen, Verputzen, Schweißnaht- und Flächenbearbeitung.
5007365 | 704343-01 | Frässtift-Hartmetall Kugelform 3,2 x 3,2 x 38 mm, 3 mm Schaft | 4306 | Produkte entdecken¦Bohren, Schneiden, Fräsen¦Hartmetall-Frässtifte¦Frässtifte Stahl | Frässtifte Stahl / 3,2 x 3,2 x 38 mm | Frässtifte Stahl | Form D Kugel |  | • Zur Bearbeitung von schwer zerspanbaren Werkstoffen • Für hochlegierte, rostbeständige, säurebeständige und hitzebeständige Stähle • Zum Entgraten, Kantenbrechen, Verputzen, Schweißnahtbearbeitung und Flächenbearbeitung • VPE: Einzeln in Quadropack |  |  | Für schwer zerspanbare Werkstoffe. Hochlegierte, rost-, säure-, hitzebeständige Stähle. Entgraten, Kantenbrechen, Verputzen, Schweißnaht- und Flächenbearbeitung.
5007371 | 704344 | Frässtift-Hartmetall Tropfenform 3 x 6 x 38 mm, 3 mm Schaft | 4309 | Produkte entdecken¦Bohren, Schneiden, Fräsen¦Hartmetall-Frässtifte¦Frässtifte Stahl | Frässtifte Stahl / 3 x 6 x 38 mm | Frässtifte Stahl | Form E Tropfen |  | • Zur Bearbeitung von schwer zerspanbaren Werkstoffen • Für hochlegierte, rostbeständige, säurebeständige und hitzebeständige Stähle • Zum Entgraten, Kantenbrechen, Verputzen, Schweißnahtbearbeitung und Flächenbearbeitung • VPE: Einzeln in Quadropack |  |  | Für schwer zerspanbare Werkstoffe. Hochlegierte, rost-, säure-, hitzebeständige Stähle. Entgraten, Kantenbrechen, Verputzen, Schweißnaht- und Flächenbearbeitung.
5007381 | 704345-02 | Frässtift-Hartmetall Rundbogenform 3 x 14 x 38 mm, 3 mm Schaft | 4312 | Produkte entdecken¦Bohren, Schneiden, Fräsen¦Hartmetall-Frässtifte¦Frässtifte Stahl | Frässtifte Stahl / 3 x 14 x 38 mm | Frässtifte Stahl | Form F Rundbogen |  | • Zur Bearbeitung von schwer zerspanbaren Werkstoffen • Für hochlegierte, rostbeständige, säurebeständige und hitzebeständige Stähle • Zum Entgraten, Kantenbrechen, Verputzen, Schweißnahtbearbeitung und Flächenbearbeitung • VPE: Einzeln in Quadropack |  |  | Für schwer zerspanbare Werkstoffe. Hochlegierte, rost-, säure-, hitzebeständige Stähle. Entgraten, Kantenbrechen, Verputzen, Schweißnaht- und Flächenbearbeitung.
5007391 | 704346-02 | Frässtift-Hartmetall Spitzbogenform 3 x 15 x 38 mm, 3 mm Schaft | 4314 | Produkte entdecken¦Bohren, Schneiden, Fräsen¦Hartmetall-Frässtifte¦Frässtifte Stahl | Frässtifte Stahl / 3 x 8 x 38 mm | Frässtifte Stahl | Form G Spitzbogen |  | • Zur Bearbeitung von schwer zerspanbaren Werkstoffen • Für hochlegierte, rostbeständige, säurebeständige und hitzebeständige Stähle • Zum Entgraten, Kantenbrechen, Verputzen, Schweißnahtbearbeitung und Flächenbearbeitung • VPE: Einzeln in Quadropack |  |  | Für schwer zerspanbare Werkstoffe. Hochlegierte, rost-, säure-, hitzebeständige Stähle. Entgraten, Kantenbrechen, Verputzen, Schweißnaht- und Flächenbearbeitung.
5007401 | 704347 | Frässtift-Hartmetall Flammenform 3 x 6 x 38 mm, 3 mm Schaft | 4317 | Produkte entdecken¦Bohren, Schneiden, Fräsen¦Hartmetall-Frässtifte¦Frässtifte Stahl | Frässtifte Stahl / 3 x 6 x 38 mm | Frässtifte Stahl | Form H Flamme |  | • Zur Bearbeitung von schwer zerspanbaren Werkstoffen • Für hochlegierte, rostbeständige, säurebeständige und hitzebeständige Stähle • Zum Entgraten, Kantenbrechen, Verputzen, Schweißnahtbearbeitung und Flächenbearbeitung • VPE: Einzeln in Quadropack |  |  | Für schwer zerspanbare Werkstoffe. Hochlegierte, rost-, säure-, hitzebeständige Stähle. Entgraten, Kantenbrechen, Verputzen, Schweißnaht- und Flächenbearbeitung.
5007409 | 704350 | Frässtift-Hartmetall Rundkegelform 3 x 10 x 38 mm, 3 mm Schaft | 4327 | Produkte entdecken¦Bohren, Schneiden, Fräsen¦Hartmetall-Frässtifte¦Frässtifte Stahl | Frässtifte Stahl / 3 x 10 x 38 mm | Frässtifte Stahl | Form L Rundkegel |  | • Zur Bearbeitung von schwer zerspanbaren Werkstoffen • Für hochlegierte, rostbeständige, säurebeständige und hitzebeständige Stähle • Zum Entgraten, Kantenbrechen, Verputzen, Schweißnahtbearbeitung und Flächenbearbeitung • VPE: Einzeln in Quadropack |  |  | Für schwer zerspanbare Werkstoffe. Hochlegierte, rost-, säure-, hitzebeständige Stähle. Entgraten, Kantenbrechen, Verputzen, Schweißnaht- und Flächenbearbeitung.
5007419 | 704351-02 | Frässtift-Hartmetall Spitzkegelform 3 x 13 x 38 mm, 3 mm Schaft | 4329 | Produkte entdecken¦Bohren, Schneiden, Fräsen¦Hartmetall-Frässtifte¦Frässtifte Stahl | Frässtifte Stahl / 3 x 13 x 38 mm | Frässtifte Stahl | Form M Spitzkegel |  | • Zur Bearbeitung von schwer zerspanbaren Werkstoffen • Für hochlegierte, rostbeständige, säurebeständige und hitzebeständige Stähle • Zum Entgraten, Kantenbrechen, Verputzen, Schweißnahtbearbeitung und Flächenbearbeitung • VPE: Einzeln in Quadropack |  |  | Für schwer zerspanbare Werkstoffe. Hochlegierte, rost-, säure-, hitzebeständige Stähle. Entgraten, Kantenbrechen, Verputzen, Schweißnaht- und Flächenbearbeitung.
5007435 | 704355 | Frässtift-Hartmetall Set für Stahl 10 tlg, 3 mm Schaft | 4371 | Produkte entdecken¦Bohren, Schneiden, Fräsen¦Hartmetall-Frässtifte¦Hartmetall-Frässtifte-Set, 10-tlg. | Hartmetall-Frässtifte-Set, 10-tlg. / 10-tlg. | Hartmetall-Frässtifte-Set, 10-tlg. | für Stahl |  | • Aus Hochleistungshartmetall und in bester Industrie-Qualität gefertigt • Ideal für den Einsatz in Druckluft-Präzisions-Stabschleifern bei hohen Drehzahlen • Durch den kleinen Durchmesser auch zur Formbearbeitung von Innendurchmessern geeignet |  |  | Hochleistungshartmetall, Industrie-Qualität. Ideal für Druckluft-Präzisions-Stabschleifer mit hoher Drehzahl. Auch für Innendurchmesser-Formbearbeitung dank kleinem Durchmesser.
5008047 | 706098 | Putzrolle blau, 2-lagig, 22 cm breit VPE 2 Rollen, 1000 Abrisse | 5981 | Produkte entdecken¦Hautreinigung und Pflege¦Putzrolle blau | Putzrolle blau | Putzrolle blau | speziell passend für Putzrollenhalter (Art.-Nr. 711 016) |  | • Gute Qualität, 2-lagig geklebt • 100 % reine Zellulose • Saugt Flüssigkeiten auf, reinigt sauber und schnell, z. B. Werkzeuge und Maschinen • 1.000 Abrisse, perforiert, verleimt • Speziell passend für den „Putzrollenhalter“ für Werkstattwagen (Art.-Nr.: 711016) • Punkt-zu-Punkt-Prägung
5008069 | 8600499005 | Farbspray RAL 9005 tiefschwarz 400 ml matt | 11227 | Produkte entdecken¦Technische Sprays¦Farb-Sprays¦RAL-Farbspray matt | RAL-Farbspray matt / RAL 9005 (tiefschwarz) / 400 ml | RAL-Farbspray matt | Für Außen- und Innenbereiche geeignet | • Umweltfreundlich • Hochergiebig, da 400 ml für 1,0 – 1,5 m2 reichen • Optimales Deckvermögen, auch auf verschiedenfarbigen Untergründen | • Hochwertige, acrylbasierende Nitro-Kombi-Qualität • Sehr schnelltrocknend • Für Außen- und Innenbereiche geeignet • Lichtecht und wetterbeständig • Dauerhaft farbton- und glanzbeständig • Kratz-, stoß- und schlagfest • Polierfähige Lackoberfläche | Holz, Papier, Metall, Glas, Hartkunststoffe, viele Textilien, Putz, Beton, Naturstein | Bei der Lackierung von kleinen Flächen empfiehlt es sich, einen Karton als Schablone einzusetzen, in den ein Loch, etwas größer als die zu lackierende Stelle, geschnitten ist. Der Karton wird etwa 1 – 2 cm über die Stelle gehalten. Bei dieser Methode wird ein wesentlicher Teil des Sprühnebels abgefangen. Es empfiehlt sich, nicht zu lackierende Teile abzukleben, um das Umfeld vor Sprühnebel zu schützen.
5008079 | 700901 | Schmierstoffkartuschen-Presse kompl., für 400 g. Kartuschen und losem Fett | 670 | Produkte entdecken¦Werkzeuge und Zubehör¦Fettpressen¦Schmierstoff-Kartuschenpresse | Schmierstoff-Kartuschenpresse | Schmierstoff-Kartuschenpresse | Für 400 g Kartuschen oder 500 g loses Fett |  | • First-Class-Ausführung • Kurzhubsystem • Stufenlose Kolbenstangenfixierung durch Permanent-Spring-Load • Für 400 g Kartuschen oder 500 g loses Fett • Mit Füll- und Entlüftungsnippel • Ergonomisches Design • Druckleistung ca. 300 bar
5008081 | 700902 | Einhand-Hebelfettpresse komplett, VE 40 für 400 g. Kartuschen oder losem Fett | 671 | Produkte entdecken¦Werkzeuge und Zubehör¦Fettpressen¦Einhand-Hebelfettpresse | Einhand-Hebelfettpresse | Einhand-Hebelfettpresse | Einsetzbar mit allen 400 g Kartuschen und losem Fett |  | • Einsetzbar mit allen 400 g Kartuschen und losem Fett • Mit Füll- und Entlüftungsnippel • Ergonomisches Design • Druckleistung ca. 300 bar • 2 Anschlüsse: Horizontal und vertikal, dadurch leichtes Arbeiten auch bei engen Platzverhältnissen
5008083 | 700905 | Lube-Shuttle System-Fettpresse mit 300mm Hochdruck-Kunststoffschlauch | 663 | Produkte entdecken¦Werkzeuge und Zubehör¦Fettpressen¦System-Fettpresse für Lube-Shuttle | System-Fettpresse für Lube-Shuttle | System-Fettpresse für Lube-Shuttle | Mehrzweckschmierfett mit Rostschutzzusätzen | • Ständige Sichtkontrolle über Füllstand und Fettsorte • Stabil und widerstandsfähig durch geschützte Haltung im stabilen Stahlrohr, kein Abbrechen der Kartusche • Kein Entlüftungsventil nötig durch die optimale Vakuumförderung des Fettes | • Hochwertige Hand-Hebelfettpresse mit verzinktem Fettbehälter und ergonomisch geformten Handgriff • TÜV, DLG, BLT geprüft • Inkl. 300 mm Sicherheits-Gummipanzerschlauch (Berstdruck 1650 bar) und 4-Backen-Hydraulik-Greifmundstück • Druckleistung über 400 bar, Höchstdruck bis ca. 800 bar
5008085 | 700906 | Lube-Shuttle System-Einhandfettpresse mit 300mm Hochdruck-Kunststoffschlauch | 662 | Produkte entdecken¦Werkzeuge und Zubehör¦Fettpressen¦System-Einhandfettpresse für Lube-Shuttle | System-Einhandfettpresse für Lube-Shuttle | System-Einhandfettpresse für Lube-Shuttle | Hochwertige Einhand-Hebelfettpresse mit verzinktem Stahl-Fettbehälter | • Ständige Sichtkontrolle über Füllstand und Fettsorte • Stabil und widerstandsfähig durch geschützte Haltung im stabilen Stahlrohr, kein Abbrechen der Kartusche • Kein Entlüftungsventil nötig durch die optimale Vakuumförderung des Fettes | • Hochwertige Einhand-Hebelfettpresse mit verzinktem Stahl-Fettbehälter • Inkl. 300 mm Sicherheits-Gummipanzerschlauch (Stahlgeflecht-einlagen, Berstdruck 1.650 bar) und 4-Backen-Hydraulik-Greifmundstück • Ergonomisch geformtes Hebelwerk • Druckleistung ca. 300 bar • 2 Anschlüsse: Horizontal und vertikal, dadurch leichtes Arbeiten auch bei engen Platzverhältnissen
5008087 | 700909 | Flexibler Panzerschlauch, 300 mm Länge für Schmierstoffkartuschenpresse | 2958 | Produkte entdecken¦Werkzeuge und Zubehör¦Kartuschenpressen-Zubehör¦Flexibler Panzerschlauch | Flexibler Panzerschlauch / 300 mm | Flexibler Panzerschlauch | für Schmierstoffkartuschenpressen |  | • Berstdruck: 1.650 bar • Durchmesser: 13 mm • Lieferumfang ohne Mundstück • Schlauch mit doppelter Stahlgeflechteinlage • Anschlussgewinde: M10 x 1
5008089 | 700910 | Flexibler Panzerschlauch, 500 mm Länge für Schmierstoffkartuschenpresse | 2958 | Produkte entdecken¦Werkzeuge und Zubehör¦Kartuschenpressen-Zubehör¦Flexibler Panzerschlauch | Flexibler Panzerschlauch / 500 mm | Flexibler Panzerschlauch | für Schmierstoffkartuschenpressen |  | • Berstdruck: 1.650 bar • Durchmesser: 13 mm • Lieferumfang ohne Mundstück • Schlauch mit doppelter Stahlgeflechteinlage • Anschlussgewinde: M10 x 1
5008091 | 700911 | Düsenrohr, gebogen, 150 mm Länge, M10x1 mit 4-Backen-Hydraulikgreifmundstück | 3150 | Produkte entdecken¦Werkzeuge und Zubehör¦Kartuschenpressen-Zubehör¦Düsenrohr | Düsenrohr, gebogen / M 10 x 1 | Düsenrohr | gebogen, Länge: 150 mm |  | • Länge: 150 mm • Gebogen mit 4-Backen-Hydraulikgreifmundstück
5008093 | 700912 | 4-Backen-Hydraulikgreifmundstück, M10 Gewinde für flexiblen Panzerschlauch | 2957 | Produkte entdecken¦Werkzeuge und Zubehör¦Kartuschenpressen-Zubehör¦4-Backen-Hydraulikmundstück | 4-Backen-Hydraulikmundstück | 4-Backen-Hydraulikmundstück | für flexiblen Panzerschlauch |  | • Hochwertiges Qualitätsmundstück DIN 1283 • Gehärtete Greifbacken • Optimale Dichtwirkung • Anschlussgewinde: M10 x 1
5008095 | 700915 | Einhand-Druckluft-Fettpresse für 400g Kart. mit Gummipanzerschlauch | 2953 | Produkte entdecken¦Werkzeuge und Zubehör¦Druckluft-Werkzeuge und Zubehör¦Druckluft-Pistolen / -Pressen¦Einhand-Druckluft-Fettpresse | Einhand-Druckluft-Fettpresse | Einhand-Druckluft-Fettpresse | für 400 g Kartuschen |  | • Füllung mit Fettkartuschen (400 g), durch Füllgerät oder mit losem Fett • Geeignet für Fett bis NLGI-Klasse 2 DIN 51818 • Einzelschusssystem • Lieferung inkl. ¼" Stecknippel
5008097 | 700916 | Einhand-Druckluft-Fettpresse für Lube-Shuttle mit Gummipanzerschlauch | 2955 | Produkte entdecken¦Werkzeuge und Zubehör¦Druckluft-Werkzeuge und Zubehör¦Druckluft-Pistolen / -Pressen¦Einhand-Druckluft-Fettpresse | Einhand-Druckluft-Fettpresse | Einhand-Druckluft-Fettpresse | für Lube-Shuttle-Kartuschen | • Ständige Sichtkontrolle über Füllstand und Fettsorte • Stabil und widerstandsfähig durch geschützte Haltung im stabilen Stahlrohr, kein Abbrechen der Kartusche • Kein Entlüftungsventil nötig durch die optimale Vakuumförderung des Fettes | • Geeignet für Fette bis NLGI Klasse 3 und/oder sehr kalte Temperaturen (bis max. -10 °C) • Lieferung inkl. ¼" Stecknippel |  |  | Dauerhafte Sicht auf Füllstand, Fettsorte. Stabil im Stahlrohr, kein Kartuschenbruch. Kein Entlüftungsventil dank optimaler Vakuumförderung des Fettes.
5008107 | 700925 | Flexibler Panzerschlauch, 300 mm Länge 1/8 Gewinde für DL -und Akku-Fettpressen | 4275 | Produkte entdecken¦Werkzeuge und Zubehör¦Kartuschenpressen-Zubehör¦Flexibler Panzerschlauch | Flexibler Panzerschlauch / Länge: 300 mm | Flexibler Panzerschlauch | 1/8“ Gewinde, für DL- und Akku Fettpressen |  | • Berstdruck: 1.650 bar • Durchmesser: 13 mm • Lieferumfang ohne Mundstück • Schlauch mit doppelter Stahlgeflechteinlage • Anschlussgewinde: 1/8"
5008109 | 700926 | Vier-Backen-Hydraulikgreifmundstück für flexiblen Panzerschlauch 1/8 Gewinde | 4277 | Produkte entdecken¦Werkzeuge und Zubehör¦Kartuschenpressen-Zubehör¦4-Backen-Hydraulikmundstück | 4-Backen-Hydraulikgreifmundstück | 4-Backen-Hydraulikmundstück | für flexiblen Panzerschlauch 1/8“ Gewinde |  | •Hochwertiges Qualitätsmundstück DIN 1283 •Gehärtete Greifbacken •Optimale Dichtwirkung •Anschlussgewinde 1/8“
5008115 | 700930 | Fettpressen-Füllgerät ECOfüll 15kg Eimer für Innendurchmesser von 255 bis 282mm | 2951 | Produkte entdecken¦Werkzeuge und Zubehör¦Fettpressen¦Fettpressen-Füllgerät „ECOfüll“ | Fettpressen-Füllgerät „ECOfüll“ / 255 – 282 mm | Fettpressen-Füllgerät „ECOfüll“ | Schraubdeckel mit 3 seitlichen Stellschrauben |  | • Füllgerät mit Schraubdeckel mit 3 seitlichen Stellschrauben • Folgekolben für wirtschaftliches und sauberes Füllen • Für Fette der NLGI-Klasse 000–2
5008117 | 700931 | Fettpressen-Füllgerät ECOfüll 25kg Eimer für Innendurchmesser von 300 bis 335mm | 2951 | Produkte entdecken¦Werkzeuge und Zubehör¦Fettpressen¦Fettpressen-Füllgerät „ECOfüll“ | Fettpressen-Füllgerät „ECOfüll“ / 300 – 335 mm | Fettpressen-Füllgerät „ECOfüll“ | Schraubdeckel mit 3 seitlichen Stellschrauben |  | • Füllgerät mit Schraubdeckel mit 3 seitlichen Stellschrauben • Folgekolben für wirtschaftliches und sauberes Füllen • Für Fette der NLGI-Klasse 000–2
5008119 | 700932 | Fettpressen-Füllgerät ECOfüll 25kg TL-Eimer für Innendurchmesser von 305 bis 350mm | 2951 | Produkte entdecken¦Werkzeuge und Zubehör¦Fettpressen¦Fettpressen-Füllgerät „ECOfüll“ | Fettpressen-Füllgerät „ECOfüll“ / 305 – 350 mm | Fettpressen-Füllgerät „ECOfüll“ | Schraubdeckel mit 3 seitlichen Stellschrauben |  | • Füllgerät mit Schraubdeckel mit 3 seitlichen Stellschrauben • Folgekolben für wirtschaftliches und sauberes Füllen • Für Fette der NLGI-Klasse 000–2
5008121 | 700933 | Refill-Adapter-Set für Lube-Shuttle | 2956 | Produkte entdecken¦Werkzeuge und Zubehör¦Kartuschenpressen-Zubehör¦Refill-Adapter-Set | Refill-Adapter-Set | Refill-Adapter-Set | Mehrzweckschmierfett mit Rostschutzzusätzen | • Ständige Sichtkontrolle über Füllstand und Fettsorte • Stabil und widerstandsfähig durch geschützte Haltung im stabilen Stahlrohr, kein Abbrechen der Kartusche • Kein Entlüftungsventil nötig durch die optimale Vakuumförderung des Fettes | • System-Kartuschen-Fülladapter mit Schutzhaube • Zum Befüllen von Kartuschen mit normalem Fettpressen-Füllgeräten |  |  | Dauerhafte Sichtkontrolle für Füllstand, Fettsorte. Stabil im Stahlrohr, keine Kartuschenbrüche. Kein Entlüftungsventil dank optimaler Vakuumförderung des Fettes.
5008125 | 700936 | Hochdruck-Abschmiergerät für 25kg Eimer für Innendurchmesser von 300 bis 335mm | 2950 | Produkte entdecken¦Werkzeuge und Zubehör¦Fettpressen¦Hochdruck-Abschmiergerät | Hochdruck-Abschmiergerät | Hochdruck-Abschmiergerät | Zum direkten Abschmieren aus Standard-Fettgebinden |  | • Zum direkten Abschmieren aus Standard-Fettgebinden • 2 m Hochdruck-Sicherheitspanzerschlauch • 4-Backen-Hydraulikgreifmundstück • Schraubdeckel mit seitlichen Stellschrauben • Abschmiergerät mit Fettfolgekolben • Für Fette der NLGI-Klasse 000–2
5008129 | 700938 | Gummipanzerschlauch, 2.0 m Länge für Hochdruck-Abschmiergeräte | 4279 | Produkte entdecken¦Werkzeuge und Zubehör¦Kartuschenpressen-Zubehör¦Gummipanzerschlauch für Hochdruck-Abschmiergerät | Gummipanzerschlauch für Hochdruck-Abschmiergerät | Gummipanzerschlauch für Hochdruck-Abschmiergerät | für Hochdruck-Abschmiergerät |  | • Berstdruck 1.650 bar (Stahlgeflechteinlage) • Verbesserte Heavy-Duty-Ausführung • Länge 2 m • Lieferung ohne Mundstück (passendes Mundstück Art.-Nr. 700912)
5008133 | 700941 | Druckluft-Abschmiergerät fahrbar, für 25kg E. für Innendurchmesser 300 bis 335mm | 4280 | Produkte entdecken¦Werkzeuge und Zubehör¦Fettpressen¦Druckluft-Abschmiergerät, fahrbar | Druckluft-Abschmiergerät, fahrbar / ø-innen: 300 – 335 mm | Druckluft-Abschmiergerät, fahrbar | Staubschutzdeckel mit seitlichen Stellschrauben |  | • 3,5 m Hochdruckabschmierschlauch DN 6 • Anschlussgewinde 1/4“ • Druckluftaggregat • Hochdruckabschmierpistole mit Lineardrehgelenk • Düsenrohr mit 4-Backen-Hydraulikgreifmundstück • Fettfolgekolben • Staubschutzdeckel mit seitl. Stellschrauben • Stabiler Fahrwagen
5008135 | 700942 | Druckluft-Abschmiergerät fahrbar, 25kg TL-E. für Innendurchmesser 305 bis 350mm | 4280 | Produkte entdecken¦Werkzeuge und Zubehör¦Fettpressen¦Druckluft-Abschmiergerät, fahrbar | Druckluft-Abschmiergerät, fahrbar / ø-innen: 305 – 350 mm | Druckluft-Abschmiergerät, fahrbar | Staubschutzdeckel mit seitlichen Stellschrauben |  | • 3,5 m Hochdruckabschmierschlauch DN 6 • Anschlussgewinde 1/4“ • Druckluftaggregat • Hochdruckabschmierpistole mit Lineardrehgelenk • Düsenrohr mit 4-Backen-Hydraulikgreifmundstück • Fettfolgekolben • Staubschutzdeckel mit seitl. Stellschrauben • Stabiler Fahrwagen
5008137 | 700943 | Gummipanzerschlauch, 3.5 m Länge für Druckluft-Abschmiergeräte fahrbar | 4281 | Produkte entdecken¦Werkzeuge und Zubehör¦Kartuschenpressen-Zubehör¦Gummipanzerschlauch | Gummipanzerschlauch | Gummipanzerschlauch | für Druckluft-Abschmiergerät, fahrbar |  | • Hochdruck-Gummipanzerschläuche DN 6 • Berstdruck 1650 bar (Stahlgeflechteinlage) • Verbesserte Heavy-Duty-Ausführung • Außenaschluss 1/4” Innenanschluss 1/4“ Überwurfmutter mit Dichtkegel
5008164 | 701125A | Technolit T-Griff-Ratschen Satz 1/4, 19tlg. | 4592 | Produkte entdecken¦Werkzeuge und Zubehör¦Handwerkzeuge¦Ratschen¦T-Griff-Ratschen-Satz 1/4“ 19-teilig | T-Griff-Ratschen-Satz / 1/4" / 19-tlg. | T-Griff-Ratschen-Satz 1/4“ 19-teilig | Unverzichtbar im Reparaturbereich | • Kraftvoll und doch für Feinmechanik geeignet • Besonders ergonomische Bauform der Quergriffratsche, ermöglicht schnelles, kraftvolles und außerdem bequemes Arbeiten • Vielfältige Bit- und Steckschlüssel-Einsätze, dadurch wird ein breites Anwendungsspektrum bedient | • Die Ratsche verfügt über Rechts-, Linkslauf und eine Feststellfunktion • Dieses anwenderorientierte Set sollte in keinem Werkzeugsortiment fehlen • Umschaltratsche mit Feinverzahnung • Bewährte Ratschenmechanik aus Stahl • Ergonomischer Zweiflügel-Quergriff aus Stahl, fett- und ölbeständig • Optimale Hebelübertragung • Geringer Platzbedarf | • Schlossereien • Industriebetriebe • Maschinenbau |  | Kraftvoll, feinmechaniktauglich. Ergonomische Quergriffratsche ermöglicht schnelles, bequemes Arbeiten. Vielfältige Bit- und Steckschlüssel-Einsätze für breites Anwendungsspektrum.
5008282 | 706863 | Hallenser Randschaufel, Leichtmetall mit Schutzkante, 380 x 380 mm | 4249 | Produkte entdecken¦Werkzeuge und Zubehör¦Handwerkzeuge¦Schaufeln und Spaten¦Profi-Aluschaufel | Profi-Aluschaufel | Profi-Aluschaufel |  |  | • Größe 9 • Leichtmetall mit Schutzkante • Extra dicke Materialstärke ca. 2,5 mm
5008284 | 706864 | Schaufelstiel Buche 1300 mm | 4252 | Produkte entdecken¦Werkzeuge und Zubehör¦Handwerkzeuge¦Schaufeln und Spaten¦Schaufelstiel | Schaufelstiel | Schaufelstiel |  |  | •Buchen-Langstiel: Gebogen, roh, geschliffen •Für alle Düllschaufeln und -gabeln geeignet
5008370 | tp.5000002008 | ampere, trig-a-cap extra, pink fluo 500ml | 8053 | Produkte entdecken¦Technische Sprays¦Farb-Sprays¦Baustellenmarkierer trig-a-cap® extra | Baustellenmarkierer trig-a-cap® extra / 500 ml | Baustellenmarkierer trig-a-cap® extra | Markierspray auf Lösemittelbasis | • Markiert auf jeder Oberfläche, z. B. Beton, Asphalt, Sand, Kies, Holz, Gras oder Erde • Sehr schnell trocknend • Keine schmutzigen Hände und Kleidung durch Sicherheitskappe | • Kein Pinsel und Farbtopf mehr • Durch Spezial-Farbkonzentrat lange Zeit sichtbar • Präzise und schnelle Markierung • Abriebfest und wetterbeständig • Verbesserte Sicherheitskappe verhindert versehentliches Austreten der Farbe • Höherer Pigmentanteil, reduzierter Lösungmittelanteil sorgt für mehr Markierung • Bis auf den letzten Tropfen entleerbar • Kein Verstopfen des Sprühkopfs durch patentierte Spezialdüse • Füllmenge jeweils 500 ml | Markiert auf jeder Oberfläche z. B. Beton, Asphalt, Sand, Kies, Holz, Gras und Erde
5008426 | 706870 | Allroundbesen 2 in 1 mit Metallkante Lochdurchm. 28mm, Breite 400mm, Elaston | 3787 | Produkte entdecken¦Werkzeuge und Zubehör¦Handwerkzeuge¦Besensortiment¦Allroundbesen „2 in 1“ | Allroundbesen „2 in 1“ / 400 x 55 x 20 mm | Allroundbesen „2 in 1“ | mit Metallkante |  | • Hochwertiger Besen mit dichter Elastonbestückung und Kratzkante aus Metall • Metallstielhalter für extra kräftigen Stiel (28 mm) • Optimal bei festgetretenen Schneedecken, vermoosten Flächen und festgetretenem Baustellenschmutz • Lochdurchmesser: 28 mm • Material: Elaston |  |  | Qualitätsbesen: dichte Elastonbestückung, Metall-Kratzkante. Robuster Metallstielhalter (28 mm). Ideal für Schnee, Moos, Baustellenschmutz.
5008428 | 706871 | Straßenbesen Elaston mit Stielloch Lochdurchm. 24mm, Breite 400mm, Elaston | 3788 | Produkte entdecken¦Werkzeuge und Zubehör¦Handwerkzeuge¦Besensortiment¦Straßenbesen Elaston | Straßenbesen Elaston / Breite: 400 mm | Straßenbesen Elaston | mit Stielloch |  | • Straßenbesen mit kräftigen Elastonborsten für gröberen Schmutz • Lochdurchmesser: 24 mm • Material: Elaston
5008430 | 706872 | Straßenbesen Elaston mit Stielloch Lochdurchm. 24mm, Breite 600mm, Elaston | 3788 | Produkte entdecken¦Werkzeuge und Zubehör¦Handwerkzeuge¦Besensortiment¦Straßenbesen Elaston | Straßenbesen Elaston / Breite: 600 mm | Straßenbesen Elaston | mit Stielloch |  | • Straßenbesen mit kräftigen Elastonborsten für gröberen Schmutz • Lochdurchmesser: 24 mm • Material: Elaston
5008432 | 706873 | Industrie- und Saalbesen mit Metallhalter Lochdurchm. 24mm, Breite 400mm, Elaston | 3789 | Produkte entdecken¦Werkzeuge und Zubehör¦Handwerkzeuge¦Besensortiment¦Industrie- und Saalbesen | Industrie- und Saalbesen / Breite: 400 mm | Industrie- und Saalbesen | mit Metallhalter |  | • Elastonbesen mit feiner Bestückung • Optimal für die Reinigung von Außenanlagen, Terrassen, Gehwegen, Höfen und Straßen • Lochdurchmesser: 24 mm • Material: Elaston
5008434 | 706874 | Industrie- und Saalbesen mit Metallhalter Lochdurchm. 24mm, Breite 600mm, Elaston | 3789 | Produkte entdecken¦Werkzeuge und Zubehör¦Handwerkzeuge¦Besensortiment¦Industrie- und Saalbesen | Industrie- und Saalbesen / Breite: 600 mm | Industrie- und Saalbesen | mit Metallhalter |  | • Elastonbesen mit feiner Bestückung • Optimal für die Reinigung von Außenanlagen, Terrassen, Gehwegen, Höfen und Straßen • Lochdurchmesser: 24 mm • Material: Elaston
5008436 | 706875 | Straßen- und Fuhrparkbesen mit Stielloch Lochdurchm. 24mm, Breite 400mm, Piassava | 3790 | Produkte entdecken¦Werkzeuge und Zubehör¦Handwerkzeuge¦Besensortiment¦Straßen- und Fuhrparkbesen | Straßen- und Fuhrparkbesen / Breite: 400 mm | Straßen- und Fuhrparkbesen | mit Stielloch |  | • Optimal einsetzbar auf Baustellen und im Straßenbau • Borsten sind aus einer groben, widerstandsfähigen Pflanzenfaser • Lochdurchmesser: 24 mm • Material: Piassava
5008438 | 706876 | Saalbesen mit Stielloch Lochdurchm. 24mm, Breite 400mm, Poly-Kok | 3791 | Produkte entdecken¦Werkzeuge und Zubehör¦Handwerkzeuge¦Besensortiment¦Saalbesen | Saalbesen mit Stielloch / Breite: 400 mm | Saalbesen |  |  | • Saalbesen mit feinen, hellbraunen Borsten • Optimal geeignet für leichten Staub und Schmutz • Lochdurchmesser: 24 mm • Material: Kokos
5008440 | 706877 | Saalbesen mit Metallhalter Lochdurchm. 24mm, Breite 600mm, Poly-Kok | 3791 | Produkte entdecken¦Werkzeuge und Zubehör¦Handwerkzeuge¦Besensortiment¦Saalbesen | Saalbesen mit Metallhalter / Breite: 600 mm | Saalbesen |  |  | • Saalbesen mit feinen, hellbraunen Borsten • Optimal geeignet für leichten Staub und Schmutz • Lochdurchmesser: 24 mm • Material: Kokos
5008442 | 706878 | Saal- und Hallenbesen mit Stielloch Lochdurchm. 24mm, Breite 500mm, Arenga | 3792 | Produkte entdecken¦Werkzeuge und Zubehör¦Handwerkzeuge¦Besensortiment¦Saal- und Hallenbesen | Saal- und Hallenbesen | Saal- und Hallenbesen | mit Stielloch |  | • Saal- und Hallenbesen mit kräftigen und widerstandsfähigen Borsten • Auch für nasse und ölhaltige Böden geeignet, da die Borsten nicht verkleben • Optimal auf Hallen-, Industrie- oder Werkstattböden einsetzbar • Lochdurchmesser: 24 mm • Material: Arenga |  |  | Robuster Besen für Saal & Halle: starke, widerstandsfähige Borsten, geeignet für nasse, ölhaltige Böden. Ideal für Industrie & Werkstatt.
5008444 | 706879 | Werkstatt-Allzweckbesen mit Metallhalter Lochdurch. 24mm, Breite 500mm, Arenga/El | 4207 | Produkte entdecken¦Werkzeuge und Zubehör¦Handwerkzeuge¦Besensortiment¦Werkstatt-Allzweckbesen | Werkstatt-Allzweckbesen | Werkstatt-Allzweckbesen | mit Metallhalter |  | • Kombiniert die Vorzüge von zwei Besenausführungen durch die hochwertige Mischung aus Arenga- und Elastonborsten • Für feineren und gröberen Schmutz geeignet • Auch auf nassen und ölhaltigen Böden sehr gut einsetzbar • Optimal einsetzbar für Haus und Hof und auf Werkstattböden • Lochdurchmesser: 24 mm |  |  | Kombiniert Vorzüge zweier Besenausführungen: Arenga- und Elastonborsten. Für feinen bis groben Schmutz, nass und ölhaltige Böden geeignet.
5008446 | 706880 | Industrie- und Großraumbesen mit Stielloch Lochdurchm. 24mm, Breite 500mm, RoMi | 4208 | Produkte entdecken¦Werkzeuge und Zubehör¦Handwerkzeuge¦Besensortiment¦Industrie- und Großraumbesen | Industrie- und Großraumbesen | Industrie- und Großraumbesen | mit Stielloch |  | • Feine tierische Naturfaser vom Schweif oder der Mähne (Mischung aus Rosshaar und Besenhaar) • Optimal geeignet für Parkett-, Fliesen- und PVC-Böden sowie glatte Flächen • Lochdurchmesser: 24 mm |  |  | Tierische Naturfaser (Rosshaar, Besenhaar) für Parkett, Fliesen, PVC, glatte Flächen. Lochdurchmesser: 24 mm.
5008448 | 706881 | Industrie Handfeger Poly-Kokos, 280mm | 3793 | Produkte entdecken¦Werkzeuge und Zubehör¦Handwerkzeuge¦Besensortiment¦Handfeger | Handfeger / Länge: 280 mm | Handfeger |  |  | • Optimal für leichten Staub und Schmutz
5008450 | 706882 | Industrie Handfeger, lang Poly-Kokos, 430mm | 3793 | Produkte entdecken¦Werkzeuge und Zubehör¦Handwerkzeuge¦Besensortiment¦Handfeger | Handfeger / Länge: 430 mm | Handfeger |  |  | • Optimal für leichten Staub und Schmutz
5008452 | 706883 | Industrie Maschinenfeger Arenga, 280mm | 11021 | Produkte entdecken¦Werkzeuge und Zubehör¦Handwerkzeuge¦Besensortiment¦Maschinenhandfeger | Maschinenhandfeger / Länge: 280 mm | Maschinenhandfeger |  |  | • Für nasse und ölhaltige Böden geeignet • Borsten verkleben nicht
5008454 | 706884 | Industrie Maschinenfeger, lang Arenga, 430mm | 11021 | Produkte entdecken¦Werkzeuge und Zubehör¦Handwerkzeuge¦Besensortiment¦Maschinenhandfeger | Maschinenhandfeger / Länge: 430 mm | Maschinenhandfeger |  |  | • Für nasse und ölhaltige Böden geeignet • Borsten verkleben nicht
5008456 | 706885 | Industriebodenschrubber, 400mm mit Kunststoffhalter | 4209 | Produkte entdecken¦Werkzeuge und Zubehör¦Handwerkzeuge¦Besensortiment¦Industriebodenschrubber | Industriebodenschrubber | Industriebodenschrubber | mit Kunststoffhalter |  | • Optimal zur Reinigung von Werkstatt- und Sanitärböden • Lochdurchmesser 24 mm • pp-Borsten, weiß
5008458 | 706886 | Kehrschaufel, verzinkt mit Holzgriff Kehrbreite 230mm | 3794 | Produkte entdecken¦Werkzeuge und Zubehör¦Handwerkzeuge¦Besensortiment¦Kehrschaufel | Kehrschaufel - verzinkt | Kehrschaufel |  |  | • Robuste Kehrschaufel mit Holzgriff • Verzinkte Ausführung • Kehrbreite: 230 mm
5008460 | 706887 | Kohlenschaufel schwarz, mit Holzgriff | 4210 | Produkte entdecken¦Werkzeuge und Zubehör¦Handwerkzeuge¦Besensortiment¦Kohlenschaufel | Kohlenschaufel | Kohlenschaufel |  |  | • Schwarz lackiert mit Holzgriff • Optimal bei beengten Platzverhältnissen einsetzbar • Maße: 120 x 240 mm
5008462 | 706888 | Wasserschieber mit Moosgummistreifen Lochdurchm. 24mm, Breite 450mm, Metall | 3795 | Produkte entdecken¦Werkzeuge und Zubehör¦Handwerkzeuge¦Besensortiment¦Wasserschieber | Wasserschieber / Breite: 450 mm | Wasserschieber | mit Moosgummistreifen |  | • Reinigt auch Fugen, trocknet streifenfrei • Lochdurchmesser: 24 mm • Material: Moosgummi
5008464 | 706889 | Wasserschieber mit Moosgummistreifen Lochdurchm. 24mm, Breite 600mm, Metall | 3795 | Produkte entdecken¦Werkzeuge und Zubehör¦Handwerkzeuge¦Besensortiment¦Wasserschieber | Wasserschieber / Breite: 600 mm | Wasserschieber | mit Moosgummistreifen |  | • Reinigt auch Fugen, trocknet streifenfrei • Lochdurchmesser: 24 mm • Material: Moosgummi
5008466 | 706890 | Besenstiel 24 x 1400mm | 3796 | Produkte entdecken¦Werkzeuge und Zubehör¦Handwerkzeuge¦Besensortiment¦Besenstiel | Besenstiel / 1.400 x 24 mm | Besenstiel | Werkzeuge |  | • Sauber geschliffen mit Rundkopf, ø 24 mm
5008468 | 706891 | Gerätestiel 28 x 1400mm, mit Gerätekonus | 11022 | Produkte entdecken¦Werkzeuge und Zubehör¦Handwerkzeuge¦Besensortiment¦Gerätestiel | Gerätestiel / 1.400 x 28 mm | Gerätestiel |  |  | • Mit Konus (ø 28–21 mm) und Rundkopf
5008756 | tp.1030102 | Gehörschutzstöpsel, 300SOFT, gelb SNR34, 1 Spenderbox Inhalt 200 Paar | 4901 | Produkte entdecken¦Arbeitsschutz¦Gehörschutz¦Spenderbox 300 SOFT | Spenderbox 300 SOFT / 200 Paar | Spenderbox 300 SOFT | Paarweise verpackte Gehörschutzstöpsel |  | Gehörschutzstöpsel 300 SOFT • Stöpsel aus hochwertigem, wasserbasiertem PU-Schaumstoff • Mit den höchsten Dämmwerten seiner Klasse • An der porenfreien Oberfläche haften keine Schmutzpartikel • Sehr guter Anpressdruck • Optimale Spracherkennung • Hervorragende Passform • Perfekter Sitz in jedem Ohr • Paarweise Gehörschutzstöpsel immer griffbereit • Ideal auch für Besucher Spenderbox 300 SOFT • Gehörschutzstöpsel-Spender zur Tischaufstellung oder Wandmontage • Ideal auch für Besucher • Handlicher Spender aus Karton, ideal für Transport und Lagerung | • Werkstatt, Handwerk • Maschinenbau, Produktionsstätten • Forstwirtschaft, Flughäfen • SNR (dB): 34, H (dB): 33, M (dB): 31, L (dB): 28 |  | Stöpsel aus hochwertigem, wasserbasiertem PU-Schaumstoff (Paarweise verpackt) Mit den höchsten Dämmwerten seiner Klasse Handlicher Spender aus Karton - ideal für Transport/Lagerung
5009292 | 704333 | Frässtift-Hartmetall Spitzbogenform 6 x 16 x 51 mm, 6 mm Schaft | 4314 | Produkte entdecken¦Bohren, Schneiden, Fräsen¦Hartmetall-Frässtifte¦Frässtifte Stahl | Frässtifte Stahl / 6 x 16 x 51 mm | Frässtifte Stahl | Form G Spitzbogen |  | • Zur Bearbeitung von schwer zerspanbaren Werkstoffen • Für hochlegierte, rostbeständige, säurebeständige und hitzebeständige Stähle • Zum Entgraten, Kantenbrechen, Verputzen, Schweißnahtbearbeitung und Flächenbearbeitung • VPE: Einzeln in Quadropack |  |  | Für schwer zerspanbare Werkstoffe. Hochlegierte, rost-, säure-, hitzebeständige Stähle. Entgraten, Kantenbrechen, Verputzen, Schweißnaht- und Flächenbearbeitung.
5009294 | 704333-01 | Frässtift-Hartmetall Spitzbogenform 8 x 20 x 64 mm, 6 mm Schaft | 4314 | Produkte entdecken¦Bohren, Schneiden, Fräsen¦Hartmetall-Frässtifte¦Frässtifte Stahl | Frässtifte Stahl / 8 x 20 x 64 mm | Frässtifte Stahl | Form G Spitzbogen |  | • Zur Bearbeitung von schwer zerspanbaren Werkstoffen • Für hochlegierte, rostbeständige, säurebeständige und hitzebeständige Stähle • Zum Entgraten, Kantenbrechen, Verputzen, Schweißnahtbearbeitung und Flächenbearbeitung • VPE: Einzeln in Quadropack |  |  | Für schwer zerspanbare Werkstoffe. Hochlegierte, rost-, säure-, hitzebeständige Stähle. Entgraten, Kantenbrechen, Verputzen, Schweißnaht- und Flächenbearbeitung.
5009296 | 704333-02 | Frässtift-Hartmetall Spitzbogenform 10 x 20 x 64 mm, 6 mm Schaft | 4314 | Produkte entdecken¦Bohren, Schneiden, Fräsen¦Hartmetall-Frässtifte¦Frässtifte Stahl | Frässtifte Stahl / 10 x 20 x 64 mm | Frässtifte Stahl | Form G Spitzbogen |  | • Zur Bearbeitung von schwer zerspanbaren Werkstoffen • Für hochlegierte, rostbeständige, säurebeständige und hitzebeständige Stähle • Zum Entgraten, Kantenbrechen, Verputzen, Schweißnahtbearbeitung und Flächenbearbeitung • VPE: Einzeln in Quadropack |  |  | Für schwer zerspanbare Werkstoffe. Hochlegierte, rost-, säure-, hitzebeständige Stähle. Entgraten, Kantenbrechen, Verputzen, Schweißnaht- und Flächenbearbeitung.
5009300 | 704333-04 | Frässtift-Hartmetall Spitzbogenform 12 x 25 x 65 mm, 6 mm Schaft | 4314 | Produkte entdecken¦Bohren, Schneiden, Fräsen¦Hartmetall-Frässtifte¦Frässtifte Stahl | Frässtifte Stahl / 12 x 25 x 70 mm | Frässtifte Stahl | Form G Spitzbogen |  | • Zur Bearbeitung von schwer zerspanbaren Werkstoffen • Für hochlegierte, rostbeständige, säurebeständige und hitzebeständige Stähle • Zum Entgraten, Kantenbrechen, Verputzen, Schweißnahtbearbeitung und Flächenbearbeitung • VPE: Einzeln in Quadropack |  |  | Für schwer zerspanbare Werkstoffe. Hochlegierte, rost-, säure-, hitzebeständige Stähle. Entgraten, Kantenbrechen, Verputzen, Schweißnaht- und Flächenbearbeitung.
5009302 | 704333-05 | Frässtift-Hartmetall Spitzbogenform 16 x 25 x 65 mm, 6 mm Schaft | 4314 | Produkte entdecken¦Bohren, Schneiden, Fräsen¦Hartmetall-Frässtifte¦Frässtifte Stahl | Frässtifte Stahl / 16 x 25 x 70 mm | Frässtifte Stahl | Form G Spitzbogen |  | • Zur Bearbeitung von schwer zerspanbaren Werkstoffen • Für hochlegierte, rostbeständige, säurebeständige und hitzebeständige Stähle • Zum Entgraten, Kantenbrechen, Verputzen, Schweißnahtbearbeitung und Flächenbearbeitung • VPE: Einzeln in Quadropack |  |  | Für schwer zerspanbare Werkstoffe. Hochlegierte, rost-, säure-, hitzebeständige Stähle. Entgraten, Kantenbrechen, Verputzen, Schweißnaht- und Flächenbearbeitung.
500959 | 825021 | Wachskonservierer-Spray 500 ml | 810 | Produkte entdecken¦Technische Sprays¦Korrosionsschutz¦Wachskonservierer-Spray | Wachskonservierer-Spray / 500 ml | Wachskonservierer-Spray | Langzeitschutz gegen Korrosion, Oxidation und Schmutzablagerungen | • Extrem salz- und wasserbeständiger Langzeit-Schutzfilm • Erreicht mühelos Ecken, Falze und versteckte Bereiche • Wirksamer Schutz gegen Korrosion und Verschmutzung nach jeder Intensiv-Reinigung | • Bietet Langzeitschutz gegen Korrosion, Oxidation und Schmutzablagerungen • Der festhaftende helle Wachsfilm ist salz- und wasserbeständig • Schützt vor chemisch-aggressiven Umwelteinflüssen • Einsetzbar zur Konservierung von Falzen und Flächen an Kraftfahrzeugen, Baumaschinen, landwirtschaftlichen Geräten und Motorinnenräumen • Unentbehrlich nach jeder Motor- und Maschinenreinigung • Nicht für lackierte Sichtflächen verwenden, da es evtl. zu einer leichten Lackmattierung kommen kann | Türhohlräume, Motorräume, Seitenteile, Radgehäuse, Anhänger, für Karosseriereparaturen
500961 | 830010 | Montage-Spray 500 ml | 8220 | Produkte entdecken¦Technische Sprays¦Schmiermittel¦Montage-Spray | Montage-Spray / 500 ml | Montage-Spray | Hochleistungsschmiermittel für Montage- und Wartungsarbeiten | • Verhindert Verschleiß und Festfressen durch eine um 30 % geringere Reibungskoeffzienz (im Verhältnis zu Öl- bzw. Graphitschmierungen) • Schmiert Lager, Wellen und alle Reibungsflächen auch unter extremen Bedingungen, da temperaturbeständig von -40 °C bis +1.100 °C sowie unter extremen Druck bis 2300 kg/cm² schmierfähig • Verformte Gewinde werden nachgerichtet, da sich das im Spray enthaltene Metall verdichtet | • Hochwertiges, gegen Hitze und Kälte unempfindliches, Universalschmiermittel mit hervorragender Trennwirkung und hoher Druckaufnahmefähigkeit • Schützt Metall unter schwierigsten Bedingungen wie Hitze, hohem Druck und Verunreinigung • Verhindert das Festfressen von Verschraubungen auch bei dauerhafter Einwirkung von Seewasser, Dämpfen, unabhängig von Hitze, Kälte und Druckeinwirkungen • Auch Verschraubungen, die lange Zeit extremer Hitze, Kälte oder Druck ausgesetzt waren, lassen sich nach Jahren problemlos lösen • Verformte Gewinde können nachgerichtet und müssen nicht nachgeschnitten werden, das bedeutet kein Materialverlust und keine Schwächung des Gewindes, z. B. Stehbolzen • Verhindert Oxidation zwischen Alu-Felgen und Stahlnaben • Auch als Trockenschmierung für eine zuverlässige Demontage geeignet • Enthält keine giftigen Schwermetalle, z. B. Nickel, Blei oder Cadmium • Gut wasserbeständig und haftaktiv | • In Baufirmen für Kran- und Maschinenaufbauten • Für alle Schraubenverbindungen im Außenbereich • In Ziegeleien (z. B. Förderwagen im Backofen) • Zur Montage von Motorteilen • Als Trennmittel für Spritz-, Druck- oder Kunststoffgussformen • Als Abdichtmittel an Hydraulikzylindern von Raupen und Schaufelladern • Beim Montieren von Zündkerzen, Auspuffrohren, Kompressoren, Dieselmotoren und Kupplungslagern |  | Verhindert Verschleiß, Festfressen mit 30 % weniger Reibung. Schmiert bei -40 °C bis +1.100 °C, bis 2300 kg/cm². Korrigiert verformte Gewinde durch verdichtendes Metall.
500963 | 830019 | Techlon-Öl-Spray 500 ml | 8479 | Produkte entdecken¦Technische Sprays¦Schmiermittel¦Techlon-Öl-Spray | Techlon-Öl-Spray / 500 ml | Techlon-Öl-Spray | Spray mit extremer Langzeitwirkung | • Für temperaturkritische und hoch druckbelastete Arbeitsbereiche durch sehr hohen Techlon-Anteil an synthetischem PTFE • Mit ausgezeichneter Schmierwirkung bei engen Toleranzen durch hohe Kriechfähigkeit • Haftet und schmiert auch an senkrechten Flächen sehr gut | • PTFE-haltiges Öl-Spray speziell für dauerhafte Schmierung unter sehr starkem Druck und reibenden Bedingungen • Schützt alle beweglichen Teile und unterbindet Verhaken, Reibung, Knarren und Quietschen • Hoher PTFE-Anteil gewährleistet einen sehr widerstandsfähigen Schmierfilm auf Metalloberflächen • Vermindert Metallabrieb, vorzeitigen Verschleiß und Festbacken • Für O-Ringe ungefährlich • Ausgezeichnete Schmierwirkung, hohe Kriechfähigkeit • Verdrängt Wasser und Feuchtigkeit • Schützt vor Korrosion | Ketten, Seile, Rollen, Kugellager, Ketteninnenlager, Zahnrad- und Schneckengetriebe, Gelenke, Kupplungen, Drahtseile, Scharniere, O-Ringe, Kabelzüge, Schlösser |  | Für kritische, hochdruckbelastete Bereiche mit hohem Techlon-PTFE-Anteil. Ausgezeichnete Schmierung, hohe Kriechfähigkeit. Haftet, schmiert an senkrechten Flächen.
500967 | 830018 | Techlon-Fettspray 500 ml | 8480 | Produkte entdecken¦Technische Sprays¦Schmiermittel¦Techlon-Fettspray | Techlon-Fettspray / 500 ml | Techlon-Fettspray | Spray mit extremer Langzeitwirkung | • Für temperaturkritische und hoch druckbelastete Arbeitsbereiche durch sehr hohen Techlon-Anteil an synthetischem PTFE • Mit ausgezeichneter Schmierwirkung bei engen Toleranzen durch hohe Kriechfähigkeit • Haftet und schmiert auch an senkrechten Flächen sehr gut | • PTFE-haltiges Mehrzweck-Fettspray speziell für den Einsatz an temperaturkritischen Stellen • Gebrauchstemperatur von -20 °C bis +150 °C • Verringert Verschleiß und Korrosionsbildung • Speziell für die Langzeitanwendung geeignet • Wasserabweisend, feuchtigkeitsverdrängend und sehr haftfähig | Ketten, Seile, Rollen, Kugellager, Ketteninnenlager, Zahnrad- und Schneckengetriebe, Gelenke, Kupplungen, Drahtseile, Scharniere, O-Ringe, Kabelzüge, Schlösser |  | Für kritische, hochdruckbelastete Bereiche mit hohem Techlon-PTFE-Anteil. Ausgezeichnete Schmierung, hohe Kriechfähigkeit. Haftet, schmiert an senkrechten Flächen.
500995 | 850000 | Antihaft-Spray 2000 500 ml | 846 | Produkte entdecken¦Chemisch-Technische Produkte¦Fahrzeugchemie¦KFZ-Reinigung und -Pflege¦Antihaft-Spray 2000 | Antihaft-Spray 2000 / 500 ml | Antihaft-Spray 2000 | Trenn- und Gleitmittel | • Schützt, pflegt und imprägniert anhaltend vor weiterer Verschmutzung durch antistatische Wirkungsweise • Besitzt hohe Kapillarwirkung und dringt selbst in die kleinsten Toleranzen ein • Sparsam im Gebrauch durch extrem dünne Filmbildung | • Transparentes Trenn- und Gleitmittel für universelle Anwendungsmöglichkeiten • Ideal einsetzbar zur Pflege von Gummidichtungen im Industrie- und KFZ-Bereich • Temperaturbeständig von -60 °C bis +200 °C • Ist wasserfest, resistent gegenüber Witterungseinflüssen und langzeitbeständig ohne jeden Qualitätsverlust • Wirkt imprägnierend und schmutzabweisend • Ideal einsetzbar an der Oberfläche angerauter Sicherheitsgurte (diese „laufen“ danach wieder wie neu) • Vermindert Windgeräusche bei älteren Türdichtungen, da Antihaft 2000 tief in den Gummi eindringt und ihn somit geschmeidig macht • Keine statische Aufladung der behandelten Teile • Ideal auch für schwergängige Schiebedächer einsetzbar | Generell zur Kunststoffpflege im gesamten PKW, LKW und Landmaschinenbereich (innen und außen), Autohäuser, KFZ-Werkstätten, Autovermieter, Fuhrparks, Tankstellen, Papier- und Textilindustrie, Markisen- und Fensterbau | Dose vor Gebrauch auf Raumtemperatur bringen und gut schütteln. Antihaft-Spray 2000 aus ca. 20 – 30 cm Entfernung gleichmäßig aufsprühen.
5010030 | 900007 | Photovoltaik- und Solaranlagenreiniger im Gebinde | 4807 | Produkte entdecken¦Reinigungschemie¦Solaranlagen-Reinigung¦Photovoltaik- und Solaranlagenreiniger | Photovoltaik- und Solaranlagenreiniger | Photovoltaik- und Solaranlagenreiniger | Löst Kalk, Staub und Pollen, Vogelkot und Moose, da saurer Spezialreiniger | • Über Jahre konstante Stromabnahme, da eine regelmäßig gereinigte Anlage 10 % mehr Leistung bringt • Keine Belastung des Grundwassers und der Umwelt, da biologisch abbaubar • Löst starke organische und anorganische Verschmutzungen durch die Kombination aus Säure und Tensiden | • Sauer eingestellter Spezialreiniger mit sehr guter biologischer Abbaubarkeit • Löst selbsttätig starke organische und anorganische Verschmutzungen auf allen Photovoltaik- und Solaranlagen • Geringere Wiederverschmutzung durch den nach der Reinigung verbleibenden Abperleffekt • Flächen und Rahmen werden nicht angegriffen • Sparsam im Verbrauch, da hochkonzentriert • Löst Kalk, Staub und Pollen, Vogelkot und Moose, da saurer Spezialreiniger • Einfache und leichte Handhabung: einsprühen, einwirken lassen, abwaschen • Durch die kurze Einwirkzeit sehr zeitsparend • Einfache Lagerung, da nicht kennzeichnungspflichtig • Reinigt durch mit der natürlichen Kraft der Zitronensäure | • Alle Photovoltaik- und Solaranlagen mit Glas oder Kunststoffbeschichtung inkl. eloxierter und normaler Aluminiumrahmen • BayWa/Landhandel • Heizung und Sanitär • Elektrofirmen und Anlagenbauer • Wintergärten • Glas- und Blech-Fassaden • Industrie- und Gewerbebetriebe mit Solaranlagen • Kommunen • Privathaushalte • Landwirtschaft | Bei starken Verschmutzungen wird das Produkt 1:3 gemischt, 1:5 bei normalen Verschmutzungen und 1:10 bei leichten Verschmutzungen. Produkt wird mittels Drucksprühgerät bzw. einer Sprühlanze aufgetragen. Nach max. 2 Min. Einwirkzeit mit destilliertem, entmineralisiertem Wasser oder Regenwasser abspülen. (Falls Leitungs- oder Grundwasser verwendet wird, darf es nicht kalk-, eisen- oder manganhaltig sein). Verzinkte Dachrinnen unbedingt mit Wasser vornässen und ebenfalls gründlich ausspülen. Produkt ist frei von Salz-, Phosphor- und Schwefelsäure. Bei sehr starken Verschmutzungen wie z. B. eingebranntem Vogelkot ist eine manuelle Unterstützung mittels weicher Waschbürste empfehlenswert. Bei Aluminium und Buntmetallen kann ein Angriff erfolgen; diese Materialien entsprechend schützen.
5010036 | 900007030 | Photovoltaik- und Solaranlagenreiniger im Gebinde | 4807 | Produkte entdecken¦Reinigungschemie¦Solaranlagen-Reinigung¦Photovoltaik- und Solaranlagenreiniger | Photovoltaik- und Solaranlagenreiniger / 30 Liter | Photovoltaik- und Solaranlagenreiniger | Löst Kalk, Staub und Pollen, Vogelkot und Moose, da saurer Spezialreiniger | • Über Jahre konstante Stromabnahme, da eine regelmäßig gereinigte Anlage 10 % mehr Leistung bringt • Keine Belastung des Grundwassers und der Umwelt, da biologisch abbaubar • Löst starke organische und anorganische Verschmutzungen durch die Kombination aus Säure und Tensiden | • Sauer eingestellter Spezialreiniger mit sehr guter biologischer Abbaubarkeit • Löst selbsttätig starke organische und anorganische Verschmutzungen auf allen Photovoltaik- und Solaranlagen • Geringere Wiederverschmutzung durch den nach der Reinigung verbleibenden Abperleffekt • Flächen und Rahmen werden nicht angegriffen • Sparsam im Verbrauch, da hochkonzentriert • Löst Kalk, Staub und Pollen, Vogelkot und Moose, da saurer Spezialreiniger • Einfache und leichte Handhabung: einsprühen, einwirken lassen, abwaschen • Durch die kurze Einwirkzeit sehr zeitsparend • Einfache Lagerung, da nicht kennzeichnungspflichtig • Reinigt durch mit der natürlichen Kraft der Zitronensäure | • Alle Photovoltaik- und Solaranlagen mit Glas oder Kunststoffbeschichtung inkl. eloxierter und normaler Aluminiumrahmen • BayWa/Landhandel • Heizung und Sanitär • Elektrofirmen und Anlagenbauer • Wintergärten • Glas- und Blech-Fassaden • Industrie- und Gewerbebetriebe mit Solaranlagen • Kommunen • Privathaushalte • Landwirtschaft | Bei starken Verschmutzungen wird das Produkt 1:3 gemischt, 1:5 bei normalen Verschmutzungen und 1:10 bei leichten Verschmutzungen. Produkt wird mittels Drucksprühgerät bzw. einer Sprühlanze aufgetragen. Nach max. 2 Min. Einwirkzeit mit destilliertem, entmineralisiertem Wasser oder Regenwasser abspülen. (Falls Leitungs- oder Grundwasser verwendet wird, darf es nicht kalk-, eisen- oder manganhaltig sein). Verzinkte Dachrinnen unbedingt mit Wasser vornässen und ebenfalls gründlich ausspülen. Produkt ist frei von Salz-, Phosphor- und Schwefelsäure. Bei sehr starken Verschmutzungen wie z. B. eingebranntem Vogelkot ist eine manuelle Unterstützung mittels weicher Waschbürste empfehlenswert. Bei Aluminium und Buntmetallen kann ein Angriff erfolgen; diese Materialien entsprechend schützen.
5010970 | 104025 | TS Unifix 2,50 x 350 mm EN ISO 2560-A: E 38 0 RC 11 | 4601 | Produkte entdecken¦Schweißzusatzwerkstoffe¦Niedrig- und mittellegierte Stähle¦TS Unifix | TS Unifix / ø 2,50 mm | TS Unifix | Stabelektrode |  | Sehr gut geeignet für Heft- und Montageschweißungen. Ausgezeichnete Schweißeigenschaften beim Schweißen von Fallnähten. Das Schweißnahtaussehen ist sehr feinschuppig. Die leicht entfernbare Schlacke, sowie geringste Spritzerbildung unterscheiden diese Elektrode von Schweißzusätzen gleicher Legierung. Ein gleichmäßig ruhig brennender Lichtbogen, sowie eine gute Spaltüberbrückbarkeit zeichnen diese Stabelektrode als einen besonderen Schweißzusatzwerkstoff aus. |  |  | Ideal für Heft- und Montageschweißungen. Beste Eigenschaften bei Fallnähten. Feinschuppiges Nahtaussehen. Leicht entfernbare Schlacke. Guter, ruhiger Lichtbogen.
501127 | G703016 | Schnellspannmutter FixTEC M14 Gewinde für Winkelschleifer von 115- | 3337 | Produkte entdecken¦Schleif- und Trenntechnik¦Schleifzubehör¦Schnellspannmutter "FixTEC" | Schnellspannmutter "FixTEC" | Schnellspannmutter "FixTEC" |  |  | • Profi-Qualität • Scheibenwechsel in Sekunden ohne Werkzeug • Für alle Winkelschleifer mit M14 Gewinde • Zusätzliche Sicherheitsfunktion durch integrierte Rutschkupplung, die ab 600 Nm ausgelöst wird • Besonders flache und robuste Bauweise, dadurch wird eine Beschädigung beim Schleifen und Schruppen verhindert • Optimal beim Einsatz mit Fächerschleifscheiben
5011340 | C110518 | Stopfen für Reifenreparatur PKW Länge 100 mm VPE 30 Stk. | 12251 | Produkte entdecken¦Kfz-Werkzeuge / Kfz-Zubehör¦Rund ums Rad¦Stopfen für Reifenreparatur PKW | Stopfen für Reifenreparatur / Länge: 10 cm / 30 Stck. | Stopfen für Reifenreparatur PKW
5011412 | tp.1045003 | Honeywell, Halbmaske Valuair Gr. M, Doppelfilter | 10712 | Produkte entdecken¦Arbeitsschutz¦Atemschutz¦VALUAIR Doppelfilter-Halbmaske | VALUAIR Doppelfilter-Halbmaske / Größe: M | VALUAIR Doppelfilter-Halbmaske | Komfortable Halbmaske mit 4-Punkt-Bebänderung und Kopfbügel |  | • Abgerundete und weiche Ränder der Dichtlippe optimieren Dichtigkeit und Komfort • Doppelfiltersystem für geringen Atemwiderstand • Nah anliegende Filter erleichtern die Arbeit für den Anwender • Robust, lange Lebensdauer • Maskenkörper aus SEBS-Thermoplast • Bajonett-Filteranschluss • Leichtes Gewicht (113 g bei Gr. L) | • Lackierereien • Landwirtschaft • Industrie- und Handwerksbetriebe |  | Abgerundete/weiche Ränder der Dichtlippe optimieren Dichtigkeit/Komfort Doppelfiltersystem für geringen Atemwiderstand Nah anliegende Filter erleichtern die Arbeit für den Anwender
5011414 | tp.1045004 | Honeywell, Halbmaske Valuair Gr.L, Doppelfilter | 10712 | Produkte entdecken¦Arbeitsschutz¦Atemschutz¦VALUAIR Doppelfilter-Halbmaske | VALUAIR Doppelfilter-Halbmaske / Größe: L | VALUAIR Doppelfilter-Halbmaske | Komfortable Halbmaske mit 4-Punkt-Bebänderung und Kopfbügel |  | • Abgerundete und weiche Ränder der Dichtlippe optimieren Dichtigkeit und Komfort • Doppelfiltersystem für geringen Atemwiderstand • Nah anliegende Filter erleichtern die Arbeit für den Anwender • Robust, lange Lebensdauer • Maskenkörper aus SEBS-Thermoplast • Bajonett-Filteranschluss • Leichtes Gewicht (113 g bei Gr. L) | • Lackierereien • Landwirtschaft • Industrie- und Handwerksbetriebe |  | Abgerundete/weiche Ränder der Dichtlippe optimieren Dichtigkeit/Komfort Doppelfiltersystem für geringen Atemwiderstand Nah anliegende Filter erleichtern die Arbeit für den Anwender
5011416 | tp.1049113 | Honeywell, Filter für VALUAIR, ABEK1P3 | 10714 | Produkte entdecken¦Arbeitsschutz¦Atemschutz¦VALUAIR Kombifilter | VALUAIR Kombifilter / ABEK1P3 / 2 Stck. | VALUAIR Kombifilter | Kombifilter mit Kunststoffgehäuse |  | • Leichtes Gewicht erhöht den Tragekomfort und verlängert die Tragedauer • Erhöhte Sicherheit durch den Click-Fit-Bajonette-Filteranschluss - Filter rastet beim Fixieren ein • Partikelfilter mit mechanischer Filterwirkung sorgt für langen Schutz und schützt den Gasfilter vor vorzeitigem Zusetzen |  |  | Leichtes Gewicht erhöht Tragekomfort/Tragedauer Erhöhte Sicherheit durch den Click-Fit-Bajonette-Filteranschluss Partikelfilter für langen Schutz/schützt vor vorzeitigem Zusetzen
5011418 | tp.1049109 | Honeywell, Filter für VALUAIR, A2 | 10713 | Produkte entdecken¦Arbeitsschutz¦Atemschutz¦VALUAIR Gasfilter | VALUAIR Gasfilter / A2 / 2 Stck. | VALUAIR Gasfilter | Gasfilter mit Kunststoffgehäuse |  | • Leichtes Gewicht erhöht den Tragekomfort und verlängert die Tragedauer • Erhöhte Sicherheit durch den Click-Bit-Bajonette-Filteranschluss - Filter rastet beim Fixieren ein |  |  | Leichtes Gewicht erhöht den Tragekomfort und verlängert die Tragedauer Erhöhte Sicherheit durch den Click-Bit-Bajonette-Filteranschluss - Filter rastet beim Fixieren ein
5011420 | tp.1049110 | Honeywell, Filter für VALUAIR, A2P3 | 10714 | Produkte entdecken¦Arbeitsschutz¦Atemschutz¦VALUAIR Kombifilter | VALUAIR Kombifilter / A2P3 / 2 Stck. | VALUAIR Kombifilter | Kombifilter mit Kunststoffgehäuse |  | • Leichtes Gewicht erhöht den Tragekomfort und verlängert die Tragedauer • Erhöhte Sicherheit durch den Click-Fit-Bajonette-Filteranschluss - Filter rastet beim Fixieren ein • Partikelfilter mit mechanischer Filterwirkung sorgt für langen Schutz und schützt den Gasfilter vor vorzeitigem Zusetzen |  |  | Leichtes Gewicht erhöht Tragekomfort/Tragedauer Erhöhte Sicherheit durch den Click-Fit-Bajonette-Filteranschluss Partikelfilter für langen Schutz/schützt vor vorzeitigem Zusetzen
5011422 | tp.1049112 | Honeywell, Filter für VALUAIR, ABEK1 | 10713 | Produkte entdecken¦Arbeitsschutz¦Atemschutz¦VALUAIR Gasfilter | VALUAIR Gasfilter / ABEK1 / 2 Stck. | VALUAIR Gasfilter | Gasfilter mit Kunststoffgehäuse |  | • Leichtes Gewicht erhöht den Tragekomfort und verlängert die Tragedauer • Erhöhte Sicherheit durch den Click-Bit-Bajonette-Filteranschluss - Filter rastet beim Fixieren ein |  |  | Leichtes Gewicht erhöht den Tragekomfort und verlängert die Tragedauer Erhöhte Sicherheit durch den Click-Bit-Bajonette-Filteranschluss - Filter rastet beim Fixieren ein
501185 | 418301 | Spannhülsengehäuse 1,6 mm Gaslinse | 8654 | Produkte entdecken¦Schweißzubehör¦WIG-Zubehör¦Spannhülsengehäuse | Spannhülsengehäuse / 1,60 mm | Spannhülsengehäuse | In unterschiedlichen Ausführungen erhältlich.
501187 | 418302 | Spannhülsengehäuse 2.4 mm Gaslinse | 8654 | Produkte entdecken¦Schweißzubehör¦WIG-Zubehör¦Spannhülsengehäuse | Spannhülsengehäuse / 2,40 mm | Spannhülsengehäuse | In unterschiedlichen Ausführungen erhältlich.
501189 | 418303 | Spannhülsengehäuse 3.2 mm Gaslinse | 8654 | Produkte entdecken¦Schweißzubehör¦WIG-Zubehör¦Spannhülsengehäuse | Spannhülsengehäuse / 3,20 mm | Spannhülsengehäuse | In unterschiedlichen Ausführungen erhältlich.
501193 | 418304 | Spannhülsengehäuse 4.0 mm Gaslinse | 8654 | Produkte entdecken¦Schweißzubehör¦WIG-Zubehör¦Spannhülsengehäuse | Spannhülsengehäuse / 4,00 mm | Spannhülsengehäuse | In unterschiedlichen Ausführungen erhältlich.
501195 | 418305 | Isolator für Gaslinse | 8655 | Produkte entdecken¦Schweißzubehör¦WIG-Zubehör¦Isolator | Isolator / SR 17/SR 26 (mit Gaslinse) | Isolator | In unterschiedlichen Ausführungen erhältlich.
501197 | 418650 | Keramikdüse Gr. 4 Gaslinse | 8653 | Produkte entdecken¦Schweißzubehör¦WIG-Zubehör¦Keramikdüse | Keramikdüse / SR 17/SR 26 (mit Gaslinse) / Größe: 4 | Keramikdüse | In unterschiedlichen Ausführungen erhältlich.
501199 | 418651 | Keramikdüse Gr. 5 Gaslinse | 8653 | Produkte entdecken¦Schweißzubehör¦WIG-Zubehör¦Keramikdüse | Keramikdüse / SR 9/SR 20 (mit Gaslinse) / Größe: 5 | Keramikdüse | In unterschiedlichen Ausführungen erhältlich.
501201 | 418652 | Keramikdüse Gr. 6 Gaslinse | 8653 | Produkte entdecken¦Schweißzubehör¦WIG-Zubehör¦Keramikdüse | Keramikdüse / SR 17/SR 18/SR 26 (mit Gaslinse) / Größe: 6 | Keramikdüse | In unterschiedlichen Ausführungen erhältlich.
5012022 | 400221 | Drahtvorschubrollen 0,8 - 1,0 mm STAHL für Profi 300 Compact MULTI-PULS | 8104 | Produkte entdecken¦Schweißzubehör¦Drahtvorschubrollen¦Drahtvorschubrolle Profi 250/300 Compact/Multipuls | Drahtvorschubrolle / 0,8 – 1,0 mm / 2 Stck. | Drahtvorschubrolle Profi 250/300 Compact/Multipuls
5012026 | 400223 | Drahtvorschubrollen 1,0 - 1,2 mm ALU für Profi 300 Compact MULTI-PULS | 8104 | Produkte entdecken¦Schweißzubehör¦Drahtvorschubrollen¦Drahtvorschubrolle Profi 250/300 Compact/Multipuls | Drahtvorschubrolle / 1,0 – 1,2 mm / 2 Stck. | Drahtvorschubrolle Profi 250/300 Compact/Multipuls
501203 | 418653 | Keramikdüse Gr. 7 Gaslinse | 8653 | Produkte entdecken¦Schweißzubehör¦WIG-Zubehör¦Keramikdüse | Keramikdüse / SR 17/SR 26 (mit Gaslinse) / Größe: 7 | Keramikdüse | In unterschiedlichen Ausführungen erhältlich.
5012030 | 418705 | WIG-Schlauchpaket SR26 Länge 4m für Profi 250 Compact | 9962 | Produkte entdecken¦Schweißzubehör¦WIG-Schlauchpakete¦WIG-Schlauchpaket SR 26 | WIG Schlauchpaket SR 26 / Länge: 4 m | WIG-Schlauchpaket SR 26 | passend für Profi 250 Compact
5012032 | 418705-1 | WIG-Schlauchpaket SR26 Länge 8m für Profi 250 Compact | 9962 | Produkte entdecken¦Schweißzubehör¦WIG-Schlauchpakete¦WIG-Schlauchpaket SR 26 | WIG Schlauchpaket SR 26 / Länge: 8 m | WIG-Schlauchpaket SR 26 | passend für Profi 250 Compact
501205 | 418654 | Keramikdüse Gr. 8 Gaslinse | 8653 | Produkte entdecken¦Schweißzubehör¦WIG-Zubehör¦Keramikdüse | Keramikdüse / SR 9/SR 20 (mit Gaslinse) / Größe: 8 | Keramikdüse | In unterschiedlichen Ausführungen erhältlich.
501207 | 418655 | Keramikdüse Gr.12 Gaslinse | 8653 | Produkte entdecken¦Schweißzubehör¦WIG-Zubehör¦Keramikdüse | Keramikdüse / SR 17/SR 18/SR 26 (mit Gaslinse) / Größe: 12 | Keramikdüse | In unterschiedlichen Ausführungen erhältlich.
5012082 | 418009 | WIG-Brennerkörper SR 9 standard | 4632 | Produkte entdecken¦Schweißzubehör¦WIG-Zubehör¦WIG-Brennerkörper SR 9 | WIG-Brennerkörper SR 9 / SR 9 standard | WIG-Brennerkörper SR 9
5012084 | 418010 | WIG-Brennerkörper SR 20 standard | 4633 | Produkte entdecken¦Schweißzubehör¦WIG-Zubehör¦WIG-Brennerkörper SR 20 | WIG-Brennerkörper SR 20 / SR 20 standard | WIG-Brennerkörper SR 20
5012086 | 418011 | WIG-Brennerkörper SR 17 standard | 4634 | Produkte entdecken¦Schweißzubehör¦WIG-Zubehör¦WIG-Brennerkörper SR 17 | WIG-Brennerkörper SR 17 / SR 17 standard | WIG-Brennerkörper SR 17
5012088 | 418012 | WIG-Brennerkörper SR 26 standard | 4635 | Produkte entdecken¦Schweißzubehör¦WIG-Zubehör¦WIG-Brennerkörper SR 26 | WIG-Brennerkörper SR 26 / SR 26 standard | WIG-Brennerkörper SR 26
5012090 | 418013 | WIG-Brennerkörper SR 9 flexibel | 4632 | Produkte entdecken¦Schweißzubehör¦WIG-Zubehör¦WIG-Brennerkörper SR 9 | WIG-Brennerkörper SR 9 / SR 9 flexibel | WIG-Brennerkörper SR 9
5012092 | 418014 | WIG-Brennerkörper SR 20 flexibel | 4633 | Produkte entdecken¦Schweißzubehör¦WIG-Zubehör¦WIG-Brennerkörper SR 20 | WIG-Brennerkörper SR 20 / SR 20 flexibel | WIG-Brennerkörper SR 20
5012094 | 418015 | WIG-Brennerkörper SR 17 flexibel | 4634 | Produkte entdecken¦Schweißzubehör¦WIG-Zubehör¦WIG-Brennerkörper SR 17 | WIG-Brennerkörper SR 17 / SR 17 flexbibel | WIG-Brennerkörper SR 17
5012096 | 418016 | WIG-Brennerkörper SR 26 flexibel | 4635 | Produkte entdecken¦Schweißzubehör¦WIG-Zubehör¦WIG-Brennerkörper SR 26 | WIG-Brennerkörper SR 26 / SR 26 flexibel | WIG-Brennerkörper SR 26
5012262 | 411570 | Stromdüse FutureTIP 0,8 mm, M6 x 25 für TB 15 | 4223 | Produkte entdecken¦Schweißzubehör¦MIG-/MAG-Zubehör¦Stromdüse FutureTIP | Stromdüse FutureTIP / ø 0,8 mm (M6) / Länge: 25 mm | Stromdüse FutureTIP | Bis zu 4-fach höhere Standzeiten gegenüber konventionellen Stromdüsen | • Bis zu 4-fach höhere Standzeiten gegenüber konventionellen Stromdüsen durch den neu entwickelten Kupferverbundwerkstoff • Hohe thermische Beständigkeit und Warmhärte durch eine neuartige Werkstoffkombination • Weniger Festbrennen des Drahtes in der Stromdüse durch zweifache Drahtkontaktierung | • Keine Verformung der Stromdüse beim Schweißen mit hohen Ampèrezahlen durch die außerordentlich gute Formbeständigkeit der Polygongeometrie • Gewährleistet einen Selbstreinigungseffekt, durch einen 15 % größeren Lochflächenquerschnitt • Ausgesprochen gute Zündeigenschaften durch kontinuierliche 2-Punkt Stromübertragung im 5-Kant-Profil • Lochverstopfungen und Blockierungen durch Verunreinigungen sind ausgeschlossen durch den größeren Querschnitt gegenüber herkömmlichen Stromdüsen • Sehr stabil brennender Lichtbogen durch die verbesserte Stromaufnahme des Drahtes an der Düse | • Schweißungen mit häufigen Start/Stopp-Zyklen • Schweißaufgaben, die mit hohen Ampèrezahlen ausgeführt werden • Beim Schweißen von Edelstahldrähten und Hartauftragungsdrähten • MIG-Löten beim Einsatz von CuSi-Drähten, CuAl8-Drähten etc. |  | 4x längere Standzeit dank neuem Kupferverbund. Hohe thermische Beständigkeit, Warmhärte durch innovative Materialkombination. Weniger Drahtbrennen dank 2x Drahtkontaktierung.
5012264 | 411571 | Stromdüse FutureTIP 1,0 mm, M6 x 25 für TB 15 | 4223 | Produkte entdecken¦Schweißzubehör¦MIG-/MAG-Zubehör¦Stromdüse FutureTIP | Stromdüse FutureTIP / ø 1,0 mm (M6) / Länge: 25 mm | Stromdüse FutureTIP | Bis zu 4-fach höhere Standzeiten gegenüber konventionellen Stromdüsen | • Bis zu 4-fach höhere Standzeiten gegenüber konventionellen Stromdüsen durch den neu entwickelten Kupferverbundwerkstoff • Hohe thermische Beständigkeit und Warmhärte durch eine neuartige Werkstoffkombination • Weniger Festbrennen des Drahtes in der Stromdüse durch zweifache Drahtkontaktierung | • Keine Verformung der Stromdüse beim Schweißen mit hohen Ampèrezahlen durch die außerordentlich gute Formbeständigkeit der Polygongeometrie • Gewährleistet einen Selbstreinigungseffekt, durch einen 15 % größeren Lochflächenquerschnitt • Ausgesprochen gute Zündeigenschaften durch kontinuierliche 2-Punkt Stromübertragung im 5-Kant-Profil • Lochverstopfungen und Blockierungen durch Verunreinigungen sind ausgeschlossen durch den größeren Querschnitt gegenüber herkömmlichen Stromdüsen • Sehr stabil brennender Lichtbogen durch die verbesserte Stromaufnahme des Drahtes an der Düse | • Schweißungen mit häufigen Start/Stopp-Zyklen • Schweißaufgaben, die mit hohen Ampèrezahlen ausgeführt werden • Beim Schweißen von Edelstahldrähten und Hartauftragungsdrähten • MIG-Löten beim Einsatz von CuSi-Drähten, CuAl8-Drähten etc. |  | 4x längere Standzeit dank neuem Kupferverbund. Hohe thermische Beständigkeit, Warmhärte durch innovative Materialkombination. Weniger Drahtbrennen dank 2x Drahtkontaktierung.
5012266 | 411572 | Stromdüse FutureTIP 1,2 mm, M6 x 25 für TB 15 | 4223 | Produkte entdecken¦Schweißzubehör¦MIG-/MAG-Zubehör¦Stromdüse FutureTIP | Stromdüse FutureTIP / ø 1,2 mm (M6) / Länge: 25 mm | Stromdüse FutureTIP | Bis zu 4-fach höhere Standzeiten gegenüber konventionellen Stromdüsen | • Bis zu 4-fach höhere Standzeiten gegenüber konventionellen Stromdüsen durch den neu entwickelten Kupferverbundwerkstoff • Hohe thermische Beständigkeit und Warmhärte durch eine neuartige Werkstoffkombination • Weniger Festbrennen des Drahtes in der Stromdüse durch zweifache Drahtkontaktierung | • Keine Verformung der Stromdüse beim Schweißen mit hohen Ampèrezahlen durch die außerordentlich gute Formbeständigkeit der Polygongeometrie • Gewährleistet einen Selbstreinigungseffekt, durch einen 15 % größeren Lochflächenquerschnitt • Ausgesprochen gute Zündeigenschaften durch kontinuierliche 2-Punkt Stromübertragung im 5-Kant-Profil • Lochverstopfungen und Blockierungen durch Verunreinigungen sind ausgeschlossen durch den größeren Querschnitt gegenüber herkömmlichen Stromdüsen • Sehr stabil brennender Lichtbogen durch die verbesserte Stromaufnahme des Drahtes an der Düse | • Schweißungen mit häufigen Start/Stopp-Zyklen • Schweißaufgaben, die mit hohen Ampèrezahlen ausgeführt werden • Beim Schweißen von Edelstahldrähten und Hartauftragungsdrähten • MIG-Löten beim Einsatz von CuSi-Drähten, CuAl8-Drähten etc. |  | 4x längere Standzeit dank neuem Kupferverbund. Hohe thermische Beständigkeit, Warmhärte durch innovative Materialkombination. Weniger Drahtbrennen dank 2x Drahtkontaktierung.
5012268 | 411573 | Stromdüse FutureTIP 1,6 mm, M6 x 25 für TB 15 | 4223 | Produkte entdecken¦Schweißzubehör¦MIG-/MAG-Zubehör¦Stromdüse FutureTIP | Stromdüse FutureTIP / ø 1,6 mm (M6) / Länge: 25 mm | Stromdüse FutureTIP | Bis zu 4-fach höhere Standzeiten gegenüber konventionellen Stromdüsen | • Bis zu 4-fach höhere Standzeiten gegenüber konventionellen Stromdüsen durch den neu entwickelten Kupferverbundwerkstoff • Hohe thermische Beständigkeit und Warmhärte durch eine neuartige Werkstoffkombination • Weniger Festbrennen des Drahtes in der Stromdüse durch zweifache Drahtkontaktierung | • Keine Verformung der Stromdüse beim Schweißen mit hohen Ampèrezahlen durch die außerordentlich gute Formbeständigkeit der Polygongeometrie • Gewährleistet einen Selbstreinigungseffekt, durch einen 15 % größeren Lochflächenquerschnitt • Ausgesprochen gute Zündeigenschaften durch kontinuierliche 2-Punkt Stromübertragung im 5-Kant-Profil • Lochverstopfungen und Blockierungen durch Verunreinigungen sind ausgeschlossen durch den größeren Querschnitt gegenüber herkömmlichen Stromdüsen • Sehr stabil brennender Lichtbogen durch die verbesserte Stromaufnahme des Drahtes an der Düse | • Schweißungen mit häufigen Start/Stopp-Zyklen • Schweißaufgaben, die mit hohen Ampèrezahlen ausgeführt werden • Beim Schweißen von Edelstahldrähten und Hartauftragungsdrähten • MIG-Löten beim Einsatz von CuSi-Drähten, CuAl8-Drähten etc. |  | 4x längere Standzeit dank neuem Kupferverbund. Hohe thermische Beständigkeit, Warmhärte durch innovative Materialkombination. Weniger Drahtbrennen dank 2x Drahtkontaktierung.
5012272 | 412516 | Stromdüse FutureTIP 1,6 mm, M6 x 28 für TB 24, TB 25, TB 36 | 4223 | Produkte entdecken¦Schweißzubehör¦MIG-/MAG-Zubehör¦Stromdüse FutureTIP | Stromdüse FutureTIP / ø 1,6 mm (M6) / Länge: 28 mm | Stromdüse FutureTIP | Bis zu 4-fach höhere Standzeiten gegenüber konventionellen Stromdüsen | • Bis zu 4-fach höhere Standzeiten gegenüber konventionellen Stromdüsen durch den neu entwickelten Kupferverbundwerkstoff • Hohe thermische Beständigkeit und Warmhärte durch eine neuartige Werkstoffkombination • Weniger Festbrennen des Drahtes in der Stromdüse durch zweifache Drahtkontaktierung | • Keine Verformung der Stromdüse beim Schweißen mit hohen Ampèrezahlen durch die außerordentlich gute Formbeständigkeit der Polygongeometrie • Gewährleistet einen Selbstreinigungseffekt, durch einen 15 % größeren Lochflächenquerschnitt • Ausgesprochen gute Zündeigenschaften durch kontinuierliche 2-Punkt Stromübertragung im 5-Kant-Profil • Lochverstopfungen und Blockierungen durch Verunreinigungen sind ausgeschlossen durch den größeren Querschnitt gegenüber herkömmlichen Stromdüsen • Sehr stabil brennender Lichtbogen durch die verbesserte Stromaufnahme des Drahtes an der Düse | • Schweißungen mit häufigen Start/Stopp-Zyklen • Schweißaufgaben, die mit hohen Ampèrezahlen ausgeführt werden • Beim Schweißen von Edelstahldrähten und Hartauftragungsdrähten • MIG-Löten beim Einsatz von CuSi-Drähten, CuAl8-Drähten etc. |  | 4x längere Standzeit dank neuem Kupferverbund. Hohe thermische Beständigkeit, Warmhärte durch innovative Materialkombination. Weniger Drahtbrennen dank 2x Drahtkontaktierung.
5012278 | 4140241 | Stromdüse FutureTIP 0,8 mm, M8 x 30 für TB 401 | 4223 | Produkte entdecken¦Schweißzubehör¦MIG-/MAG-Zubehör¦Stromdüse FutureTIP | Stromdüse FutureTIP / ø 0,8 mm (M8) / Länge: 30 mm | Stromdüse FutureTIP | Bis zu 4-fach höhere Standzeiten gegenüber konventionellen Stromdüsen | • Bis zu 4-fach höhere Standzeiten gegenüber konventionellen Stromdüsen durch den neu entwickelten Kupferverbundwerkstoff • Hohe thermische Beständigkeit und Warmhärte durch eine neuartige Werkstoffkombination • Weniger Festbrennen des Drahtes in der Stromdüse durch zweifache Drahtkontaktierung | • Keine Verformung der Stromdüse beim Schweißen mit hohen Ampèrezahlen durch die außerordentlich gute Formbeständigkeit der Polygongeometrie • Gewährleistet einen Selbstreinigungseffekt, durch einen 15 % größeren Lochflächenquerschnitt • Ausgesprochen gute Zündeigenschaften durch kontinuierliche 2-Punkt Stromübertragung im 5-Kant-Profil • Lochverstopfungen und Blockierungen durch Verunreinigungen sind ausgeschlossen durch den größeren Querschnitt gegenüber herkömmlichen Stromdüsen • Sehr stabil brennender Lichtbogen durch die verbesserte Stromaufnahme des Drahtes an der Düse | • Schweißungen mit häufigen Start/Stopp-Zyklen • Schweißaufgaben, die mit hohen Ampèrezahlen ausgeführt werden • Beim Schweißen von Edelstahldrähten und Hartauftragungsdrähten • MIG-Löten beim Einsatz von CuSi-Drähten, CuAl8-Drähten etc. |  | 4x längere Standzeit dank neuem Kupferverbund. Hohe thermische Beständigkeit, Warmhärte durch innovative Materialkombination. Weniger Drahtbrennen dank 2x Drahtkontaktierung.
5012284 | 414027 | Stromdüse FutureTIP 1,6 mm, M8 x 30 für TB 401 | 4223 | Produkte entdecken¦Schweißzubehör¦MIG-/MAG-Zubehör¦Stromdüse FutureTIP | Stromdüse FutureTIP / ø 1,6 mm (M8) / Länge: 30 mm | Stromdüse FutureTIP | Bis zu 4-fach höhere Standzeiten gegenüber konventionellen Stromdüsen | • Bis zu 4-fach höhere Standzeiten gegenüber konventionellen Stromdüsen durch den neu entwickelten Kupferverbundwerkstoff • Hohe thermische Beständigkeit und Warmhärte durch eine neuartige Werkstoffkombination • Weniger Festbrennen des Drahtes in der Stromdüse durch zweifache Drahtkontaktierung | • Keine Verformung der Stromdüse beim Schweißen mit hohen Ampèrezahlen durch die außerordentlich gute Formbeständigkeit der Polygongeometrie • Gewährleistet einen Selbstreinigungseffekt, durch einen 15 % größeren Lochflächenquerschnitt • Ausgesprochen gute Zündeigenschaften durch kontinuierliche 2-Punkt Stromübertragung im 5-Kant-Profil • Lochverstopfungen und Blockierungen durch Verunreinigungen sind ausgeschlossen durch den größeren Querschnitt gegenüber herkömmlichen Stromdüsen • Sehr stabil brennender Lichtbogen durch die verbesserte Stromaufnahme des Drahtes an der Düse | • Schweißungen mit häufigen Start/Stopp-Zyklen • Schweißaufgaben, die mit hohen Ampèrezahlen ausgeführt werden • Beim Schweißen von Edelstahldrähten und Hartauftragungsdrähten • MIG-Löten beim Einsatz von CuSi-Drähten, CuAl8-Drähten etc. |  | 4x längere Standzeit dank neuem Kupferverbund. Hohe thermische Beständigkeit, Warmhärte durch innovative Materialkombination. Weniger Drahtbrennen dank 2x Drahtkontaktierung.
5012420 | tp.1050316010 | ANSELL,Handschuh Solvex-Premium 37-900,rot Gr. 10, Nitril,38cm | 10477 | Produkte entdecken¦Arbeitsschutz¦Handschuhe¦Chemikalienschutz¦Ansell Sol-Vex®-Premium | Ansell Sol-Vex®-Premium | Ansell Sol-Vex®-Premium | Hochwertiger Nitrilhandschuh mit Diamant-Finish |  | • Mit Diamant-Finish: Kleine Vierecke am Handschuh dienen der besseren Griffigkeit • Hervorragender Handschuh im Umgang mit hochriskanten Chemikalien • Neu entwickelter Nitrilfilm, der mehr Robustheit und eine höhere Widerstandsfähigkeit gegenüber Chemikalien gewährleistet • Jeder Handschuh wird einzeln luftdruckgeprüft • Velourisierte Innenfläche • Stärke: 0,425 mm • Niedrigster AQL-Wert branchenweit: 0,065 • ISO 18889:2019, Stufe G2 | • Hochgefährliche chemische Bereiche. z. B. chemische Verarbeitung, Umschlag von ätzenden Chemikalien und chemischen Mischungen • Zum Bestücken von Produktionsstraßen • Lackieren und Reinigen von Werkzeugen und Robotern • Auswechseln von Werkzeugen und Spritzgussteilen |  | Mit Diamant-Finish Hervorragender Handschuh im Umgang mit hochriskanten Chemikalien Neue Nitrilmischung für mehr Robustheit/höhere Widerstandsfähigkeit gegenüber Chemikalien
5012538 | tp.3013524 | Söhngen aluderm, Verbandpäckchen,klein DIN13151 | 5001 | Produkte entdecken¦Arbeitsschutz¦Erste Hilfe¦aluderm® Verbandpäckchen | aluderm® Verbandpäckchen / klein | aluderm® Verbandpäckchen |  |  | • Elastische Fixierbinde mit Wundkompresse nach DIN 13151 • Aluminiumbedampft • Ausführung klein: DIN 13157 (1x), DIN 13169 (2x), DIN 13164 (1x) • Ausführung mittel: DIN 13157 (3x), DIN 13169 (6x), DIN 13164 (2x) • Ausführung groß: DIN 13157 (1x), DIN 13169 (2x), DIN 13164 (1x) |  |  | Elastische Fixierbinde mit Wundkompresse nach DIN 13151 Aluminiumbedampft Ausführung klein: DIN 13157 (1x), DIN 13169 (2x), DIN 13164 (1x)
5012540 | tp.3013525 | Söhngen aluderm-aluplast Pflastersortiment DIN-Neufassung 2021 | 5005 | Produkte entdecken¦Arbeitsschutz¦Erste Hilfe¦aluderm® Pflastersortiment | aluderm® Pflastersortiment / DIN 13517 / 30-tlg. | aluderm® Pflastersortiment |  |  | • Inhalt: 10-tlg. • 2 x Fingerverband (120 x 20 mm) • 2 x Pflasterstrip (19 x 72 mm) • 2 x Pflasterstrip (25 x 72 mm) • 2 x Fingerkuppenverband • DIN 13157 (-), DIN 13169 (-), DIN 13164 (1x) • Inhalt: 30-tlg. • 6 x Fingerverband (120 x 20 mm) • 6 x Pflasterstrip (19 x 72 mm) • 12 x Pflasterstrip (25 x 72 mm) • 6 x Fingerkuppenverband • DIN 13157 (1x), DIN 13169 (2x), DIN 13164 (-) |  |  | Großes Pflastersortiment Fingerkuppenverband, Fingerverband, Pflasterstrip kurz und lang
5012542 | tp.3013526 | Söhngen Vliesstoff-Tuch 20x30cm,1 Pack Inhalt 5 St. | 5010 | Produkte entdecken¦Arbeitsschutz¦Erste Hilfe¦Vliesstoff-Tuch | Vliesstoff-Tuch / 5 Stck. | Vliesstoff-Tuch |  |  | • Leicht, stabil, atmungaktiv und universell verwendbar • Im Folienbeutel • DIN 13157 (1x), DIN 13169 (2x), DIN 13164 (-) |  |  | Leicht, stabil, atmungaktiv und universell verwendbar Im Folienbeutel DIN 13157 (1x), DIN 13169 (2x), DIN 13164 (-)
5012578 | 830027 | Extrem-Zahnrad-Spray mit Kraftschaum, 500 ml | 4690 | Produkte entdecken¦Technische Sprays¦Schmiermittel¦Extrem-Zahnrad-Spray | Extrem-Zahnrad-Spray / 500 ml | Extrem-Zahnrad-Spray | Witterungsfestes Langzeit-Schmierfett | • Besonders lange Haftung am Einsatzort durch den stabilen Kraftschaum • Erhöht die Lebensdauer von Zahnrädern und Ketten durch stark verbesserte Schmierwirkung • Erlaubt den Einsatz auch bei ungünstigen Bedingungen durch extreme Wasserbeständigkeit und hohe Schmierfilmfestigkeit | • Festhaftendes, dunkles Langzeit-Schmiermittel zum Einsatz an offen laufenden Zahnrädern, Drehkränzen, Ketten- und Drahtseilkonstruktionen • Vermindert Geräusche bei Metall-Metallkontakt • Bietet witterungsfesten Schutz für Drahtseilkonstruktionen, z. B. in Hafenschleusen, Werftanlagen, Fahrstühlen und Skiliften • Gut geeignet für offen laufende Ketten, z. B. bei Motorrädern • Schmiermittel wird selbst bei hoher Geschwindigkeit nicht herausgeschleudert • Spezielle Wirkstoffe erlauben den universellen Einsatz als Schmierung und Korrosionsschutz an Gleitbahnen etc. • Auch einsetzbar für unter Wasser befindliche Teile • Salzwasserbeständig | Offen laufende Zahnräder, Drehkränze, Zahnstangen, Ketten, Draht- und Seilkonstruktionen, Blattfedern | Dose vor Gebrauch gut schütteln. Auf die gereinigten Schmierstellen aufsprühen und kurz antrocknen lassen. | Lange Haftung dank stabilem Kraftschaum. Verbesserte Schmierwirkung für längere Zahnräder- und Kettenlebensdauer. Wasserbeständig und schmierfilmfest.
5012934 | G840018 | BRS Bremsenreiniger-Spray 500 ml | 4752 | Produkte entdecken¦Technische Sprays¦Reinigung¦BRS Bremsenreiniger-Spray | BRS Bremsenreiniger-Spray / 500 ml | BRS Bremsenreiniger-Spray | Konzentrierter Spezialreiniger |  | • Kann an allen Werkstücken aus Metall, Glas und Keramik sowie an Textilien gegen hartnäckige Flecken verwendet werden • Gutes Kriechvermögen • Reinigt und entfettet auch Bremsen- und Kupplungsbauteile |  |  | Entfernt hartnäckige Flecken an Metall, Glas, Keramik und Textilien. Gutes Kriechvermögen ermöglicht vielseitige Anwendung. Reinigt auch Bremsen- und Kupplungsbauteile gründlich.
5012954 | G800007 | Gambit RGS Rostgrundierungsspray, 500 ml rotbraun | 4748 | Produkte entdecken¦Technische Sprays¦Korrosionsschutz¦RGS Rostgrundier-Spray | RGS Rostgrundier-Spray / 500 ml | RGS Rostgrundier-Spray | Alkydharz-Grundierung rotbraun für perfekten Korrosionsschutz |  | • Schnelltrocknendes Grundierspray mit hervorragender Rostschutzwirkung, auch geeignet als Schweißpunktfarbe • Haftet sehr gut auf Karosserieblech und Stahl, ist hitzebeständig bis +80 °C (kurzzeitig bis +120 °C) • Trocknet glatt und porenfrei • Die seidenmatte Oberfläche ist nach frühestens 3 Std. mit allen üblichen 1-Komponenten-Lacken (auf der Basis von Acryl- oder Alkydharzen, Epoxyharzen oder Nitrocellulose) überspritzbar • Beständig gegen Karosseriereiniger |  |  | Schnelltrocknende Grundierfarbe mit Rostschutz und Schweißpunktfunktion. Haftet auf Blech und Stahl, hitzebeständig bis +80 °C (+120 °C kurzzeitig), glatte, porenfreie Trocknung.
5012956 | G825001 | RLS Rostloser-Spray 500 ml | 4751 | Produkte entdecken¦Technische Sprays¦Korrosionsschutz¦RLS Rostlöser-Spray | RLS Rostlöser-Spray / 500 ml | RLS Rostlöser-Spray | Rostlöser- und Rostschutz |  | • Wirkt selbsttätig gegen Rost • Öliger Schmutz, Fett, Teer, Verharzungen usw. werden unterwandert • Rost wird porös und löst sich • Durch schmierende Bestandteile und Zusatz von MoS2 (Molybdänsulfid) werden festsitzende Teile wieder gängig; wobei die feuchtigkeitsverdrängende Wirkung des Produktes neue Korrosion verhindert
5013808 | G900399030 | SRF Basic Scheibenreiniger-Frostschutz im Gebinde | 4685 | Produkte entdecken¦Chemisch-Technische Produkte¦Fahrzeugchemie¦KFZ-Reinigung und -Pflege¦SRF Basic | SRF Basic / 30 Liter | SRF Basic | Scheibenreiniger-Frostschutz-Konzentrat |  | • Schützt die gesamte Scheibenwaschanlage und Scheinwerfer-Reinigungsanlage inklusive der Waschdüsen vor dem Einfrieren • Frostschutz je nach Mischungsverhältnis bis ca. -60 °C • Duftet angenehm nach Citrus • Blau eingefärbt • Reinigt gründlich und streifenfrei • Verhindert das schnelle Nachvereisen gereinigter Scheiben • Sowohl für Fächerdüsen, als auch Carbonatscheiben geeignet • Sehr gut materialverträglich • Lieferung ohne Auslaufhahn • Umweltschonend | Scheibenwaschanlagen, Kraft- und Nutzfahrzeuge aller Art | Anwendung: SRF Basic Scheibenreiniger-Frostschutz wie folgt mit Wasser mischen und in die Waschanlage geben. Mischtabelle (Gefrierpunkte nach ASTM D 1177-98): Mischungsverhältnis - Frostschutz - Wasser ca. -30 °C 2 Liter 1 Liter ca. -20 °C 1 Liter 1 Liter ca. -10 °C 1 Liter 2 Liter | Schützt Scheibenwaschanlage und Scheinwerfer-Reinigungsanlage vor Einfrieren. Frostschutz bis ca. -60 °C je nach Mischungsverhältnis. Angenehmer Citrusduft.
5013810 | G900399060 | SRF Basic Scheibenreiniger-Frostschutz im Gebinde | 4685 | Produkte entdecken¦Chemisch-Technische Produkte¦Fahrzeugchemie¦KFZ-Reinigung und -Pflege¦SRF Basic | SRF Basic / 60 Liter | SRF Basic | Scheibenreiniger-Frostschutz-Konzentrat |  | • Schützt die gesamte Scheibenwaschanlage und Scheinwerfer-Reinigungsanlage inklusive der Waschdüsen vor dem Einfrieren • Frostschutz je nach Mischungsverhältnis bis ca. -60 °C • Duftet angenehm nach Citrus • Blau eingefärbt • Reinigt gründlich und streifenfrei • Verhindert das schnelle Nachvereisen gereinigter Scheiben • Sowohl für Fächerdüsen, als auch Carbonatscheiben geeignet • Sehr gut materialverträglich • Lieferung ohne Auslaufhahn • Umweltschonend | Scheibenwaschanlagen, Kraft- und Nutzfahrzeuge aller Art | Anwendung: SRF Basic Scheibenreiniger-Frostschutz wie folgt mit Wasser mischen und in die Waschanlage geben. Mischtabelle (Gefrierpunkte nach ASTM D 1177-98): Mischungsverhältnis - Frostschutz - Wasser ca. -30 °C 2 Liter 1 Liter ca. -20 °C 1 Liter 1 Liter ca. -10 °C 1 Liter 2 Liter | Schützt Scheibenwaschanlage und Scheinwerfer-Reinigungsanlage vor Einfrieren. Frostschutz bis ca. -60 °C je nach Mischungsverhältnis. Angenehmer Citrusduft.
5013812 | G900399200 | SRF Basic Scheibenreiniger-Frostschutz im Gebinde | 4685 | Produkte entdecken¦Chemisch-Technische Produkte¦Fahrzeugchemie¦KFZ-Reinigung und -Pflege¦SRF Basic | SRF Basic / 200 Liter | SRF Basic | Scheibenreiniger-Frostschutz-Konzentrat |  | • Schützt die gesamte Scheibenwaschanlage und Scheinwerfer-Reinigungsanlage inklusive der Waschdüsen vor dem Einfrieren • Frostschutz je nach Mischungsverhältnis bis ca. -60 °C • Duftet angenehm nach Citrus • Blau eingefärbt • Reinigt gründlich und streifenfrei • Verhindert das schnelle Nachvereisen gereinigter Scheiben • Sowohl für Fächerdüsen, als auch Carbonatscheiben geeignet • Sehr gut materialverträglich • Lieferung ohne Auslaufhahn • Umweltschonend | Scheibenwaschanlagen, Kraft- und Nutzfahrzeuge aller Art | Anwendung: SRF Basic Scheibenreiniger-Frostschutz wie folgt mit Wasser mischen und in die Waschanlage geben. Mischtabelle (Gefrierpunkte nach ASTM D 1177-98): Mischungsverhältnis - Frostschutz - Wasser ca. -30 °C 2 Liter 1 Liter ca. -20 °C 1 Liter 1 Liter ca. -10 °C 1 Liter 2 Liter | Schützt Scheibenwaschanlage und Scheinwerfer-Reinigungsanlage vor Einfrieren. Frostschutz bis ca. -60 °C je nach Mischungsverhältnis. Angenehmer Citrusduft.
5013814 | G900399 | SRF Basic Scheibenreiniger-Frostschutz im Gebinde | 4685 | Produkte entdecken¦Chemisch-Technische Produkte¦Fahrzeugchemie¦KFZ-Reinigung und -Pflege¦SRF Basic | SRF Basic | SRF Basic | Scheibenreiniger-Frostschutz-Konzentrat |  | • Schützt die gesamte Scheibenwaschanlage und Scheinwerfer-Reinigungsanlage inklusive der Waschdüsen vor dem Einfrieren • Frostschutz je nach Mischungsverhältnis bis ca. -60 °C • Duftet angenehm nach Citrus • Blau eingefärbt • Reinigt gründlich und streifenfrei • Verhindert das schnelle Nachvereisen gereinigter Scheiben • Sowohl für Fächerdüsen, als auch Carbonatscheiben geeignet • Sehr gut materialverträglich • Lieferung ohne Auslaufhahn • Umweltschonend | Scheibenwaschanlagen, Kraft- und Nutzfahrzeuge aller Art | Anwendung: SRF Basic Scheibenreiniger-Frostschutz wie folgt mit Wasser mischen und in die Waschanlage geben. Mischtabelle (Gefrierpunkte nach ASTM D 1177-98): Mischungsverhältnis - Frostschutz - Wasser ca. -30 °C 2 Liter 1 Liter ca. -20 °C 1 Liter 1 Liter ca. -10 °C 1 Liter 2 Liter | Schützt Scheibenwaschanlage und Scheinwerfer-Reinigungsanlage vor Einfrieren. Frostschutz bis ca. -60 °C je nach Mischungsverhältnis. Angenehmer Citrusduft.
5016708 | tp.1050120006 | Handschuh SecuFeel white Gr. 6, PU-Beschichtung | 10515 | Produkte entdecken¦Arbeitsschutz¦Handschuhe¦Mechanische Risiken¦SecuFeel® white | SecuFeel® white / Größe: 6 | SecuFeel® white | Nahtloses Feinstrick mit dünner PU-Beschichtung |  | • Passt sich jeder Hand an und garantiert eine exzellente ergonomische Passform • Die Top-Werte für die Abriebfestigkeit garantieren eine sehr lange Standzeit • Hohe Griffsicherheit auch bei nassen, öligen oder fettigen Werkzeugen/Werkstücken • Der Handschuh-Allrounder • Perfekte Flexibilität und Feinfühligkeit durch dünne Beschichtung und Liner • Silikonfreie Beschichtung daher ideal für Lackierarbeiten | • Arbeiten, die höchste Fingerfertigkeit erfordern • Umgang mit leicht feuchten oder öligen Materialien • Feinmechanik, Verpackungsindustrie, Automobilindustrie, Montagearbeiten, Logistik, Handwerk etc. |  | Exzellente ergonomische Passform Die Top-Werte für die Abriebfestigkeit garantieren sehr lange Standzeit Hohe Griffsicherheit auch bei nassen/öligen/fettigen Werkzeugen/Werkstücken
5017622 | tp.1050802009 | Handschuh WIGMaster Pro,braun Gr. 9 L, genarbtes Schweinsleder,350mm | 4857 | Produkte entdecken¦Arbeitsschutz¦Handschuhe¦Schweißerhandschuhe¦WIGMaster Pro | WIGMaster Pro / Größe: 9 | WIGMaster Pro | Hochwertiger Schweißerhandschuh |  | • Der WIG Meister Professional – Modell für den Profi WIG-Schweißer • Der Rindspaltlederhandschuh schützt vor normaler Wärme-Einstrahlung bei anspruchsvolleren Schweißarbeiten • Schützt vor mechanischen Krafteinwirkungen wie z. B. scharfen Bauteilkanten • Komfortables, feinfühliges Tastverhalten im Handschuh durch feinstes Rindspaltleder • Eingesetzter Daumen und nahtloser Zeigefinger verleihen dem Handschuh beste Tasteigenschaften beim Führen z. B. des Schweißzusatzes • Herausragender Tragekomfort durch enganliegendes Rindspaltleder und hochwertige Materialien im Innenteil • Langlebig durch hochwertigste Materialen und besonders verarbeitete Nähte mit Para-Aramid | • Ausführung B = hohe Fingerfertigkeit, geeignet für WIG-Schweißarbeiten oder für Schweißarbeiten mit geringen Strömen • WIG-Schweißen, Hartlöten, Schutzgasschweißen, Plasmaschneiden, Heißarbeiten • Geeignet für Bau, KFZ, BWS/Metall, Agrar für höhere Schweißbeanspruchung |  | Hochwertiges Leder für lange Standzeit Leder und Nähte aus Para-Aramid Höchster Komfort und sehr gute Verarbeitung
5017772 | tp.1050141008 | Handschuh SecuFeel flex, grau/schwarz Gr. 8, Nitrilbeschichtung | 5031 | Produkte entdecken¦Arbeitsschutz¦Handschuhe¦Mechanische Risiken¦SecuFeel® flex | SecuFeel® flex / Größe: 8 | SecuFeel® flex | Nahtloses Feinstrick mit robuster und gesandeter Nitril-Beschichtung | • Beschichtungsinnovation für gute Griffsicherheit • Perfekte Flexibilität und Feinfühligkeit | • Die Innovation für den sicheren Nassgriff • Einzigartig gesandete, mikroporöse Oberfläche ermöglicht eine hohe Griffsicherheit und Atmungsaktivität • Minimaler Kraftaufwand beim Handling nasser und öliger Teile • Sehr gute Passform, da enganliegend | • Arbeiten, die höchste Fingerfertigkeit erfordern • Arbeiten mit hohem mechanischen Anspruch • Feinmechanik, Automobilindustrie, Werkstätten, Umgang mit leicht öligen oder feuchten Werkstücken etc. |  | Beschichtungsinnovation für gute Griffsicherheit, nahtloser Feinstrick mit gesandeter Nitrilbeschichtung perfekte Flexibilität und Feinfühligkeit
5017774 | tp.1050141009 | Handschuh SecuFeel flex, grau/schwarz Gr. 9, Nitrilbeschichtung | 5031 | Produkte entdecken¦Arbeitsschutz¦Handschuhe¦Mechanische Risiken¦SecuFeel® flex | SecuFeel® flex / Größe: 9 | SecuFeel® flex | Nahtloses Feinstrick mit robuster und gesandeter Nitril-Beschichtung | • Beschichtungsinnovation für gute Griffsicherheit • Perfekte Flexibilität und Feinfühligkeit | • Die Innovation für den sicheren Nassgriff • Einzigartig gesandete, mikroporöse Oberfläche ermöglicht eine hohe Griffsicherheit und Atmungsaktivität • Minimaler Kraftaufwand beim Handling nasser und öliger Teile • Sehr gute Passform, da enganliegend | • Arbeiten, die höchste Fingerfertigkeit erfordern • Arbeiten mit hohem mechanischen Anspruch • Feinmechanik, Automobilindustrie, Werkstätten, Umgang mit leicht öligen oder feuchten Werkstücken etc. |  | Beschichtungsinnovation für gute Griffsicherheit, nahtloser Feinstrick mit gesandeter Nitrilbeschichtung perfekte Flexibilität und Feinfühligkeit
5017776 | tp.1050141010 | Handschuh SecuFeel flex, grau/schwarz Gr. 10, Nitrilbeschichtung | 5031 | Produkte entdecken¦Arbeitsschutz¦Handschuhe¦Mechanische Risiken¦SecuFeel® flex | SecuFeel® flex / Größe: 10 | SecuFeel® flex | Nahtloses Feinstrick mit robuster und gesandeter Nitril-Beschichtung | • Beschichtungsinnovation für gute Griffsicherheit • Perfekte Flexibilität und Feinfühligkeit | • Die Innovation für den sicheren Nassgriff • Einzigartig gesandete, mikroporöse Oberfläche ermöglicht eine hohe Griffsicherheit und Atmungsaktivität • Minimaler Kraftaufwand beim Handling nasser und öliger Teile • Sehr gute Passform, da enganliegend | • Arbeiten, die höchste Fingerfertigkeit erfordern • Arbeiten mit hohem mechanischen Anspruch • Feinmechanik, Automobilindustrie, Werkstätten, Umgang mit leicht öligen oder feuchten Werkstücken etc. |  | Beschichtungsinnovation für gute Griffsicherheit, nahtloser Feinstrick mit gesandeter Nitrilbeschichtung perfekte Flexibilität und Feinfühligkeit
5017778 | tp.1050141011 | Handschuh SecuFeel flex, grau/schwar Gr. 11, Nitrilbeschichtung | 5031 | Produkte entdecken¦Arbeitsschutz¦Handschuhe¦Mechanische Risiken¦SecuFeel® flex | SecuFeel® flex / Größe: 11 | SecuFeel® flex | Nahtloses Feinstrick mit robuster und gesandeter Nitril-Beschichtung | • Beschichtungsinnovation für gute Griffsicherheit • Perfekte Flexibilität und Feinfühligkeit | • Die Innovation für den sicheren Nassgriff • Einzigartig gesandete, mikroporöse Oberfläche ermöglicht eine hohe Griffsicherheit und Atmungsaktivität • Minimaler Kraftaufwand beim Handling nasser und öliger Teile • Sehr gute Passform, da enganliegend | • Arbeiten, die höchste Fingerfertigkeit erfordern • Arbeiten mit hohem mechanischen Anspruch • Feinmechanik, Automobilindustrie, Werkstätten, Umgang mit leicht öligen oder feuchten Werkstücken etc. |  | Beschichtungsinnovation für gute Griffsicherheit, nahtloser Feinstrick mit gesandeter Nitrilbeschichtung perfekte Flexibilität und Feinfühligkeit
5017780 | tp.1050142008 | Handschuh SecuFeel Tyre grey Gr. 8, Nitrilbeschichtung | 5035 | Produkte entdecken¦Arbeitsschutz¦Handschuhe¦Mechanische Risiken¦SecuFeel® Tyre grey | SecuFeel® Tyre grey / Größe: 8 | SecuFeel® Tyre grey | Nylonliner mit profilierter Nitril-Beschichtung | • Profilierte Innenfläche zur Flüssigkeitsverdrängung • Extrem rutschfest und bis zu 60 % höhere Griffsicherheit | • Funktioniert wie ein Autoreifen: Die Profilierung verdrängt Flüssigkeiten (Öl, Wasser etc.) und führt so zu einer sehr hohen Griffsicherheit auf rutschigen Oberflächen • Profilierte Struktur durch ein aufwendiges Herstellverfahren • Hohe Flexibilität und Feinfühligkeit • Bietet unvergleichbare Sicherheit durch sehr hohe Kraftübertragung und Griffsicherheit | • Umgang mit öligen, fettigen oder feuchten Gegenständen, Metallindustrie, Sanitärarbeiten, Holz- und Metallbau, KFZ-Werkstätten etc. |  | Profilierte Innenfläche zur Flüssigkeitsverdrängung, Nylonliner mit Nitril-Beschichtung Extrem rutschfest und bis zu 60 % höhere Griffsicherheit
5017782 | tp.1050142009 | Handschuh SecuFeel Tyre grey Gr. 9, Nitrilbeschichtung | 5035 | Produkte entdecken¦Arbeitsschutz¦Handschuhe¦Mechanische Risiken¦SecuFeel® Tyre grey | SecuFeel® Tyre grey / Größe: 9 | SecuFeel® Tyre grey | Nylonliner mit profilierter Nitril-Beschichtung | • Profilierte Innenfläche zur Flüssigkeitsverdrängung • Extrem rutschfest und bis zu 60 % höhere Griffsicherheit | • Funktioniert wie ein Autoreifen: Die Profilierung verdrängt Flüssigkeiten (Öl, Wasser etc.) und führt so zu einer sehr hohen Griffsicherheit auf rutschigen Oberflächen • Profilierte Struktur durch ein aufwendiges Herstellverfahren • Hohe Flexibilität und Feinfühligkeit • Bietet unvergleichbare Sicherheit durch sehr hohe Kraftübertragung und Griffsicherheit | • Umgang mit öligen, fettigen oder feuchten Gegenständen, Metallindustrie, Sanitärarbeiten, Holz- und Metallbau, KFZ-Werkstätten etc. |  | Profilierte Innenfläche zur Flüssigkeitsverdrängung, Nylonliner mit Nitril-Beschichtung Extrem rutschfest und bis zu 60 % höhere Griffsicherheit
5017784 | tp.1050142010 | Handschuh SecuFeel Tyre grey Gr. 10, Nitrilbeschichtung | 5035 | Produkte entdecken¦Arbeitsschutz¦Handschuhe¦Mechanische Risiken¦SecuFeel® Tyre grey | SecuFeel® Tyre grey / Größe: 10 | SecuFeel® Tyre grey | Nylonliner mit profilierter Nitril-Beschichtung | • Profilierte Innenfläche zur Flüssigkeitsverdrängung • Extrem rutschfest und bis zu 60 % höhere Griffsicherheit | • Funktioniert wie ein Autoreifen: Die Profilierung verdrängt Flüssigkeiten (Öl, Wasser etc.) und führt so zu einer sehr hohen Griffsicherheit auf rutschigen Oberflächen • Profilierte Struktur durch ein aufwendiges Herstellverfahren • Hohe Flexibilität und Feinfühligkeit • Bietet unvergleichbare Sicherheit durch sehr hohe Kraftübertragung und Griffsicherheit | • Umgang mit öligen, fettigen oder feuchten Gegenständen, Metallindustrie, Sanitärarbeiten, Holz- und Metallbau, KFZ-Werkstätten etc. |  | Profilierte Innenfläche zur Flüssigkeitsverdrängung, Nylonliner mit Nitril-Beschichtung Extrem rutschfest und bis zu 60 % höhere Griffsicherheit
5017786 | tp.1050142011 | Handschuh SecuFeel Tyre grey Gr. 11, Nitrilbeschichtung | 5035 | Produkte entdecken¦Arbeitsschutz¦Handschuhe¦Mechanische Risiken¦SecuFeel® Tyre grey | SecuFeel® Tyre grey / Größe: 11 | SecuFeel® Tyre grey | Nylonliner mit profilierter Nitril-Beschichtung | • Profilierte Innenfläche zur Flüssigkeitsverdrängung • Extrem rutschfest und bis zu 60 % höhere Griffsicherheit | • Funktioniert wie ein Autoreifen: Die Profilierung verdrängt Flüssigkeiten (Öl, Wasser etc.) und führt so zu einer sehr hohen Griffsicherheit auf rutschigen Oberflächen • Profilierte Struktur durch ein aufwendiges Herstellverfahren • Hohe Flexibilität und Feinfühligkeit • Bietet unvergleichbare Sicherheit durch sehr hohe Kraftübertragung und Griffsicherheit | • Umgang mit öligen, fettigen oder feuchten Gegenständen, Metallindustrie, Sanitärarbeiten, Holz- und Metallbau, KFZ-Werkstätten etc. |  | Profilierte Innenfläche zur Flüssigkeitsverdrängung, Nylonliner mit Nitril-Beschichtung Extrem rutschfest und bis zu 60 % höhere Griffsicherheit
5017798 | 902720-1 | Sekundenkleber Profi-System 9-teilig | 689 | Produkte entdecken¦Klebetechnik¦Klebstoffe¦Sekundenkleber Profi-System | Sekundenkleber Profi-System / 9-tlg. | Sekundenkleber Profi-System | Einsetzbar auf Textilien und metallischen Werkstücken |  | • Sekundenkleber „Kunststoff, Metall oder Gummi“ sind Spezialklebstoffe zur Verklebung von Kunststoffen, Holz, Kork, Pappe etc. mit- und untereinander • Sekundenkleber „schwarz“ ist ein Universalklebstoff für alle gängigen Materialien, ideal für dunkle Teile, der Kleberand wirkt dabei unsichtbar • Sekundenkleber „Primer“ ist ideal zur Vorbehandlung und zum Verkleben von schwer verklebbaren Materialien wie z. B.: Teflon, Polyethylen, Polypropylen oder Aluminium • Aktivator-Spray für Sekundenkleber beschleunigt durch Sauerstoffentzug die Aushärtung • Verklebt offene Klebestellen, poröse Materialien • Verringert die Fixierzeiten • Ideal zur Vorbehandlung und zum Verkleben stark saugender Materialien • Sekundenkleber-Entferner zum einfachen Anlösen und Anweichen von Klebstoffresten und Spritzern • Einsetzbar auf Textilien und metallischen Werkstücken
5017936 | 580102 | Multispanner für 3D Schweißtisch 300 x 350 mm | 10101 | Produkte entdecken¦Schweißzubehör¦Zubehör - Schweiß- und Montagetische¦Multispanner | Multispanner | Multispanner | für 3D-Schweißtisch
5017946 | 580100 | Schweißtisch - Starterset - 39teilig | 5967 | Produkte entdecken¦Schweißzubehör¦Schweiß- und Montagetische¦Schweißtisch-Starterset | Schweißtisch-Starterset | Schweißtisch-Starterset | 39-teilig | • Hochwertige und langlebige Produkte durch stabile Vollstahlkonstruktion aus St 52 Stahl • Dreidimensionale Spannmöglichkeiten für exaktes Fixieren der Werkstücke vor Arbeitsbeginn • Effizientes und zeitsparendes Arbeiten, da die Schweißarbeiten in einer Arbeitsfolge exakt ausgeführt werden | • Ideal zur Erstbestückung • Für effektives Arbeiten unerlässlich • Auslieferung standardmäßig in verzinkter Ausführung | • Metallbau• Schweißfachbetriebe • Werkzeugbau• Maschinenbau |  | Hochwertige, langlebige Produkte: Stabile Vollstahlkonstruktion aus St 52. 3D-Spannmöglichkeiten fixieren Werkstücke präzise. Zeitsparendes Arbeiten, exakte Schweißfolge.
5017948 | 580103 | Verstellspanner für 3D Schweißtisch 330 x 350 mm | 10102 | Produkte entdecken¦Schweißzubehör¦Zubehör - Schweiß- und Montagetische¦Verstellspanner | Verstellspanner | Verstellspanner | für 3D-Schweißtisch
5017950 | 580104 | Schwenkspanner für 3D Schweißtisch 290 x 70 mm | 10103 | Produkte entdecken¦Schweißzubehör¦Zubehör - Schweiß- und Montagetische¦Schwenkspanner | Schwenkspanner | Schwenkspanner | für 3D-Schweißtisch
5017954 | 580105 | Verlängerungshülse für 3D Schweißtisch 100 x 28 mm | 10104 | Produkte entdecken¦Schweißzubehör¦Zubehör - Schweiß- und Montagetische¦Verlängerungshülse | Verlängerungshülse | Verlängerungshülse | für 3D-Schweißtisch
5017960 | 580107 | Steckhalter für 3D Schweißtisch Durchmesser 40 x 15 mm | 10106 | Produkte entdecken¦Schweißzubehör¦Zubehör - Schweiß- und Montagetische¦Steckhalter | Steckhalter | Steckhalter
5017962 | 580108 | Steckbolzen für 3D Schweißtisch Durchmesser 35 x 65 mm | 10107 | Produkte entdecken¦Schweißzubehör¦Zubehör - Schweiß- und Montagetische¦Steckbolzen | Steckbolzen | Steckbolzen
5017972 | 580110 | Anschlagwinkel für 3D Schweißtisch 250 x 150 x 20 mm | 10108 | Produkte entdecken¦Schweißzubehör¦Zubehör - Schweiß- und Montagetische¦3D-Anschlagwinkel | 3D-Anschlagwinkel / 250 x 150 x 20 mm | 3D-Anschlagwinkel
5017974 | 580111 | Anschlagwinkel für 3D Schweißtisch 350 x 250 x 20 mm | 10108 | Produkte entdecken¦Schweißzubehör¦Zubehör - Schweiß- und Montagetische¦3D-Anschlagwinkel | 3D-Anschlagwinkel / 350 x 250 x 20 mm | 3D-Anschlagwinkel
5017976 | 580112 | Standwinkel für 3D Schweißtisch 175 x 175 x 20 mm | 10109 | Produkte entdecken¦Schweißzubehör¦Zubehör - Schweiß- und Montagetische¦3D-Standwinkel | 3D-Standwinkel | 3D-Standwinkel
5017978 | 580113 | Anschlagleiste für 3D Schweißtisch 225 x 50 mm | 10110 | Produkte entdecken¦Schweißzubehör¦Zubehör - Schweiß- und Montagetische¦Anschlagleiste | Anschlagleiste | Anschlagleiste
5017980 | 580101 | Zubehörwagen für 3D Schweißtisch 1.000 x 500 x 1.200 mm | 10111 | Produkte entdecken¦Schweißzubehör¦Zubehör - Schweiß- und Montagetische¦Zubehörwagen | Zubehörwagen | Zubehörwagen
5018358 | tp.1000111 | uvex, Vollsichtbrille Kansas City,orange/grau klar, Chemikalienbeständig und 100 UV Sc | 10265 | Produkte entdecken¦Arbeitsschutz¦Schutzbrillen¦Vollsichtbrille Kansas City | Vollsichtbrille Kansas City | Vollsichtbrille Kansas City | Vollsichtbrille mit außerordentlichem Tragekomfort |  | • Die flexible Weichkomponente schmiegt sich individuell dem Gesichtsverlauf an • Hervorragende Ventilation für angenehmes und reizfreies Klima im Augenraum • Innenseitig dauerhaft beschlagfrei, außenseitig extrem kratzfest • Chemikalienbeständig und sehr reinigungsfreundlich durch Nanotechnologie • Zur Verwendung bei normalem Tages- oder Kunstlicht, zum Schutz vor Gefahren herkömmlicher Tätigkeiten • Die ergonomische Scheiben- und Rahmenform garantiert ein großes Blickfeld mit uneingeschränkter Seitenwahrnehmung • Das optimierte Innenvolumen ermöglicht es, die Brille über den meisten Korrektionsbrillen zu tragen • 80 g Gewicht - spürbarer Tragekomfort dank neuartiger Konstruktion und Materialien |  |  | Schmiegt sich individuell dem Gesichtsverlauf an Hervorragende Ventilation für angenehmes und reizfreies Klima im Augenraum Beschlagfrei, extrem kratzfest
5018360 | tp.1000200 | uvex, Schutzbrille L.A., blau/orange, klar Mehrstufige Einstellmöglichkeiten | 10264 | Produkte entdecken¦Arbeitsschutz¦Schutzbrillen¦Schutzbrille Los Angeles | Schutzbrille Los Angeles | Schutzbrille Los Angeles | Mehrstufige Einstellungsmöglichkeiten für unterschiedliche Gesichtsformen |  | • Schützt zuverlässig gegen mechanische, optische und chemische Gefährdungen • Die indirekte Ventilation sorgt für erstklassiges Augenklima • Bauweise aus Hart- und Weichmaterialien: absolut rutschsicher und angenehm zu tragen • Die vier Komfortkissen des Bügels sorgen im empfindlichen Ohrbereich für druckfreien und bequemen Sitz • Maximale Beschlagfreiheit, hohe Stoßfestigkeit sowie perfekter Schutz im Seitenbereich • Zur Verwendung bei normalem Tages- oder Kunstlicht, zum Schutz vor Gefahren herkömmlicher Tätigkeiten | • Schleifarbeiten, Dreh- und Fräsarbeiten, feinmechanische Arbeiten, Montagearbeiten, Laborarbeiten, Arbeiten im Freien |  | Schützt gegen mechanische, optische und chemische Gefährdungen Indirekte Ventilation = erstklassiges Augenklima Durch Hart- und Weichmaterialien: rutschsicher, angenehm zu tragen
5018646 | tp.1050913009 | Handschuh MotionTex V, grau/schwarz Gr. 9, PROsyn | 5118 | Produkte entdecken¦Arbeitsschutz¦Handschuhe¦Mechanische Risiken¦MotionTex V | MotionTex V / Größe: 9 | MotionTex V | ProSyn Synthetikleder mit Silikon Patches | • Dünn, geschmeidig und trotzdem strapazierfähig durch ProSyn-Synthetikleder und hochwertige Verarbeitung • Herausragende Feinfühligkeit und hohe Griffsicherheit dank enganliegendem Material mit Silikon „Patches“ Auflagen • Einfaches Abwischen von Schweiß und Schmutz durch Frottee-Einsätze am Daumenrücken | • Optimale Passform und bester Komfort durch zusätzliche Verstärkung in der Daumenbeuge und enganliegendem Klettverschluss • ProSyn-Synthetikleder besticht durch seine gleichbleibende Qualität und das Fehlen von chromatischen Gerbstoffen • Im Gegensatz zu Lederhandschuhen bleiben nass gewordene Handschuhe auch nach Trocknung flexibel und geschmeidig | • Der Allrounder für das Handwerk • Automobilindustrie • Verpackungsindustrie • Arbeiten mit kleinen Bauteilen • Arbeiten mit empfindlichen Werkstücken • Auch ideal im Freizeitbereich zum Fahrrad fahren etc. |  | Dünn, geschmeidig & trotzdem strapazierfähig durch PROsyn-Synthetikleder Reflexstreifen für mehr Sicherheit Einfaches Abwischen von Schweiß und Schmutz durch Frottee-Einsätze
5018648 | tp.1050913010 | Handschuh MotionTex V, grau/schwarz Gr. 10, PROsyn | 5118 | Produkte entdecken¦Arbeitsschutz¦Handschuhe¦Mechanische Risiken¦MotionTex V | MotionTex V / Größe: 10 | MotionTex V | ProSyn Synthetikleder mit Silikon Patches | • Dünn, geschmeidig und trotzdem strapazierfähig durch ProSyn-Synthetikleder und hochwertige Verarbeitung • Herausragende Feinfühligkeit und hohe Griffsicherheit dank enganliegendem Material mit Silikon „Patches“ Auflagen • Einfaches Abwischen von Schweiß und Schmutz durch Frottee-Einsätze am Daumenrücken | • Optimale Passform und bester Komfort durch zusätzliche Verstärkung in der Daumenbeuge und enganliegendem Klettverschluss • ProSyn-Synthetikleder besticht durch seine gleichbleibende Qualität und das Fehlen von chromatischen Gerbstoffen • Im Gegensatz zu Lederhandschuhen bleiben nass gewordene Handschuhe auch nach Trocknung flexibel und geschmeidig | • Der Allrounder für das Handwerk • Automobilindustrie • Verpackungsindustrie • Arbeiten mit kleinen Bauteilen • Arbeiten mit empfindlichen Werkstücken • Auch ideal im Freizeitbereich zum Fahrrad fahren etc. |  | Dünn, geschmeidig & trotzdem strapazierfähig durch PROsyn-Synthetikleder Reflexstreifen für mehr Sicherheit Einfaches Abwischen von Schweiß und Schmutz durch Frottee-Einsätze
5018650 | tp.1050913011 | Handschuh MotionTex V, grau/schwarz Gr. 11, PROsyn | 5118 | Produkte entdecken¦Arbeitsschutz¦Handschuhe¦Mechanische Risiken¦MotionTex V | MotionTex V / Größe: 11 | MotionTex V | ProSyn Synthetikleder mit Silikon Patches | • Dünn, geschmeidig und trotzdem strapazierfähig durch ProSyn-Synthetikleder und hochwertige Verarbeitung • Herausragende Feinfühligkeit und hohe Griffsicherheit dank enganliegendem Material mit Silikon „Patches“ Auflagen • Einfaches Abwischen von Schweiß und Schmutz durch Frottee-Einsätze am Daumenrücken | • Optimale Passform und bester Komfort durch zusätzliche Verstärkung in der Daumenbeuge und enganliegendem Klettverschluss • ProSyn-Synthetikleder besticht durch seine gleichbleibende Qualität und das Fehlen von chromatischen Gerbstoffen • Im Gegensatz zu Lederhandschuhen bleiben nass gewordene Handschuhe auch nach Trocknung flexibel und geschmeidig | • Der Allrounder für das Handwerk • Automobilindustrie • Verpackungsindustrie • Arbeiten mit kleinen Bauteilen • Arbeiten mit empfindlichen Werkstücken • Auch ideal im Freizeitbereich zum Fahrrad fahren etc. |  | Dünn, geschmeidig & trotzdem strapazierfähig durch PROsyn-Synthetikleder Reflexstreifen für mehr Sicherheit Einfaches Abwischen von Schweiß und Schmutz durch Frottee-Einsätze
5018674 | 901406 | Adapter-Kit für Kartuschenpresse reduziert von 500 ml auf 400 ml | 4740 | Produkte entdecken¦Werkzeuge und Zubehör¦Kartuschenpressen-Zubehör¦Adapter-Kit für Kartuschenpressen | Adapter-Kit für Kartuschenpressen | Adapter-Kit für Kartuschenpressen | für Kartuschenpressen | • Ständige Sichtkontrolle über Füllstand und Fettsorte • Stabil und widerstandsfähig durch geschützte Haltung im stabilen Stahlrohr, kein Abbrechen der Kartusche • Kein Entlüftungsventil nötig durch die optimale Vakuumförderung des Fettes | • Passend für alle 400 g Lube Shuttle Kartuschen • 500 g Fettkartuschenpresse ist mit Adapter für alle 400 g Lube Shuttle Kartuschen verwendbar • Leichte Montage der Adapter |  |  | Sichtkontrolle von Füllstand und Fettsorte. Robuste Aufbewahrung im Stahlrohr verhindert Kartuschenbruch. Effiziente Vakuumförderung ohne Entlüftungsventil.
5018920 | tp.1050143009 | Handschuh Niversal blue A PLUS Gr. 9, Nitril vollbeschichtet, Stulpe | 9870 | Produkte entdecken¦Arbeitsschutz¦Handschuhe¦Mechanische Risiken¦Niversal® blue A PLUS | Niversal® blue A PLUS / Größe: 9 | Niversal® blue A PLUS | Baumwollliner mit Nitril-Beschichtung ideale Anwendung bei öligen - und fettigen Werkstücken | • Vollgetaucht bis weit über den Handrücken hinaus: besserer Schutz vor Nässe • Extra stark beschichtet • Extrem robust und langlebig • Öl- und wasserresistente Beschichtung | • Baumwollliner mit doppelter Nitril-Beschichtung • Perfekte Griffsicherheit • Äußerst robust, widerstandsfähig und extrem langlebig • Dunkelblaue Farbe für Schmutzunempfindlichkeit • Mit Stulpe: Segeltuchstulpe erleichtert das Aus- und Anziehen | • Ölige und fettige Arbeitsumgebungen, Baugewerbe, Straßenbau, Industrie, Handwerk, Metallbau, Land- und Forstwirtschaft etc. |  | Vollgetaucht bis weit über den Handrücken hinaus: besserer Schutz vor Nässe, Öl, Fett Extra stark mit Nitril beschichtet Extrem robust und langlebig
5018922 | tp.1050143010 | Handschuh Niversal blue A PLUS Gr. 10, Nitril vollbeschichtet, Stulpe | 9870 | Produkte entdecken¦Arbeitsschutz¦Handschuhe¦Mechanische Risiken¦Niversal® blue A PLUS | Niversal® blue A PLUS / Größe: 10 | Niversal® blue A PLUS | Baumwollliner mit Nitril-Beschichtung ideale Anwendung bei öligen - und fettigen Werkstücken | • Vollgetaucht bis weit über den Handrücken hinaus: besserer Schutz vor Nässe • Extra stark beschichtet • Extrem robust und langlebig • Öl- und wasserresistente Beschichtung | • Baumwollliner mit doppelter Nitril-Beschichtung • Perfekte Griffsicherheit • Äußerst robust, widerstandsfähig und extrem langlebig • Dunkelblaue Farbe für Schmutzunempfindlichkeit • Mit Stulpe: Segeltuchstulpe erleichtert das Aus- und Anziehen | • Ölige und fettige Arbeitsumgebungen, Baugewerbe, Straßenbau, Industrie, Handwerk, Metallbau, Land- und Forstwirtschaft etc. |  | Vollgetaucht bis weit über den Handrücken hinaus: besserer Schutz vor Nässe, Öl, Fett Extra stark mit Nitril beschichtet Extrem robust und langlebig
5018924 | tp.1050143011 | Handschuh Niversal blue A PLUS Gr. 11, Nitril vollbeschichtet, Stulpe | 9870 | Produkte entdecken¦Arbeitsschutz¦Handschuhe¦Mechanische Risiken¦Niversal® blue A PLUS | Niversal® blue A PLUS / Größe: 11 | Niversal® blue A PLUS | Baumwollliner mit Nitril-Beschichtung ideale Anwendung bei öligen - und fettigen Werkstücken | • Vollgetaucht bis weit über den Handrücken hinaus: besserer Schutz vor Nässe • Extra stark beschichtet • Extrem robust und langlebig • Öl- und wasserresistente Beschichtung | • Baumwollliner mit doppelter Nitril-Beschichtung • Perfekte Griffsicherheit • Äußerst robust, widerstandsfähig und extrem langlebig • Dunkelblaue Farbe für Schmutzunempfindlichkeit • Mit Stulpe: Segeltuchstulpe erleichtert das Aus- und Anziehen | • Ölige und fettige Arbeitsumgebungen, Baugewerbe, Straßenbau, Industrie, Handwerk, Metallbau, Land- und Forstwirtschaft etc. |  | Vollgetaucht bis weit über den Handrücken hinaus: besserer Schutz vor Nässe, Öl, Fett Extra stark mit Nitril beschichtet Extrem robust und langlebig
5018944 | tp.1050145008 | Handschuh PowerGrip black Gr. 8, Latexbeschichtung | 5503 | Produkte entdecken¦Arbeitsschutz¦Handschuhe¦Mechanische Risiken¦PowerGrip Black | PowerGrip Black / Größe: 8 | PowerGrip Black | Baumwollliner mit schrumpfgerauter Latex-Beschichtung |  | • Perfekte Griffsicherheit • Atmungsaktiv durch den Einsatz von Baumwolle • Sehr hohe Reißfestigkeit • Der eng anliegende Strickbund verhindert das Eindringen von Fremdkörpern | • Für Arbeiten, die einen sicheren Griff erfordern • Baugewerbe • Gerüstbau • Metallbau • Abfallwirtschaft • Werkstätten etc. |  | Perfekte Griffsicherheit auch bei Nässe durch schrumpfgeraute Latexbeschichtung Atmungsaktiv durch den Einsatz von Baumwolle Sehr hohe Reißfestigkeit
5018946 | tp.1050145009 | Handschuh PowerGrip black Gr. 9, Latexbeschichtung | 5503 | Produkte entdecken¦Arbeitsschutz¦Handschuhe¦Mechanische Risiken¦PowerGrip Black | PowerGrip Black / Größe: 9 | PowerGrip Black | Baumwollliner mit schrumpfgerauter Latex-Beschichtung |  | • Perfekte Griffsicherheit • Atmungsaktiv durch den Einsatz von Baumwolle • Sehr hohe Reißfestigkeit • Der eng anliegende Strickbund verhindert das Eindringen von Fremdkörpern | • Für Arbeiten, die einen sicheren Griff erfordern • Baugewerbe • Gerüstbau • Metallbau • Abfallwirtschaft • Werkstätten etc. |  | Perfekte Griffsicherheit auch bei Nässe durch schrumpfgeraute Latexbeschichtung Atmungsaktiv durch den Einsatz von Baumwolle Sehr hohe Reißfestigkeit
5018948 | tp.1050145010 | Handschuh PowerGrip black Gr. 10, Latexbeschichtung | 5503 | Produkte entdecken¦Arbeitsschutz¦Handschuhe¦Mechanische Risiken¦PowerGrip Black | PowerGrip Black / Größe: 10 | PowerGrip Black | Baumwollliner mit schrumpfgerauter Latex-Beschichtung |  | • Perfekte Griffsicherheit • Atmungsaktiv durch den Einsatz von Baumwolle • Sehr hohe Reißfestigkeit • Der eng anliegende Strickbund verhindert das Eindringen von Fremdkörpern | • Für Arbeiten, die einen sicheren Griff erfordern • Baugewerbe • Gerüstbau • Metallbau • Abfallwirtschaft • Werkstätten etc. |  | Perfekte Griffsicherheit auch bei Nässe durch schrumpfgeraute Latexbeschichtung Atmungsaktiv durch den Einsatz von Baumwolle Sehr hohe Reißfestigkeit
5019194 | tp.1082012 | Überschuhe CPE, 30my,blau,40cm 1 Pack Inhalt 100 St. | 10375 | Produkte entdecken¦Arbeitsschutz¦Schutz- und Arbeitsbekleidung¦CPE-Überschuhe | CPE-Überschuhe / 30 my / 100 Stck. | CPE-Überschuhe | Überschuhe in zwei Stärken |  | • Mit Gummizug am Knöchel • Zum Überziehen beim Betreten von Reinräumen und hygienischen Bereichen | • Lebensmittelindustrie, Pharma, Kliniken, Großküchen |  | Mit Gummizug am Knöchel Zum Überziehen beim Betreten von Reinräumen und hygienischen Bereichen
5019196 | tp.1082013 | Überschuhe CPE, 60my weiß/blau,40cm 1 Pack Inhalt 50 St. | 10375 | Produkte entdecken¦Arbeitsschutz¦Schutz- und Arbeitsbekleidung¦CPE-Überschuhe | CPE-Überschuhe / 60 my / 50 Stck. | CPE-Überschuhe | Überschuhe in zwei Stärken |  | • Mit Gummizug am Knöchel • Zum Überziehen beim Betreten von Reinräumen und hygienischen Bereichen | • Lebensmittelindustrie, Pharma, Kliniken, Großküchen |  | Mit Gummizug am Knöchel Zum Überziehen beim Betreten von Reinräumen und hygienischen Bereichen
5019260 | tp.3030106 | Universal Sicherheits-Set, BFD Einpunkt Auffanggurt | 10781 | Produkte entdecken¦Arbeitsschutz¦Schutz- und Arbeitsbekleidung¦Universal Sicherheits-Set | Universal Sicherheits-Set | Universal Sicherheits-Set | Komplettes, universell einsetzbares Absturzsicherungsset | • 3 tlg. Set bestehend aus Auffanggurt, Bandfalldämpfer und Kunststoffkoffer für sicheren Transport und Aufbewahrung | Auffanggurt: • Einsteiger-Modell mit einer rückwärtigen Auffang­öse. Die Verstellungen im Schulter- und Bein­bereich ermöglichen die nach Norm geforderte Anpassungsmöglichkeit an die Größe des Anwenders. Der Sitzgurt verhindert eine Schlingen­bildung der Beingurte im Absturzfall. Bandfalldämpfer-Verbindungsmittel: • Mit einem abriebfesten und extra im Kantenbereich verstärkten 27 mm breitem Gurtband • Reduziert die bei einem Absturz auftretenden Stoßkräfte weit unter den durch die Norm vorgeschriebenen Wert von 600 kg • Im Absturzfall werden die ineinander verwebten Gurtbänder geöffnet und absorbieren hier gleichmäßig die auftretenden Kräfte • Inklusive Stahlhaken mit 19 mm Öffnungsweite • Gesamtlänge 2,0 m • Geeignet zur Anwendung bei vertikaler und horizontaler Benutzung bei einer Kantenbeanspruchung mit Radius r = 0,5 mm. Eine Beanspruchung durch scharfe Kanten ist unbedingt zu vermeiden |  |  | 3 tlg. Set bestehend aus Auffanggurt, Bandfalldämpfer und Kunststoffkoffer für sicheren Transport und Aufbewahrung Komplett und Universell einsetzbares Absturzsicherungsset
5019380 | 902697 | 2-K-Dübelfix, 25 ml Doppelspritze Füll- und Reparaturmasse | 4890 | Produkte entdecken¦Klebetechnik¦Klebstoffe¦2-K-Dübelfix | 2-K-Dübelfix, 25 ml Doppelspritze / 7-tlg. | 2-K-Dübelfix | 2-Komponenten Füll- und Reparaturmasse | • Schnelle und flexible Anwendung, da Schrauben direkt in die ausgehärtete Masse eingedreht werden können • Einfach in der Verarbeitung, da keine Auspresspistole notwendig • Mehrere Monate haltbar, durch wiederverschließbare Doppelspritze | • Lösungsmittelfreie 2-Komponenten-Injektionsmasse auf Polyurethan-Basis zur Befestigung leichter Bauteile und Reparaturen • Eignet sich besonders zum Ausfüllen und Reparieren von ausgebrochenen, zu großen oder schlecht gebohrten Löchern, unabhängig vom Baustoff • Ein vorhandenes Bohrloch kann wiederverwendet werden, neue Bauteile lassen sich am ursprünglich vorgesehenen Platz einbauen • Wiederverschließbare Kartusche für weiteren Gebrauch • Geeignet für Beton, Natursteine mit dichtem Gefüge, Vollziegel, Hochlochziegel, Hohldeckenplatten, Vollgipsplatten usw. sowie als Reparaturmasse für alle Holzwerkstoffe • Besitzt auch in schwierigen und maroden Baustoffen (Altbau) eine zuverlässige Funktion, deswegen optimal für Renovierungen geeignet • Schrauben, Ösen und Haken mit einem Durchmesser von zwei bis sechs Millimetern lassen sich direkt in die ausgehärtete Masse, also ohne Bohren wie in Holz, eindrehen, ein Dübel ist nicht erforderlich • Mehrmaliges Ein- und Ausschrauben möglich • Spreizdruckfreie Verankerung verhindert Beschädigung von Fliesen und Putz • Überstreichbare und schleifbare Masse • Härtet innerhalb von 2–5 Minuten aus | Mit 2-K-Dübelfix lassen sich Decken- und Wandleuchten, Bilderrahmen, Bewegungsmelder, kleine Wandregale, Handtuchhalter, leichte Spiegelschränke, Briefkästen, Gardinenschienen schnell und problemlos befestigen. | Die Injektionsmasse wird einfach ins Bohrloch eingebracht, expandiert dort auf ein definiertes Volumen und kann nach kurzer Zeit bereits belastet werden. Der Inhalt einer Doppelspritze reicht für mindestens vier Bohrlöcher mit 12 mm Durchmesser und 50 mm Tiefe.
5019456 | tp.3021200 | Knieschoner Wohltat, blau | 5626 | Produkte entdecken¦Arbeitsschutz¦Schutz- und Arbeitsbekleidung¦Knieschoner „Wohltat“ | Knieschoner "Wohltat" | Knieschoner „Wohltat“ |  |  | • Ultraleichter Knieschoner • Breiter Textilriemen mit Klettverschluss bietet hohen Tragekomfort • Weiche rutschfähige Oberfläche • Nach Außen verdichtetes Material, sehr hochwertig und dauerelastisch • Das Klettband am Riemen ist angenäht • Besonders gut geeignet für Verlegung von Parkett und Laminat • Feuchtigkeitsresistent | • Bodenleger, Dekorateure, Maler • Elektriker, Hobbygärtner, Heimwerker • Dachdecker |  | Ultraleichter Knieschoner mit nur 30 Gramm Breiter Textilriemen mit Klettverschluss bietet hohen Tragekomfort Weiche rutschfähige Oberfläche
5019608 | tp.1060110010 | Stokoderm Sun Protect 50 Pure, 100ml | 7774 | Produkte entdecken¦Arbeitsschutz¦Erste Hilfe¦STOKO® UV50 COMPLETE | STOKO® UV50 COMPLETE / 100 ml | STOKO® UV50 COMPLETE | Sonnenschutzcreme LSF 50 |  | • Sonnenschutz für den professionellen Gebrauch, mit UV-B-Schutz 50 • Hautschutz bei extremer UV-Belastung bei Sonnenexposition, Elektro- und Lichtbogenschweißen oder Arbeiten mit Gasbrennern • LSF UV-B 50/UV-A 10, Schutz vor UV-C-Strahlen • Mit Hautpflegestoffen Glyzerin, Allantoin, Vitamin E und Creatin • Ohne Konservierungsstoffe • Silikonfrei • Vor der Sonnen- oder UV-Belastung auftragen • Effektiver UV-Schutz bei intensiver Sonnenbestrahlung | Im Freien, Schwerindustrie, Büros/gewerbliche Einrichtungen/Freizeitanlagen, Lebenmittelverarbeitung & -Herstellung, KFZ-Wartung und -Reparatur, auf See, für Arbeiter, die künstlichen UV-C-Strahlen ausgesetzt sind, die bei einigen industriellen Verfahren erzeugt werden |  | Sonnenschutz für den professionellen Gebrauch, mit UV-B-Schutz 50 Bei extremer UV-Belastung, Elektro- und Lichtbogenschweißen, Gasbrennern LSF UV-B 50/UV-A 10, UV-C-Strahlen
5019642 | 900468 | Scheibenkleber MS 290 ml Kartusche | 5405 | Produkte entdecken¦Chemisch-Technische Produkte¦Fahrzeugchemie¦Scheibenreparatur¦Scheibenkleber¦Scheibenkleber MS | Scheibenkleber MS / Kartusche / 290 ml | Scheibenkleber MS |  | • Neue Scheibenkleber-Generation • Auf Basis von MS-Polymeren • Frei von Isocyanaten und Lösungsmitteln, sehr gut UV-beständig | • Dauerelastischer, feuchtigkeitshärtender Ein­komponenten-Scheibenkleber zur Direktverglasung von Front-, Heck- und Seitenscheiben an PKW, LKW und Fahrerkabinen, für alle Fahrzeugtypen geeignet • Hoher Schubmodul, niedrige Leitfähigkeit, sehr gute Standfestigkeit und gute Haftung in Verbindung mit TECHNOLIT®-Primer • Wegfahrzeit 2 Stunden (auch bei Doppel-Airbag), aufgrund der MS-Basis sehr gut UV-beständig, neutral vernetzend, geruchlos, schnell aushärtend, vibrationsbeständig • Schrumpft nicht, ist lösemittel- und isocyanatfrei und dadurch besonders anwender- und umweltfreundlich • Kann auch bei sehr niedrigen Temperaturen ohne Einschränkung verarbeitet werden • Antennentauglich
5019648 | 758800 | Steckregal Clip Set S150 Grundfeld 2000x1000x400 mm verz., 4 Fachböden | 5165 | Produkte entdecken¦Befestigung, DIN- und Normteile¦Steckregal-System¦Grundregal CLIP Set S150 | Steckregal Clip Set S150 Grundregal | Grundregal CLIP Set S150 | Ordnung mit 2-Komponenten-System | • Schneller Auf- und Umbau ohne Werkzeug • Montagefreundliches Stecksystem • Komplett verpackte Einheiten ermöglichen leichte Handhabung und einfachen Transport | • Schnell und ohne Werkzeug auf- und umbaubares Steckregalsystem • Universell einsetzbar z.B. für Lager, Werkstatt, Magazin, Verkaufsraum, Keller, Büro etc. • Fachböden vorbereitet für Einbau umfangreichen Systemzubehörs wie Fachteiler, Trenngitter etc. durch Systemlochung im 50 mm Raster • Fachböden im Raster von 25 mm höhenverstellbar • Feldlast bis 1.260 kg • Fach-/ Feldlasten gelten bei gleichmäßig verteilter Last und mind. 3 Feldern
5019650 | 758850 | Steckregal Clip Set S150 Anbaufeld 2000x1000x400 mm verz., 4 Fachböden | 5166 | Produkte entdecken¦Befestigung, DIN- und Normteile¦Steckregal-System¦Anbauregal CLIP Set S150 | Steckregal Clip Set S150 Anbauregal | Anbauregal CLIP Set S150 | Werkzeuge |  | •Verzinkt
5019840 | tp.7032208100 | Warnschild, Warnung v. gef. elektr. Spannung gelb/schwarz, FO,100mm | 10391 | Produkte entdecken¦Arbeitsschutz¦Kennzeichnung im Betrieb¦Warnschilder¦Warnung vor gefährlicher elektrischer Spannung | Warnung vor gefährlicher elektrischer Spannung / FO / 100 mm | Warnung vor gefährlicher elektrischer Spannung | DIN EN ISO 7010 (WO12) |  | Dazu finden Sie auf den folgenden Seiten eine große Auswahl an Warnzeichen, die die Aufmerksamkeit auf Gegenstände und Sachverhalte lenken sollen, um vor möglichen Gefahren zu warnen.
5019960 | tp.7032308200 | Warnschild, Warnung v. gef. elektr. Spannung gelb/schwarz, AL,200mm | 10391 | Produkte entdecken¦Arbeitsschutz¦Kennzeichnung im Betrieb¦Warnschilder¦Warnung vor gefährlicher elektrischer Spannung | Warnung vor gefährlicher elektrischer Spannung / AL / 200 mm | Warnung vor gefährlicher elektrischer Spannung | DIN EN ISO 7010 (WO12) |  | Dazu finden Sie auf den folgenden Seiten eine große Auswahl an Warnzeichen, die die Aufmerksamkeit auf Gegenstände und Sachverhalte lenken sollen, um vor möglichen Gefahren zu warnen.
5020650 | 706811 | Abrollwagen mit 2 Stangen 1 Ablagefach für Sitzschoner, Fußmatten, Reifensäcke | 8100 | Produkte entdecken¦Kfz-Werkzeuge / Kfz-Zubehör¦Schutz- und Servicebedarf¦Abrollwagen | Abrollwagen | Abrollwagen | mit 2 Stangen + 1 Ablagefach |  | • Für Sitzschoner, Fußmatten, Reifensäcke • 2 Querstangen • 1 Ablagefachboden • 1 Wickelfolienhalter • Mobil, fahrbar durch 4 Lenkrollen • Maße : 55 x 86 x 120 cm • Gewicht: 9 kg
505 | 310008 | Zinkromax, 0,8mm, 15kg EN ISO 14341-A: G 42 2 M21 3 Si1, Wst.Nr | 55 | Produkte entdecken¦Schweißzusatzwerkstoffe¦Niedrig- und mittellegierte Stähle¦Zinkromax® | Zinkromax® / ø 0,80 mm / KS-300 / 15 kg | Zinkromax® | MSG-Schutzgas-Schweißdraht | • Schweißt durch Rost, Grundierung, Zink u. v. m., dadurch enorme Material-, Kosten- und Zeiteinsparung möglich • Speziell für verzinkte Stähle einsetzbar, dabei wenig Spritzer, kaum Verbrennung der Zinkoxidschicht • Wenig Schweißrauchbildung, da geringer Zinkabbrand vom Werkstück | Schutzgas-Schweißdraht speziell für die Anwendung an verzinkten Karosserieblechen und galvanisch verzinkten Werkstücken. Problemloses Verschweißen dieser Materialien möglich, da selbst auf angerosteten oder mit Rostschutzüberzügen versehenen Werkstücken jede Vorbehandlung entfällt. Zinkromax® ist nur hauchdünn verbronzt und deshalb umweltfreundlicher. Der Zinkabbrand vom Werkstück bleibt gering, der Schweißer wird so kaum durch gesundheitsschädliche Dämpfe belastet. Zinkromax® besitzt ausgezeichnete Schweißeigenschaften, ist alterungsbeständig und kann bei Temperaturen von -10 °C bis +450 °C verarbeitet werden. Die Draht-Elektrode enthält verschiedene Legierungselemente wie z. B. Titan, die an der Oberfläche vorhandene Oxide wie Rost, Zunder, aber auch Zink, binden. Dadurch wird die Porenanfälligkeit stark reduziert. Aufgrund dieser Legierungselemente werden die mechanischen Gütewerte der Schweißverbindung gesteigert.
506 | 310010 | Zinkromax, 1,0mm, 15kg EN ISO 14341-A: G 42 2 M21 3 Si1, Wst.Nr | 55 | Produkte entdecken¦Schweißzusatzwerkstoffe¦Niedrig- und mittellegierte Stähle¦Zinkromax® | Zinkromax® / ø 1,00 mm / KS-300 / 15 kg | Zinkromax® | MSG-Schutzgas-Schweißdraht | • Schweißt durch Rost, Grundierung, Zink u. v. m., dadurch enorme Material-, Kosten- und Zeiteinsparung möglich • Speziell für verzinkte Stähle einsetzbar, dabei wenig Spritzer, kaum Verbrennung der Zinkoxidschicht • Wenig Schweißrauchbildung, da geringer Zinkabbrand vom Werkstück | Schutzgas-Schweißdraht speziell für die Anwendung an verzinkten Karosserieblechen und galvanisch verzinkten Werkstücken. Problemloses Verschweißen dieser Materialien möglich, da selbst auf angerosteten oder mit Rostschutzüberzügen versehenen Werkstücken jede Vorbehandlung entfällt. Zinkromax® ist nur hauchdünn verbronzt und deshalb umweltfreundlicher. Der Zinkabbrand vom Werkstück bleibt gering, der Schweißer wird so kaum durch gesundheitsschädliche Dämpfe belastet. Zinkromax® besitzt ausgezeichnete Schweißeigenschaften, ist alterungsbeständig und kann bei Temperaturen von -10 °C bis +450 °C verarbeitet werden. Die Draht-Elektrode enthält verschiedene Legierungselemente wie z. B. Titan, die an der Oberfläche vorhandene Oxide wie Rost, Zunder, aber auch Zink, binden. Dadurch wird die Porenanfälligkeit stark reduziert. Aufgrund dieser Legierungselemente werden die mechanischen Gütewerte der Schweißverbindung gesteigert.
507 | 310012 | Zinkromax, 1,2mm, 15kg EN ISO 14341-A: G 42 2 M21 3 Si1, Wst.Nr | 55 | Produkte entdecken¦Schweißzusatzwerkstoffe¦Niedrig- und mittellegierte Stähle¦Zinkromax® | Zinkromax® / ø 1,20 mm / KS-300 / 15 kg | Zinkromax® | MSG-Schutzgas-Schweißdraht | • Schweißt durch Rost, Grundierung, Zink u. v. m., dadurch enorme Material-, Kosten- und Zeiteinsparung möglich • Speziell für verzinkte Stähle einsetzbar, dabei wenig Spritzer, kaum Verbrennung der Zinkoxidschicht • Wenig Schweißrauchbildung, da geringer Zinkabbrand vom Werkstück | Schutzgas-Schweißdraht speziell für die Anwendung an verzinkten Karosserieblechen und galvanisch verzinkten Werkstücken. Problemloses Verschweißen dieser Materialien möglich, da selbst auf angerosteten oder mit Rostschutzüberzügen versehenen Werkstücken jede Vorbehandlung entfällt. Zinkromax® ist nur hauchdünn verbronzt und deshalb umweltfreundlicher. Der Zinkabbrand vom Werkstück bleibt gering, der Schweißer wird so kaum durch gesundheitsschädliche Dämpfe belastet. Zinkromax® besitzt ausgezeichnete Schweißeigenschaften, ist alterungsbeständig und kann bei Temperaturen von -10 °C bis +450 °C verarbeitet werden. Die Draht-Elektrode enthält verschiedene Legierungselemente wie z. B. Titan, die an der Oberfläche vorhandene Oxide wie Rost, Zunder, aber auch Zink, binden. Dadurch wird die Porenanfälligkeit stark reduziert. Aufgrund dieser Legierungselemente werden die mechanischen Gütewerte der Schweißverbindung gesteigert.
5088526 | 072000 | Kipp-Innensechskant-Winkelschraubendrehersatz mit Kugelkopf, 12-teilig, - Gambit Tools | 5115 | Produkte entdecken¦Werkzeuge und Zubehör¦Handwerkzeuge¦Schraubendreher-Sortiment¦Kipp-Winkelschraubendreher-Sätze | Kipp-Innensechskant-Winkelschraubendreher-Satz / 12-tlg. | Kipp-Winkelschraubendreher-Sätze | Einzigartige und praktische Funktion | • Einfache und schnelle Entnahme der Schlüssel aus der Halterung durch den neuartigen Kipp-Mechanismus • Exakte Passgenauigkeit, dank präzisionsgefertigten Schrägkanten und Kugelkopf • Zeitsparend, ergonomische Anordnung ermöglicht das schnelle Finden des passenden Werkzeugs | • Einzigartige und praktische Funktion: Einfaches Kippen ermöglicht eine leichte Entnahme der Schraubendreher • Für Arbeiten in schwer zugänglichen Stellen • Alle Schlüssel sind übersichtlich nach Größe sortiert und ermöglichen das schnelle Finden des passenden Werkzeugs • Kennzeichnung auf dem Gehäuse für einfache Identifizierung der Größen • Robustes Gehäuse für sichere Aufbewahrung der Schlüssel • Schnelles und verschleißarmes Einsetzen in die Schraube • Abgewinkeltes Schrauben bis 25° für einfache Handhabung (Art.-Nr. 701852 bis 25° und bei 701853 bis 15°) • Chrom-Molybdän-Vanadium-Stahl Legierung sorgt für höhere Zugfestigkeit als bei vergleichbaren Kugelkopf-Winkelschraubendreher |  |  | Schlüsselentnahme leicht durch Kipp-Mechanismus. Präzisionsgefertigte Kanten, Kugelkopf für Passgenauigkeit. Ergonomische Anordnung für schnelles Finden.
5088560 | 900460 | Scheibenkleber PU pronto, 310 ml Handpistole Nr.701001 G702090 | 5404 | Produkte entdecken¦Chemisch-Technische Produkte¦Fahrzeugchemie¦Scheibenreparatur¦Scheibenkleber¦Scheibenkleber PU pronto | Scheibenkleber PU pronto / 310 ml | Scheibenkleber PU pronto |  | • Erstausrüster-Qualität • Karosserieversteifend und antennentauglich • Für alle Fahrzeugtypen geeignet • Crash-Test geprüft nach FMVSS 212 (Testnummer: 1215763-03-S9109) | • Hochmoduliger, einkomponentiger, feuchtigkeitshärtender Scheibenkleber auf PU-Basis • Extrem standfest, kalt verarbeitbar, hoch UV-beständig und hervorragend haftend in Verbindung mit TECHNOLIT®-Primer • Kein Abrutschen der Scheiben durch hohes Haftvermögen direkt nach dem Fügeprozess, fast geruchlos • Hohe Zugscherfestigkeit auch nach Alterung • Auch für Aluminiumkarossen geeignet • Hautbildungszeit 15 Minuten, Offenzeit 10 Minuten (gemessen bei Standard-Laborbedingungen bei +23 °C und 50 % Luftfeuchtigkeit) • Das Fahrzeug darf bereits nach 15 Minuten bewegt werden und ist nach 1 Stunde wegfahrbereit
5089254 | 503925 | Micro Lötgerät mit Piezo Zündung | 5515 | Produkte entdecken¦Schweißzubehör¦Lötpistolen und Zubehör¦Micro-Lötgerät | Micro-Lötgerät | Micro-Lötgerät | mit Piezo-Zündung
5089438 | 706163 | Baueimer mit Henkel 12 Liter, schwarz | 5077 | Produkte entdecken¦Chemisch-Technische Produkte¦Reinigungszubehör¦Eimer mit Henkel | Eimer mit Henkel / 12 Liter | Eimer mit Henkel
5089442 | 706164 | Baueimer mit Henkel 20 Liter, schwarz | 5077 | Produkte entdecken¦Chemisch-Technische Produkte¦Reinigungszubehör¦Eimer mit Henkel | Eimer mit Henkel / 20 Liter | Eimer mit Henkel
5089444 | 706165 | Malerspachtel 40mm | 5074 | Produkte entdecken¦Werkzeuge und Zubehör¦Handwerkzeuge¦Malerzubehör¦Malerspachtel | Malerspachtel / Breite: 40 mm | Malerspachtel | Alle Pinsel und Walzen im Überblick |  |  |  |  | Profi-Borstenmix (Chinaborsten + Synthetik) für saubere Strichbilder. Langlebig dank Kunststoffvorbund & Nickelring. Buchenholzgriff für leichtes Handling.
5089448 | 706166 | Malerspachtel 60mm | 5074 | Produkte entdecken¦Werkzeuge und Zubehör¦Handwerkzeuge¦Malerzubehör¦Malerspachtel | Malerspachtel / Breite: 60 mm | Malerspachtel | Alle Pinsel und Walzen im Überblick |  |  |  |  | Profi-Borstenmix (Chinaborsten + Synthetik) für saubere Strichbilder. Langlebig dank Kunststoffvorbund & Nickelring. Buchenholzgriff für leichtes Handling.
5089450 | 706167 | Malerspachtel 100mm | 5074 | Produkte entdecken¦Werkzeuge und Zubehör¦Handwerkzeuge¦Malerzubehör¦Malerspachtel | Malerspachtel / Breite: 100 mm | Malerspachtel | Alle Pinsel und Walzen im Überblick |  |  |  |  | Profi-Borstenmix (Chinaborsten + Synthetik) für saubere Strichbilder. Langlebig dank Kunststoffvorbund & Nickelring. Buchenholzgriff für leichtes Handling.
5089452 | 706168 | Maurerkelle rostfrei 180 mm | 5068 | Produkte entdecken¦Werkzeuge und Zubehör¦Handwerkzeuge¦Malerzubehör¦Maurerkelle | Maurerkelle | Maurerkelle | Alle Pinsel und Walzen im Überblick |  | • Rostfrei • Der Profi-Borstenmix ermöglicht saubere Strichbilder • Langlebigkeit durch den Kunststoffvorbund und den Nickelring • Der Buchenholzgriff sorgt für ein leichtes Handling |  |  | Profi-Borstenmix (Chinaborsten + Synthetik) für saubere Strichbilder. Langlebig dank Kunststoffvorbund & Nickelring. Buchenholzgriff für leichtes Handling.
5089454 | 706169 | Putzkelle 140 mm | 5073 | Produkte entdecken¦Werkzeuge und Zubehör¦Handwerkzeuge¦Malerzubehör¦Putzkelle | Putzkelle | Putzkelle | Alle Pinsel und Walzen im Überblick |  | • Rostfrei • Der Profi-Borstenmix ermöglicht saubere Strichbilder • Langlebigkeit durch den Kunststoffvorbund und den Nickelring • Der Buchenholzgriff sorgt für ein leichtes Handling |  |  | Profi-Borstenmix (Chinaborsten + Synthetik) für saubere Strichbilder. Langlebig dank Kunststoffvorbund & Nickelring. Buchenholzgriff für leichtes Handling.
5089460 | 706172 | Glättekelle rostfrei 280 x 130 mm | 5071 | Produkte entdecken¦Werkzeuge und Zubehör¦Handwerkzeuge¦Malerzubehör¦Glättekelle | Glättekelle | Glättekelle | Alle Pinsel und Walzen im Überblick |  | • Größe 280 x 130 • Rostfrei |  |  | Profi-Borstenmix (Chinaborsten + Synthetik) für saubere Strichbilder. Langlebig dank Kunststoffvorbund & Nickelring. Buchenholzgriff für leichtes Handling.
5089464 | 706174 | Flächenstreicher 30 x 120 mm, helle Borsten | 5064 | Produkte entdecken¦Werkzeuge und Zubehör¦Handwerkzeuge¦Malerzubehör¦Flächenstreicher | Flächenstreicher | Flächenstreicher | Alle Pinsel und Walzen im Überblick |  | • Größe 3 x 12 mm • Helle Borsten |  |  | Profi-Qualität: Borstenmix (Chinaborsten + Synthetik) für saubere Strichbilder. Langlebig durch Kunststoffvorbund & Nickelring. Buchenholzgriff für leichtes Handling.
5089468 | 706175 | Deckenbürste extra breit 170 x 70 mm | 5067 | Produkte entdecken¦Werkzeuge und Zubehör¦Handwerkzeuge¦Malerzubehör¦Deckenbürste | Deckenbürste | Deckenbürste | extra breit |  |  |  |  | Profi-Borstenmix (Chinaborsten + Synthetik) für saubere Strichbilder. Langlebig dank Kunststoffvorbund & Nickelring. Buchenholzgriff für leichtes Handling.
5089478 | 706179 | Abdeckplane 4 x 5m, 20qm, 0,011mm 11mü | 5080 | Produkte entdecken¦Werkzeuge und Zubehör¦Handwerkzeuge¦Malerzubehör¦Abdeckfolie | Abdeckfolie / 4 m x 5 m | Abdeckfolie | Alle Pinsel und Walzen im Überblick |  |  |  |  | Profi-Borstenmix (Chinaborsten + Synthetik) für saubere Strichbilder. Langlebig dank Kunststoffvorbund & Nickelring. Buchenholzgriff für leichtes Handling.
5089550 | 758810 | CLIP Lochwandpaneel 200 x 1000 mm RAL 7035 kompl. mit Spannhülsen u. Spreizkernen | 5178 | Produkte entdecken¦Befestigung, DIN- und Normteile¦Steckregal-System¦CLIP Lochwandpaneel | Clip Lochwandpaneel | CLIP Lochwandpaneel | Einfach ¦ Praktisch ¦ Sicher |  | •RAL 7035 lichtgrau •Eurolochung
5089552 | 758815 | Lochplattenhaken zum Anschrauben I-170mm vzk Durchmesser 4mm mit Schraube | 5179 | Produkte entdecken¦Befestigung, DIN- und Normteile¦Steckregal-System¦Lochwandplattenhaken | Lochwandplattenhaken / 4 mm | Lochwandplattenhaken | zum Anschrauben |  | •RAL 7035 lichtgrau
5089554 | 758816 | Schublade basic 100x1000x400mm HxBxT m. Vollauszug ohne Innenprofile, RAL7035 | 5167 | Produkte entdecken¦Befestigung, DIN- und Normteile¦Steckregal-System¦Schublade „Basic“ | Schublade „Basic“ / Höhe: 100 mm | Schublade „Basic“ | ohne Innenprofile |  | • Für Regalbreite 1000 mm und Tiefe 400 mm • RAL 7035 • Erweiterbar mit Innenprofilen, Kunststoff-Einsatzkästen, Trennblechen und Tiefenteiler • Belastung 70 kg bei gleichmäßig verteilter Last • Auszugsverriegelung • Vollauszug
5089558 | 758817 | Schublade basic RAL7035 vzk 200x1000x400mm HxBxT m. Vollauszug ohne Innenprofile | 5167 | Produkte entdecken¦Befestigung, DIN- und Normteile¦Steckregal-System¦Schublade „Basic“ | Schublade „Basic“ / Höhe: 200 mm | Schublade „Basic“ | ohne Innenprofile |  | • Für Regalbreite 1000 mm und Tiefe 400 mm • RAL 7035 • Erweiterbar mit Innenprofilen, Kunststoff-Einsatzkästen, Trennblechen und Tiefenteiler • Belastung 70 kg bei gleichmäßig verteilter Last • Auszugsverriegelung • Vollauszug
5089560 | 758818 | Abdeckboden 1000x400mm RAL 7035 kpl. für Schublade m. Vollauszug | 5168 | Produkte entdecken¦Befestigung, DIN- und Normteile¦Steckregal-System¦Abdeckboden für Schubladensystem | Abdeckboden Breite | Abdeckboden für Schubladensystem | inkl. Befestigungsmaterial |  | •RAL 7035 lichtgrau •Ohne Systemlochung
5089562 | 758820 | Innenprofile, verzinkt, VPE2Längst.2Seitent Höhe 100mm, Tiefe 400mm | 5169 | Produkte entdecken¦Befestigung, DIN- und Normteile¦Steckregal-System¦Innenprofile Basic-Set | Innenprofil Basic-Set / Höhe: 100 mm / 2 Längsteile / 2 Seitenteile | Innenprofile Basic-Set | Einfach ¦ Praktisch ¦ Sicher |  | • Verzinkt komplett für Schublade mit Vollauszug • Lieferumfang: 2 Längsteile Breite 1000 mm und 2 Seitenteile Tiefe 400 mm
5089564 | 758821 | Innenprofile verzinkt, VPE2Längst.2Seitent. Höhe 200mm, Tiefe 400mm | 5169 | Produkte entdecken¦Befestigung, DIN- und Normteile¦Steckregal-System¦Innenprofile Basic-Set | Innenprofil Basic-Set / Höhe: 200 mm / 2 Längsteile / 2 Seitenteile | Innenprofile Basic-Set | Einfach ¦ Praktisch ¦ Sicher |  | • Verzinkt komplett für Schublade mit Vollauszug • Lieferumfang: 2 Längsteile Breite 1000 mm und 2 Seitenteile Tiefe 400 mm
5089568 | 758822 | Ausziehbarer Fachboden 1000 x 400mm vzk. inkl. Teleskopauszüge | 5172 | Produkte entdecken¦Befestigung, DIN- und Normteile¦Steckregal-System¦Ausziehbarer Fachboden | Ausziehbarer Fachboden | Ausziehbarer Fachboden | Einfach ¦ Praktisch ¦ Sicher |  | •Verzinkt •Inkl. Teleskopauszüge •Fachlast 70 kg
5089570 | 758825 | Schüttgutmulde 5-tlg. Set inkl. Befestigung 1000 x 75x40 mm vzk., 1xFront, 2xRück, 2 | 5176 | Produkte entdecken¦Befestigung, DIN- und Normteile¦Steckregal-System¦Schüttgutmulde-Set | Schüttgutmulde-Set / 5-tlg. | Schüttgutmulde-Set | inkl. Befestigungsmaterial |  | • Verzinkt • Lieferumfang: 1 lange Front- und 2 Rückenschienen und 2 Seitenteile
5089572 | 758826 | Zusatzboden S150 1000 x 400 mm vzk. CLIP kpl. m. 4 Fachbodenträgern | 5173 | Produkte entdecken¦Befestigung, DIN- und Normteile¦Steckregal-System¦Zusatzboden S 150 | Zusatzboden S 150 | Zusatzboden S 150 | Einfach ¦ Praktisch ¦ Sicher |  | •Verzinkt •Fachlast 150 kg
5089574 | 758830 | MS Längsriegel 1000mm lang, verzinkt 14 Neigung, ungelocht für Schrägbodenreg | 5174 | Produkte entdecken¦Befestigung, DIN- und Normteile¦Steckregal-System¦MS Längsriegel für Schrägbodenregal | MS Längsriegel | MS Längsriegel für Schrägbodenregal | Einfach ¦ Praktisch ¦ Sicher |  | • Ungelocht • Verzinkt • Lieferumfang: 2 Längsriegel • Steigung: 14 Grad
5089576 | 758831 | Etiketten Scanner-Schiene 950 mm lang selbstklebend f. Regale, 38 mm hoch | 5175 | Produkte entdecken¦Befestigung, DIN- und Normteile¦Steckregal-System¦Etiketten Scanner-Schiene | Etiketten Scanner-Schiene | Etiketten Scanner-Schiene | Einfach ¦ Praktisch ¦ Sicher |  | CLIP Set S150 – Vielfalt aus wenigen Komponenten: Rahmen, Fachböden, Rückwand und Sicherheits-verspannung bieten Möglichkeiten wie noch nie. Schnell aufgebaut oder schnell geändert entstehen funktionelle Regalzeilen für alle Lagerbereiche – ob Aufbewahrung, Materialversorgung, Kommissionierung, Versand oder Abverkauf. Die Maße sind das Ergebnis jahrelanger Erfahrung, das Material – robuster Baustahl, rostfrei sendzimirverzinkt – entspricht den Anforderungen des täglichen Bedarfs perfekt. Über Traglasten brauchen Sie sich keine Gedanken mehr zu machen. Die Bauteile sind alle individuell kombinierbar – nichts steht herum, nichts ist zu viel. Die Verarbeitungsqualität setzt Maßstäbe: Nirgendwo fasst man versehentlich an scharfe Kanten, alles passt. Dank 50er Raster bleibt kein Raum ungenutzt. Das umfangreiche Zubehör sorgt für Ordnung und hilft dabei, Arbeitsabläufe zu optimieren.
5089736 | 706140 | Felgenbürsten-Satz, 3-teilig | 5196 | Produkte entdecken¦Kfz-Werkzeuge / Kfz-Zubehör¦Waschbürsten und Zubehör¦Felgenbürstensatz | Felegnbürstensatz / 3-tlg. | Felgenbürstensatz | 3-tlg. |  | Interieurbürste • Kompakte ausziehbare, weiche Bürste • Zum Entfernen von Staub und kleineren Schmutzpartikeln von: Ablage, Kontakten, Instrumenten Lüftungsöffnungen • Weiche Naturhaare (Länge 40 mm) • Länge 140, ø 20 mm Felgenbürste hart • Galvanisierter Draht, beschichtet mit steifen, rot/grünen Polyester-Borsten • Besonders geeignet zur Entfernung hartnäckiger Verschmutzungen an Aluminiumfelgen • Borstenlänge: 170 mm • Temperaturbeständig von -10 °C bis +100 °C • pH-beständig von 3 bis 11 Autohandbürste weich • Autobürste mit ergonomischem Griff und schrägen Borsten • Gummikante an der Vorderseite der Bürste verhindert Kratzer • Aus schwarzem, verschäumtem Polypropylen mit weichen, rot/grünen Polyester-Borsten • Temperaturbeständig von -10 °C bis +110 °C • pH-beständig von 3 bis 11
5089738 | 713098 | Profi Reifenfüll- und Messgerät, geeicht NV, 0 - 12 bar, 500 mm Füllschlauch | 5015 | Produkte entdecken¦Kfz-Werkzeuge / Kfz-Zubehör¦Rund ums Rad¦Profi-Reifenfüll- und Messgerät „geeicht“ | Profi-Reifenfüll-und Messgerät „geeicht" | Profi-Reifenfüll- und Messgerät „geeicht“ | Hochleistungs-Reifenfüller für höchste Ansprüche | • Geeicht für zwei Jahre nach den Richtlinien der EWG* • Absolute Profi-Ausführung dank integriertem Dämpfungsmodul im Druckluftanschluss • Optimale Lesbarkeit auch bei schwierigen Lichtverhältnissen dank extra großem Präzisions-Manometer mit ø 80 mm | • Profi-Reifenfüller „geeicht“ für den professionellen Einsatz • Integriertes Dämpfungsmodul federt kleinere Stürze ab und schützt somit zuverlässig die empfindliche Mechanik vor Schäden • Ermüdungsfrei in der Anwendung dank ergonomischem Griff und gewichtsoptimierter Bauweise • Gefertigt aus hochwertiger Aluminiumlegierung und schlagfestem Kunststoff • Integrierte Schutzmechanismen verhindern Schäden am Manometer bei versehentlicher Drucküberversorgung • Gummiummanteltes Manometer für maximale Lebensdauer und Schutz der Mechanik des Präzisions-Manometers vor externen Stößen • Hochflexibler Gummi-Füllschlauch mit Knickschutz und stabilem Hebel-Klemmnippel • 360° Drehverschraubung verhindert ein Verknoten des Füllschlauches • Aufhängemöglichkeit am Griff • Geprüft und zugelassen durch die Physikalisch-Technische Bundesanstalt Braunschweig (PTB) • Lieferung inkl. ¼" Stecknippel | Für Fahrzeuge aller Art, z. B. in: • KFZ-Werkstätten und Autohäusern • Reifendiensten und Tankstellen • KFZ-, Bau- und Landmaschinenreparatur • Fuhrparkbetrieben und Straßenmeistereien • Land- und Forstwirtschaft • Zweiradwerkstätten und -Händler
5089772 | C120051 | Montage- und Scheibenbock klappbar | 5418 | Produkte entdecken¦Chemisch-Technische Produkte¦Fahrzeugchemie¦Scheibenreparatur¦Zubehör zum Scheibenkleben¦Montage- und Scheibenbock | Montage- und Scheibenbock | Montage- und Scheibenbock |  |  | • Ideal zum Ablegen von Scheiben beim Entfernen bzw. Aufbringen von Klebematerial usw. • Klappbar, dadurch platzsparende Lagerung • Ummantelte Ablagerohre für sicheren Sitz der Scheibe • Rahmenbreite: 1005 mm • Rahmentiefe: 570 bis 800 mm • Rahmenhöhe: 600 bis 900 mm (je nach Einstellung der Rahmentiefe)
5089774 | C120052 | Protectoren für Scheibenaustrennung 4-teilig | 5441 | Produkte entdecken¦Chemisch-Technische Produkte¦Fahrzeugchemie¦Scheibenreparatur¦Zubehör zum Scheibenkleben¦Protektoren-Set | Protektoren-Set | Protektoren-Set
5089776 | C120053 | Schneidedraht - Gegenhalter 350mm für KFZ-Scheibenausbau | 5419 | Produkte entdecken¦Chemisch-Technische Produkte¦Fahrzeugchemie¦Scheibenreparatur¦Zubehör zum Scheibenkleben¦Schneidedraht-Gegenhalter | Schneidedraht-Gegenhalter | Schneidedraht-Gegenhalter
5089780 | 648248 | Reinigungs-Knetmasse Knet Clean, blau, 200 gr. | 5105 | Produkte entdecken¦Chemisch-Technische Produkte¦Fahrzeugchemie¦KFZ-Reinigung und -Pflege¦Reinigungs-Knetmasse Knet & Clean blau | Reinigungs-Knetmasse Knet & Clean blau / 200 g | Reinigungs-Knetmasse Knet & Clean blau | Lösemittelfrei, ohne Chemikalien, umweltfreundlich |  | • Reinigt porentief alle glatten Oberflächen • Schleifen überflüssig • Lösemittelfrei, ohne Chemikalien, umweltfreundlich • Knet & Clean wird nicht spröde und bleibt weich • Entfernt mühelos und schnell: Lackiernebel, Harz, Bremsstaub, Insektenschmutz sowie Flugrost | • Speziell für die professionelle Neu- und Gebrauchtwagen-Aufbereitung • Für Lacke und alle anderen glatten Oberflächen | Die zu bearbeitenden Fläche mit TLS Final Finish (Art.-Nr. 900368-1) einsprühen und mit der Knetmasse darüber reiben. Sollte die Knete aufgrund der Anwendung verschmutzt sein, kann diese einfach durch Durchkneten wieder aufbereitet werden. Nicht auf trockener Oberfläche anwenden. | Reinigt porentief alle glatten Oberflächen Schleifen überflüssig Lösemittelfrei, ohne Chemikalien, umweltfreundlich
509 | 310108 | N-A-XTRA 0,8mm 15kg EN ISO 16834-A: G 69 4 M Mn 3 Ni 1 Cr Mo | 59 | Produkte entdecken¦Schweißzusatzwerkstoffe¦Niedrig- und mittellegierte Stähle¦N-A-XTRA | N-A-XTRA / ø 0,80 mm / K-300 / 15 kg | N-A-XTRA | MSG-Drahtelektrode |  | Drahtelektrode aus mittellegiertem Stahl zum MAG-Schweißen vergüteter Feinkornbaustähle. Das Schweißgut ist einsetzbar für Betriebstemperaturen von -40 °C bis +350 °C. | Schweißen von höherfesten Feinkornbaustählen im allgemeinen Stahl- und Fahrzeugbau sowie das Schweißen im Apparate-, Behälter- und Rohrleitungsbau.
5090344 | 901609 | Pronto Asphaltausbesserung 25 kg Eimer | 5018 | Produkte entdecken¦Reinigungschemie¦Spezialprodukte¦Pronto Asphaltausbesserung | Pronto Asphaltausbesserung / 25 kg | Pronto Asphaltausbesserung | Schnell härtendes Reparaturmaterial für Ausbesserungen auf Asphalt- und Betonflächen | Gebrauchsfertige Mischung, leichte und schnelle Kalt-Verarbeitung | • Leicht zu verarbeitendes, schnell aushärtendes Reparaturmaterial für Ausbesserungen von Frostschäden, Schlaglöchern oder Aufbrüchen auf Asphalt und Betonflächen, wie z. B. in Parkplätzen, Einfahrten, Innenhöfen, Gehwegen, Straßenbelägen jeder Belastungskategorie etc. • Umweltschonend und recycelbar (besteht aus einer Mischung aus Edelsplitt der Körnung 0/5 mit Bitumen) • Nach Einbau und Verdichtung sofort überfahrbar, ausgezeichnete Standfestigkeiten • Nachträgliche Asphaltierung der reparierten Flächen jederzeit möglich, entspricht in seiner Haltbarkeit einer Reparatur mit Heißmischgut • Kann auf Flächen aller Belastungskategorien bis zu einer Schichtstärke von max. 5 cm eingesetzt werden • Aufgrund seiner Lagerstabilität nicht auf Verkehrsflächen einsetzbar, die sehr hohen Punkt- oder Linienbelastung ausgesetzt sind, (z. B. Gussasphalt-Flächen) • Nicht frostempfindlich, bei Temperaturen bis -5 °C einsetzbar • Kann von einer Person ohne großen Geräteaufwand bearbeitet werden • Einsetzbar auch auf nassem Untergrund | • Garten- und Landschaftsbau • Alle Handwerker mit geteerten Flächen • Landwirte • Tor- und Zaunbau
5090346 | 901610 | Asphaltausbesserung Kaltmischgut 25 kg Sack | 5017 | Produkte entdecken¦Reinigungschemie¦Spezialprodukte¦Asphaltausbesserung Kaltmischgut | Asphaltausbesserung Kaltmischgut / 25 kg | Asphaltausbesserung Kaltmischgut | Lösemittelfreies Kaltmischgut zur schnellen Instandsetzung von Asphaltstraßen | Zur Reparatur und Instandsetzung von Löchern in Asphaltstraßen, z. B. Schlaglöchern, Frostaufbrüchen sowie zur Angleichung des Straßenbelages, z. B. bei Schächten | • Kann auch im Freien über längere Zeiträume gelagert werden • Geeignet für den Einsatz an tragfähigen, frostsicheren Untergründen für leichten bis mittleren Straßenverkehr • Bei geringer Belastung können Deckschichten auf vorhandenen Fahrbahnbefestigungen und neuen Asphaltschichten verlegt werden • Bei Verkehrsflächen, die Scherkräften ausgesetzt sind bzw. einer geringen Nachverdichtung durch den rollenden Verkehr unterliegen (z.B. in Fußgängerzonen, Einkaufszentren, Lagerplätzen mit Staplerverkehr etc.) ist ein Einsatz nicht empfehlenswert. Greifen Sie hier auf die „Pronto Asphaltausbesserung“ zurück. • Bitumenartige Bindemittel und natürliche Rapsölzusätze in synergischer Verbindung mit hochwertigen Haftmitteln verstärken die Klebewirkung | • Zur Reparatur und Instandsetzung von Löchern in Asphaltstraßen • Schlaglöchern • Frostaufbrüchen • Fehlstellen bei Reparaturarbeiten sowie zur Angleichung des Straßenbelages
5090428 | C110422 | Schraubenbeutel aus Baumwolle schwarz 15 x 20 cm | 5030 | Produkte entdecken¦Kfz-Werkzeuge / Kfz-Zubehör¦Rund ums Rad¦Schraubenbeutel | Schraubenbeutel | Schraubenbeutel | aus Baumwolle |  | • Maße 15 x 20 cm
5090686 | 711016 | Putzrollenhalter 22 cm Rollen für Werkstattwagen JOKER II | 5980 | Produkte entdecken¦Werkzeuge und Zubehör¦Werkstattwagen-System¦Module und Zubehör¦Putzrollenhalter für Werkstattwagen | Putzrollenhalter für Werkstattwagen | Putzrollenhalter für Werkstattwagen | mit Ablagefläche |  | • Größe: 300 x 300 x 76 mm (L x B x H) • Sehr stabile Stahlblechausführung, pulverbeschichtet • Erspart ständige Wegstrecken • Zusätzliche Ablagefläche
5090724 | 830029 | PTFE-Öl Food-Spray 500 ml | 5099 | Produkte entdecken¦Chemisch-Technische Produkte¦Zertifizierte NSF-Produkte¦PTFE-Öl „Food“-Spray Produkte entdecken¦Technische Sprays¦Schmiermittel¦PTFE-Öl „Food“-Spray | PTFE-Öl „Food“-Spray / 500 ml | PTFE-Öl „Food“-Spray | Zur Schmierung mechanischer Teile aus Metall und Kunststoff |  | • Ideal für die Behandlung von Teilen unter hohem Druck • Durch die einzigartige Rezeptur geeignet für den Einsatz in der Lebensmittelindustrie, nach NSF H1 • Sehr gute mechanische und thermische Stabilität und ausgezeichnetes Durchdringvermögen • Besitzt einen sehr niedrigen Reibungskoeffizient bei minimaler Abnutzung • Sehr gute Adhäsion, verhindert Verschleiß und ist wasserabweisend, beständig gegen Witterungseinflüsse sowie gegen schwache Säuren und Basen • Entspricht den Anforderungen an NSF-H1 Schmierstoffe für Lebensmittel • Zugelassen nach H1 (Registration Number 143386 Category Code H1) | Optimal für den Einsatz an stark druckbelasteten Teilen z. B. Ketten, Zahnrädern, Bandförderern, Schienen, industriellen Vakuumpumpen etc. |  | Für Druckbehandlungen ideal, NSF H1-zugelassen in Lebensmittelindustrie. Robust, hohe Wärmebeständigkeit & Durchdringungsvermögen.
5090730 | 830031 | PTFE-Fett Food-Spray 500 ml | 5100 | Produkte entdecken¦Chemisch-Technische Produkte¦Zertifizierte NSF-Produkte¦PTFE-Fett „Food“-Spray Produkte entdecken¦Technische Sprays¦Schmiermittel¦PTFE-Fett „Food“-Spray | PTFE-Fett „Food“-Spray / 500 ml | PTFE-Fett „Food“-Spray | Zur Behandlung mechanischer Metall- und Kunststoffteile |  | • Wegen der hohen Viskosität sehr gut geeignet zur Schmierung stark druckbelasteter Teile • Durch die besondere Zusammensetzung geeignet für die Anwendung in der Lebensmittelindustrie gemäß NSF H1 • Hervorragende mechanische und thermische Stabilität und hervorragende Haftung • Verhindert Abnutzung und Festklemmen, ist hochviskos und unempfindlich gegen Witterungseinflüsse, schwache Säuren und Basen • Hervorragender Korrosionsschutz, wasserabweisend • Entspricht den Anforderungen an NSF-H1 Schmierstoffe für Lebensmittel • Zugelassen nach H1 (Registration Number 143387 Category Code H1) | Sehr gut geeignet zur Schmierung stark druckbelasteter Teile, z. B. Schneckenrädern, Federn, Lagern, Türscharnieren, Stabilisierungsgummis etc. Einsetzbar bei Metall-Metall-, sowie Metall-Kunststoff-Verbindungen |  | Hohe Viskosität für Druckbelastung. NSF H1-Zulassung für Lebensmittelindustrie. Stabilität, Haftung & thermische Beständigkeit.
5090732 | 902807 | CARTEC PU, schwarz Kleb- und Dichtmasse, 310 ml | 5200 | Produkte entdecken¦Klebetechnik¦Klebe- und Dichtstoffe¦CARTEC PU | CARTEC PU / 310 ml | CARTEC PU | Kleb- und Dichtmasse | • Enorme Zeitersparnis, da CARTEC PU ohne zu primern verwendet werden kann • Günstige Alternative zu MS-Polymeren, wird zum Abdichten von geschweißten Blechen verwendet • Keine Korrosionsprobleme durch Verarbeitung mit Nitro | • Elastischer, feuchtigkeitsvernetzender Einkomponenten Kleb- und Dichtstoff für den Einsatz an grundierten und lackierten Metallen, Aluminium, Holzwerkstoffen und Duroplasten • Bietet ein breites Haftspektrum, ist nach der Aushärtung schleifbar und überstreichbar • Unbedenklich für lebensmitteltransportierende Fahrzeuge • Einsetzbar im Karosserie-, Container-, Fahrzeug- und Metallbau | • Grundierte und lackierte Materialien • Aluminium • Holzwerkstoffe • Duroplaste |  | Schnelle Anwendung ohne Primer. Günstige Alternative zu MS-Polymeren. Dichtet geschweißte Bleche ab, korrosionsfrei bei Verarbeitung mit Nitro.
5090740 | 830030 | Silikon Food-Spray 500 ml | 5101 | Produkte entdecken¦Chemisch-Technische Produkte¦Zertifizierte NSF-Produkte¦Silikon „Food“-Spray Produkte entdecken¦Technische Sprays¦Schmiermittel¦Silikon „Food“-Spray | Silikon „Food“-Spray / Aerosol / 500 ml | Silikon „Food“-Spray | Vollsynthetisches, lösungsmittelfreies Trenn- und Gleitmittel | • Transparent, daher auch Einsatz auf hellen Untergründen möglich • Extrem gute Temperaturbeständigkeit von -50 °C bis +200 °C, daher auch im Hochtemperaturbereich einsetzbar • Lösungsmittelfrei, daher besonders für Anwendungen geeignet bei denen kein Lösungsmittel erwünscht ist | • Trenn- und Gleitmittel und zur Schmierung von allen beweglichen Teilen an Maschinen, speziell im Kunststoffbereich, beim Fahrzeugbau, in der Lebensmittel-, Pharma-, Druck- und Papierindustrie • Durch die besondere Zusammensetzung in der lebensmittelverarbeitenden Industrie einsetzbar • Nicht schmutzend, nicht fettend, nicht toxisch, umweltfreundlich • Hat eine gute Durchdringungswirkung, exzellente Haftung und ist wasserabstoßend • Verhindert Festfrieren und Austrocknen von Gummiteilen und unangenehmes Quietschen und Knarren von Kunststoffteilen • Hervorragende mechanische und thermische Stabilität, beständig gegen Witterungseinflüsse und schwache Säuren und Basen • Auch als Formentrennmittel in der kunststoffverarbeitenden Industrie und als Oberflächenschutz- und -pflege einsetzbar • Hochwertige Silikonöle sorgen für optimale Gleit- und Schmiereigenschaften und verhindern Verklebungen • Entspricht den Anforderungen an NSF-H1 Schmierstoffe für Lebensmittel • Zugelassen nach H1 (Registration Number 143385 Category Code H1) | • Verpackungsmaschinen, Bandförderer, Schneidemaschinen und Gefrieranlagen |  | Transparent, -50 °C bis +200 °C temperaturbeständig. Lösungsmittelfrei, vielseitig einsetzbar auch in Hochtemperaturbereichen.
5090780 | 900496 | Scheibenkleber-Set PRONTO Pistolen:701001,701001-01,-02,-03,G70209 | 5400 | Produkte entdecken¦Chemisch-Technische Produkte¦Fahrzeugchemie¦Scheibenreparatur¦Scheibenkleber¦Scheibenkleber-Set PU pronto | Scheibenkleber-Set PU pronto | Scheibenkleber-Set PU pronto
5090872 | 830028 | Haftschmier Food-Spray 500 ml | 5102 | Produkte entdecken¦Chemisch-Technische Produkte¦Zertifizierte NSF-Produkte¦Haftschmier „Food“-Spray Produkte entdecken¦Technische Sprays¦Schmiermittel¦Haftschmier „Food“-Spray | Haftschmier „Food“-Spray / 500 ml | Haftschmier „Food“-Spray | Haftfähiges Öl mit Korrosionsschutzmitteln und Festschmierstoffen |  | • Sichere Schmierung und hervorragender Korrosionschutz in Fällen, in denen kein Lösungsmittel erwünscht ist • Extrem gute Haftfähigkeit • Reduziert Reibung und Verschleiß • Sehr oxidationsstabil • Kurze Verdunstungszeit, da lösungsmittelfrei • Temperaturbeständigkeit: -50 °C bis +200 °C (kurzzeitig bis zu +250 °C) • Entspricht den Anforderungen an NSF-H1 Schmierstoffe für Lebensmittel • Zugelassen nach H1 (Registration Number 143280 Category Code H1) | • Ketten, Zahnräder und Drahtseile im Lebensmittelbereich
5095670 | 503930 | Gaslötkolben Set mit Deflektor | 5234 | Produkte entdecken¦Schweißzubehör¦Lötpistolen und Zubehör¦Gaslötkolben-Set mit Deflektor | Gaslötkolben-Set mit Deflektor / 11-tlg. | Gaslötkolben-Set mit Deflektor | Ideal zum mobilen Lösen, Trennen, Schrumpfen und Löten | • Kompakt und handlich, ideal für den mobilen Einsatz und an Arbeitsplätzen mit wenig Bewegungsfreiheit • Leistungsstark, Gasflamme mit +1.300 °C und Lötspitze mit bis zu +550 °C • Schnell einsatzbereit, 15 Sekunden nach der Inbetriebnahme startklar | • Piezo-Zündung • Leistung stufenlos einstellbar • Sofort einsatzbereit, keine aufwendigen Vorbereitungen nötig • Griffgünstige Form und Größe • Robuste, hochwertige Ausführung, dank stabilem Gehäuse • Einfacher Austausch von Heizelement, Düsen und Spitzen • Kompakt zu transportieren im stoßfesten Transportkoffer • Durchsichtiger Gastank – einfache Füllstandskontrolle • Schnelles Nachfüllen mit handelsüblichem Butan • Leichte Pflege | • Schrumpfarbeiten (Folien, Schläuche) • Plastikschweißen • KFZ- und NFZ-Reparaturen • Elektronik-Montagen und -Reparaturen • Radio- und Fernsehtechnik-Reparaturen • Schneiden von Fensterdichtungen • Reparatur von Kälte- und Klimatechnik-Anlagen • Schmuckdesign, Juwelierarbeiten • Modellbau |  | Kompakt und mobil, ideal für enge Arbeitsplätze. Leistungsstark: Gasflamme bis +1.300 °C, Lötspitze bis +550 °C. Schnell einsatzbereit nach 15 Sekunden. | https://www.youtube.com/watch?v=IMXzWrLZ1uA
5095724 | 410102 | Kapillarrohr Länge 2,5 mm, Durchmesser 2,2 mm | 226 | Produkte entdecken¦Schweißzubehör¦MIG-/MAG-Zubehör¦Kapillarrohr | Kapillarrohr | Kapillarrohr
5095776 | 500149 | Knopfzelle CR 2032, 3V | 12552 | Produkte entdecken¦Schweißzubehör¦Schweißplatzausstattung¦Knopfzelle CR 2032 | Knopfzelle CR2032 | Knopfzelle CR 2032 | 3 V
5095936 | 315003-1 | MIG Soldermax 0,8 mm 1-kg Spule / D-100 | 65 | Produkte entdecken¦Schweißzusatzwerkstoffe¦Kupfer und Kupferlegierungen, MIG-Löten von verzinkten Stählen¦MIG Soldermax | MIG Soldermax / ø 0,80 mm / D-100 / 1 kg | MIG Soldermax | MSG-Schutzgas-Lötdraht | • Kein Verbrennen der Zinkschicht aufgrund der geringen Löttemperatur • Keine Korrosionsfolgeschäden durch korrosionsbeständige Drahtlegierung • Kaum Verzug, gerade bei höherfesten Blechen, da MIG-Löten im Temperaturbereich von +950 °C erfolgt | Drahtelektrode aus einer Kupfer-Silizium-Legierung zum MIG/MAG-Löten von verzinkten, aluminierten und unbeschichteten Stahlblechen. Speziell für Karrosserie- und Fahrzeugbau. Durch die geringere Nahttemperatur beim MIG/MAG-Löten (von ca. +950 °C) gegenüber CO2-Schweißen (von ca. +1.500 °C), wird die Strukturänderung des Stahlgefüges erheblich vermindert und die Zinkschicht (falls vorhanden) wesentlich weniger angegriffen. Sehr gute Spaltüberbrückbarkeit von bis zu 2 mm, minimale Spritzerbildung und geringe Rauchentwicklung. Korrosionsbeständige Lötnaht. Bei Anwendung des Impulslötverfahrens sehr sauber aussehende Nähte, verminderte Spritzerbildung. Keine Gefügeveränderung an hoch-, höher- oder höchstfestem Stahl im Karosseriebereich.
5095946 | 330308-2 | MSG Alusil 0,8mm 0.5kg EN ISO 18273 - S AL 4043 ALSi 5, Wst.Nr. | 68 | Produkte entdecken¦Schweißzusatzwerkstoffe¦Aluminium/NE-Metalle¦MSG Alusil | MSG Alusil / ø 0,80 mm / D-100 / 0,5 kg | MSG Alusil | Schutzgas-Schweißdraht |  | Aluminium-Schweißzusatzwerkstoff für das MIG-Schweißen von Al-Si- und Al-Si-Gusslegierungen sowie artverschiedenen Aluminiumlegierungen unter-einander. Nicht geeignet für Bauteile, die nachträglich „eloxiert“ werden sollen, da Graufärbung im Schweißnahtbereich entstehen kann. Anwendung: Grundstoff im Nahtbereich gründlich säubern. Dicke Bleche über 15 mm auf +150 °C vorwärmen. Beim Schweißen von ausgehärteten AlMgSi1 erfolgt eine Entfestigung des Grundstoffes neben der Naht. Aus diesem Grund Schweißnähte nicht in hochbeanspruchte Bereiche legen.
5095948 | G330030-2 | Alu-Draht MIG 1,0mm, 0,5kg DIN EN ISO 18273 - S AL 5183 AL Mg 4,5 M | 72 | Produkte entdecken¦Schweißzusatzwerkstoffe¦Aluminium/NE-Metalle¦Alu-Draht MIG | Alu-Draht MIG / ø 1,00 mm / D-100 / 0,5 kg | Alu-Draht MIG | MSG-Schutzgas-Schweißdraht |  | Drahtelektrode aus einer Aluminium-Magnesium-Legierung zum MIG-Schweißen von Alumiminumlegierungen. Betriebstemperaturen bis +80 °C, kaltzäh bis -196 °C. Anwendung: Schweißnahtbereich muss metallisch blank sein. Größere Werkstücke auf +150 °C vorwämen. Beim Schweißen aushärtbarer Legierungen Schweißnaht nicht in die mechanisch hochbeanspruchte Zone legen.
5095960 | 800013 | Klarlack hitzefest Auspufflack 500 ml Dose | 5038 | Produkte entdecken¦Technische Sprays¦Farb-Sprays¦Klarlack-Spray hitzefest | Klarlack-Spray hitzefest / 500 ml | Klarlack-Spray hitzefest |  |  | • Qualitativ hochwertiger, hitzefester Klarlack für Untergründe, die hohen Temperaturen ausgesetzt sind • Besitzt sehr gute Haftung, ist beständig gegen Benzin, Chemikalien und Witterungseinflüsse • Temperaturbeständig bis +650 °C | An Abgasanlagen im Kraftfahrzeug-, Nutzfahrzeug- und Baumaschinenbereich, teilweise auch an Zweirädern einsetzbar, für mobile Stromaggregate, Gartenbearbeitungsmaschinen und Landmaschinen, einsetzbar auch im Heizungs- und Ofenbau sowie an Grills | Untergrund muss sauber, trocken und fettfrei sein. Alte Lackschichten und lackierte Teile vorab anschleifen. Keine Grundierung auftragen. Dose auf Raumtemperatur bringen. Verarbeitungstemperatur +15 °C bis +25 °C. Dose vor Gebrauch gut schütteln und Probestück besprühen. Sprühentfernung 25 bis 30 cm. Klarlack in mehreren dünnen Schichten aufsprühen. Dose zwischendurch immer wieder gut schütteln. Eine Stunde bei Raumtemperatur trocknen lassen, anschließend 30 bis 60 Minuten erhitzen (+160 °C), um die Lackschicht aushärten zu lassen. Achtung: Während des Aushärtungsprozesses des Lacks entsteht Rauchentwicklung. Nach Gebrauch Dose umkehren und das Ventil zur Reinigung leer sprühen. | Hitzefester Klarlack, haftet gut auf hitzebelasteten Untergründen, widerstandsfähig gegenüber Chemikalien, Temperaturbeständig bis +650 °C.
5096598 | 711021 | Haken für Lochwand 40 mm | 5979 | Produkte entdecken¦Werkzeuge und Zubehör¦Werkstattwagen-System¦Module und Zubehör¦Haken für Loch- und Seitenwand | Haken für Loch- und Seitenwand / Länge: 50 mm / einfach | Haken für Loch- und Seitenwand | verschiedene Längen, aus Edelstahl |  | • Stabile Ausführung, hohe Tragfähigkeit • Praktische Helfer zur Anbringung von Werkzeugen und Arbeitsmaterialien
5096600 | 711022 | Haken für Lochwand 75 mm | 5979 | Produkte entdecken¦Werkzeuge und Zubehör¦Werkstattwagen-System¦Module und Zubehör¦Haken für Loch- und Seitenwand | Haken für Loch- und Seitenwand / Länge: 80 mm / einfach | Haken für Loch- und Seitenwand | verschiedene Längen, aus Edelstahl |  | • Stabile Ausführung, hohe Tragfähigkeit • Praktische Helfer zur Anbringung von Werkzeugen und Arbeitsmaterialien
5096602 | 711023 | Haken für Lochwand 75 x 20 mm | 5979 | Produkte entdecken¦Werkzeuge und Zubehör¦Werkstattwagen-System¦Module und Zubehör¦Haken für Loch- und Seitenwand | Haken für Loch- und Seitenwand / Länge: 80 mm / doppelt | Haken für Loch- und Seitenwand | verschiedene Längen, aus Edelstahl |  | • Stabile Ausführung, hohe Tragfähigkeit • Praktische Helfer zur Anbringung von Werkzeugen und Arbeitsmaterialien
5096666 | S950301db | Scheibenkleber PU pronto 600 ml Folienbeutel | 5404 | Produkte entdecken¦Chemisch-Technische Produkte¦Fahrzeugchemie¦Scheibenreparatur¦Scheibenkleber¦Scheibenkleber PU pronto | Scheibenkleber PU pronto / 600 ml | Scheibenkleber PU pronto |  | • Erstausrüster-Qualität • Karosserieversteifend und antennentauglich • Für alle Fahrzeugtypen geeignet • Crash-Test geprüft nach FMVSS 212 (Testnummer: 1215763-03-S9109) | • Hochmoduliger, einkomponentiger, feuchtigkeitshärtender Scheibenkleber auf PU-Basis • Extrem standfest, kalt verarbeitbar, hoch UV-beständig und hervorragend haftend in Verbindung mit TECHNOLIT®-Primer • Kein Abrutschen der Scheiben durch hohes Haftvermögen direkt nach dem Fügeprozess, fast geruchlos • Hohe Zugscherfestigkeit auch nach Alterung • Auch für Aluminiumkarossen geeignet • Hautbildungszeit 15 Minuten, Offenzeit 10 Minuten (gemessen bei Standard-Laborbedingungen bei +23 °C und 50 % Luftfeuchtigkeit) • Das Fahrzeug darf bereits nach 15 Minuten bewegt werden und ist nach 1 Stunde wegfahrbereit
5096858 | tp.1050910011 | Handschuh LeatherTex V, blau Gr. 11, Nappaleder | 4823 | Produkte entdecken¦Arbeitsschutz¦Handschuhe¦Mechanische Risiken¦LeatherTex V | LeatherTex V / Größe: 11 | LeatherTex V | Nappaleder mit Stoffeinsätzen |  | • Ergonomische Handschuhe mit einer Innenhand aus geschmeidigem Nappaleder • Elastisches Gewebe auf dem Handrücken für optimale Passform und Flexibilität • Hohe Griffsicherheit auch bei Fetten und Ölen | • Arbeiten mit feinen Werkstücken • Umgang mit leicht feuchten oder öligen Materialien • Feinmechanik, KFZ-Werkstatt • Instandhaltung, Facility Management • Handwerksbetriebe |  | Ergonomische Handschuhe mit einer Innenhand aus Nappaleder Elastisches Gewebe auf dem Handrücken für optimale Passform & Flexibilität Hohe Griffsicherheit auch bei Fetten und Ölen
5096868 | 900465-1 | Nasen- u. Dreieckdüse Kombi f. Scheibenkleber Pronto mit größerem Gewinde | 9109 | Produkte entdecken¦Chemisch-Technische Produkte¦Fahrzeugchemie¦Scheibenreparatur¦Zubehör zum Scheibenkleben¦Nasen- und Dreieckdüse Kombi | Nasen- und Dreieckdüse Kombi | Nasen- und Dreieckdüse Kombi
5098714 | 758626 | Trennblech verzinkt, VPE 1 Stück Höhe 100mm , Breite 284mm | 5171 | Produkte entdecken¦Befestigung, DIN- und Normteile¦Steckregal-System¦Trennblech | Trennblech / Höhe: 100 mm | Trennblech | Einfach ¦ Praktisch ¦ Sicher |  | • Verzinkt • Zur Unterteilung der Schubladen in Längsrichtung in Verbindung mit Tiefenteiler • Lieferumfang: 6 Stück
5098716 | 758627 | Trennblech verzinkt, VPE 1 Stück Höhe 200mm , Breite 284mm | 5171 | Produkte entdecken¦Befestigung, DIN- und Normteile¦Steckregal-System¦Trennblech | Trennblech / Höhe: 200 mm | Trennblech | Einfach ¦ Praktisch ¦ Sicher |  | • Verzinkt • Zur Unterteilung der Schubladen in Längsrichtung in Verbindung mit Tiefenteiler • Lieferumfang: 6 Stück
5098718 | 758628 | Tiefenteiler verzinkt, VPE 1 Stück Höhe 100mm , Tiefe 400mm | 5170 | Produkte entdecken¦Befestigung, DIN- und Normteile¦Steckregal-System¦Tiefenteiler | Tiefenteiler / Höhe: 100 mm | Tiefenteiler | Einfach ¦ Praktisch ¦ Sicher |  | • Verzinkt • Zur Unterteilung der Schubladen in Tiefenrichtung • Lieferumfang: 4 Stück
5098720 | 758629 | Tiefenteiler verzinkt, VPE 1 Stück Höhe 200mm , Tiefe 400mm | 5170 | Produkte entdecken¦Befestigung, DIN- und Normteile¦Steckregal-System¦Tiefenteiler | Tiefenteiler / Höhe: 200 mm | Tiefenteiler | Einfach ¦ Praktisch ¦ Sicher |  | • Verzinkt • Zur Unterteilung der Schubladen in Tiefenrichtung • Lieferumfang: 4 Stück
5098722 | 758630 | Fachteiler freistehend für Steckregal Höhe 150 mm Tiefe 400 mm verzinkt | 5177 | Produkte entdecken¦Befestigung, DIN- und Normteile¦Steckregal-System¦Fachteiler | Fachteiler Höhe | Fachteiler | freistehend für Steckregal |  | • Verzinkt • Lieferumfang: 1 Stück
5098726 | 758640 | Wandbefestigungsset | 5180 | Produkte entdecken¦Befestigung, DIN- und Normteile¦Steckregal-System¦Wandbefestigungs-Set | Wandbefestigungs-Set | Wandbefestigungs-Set | Einfach ¦ Praktisch ¦ Sicher |  | CLIP Set S150 – Vielfalt aus wenigen Komponenten: Rahmen, Fachböden, Rückwand und Sicherheits-verspannung bieten Möglichkeiten wie noch nie. Schnell aufgebaut oder schnell geändert entstehen funktionelle Regalzeilen für alle Lagerbereiche – ob Aufbewahrung, Materialversorgung, Kommissionierung, Versand oder Abverkauf. Die Maße sind das Ergebnis jahrelanger Erfahrung, das Material – robuster Baustahl, rostfrei sendzimirverzinkt – entspricht den Anforderungen des täglichen Bedarfs perfekt. Über Traglasten brauchen Sie sich keine Gedanken mehr zu machen. Die Bauteile sind alle individuell kombinierbar – nichts steht herum, nichts ist zu viel. Die Verarbeitungsqualität setzt Maßstäbe: Nirgendwo fasst man versehentlich an scharfe Kanten, alles passt. Dank 50er Raster bleibt kein Raum ungenutzt. Das umfangreiche Zubehör sorgt für Ordnung und hilft dabei, Arbeitsabläufe zu optimieren.
5098802 | 900463-2 | Runddüsen für Scheibenkleber-Pronto mit größerem Gewinde | 9106 | Produkte entdecken¦Chemisch-Technische Produkte¦Fahrzeugchemie¦Scheibenreparatur¦Zubehör zum Scheibenkleben¦Runddüsen | Runddüse / für Scheibenkleber-Pronto | Runddüsen
510 | 310110 | N-A-XTRA 1,0mm 15kg EN ISO 16834-A: G 69 4 M Mn 3 Ni 1 Cr Mo | 59 | Produkte entdecken¦Schweißzusatzwerkstoffe¦Niedrig- und mittellegierte Stähle¦N-A-XTRA | N-A-XTRA / ø 1,00 mm / K-300 / 15 kg | N-A-XTRA | MSG-Drahtelektrode |  | Drahtelektrode aus mittellegiertem Stahl zum MAG-Schweißen vergüteter Feinkornbaustähle. Das Schweißgut ist einsetzbar für Betriebstemperaturen von -40 °C bis +350 °C. | Schweißen von höherfesten Feinkornbaustählen im allgemeinen Stahl- und Fahrzeugbau sowie das Schweißen im Apparate-, Behälter- und Rohrleitungsbau.
5100438 | P6164768 | Schleifrolle BW 110 K 40, 115mmx50m | 5309 | Produkte entdecken¦Schleif- und Trenntechnik¦Schleifrollen¦BW 110 | Schleifrolle BW 110 / K-40 | BW 110 | In unterschiedlichen Körnungen verfügbar. |  | • Premiumprodukt mit hoher Standzeit • Sehr schnittfreudiges Korundschleifkorn • Gutes Abtragverhalten • Robuste Papierunterlage • Universell einsetzbar
5100440 | P6064036 | Schleifrolle BW 110 K 60, 115mmx50m | 5309 | Produkte entdecken¦Schleif- und Trenntechnik¦Schleifrollen¦BW 110 | Schleifrolle BW 110 / K-60 | BW 110 | In unterschiedlichen Körnungen verfügbar. |  | • Premiumprodukt mit hoher Standzeit • Sehr schnittfreudiges Korundschleifkorn • Gutes Abtragverhalten • Robuste Papierunterlage • Universell einsetzbar
5100442 | P6064037 | Schleifrolle BW 110 K 80, 115mmx50m | 5309 | Produkte entdecken¦Schleif- und Trenntechnik¦Schleifrollen¦BW 110 | Schleifrolle BW 110 / K-80 | BW 110 | In unterschiedlichen Körnungen verfügbar. |  | • Premiumprodukt mit hoher Standzeit • Sehr schnittfreudiges Korundschleifkorn • Gutes Abtragverhalten • Robuste Papierunterlage • Universell einsetzbar
5100444 | P6064038 | Schleifrolle BW 110 K 100, 115mmx50m | 5309 | Produkte entdecken¦Schleif- und Trenntechnik¦Schleifrollen¦BW 110 | Schleifrolle BW 110 / K-100 | BW 110 | In unterschiedlichen Körnungen verfügbar. |  | • Premiumprodukt mit hoher Standzeit • Sehr schnittfreudiges Korundschleifkorn • Gutes Abtragverhalten • Robuste Papierunterlage • Universell einsetzbar
5100446 | P6055546 | Schleifrolle BW 110 K 120, 115mmx50m | 5309 | Produkte entdecken¦Schleif- und Trenntechnik¦Schleifrollen¦BW 110 | Schleifrolle BW 110 / K-120 | BW 110 | In unterschiedlichen Körnungen verfügbar. |  | • Premiumprodukt mit hoher Standzeit • Sehr schnittfreudiges Korundschleifkorn • Gutes Abtragverhalten • Robuste Papierunterlage • Universell einsetzbar
5100448 | P6064039 | Schleifrolle BW 110 K 150, 115mmx50m | 5309 | Produkte entdecken¦Schleif- und Trenntechnik¦Schleifrollen¦BW 110 | Schleifrolle BW 110 / K-150 | BW 110 | In unterschiedlichen Körnungen verfügbar. |  | • Premiumprodukt mit hoher Standzeit • Sehr schnittfreudiges Korundschleifkorn • Gutes Abtragverhalten • Robuste Papierunterlage • Universell einsetzbar
5100450 | P6068562 | Schleifrolle BW 110 K 180, 115mmx50m | 5309 | Produkte entdecken¦Schleif- und Trenntechnik¦Schleifrollen¦BW 110 | Schleifrolle BW 110 / K-180 | BW 110 | In unterschiedlichen Körnungen verfügbar. |  | • Premiumprodukt mit hoher Standzeit • Sehr schnittfreudiges Korundschleifkorn • Gutes Abtragverhalten • Robuste Papierunterlage • Universell einsetzbar
5100452 | P6069461 | Schleifrolle BW 110 K 220, 115mmx50m | 5309 | Produkte entdecken¦Schleif- und Trenntechnik¦Schleifrollen¦BW 110 | Schleifrolle BW 110 / K-220 | BW 110 | In unterschiedlichen Körnungen verfügbar. |  | • Premiumprodukt mit hoher Standzeit • Sehr schnittfreudiges Korundschleifkorn • Gutes Abtragverhalten • Robuste Papierunterlage • Universell einsetzbar
5100454 | P6162585 | Schleifrolle BW 110 K 240, 115mmx50m | 5309 | Produkte entdecken¦Schleif- und Trenntechnik¦Schleifrollen¦BW 110 | Schleifrolle BW 110 / K-240 | BW 110 | In unterschiedlichen Körnungen verfügbar. |  | • Premiumprodukt mit hoher Standzeit • Sehr schnittfreudiges Korundschleifkorn • Gutes Abtragverhalten • Robuste Papierunterlage • Universell einsetzbar
5100456 | P6075471 | Schleifrolle VC 152 K 40, 115mmx50m | 5312 | Produkte entdecken¦Schleif- und Trenntechnik¦Schleifrollen¦VC 152 | Schleifrolle VC 152 / K-40 | VC 152 | In unterschiedlichen Körnungen erhältlich. |  | • Hohe Abtragsraten durch schnittfreudiges Korund-Schleifkorn und offene Kornstreuung • Geringes Zusetzverhalten • Sehr gute Oberflächenqualität der Werkstoffe • Flexible, anpassungsfähige Papierunterlage • Gutes Preis-/Leistungsverhältnis
5100458 | P6068168 | Schleifrolle VC 152 K 60, 115mmx50m | 5312 | Produkte entdecken¦Schleif- und Trenntechnik¦Schleifrollen¦VC 152 | Schleifrolle VC 152 / K-60 | VC 152 | In unterschiedlichen Körnungen erhältlich. |  | • Hohe Abtragsraten durch schnittfreudiges Korund-Schleifkorn und offene Kornstreuung • Geringes Zusetzverhalten • Sehr gute Oberflächenqualität der Werkstoffe • Flexible, anpassungsfähige Papierunterlage • Gutes Preis-/Leistungsverhältnis
5100460 | P6074585 | Schleifrolle VC 152 K 80, 115mmx50m | 5312 | Produkte entdecken¦Schleif- und Trenntechnik¦Schleifrollen¦VC 152 | Schleifrolle VC 152 / K-80 | VC 152 | In unterschiedlichen Körnungen erhältlich. |  | • Hohe Abtragsraten durch schnittfreudiges Korund-Schleifkorn und offene Kornstreuung • Geringes Zusetzverhalten • Sehr gute Oberflächenqualität der Werkstoffe • Flexible, anpassungsfähige Papierunterlage • Gutes Preis-/Leistungsverhältnis
5100462 | P6068169 | Schleifrolle VC 152 K 100, 115mmx50m | 5312 | Produkte entdecken¦Schleif- und Trenntechnik¦Schleifrollen¦VC 152 | Schleifrolle VC 152 / K-100 | VC 152 | In unterschiedlichen Körnungen erhältlich. |  | • Hohe Abtragsraten durch schnittfreudiges Korund-Schleifkorn und offene Kornstreuung • Geringes Zusetzverhalten • Sehr gute Oberflächenqualität der Werkstoffe • Flexible, anpassungsfähige Papierunterlage • Gutes Preis-/Leistungsverhältnis
5100464 | P6067962 | Schleifrolle VC 152 K 120, 115mmx50m | 5312 | Produkte entdecken¦Schleif- und Trenntechnik¦Schleifrollen¦VC 152 | Schleifrolle VC 152 / K-120 | VC 152 | In unterschiedlichen Körnungen erhältlich. |  | • Hohe Abtragsraten durch schnittfreudiges Korund-Schleifkorn und offene Kornstreuung • Geringes Zusetzverhalten • Sehr gute Oberflächenqualität der Werkstoffe • Flexible, anpassungsfähige Papierunterlage • Gutes Preis-/Leistungsverhältnis
5100466 | P6068357 | Schleifrolle VC 152 K 150, 115mmx50m | 5312 | Produkte entdecken¦Schleif- und Trenntechnik¦Schleifrollen¦VC 152 | Schleifrolle VC 152 / K-150 | VC 152 | In unterschiedlichen Körnungen erhältlich. |  | • Hohe Abtragsraten durch schnittfreudiges Korund-Schleifkorn und offene Kornstreuung • Geringes Zusetzverhalten • Sehr gute Oberflächenqualität der Werkstoffe • Flexible, anpassungsfähige Papierunterlage • Gutes Preis-/Leistungsverhältnis
5100468 | P6067964 | Schleifrolle VC 152 K 180, 115mmx50m | 5312 | Produkte entdecken¦Schleif- und Trenntechnik¦Schleifrollen¦VC 152 | Schleifrolle VC 152 / K-180 | VC 152 | In unterschiedlichen Körnungen erhältlich. |  | • Hohe Abtragsraten durch schnittfreudiges Korund-Schleifkorn und offene Kornstreuung • Geringes Zusetzverhalten • Sehr gute Oberflächenqualität der Werkstoffe • Flexible, anpassungsfähige Papierunterlage • Gutes Preis-/Leistungsverhältnis
5100470 | P6074057 | Schleifrolle VC 152 K 220, 115mmx50m | 5312 | Produkte entdecken¦Schleif- und Trenntechnik¦Schleifrollen¦VC 152 | Schleifrolle VC 152 / K-220 | VC 152 | In unterschiedlichen Körnungen erhältlich. |  | • Hohe Abtragsraten durch schnittfreudiges Korund-Schleifkorn und offene Kornstreuung • Geringes Zusetzverhalten • Sehr gute Oberflächenqualität der Werkstoffe • Flexible, anpassungsfähige Papierunterlage • Gutes Preis-/Leistungsverhältnis
5100472 | P6072267 | Schleifrolle VC 152 K 240, 115mmx50m | 5312 | Produkte entdecken¦Schleif- und Trenntechnik¦Schleifrollen¦VC 152 | Schleifrolle VC 152 / K-240 | VC 152 | In unterschiedlichen Körnungen erhältlich. |  | • Hohe Abtragsraten durch schnittfreudiges Korund-Schleifkorn und offene Kornstreuung • Geringes Zusetzverhalten • Sehr gute Oberflächenqualität der Werkstoffe • Flexible, anpassungsfähige Papierunterlage • Gutes Preis-/Leistungsverhältnis
5100474 | P6072282 | Schleifrolle VC 152 K 280, 115mmx50m | 5312 | Produkte entdecken¦Schleif- und Trenntechnik¦Schleifrollen¦VC 152 | Schleifrolle VC 152 / K-280 | VC 152 | In unterschiedlichen Körnungen erhältlich. |  | • Hohe Abtragsraten durch schnittfreudiges Korund-Schleifkorn und offene Kornstreuung • Geringes Zusetzverhalten • Sehr gute Oberflächenqualität der Werkstoffe • Flexible, anpassungsfähige Papierunterlage • Gutes Preis-/Leistungsverhältnis
5100476 | P6072289 | Schleifrolle VC 152 K 320, 115mmx50m | 5312 | Produkte entdecken¦Schleif- und Trenntechnik¦Schleifrollen¦VC 152 | Schleifrolle VC 152 / K-320 | VC 152 | In unterschiedlichen Körnungen erhältlich. |  | • Hohe Abtragsraten durch schnittfreudiges Korund-Schleifkorn und offene Kornstreuung • Geringes Zusetzverhalten • Sehr gute Oberflächenqualität der Werkstoffe • Flexible, anpassungsfähige Papierunterlage • Gutes Preis-/Leistungsverhältnis
5100478 | P6075086 | Schleifrolle VC 152 K 400, 115mmx50m | 5312 | Produkte entdecken¦Schleif- und Trenntechnik¦Schleifrollen¦VC 152 | Schleifrolle VC 152 / K-400 | VC 152 | In unterschiedlichen Körnungen erhältlich. |  | • Hohe Abtragsraten durch schnittfreudiges Korund-Schleifkorn und offene Kornstreuung • Geringes Zusetzverhalten • Sehr gute Oberflächenqualität der Werkstoffe • Flexible, anpassungsfähige Papierunterlage • Gutes Preis-/Leistungsverhältnis
5100502 | P6136251 | Schleif-Dreieck VC 153 VEL K 40, 88x93, gelocht 6 x / D 52 mm | 5293 | Produkte entdecken¦Schleif- und Trenntechnik¦Schleifdreiecke¦VC 153 VEL, 88 mm x 93 mm | Schleif-Dreieck VC 153 VEL / K-40 | VC 153 VEL, 88 mm x 93 mm | In unterschiedlichen Körnungen erhältlich. |  | •Premiumprodukt mit sehr guter Standzeit •Scharfes Korund-Schleifkorn •Schleifen mit wenig Druck möglich •Festes Papier mit guter Kantenstabilität •Besonders geeignet für das Blech-Finish •Universell einsetzbar
5100504 | P6136252 | Schleif-Dreieck VC 153 VEL K 60, 88x93, gelocht 6 x / D 52 mm | 5293 | Produkte entdecken¦Schleif- und Trenntechnik¦Schleifdreiecke¦VC 153 VEL, 88 mm x 93 mm | Schleif-Dreieck VC 153 VEL / K-60 | VC 153 VEL, 88 mm x 93 mm | In unterschiedlichen Körnungen erhältlich. |  | •Premiumprodukt mit sehr guter Standzeit •Scharfes Korund-Schleifkorn •Schleifen mit wenig Druck möglich •Festes Papier mit guter Kantenstabilität •Besonders geeignet für das Blech-Finish •Universell einsetzbar
5100506 | P6136253 | Schleif-Dreieck VC 153 VEL K 80, 88x93, gelocht 6 x / D 52 mm | 5293 | Produkte entdecken¦Schleif- und Trenntechnik¦Schleifdreiecke¦VC 153 VEL, 88 mm x 93 mm | Schleif-Dreieck VC 153 VEL / K-80 | VC 153 VEL, 88 mm x 93 mm | In unterschiedlichen Körnungen erhältlich. |  | •Premiumprodukt mit sehr guter Standzeit •Scharfes Korund-Schleifkorn •Schleifen mit wenig Druck möglich •Festes Papier mit guter Kantenstabilität •Besonders geeignet für das Blech-Finish •Universell einsetzbar
5100508 | P6136254 | Schleif-Dreieck VC 153 VEL K 100, 88x93, gelocht 6 x / D 52 mm | 5293 | Produkte entdecken¦Schleif- und Trenntechnik¦Schleifdreiecke¦VC 153 VEL, 88 mm x 93 mm | Schleif-Dreieck VC 153 VEL / K-100 | VC 153 VEL, 88 mm x 93 mm | In unterschiedlichen Körnungen erhältlich. |  | •Premiumprodukt mit sehr guter Standzeit •Scharfes Korund-Schleifkorn •Schleifen mit wenig Druck möglich •Festes Papier mit guter Kantenstabilität •Besonders geeignet für das Blech-Finish •Universell einsetzbar
5100510 | P6136255 | Schleif-Dreieck VC 153 VEL K 120, 88x93, gelocht 6 x / D 52 mm | 5293 | Produkte entdecken¦Schleif- und Trenntechnik¦Schleifdreiecke¦VC 153 VEL, 88 mm x 93 mm | Schleif-Dreieck VC 153 VEL / K-120 | VC 153 VEL, 88 mm x 93 mm | In unterschiedlichen Körnungen erhältlich. |  | •Premiumprodukt mit sehr guter Standzeit •Scharfes Korund-Schleifkorn •Schleifen mit wenig Druck möglich •Festes Papier mit guter Kantenstabilität •Besonders geeignet für das Blech-Finish •Universell einsetzbar
5100512 | P6223873 | Schleif-Dreieck VC 153 VEL K 150, 88x93, gelocht 6 x / D 52 mm | 5293 | Produkte entdecken¦Schleif- und Trenntechnik¦Schleifdreiecke¦VC 153 VEL, 88 mm x 93 mm | Schleif-Dreieck VC 153 VEL / K-150 | VC 153 VEL, 88 mm x 93 mm | In unterschiedlichen Körnungen erhältlich. |  | •Premiumprodukt mit sehr guter Standzeit •Scharfes Korund-Schleifkorn •Schleifen mit wenig Druck möglich •Festes Papier mit guter Kantenstabilität •Besonders geeignet für das Blech-Finish •Universell einsetzbar
5100514 | P6136256 | Schleif-Dreieck VC 153 VEL K 180, 88x93, gelocht 6 x / D 52 mm | 5293 | Produkte entdecken¦Schleif- und Trenntechnik¦Schleifdreiecke¦VC 153 VEL, 88 mm x 93 mm | Schleif-Dreieck VC 153 VEL / K-180 | VC 153 VEL, 88 mm x 93 mm | In unterschiedlichen Körnungen erhältlich. |  | •Premiumprodukt mit sehr guter Standzeit •Scharfes Korund-Schleifkorn •Schleifen mit wenig Druck möglich •Festes Papier mit guter Kantenstabilität •Besonders geeignet für das Blech-Finish •Universell einsetzbar
5100516 | P6237959 | Schleif-Dreieck VC 153 VEL K 220, 88x93, gelocht 6 x / D 52 mm | 5293 | Produkte entdecken¦Schleif- und Trenntechnik¦Schleifdreiecke¦VC 153 VEL, 88 mm x 93 mm | Schleif-Dreieck VC 153 VEL / K-220 | VC 153 VEL, 88 mm x 93 mm | In unterschiedlichen Körnungen erhältlich. |  | •Premiumprodukt mit sehr guter Standzeit •Scharfes Korund-Schleifkorn •Schleifen mit wenig Druck möglich •Festes Papier mit guter Kantenstabilität •Besonders geeignet für das Blech-Finish •Universell einsetzbar
5100522 | P6136257 | Schleif-Dreieck VC 153 VEL K 40, 88x95, gelocht 6 x | 5294 | Produkte entdecken¦Schleif- und Trenntechnik¦Schleifdreiecke¦VC 153 VEL, 88 mm x 95 mm | Schleif-Dreieck VC 153 VEL / K-40 | VC 153 VEL, 88 mm x 95 mm | In unterschiedlichen Körnungen erhältlich. |  | •Premiumprodukt mit sehr guter Standzeit •Scharfes Korund-Schleifkorn •Schleifen mit wenig Druck möglich •Festes Papier mit guter Kantenstabilität •Besonders geeignet für das Blech-Finish •Universell einsetzbar
5100524 | P6136258 | Schleif-Dreieck VC 153 VEL K 60, 88x95, gelocht 6 x | 5294 | Produkte entdecken¦Schleif- und Trenntechnik¦Schleifdreiecke¦VC 153 VEL, 88 mm x 95 mm | Schleif-Dreieck VC 153 VEL / K-60 | VC 153 VEL, 88 mm x 95 mm | In unterschiedlichen Körnungen erhältlich. |  | •Premiumprodukt mit sehr guter Standzeit •Scharfes Korund-Schleifkorn •Schleifen mit wenig Druck möglich •Festes Papier mit guter Kantenstabilität •Besonders geeignet für das Blech-Finish •Universell einsetzbar
5100528 | P6136260 | Schleif-Dreieck VC 153 VEL K 100, 88x95, gelocht 6 x | 5294 | Produkte entdecken¦Schleif- und Trenntechnik¦Schleifdreiecke¦VC 153 VEL, 88 mm x 95 mm | Schleif-Dreieck VC 153 VEL / K-100 | VC 153 VEL, 88 mm x 95 mm | In unterschiedlichen Körnungen erhältlich. |  | •Premiumprodukt mit sehr guter Standzeit •Scharfes Korund-Schleifkorn •Schleifen mit wenig Druck möglich •Festes Papier mit guter Kantenstabilität •Besonders geeignet für das Blech-Finish •Universell einsetzbar
5100530 | P6136261 | Schleif-Dreieck VC 153 VEL K 120, 88x95, gelocht 6 x | 5294 | Produkte entdecken¦Schleif- und Trenntechnik¦Schleifdreiecke¦VC 153 VEL, 88 mm x 95 mm | Schleif-Dreieck VC 153 VEL / K-120 | VC 153 VEL, 88 mm x 95 mm | In unterschiedlichen Körnungen erhältlich. |  | •Premiumprodukt mit sehr guter Standzeit •Scharfes Korund-Schleifkorn •Schleifen mit wenig Druck möglich •Festes Papier mit guter Kantenstabilität •Besonders geeignet für das Blech-Finish •Universell einsetzbar
5100532 | P6228464 | Schleif-Dreieck VC 153 VEL K 150, 88x95, gelocht 6 x | 5294 | Produkte entdecken¦Schleif- und Trenntechnik¦Schleifdreiecke¦VC 153 VEL, 88 mm x 95 mm | Schleif-Dreieck VC 153 VEL / K-150 | VC 153 VEL, 88 mm x 95 mm | In unterschiedlichen Körnungen erhältlich. |  | •Premiumprodukt mit sehr guter Standzeit •Scharfes Korund-Schleifkorn •Schleifen mit wenig Druck möglich •Festes Papier mit guter Kantenstabilität •Besonders geeignet für das Blech-Finish •Universell einsetzbar
5100534 | P6136262 | Schleif-Dreieck VC 153 VEL K 180, 88x95, gelocht 6 x | 5294 | Produkte entdecken¦Schleif- und Trenntechnik¦Schleifdreiecke¦VC 153 VEL, 88 mm x 95 mm | Schleif-Dreieck VC 153 VEL / K-180 | VC 153 VEL, 88 mm x 95 mm | In unterschiedlichen Körnungen erhältlich. |  | •Premiumprodukt mit sehr guter Standzeit •Scharfes Korund-Schleifkorn •Schleifen mit wenig Druck möglich •Festes Papier mit guter Kantenstabilität •Besonders geeignet für das Blech-Finish •Universell einsetzbar
5100546 | P6093349 | Schleif-Dreieck VC 152 VEL K 40, 99x147, gelocht 2x3seitl. 1xStirn | 5291 | Produkte entdecken¦Schleif- und Trenntechnik¦Schleifdreiecke¦VC 152 VEL, 99 mm x 147 mm | Schleif-Dreieck VC 152 VEL / K-40 | VC 152 VEL, 99 mm x 147 mm | In unterschiedlichen Körnungen erhältlich. |  | • Sehr offene Streuung • Geringes Zusetzverhalten • Sehr gute Oberflächenqualität • Wechsel auf die nächst feinere Körnung möglich - bei gleicher Standzeit wie die gröbere Körnung • Universell einsetzbar
5100548 | P6074590 | Schleif-Dreieck VC 152 VEL K 60, 99x147, gelocht 2x3seitl. 1xStirn | 5291 | Produkte entdecken¦Schleif- und Trenntechnik¦Schleifdreiecke¦VC 152 VEL, 99 mm x 147 mm | Schleif-Dreieck VC 152 VEL / K-60 | VC 152 VEL, 99 mm x 147 mm | In unterschiedlichen Körnungen erhältlich. |  | • Sehr offene Streuung • Geringes Zusetzverhalten • Sehr gute Oberflächenqualität • Wechsel auf die nächst feinere Körnung möglich - bei gleicher Standzeit wie die gröbere Körnung • Universell einsetzbar
5100550 | P6074586 | Schleif-Dreieck VC 152 VEL K 80, 99x147, gelocht 2x3seitl. 1xStirn | 5291 | Produkte entdecken¦Schleif- und Trenntechnik¦Schleifdreiecke¦VC 152 VEL, 99 mm x 147 mm | Schleif-Dreieck VC 152 VEL / K-80 | VC 152 VEL, 99 mm x 147 mm | In unterschiedlichen Körnungen erhältlich. |  | • Sehr offene Streuung • Geringes Zusetzverhalten • Sehr gute Oberflächenqualität • Wechsel auf die nächst feinere Körnung möglich - bei gleicher Standzeit wie die gröbere Körnung • Universell einsetzbar
5100552 | P6074587 | Schleif-Dreieck VC 152 VEL K 100, 99x147, gelocht 2x3seitl. 1xStirn | 5291 | Produkte entdecken¦Schleif- und Trenntechnik¦Schleifdreiecke¦VC 152 VEL, 99 mm x 147 mm | Schleif-Dreieck VC 152 VEL / K-100 | VC 152 VEL, 99 mm x 147 mm | In unterschiedlichen Körnungen erhältlich. |  | • Sehr offene Streuung • Geringes Zusetzverhalten • Sehr gute Oberflächenqualität • Wechsel auf die nächst feinere Körnung möglich - bei gleicher Standzeit wie die gröbere Körnung • Universell einsetzbar
5100554 | P6074589 | Schleif-Dreieck VC 152 VEL K 120, 99x147, gelocht 2x3seitl. 1xStirn | 5291 | Produkte entdecken¦Schleif- und Trenntechnik¦Schleifdreiecke¦VC 152 VEL, 99 mm x 147 mm | Schleif-Dreieck VC 152 VEL / K-120 | VC 152 VEL, 99 mm x 147 mm | In unterschiedlichen Körnungen erhältlich. |  | • Sehr offene Streuung • Geringes Zusetzverhalten • Sehr gute Oberflächenqualität • Wechsel auf die nächst feinere Körnung möglich - bei gleicher Standzeit wie die gröbere Körnung • Universell einsetzbar
5100556 | P6074591 | Schleif-Dreieck VC 152 VEL K 150, 99x147, gelocht 2x3seitl. 1xStirn | 5291 | Produkte entdecken¦Schleif- und Trenntechnik¦Schleifdreiecke¦VC 152 VEL, 99 mm x 147 mm | Schleif-Dreieck VC 152 VEL / K-150 | VC 152 VEL, 99 mm x 147 mm | In unterschiedlichen Körnungen erhältlich. |  | • Sehr offene Streuung • Geringes Zusetzverhalten • Sehr gute Oberflächenqualität • Wechsel auf die nächst feinere Körnung möglich - bei gleicher Standzeit wie die gröbere Körnung • Universell einsetzbar
5100558 | P6075477 | Schleif-Dreieck VC 152 VEL K 180, 99x147, gelocht 2x3seitl. 1xStirn | 5291 | Produkte entdecken¦Schleif- und Trenntechnik¦Schleifdreiecke¦VC 152 VEL, 99 mm x 147 mm | Schleif-Dreieck VC 152 VEL / K-180 | VC 152 VEL, 99 mm x 147 mm | In unterschiedlichen Körnungen erhältlich. |  | • Sehr offene Streuung • Geringes Zusetzverhalten • Sehr gute Oberflächenqualität • Wechsel auf die nächst feinere Körnung möglich - bei gleicher Standzeit wie die gröbere Körnung • Universell einsetzbar
5100560 | P6075350 | Schleif-Dreieck VC 152 VEL K 220, 99x147, gelocht 2x3seitl. 1xStirn | 5291 | Produkte entdecken¦Schleif- und Trenntechnik¦Schleifdreiecke¦VC 152 VEL, 99 mm x 147 mm | Schleif-Dreieck VC 152 VEL / K-220 | VC 152 VEL, 99 mm x 147 mm | In unterschiedlichen Körnungen erhältlich. |  | • Sehr offene Streuung • Geringes Zusetzverhalten • Sehr gute Oberflächenqualität • Wechsel auf die nächst feinere Körnung möglich - bei gleicher Standzeit wie die gröbere Körnung • Universell einsetzbar
5100562 | P6075478 | Schleif-Dreieck VC 152 VEL K 240, 99x147, gelocht 2x3seitl. 1xStirn | 5291 | Produkte entdecken¦Schleif- und Trenntechnik¦Schleifdreiecke¦VC 152 VEL, 99 mm x 147 mm | Schleif-Dreieck VC 152 VEL / K-240 | VC 152 VEL, 99 mm x 147 mm | In unterschiedlichen Körnungen erhältlich. |  | • Sehr offene Streuung • Geringes Zusetzverhalten • Sehr gute Oberflächenqualität • Wechsel auf die nächst feinere Körnung möglich - bei gleicher Standzeit wie die gröbere Körnung • Universell einsetzbar
5100564 | P6075352 | Schleif-Dreieck VC 152 VEL K 320, 99x147, gelocht 2x3seitl. 1xStirn | 5291 | Produkte entdecken¦Schleif- und Trenntechnik¦Schleifdreiecke¦VC 152 VEL, 99 mm x 147 mm | Schleif-Dreieck VC 152 VEL / K-320 | VC 152 VEL, 99 mm x 147 mm | In unterschiedlichen Körnungen erhältlich. |  | • Sehr offene Streuung • Geringes Zusetzverhalten • Sehr gute Oberflächenqualität • Wechsel auf die nächst feinere Körnung möglich - bei gleicher Standzeit wie die gröbere Körnung • Universell einsetzbar
5100566 | P6099446 | Schleif-Feilenstreifen VC 151-Longlife VEL K 60, 70x420mm, gelocht 2x7 seitlich | 5246 | Produkte entdecken¦Schleif- und Trenntechnik¦Schleifstreifen¦VC 151 VEL, velours-kletthaftend, 70 x 420 mm | Schleif-Feilenstreifen VC 151-Longlife VEL / K-60 | VC 151 VEL, velours-kletthaftend, 70 x 420 mm | Für den Zwischen- und Endschliff von Grundierungen, Spachtel und Füller |  | • Offene Streuung und zusätzliche Stearatbeschichtung verhindern ein frühzeitiges Zusetzen mit Schleifstaub • Wechsel auf die nächst feinere Körnung möglich – bei gleicher Standzeit wie die gröbere Körnung • Hohe Aggressivität • Für den Zwischen- und Endschliff von Grundierungen, Spachtel und Füller |  |  | Offene Streuung, Stearatbeschichtung verhindern Zusetzen mit Schleifstaub. Wechsel auf feinere Körnung möglich, gleiche Standzeit wie gröbere Körnung. Hohe Aggressivität.
5100568 | P6099123 | Schleif-Feilenstreifen VC 151-Longlife VEL K 80, 70x420mm, gelocht 2x7 seitlich | 5246 | Produkte entdecken¦Schleif- und Trenntechnik¦Schleifstreifen¦VC 151 VEL, velours-kletthaftend, 70 x 420 mm | Schleif-Feilenstreifen VC 151-Longlife VEL / K-80 | VC 151 VEL, velours-kletthaftend, 70 x 420 mm | Für den Zwischen- und Endschliff von Grundierungen, Spachtel und Füller |  | • Offene Streuung und zusätzliche Stearatbeschichtung verhindern ein frühzeitiges Zusetzen mit Schleifstaub • Wechsel auf die nächst feinere Körnung möglich – bei gleicher Standzeit wie die gröbere Körnung • Hohe Aggressivität • Für den Zwischen- und Endschliff von Grundierungen, Spachtel und Füller |  |  | Offene Streuung, Stearatbeschichtung verhindern Zusetzen mit Schleifstaub. Wechsel auf feinere Körnung möglich, gleiche Standzeit wie gröbere Körnung. Hohe Aggressivität.
5100570 | P6099124 | Schleif-Feilenstreifen VC 151-Longlife VEL K 120, 70x420mm, gelocht 2x7 seitlich | 5246 | Produkte entdecken¦Schleif- und Trenntechnik¦Schleifstreifen¦VC 151 VEL, velours-kletthaftend, 70 x 420 mm | Schleif-Feilenstreifen VC 151-Longlife VEL / K-120 | VC 151 VEL, velours-kletthaftend, 70 x 420 mm | Für den Zwischen- und Endschliff von Grundierungen, Spachtel und Füller |  | • Offene Streuung und zusätzliche Stearatbeschichtung verhindern ein frühzeitiges Zusetzen mit Schleifstaub • Wechsel auf die nächst feinere Körnung möglich – bei gleicher Standzeit wie die gröbere Körnung • Hohe Aggressivität • Für den Zwischen- und Endschliff von Grundierungen, Spachtel und Füller |  |  | Offene Streuung, Stearatbeschichtung verhindern Zusetzen mit Schleifstaub. Wechsel auf feinere Körnung möglich, gleiche Standzeit wie gröbere Körnung. Hohe Aggressivität.
5100572 | P6099126 | Schleif-Feilenstreifen VC 151-Longlife VEL K 180, 70x420mm, gelocht 2x7 seitlich | 5246 | Produkte entdecken¦Schleif- und Trenntechnik¦Schleifstreifen¦VC 151 VEL, velours-kletthaftend, 70 x 420 mm | Schleif-Feilenstreifen VC 151-Longlife VEL / K-180 | VC 151 VEL, velours-kletthaftend, 70 x 420 mm | Für den Zwischen- und Endschliff von Grundierungen, Spachtel und Füller |  | • Offene Streuung und zusätzliche Stearatbeschichtung verhindern ein frühzeitiges Zusetzen mit Schleifstaub • Wechsel auf die nächst feinere Körnung möglich – bei gleicher Standzeit wie die gröbere Körnung • Hohe Aggressivität • Für den Zwischen- und Endschliff von Grundierungen, Spachtel und Füller |  |  | Offene Streuung, Stearatbeschichtung verhindern Zusetzen mit Schleifstaub. Wechsel auf feinere Körnung möglich, gleiche Standzeit wie gröbere Körnung. Hohe Aggressivität.
5100574 | P6099128 | Schleif-Feilenstreifen VC 151-Longlife VEL K 240, 70x420mm, gelocht 2x7 seitlich | 5246 | Produkte entdecken¦Schleif- und Trenntechnik¦Schleifstreifen¦VC 151 VEL, velours-kletthaftend, 70 x 420 mm | Schleif-Feilenstreifen VC 151-Longlife VEL / K-240 | VC 151 VEL, velours-kletthaftend, 70 x 420 mm | Für den Zwischen- und Endschliff von Grundierungen, Spachtel und Füller |  | • Offene Streuung und zusätzliche Stearatbeschichtung verhindern ein frühzeitiges Zusetzen mit Schleifstaub • Wechsel auf die nächst feinere Körnung möglich – bei gleicher Standzeit wie die gröbere Körnung • Hohe Aggressivität • Für den Zwischen- und Endschliff von Grundierungen, Spachtel und Füller |  |  | Offene Streuung, Stearatbeschichtung verhindern Zusetzen mit Schleifstaub. Wechsel auf feinere Körnung möglich, gleiche Standzeit wie gröbere Körnung. Hohe Aggressivität.
5100580 | P6094315 | Schleif-Feilenstreifen VC 152 SK K 40, 70x445mm, im Abrollkarton VPE 25 | 5247 | Produkte entdecken¦Schleif- und Trenntechnik¦Schleifstreifen¦VC 152 SK, selbstklebend, 70 x 445 mm | Schleif-Feilenstreifen VC 152 SK / K-40 | VC 152 SK, selbstklebend, 70 x 445 mm | Universell einsetzbar für den Vorschliff |  | • Sehr offene Streuung • Geringes Zusetzverhalten • Sehr gute Oberflächenqualität • Wechsel auf die nächst feinere Körnung möglich - bei gleicher Standzeit wie die gröbere Körnung • Universell einsetzbar für den Vorschliff
5100582 | P6094317 | Schleif-Feilenstreifen VC 152 SK K 60, 70x445mm, im Abrollkarton VPE 25 | 5247 | Produkte entdecken¦Schleif- und Trenntechnik¦Schleifstreifen¦VC 152 SK, selbstklebend, 70 x 445 mm | Schleif-Feilenstreifen VC 152 SK / K-60 | VC 152 SK, selbstklebend, 70 x 445 mm | Universell einsetzbar für den Vorschliff |  | • Sehr offene Streuung • Geringes Zusetzverhalten • Sehr gute Oberflächenqualität • Wechsel auf die nächst feinere Körnung möglich - bei gleicher Standzeit wie die gröbere Körnung • Universell einsetzbar für den Vorschliff
5100584 | P6094318 | Schleif-Feilenstreifen VC 152 SK K 80, 70x445mm, im Abrollkarton VPE 50 | 5247 | Produkte entdecken¦Schleif- und Trenntechnik¦Schleifstreifen¦VC 152 SK, selbstklebend, 70 x 445 mm | Schleif-Feilenstreifen VC 152 SK / K-80 | VC 152 SK, selbstklebend, 70 x 445 mm | Universell einsetzbar für den Vorschliff |  | • Sehr offene Streuung • Geringes Zusetzverhalten • Sehr gute Oberflächenqualität • Wechsel auf die nächst feinere Körnung möglich - bei gleicher Standzeit wie die gröbere Körnung • Universell einsetzbar für den Vorschliff
5100586 | P6094320 | Schleif-Feilenstreifen VC 152 SK K 120, 70x445mm, im Abrollkarton VPE 50 | 5247 | Produkte entdecken¦Schleif- und Trenntechnik¦Schleifstreifen¦VC 152 SK, selbstklebend, 70 x 445 mm | Schleif-Feilenstreifen VC 152 SK / K-120 | VC 152 SK, selbstklebend, 70 x 445 mm | Universell einsetzbar für den Vorschliff |  | • Sehr offene Streuung • Geringes Zusetzverhalten • Sehr gute Oberflächenqualität • Wechsel auf die nächst feinere Körnung möglich - bei gleicher Standzeit wie die gröbere Körnung • Universell einsetzbar für den Vorschliff
5100588 | P6075365 | Schleifstreifen VC 152 VEL K 40, 80x133mm, gelocht 2x4 seitlich | 5249 | Produkte entdecken¦Schleif- und Trenntechnik¦Schleifstreifen¦VC 152 VEL, 80 mm x 133 mm | Schleifstreifen VC 152 VEL / K-40 | VC 152 VEL, 80 mm x 133 mm | In unterschiedlichen Körnungen erhältlich. |  | • Sehr offene Streuung • Geringes Zusetzverhalten • Sehr gute Oberflächenqualität • Wechsel auf die nächst feinere Körnung möglich - bei gleicher Standzeit wie die gröbere Körnung • Universell einsetzbar
5100590 | P6075366 | Schleifstreifen VC 152 VEL K 60, 80x133mm, gelocht 2x4 seitlich | 5249 | Produkte entdecken¦Schleif- und Trenntechnik¦Schleifstreifen¦VC 152 VEL, 80 mm x 133 mm | Schleifstreifen VC 152 VEL / K-60 | VC 152 VEL, 80 mm x 133 mm | In unterschiedlichen Körnungen erhältlich. |  | • Sehr offene Streuung • Geringes Zusetzverhalten • Sehr gute Oberflächenqualität • Wechsel auf die nächst feinere Körnung möglich - bei gleicher Standzeit wie die gröbere Körnung • Universell einsetzbar
5100592 | P6075367 | Schleifstreifen VC 152 VEL K 80, 80x133mm, gelocht 2x4 seitlich | 5249 | Produkte entdecken¦Schleif- und Trenntechnik¦Schleifstreifen¦VC 152 VEL, 80 mm x 133 mm | Schleifstreifen VC 152 VEL / K-80 | VC 152 VEL, 80 mm x 133 mm | In unterschiedlichen Körnungen erhältlich. |  | • Sehr offene Streuung • Geringes Zusetzverhalten • Sehr gute Oberflächenqualität • Wechsel auf die nächst feinere Körnung möglich - bei gleicher Standzeit wie die gröbere Körnung • Universell einsetzbar
5100594 | P6075368 | Schleifstreifen VC 152 VEL K 100, 80x133mm, gelocht 2x4 seitlich | 5249 | Produkte entdecken¦Schleif- und Trenntechnik¦Schleifstreifen¦VC 152 VEL, 80 mm x 133 mm | Schleifstreifen VC 152 VEL / K-100 | VC 152 VEL, 80 mm x 133 mm | In unterschiedlichen Körnungen erhältlich. |  | • Sehr offene Streuung • Geringes Zusetzverhalten • Sehr gute Oberflächenqualität • Wechsel auf die nächst feinere Körnung möglich - bei gleicher Standzeit wie die gröbere Körnung • Universell einsetzbar
5100596 | P6075369 | Schleifstreifen VC 152 VEL K 120, 80x133mm, gelocht 2x4 seitlich | 5249 | Produkte entdecken¦Schleif- und Trenntechnik¦Schleifstreifen¦VC 152 VEL, 80 mm x 133 mm | Schleifstreifen VC 152 VEL / K-120 | VC 152 VEL, 80 mm x 133 mm | In unterschiedlichen Körnungen erhältlich. |  | • Sehr offene Streuung • Geringes Zusetzverhalten • Sehr gute Oberflächenqualität • Wechsel auf die nächst feinere Körnung möglich - bei gleicher Standzeit wie die gröbere Körnung • Universell einsetzbar
5100598 | P6075370 | Schleifstreifen VC 152 VEL K 150, 80x133mm, gelocht 2x4 seitlich | 5249 | Produkte entdecken¦Schleif- und Trenntechnik¦Schleifstreifen¦VC 152 VEL, 80 mm x 133 mm | Schleifstreifen VC 152 VEL / K-150 | VC 152 VEL, 80 mm x 133 mm | In unterschiedlichen Körnungen erhältlich. |  | • Sehr offene Streuung • Geringes Zusetzverhalten • Sehr gute Oberflächenqualität • Wechsel auf die nächst feinere Körnung möglich - bei gleicher Standzeit wie die gröbere Körnung • Universell einsetzbar
5100600 | P6075371 | Schleifstreifen VC 152 VEL K 180, 80x133mm, gelocht 2x4 seitlich | 5249 | Produkte entdecken¦Schleif- und Trenntechnik¦Schleifstreifen¦VC 152 VEL, 80 mm x 133 mm | Schleifstreifen VC 152 VEL / K-180 | VC 152 VEL, 80 mm x 133 mm | In unterschiedlichen Körnungen erhältlich. |  | • Sehr offene Streuung • Geringes Zusetzverhalten • Sehr gute Oberflächenqualität • Wechsel auf die nächst feinere Körnung möglich - bei gleicher Standzeit wie die gröbere Körnung • Universell einsetzbar
5100602 | P6075316 | Schleifstreifen VC 152 VEL K 220, 80x133mm, gelocht 2x4 seitlich | 5249 | Produkte entdecken¦Schleif- und Trenntechnik¦Schleifstreifen¦VC 152 VEL, 80 mm x 133 mm | Schleifstreifen VC 152 VEL / K-220 | VC 152 VEL, 80 mm x 133 mm | In unterschiedlichen Körnungen erhältlich. |  | • Sehr offene Streuung • Geringes Zusetzverhalten • Sehr gute Oberflächenqualität • Wechsel auf die nächst feinere Körnung möglich - bei gleicher Standzeit wie die gröbere Körnung • Universell einsetzbar
5100604 | P6075317 | Schleifstreifen VC 152 VEL K 240, 80x133mm, gelocht 2x4 seitlich | 5249 | Produkte entdecken¦Schleif- und Trenntechnik¦Schleifstreifen¦VC 152 VEL, 80 mm x 133 mm | Schleifstreifen VC 152 VEL / K-240 | VC 152 VEL, 80 mm x 133 mm | In unterschiedlichen Körnungen erhältlich. |  | • Sehr offene Streuung • Geringes Zusetzverhalten • Sehr gute Oberflächenqualität • Wechsel auf die nächst feinere Körnung möglich - bei gleicher Standzeit wie die gröbere Körnung • Universell einsetzbar
5100608 | P6139906 | Schleifstreifen VC 153 VEL K 60, 80x133mm, gelocht 2x4 seitlich | 5256 | Produkte entdecken¦Schleif- und Trenntechnik¦Schleifstreifen¦VC 153 VEL, 80 mm x 133 mm | Schleifstreifen VC 153 VEL / K-60 | VC 153 VEL, 80 mm x 133 mm | In unterschiedlichen Körnungen erhältlich. |  | •Premiumprodukt mit sehr guter Standzeit •Scharfes Korund-Schleifkorn •Schleifen mit wenig Druck möglich •Festes Papier mit guter Kantenstabilität •Besonders geeignet für das Blech-Finish •Universell einsetzbar
5100610 | P6212948 | Schleifstreifen VC 153 VEL K 80, 80x133mm, gelocht 2x4 seitlich | 5256 | Produkte entdecken¦Schleif- und Trenntechnik¦Schleifstreifen¦VC 153 VEL, 80 mm x 133 mm | Schleifstreifen VC 153 VEL / K-80 | VC 153 VEL, 80 mm x 133 mm | In unterschiedlichen Körnungen erhältlich. |  | •Premiumprodukt mit sehr guter Standzeit •Scharfes Korund-Schleifkorn •Schleifen mit wenig Druck möglich •Festes Papier mit guter Kantenstabilität •Besonders geeignet für das Blech-Finish •Universell einsetzbar
5100612 | P6212949 | Schleifstreifen VC 153 VEL K 100, 80x133mm, gelocht 2x4 seitlich | 5256 | Produkte entdecken¦Schleif- und Trenntechnik¦Schleifstreifen¦VC 153 VEL, 80 mm x 133 mm | Schleifstreifen VC 153 VEL / K-100 | VC 153 VEL, 80 mm x 133 mm | In unterschiedlichen Körnungen erhältlich. |  | •Premiumprodukt mit sehr guter Standzeit •Scharfes Korund-Schleifkorn •Schleifen mit wenig Druck möglich •Festes Papier mit guter Kantenstabilität •Besonders geeignet für das Blech-Finish •Universell einsetzbar
5100614 | P6212950 | Schleifstreifen VC 153 VEL K 120, 80x133mm, gelocht 2x4 seitlich | 5256 | Produkte entdecken¦Schleif- und Trenntechnik¦Schleifstreifen¦VC 153 VEL, 80 mm x 133 mm | Schleifstreifen VC 153 VEL / K-120 | VC 153 VEL, 80 mm x 133 mm | In unterschiedlichen Körnungen erhältlich. |  | •Premiumprodukt mit sehr guter Standzeit •Scharfes Korund-Schleifkorn •Schleifen mit wenig Druck möglich •Festes Papier mit guter Kantenstabilität •Besonders geeignet für das Blech-Finish •Universell einsetzbar
5100616 | P6184971 | Schleifstreifen VC 153 VEL K 150, 80x133mm, gelocht 2x4 seitlich | 5256 | Produkte entdecken¦Schleif- und Trenntechnik¦Schleifstreifen¦VC 153 VEL, 80 mm x 133 mm | Schleifstreifen VC 153 VEL / K-150 | VC 153 VEL, 80 mm x 133 mm | In unterschiedlichen Körnungen erhältlich. |  | •Premiumprodukt mit sehr guter Standzeit •Scharfes Korund-Schleifkorn •Schleifen mit wenig Druck möglich •Festes Papier mit guter Kantenstabilität •Besonders geeignet für das Blech-Finish •Universell einsetzbar
5100618 | P6184973 | Schleifstreifen VC 153 VEL K 180, 80x133mm, gelocht 2x4 seitlich | 5256 | Produkte entdecken¦Schleif- und Trenntechnik¦Schleifstreifen¦VC 153 VEL, 80 mm x 133 mm | Schleifstreifen VC 153 VEL / K-180 | VC 153 VEL, 80 mm x 133 mm | In unterschiedlichen Körnungen erhältlich. |  | •Premiumprodukt mit sehr guter Standzeit •Scharfes Korund-Schleifkorn •Schleifen mit wenig Druck möglich •Festes Papier mit guter Kantenstabilität •Besonders geeignet für das Blech-Finish •Universell einsetzbar
5100620 | P6237900 | Schleifstreifen VC 154-Longlife VEL K 120, 80x133mm, gelocht 2x4 seitlich | 5262 | Produkte entdecken¦Schleif- und Trenntechnik¦Schleifstreifen¦VC 154 VEL, 80 mm x 133 mm | Schleifstreifen VC 154 VEL / K-120 | VC 154 VEL, 80 mm x 133 mm | In unterschiedlichen Körnungen erhältlich. |  | • Lange Standzeiten und hohe Abtragsleistungen durch scharfes Halbedelkorund-Schleifkorn • Sehr gute Anpassungsfähigkeit an Konturen durch flexible, verschleißfeste Latexpapier-Unterlage • Geringes Zusetzen durch halboffene Kornstreuung und zusätzliche Wirkstoffbeschichtung • Gleichmäßige Abtragsraten sowie gleichbleibende Oberflächenstrukturen und Rautiefen über die gesamte Schleifdauer |  |  | Scharfes Halbedelkorund-Schleifkorn für Abtragsleistung. Flexibles Latexpapier für Konturanpassung. Geringes Zusetzen durch Wirkstoffbeschichtung.
5100622 | P6234587 | Schleifstreifen VC 154-Longlife VEL K 150, 80x133mm, gelocht 2x4 seitlich | 5262 | Produkte entdecken¦Schleif- und Trenntechnik¦Schleifstreifen¦VC 154 VEL, 80 mm x 133 mm | Schleifstreifen VC 154 VEL / K-150 | VC 154 VEL, 80 mm x 133 mm | In unterschiedlichen Körnungen erhältlich. |  | • Lange Standzeiten und hohe Abtragsleistungen durch scharfes Halbedelkorund-Schleifkorn • Sehr gute Anpassungsfähigkeit an Konturen durch flexible, verschleißfeste Latexpapier-Unterlage • Geringes Zusetzen durch halboffene Kornstreuung und zusätzliche Wirkstoffbeschichtung • Gleichmäßige Abtragsraten sowie gleichbleibende Oberflächenstrukturen und Rautiefen über die gesamte Schleifdauer |  |  | Scharfes Halbedelkorund-Schleifkorn für Abtragsleistung. Flexibles Latexpapier für Konturanpassung. Geringes Zusetzen durch Wirkstoffbeschichtung.
5100624 | P6237931 | Schleifstreifen VC 154-Longlife VEL K 180, 80x133mm, gelocht 2x4 seitlich | 5262 | Produkte entdecken¦Schleif- und Trenntechnik¦Schleifstreifen¦VC 154 VEL, 80 mm x 133 mm | Schleifstreifen VC 154 VEL / K-180 | VC 154 VEL, 80 mm x 133 mm | In unterschiedlichen Körnungen erhältlich. |  | • Lange Standzeiten und hohe Abtragsleistungen durch scharfes Halbedelkorund-Schleifkorn • Sehr gute Anpassungsfähigkeit an Konturen durch flexible, verschleißfeste Latexpapier-Unterlage • Geringes Zusetzen durch halboffene Kornstreuung und zusätzliche Wirkstoffbeschichtung • Gleichmäßige Abtragsraten sowie gleichbleibende Oberflächenstrukturen und Rautiefen über die gesamte Schleifdauer |  |  | Scharfes Halbedelkorund-Schleifkorn für Abtragsleistung. Flexibles Latexpapier für Konturanpassung. Geringes Zusetzen durch Wirkstoffbeschichtung.
5100626 | P6237932 | Schleifstreifen VC 154-Longlife VEL K 220, 80x133mm, gelocht 2x4 seitlich | 5262 | Produkte entdecken¦Schleif- und Trenntechnik¦Schleifstreifen¦VC 154 VEL, 80 mm x 133 mm | Schleifstreifen VC 154 VEL / K-220 | VC 154 VEL, 80 mm x 133 mm | In unterschiedlichen Körnungen erhältlich. |  | • Lange Standzeiten und hohe Abtragsleistungen durch scharfes Halbedelkorund-Schleifkorn • Sehr gute Anpassungsfähigkeit an Konturen durch flexible, verschleißfeste Latexpapier-Unterlage • Geringes Zusetzen durch halboffene Kornstreuung und zusätzliche Wirkstoffbeschichtung • Gleichmäßige Abtragsraten sowie gleichbleibende Oberflächenstrukturen und Rautiefen über die gesamte Schleifdauer |  |  | Scharfes Halbedelkorund-Schleifkorn für Abtragsleistung. Flexibles Latexpapier für Konturanpassung. Geringes Zusetzen durch Wirkstoffbeschichtung.
5100628 | P6237933 | Schleifstreifen VC 154-Longlife VEL K 240, 80x133mm, gelocht 2x4 seitlich | 5262 | Produkte entdecken¦Schleif- und Trenntechnik¦Schleifstreifen¦VC 154 VEL, 80 mm x 133 mm | Schleifstreifen VC 154 VEL / K-240 | VC 154 VEL, 80 mm x 133 mm | In unterschiedlichen Körnungen erhältlich. |  | • Lange Standzeiten und hohe Abtragsleistungen durch scharfes Halbedelkorund-Schleifkorn • Sehr gute Anpassungsfähigkeit an Konturen durch flexible, verschleißfeste Latexpapier-Unterlage • Geringes Zusetzen durch halboffene Kornstreuung und zusätzliche Wirkstoffbeschichtung • Gleichmäßige Abtragsraten sowie gleichbleibende Oberflächenstrukturen und Rautiefen über die gesamte Schleifdauer |  |  | Scharfes Halbedelkorund-Schleifkorn für Abtragsleistung. Flexibles Latexpapier für Konturanpassung. Geringes Zusetzen durch Wirkstoffbeschichtung.
5100630 | P6237934 | Schleifstreifen VC 154-Longlife VEL K 320, 80x133mm, gelocht 2x4 seitlich | 5262 | Produkte entdecken¦Schleif- und Trenntechnik¦Schleifstreifen¦VC 154 VEL, 80 mm x 133 mm | Schleifstreifen VC 154 VEL / K-320 | VC 154 VEL, 80 mm x 133 mm | In unterschiedlichen Körnungen erhältlich. |  | • Lange Standzeiten und hohe Abtragsleistungen durch scharfes Halbedelkorund-Schleifkorn • Sehr gute Anpassungsfähigkeit an Konturen durch flexible, verschleißfeste Latexpapier-Unterlage • Geringes Zusetzen durch halboffene Kornstreuung und zusätzliche Wirkstoffbeschichtung • Gleichmäßige Abtragsraten sowie gleichbleibende Oberflächenstrukturen und Rautiefen über die gesamte Schleifdauer |  |  | Scharfes Halbedelkorund-Schleifkorn für Abtragsleistung. Flexibles Latexpapier für Konturanpassung. Geringes Zusetzen durch Wirkstoffbeschichtung.
5100632 | P6237935 | Schleifstreifen VC 154-Longlife VEL K 400, 80x133mm, gelocht 2x4 seitlich | 5262 | Produkte entdecken¦Schleif- und Trenntechnik¦Schleifstreifen¦VC 154 VEL, 80 mm x 133 mm | Schleifstreifen VC 154 VEL / K-400 | VC 154 VEL, 80 mm x 133 mm | In unterschiedlichen Körnungen erhältlich. |  | • Lange Standzeiten und hohe Abtragsleistungen durch scharfes Halbedelkorund-Schleifkorn • Sehr gute Anpassungsfähigkeit an Konturen durch flexible, verschleißfeste Latexpapier-Unterlage • Geringes Zusetzen durch halboffene Kornstreuung und zusätzliche Wirkstoffbeschichtung • Gleichmäßige Abtragsraten sowie gleichbleibende Oberflächenstrukturen und Rautiefen über die gesamte Schleifdauer |  |  | Scharfes Halbedelkorund-Schleifkorn für Abtragsleistung. Flexibles Latexpapier für Konturanpassung. Geringes Zusetzen durch Wirkstoffbeschichtung.
5100634 | P6082306 | Schleifstreifen VC 152 VEL K 40, 93x178mm, gelocht 2x4 seitlich | 5250 | Produkte entdecken¦Schleif- und Trenntechnik¦Schleifstreifen¦VC 152 VEL, 93 mm x 178 mm | Schleifstreifen VC 152 VEL / K-40 | VC 152 VEL, 93 mm x 178 mm | In unterschiedlichen Körnungen erhältlich. |  | • Sehr offene Streuung • Geringes Zusetzverhalten • Sehr gute Oberflächenqualität • Wechsel auf die nächst feinere Körnung möglich - bei gleicher Standzeit wie die gröbere Körnung • Universell einsetzbar
5100636 | P6076084 | Schleifstreifen VC 152 VEL K 60, 93x178mm, gelocht 2x4 seitlich | 5250 | Produkte entdecken¦Schleif- und Trenntechnik¦Schleifstreifen¦VC 152 VEL, 93 mm x 178 mm | Schleifstreifen VC 152 VEL / K-60 | VC 152 VEL, 93 mm x 178 mm | In unterschiedlichen Körnungen erhältlich. |  | • Sehr offene Streuung • Geringes Zusetzverhalten • Sehr gute Oberflächenqualität • Wechsel auf die nächst feinere Körnung möglich - bei gleicher Standzeit wie die gröbere Körnung • Universell einsetzbar
5100638 | P6076085 | Schleifstreifen VC 152 VEL K 80, 93x178mm, gelocht 2x4 seitlich | 5250 | Produkte entdecken¦Schleif- und Trenntechnik¦Schleifstreifen¦VC 152 VEL, 93 mm x 178 mm | Schleifstreifen VC 152 VEL / K-80 | VC 152 VEL, 93 mm x 178 mm | In unterschiedlichen Körnungen erhältlich. |  | • Sehr offene Streuung • Geringes Zusetzverhalten • Sehr gute Oberflächenqualität • Wechsel auf die nächst feinere Körnung möglich - bei gleicher Standzeit wie die gröbere Körnung • Universell einsetzbar
5100640 | P6076086 | Schleifstreifen VC 152 VEL K 100, 93x178mm, gelocht 2x4 seitlich | 5250 | Produkte entdecken¦Schleif- und Trenntechnik¦Schleifstreifen¦VC 152 VEL, 93 mm x 178 mm | Schleifstreifen VC 152 VEL / K-100 | VC 152 VEL, 93 mm x 178 mm | In unterschiedlichen Körnungen erhältlich. |  | • Sehr offene Streuung • Geringes Zusetzverhalten • Sehr gute Oberflächenqualität • Wechsel auf die nächst feinere Körnung möglich - bei gleicher Standzeit wie die gröbere Körnung • Universell einsetzbar
5100642 | P6091941 | Schleifstreifen VC 152 VEL K 120, 93x178mm, gelocht 2x4 seitlich | 5250 | Produkte entdecken¦Schleif- und Trenntechnik¦Schleifstreifen¦VC 152 VEL, 93 mm x 178 mm | Schleifstreifen VC 152 VEL / K-120 | VC 152 VEL, 93 mm x 178 mm | In unterschiedlichen Körnungen erhältlich. |  | • Sehr offene Streuung • Geringes Zusetzverhalten • Sehr gute Oberflächenqualität • Wechsel auf die nächst feinere Körnung möglich - bei gleicher Standzeit wie die gröbere Körnung • Universell einsetzbar
5100644 | P6093298 | Schleifstreifen VC 152 VEL K 150, 93x178mm, gelocht 2x4 seitlich | 5250 | Produkte entdecken¦Schleif- und Trenntechnik¦Schleifstreifen¦VC 152 VEL, 93 mm x 178 mm | Schleifstreifen VC 152 VEL / K-150 | VC 152 VEL, 93 mm x 178 mm | In unterschiedlichen Körnungen erhältlich. |  | • Sehr offene Streuung • Geringes Zusetzverhalten • Sehr gute Oberflächenqualität • Wechsel auf die nächst feinere Körnung möglich - bei gleicher Standzeit wie die gröbere Körnung • Universell einsetzbar
5100656 | P6076087 | Schleifstreifen VC 152 VEL K 60, 93x184mm, gelocht 2x4 seitlich | 5251 | Produkte entdecken¦Schleif- und Trenntechnik¦Schleifstreifen¦VC 152 VEL, 93 mm x 184 mm | Schleifstreifen VC 152 VEL / K-60 | VC 152 VEL, 93 mm x 184 mm | In unterschiedlichen Körnungen erhältlich. |  | • Sehr offene Streuung • Geringes Zusetzverhalten • Sehr gute Oberflächenqualität • Wechsel auf die nächst feinere Körnung möglich - bei gleicher Standzeit wie die gröbere Körnung • Universell einsetzbar
5100660 | P6093314 | Schleifstreifen VC 152 VEL K 120, 93x184mm, gelocht 2x4 seitlich | 5251 | Produkte entdecken¦Schleif- und Trenntechnik¦Schleifstreifen¦VC 152 VEL, 93 mm x 184 mm | Schleifstreifen VC 152 VEL / K-120 | VC 152 VEL, 93 mm x 184 mm | In unterschiedlichen Körnungen erhältlich. |  | • Sehr offene Streuung • Geringes Zusetzverhalten • Sehr gute Oberflächenqualität • Wechsel auf die nächst feinere Körnung möglich - bei gleicher Standzeit wie die gröbere Körnung • Universell einsetzbar
5100662 | P6093317 | Schleifstreifen VC 152 VEL K 180, 93x184mm, gelocht 2x4 seitlich | 5251 | Produkte entdecken¦Schleif- und Trenntechnik¦Schleifstreifen¦VC 152 VEL, 93 mm x 184 mm | Schleifstreifen VC 152 VEL / K-180 | VC 152 VEL, 93 mm x 184 mm | In unterschiedlichen Körnungen erhältlich. |  | • Sehr offene Streuung • Geringes Zusetzverhalten • Sehr gute Oberflächenqualität • Wechsel auf die nächst feinere Körnung möglich - bei gleicher Standzeit wie die gröbere Körnung • Universell einsetzbar
5100664 | P6093319 | Schleifstreifen VC 152 VEL K 240, 93x184mm, gelocht 2x4 seitlich | 5251 | Produkte entdecken¦Schleif- und Trenntechnik¦Schleifstreifen¦VC 152 VEL, 93 mm x 184 mm | Schleifstreifen VC 152 VEL / K-240 | VC 152 VEL, 93 mm x 184 mm | In unterschiedlichen Körnungen erhältlich. |  | • Sehr offene Streuung • Geringes Zusetzverhalten • Sehr gute Oberflächenqualität • Wechsel auf die nächst feinere Körnung möglich - bei gleicher Standzeit wie die gröbere Körnung • Universell einsetzbar
5100672 | P6212942 | Schleifstreifen VC 153 VEL K 60, 115x115mm, gelocht 8x/D87mm | 5260 | Produkte entdecken¦Schleif- und Trenntechnik¦Schleifstreifen¦VC 153 VEL, 115 mm x 115 mm | Schleifstreifen VC 153 VEL / K-60 | VC 153 VEL, 115 mm x 115 mm | In unterschiedlichen Körnungen erhältlich. |  | •Premiumprodukt mit sehr guter Standzeit •Scharfes Korund-Schleifkorn •Schleifen mit wenig Druck möglich •Festes Papier mit guter Kantenstabilität •Besonders geeignet für das Blech-Finish •Universell einsetzbar
5100674 | P6212943 | Schleifstreifen VC 153 VEL K 80, 115x115mm, gelocht 8x/D87mm | 5260 | Produkte entdecken¦Schleif- und Trenntechnik¦Schleifstreifen¦VC 153 VEL, 115 mm x 115 mm | Schleifstreifen VC 153 VEL / K-80 | VC 153 VEL, 115 mm x 115 mm | In unterschiedlichen Körnungen erhältlich. |  | •Premiumprodukt mit sehr guter Standzeit •Scharfes Korund-Schleifkorn •Schleifen mit wenig Druck möglich •Festes Papier mit guter Kantenstabilität •Besonders geeignet für das Blech-Finish •Universell einsetzbar
5100676 | P6212944 | Schleifstreifen VC 153 VEL K 100, 115x115mm, gelocht 8x/D87mm | 5260 | Produkte entdecken¦Schleif- und Trenntechnik¦Schleifstreifen¦VC 153 VEL, 115 mm x 115 mm | Schleifstreifen VC 153 VEL / K-100 | VC 153 VEL, 115 mm x 115 mm | In unterschiedlichen Körnungen erhältlich. |  | •Premiumprodukt mit sehr guter Standzeit •Scharfes Korund-Schleifkorn •Schleifen mit wenig Druck möglich •Festes Papier mit guter Kantenstabilität •Besonders geeignet für das Blech-Finish •Universell einsetzbar
5100678 | P6212945 | Schleifstreifen VC 153 VEL K 120, 115x115mm, gelocht 8x/D87mm | 5260 | Produkte entdecken¦Schleif- und Trenntechnik¦Schleifstreifen¦VC 153 VEL, 115 mm x 115 mm | Schleifstreifen VC 153 VEL / K-120 | VC 153 VEL, 115 mm x 115 mm | In unterschiedlichen Körnungen erhältlich. |  | •Premiumprodukt mit sehr guter Standzeit •Scharfes Korund-Schleifkorn •Schleifen mit wenig Druck möglich •Festes Papier mit guter Kantenstabilität •Besonders geeignet für das Blech-Finish •Universell einsetzbar
5100680 | P6212946 | Schleifstreifen VC 153 VEL K 150, 115x115mm, gelocht 8x/D87mm | 5260 | Produkte entdecken¦Schleif- und Trenntechnik¦Schleifstreifen¦VC 153 VEL, 115 mm x 115 mm | Schleifstreifen VC 153 VEL / K-150 | VC 153 VEL, 115 mm x 115 mm | In unterschiedlichen Körnungen erhältlich. |  | •Premiumprodukt mit sehr guter Standzeit •Scharfes Korund-Schleifkorn •Schleifen mit wenig Druck möglich •Festes Papier mit guter Kantenstabilität •Besonders geeignet für das Blech-Finish •Universell einsetzbar
5100682 | P6212947 | Schleifstreifen VC 153 VEL K 180, 115x115mm, gelocht 8x/D87mm | 5260 | Produkte entdecken¦Schleif- und Trenntechnik¦Schleifstreifen¦VC 153 VEL, 115 mm x 115 mm | Schleifstreifen VC 153 VEL / K-180 | VC 153 VEL, 115 mm x 115 mm | In unterschiedlichen Körnungen erhältlich. |  | •Premiumprodukt mit sehr guter Standzeit •Scharfes Korund-Schleifkorn •Schleifen mit wenig Druck möglich •Festes Papier mit guter Kantenstabilität •Besonders geeignet für das Blech-Finish •Universell einsetzbar
5100684 | P6237945 | Schleifstreifen VC 154-Longlife VEL K 220, 115x115mm, gelocht 8x/D87mm | 5266 | Produkte entdecken¦Schleif- und Trenntechnik¦Schleifstreifen¦VC 154 VEL, 115 mm x 115 mm | Schleifstreifen VC 154 VEL / K-220 | VC 154 VEL, 115 mm x 115 mm | In unterschiedlichen Körnungen erhältlich. |  | • Lange Standzeiten und hohe Abtragsleistungen durch scharfes Halbedelkorund-Schleifkorn • Sehr gute Anpassungsfähigkeit an Konturen durch flexible, verschleißfeste Latexpapier-Unterlage • Geringes Zusetzen durch halboffene Kornstreuung und zusätzliche Wirkstoffbeschichtung • Gleichmäßige Abtragsraten sowie gleichbleibende Oberflächenstrukturen und Rautiefen über die gesamte Schleifdauer |  |  | Lange Standzeiten, hohe Abtragsleistung dank scharfem Halbedelkorund-Schleifkorn. Flexibles Latexpapier passt sich Konturen an. Geringes Zusetzen durch Kornstreuung.
5100686 | P6237946 | Schleifstreifen VC 154-Longlife VEL K 240, 115x115mm, gelocht 8x/D87mm | 5266 | Produkte entdecken¦Schleif- und Trenntechnik¦Schleifstreifen¦VC 154 VEL, 115 mm x 115 mm | Schleifstreifen VC 154 VEL / K-240 | VC 154 VEL, 115 mm x 115 mm | In unterschiedlichen Körnungen erhältlich. |  | • Lange Standzeiten und hohe Abtragsleistungen durch scharfes Halbedelkorund-Schleifkorn • Sehr gute Anpassungsfähigkeit an Konturen durch flexible, verschleißfeste Latexpapier-Unterlage • Geringes Zusetzen durch halboffene Kornstreuung und zusätzliche Wirkstoffbeschichtung • Gleichmäßige Abtragsraten sowie gleichbleibende Oberflächenstrukturen und Rautiefen über die gesamte Schleifdauer |  |  | Lange Standzeiten, hohe Abtragsleistung dank scharfem Halbedelkorund-Schleifkorn. Flexibles Latexpapier passt sich Konturen an. Geringes Zusetzen durch Kornstreuung.
5100688 | P6237947 | Schleifstreifen VC 154-Longlife VEL K 320, 115x115mm, gelocht 8x/D87mm | 5266 | Produkte entdecken¦Schleif- und Trenntechnik¦Schleifstreifen¦VC 154 VEL, 115 mm x 115 mm | Schleifstreifen VC 154 VEL / K-320 | VC 154 VEL, 115 mm x 115 mm | In unterschiedlichen Körnungen erhältlich. |  | • Lange Standzeiten und hohe Abtragsleistungen durch scharfes Halbedelkorund-Schleifkorn • Sehr gute Anpassungsfähigkeit an Konturen durch flexible, verschleißfeste Latexpapier-Unterlage • Geringes Zusetzen durch halboffene Kornstreuung und zusätzliche Wirkstoffbeschichtung • Gleichmäßige Abtragsraten sowie gleichbleibende Oberflächenstrukturen und Rautiefen über die gesamte Schleifdauer |  |  | Lange Standzeiten, hohe Abtragsleistung dank scharfem Halbedelkorund-Schleifkorn. Flexibles Latexpapier passt sich Konturen an. Geringes Zusetzen durch Kornstreuung.
5100690 | P6075353 | Schleifstreifen VC 152 VEL K 40, 115x230mm, gelocht 2x5 seitlich | 5252 | Produkte entdecken¦Schleif- und Trenntechnik¦Schleifstreifen¦VC 152 VEL, 115 mm x 230 mm | Schleifstreifen VC 152 VEL / K-40 | VC 152 VEL, 115 mm x 230 mm | In unterschiedlichen Körnungen erhältlich. |  | • Sehr offene Streuung • Geringes Zusetzverhalten • Sehr gute Oberflächenqualität • Wechsel auf die nächst feinere Körnung möglich - bei gleicher Standzeit wie die gröbere Körnung • Universell einsetzbar
5100692 | P6075355 | Schleifstreifen VC 152 VEL K 60, 115x230mm, gelocht 2x5 seitlich | 5252 | Produkte entdecken¦Schleif- und Trenntechnik¦Schleifstreifen¦VC 152 VEL, 115 mm x 230 mm | Schleifstreifen VC 152 VEL / K-60 | VC 152 VEL, 115 mm x 230 mm | In unterschiedlichen Körnungen erhältlich. |  | • Sehr offene Streuung • Geringes Zusetzverhalten • Sehr gute Oberflächenqualität • Wechsel auf die nächst feinere Körnung möglich - bei gleicher Standzeit wie die gröbere Körnung • Universell einsetzbar
5100694 | P6075356 | Schleifstreifen VC 152 VEL K 80, 115x230mm, gelocht 2x5 seitlich | 5252 | Produkte entdecken¦Schleif- und Trenntechnik¦Schleifstreifen¦VC 152 VEL, 115 mm x 230 mm | Schleifstreifen VC 152 VEL / K-80 | VC 152 VEL, 115 mm x 230 mm | In unterschiedlichen Körnungen erhältlich. |  | • Sehr offene Streuung • Geringes Zusetzverhalten • Sehr gute Oberflächenqualität • Wechsel auf die nächst feinere Körnung möglich - bei gleicher Standzeit wie die gröbere Körnung • Universell einsetzbar
5100696 | P6075357 | Schleifstreifen VC 152 VEL K 100, 115x230mm, gelocht 2x5 seitlich | 5252 | Produkte entdecken¦Schleif- und Trenntechnik¦Schleifstreifen¦VC 152 VEL, 115 mm x 230 mm | Schleifstreifen VC 152 VEL / K-100 | VC 152 VEL, 115 mm x 230 mm | In unterschiedlichen Körnungen erhältlich. |  | • Sehr offene Streuung • Geringes Zusetzverhalten • Sehr gute Oberflächenqualität • Wechsel auf die nächst feinere Körnung möglich - bei gleicher Standzeit wie die gröbere Körnung • Universell einsetzbar
5100698 | P6075358 | Schleifstreifen VC 152 VEL K 120, 115x230mm, gelocht 2x5 seitlich | 5252 | Produkte entdecken¦Schleif- und Trenntechnik¦Schleifstreifen¦VC 152 VEL, 115 mm x 230 mm | Schleifstreifen VC 152 VEL / K-120 | VC 152 VEL, 115 mm x 230 mm | In unterschiedlichen Körnungen erhältlich. |  | • Sehr offene Streuung • Geringes Zusetzverhalten • Sehr gute Oberflächenqualität • Wechsel auf die nächst feinere Körnung möglich - bei gleicher Standzeit wie die gröbere Körnung • Universell einsetzbar
5100704 | P6075361 | Schleifstreifen VC 152 VEL K 220, 115x230mm, gelocht 2x5 seitlich | 5252 | Produkte entdecken¦Schleif- und Trenntechnik¦Schleifstreifen¦VC 152 VEL, 115 mm x 230 mm | Schleifstreifen VC 152 VEL / K-220 | VC 152 VEL, 115 mm x 230 mm | In unterschiedlichen Körnungen erhältlich. |  | • Sehr offene Streuung • Geringes Zusetzverhalten • Sehr gute Oberflächenqualität • Wechsel auf die nächst feinere Körnung möglich - bei gleicher Standzeit wie die gröbere Körnung • Universell einsetzbar
5100706 | P6075362 | Schleifstreifen VC 152 VEL K 240, 115x230mm, gelocht 2x5 seitlich | 5252 | Produkte entdecken¦Schleif- und Trenntechnik¦Schleifstreifen¦VC 152 VEL, 115 mm x 230 mm | Schleifstreifen VC 152 VEL / K-240 | VC 152 VEL, 115 mm x 230 mm | In unterschiedlichen Körnungen erhältlich. |  | • Sehr offene Streuung • Geringes Zusetzverhalten • Sehr gute Oberflächenqualität • Wechsel auf die nächst feinere Körnung möglich - bei gleicher Standzeit wie die gröbere Körnung • Universell einsetzbar
5100708 | P6136086 | Schleifstreifen VC 153 VEL K 40, 115x230mm, gelocht 2x5 seitlich | 5261 | Produkte entdecken¦Schleif- und Trenntechnik¦Schleifstreifen¦VC 153 VEL,115 mm x 230 mm | Schleifstreifen VC 153 VEL / K-40 | VC 153 VEL,115 mm x 230 mm | In unterschiedlichen Körnungen erhältlich. |  | •Premiumprodukt mit sehr guter Standzeit •Scharfes Korund-Schleifkorn •Schleifen mit wenig Druck möglich •Festes Papier mit guter Kantenstabilität •Besonders geeignet für das Blech-Finish •Universell einsetzbar
5100710 | P6136087 | Schleifstreifen VC 153 VEL K 60, 115x230mm, gelocht 2x5 seitlich | 5261 | Produkte entdecken¦Schleif- und Trenntechnik¦Schleifstreifen¦VC 153 VEL,115 mm x 230 mm | Schleifstreifen VC 153 VEL / K-60 | VC 153 VEL,115 mm x 230 mm | In unterschiedlichen Körnungen erhältlich. |  | •Premiumprodukt mit sehr guter Standzeit •Scharfes Korund-Schleifkorn •Schleifen mit wenig Druck möglich •Festes Papier mit guter Kantenstabilität •Besonders geeignet für das Blech-Finish •Universell einsetzbar
5100712 | P6136088 | Schleifstreifen VC 153 VEL K 80, 115x230mm, gelocht 2x5 seitlich | 5261 | Produkte entdecken¦Schleif- und Trenntechnik¦Schleifstreifen¦VC 153 VEL,115 mm x 230 mm | Schleifstreifen VC 153 VEL / K-80 | VC 153 VEL,115 mm x 230 mm | In unterschiedlichen Körnungen erhältlich. |  | •Premiumprodukt mit sehr guter Standzeit •Scharfes Korund-Schleifkorn •Schleifen mit wenig Druck möglich •Festes Papier mit guter Kantenstabilität •Besonders geeignet für das Blech-Finish •Universell einsetzbar
5100714 | P6136089 | Schleifstreifen VC 153 VEL K 100, 115x230mm, gelocht 2x5 seitlich | 5261 | Produkte entdecken¦Schleif- und Trenntechnik¦Schleifstreifen¦VC 153 VEL,115 mm x 230 mm | Schleifstreifen VC 153 VEL / K-100 | VC 153 VEL,115 mm x 230 mm | In unterschiedlichen Körnungen erhältlich. |  | •Premiumprodukt mit sehr guter Standzeit •Scharfes Korund-Schleifkorn •Schleifen mit wenig Druck möglich •Festes Papier mit guter Kantenstabilität •Besonders geeignet für das Blech-Finish •Universell einsetzbar
5100716 | P6136090 | Schleifstreifen VC 153 VEL K 120, 115x230mm, gelocht 2x5 seitlich | 5261 | Produkte entdecken¦Schleif- und Trenntechnik¦Schleifstreifen¦VC 153 VEL,115 mm x 230 mm | Schleifstreifen VC 153 VEL / K-120 | VC 153 VEL,115 mm x 230 mm | In unterschiedlichen Körnungen erhältlich. |  | •Premiumprodukt mit sehr guter Standzeit •Scharfes Korund-Schleifkorn •Schleifen mit wenig Druck möglich •Festes Papier mit guter Kantenstabilität •Besonders geeignet für das Blech-Finish •Universell einsetzbar
5100718 | P6212951 | Schleifstreifen VC 153 VEL K 150, 115x230mm, gelocht 2x5 seitlich | 5261 | Produkte entdecken¦Schleif- und Trenntechnik¦Schleifstreifen¦VC 153 VEL,115 mm x 230 mm | Schleifstreifen VC 153 VEL / K-150 | VC 153 VEL,115 mm x 230 mm | In unterschiedlichen Körnungen erhältlich. |  | •Premiumprodukt mit sehr guter Standzeit •Scharfes Korund-Schleifkorn •Schleifen mit wenig Druck möglich •Festes Papier mit guter Kantenstabilität •Besonders geeignet für das Blech-Finish •Universell einsetzbar
5100720 | P6212952 | Schleifstreifen VC 153 VEL K 180, 115x230mm, gelocht 2x5 seitlich | 5261 | Produkte entdecken¦Schleif- und Trenntechnik¦Schleifstreifen¦VC 153 VEL,115 mm x 230 mm | Schleifstreifen VC 153 VEL / K-180 | VC 153 VEL,115 mm x 230 mm | In unterschiedlichen Körnungen erhältlich. |  | •Premiumprodukt mit sehr guter Standzeit •Scharfes Korund-Schleifkorn •Schleifen mit wenig Druck möglich •Festes Papier mit guter Kantenstabilität •Besonders geeignet für das Blech-Finish •Universell einsetzbar
5100722 | P6237948 | Schleifstreifen VC 154-Longlife VEL K 120, 115x230mm, gelocht 2x5 seitlich | 5265 | Produkte entdecken¦Schleif- und Trenntechnik¦Schleifstreifen¦VC 154 VEL, 115 mm x 230 mm | Schleifstreifen VC 154 VEL / K-120 | VC 154 VEL, 115 mm x 230 mm | In unterschiedlichen Körnungen erhältlich. |  | • Lange Standzeiten und hohe Abtragsleistungen durch scharfes Halbedelkorund-Schleifkorn • Sehr gute Anpassungsfähigkeit an Konturen durch flexible, verschleißfeste Latexpapier-Unterlage • Geringes Zusetzen durch halboffene Kornstreuung und zusätzliche Wirkstoffbeschichtung • Gleichmäßige Abtragsraten sowie gleichbleibende Oberflächenstrukturen und Rautiefen über die gesamte Schleifdauer |  |  | Lange Standzeiten, hohe Abtragsleistung dank scharfem Halbedelkorund-Schleifkorn. Flexibles Latexpapier passt sich Konturen an. Geringes Zusetzen durch Kornstreuung.
5100724 | P6237949 | Schleifstreifen VC 154-Longlife VEL K 150, 115x230mm, gelocht 2x5 seitlich | 5265 | Produkte entdecken¦Schleif- und Trenntechnik¦Schleifstreifen¦VC 154 VEL, 115 mm x 230 mm | Schleifstreifen VC 154 VEL / K-150 | VC 154 VEL, 115 mm x 230 mm | In unterschiedlichen Körnungen erhältlich. |  | • Lange Standzeiten und hohe Abtragsleistungen durch scharfes Halbedelkorund-Schleifkorn • Sehr gute Anpassungsfähigkeit an Konturen durch flexible, verschleißfeste Latexpapier-Unterlage • Geringes Zusetzen durch halboffene Kornstreuung und zusätzliche Wirkstoffbeschichtung • Gleichmäßige Abtragsraten sowie gleichbleibende Oberflächenstrukturen und Rautiefen über die gesamte Schleifdauer |  |  | Lange Standzeiten, hohe Abtragsleistung dank scharfem Halbedelkorund-Schleifkorn. Flexibles Latexpapier passt sich Konturen an. Geringes Zusetzen durch Kornstreuung.
5100726 | P6237950 | Schleifstreifen VC 154-Longlife VEL K 180, 115x230mm, gelocht 2x5 seitlich | 5265 | Produkte entdecken¦Schleif- und Trenntechnik¦Schleifstreifen¦VC 154 VEL, 115 mm x 230 mm | Schleifstreifen VC 154 VEL / K-180 | VC 154 VEL, 115 mm x 230 mm | In unterschiedlichen Körnungen erhältlich. |  | • Lange Standzeiten und hohe Abtragsleistungen durch scharfes Halbedelkorund-Schleifkorn • Sehr gute Anpassungsfähigkeit an Konturen durch flexible, verschleißfeste Latexpapier-Unterlage • Geringes Zusetzen durch halboffene Kornstreuung und zusätzliche Wirkstoffbeschichtung • Gleichmäßige Abtragsraten sowie gleichbleibende Oberflächenstrukturen und Rautiefen über die gesamte Schleifdauer |  |  | Lange Standzeiten, hohe Abtragsleistung dank scharfem Halbedelkorund-Schleifkorn. Flexibles Latexpapier passt sich Konturen an. Geringes Zusetzen durch Kornstreuung.
5100728 | P6237951 | Schleifstreifen VC 154-Longlife VEL K 220, 115x230mm, gelocht 2x5 seitlich | 5265 | Produkte entdecken¦Schleif- und Trenntechnik¦Schleifstreifen¦VC 154 VEL, 115 mm x 230 mm | Schleifstreifen VC 154 VEL / K-220 | VC 154 VEL, 115 mm x 230 mm | In unterschiedlichen Körnungen erhältlich. |  | • Lange Standzeiten und hohe Abtragsleistungen durch scharfes Halbedelkorund-Schleifkorn • Sehr gute Anpassungsfähigkeit an Konturen durch flexible, verschleißfeste Latexpapier-Unterlage • Geringes Zusetzen durch halboffene Kornstreuung und zusätzliche Wirkstoffbeschichtung • Gleichmäßige Abtragsraten sowie gleichbleibende Oberflächenstrukturen und Rautiefen über die gesamte Schleifdauer |  |  | Lange Standzeiten, hohe Abtragsleistung dank scharfem Halbedelkorund-Schleifkorn. Flexibles Latexpapier passt sich Konturen an. Geringes Zusetzen durch Kornstreuung.
5100730 | P6237952 | Schleifstreifen VC 154-Longlife VEL K 240, 115x230mm, gelocht 2x5 seitlich | 5265 | Produkte entdecken¦Schleif- und Trenntechnik¦Schleifstreifen¦VC 154 VEL, 115 mm x 230 mm | Schleifstreifen VC 154 VEL / K-240 | VC 154 VEL, 115 mm x 230 mm | In unterschiedlichen Körnungen erhältlich. |  | • Lange Standzeiten und hohe Abtragsleistungen durch scharfes Halbedelkorund-Schleifkorn • Sehr gute Anpassungsfähigkeit an Konturen durch flexible, verschleißfeste Latexpapier-Unterlage • Geringes Zusetzen durch halboffene Kornstreuung und zusätzliche Wirkstoffbeschichtung • Gleichmäßige Abtragsraten sowie gleichbleibende Oberflächenstrukturen und Rautiefen über die gesamte Schleifdauer |  |  | Lange Standzeiten, hohe Abtragsleistung dank scharfem Halbedelkorund-Schleifkorn. Flexibles Latexpapier passt sich Konturen an. Geringes Zusetzen durch Kornstreuung.
5100732 | P6237953 | Schleifstreifen VC 154-Longlife VEL K 320, 115x230mm, gelocht 2x5 seitlich | 5265 | Produkte entdecken¦Schleif- und Trenntechnik¦Schleifstreifen¦VC 154 VEL, 115 mm x 230 mm | Schleifstreifen VC 154 VEL / K-320 | VC 154 VEL, 115 mm x 230 mm | In unterschiedlichen Körnungen erhältlich. |  | • Lange Standzeiten und hohe Abtragsleistungen durch scharfes Halbedelkorund-Schleifkorn • Sehr gute Anpassungsfähigkeit an Konturen durch flexible, verschleißfeste Latexpapier-Unterlage • Geringes Zusetzen durch halboffene Kornstreuung und zusätzliche Wirkstoffbeschichtung • Gleichmäßige Abtragsraten sowie gleichbleibende Oberflächenstrukturen und Rautiefen über die gesamte Schleifdauer |  |  | Lange Standzeiten, hohe Abtragsleistung dank scharfem Halbedelkorund-Schleifkorn. Flexibles Latexpapier passt sich Konturen an. Geringes Zusetzen durch Kornstreuung.
5100734 | P6071029 | Schleifstreifen VC 152 K 40, 115x280mm, gelocht 2x5 seitlich | 5253 | Produkte entdecken¦Schleif- und Trenntechnik¦Schleifstreifen¦VC 152, zum Spannen, 115 x 280 mm | Schleifstreifen VC 152 / K-40 | VC 152, zum Spannen, 115 x 280 mm | Geringes Zusetzverhalten |  | • Sehr offene Streuung • Geringes Zusetzverhalten • Sehr gute Oberflächenqualität • Wechsel auf die nächst feinere Körnung möglich - bei gleicher Standzeit wie die gröbere Körnung • Universell einsetzbar für den Vorschliff
5100736 | P6071043 | Schleifstreifen VC 152 K 60, 115x280mm, gelocht 2x5 seitlich | 5253 | Produkte entdecken¦Schleif- und Trenntechnik¦Schleifstreifen¦VC 152, zum Spannen, 115 x 280 mm | Schleifstreifen VC 152 / K-60 | VC 152, zum Spannen, 115 x 280 mm | Geringes Zusetzverhalten |  | • Sehr offene Streuung • Geringes Zusetzverhalten • Sehr gute Oberflächenqualität • Wechsel auf die nächst feinere Körnung möglich - bei gleicher Standzeit wie die gröbere Körnung • Universell einsetzbar für den Vorschliff
5100738 | P6071044 | Schleifstreifen VC 152 K 80, 115x280mm, gelocht 2x5 seitlich | 5253 | Produkte entdecken¦Schleif- und Trenntechnik¦Schleifstreifen¦VC 152, zum Spannen, 115 x 280 mm | Schleifstreifen VC 152 / K-80 | VC 152, zum Spannen, 115 x 280 mm | Geringes Zusetzverhalten |  | • Sehr offene Streuung • Geringes Zusetzverhalten • Sehr gute Oberflächenqualität • Wechsel auf die nächst feinere Körnung möglich - bei gleicher Standzeit wie die gröbere Körnung • Universell einsetzbar für den Vorschliff
5100742 | P6071045 | Schleifstreifen VC 152 K 120, 115x280mm, gelocht 2x5 seitlich | 5253 | Produkte entdecken¦Schleif- und Trenntechnik¦Schleifstreifen¦VC 152, zum Spannen, 115 x 280 mm | Schleifstreifen VC 152 / K-120 | VC 152, zum Spannen, 115 x 280 mm | Geringes Zusetzverhalten |  | • Sehr offene Streuung • Geringes Zusetzverhalten • Sehr gute Oberflächenqualität • Wechsel auf die nächst feinere Körnung möglich - bei gleicher Standzeit wie die gröbere Körnung • Universell einsetzbar für den Vorschliff
5100750 | P6074999 | Schleifband BW 110 K 80, 150x2000mm | 5381 | Produkte entdecken¦Schleif- und Trenntechnik¦Schleifbänder¦Schleifband BW 110 | Schleifband BW 110 / Körnung: 80 / Länge: 2.000 mm | Schleifband BW 110 | für Kantenschleifmaschinen |  | • Staubfreies Arbeiten durch antistatischen Produktaufbau • Halboffene Streuung vermindert die Gefahr des Zusetzens • Gute Spanabnahme bereits bei geringem Schleifdruck • Sehr gute Oberflächengüte • Wirtschaftliches Schleifen von allen Holzarten
5100752 | P6075000 | Schleifband BW 110 K 100, 150x2000mm | 5381 | Produkte entdecken¦Schleif- und Trenntechnik¦Schleifbänder¦Schleifband BW 110 | Schleifband BW 110 / Körnung: 100 / Länge: 2.000 mm | Schleifband BW 110 | für Kantenschleifmaschinen |  | • Staubfreies Arbeiten durch antistatischen Produktaufbau • Halboffene Streuung vermindert die Gefahr des Zusetzens • Gute Spanabnahme bereits bei geringem Schleifdruck • Sehr gute Oberflächengüte • Wirtschaftliches Schleifen von allen Holzarten
5100754 | P6075002 | Schleifband BW 110 K 120, 150x2000mm | 5381 | Produkte entdecken¦Schleif- und Trenntechnik¦Schleifbänder¦Schleifband BW 110 | Schleifband BW 110 / Körnung: 120 / Länge: 2.000 mm | Schleifband BW 110 | für Kantenschleifmaschinen |  | • Staubfreies Arbeiten durch antistatischen Produktaufbau • Halboffene Streuung vermindert die Gefahr des Zusetzens • Gute Spanabnahme bereits bei geringem Schleifdruck • Sehr gute Oberflächengüte • Wirtschaftliches Schleifen von allen Holzarten
5100764 | P6098343 | Schleifband BW 110 K 60, 150x2250mm | 5381 | Produkte entdecken¦Schleif- und Trenntechnik¦Schleifbänder¦Schleifband BW 110 | Schleifband BW 110 / Körnung: 60 / Länge: 2.250 mm | Schleifband BW 110 | für Kantenschleifmaschinen |  | • Staubfreies Arbeiten durch antistatischen Produktaufbau • Halboffene Streuung vermindert die Gefahr des Zusetzens • Gute Spanabnahme bereits bei geringem Schleifdruck • Sehr gute Oberflächengüte • Wirtschaftliches Schleifen von allen Holzarten
5100766 | P6075003 | Schleifband BW 110 K 80, 150x2250mm | 5381 | Produkte entdecken¦Schleif- und Trenntechnik¦Schleifbänder¦Schleifband BW 110 | Schleifband BW 110 / Körnung: 80 / Länge: 2.250 mm | Schleifband BW 110 | für Kantenschleifmaschinen |  | • Staubfreies Arbeiten durch antistatischen Produktaufbau • Halboffene Streuung vermindert die Gefahr des Zusetzens • Gute Spanabnahme bereits bei geringem Schleifdruck • Sehr gute Oberflächengüte • Wirtschaftliches Schleifen von allen Holzarten
5100768 | P6075004 | Schleifband BW 110 K 100, 150x2250mm | 5381 | Produkte entdecken¦Schleif- und Trenntechnik¦Schleifbänder¦Schleifband BW 110 | Schleifband BW 110 / Körnung: 100 / Länge: 2.250 mm | Schleifband BW 110 | für Kantenschleifmaschinen |  | • Staubfreies Arbeiten durch antistatischen Produktaufbau • Halboffene Streuung vermindert die Gefahr des Zusetzens • Gute Spanabnahme bereits bei geringem Schleifdruck • Sehr gute Oberflächengüte • Wirtschaftliches Schleifen von allen Holzarten
5100770 | P6064100 | Schleifband BW 110 K 120, 150x2250mm | 5381 | Produkte entdecken¦Schleif- und Trenntechnik¦Schleifbänder¦Schleifband BW 110 | Schleifband BW 110 / Körnung: 120 / Länge: 2.250 mm | Schleifband BW 110 | für Kantenschleifmaschinen |  | • Staubfreies Arbeiten durch antistatischen Produktaufbau • Halboffene Streuung vermindert die Gefahr des Zusetzens • Gute Spanabnahme bereits bei geringem Schleifdruck • Sehr gute Oberflächengüte • Wirtschaftliches Schleifen von allen Holzarten
5100772 | P6089685 | Schleifband BW 110 K 60, 150x2280mm | 5381 | Produkte entdecken¦Schleif- und Trenntechnik¦Schleifbänder¦Schleifband BW 110 | Schleifband BW 110 / Körnung: 60 / Länge: 2.280 mm | Schleifband BW 110 | für Kantenschleifmaschinen |  | • Staubfreies Arbeiten durch antistatischen Produktaufbau • Halboffene Streuung vermindert die Gefahr des Zusetzens • Gute Spanabnahme bereits bei geringem Schleifdruck • Sehr gute Oberflächengüte • Wirtschaftliches Schleifen von allen Holzarten
5100774 | P6059993 | Schleifband BW 110 K 80, 150x2280mm | 5381 | Produkte entdecken¦Schleif- und Trenntechnik¦Schleifbänder¦Schleifband BW 110 | Schleifband BW 110 / Körnung: 80 / Länge: 2.280 mm | Schleifband BW 110 | für Kantenschleifmaschinen |  | • Staubfreies Arbeiten durch antistatischen Produktaufbau • Halboffene Streuung vermindert die Gefahr des Zusetzens • Gute Spanabnahme bereits bei geringem Schleifdruck • Sehr gute Oberflächengüte • Wirtschaftliches Schleifen von allen Holzarten
5100776 | P6059992 | Schleifband BW 110 K 100, 150x2280mm | 5381 | Produkte entdecken¦Schleif- und Trenntechnik¦Schleifbänder¦Schleifband BW 110 | Schleifband BW 110 / Körnung: 100 / Länge: 2.280 mm | Schleifband BW 110 | für Kantenschleifmaschinen |  | • Staubfreies Arbeiten durch antistatischen Produktaufbau • Halboffene Streuung vermindert die Gefahr des Zusetzens • Gute Spanabnahme bereits bei geringem Schleifdruck • Sehr gute Oberflächengüte • Wirtschaftliches Schleifen von allen Holzarten
5100778 | P6075526 | Schleifband BW 110 K 120, 150x2280mm | 5381 | Produkte entdecken¦Schleif- und Trenntechnik¦Schleifbänder¦Schleifband BW 110 | Schleifband BW 110 / Körnung: 120 / Länge: 2.280 mm | Schleifband BW 110 | für Kantenschleifmaschinen |  | • Staubfreies Arbeiten durch antistatischen Produktaufbau • Halboffene Streuung vermindert die Gefahr des Zusetzens • Gute Spanabnahme bereits bei geringem Schleifdruck • Sehr gute Oberflächengüte • Wirtschaftliches Schleifen von allen Holzarten
5100780 | P6075006 | Schleifband BW 110 K 150, 150x2280mm | 5381 | Produkte entdecken¦Schleif- und Trenntechnik¦Schleifbänder¦Schleifband BW 110 | Schleifband BW 110 / Körnung: 150 / Länge: 2.280 mm | Schleifband BW 110 | für Kantenschleifmaschinen |  | • Staubfreies Arbeiten durch antistatischen Produktaufbau • Halboffene Streuung vermindert die Gefahr des Zusetzens • Gute Spanabnahme bereits bei geringem Schleifdruck • Sehr gute Oberflächengüte • Wirtschaftliches Schleifen von allen Holzarten
5100792 | P6075021 | Schleifband BW 110 K 150, 150x2600mm | 5381 | Produkte entdecken¦Schleif- und Trenntechnik¦Schleifbänder¦Schleifband BW 110 | Schleifband BW 110 / Körnung: 150 / Länge: 2.600 mm | Schleifband BW 110 | für Kantenschleifmaschinen |  | • Staubfreies Arbeiten durch antistatischen Produktaufbau • Halboffene Streuung vermindert die Gefahr des Zusetzens • Gute Spanabnahme bereits bei geringem Schleifdruck • Sehr gute Oberflächengüte • Wirtschaftliches Schleifen von allen Holzarten
5100794 | P6089999 | Schleifband BW 110 K 80, 150x3000mm | 5381 | Produkte entdecken¦Schleif- und Trenntechnik¦Schleifbänder¦Schleifband BW 110 | Schleifband BW 110 / Körnung: 80 / Länge: 3.000 mm | Schleifband BW 110 | für Kantenschleifmaschinen |  | • Staubfreies Arbeiten durch antistatischen Produktaufbau • Halboffene Streuung vermindert die Gefahr des Zusetzens • Gute Spanabnahme bereits bei geringem Schleifdruck • Sehr gute Oberflächengüte • Wirtschaftliches Schleifen von allen Holzarten
5100796 | P6095139 | Schleifband BW 110 K 100, 150x3000mm | 5381 | Produkte entdecken¦Schleif- und Trenntechnik¦Schleifbänder¦Schleifband BW 110 | Schleifband BW 110 / Körnung: 100 / Länge: 3.000 mm | Schleifband BW 110 | für Kantenschleifmaschinen |  | • Staubfreies Arbeiten durch antistatischen Produktaufbau • Halboffene Streuung vermindert die Gefahr des Zusetzens • Gute Spanabnahme bereits bei geringem Schleifdruck • Sehr gute Oberflächengüte • Wirtschaftliches Schleifen von allen Holzarten
5100798 | P6086402 | Schleifband BW 110 K 120, 150x3000mm | 5381 | Produkte entdecken¦Schleif- und Trenntechnik¦Schleifbänder¦Schleifband BW 110 | Schleifband BW 110 / Körnung: 120 / Länge: 3.000 mm | Schleifband BW 110 | für Kantenschleifmaschinen |  | • Staubfreies Arbeiten durch antistatischen Produktaufbau • Halboffene Streuung vermindert die Gefahr des Zusetzens • Gute Spanabnahme bereits bei geringem Schleifdruck • Sehr gute Oberflächengüte • Wirtschaftliches Schleifen von allen Holzarten
5100800 | P6099765 | Schleifband BW 110 K 150, 150x3000mm | 5381 | Produkte entdecken¦Schleif- und Trenntechnik¦Schleifbänder¦Schleifband BW 110 | Schleifband BW 110 / Körnung: 150 / Länge: 3.000 mm | Schleifband BW 110 | für Kantenschleifmaschinen |  | • Staubfreies Arbeiten durch antistatischen Produktaufbau • Halboffene Streuung vermindert die Gefahr des Zusetzens • Gute Spanabnahme bereits bei geringem Schleifdruck • Sehr gute Oberflächengüte • Wirtschaftliches Schleifen von allen Holzarten
5100812 | P6082275 | Schleifband BW 110 K 80, 200x3000mm | 5381 | Produkte entdecken¦Schleif- und Trenntechnik¦Schleifbänder¦Schleifband BW 110 | Schleifband BW 110 / Körnung: 80 / Länge: 3.000 mm | Schleifband BW 110 | für Kantenschleifmaschinen |  | • Staubfreies Arbeiten durch antistatischen Produktaufbau • Halboffene Streuung vermindert die Gefahr des Zusetzens • Gute Spanabnahme bereits bei geringem Schleifdruck • Sehr gute Oberflächengüte • Wirtschaftliches Schleifen von allen Holzarten
5100814 | P6081493 | Schleifband BW 110 K 100, 200x3000mm | 5381 | Produkte entdecken¦Schleif- und Trenntechnik¦Schleifbänder¦Schleifband BW 110 | Schleifband BW 110 / Körnung: 100 / Länge: 3.000 mm | Schleifband BW 110 | für Kantenschleifmaschinen |  | • Staubfreies Arbeiten durch antistatischen Produktaufbau • Halboffene Streuung vermindert die Gefahr des Zusetzens • Gute Spanabnahme bereits bei geringem Schleifdruck • Sehr gute Oberflächengüte • Wirtschaftliches Schleifen von allen Holzarten
5100816 | P6065836 | Schleifband BW 110 K 120, 200x3000mm | 5381 | Produkte entdecken¦Schleif- und Trenntechnik¦Schleifbänder¦Schleifband BW 110 | Schleifband BW 110 / Körnung: 120 / Länge: 3.000 mm | Schleifband BW 110 | für Kantenschleifmaschinen |  | • Staubfreies Arbeiten durch antistatischen Produktaufbau • Halboffene Streuung vermindert die Gefahr des Zusetzens • Gute Spanabnahme bereits bei geringem Schleifdruck • Sehr gute Oberflächengüte • Wirtschaftliches Schleifen von allen Holzarten
5100818 | P6065837 | Schleifband BW 110 K 150, 200x3000mm | 5381 | Produkte entdecken¦Schleif- und Trenntechnik¦Schleifbänder¦Schleifband BW 110 | Schleifband BW 110 / Körnung: 150 / Länge: 3.000 mm | Schleifband BW 110 | für Kantenschleifmaschinen |  | • Staubfreies Arbeiten durch antistatischen Produktaufbau • Halboffene Streuung vermindert die Gefahr des Zusetzens • Gute Spanabnahme bereits bei geringem Schleifdruck • Sehr gute Oberflächengüte • Wirtschaftliches Schleifen von allen Holzarten
5100866 | P6075035 | Schleifband BW 110 K 80, 150x7200mm | 5307 | Produkte entdecken¦Schleif- und Trenntechnik¦Schleifbänder¦Schleifband BW 110 | Schleifband BW 110 / Körnung: 80 / Länge: 7.200 mm | Schleifband BW 110 | für Langbandschleifmaschinen |  | • Staubfreies Arbeiten durch antistatischen Produktaufbau • Halboffene Streuung vermindert die Gefahr des Zusetzens • Gute Spanabnahme bereits bei geringem Schleifdruck • Sehr gute Oberflächengüte • Wirtschaftliches Schleifen von allen Holzarten
5100868 | P6075036 | Schleifband BW 110 K 100, 150x7200mm | 5307 | Produkte entdecken¦Schleif- und Trenntechnik¦Schleifbänder¦Schleifband BW 110 | Schleifband BW 110 / Körnung: 100 / Länge: 7.200 mm | Schleifband BW 110 | für Langbandschleifmaschinen |  | • Staubfreies Arbeiten durch antistatischen Produktaufbau • Halboffene Streuung vermindert die Gefahr des Zusetzens • Gute Spanabnahme bereits bei geringem Schleifdruck • Sehr gute Oberflächengüte • Wirtschaftliches Schleifen von allen Holzarten
5100870 | P6070595 | Schleifband BW 110 K 120, 150x7200mm | 5307 | Produkte entdecken¦Schleif- und Trenntechnik¦Schleifbänder¦Schleifband BW 110 | Schleifband BW 110 / Körnung: 120 / Länge: 7.200 mm | Schleifband BW 110 | für Langbandschleifmaschinen |  | • Staubfreies Arbeiten durch antistatischen Produktaufbau • Halboffene Streuung vermindert die Gefahr des Zusetzens • Gute Spanabnahme bereits bei geringem Schleifdruck • Sehr gute Oberflächengüte • Wirtschaftliches Schleifen von allen Holzarten
5100872 | P6075037 | Schleifband BW 110 K 150, 150x7200mm | 5307 | Produkte entdecken¦Schleif- und Trenntechnik¦Schleifbänder¦Schleifband BW 110 | Schleifband BW 110 / Körnung: 150 / Länge: 7.200 mm | Schleifband BW 110 | für Langbandschleifmaschinen |  | • Staubfreies Arbeiten durch antistatischen Produktaufbau • Halboffene Streuung vermindert die Gefahr des Zusetzens • Gute Spanabnahme bereits bei geringem Schleifdruck • Sehr gute Oberflächengüte • Wirtschaftliches Schleifen von allen Holzarten
5100898 | P6104159 | Schleifband RB 377 YX K 40, 10x330mm | 5301 | Produkte entdecken¦Schleif- und Trenntechnik¦Schleifbänder¦Schleifband RB 377 YX | Schleifband RB 377 YX / Körnung: 40 / Länge: 330 mm / Breite: 10 mm | Schleifband RB 377 YX | Folienverbindung |  | • Hohe Abtragsraten durch neuartige Korund-Kornmischung • Universell einsetzbare Standardausführung • Reißfeste und kantenstabile Unterlage |  | Metall
5100900 | P6085698 | Schleifband RB 377 YX K 60, 10x330mm | 5301 | Produkte entdecken¦Schleif- und Trenntechnik¦Schleifbänder¦Schleifband RB 377 YX | Schleifband RB 377 YX / Körnung: 60 / Länge: 330 mm / Breite: 10 mm | Schleifband RB 377 YX | Folienverbindung |  | • Hohe Abtragsraten durch neuartige Korund-Kornmischung • Universell einsetzbare Standardausführung • Reißfeste und kantenstabile Unterlage |  | Metall
5100902 | P6085699 | Schleifband RB 377 YX K 80, 10x330mm | 5301 | Produkte entdecken¦Schleif- und Trenntechnik¦Schleifbänder¦Schleifband RB 377 YX | Schleifband RB 377 YX / Körnung: 80 / Länge: 330 mm / Breite: 10 mm | Schleifband RB 377 YX | Folienverbindung |  | • Hohe Abtragsraten durch neuartige Korund-Kornmischung • Universell einsetzbare Standardausführung • Reißfeste und kantenstabile Unterlage |  | Metall
5100904 | P6085700 | Schleifband RB 377 YX K 120, 10x330mm | 5301 | Produkte entdecken¦Schleif- und Trenntechnik¦Schleifbänder¦Schleifband RB 377 YX | Schleifband RB 377 YX / Körnung: 120 / Länge: 330 mm / Breite: 10 mm | Schleifband RB 377 YX | Folienverbindung |  | • Hohe Abtragsraten durch neuartige Korund-Kornmischung • Universell einsetzbare Standardausführung • Reißfeste und kantenstabile Unterlage |  | Metall
5100906 | P6085712 | Schleifband RB 377 YX K 40, 12x457mm | 5301 | Produkte entdecken¦Schleif- und Trenntechnik¦Schleifbänder¦Schleifband RB 377 YX | Schleifband RB 377 YX / Körnung: 40 / Länge: 457 mm / Breite: 12 mm | Schleifband RB 377 YX | Folienverbindung |  | • Hohe Abtragsraten durch neuartige Korund-Kornmischung • Universell einsetzbare Standardausführung • Reißfeste und kantenstabile Unterlage |  | Metall
5100908 | P6059364 | Schleifband RB 377 YX K 60, 12x457mm | 5301 | Produkte entdecken¦Schleif- und Trenntechnik¦Schleifbänder¦Schleifband RB 377 YX | Schleifband RB 377 YX / Körnung: 60 / Länge: 457 mm / Breite: 12 mm | Schleifband RB 377 YX | Folienverbindung |  | • Hohe Abtragsraten durch neuartige Korund-Kornmischung • Universell einsetzbare Standardausführung • Reißfeste und kantenstabile Unterlage |  | Metall
5100910 | P6059538 | Schleifband RB 377 YX K 80, 12x457mm | 5301 | Produkte entdecken¦Schleif- und Trenntechnik¦Schleifbänder¦Schleifband RB 377 YX | Schleifband RB 377 YX / Körnung: 80 / Länge: 457 mm / Breite: 12 mm | Schleifband RB 377 YX | Folienverbindung |  | • Hohe Abtragsraten durch neuartige Korund-Kornmischung • Universell einsetzbare Standardausführung • Reißfeste und kantenstabile Unterlage |  | Metall
5100942 | P6085725 | Schleifband RB 377 YX K 60, 15x330mm / VE50 | 5301 | Produkte entdecken¦Schleif- und Trenntechnik¦Schleifbänder¦Schleifband RB 377 YX | Schleifband RB 377 YX / Körnung: 60 / Länge: 330 mm / Breite: 15 mm | Schleifband RB 377 YX | Folienverbindung |  | • Hohe Abtragsraten durch neuartige Korund-Kornmischung • Universell einsetzbare Standardausführung • Reißfeste und kantenstabile Unterlage |  | Metall
5100948 | P6007236 | Schleifband RB 320 X K 40, 30x530mm | 5305 | Produkte entdecken¦Schleif- und Trenntechnik¦Schleifbänder¦Schleifband RB 320 | Schleifband RB 320 / Körnung: 40 / Länge: 530 mm | Schleifband RB 320 | Überlappverbindung |  | • Gute Standzeit durch widerstandsfähige Kornbindung und schnittfreudiges Korn • Festes X-Gewebe erhöht die Arbeitssicherheit beim Schleifen • Universeller Einsatz
5100950 | P6007237 | Schleifband RB 320 X K 60, 30x530mm | 5305 | Produkte entdecken¦Schleif- und Trenntechnik¦Schleifbänder¦Schleifband RB 320 | Schleifband RB 320 / Körnung: 60 / Länge: 530 mm | Schleifband RB 320 | Überlappverbindung |  | • Gute Standzeit durch widerstandsfähige Kornbindung und schnittfreudiges Korn • Festes X-Gewebe erhöht die Arbeitssicherheit beim Schleifen • Universeller Einsatz
5100952 | P6007238 | Schleifband RB 320 X K 80, 30x530mm | 5305 | Produkte entdecken¦Schleif- und Trenntechnik¦Schleifbänder¦Schleifband RB 320 | Schleifband RB 320 / Körnung: 80 / Länge: 530 mm | Schleifband RB 320 | Überlappverbindung |  | • Gute Standzeit durch widerstandsfähige Kornbindung und schnittfreudiges Korn • Festes X-Gewebe erhöht die Arbeitssicherheit beim Schleifen • Universeller Einsatz
5100954 | P6007240 | Schleifband RB 320 X K 120, 30x530mm | 5305 | Produkte entdecken¦Schleif- und Trenntechnik¦Schleifbänder¦Schleifband RB 320 | Schleifband RB 320 / Körnung: 120 / Länge: 530 mm | Schleifband RB 320 | Überlappverbindung |  | • Gute Standzeit durch widerstandsfähige Kornbindung und schnittfreudiges Korn • Festes X-Gewebe erhöht die Arbeitssicherheit beim Schleifen • Universeller Einsatz
5100958 | P23299 | Schleifband HSB K 80, 100x920mm | 5299 | Produkte entdecken¦Schleif- und Trenntechnik¦Schleifbänder¦Schleifband HSB | Schleifband HSB / Körnung: 80 / Länge: 920 mm | Schleifband HSB | für Handschleifgeräte |  | • Hohe Kornschärfe und hohe Abtragsleistung • Sehr gute Kornhaftung durch Kunstharzbindung • Festes X-Gewebe erhöht die Arbeitssicherheit beim Schleifen • Universeller Einsatz
5100960 | P163503 | Schleifband HSB K 100, 100x920mm | 5299 | Produkte entdecken¦Schleif- und Trenntechnik¦Schleifbänder¦Schleifband HSB | Schleifband HSB / Körnung: 100 / Länge: 920 mm | Schleifband HSB | für Handschleifgeräte |  | • Hohe Kornschärfe und hohe Abtragsleistung • Sehr gute Kornhaftung durch Kunstharzbindung • Festes X-Gewebe erhöht die Arbeitssicherheit beim Schleifen • Universeller Einsatz
5100962 | P7307 | Schleifband HSB K 60, 100x920mm | 5299 | Produkte entdecken¦Schleif- und Trenntechnik¦Schleifbänder¦Schleifband HSB | Schleifband HSB / Körnung: 60 / Länge: 920 mm | Schleifband HSB | für Handschleifgeräte |  | • Hohe Kornschärfe und hohe Abtragsleistung • Sehr gute Kornhaftung durch Kunstharzbindung • Festes X-Gewebe erhöht die Arbeitssicherheit beim Schleifen • Universeller Einsatz
5100964 | P329 | Schleifband HSB K 40, 75x533mm | 5299 | Produkte entdecken¦Schleif- und Trenntechnik¦Schleifbänder¦Schleifband HSB | Schleifband HSB / Körnung: 40 / Länge: 533 mm | Schleifband HSB | für Handschleifgeräte |  | • Hohe Kornschärfe und hohe Abtragsleistung • Sehr gute Kornhaftung durch Kunstharzbindung • Festes X-Gewebe erhöht die Arbeitssicherheit beim Schleifen • Universeller Einsatz
5100968 | P337 | Schleifband HSB K 60, 75x533mm | 5299 | Produkte entdecken¦Schleif- und Trenntechnik¦Schleifbänder¦Schleifband HSB | Schleifband HSB / Körnung: 60 / Länge: 533 mm | Schleifband HSB | für Handschleifgeräte |  | • Hohe Kornschärfe und hohe Abtragsleistung • Sehr gute Kornhaftung durch Kunstharzbindung • Festes X-Gewebe erhöht die Arbeitssicherheit beim Schleifen • Universeller Einsatz
5100970 | P8338 | Schleifband HSB K 80, 75x533mm | 5299 | Produkte entdecken¦Schleif- und Trenntechnik¦Schleifbänder¦Schleifband HSB | Schleifband HSB / Körnung: 80 / Länge: 533 mm | Schleifband HSB | für Handschleifgeräte |  | • Hohe Kornschärfe und hohe Abtragsleistung • Sehr gute Kornhaftung durch Kunstharzbindung • Festes X-Gewebe erhöht die Arbeitssicherheit beim Schleifen • Universeller Einsatz
5100972 | P19860 | Schleifband HSB K 100, 75x533mm | 5299 | Produkte entdecken¦Schleif- und Trenntechnik¦Schleifbänder¦Schleifband HSB | Schleifband HSB / Körnung: 100 / Länge: 533 mm | Schleifband HSB | für Handschleifgeräte |  | • Hohe Kornschärfe und hohe Abtragsleistung • Sehr gute Kornhaftung durch Kunstharzbindung • Festes X-Gewebe erhöht die Arbeitssicherheit beim Schleifen • Universeller Einsatz
5100974 | P1597 | Schleifband HSB K 120, 75x533mm | 5299 | Produkte entdecken¦Schleif- und Trenntechnik¦Schleifbänder¦Schleifband HSB | Schleifband HSB / Körnung: 120 / Länge: 533 mm | Schleifband HSB | für Handschleifgeräte |  | • Hohe Kornschärfe und hohe Abtragsleistung • Sehr gute Kornhaftung durch Kunstharzbindung • Festes X-Gewebe erhöht die Arbeitssicherheit beim Schleifen • Universeller Einsatz
5100976 | P19887 | Schleifband HSB K 150, 75x533mm | 5299 | Produkte entdecken¦Schleif- und Trenntechnik¦Schleifbänder¦Schleifband HSB | Schleifband HSB / Körnung: 150 / Länge: 533 mm | Schleifband HSB | für Handschleifgeräte |  | • Hohe Kornschärfe und hohe Abtragsleistung • Sehr gute Kornhaftung durch Kunstharzbindung • Festes X-Gewebe erhöht die Arbeitssicherheit beim Schleifen • Universeller Einsatz
5100978 | P19909 | Schleifband HSB K 180, 75x533mm | 5299 | Produkte entdecken¦Schleif- und Trenntechnik¦Schleifbänder¦Schleifband HSB | Schleifband HSB / Körnung: 180 / Länge: 533 mm | Schleifband HSB | für Handschleifgeräte |  | • Hohe Kornschärfe und hohe Abtragsleistung • Sehr gute Kornhaftung durch Kunstharzbindung • Festes X-Gewebe erhöht die Arbeitssicherheit beim Schleifen • Universeller Einsatz
5100980 | P59501 | Schleifband HSB K 220, 75x533mm | 5299 | Produkte entdecken¦Schleif- und Trenntechnik¦Schleifbänder¦Schleifband HSB | Schleifband HSB / Körnung: 220 / Länge: 533 mm | Schleifband HSB | für Handschleifgeräte |  | • Hohe Kornschärfe und hohe Abtragsleistung • Sehr gute Kornhaftung durch Kunstharzbindung • Festes X-Gewebe erhöht die Arbeitssicherheit beim Schleifen • Universeller Einsatz
5101006 | P19933 | Schleifband HSB K 40, 100x610mm | 5299 | Produkte entdecken¦Schleif- und Trenntechnik¦Schleifbänder¦Schleifband HSB | Schleifband HSB / Körnung: 40 / Länge: 610 mm | Schleifband HSB | für Handschleifgeräte |  | • Hohe Kornschärfe und hohe Abtragsleistung • Sehr gute Kornhaftung durch Kunstharzbindung • Festes X-Gewebe erhöht die Arbeitssicherheit beim Schleifen • Universeller Einsatz
5101008 | P281883 | Schleifband HSB K 50, 100x610mm | 5299 | Produkte entdecken¦Schleif- und Trenntechnik¦Schleifbänder¦Schleifband HSB | Schleifband HSB / Körnung: 50 / Länge: 610 mm | Schleifband HSB | für Handschleifgeräte |  | • Hohe Kornschärfe und hohe Abtragsleistung • Sehr gute Kornhaftung durch Kunstharzbindung • Festes X-Gewebe erhöht die Arbeitssicherheit beim Schleifen • Universeller Einsatz
5101010 | P19941 | Schleifband HSB K 60, 100x610mm | 5299 | Produkte entdecken¦Schleif- und Trenntechnik¦Schleifbänder¦Schleifband HSB | Schleifband HSB / Körnung: 60 / Länge: 610 mm | Schleifband HSB | für Handschleifgeräte |  | • Hohe Kornschärfe und hohe Abtragsleistung • Sehr gute Kornhaftung durch Kunstharzbindung • Festes X-Gewebe erhöht die Arbeitssicherheit beim Schleifen • Universeller Einsatz
5101012 | P19968 | Schleifband HSB K 80, 100x610mm | 5299 | Produkte entdecken¦Schleif- und Trenntechnik¦Schleifbänder¦Schleifband HSB | Schleifband HSB / Körnung: 80 / Länge: 610 mm | Schleifband HSB | für Handschleifgeräte |  | • Hohe Kornschärfe und hohe Abtragsleistung • Sehr gute Kornhaftung durch Kunstharzbindung • Festes X-Gewebe erhöht die Arbeitssicherheit beim Schleifen • Universeller Einsatz
5101014 | P19992 | Schleifband HSB K 100, 100x610mm | 5299 | Produkte entdecken¦Schleif- und Trenntechnik¦Schleifbänder¦Schleifband HSB | Schleifband HSB / Körnung: 100 / Länge: 610 mm | Schleifband HSB | für Handschleifgeräte |  | • Hohe Kornschärfe und hohe Abtragsleistung • Sehr gute Kornhaftung durch Kunstharzbindung • Festes X-Gewebe erhöht die Arbeitssicherheit beim Schleifen • Universeller Einsatz
5101016 | P20001 | Schleifband HSB K 120, 100x610mm | 5299 | Produkte entdecken¦Schleif- und Trenntechnik¦Schleifbänder¦Schleifband HSB | Schleifband HSB / Körnung: 120 / Länge: 610 mm | Schleifband HSB | für Handschleifgeräte |  | • Hohe Kornschärfe und hohe Abtragsleistung • Sehr gute Kornhaftung durch Kunstharzbindung • Festes X-Gewebe erhöht die Arbeitssicherheit beim Schleifen • Universeller Einsatz
5101018 | P71013 | Schleifband HSB K 150, 100x610mm | 5299 | Produkte entdecken¦Schleif- und Trenntechnik¦Schleifbänder¦Schleifband HSB | Schleifband HSB / Körnung: 150 / Länge: 610 mm | Schleifband HSB | für Handschleifgeräte |  | • Hohe Kornschärfe und hohe Abtragsleistung • Sehr gute Kornhaftung durch Kunstharzbindung • Festes X-Gewebe erhöht die Arbeitssicherheit beim Schleifen • Universeller Einsatz
5101026 | P214523 | Schleifband HSB K 40, 75x457mm | 5299 | Produkte entdecken¦Schleif- und Trenntechnik¦Schleifbänder¦Schleifband HSB | Schleifband HSB / Körnung: 40 / Länge: 457 mm | Schleifband HSB | für Handschleifgeräte |  | • Hohe Kornschärfe und hohe Abtragsleistung • Sehr gute Kornhaftung durch Kunstharzbindung • Festes X-Gewebe erhöht die Arbeitssicherheit beim Schleifen • Universeller Einsatz
5101028 | P174173 | Schleifband HSB K 60, 75x457mm | 5299 | Produkte entdecken¦Schleif- und Trenntechnik¦Schleifbänder¦Schleifband HSB | Schleifband HSB / Körnung: 60 / Länge: 457 mm | Schleifband HSB | für Handschleifgeräte |  | • Hohe Kornschärfe und hohe Abtragsleistung • Sehr gute Kornhaftung durch Kunstharzbindung • Festes X-Gewebe erhöht die Arbeitssicherheit beim Schleifen • Universeller Einsatz
5101030 | P174130 | Schleifband HSB K 80, 75x457mm | 5299 | Produkte entdecken¦Schleif- und Trenntechnik¦Schleifbänder¦Schleifband HSB | Schleifband HSB / Körnung: 80 / Länge: 457 mm | Schleifband HSB | für Handschleifgeräte |  | • Hohe Kornschärfe und hohe Abtragsleistung • Sehr gute Kornhaftung durch Kunstharzbindung • Festes X-Gewebe erhöht die Arbeitssicherheit beim Schleifen • Universeller Einsatz
5101032 | P174114 | Schleifband HSB K 100, 75x457mm | 5299 | Produkte entdecken¦Schleif- und Trenntechnik¦Schleifbänder¦Schleifband HSB | Schleifband HSB / Körnung: 100 / Länge: 457 mm | Schleifband HSB | für Handschleifgeräte |  | • Hohe Kornschärfe und hohe Abtragsleistung • Sehr gute Kornhaftung durch Kunstharzbindung • Festes X-Gewebe erhöht die Arbeitssicherheit beim Schleifen • Universeller Einsatz
5101034 | P272086 | Schleifband HSB K 120, 75x457mm | 5299 | Produkte entdecken¦Schleif- und Trenntechnik¦Schleifbänder¦Schleifband HSB | Schleifband HSB / Körnung: 120 / Länge: 457 mm | Schleifband HSB | für Handschleifgeräte |  | • Hohe Kornschärfe und hohe Abtragsleistung • Sehr gute Kornhaftung durch Kunstharzbindung • Festes X-Gewebe erhöht die Arbeitssicherheit beim Schleifen • Universeller Einsatz
5101106 | P148741 | Schleifband HSB K 60, 75x610mm | 5299 | Produkte entdecken¦Schleif- und Trenntechnik¦Schleifbänder¦Schleifband HSB | Schleifband HSB / Körnung: 60 / Länge: 610 mm | Schleifband HSB | für Handschleifgeräte |  | • Hohe Kornschärfe und hohe Abtragsleistung • Sehr gute Kornhaftung durch Kunstharzbindung • Festes X-Gewebe erhöht die Arbeitssicherheit beim Schleifen • Universeller Einsatz
5101108 | P167185 | Schleifband HSB K 80, 75x610mm | 5299 | Produkte entdecken¦Schleif- und Trenntechnik¦Schleifbänder¦Schleifband HSB | Schleifband HSB / Körnung: 80 / Länge: 610 mm | Schleifband HSB | für Handschleifgeräte |  | • Hohe Kornschärfe und hohe Abtragsleistung • Sehr gute Kornhaftung durch Kunstharzbindung • Festes X-Gewebe erhöht die Arbeitssicherheit beim Schleifen • Universeller Einsatz
5101110 | P167193 | Schleifband HSB K 100, 75x610mm | 5299 | Produkte entdecken¦Schleif- und Trenntechnik¦Schleifbänder¦Schleifband HSB | Schleifband HSB / Körnung: 100 / Länge: 610 mm | Schleifband HSB | für Handschleifgeräte |  | • Hohe Kornschärfe und hohe Abtragsleistung • Sehr gute Kornhaftung durch Kunstharzbindung • Festes X-Gewebe erhöht die Arbeitssicherheit beim Schleifen • Universeller Einsatz
5101128 | P6061489 | Breitband BW 110 K 60, 1100x1900mm | 5316 | Produkte entdecken¦Schleif- und Trenntechnik¦Breitbänder¦BW 110, für Breitbandschleifmaschinen | Breitband BW 110 / K-60 | BW 110, für Breitbandschleifmaschinen |  |  | • Staubfreies Arbeiten durch antistatischen Produktaufbau • Halboffene Streuung vermindert die Gefahr des Zusetzens • Gute Spanabnahme bereits bei geringem Schleifdruck • Sehr gute Oberflächengüte • Wirtschaftliches Schleifen von allen Holzarten
5101130 | P6061490 | Breitband BW 110 K 80, 1100x1900mm | 5316 | Produkte entdecken¦Schleif- und Trenntechnik¦Breitbänder¦BW 110, für Breitbandschleifmaschinen | Breitband BW 110 / K-80 | BW 110, für Breitbandschleifmaschinen |  |  | • Staubfreies Arbeiten durch antistatischen Produktaufbau • Halboffene Streuung vermindert die Gefahr des Zusetzens • Gute Spanabnahme bereits bei geringem Schleifdruck • Sehr gute Oberflächengüte • Wirtschaftliches Schleifen von allen Holzarten
5101132 | P6061501 | Breitband BW 110 K 100, 1100x1900mm | 5316 | Produkte entdecken¦Schleif- und Trenntechnik¦Breitbänder¦BW 110, für Breitbandschleifmaschinen | Breitband BW 110 / K-100 | BW 110, für Breitbandschleifmaschinen |  |  | • Staubfreies Arbeiten durch antistatischen Produktaufbau • Halboffene Streuung vermindert die Gefahr des Zusetzens • Gute Spanabnahme bereits bei geringem Schleifdruck • Sehr gute Oberflächengüte • Wirtschaftliches Schleifen von allen Holzarten
5101134 | P6062726 | Breitband BW 110 K 120, 1100x1900mm | 5316 | Produkte entdecken¦Schleif- und Trenntechnik¦Breitbänder¦BW 110, für Breitbandschleifmaschinen | Breitband BW 110 / K-120 | BW 110, für Breitbandschleifmaschinen |  |  | • Staubfreies Arbeiten durch antistatischen Produktaufbau • Halboffene Streuung vermindert die Gefahr des Zusetzens • Gute Spanabnahme bereits bei geringem Schleifdruck • Sehr gute Oberflächengüte • Wirtschaftliches Schleifen von allen Holzarten
5101136 | P6060906 | Breitband BW 110 K 150, 1100x1900mm | 5316 | Produkte entdecken¦Schleif- und Trenntechnik¦Breitbänder¦BW 110, für Breitbandschleifmaschinen | Breitband BW 110 / K-150 | BW 110, für Breitbandschleifmaschinen |  |  | • Staubfreies Arbeiten durch antistatischen Produktaufbau • Halboffene Streuung vermindert die Gefahr des Zusetzens • Gute Spanabnahme bereits bei geringem Schleifdruck • Sehr gute Oberflächengüte • Wirtschaftliches Schleifen von allen Holzarten
5101138 | P6073151 | Breitband BW 110 K 180, 1100x1900mm | 5316 | Produkte entdecken¦Schleif- und Trenntechnik¦Breitbänder¦BW 110, für Breitbandschleifmaschinen | Breitband BW 110 / K-180 | BW 110, für Breitbandschleifmaschinen |  |  | • Staubfreies Arbeiten durch antistatischen Produktaufbau • Halboffene Streuung vermindert die Gefahr des Zusetzens • Gute Spanabnahme bereits bei geringem Schleifdruck • Sehr gute Oberflächengüte • Wirtschaftliches Schleifen von allen Holzarten
5101140 | P6061884 | Breitband BW 110 K 60, 1120x1900mm | 5316 | Produkte entdecken¦Schleif- und Trenntechnik¦Breitbänder¦BW 110, für Breitbandschleifmaschinen | Breitband BW 110 / K-60 | BW 110, für Breitbandschleifmaschinen |  |  | • Staubfreies Arbeiten durch antistatischen Produktaufbau • Halboffene Streuung vermindert die Gefahr des Zusetzens • Gute Spanabnahme bereits bei geringem Schleifdruck • Sehr gute Oberflächengüte • Wirtschaftliches Schleifen von allen Holzarten
5101142 | P6059995 | Breitband BW 110 K 80, 1120x1900mm | 5316 | Produkte entdecken¦Schleif- und Trenntechnik¦Breitbänder¦BW 110, für Breitbandschleifmaschinen | Breitband BW 110 / K-80 | BW 110, für Breitbandschleifmaschinen |  |  | • Staubfreies Arbeiten durch antistatischen Produktaufbau • Halboffene Streuung vermindert die Gefahr des Zusetzens • Gute Spanabnahme bereits bei geringem Schleifdruck • Sehr gute Oberflächengüte • Wirtschaftliches Schleifen von allen Holzarten
5101144 | P6061883 | Breitband BW 110 K 100, 1120x1900mm | 5316 | Produkte entdecken¦Schleif- und Trenntechnik¦Breitbänder¦BW 110, für Breitbandschleifmaschinen | Breitband BW 110 / K-100 | BW 110, für Breitbandschleifmaschinen |  |  | • Staubfreies Arbeiten durch antistatischen Produktaufbau • Halboffene Streuung vermindert die Gefahr des Zusetzens • Gute Spanabnahme bereits bei geringem Schleifdruck • Sehr gute Oberflächengüte • Wirtschaftliches Schleifen von allen Holzarten
5101146 | P6058374 | Breitband BW 110 K 120, 1120x1900mm | 5316 | Produkte entdecken¦Schleif- und Trenntechnik¦Breitbänder¦BW 110, für Breitbandschleifmaschinen | Breitband BW 110 / K-120 | BW 110, für Breitbandschleifmaschinen |  |  | • Staubfreies Arbeiten durch antistatischen Produktaufbau • Halboffene Streuung vermindert die Gefahr des Zusetzens • Gute Spanabnahme bereits bei geringem Schleifdruck • Sehr gute Oberflächengüte • Wirtschaftliches Schleifen von allen Holzarten
5101148 | P6059997 | Breitband BW 110 K 150, 1120x1900mm | 5316 | Produkte entdecken¦Schleif- und Trenntechnik¦Breitbänder¦BW 110, für Breitbandschleifmaschinen | Breitband BW 110 / K-150 | BW 110, für Breitbandschleifmaschinen |  |  | • Staubfreies Arbeiten durch antistatischen Produktaufbau • Halboffene Streuung vermindert die Gefahr des Zusetzens • Gute Spanabnahme bereits bei geringem Schleifdruck • Sehr gute Oberflächengüte • Wirtschaftliches Schleifen von allen Holzarten
5101150 | P6061885 | Breitband BW 110 K 180, 1120x1900mm | 5316 | Produkte entdecken¦Schleif- und Trenntechnik¦Breitbänder¦BW 110, für Breitbandschleifmaschinen | Breitband BW 110 / K-180 | BW 110, für Breitbandschleifmaschinen |  |  | • Staubfreies Arbeiten durch antistatischen Produktaufbau • Halboffene Streuung vermindert die Gefahr des Zusetzens • Gute Spanabnahme bereits bei geringem Schleifdruck • Sehr gute Oberflächengüte • Wirtschaftliches Schleifen von allen Holzarten
5101152 | P6084847 | Breitband BW 110 K 220, 1120x1900mm | 5316 | Produkte entdecken¦Schleif- und Trenntechnik¦Breitbänder¦BW 110, für Breitbandschleifmaschinen | Breitband BW 110 / K-220 | BW 110, für Breitbandschleifmaschinen |  |  | • Staubfreies Arbeiten durch antistatischen Produktaufbau • Halboffene Streuung vermindert die Gefahr des Zusetzens • Gute Spanabnahme bereits bei geringem Schleifdruck • Sehr gute Oberflächengüte • Wirtschaftliches Schleifen von allen Holzarten
5101154 | P6075044 | Breitband BW 110 K 60, 1120x2150mm | 5316 | Produkte entdecken¦Schleif- und Trenntechnik¦Breitbänder¦BW 110, für Breitbandschleifmaschinen | Breitband BW 110 / K-60 | BW 110, für Breitbandschleifmaschinen |  |  | • Staubfreies Arbeiten durch antistatischen Produktaufbau • Halboffene Streuung vermindert die Gefahr des Zusetzens • Gute Spanabnahme bereits bei geringem Schleifdruck • Sehr gute Oberflächengüte • Wirtschaftliches Schleifen von allen Holzarten
5101156 | P6062744 | Breitband BW 110 K 80, 1120x2150mm | 5316 | Produkte entdecken¦Schleif- und Trenntechnik¦Breitbänder¦BW 110, für Breitbandschleifmaschinen | Breitband BW 110 / K-80 | BW 110, für Breitbandschleifmaschinen |  |  | • Staubfreies Arbeiten durch antistatischen Produktaufbau • Halboffene Streuung vermindert die Gefahr des Zusetzens • Gute Spanabnahme bereits bei geringem Schleifdruck • Sehr gute Oberflächengüte • Wirtschaftliches Schleifen von allen Holzarten
5101158 | P6062745 | Breitband BW 110 K 100, 1120x2150mm | 5316 | Produkte entdecken¦Schleif- und Trenntechnik¦Breitbänder¦BW 110, für Breitbandschleifmaschinen | Breitband BW 110 / K-100 | BW 110, für Breitbandschleifmaschinen |  |  | • Staubfreies Arbeiten durch antistatischen Produktaufbau • Halboffene Streuung vermindert die Gefahr des Zusetzens • Gute Spanabnahme bereits bei geringem Schleifdruck • Sehr gute Oberflächengüte • Wirtschaftliches Schleifen von allen Holzarten
5101160 | P6063820 | Breitband BW 110 K 120, 1120x2150mm | 5316 | Produkte entdecken¦Schleif- und Trenntechnik¦Breitbänder¦BW 110, für Breitbandschleifmaschinen | Breitband BW 110 / K-120 | BW 110, für Breitbandschleifmaschinen |  |  | • Staubfreies Arbeiten durch antistatischen Produktaufbau • Halboffene Streuung vermindert die Gefahr des Zusetzens • Gute Spanabnahme bereits bei geringem Schleifdruck • Sehr gute Oberflächengüte • Wirtschaftliches Schleifen von allen Holzarten
5101162 | P6075045 | Breitband BW 110 K 150, 1120x2150mm | 5316 | Produkte entdecken¦Schleif- und Trenntechnik¦Breitbänder¦BW 110, für Breitbandschleifmaschinen | Breitband BW 110 / K-150 | BW 110, für Breitbandschleifmaschinen |  |  | • Staubfreies Arbeiten durch antistatischen Produktaufbau • Halboffene Streuung vermindert die Gefahr des Zusetzens • Gute Spanabnahme bereits bei geringem Schleifdruck • Sehr gute Oberflächengüte • Wirtschaftliches Schleifen von allen Holzarten
5101164 | P6075046 | Breitband BW 110 K 180, 1120x2150mm | 5316 | Produkte entdecken¦Schleif- und Trenntechnik¦Breitbänder¦BW 110, für Breitbandschleifmaschinen | Breitband BW 110 / K-180 | BW 110, für Breitbandschleifmaschinen |  |  | • Staubfreies Arbeiten durch antistatischen Produktaufbau • Halboffene Streuung vermindert die Gefahr des Zusetzens • Gute Spanabnahme bereits bei geringem Schleifdruck • Sehr gute Oberflächengüte • Wirtschaftliches Schleifen von allen Holzarten
5101194 | P6062880 | Breitband BW 110 K 60, 1360x1900mm | 5316 | Produkte entdecken¦Schleif- und Trenntechnik¦Breitbänder¦BW 110, für Breitbandschleifmaschinen | Breitband BW 110 / K-60 | BW 110, für Breitbandschleifmaschinen |  |  | • Staubfreies Arbeiten durch antistatischen Produktaufbau • Halboffene Streuung vermindert die Gefahr des Zusetzens • Gute Spanabnahme bereits bei geringem Schleifdruck • Sehr gute Oberflächengüte • Wirtschaftliches Schleifen von allen Holzarten
5101196 | P6062891 | Breitband BW 110 K 80, 1360x1900mm | 5316 | Produkte entdecken¦Schleif- und Trenntechnik¦Breitbänder¦BW 110, für Breitbandschleifmaschinen | Breitband BW 110 / K-80 | BW 110, für Breitbandschleifmaschinen |  |  | • Staubfreies Arbeiten durch antistatischen Produktaufbau • Halboffene Streuung vermindert die Gefahr des Zusetzens • Gute Spanabnahme bereits bei geringem Schleifdruck • Sehr gute Oberflächengüte • Wirtschaftliches Schleifen von allen Holzarten
5101198 | P6075047 | Breitband BW 110 K 100, 1360x1900mm | 5316 | Produkte entdecken¦Schleif- und Trenntechnik¦Breitbänder¦BW 110, für Breitbandschleifmaschinen | Breitband BW 110 / K-100 | BW 110, für Breitbandschleifmaschinen |  |  | • Staubfreies Arbeiten durch antistatischen Produktaufbau • Halboffene Streuung vermindert die Gefahr des Zusetzens • Gute Spanabnahme bereits bei geringem Schleifdruck • Sehr gute Oberflächengüte • Wirtschaftliches Schleifen von allen Holzarten
5101200 | P6059184 | Breitband BW 110 K 120, 1360x1900mm | 5316 | Produkte entdecken¦Schleif- und Trenntechnik¦Breitbänder¦BW 110, für Breitbandschleifmaschinen | Breitband BW 110 / K-120 | BW 110, für Breitbandschleifmaschinen |  |  | • Staubfreies Arbeiten durch antistatischen Produktaufbau • Halboffene Streuung vermindert die Gefahr des Zusetzens • Gute Spanabnahme bereits bei geringem Schleifdruck • Sehr gute Oberflächengüte • Wirtschaftliches Schleifen von allen Holzarten
5101202 | P6059189 | Breitband BW 110 K 150, 1360x1900mm | 5316 | Produkte entdecken¦Schleif- und Trenntechnik¦Breitbänder¦BW 110, für Breitbandschleifmaschinen | Breitband BW 110 / K-150 | BW 110, für Breitbandschleifmaschinen |  |  | • Staubfreies Arbeiten durch antistatischen Produktaufbau • Halboffene Streuung vermindert die Gefahr des Zusetzens • Gute Spanabnahme bereits bei geringem Schleifdruck • Sehr gute Oberflächengüte • Wirtschaftliches Schleifen von allen Holzarten
5101204 | P6075048 | Breitband BW 110 K 180, 1360x1900mm | 5316 | Produkte entdecken¦Schleif- und Trenntechnik¦Breitbänder¦BW 110, für Breitbandschleifmaschinen | Breitband BW 110 / K-180 | BW 110, für Breitbandschleifmaschinen |  |  | • Staubfreies Arbeiten durch antistatischen Produktaufbau • Halboffene Streuung vermindert die Gefahr des Zusetzens • Gute Spanabnahme bereits bei geringem Schleifdruck • Sehr gute Oberflächengüte • Wirtschaftliches Schleifen von allen Holzarten
5101206 | P6066662 | Breitband BW 110 K 60, 1380x2150mm | 5316 | Produkte entdecken¦Schleif- und Trenntechnik¦Breitbänder¦BW 110, für Breitbandschleifmaschinen | Breitband BW 110 / K-60 | BW 110, für Breitbandschleifmaschinen |  |  | • Staubfreies Arbeiten durch antistatischen Produktaufbau • Halboffene Streuung vermindert die Gefahr des Zusetzens • Gute Spanabnahme bereits bei geringem Schleifdruck • Sehr gute Oberflächengüte • Wirtschaftliches Schleifen von allen Holzarten
5101208 | P6066594 | Breitband BW 110 K 80, 1380x2150mm | 5316 | Produkte entdecken¦Schleif- und Trenntechnik¦Breitbänder¦BW 110, für Breitbandschleifmaschinen | Breitband BW 110 / K-80 | BW 110, für Breitbandschleifmaschinen |  |  | • Staubfreies Arbeiten durch antistatischen Produktaufbau • Halboffene Streuung vermindert die Gefahr des Zusetzens • Gute Spanabnahme bereits bei geringem Schleifdruck • Sehr gute Oberflächengüte • Wirtschaftliches Schleifen von allen Holzarten
5101210 | P6066596 | Breitband BW 110 K 100, 1380x2150mm | 5316 | Produkte entdecken¦Schleif- und Trenntechnik¦Breitbänder¦BW 110, für Breitbandschleifmaschinen | Breitband BW 110 / K-100 | BW 110, für Breitbandschleifmaschinen |  |  | • Staubfreies Arbeiten durch antistatischen Produktaufbau • Halboffene Streuung vermindert die Gefahr des Zusetzens • Gute Spanabnahme bereits bei geringem Schleifdruck • Sehr gute Oberflächengüte • Wirtschaftliches Schleifen von allen Holzarten
5101212 | P6072015 | Breitband BW 110 K 120, 1380x2150mm | 5316 | Produkte entdecken¦Schleif- und Trenntechnik¦Breitbänder¦BW 110, für Breitbandschleifmaschinen | Breitband BW 110 / K-120 | BW 110, für Breitbandschleifmaschinen |  |  | • Staubfreies Arbeiten durch antistatischen Produktaufbau • Halboffene Streuung vermindert die Gefahr des Zusetzens • Gute Spanabnahme bereits bei geringem Schleifdruck • Sehr gute Oberflächengüte • Wirtschaftliches Schleifen von allen Holzarten
5101214 | P6072865 | Breitband BW 110 K 150, 1380x2150mm | 5316 | Produkte entdecken¦Schleif- und Trenntechnik¦Breitbänder¦BW 110, für Breitbandschleifmaschinen | Breitband BW 110 / K-150 | BW 110, für Breitbandschleifmaschinen |  |  | • Staubfreies Arbeiten durch antistatischen Produktaufbau • Halboffene Streuung vermindert die Gefahr des Zusetzens • Gute Spanabnahme bereits bei geringem Schleifdruck • Sehr gute Oberflächengüte • Wirtschaftliches Schleifen von allen Holzarten
5101216 | P6072866 | Breitband BW 110 K 180, 1380x2150mm | 5316 | Produkte entdecken¦Schleif- und Trenntechnik¦Breitbänder¦BW 110, für Breitbandschleifmaschinen | Breitband BW 110 / K-180 | BW 110, für Breitbandschleifmaschinen |  |  | • Staubfreies Arbeiten durch antistatischen Produktaufbau • Halboffene Streuung vermindert die Gefahr des Zusetzens • Gute Spanabnahme bereits bei geringem Schleifdruck • Sehr gute Oberflächengüte • Wirtschaftliches Schleifen von allen Holzarten
5101218 | P6075322 | Haftfiberscheibe VC 152 VEL K 40, 115mm | 5273 | Produkte entdecken¦Schleif- und Trenntechnik¦Fiber- und Haftschleifscheiben¦VC 152 VEL, Ø 115 mm | Haftfiberscheibe VC 152 VEL / 115 mm / K-40 | VC 152 VEL, Ø 115 mm | In unterschiedlichen Körnungen erhältlich. |  | • Sehr offene Streuung • Geringes Zusetzverhalten • Sehr gute Oberflächenqualität • Wechsel auf die nächst feinere Körnung möglich - bei gleicher Standzeit wie die gröbere Körnung • Universell einsetzbar für den Vorschliff aller Lackmaterialien
5101220 | P6075323 | Haftfiberscheibe VC 152 VEL K 60, 115mm | 5273 | Produkte entdecken¦Schleif- und Trenntechnik¦Fiber- und Haftschleifscheiben¦VC 152 VEL, Ø 115 mm | Haftfiberscheibe VC 152 VEL / 115 mm / K-60 | VC 152 VEL, Ø 115 mm | In unterschiedlichen Körnungen erhältlich. |  | • Sehr offene Streuung • Geringes Zusetzverhalten • Sehr gute Oberflächenqualität • Wechsel auf die nächst feinere Körnung möglich - bei gleicher Standzeit wie die gröbere Körnung • Universell einsetzbar für den Vorschliff aller Lackmaterialien
5101222 | P6075324 | Haftfiberscheibe VC 152 VEL K 80, 115mm | 5273 | Produkte entdecken¦Schleif- und Trenntechnik¦Fiber- und Haftschleifscheiben¦VC 152 VEL, Ø 115 mm | Haftfiberscheibe VC 152 VEL / 115 mm / K-80 | VC 152 VEL, Ø 115 mm | In unterschiedlichen Körnungen erhältlich. |  | • Sehr offene Streuung • Geringes Zusetzverhalten • Sehr gute Oberflächenqualität • Wechsel auf die nächst feinere Körnung möglich - bei gleicher Standzeit wie die gröbere Körnung • Universell einsetzbar für den Vorschliff aller Lackmaterialien
5101224 | P6075325 | Haftfiberscheibe VC 152 VEL K 100, 115mm | 5273 | Produkte entdecken¦Schleif- und Trenntechnik¦Fiber- und Haftschleifscheiben¦VC 152 VEL, Ø 115 mm | Haftfiberscheibe VC 152 VEL / 115 mm / K-100 | VC 152 VEL, Ø 115 mm | In unterschiedlichen Körnungen erhältlich. |  | • Sehr offene Streuung • Geringes Zusetzverhalten • Sehr gute Oberflächenqualität • Wechsel auf die nächst feinere Körnung möglich - bei gleicher Standzeit wie die gröbere Körnung • Universell einsetzbar für den Vorschliff aller Lackmaterialien
5101226 | P6075326 | Haftfiberscheibe VC 152 VEL K 120, 115mm | 5273 | Produkte entdecken¦Schleif- und Trenntechnik¦Fiber- und Haftschleifscheiben¦VC 152 VEL, Ø 115 mm | Haftfiberscheibe VC 152 VEL / 115 mm / K-120 | VC 152 VEL, Ø 115 mm | In unterschiedlichen Körnungen erhältlich. |  | • Sehr offene Streuung • Geringes Zusetzverhalten • Sehr gute Oberflächenqualität • Wechsel auf die nächst feinere Körnung möglich - bei gleicher Standzeit wie die gröbere Körnung • Universell einsetzbar für den Vorschliff aller Lackmaterialien
5101228 | P6075327 | Haftfiberscheibe VC 152 VEL K 150, 115mm | 5273 | Produkte entdecken¦Schleif- und Trenntechnik¦Fiber- und Haftschleifscheiben¦VC 152 VEL, Ø 115 mm | Haftfiberscheibe VC 152 VEL / 115 mm / K-15ß | VC 152 VEL, Ø 115 mm | In unterschiedlichen Körnungen erhältlich. |  | • Sehr offene Streuung • Geringes Zusetzverhalten • Sehr gute Oberflächenqualität • Wechsel auf die nächst feinere Körnung möglich - bei gleicher Standzeit wie die gröbere Körnung • Universell einsetzbar für den Vorschliff aller Lackmaterialien
5101230 | P6075328 | Haftfiberscheibe VC 152 VEL K 180, 115mm | 5273 | Produkte entdecken¦Schleif- und Trenntechnik¦Fiber- und Haftschleifscheiben¦VC 152 VEL, Ø 115 mm | Haftfiberscheibe VC 152 VEL / 115 mm / K-180 | VC 152 VEL, Ø 115 mm | In unterschiedlichen Körnungen erhältlich. |  | • Sehr offene Streuung • Geringes Zusetzverhalten • Sehr gute Oberflächenqualität • Wechsel auf die nächst feinere Körnung möglich - bei gleicher Standzeit wie die gröbere Körnung • Universell einsetzbar für den Vorschliff aller Lackmaterialien
5101232 | P6075330 | Haftfiberscheibe VC 152 VEL K 220, 115mm | 5273 | Produkte entdecken¦Schleif- und Trenntechnik¦Fiber- und Haftschleifscheiben¦VC 152 VEL, Ø 115 mm | Haftfiberscheibe VC 152 VEL / 115 mm / K-220 | VC 152 VEL, Ø 115 mm | In unterschiedlichen Körnungen erhältlich. |  | • Sehr offene Streuung • Geringes Zusetzverhalten • Sehr gute Oberflächenqualität • Wechsel auf die nächst feinere Körnung möglich - bei gleicher Standzeit wie die gröbere Körnung • Universell einsetzbar für den Vorschliff aller Lackmaterialien
5101234 | P6075331 | Haftfiberscheibe VC 152 VEL K 240, 115mm | 5273 | Produkte entdecken¦Schleif- und Trenntechnik¦Fiber- und Haftschleifscheiben¦VC 152 VEL, Ø 115 mm | Haftfiberscheibe VC 152 VEL / 115 mm / K-240 | VC 152 VEL, Ø 115 mm | In unterschiedlichen Körnungen erhältlich. |  | • Sehr offene Streuung • Geringes Zusetzverhalten • Sehr gute Oberflächenqualität • Wechsel auf die nächst feinere Körnung möglich - bei gleicher Standzeit wie die gröbere Körnung • Universell einsetzbar für den Vorschliff aller Lackmaterialien
5101236 | P6075333 | Haftfiberscheibe VC 152 VEL K 320, 115mm | 5273 | Produkte entdecken¦Schleif- und Trenntechnik¦Fiber- und Haftschleifscheiben¦VC 152 VEL, Ø 115 mm | Haftfiberscheibe VC 152 VEL / 115 mm / K-320 | VC 152 VEL, Ø 115 mm | In unterschiedlichen Körnungen erhältlich. |  | • Sehr offene Streuung • Geringes Zusetzverhalten • Sehr gute Oberflächenqualität • Wechsel auf die nächst feinere Körnung möglich - bei gleicher Standzeit wie die gröbere Körnung • Universell einsetzbar für den Vorschliff aller Lackmaterialien
5101238 | P6075334 | Haftfiberscheibe VC 152 VEL K 400, 115mm | 5273 | Produkte entdecken¦Schleif- und Trenntechnik¦Fiber- und Haftschleifscheiben¦VC 152 VEL, Ø 115 mm | Haftfiberscheibe VC 152 VEL / 115 mm / K-400 | VC 152 VEL, Ø 115 mm | In unterschiedlichen Körnungen erhältlich. |  | • Sehr offene Streuung • Geringes Zusetzverhalten • Sehr gute Oberflächenqualität • Wechsel auf die nächst feinere Körnung möglich - bei gleicher Standzeit wie die gröbere Körnung • Universell einsetzbar für den Vorschliff aller Lackmaterialien
5101240 | P6178334 | Haftfiberscheibe VC 153 VEL K 40, 115mm | 5281 | Produkte entdecken¦Schleif- und Trenntechnik¦Fiber- und Haftschleifscheiben¦VC 153 VEL, Ø 115 mm | Haftfiberscheibe VC 153 VEL / 115 mm / K-40 | VC 153 VEL, Ø 115 mm | In unterschiedlichen Körnungen erhältlich. |  | •Premiumprodukt mit sehr guter Standzeit •Scharfes Korund-Schleifkorn •Schleifen mit wenig Druck möglich •Festes Papier mit guter Kantenstabilität •Besonders geeignet für das Blech-Finish •Universell einsetzbar
5101242 | P6196489 | Haftfiberscheibe VC 153 VEL K 50, 115mm | 5281 | Produkte entdecken¦Schleif- und Trenntechnik¦Fiber- und Haftschleifscheiben¦VC 153 VEL, Ø 115 mm | Haftfiberscheibe VC 153 VEL / 115 mm / K-50 | VC 153 VEL, Ø 115 mm | In unterschiedlichen Körnungen erhältlich. |  | •Premiumprodukt mit sehr guter Standzeit •Scharfes Korund-Schleifkorn •Schleifen mit wenig Druck möglich •Festes Papier mit guter Kantenstabilität •Besonders geeignet für das Blech-Finish •Universell einsetzbar
5101244 | P6142691 | Haftfiberscheibe VC 153 VEL K 60, 115mm | 5281 | Produkte entdecken¦Schleif- und Trenntechnik¦Fiber- und Haftschleifscheiben¦VC 153 VEL, Ø 115 mm | Haftfiberscheibe VC 153 VEL / 115 mm / K-60 | VC 153 VEL, Ø 115 mm | In unterschiedlichen Körnungen erhältlich. |  | •Premiumprodukt mit sehr guter Standzeit •Scharfes Korund-Schleifkorn •Schleifen mit wenig Druck möglich •Festes Papier mit guter Kantenstabilität •Besonders geeignet für das Blech-Finish •Universell einsetzbar
5101246 | P6119735 | Haftfiberscheibe VC 153 VEL K 80, 115mm | 5281 | Produkte entdecken¦Schleif- und Trenntechnik¦Fiber- und Haftschleifscheiben¦VC 153 VEL, Ø 115 mm | Haftfiberscheibe VC 153 VEL / 115 mm / K-80 | VC 153 VEL, Ø 115 mm | In unterschiedlichen Körnungen erhältlich. |  | •Premiumprodukt mit sehr guter Standzeit •Scharfes Korund-Schleifkorn •Schleifen mit wenig Druck möglich •Festes Papier mit guter Kantenstabilität •Besonders geeignet für das Blech-Finish •Universell einsetzbar
5101248 | P6126216 | Haftfiberscheibe VC 153 VEL K 100, 115mm | 5281 | Produkte entdecken¦Schleif- und Trenntechnik¦Fiber- und Haftschleifscheiben¦VC 153 VEL, Ø 115 mm | Haftfiberscheibe VC 153 VEL / 115 mm / K-100 | VC 153 VEL, Ø 115 mm | In unterschiedlichen Körnungen erhältlich. |  | •Premiumprodukt mit sehr guter Standzeit •Scharfes Korund-Schleifkorn •Schleifen mit wenig Druck möglich •Festes Papier mit guter Kantenstabilität •Besonders geeignet für das Blech-Finish •Universell einsetzbar
5101250 | P6119736 | Haftfiberscheibe VC 153 VEL K 120, 115mm | 5281 | Produkte entdecken¦Schleif- und Trenntechnik¦Fiber- und Haftschleifscheiben¦VC 153 VEL, Ø 115 mm | Haftfiberscheibe VC 153 VEL / 115 mm / K-120 | VC 153 VEL, Ø 115 mm | In unterschiedlichen Körnungen erhältlich. |  | •Premiumprodukt mit sehr guter Standzeit •Scharfes Korund-Schleifkorn •Schleifen mit wenig Druck möglich •Festes Papier mit guter Kantenstabilität •Besonders geeignet für das Blech-Finish •Universell einsetzbar
5101252 | P6119737 | Haftfiberscheibe VC 153 VEL K 150, 115mm | 5281 | Produkte entdecken¦Schleif- und Trenntechnik¦Fiber- und Haftschleifscheiben¦VC 153 VEL, Ø 115 mm | Haftfiberscheibe VC 153 VEL / 115 mm / K-150 | VC 153 VEL, Ø 115 mm | In unterschiedlichen Körnungen erhältlich. |  | •Premiumprodukt mit sehr guter Standzeit •Scharfes Korund-Schleifkorn •Schleifen mit wenig Druck möglich •Festes Papier mit guter Kantenstabilität •Besonders geeignet für das Blech-Finish •Universell einsetzbar
5101254 | P6156993 | Haftfiberscheibe VC 153 VEL K 180, 115mm | 5281 | Produkte entdecken¦Schleif- und Trenntechnik¦Fiber- und Haftschleifscheiben¦VC 153 VEL, Ø 115 mm | Haftfiberscheibe VC 153 VEL / 115 mm / K-180 | VC 153 VEL, Ø 115 mm | In unterschiedlichen Körnungen erhältlich. |  | •Premiumprodukt mit sehr guter Standzeit •Scharfes Korund-Schleifkorn •Schleifen mit wenig Druck möglich •Festes Papier mit guter Kantenstabilität •Besonders geeignet für das Blech-Finish •Universell einsetzbar
5101256 | P6071636 | Haftfiberscheibe VC 152 VEL K 40, 125mm | 5274 | Produkte entdecken¦Schleif- und Trenntechnik¦Fiber- und Haftschleifscheiben¦VC 152 VEL, Ø 125 mm | Haftfiberscheibe VC 152 VEL / 125 mm / K-40 | VC 152 VEL, Ø 125 mm | In unterschiedlichen Körnungen erhältlich. |  | • Sehr offene Streuung • Geringes Zusetzverhalten • Sehr gute Oberflächenqualität • Wechsel auf die nächst feinere Körnung möglich - bei gleicher Standzeit wie die gröbere Körnung • Universell einsetzbar für den Vorschliff aller Lackmaterialien
5101258 | P6071634 | Haftfiberscheibe VC 152 VEL K 60, 125mm | 5274 | Produkte entdecken¦Schleif- und Trenntechnik¦Fiber- und Haftschleifscheiben¦VC 152 VEL, Ø 125 mm | Haftfiberscheibe VC 152 VEL / 125 mm / K-60 | VC 152 VEL, Ø 125 mm | In unterschiedlichen Körnungen erhältlich. |  | • Sehr offene Streuung • Geringes Zusetzverhalten • Sehr gute Oberflächenqualität • Wechsel auf die nächst feinere Körnung möglich - bei gleicher Standzeit wie die gröbere Körnung • Universell einsetzbar für den Vorschliff aller Lackmaterialien
5101260 | P6068896 | Haftfiberscheibe VC 152 VEL K 80, 125mm | 5274 | Produkte entdecken¦Schleif- und Trenntechnik¦Fiber- und Haftschleifscheiben¦VC 152 VEL, Ø 125 mm | Haftfiberscheibe VC 152 VEL / 125 mm / K-80 | VC 152 VEL, Ø 125 mm | In unterschiedlichen Körnungen erhältlich. |  | • Sehr offene Streuung • Geringes Zusetzverhalten • Sehr gute Oberflächenqualität • Wechsel auf die nächst feinere Körnung möglich - bei gleicher Standzeit wie die gröbere Körnung • Universell einsetzbar für den Vorschliff aller Lackmaterialien
5101262 | P6068897 | Haftfiberscheibe VC 152 VEL K 100, 125mm | 5274 | Produkte entdecken¦Schleif- und Trenntechnik¦Fiber- und Haftschleifscheiben¦VC 152 VEL, Ø 125 mm | Haftfiberscheibe VC 152 VEL / 125 mm / K-100 | VC 152 VEL, Ø 125 mm | In unterschiedlichen Körnungen erhältlich. |  | • Sehr offene Streuung • Geringes Zusetzverhalten • Sehr gute Oberflächenqualität • Wechsel auf die nächst feinere Körnung möglich - bei gleicher Standzeit wie die gröbere Körnung • Universell einsetzbar für den Vorschliff aller Lackmaterialien
5101264 | P6073256 | Haftfiberscheibe VC 152 VEL K 120, 125mm | 5274 | Produkte entdecken¦Schleif- und Trenntechnik¦Fiber- und Haftschleifscheiben¦VC 152 VEL, Ø 125 mm | Haftfiberscheibe VC 152 VEL / 125 mm / K-120 | VC 152 VEL, Ø 125 mm | In unterschiedlichen Körnungen erhältlich. |  | • Sehr offene Streuung • Geringes Zusetzverhalten • Sehr gute Oberflächenqualität • Wechsel auf die nächst feinere Körnung möglich - bei gleicher Standzeit wie die gröbere Körnung • Universell einsetzbar für den Vorschliff aller Lackmaterialien
5101266 | P6079432 | Haftfiberscheibe VC 152 VEL K 150, 125mm | 5274 | Produkte entdecken¦Schleif- und Trenntechnik¦Fiber- und Haftschleifscheiben¦VC 152 VEL, Ø 125 mm | Haftfiberscheibe VC 152 VEL / 125 mm / K-150 | VC 152 VEL, Ø 125 mm | In unterschiedlichen Körnungen erhältlich. |  | • Sehr offene Streuung • Geringes Zusetzverhalten • Sehr gute Oberflächenqualität • Wechsel auf die nächst feinere Körnung möglich - bei gleicher Standzeit wie die gröbere Körnung • Universell einsetzbar für den Vorschliff aller Lackmaterialien
5101268 | P6080217 | Haftfiberscheibe VC 152 VEL K 180, 125mm | 5274 | Produkte entdecken¦Schleif- und Trenntechnik¦Fiber- und Haftschleifscheiben¦VC 152 VEL, Ø 125 mm | Haftfiberscheibe VC 152 VEL / 125 mm / K-180 | VC 152 VEL, Ø 125 mm | In unterschiedlichen Körnungen erhältlich. |  | • Sehr offene Streuung • Geringes Zusetzverhalten • Sehr gute Oberflächenqualität • Wechsel auf die nächst feinere Körnung möglich - bei gleicher Standzeit wie die gröbere Körnung • Universell einsetzbar für den Vorschliff aller Lackmaterialien
5101270 | P6073887 | Haftfiberscheibe VC 152 VEL K 220, 125mm | 5274 | Produkte entdecken¦Schleif- und Trenntechnik¦Fiber- und Haftschleifscheiben¦VC 152 VEL, Ø 125 mm | Haftfiberscheibe VC 152 VEL / 125 mm / K-220 | VC 152 VEL, Ø 125 mm | In unterschiedlichen Körnungen erhältlich. |  | • Sehr offene Streuung • Geringes Zusetzverhalten • Sehr gute Oberflächenqualität • Wechsel auf die nächst feinere Körnung möglich - bei gleicher Standzeit wie die gröbere Körnung • Universell einsetzbar für den Vorschliff aller Lackmaterialien
5101272 | P6082993 | Haftfiberscheibe VC 152 VEL K 240, 125mm | 5274 | Produkte entdecken¦Schleif- und Trenntechnik¦Fiber- und Haftschleifscheiben¦VC 152 VEL, Ø 125 mm | Haftfiberscheibe VC 152 VEL / 125 mm / K-240 | VC 152 VEL, Ø 125 mm | In unterschiedlichen Körnungen erhältlich. |  | • Sehr offene Streuung • Geringes Zusetzverhalten • Sehr gute Oberflächenqualität • Wechsel auf die nächst feinere Körnung möglich - bei gleicher Standzeit wie die gröbere Körnung • Universell einsetzbar für den Vorschliff aller Lackmaterialien
5101274 | P6082994 | Haftfiberscheibe VC 152 VEL K 320, 125mm | 5274 | Produkte entdecken¦Schleif- und Trenntechnik¦Fiber- und Haftschleifscheiben¦VC 152 VEL, Ø 125 mm | Haftfiberscheibe VC 152 VEL / 125 mm / K-320 | VC 152 VEL, Ø 125 mm | In unterschiedlichen Körnungen erhältlich. |  | • Sehr offene Streuung • Geringes Zusetzverhalten • Sehr gute Oberflächenqualität • Wechsel auf die nächst feinere Körnung möglich - bei gleicher Standzeit wie die gröbere Körnung • Universell einsetzbar für den Vorschliff aller Lackmaterialien
5101276 | P6082996 | Haftfiberscheibe VC 152 VEL K 400, 125mm | 5274 | Produkte entdecken¦Schleif- und Trenntechnik¦Fiber- und Haftschleifscheiben¦VC 152 VEL, Ø 125 mm | Haftfiberscheibe VC 152 VEL / 125 mm / K-400 | VC 152 VEL, Ø 125 mm | In unterschiedlichen Körnungen erhältlich. |  | • Sehr offene Streuung • Geringes Zusetzverhalten • Sehr gute Oberflächenqualität • Wechsel auf die nächst feinere Körnung möglich - bei gleicher Standzeit wie die gröbere Körnung • Universell einsetzbar für den Vorschliff aller Lackmaterialien
5101278 | P6116342 | Haftfiberscheibe VC 153 VEL K 40, 125mm | 5282 | Produkte entdecken¦Schleif- und Trenntechnik¦Fiber- und Haftschleifscheiben¦VC 153 VEL, Ø 125 mm | Haftfiberscheibe VC 153 VEL / 125 mm / K-40 | VC 153 VEL, Ø 125 mm | In unterschiedlichen Körnungen erhältlich. |  | •Premiumprodukt mit sehr guter Standzeit •Scharfes Korund-Schleifkorn •Schleifen mit wenig Druck möglich •Festes Papier mit guter Kantenstabilität •Besonders geeignet für das Blech-Finish •Universell einsetzbar
5101282 | P6116345 | Haftfiberscheibe VC 153 VEL K 60, 125mm | 5282 | Produkte entdecken¦Schleif- und Trenntechnik¦Fiber- und Haftschleifscheiben¦VC 153 VEL, Ø 125 mm | Haftfiberscheibe VC 153 VEL / 125 mm / K-60 | VC 153 VEL, Ø 125 mm | In unterschiedlichen Körnungen erhältlich. |  | •Premiumprodukt mit sehr guter Standzeit •Scharfes Korund-Schleifkorn •Schleifen mit wenig Druck möglich •Festes Papier mit guter Kantenstabilität •Besonders geeignet für das Blech-Finish •Universell einsetzbar
5101284 | P6116346 | Haftfiberscheibe VC 153 VEL K 80, 125mm | 5282 | Produkte entdecken¦Schleif- und Trenntechnik¦Fiber- und Haftschleifscheiben¦VC 153 VEL, Ø 125 mm | Haftfiberscheibe VC 153 VEL / 125 mm / K-80 | VC 153 VEL, Ø 125 mm | In unterschiedlichen Körnungen erhältlich. |  | •Premiumprodukt mit sehr guter Standzeit •Scharfes Korund-Schleifkorn •Schleifen mit wenig Druck möglich •Festes Papier mit guter Kantenstabilität •Besonders geeignet für das Blech-Finish •Universell einsetzbar
5101286 | P6116332 | Haftfiberscheibe VC 153 VEL K 100, 125mm | 5282 | Produkte entdecken¦Schleif- und Trenntechnik¦Fiber- und Haftschleifscheiben¦VC 153 VEL, Ø 125 mm | Haftfiberscheibe VC 153 VEL / 125 mm / K-100 | VC 153 VEL, Ø 125 mm | In unterschiedlichen Körnungen erhältlich. |  | •Premiumprodukt mit sehr guter Standzeit •Scharfes Korund-Schleifkorn •Schleifen mit wenig Druck möglich •Festes Papier mit guter Kantenstabilität •Besonders geeignet für das Blech-Finish •Universell einsetzbar
5101294 | P6075308 | Haftfiberscheibe VC 152 VEL K 40, 125mm, gelocht 8x/D65mm | 5275 | Produkte entdecken¦Schleif- und Trenntechnik¦Fiber- und Haftschleifscheiben¦VC 152 VEL, Ø 125 mm | Haftfiberscheibe VC 152 VEL / 125 mm / K-40 | VC 152 VEL, Ø 125 mm | In unterschiedlichen Körnungen erhältlich. |  | • Sehr offene Streuung • Geringes Zusetzverhalten • Sehr gute Oberflächenqualität • Wechsel auf die nächst feinere Körnung möglich - bei gleicher Standzeit wie die gröbere Körnung • Universell einsetzbar für den Vorschliff aller Lackmaterialien
5101296 | P6075309 | Haftfiberscheibe VC 152 VEL K 60, 125mm, gelocht 8x/D65mm | 5275 | Produkte entdecken¦Schleif- und Trenntechnik¦Fiber- und Haftschleifscheiben¦VC 152 VEL, Ø 125 mm | Haftfiberscheibe VC 152 VEL / 125 mm / K-60 | VC 152 VEL, Ø 125 mm | In unterschiedlichen Körnungen erhältlich. |  | • Sehr offene Streuung • Geringes Zusetzverhalten • Sehr gute Oberflächenqualität • Wechsel auf die nächst feinere Körnung möglich - bei gleicher Standzeit wie die gröbere Körnung • Universell einsetzbar für den Vorschliff aller Lackmaterialien
5101298 | P6075310 | Haftfiberscheibe VC 152 VEL K 80, 125mm, gelocht 8x/D65mm | 5275 | Produkte entdecken¦Schleif- und Trenntechnik¦Fiber- und Haftschleifscheiben¦VC 152 VEL, Ø 125 mm | Haftfiberscheibe VC 152 VEL / 125 mm / K-80 | VC 152 VEL, Ø 125 mm | In unterschiedlichen Körnungen erhältlich. |  | • Sehr offene Streuung • Geringes Zusetzverhalten • Sehr gute Oberflächenqualität • Wechsel auf die nächst feinere Körnung möglich - bei gleicher Standzeit wie die gröbere Körnung • Universell einsetzbar für den Vorschliff aller Lackmaterialien
5101300 | P6074822 | Haftfiberscheibe VC 152 VEL K 100, 125mm, gelocht 8x/D65mm | 5275 | Produkte entdecken¦Schleif- und Trenntechnik¦Fiber- und Haftschleifscheiben¦VC 152 VEL, Ø 125 mm | Haftfiberscheibe VC 152 VEL / 125 mm / K-100 | VC 152 VEL, Ø 125 mm | In unterschiedlichen Körnungen erhältlich. |  | • Sehr offene Streuung • Geringes Zusetzverhalten • Sehr gute Oberflächenqualität • Wechsel auf die nächst feinere Körnung möglich - bei gleicher Standzeit wie die gröbere Körnung • Universell einsetzbar für den Vorschliff aller Lackmaterialien
5101302 | P6068361 | Haftfiberscheibe VC 152 VEL K 120, 125mm, gelocht 8x/D65mm | 5275 | Produkte entdecken¦Schleif- und Trenntechnik¦Fiber- und Haftschleifscheiben¦VC 152 VEL, Ø 125 mm | Haftfiberscheibe VC 152 VEL / 125 mm / K-120 | VC 152 VEL, Ø 125 mm | In unterschiedlichen Körnungen erhältlich. |  | • Sehr offene Streuung • Geringes Zusetzverhalten • Sehr gute Oberflächenqualität • Wechsel auf die nächst feinere Körnung möglich - bei gleicher Standzeit wie die gröbere Körnung • Universell einsetzbar für den Vorschliff aller Lackmaterialien
5101304 | P6075311 | Haftfiberscheibe VC 152 VEL K 150, 125mm, gelocht 8x/D65mm | 5275 | Produkte entdecken¦Schleif- und Trenntechnik¦Fiber- und Haftschleifscheiben¦VC 152 VEL, Ø 125 mm | Haftfiberscheibe VC 152 VEL / 125 mm / K-150 | VC 152 VEL, Ø 125 mm | In unterschiedlichen Körnungen erhältlich. |  | • Sehr offene Streuung • Geringes Zusetzverhalten • Sehr gute Oberflächenqualität • Wechsel auf die nächst feinere Körnung möglich - bei gleicher Standzeit wie die gröbere Körnung • Universell einsetzbar für den Vorschliff aller Lackmaterialien
5101306 | P6075312 | Haftfiberscheibe VC 152 VEL K 180, 125mm, gelocht 8x/D65mm | 5275 | Produkte entdecken¦Schleif- und Trenntechnik¦Fiber- und Haftschleifscheiben¦VC 152 VEL, Ø 125 mm | Haftfiberscheibe VC 152 VEL / 125 mm / K-180 | VC 152 VEL, Ø 125 mm | In unterschiedlichen Körnungen erhältlich. |  | • Sehr offene Streuung • Geringes Zusetzverhalten • Sehr gute Oberflächenqualität • Wechsel auf die nächst feinere Körnung möglich - bei gleicher Standzeit wie die gröbere Körnung • Universell einsetzbar für den Vorschliff aller Lackmaterialien
5101308 | P6075313 | Haftfiberscheibe VC 152 VEL K 220, 125mm, gelocht 8x/D65mm | 5275 | Produkte entdecken¦Schleif- und Trenntechnik¦Fiber- und Haftschleifscheiben¦VC 152 VEL, Ø 125 mm | Haftfiberscheibe VC 152 VEL / 125 mm / K-220 | VC 152 VEL, Ø 125 mm | In unterschiedlichen Körnungen erhältlich. |  | • Sehr offene Streuung • Geringes Zusetzverhalten • Sehr gute Oberflächenqualität • Wechsel auf die nächst feinere Körnung möglich - bei gleicher Standzeit wie die gröbere Körnung • Universell einsetzbar für den Vorschliff aller Lackmaterialien
5101310 | P6074824 | Haftfiberscheibe VC 152 VEL K 240, 125mm, gelocht 8x/D65mm | 5275 | Produkte entdecken¦Schleif- und Trenntechnik¦Fiber- und Haftschleifscheiben¦VC 152 VEL, Ø 125 mm | Haftfiberscheibe VC 152 VEL / 125 mm / K-240 | VC 152 VEL, Ø 125 mm | In unterschiedlichen Körnungen erhältlich. |  | • Sehr offene Streuung • Geringes Zusetzverhalten • Sehr gute Oberflächenqualität • Wechsel auf die nächst feinere Körnung möglich - bei gleicher Standzeit wie die gröbere Körnung • Universell einsetzbar für den Vorschliff aller Lackmaterialien
5101312 | P6075314 | Haftfiberscheibe VC 152 VEL K 280, 125mm, gelocht 8x/D65mm | 5275 | Produkte entdecken¦Schleif- und Trenntechnik¦Fiber- und Haftschleifscheiben¦VC 152 VEL, Ø 125 mm | Haftfiberscheibe VC 152 VEL / 125 mm / K-280 | VC 152 VEL, Ø 125 mm | In unterschiedlichen Körnungen erhältlich. |  | • Sehr offene Streuung • Geringes Zusetzverhalten • Sehr gute Oberflächenqualität • Wechsel auf die nächst feinere Körnung möglich - bei gleicher Standzeit wie die gröbere Körnung • Universell einsetzbar für den Vorschliff aller Lackmaterialien
5101314 | P6074825 | Haftfiberscheibe VC 152 VEL K 320, 125mm, gelocht 8x/D65mm | 5275 | Produkte entdecken¦Schleif- und Trenntechnik¦Fiber- und Haftschleifscheiben¦VC 152 VEL, Ø 125 mm | Haftfiberscheibe VC 152 VEL / 125 mm / K-320 | VC 152 VEL, Ø 125 mm | In unterschiedlichen Körnungen erhältlich. |  | • Sehr offene Streuung • Geringes Zusetzverhalten • Sehr gute Oberflächenqualität • Wechsel auf die nächst feinere Körnung möglich - bei gleicher Standzeit wie die gröbere Körnung • Universell einsetzbar für den Vorschliff aller Lackmaterialien
5101316 | P6074826 | Haftfiberscheibe VC 152 VEL K 400, 125mm, gelocht 8x/D65mm | 5275 | Produkte entdecken¦Schleif- und Trenntechnik¦Fiber- und Haftschleifscheiben¦VC 152 VEL, Ø 125 mm | Haftfiberscheibe VC 152 VEL / 125 mm / K-400 | VC 152 VEL, Ø 125 mm | In unterschiedlichen Körnungen erhältlich. |  | • Sehr offene Streuung • Geringes Zusetzverhalten • Sehr gute Oberflächenqualität • Wechsel auf die nächst feinere Körnung möglich - bei gleicher Standzeit wie die gröbere Körnung • Universell einsetzbar für den Vorschliff aller Lackmaterialien
5101318 | P6128362 | Haftfiberscheibe VC 153 VEL K 40, 125mm, gelocht 8x/D65mm | 5283 | Produkte entdecken¦Schleif- und Trenntechnik¦Fiber- und Haftschleifscheiben¦VC 153 VEL, Ø 125 mm | Haftfiberscheibe VC 153 VEL / 125 mm / K-40 | VC 153 VEL, Ø 125 mm | In unterschiedlichen Körnungen erhältlich. |  | •Premiumprodukt mit sehr guter Standzeit •Scharfes Korund-Schleifkorn •Schleifen mit wenig Druck möglich •Festes Papier mit guter Kantenstabilität •Besonders geeignet für das Blech-Finish •Universell einsetzbar
5101320 | P6128363 | Haftfiberscheibe VC 153 VEL K 60, 125mm, gelocht 8x/D65mm | 5283 | Produkte entdecken¦Schleif- und Trenntechnik¦Fiber- und Haftschleifscheiben¦VC 153 VEL, Ø 125 mm | Haftfiberscheibe VC 153 VEL / 125 mm / K-60 | VC 153 VEL, Ø 125 mm | In unterschiedlichen Körnungen erhältlich. |  | •Premiumprodukt mit sehr guter Standzeit •Scharfes Korund-Schleifkorn •Schleifen mit wenig Druck möglich •Festes Papier mit guter Kantenstabilität •Besonders geeignet für das Blech-Finish •Universell einsetzbar
5101322 | P6119305 | Haftfiberscheibe VC 153 VEL K 80, 125mm, gelocht 8x/D65mm | 5283 | Produkte entdecken¦Schleif- und Trenntechnik¦Fiber- und Haftschleifscheiben¦VC 153 VEL, Ø 125 mm | Haftfiberscheibe VC 153 VEL / 125 mm / K-80 | VC 153 VEL, Ø 125 mm | In unterschiedlichen Körnungen erhältlich. |  | •Premiumprodukt mit sehr guter Standzeit •Scharfes Korund-Schleifkorn •Schleifen mit wenig Druck möglich •Festes Papier mit guter Kantenstabilität •Besonders geeignet für das Blech-Finish •Universell einsetzbar
5101324 | P6128364 | Haftfiberscheibe VC 153 VEL K 100, 125mm, gelocht 8x/D65mm | 5283 | Produkte entdecken¦Schleif- und Trenntechnik¦Fiber- und Haftschleifscheiben¦VC 153 VEL, Ø 125 mm | Haftfiberscheibe VC 153 VEL / 125 mm / K-100 | VC 153 VEL, Ø 125 mm | In unterschiedlichen Körnungen erhältlich. |  | •Premiumprodukt mit sehr guter Standzeit •Scharfes Korund-Schleifkorn •Schleifen mit wenig Druck möglich •Festes Papier mit guter Kantenstabilität •Besonders geeignet für das Blech-Finish •Universell einsetzbar
5101326 | P6119306 | Haftfiberscheibe VC 153 VEL K 120, 125mm, gelocht 8x/D65mm | 5283 | Produkte entdecken¦Schleif- und Trenntechnik¦Fiber- und Haftschleifscheiben¦VC 153 VEL, Ø 125 mm | Haftfiberscheibe VC 153 VEL / 125 mm / K-120 | VC 153 VEL, Ø 125 mm | In unterschiedlichen Körnungen erhältlich. |  | •Premiumprodukt mit sehr guter Standzeit •Scharfes Korund-Schleifkorn •Schleifen mit wenig Druck möglich •Festes Papier mit guter Kantenstabilität •Besonders geeignet für das Blech-Finish •Universell einsetzbar
5101328 | P6119307 | Haftfiberscheibe VC 153 VEL K 150, 125mm, gelocht 8x/D65mm | 5283 | Produkte entdecken¦Schleif- und Trenntechnik¦Fiber- und Haftschleifscheiben¦VC 153 VEL, Ø 125 mm | Haftfiberscheibe VC 153 VEL / 125 mm / K-150 | VC 153 VEL, Ø 125 mm | In unterschiedlichen Körnungen erhältlich. |  | •Premiumprodukt mit sehr guter Standzeit •Scharfes Korund-Schleifkorn •Schleifen mit wenig Druck möglich •Festes Papier mit guter Kantenstabilität •Besonders geeignet für das Blech-Finish •Universell einsetzbar
5101330 | P6119308 | Haftfiberscheibe VC 153 VEL K 180, 125mm, gelocht 8x/D65mm | 5283 | Produkte entdecken¦Schleif- und Trenntechnik¦Fiber- und Haftschleifscheiben¦VC 153 VEL, Ø 125 mm | Haftfiberscheibe VC 153 VEL / 125 mm / K-180 | VC 153 VEL, Ø 125 mm | In unterschiedlichen Körnungen erhältlich. |  | •Premiumprodukt mit sehr guter Standzeit •Scharfes Korund-Schleifkorn •Schleifen mit wenig Druck möglich •Festes Papier mit guter Kantenstabilität •Besonders geeignet für das Blech-Finish •Universell einsetzbar
5101332 | P6216446 | Haftfiberscheibe VC 154-Longlife VEL K 120, 125mm, gelocht 8x/D65mm | 5288 | Produkte entdecken¦Schleif- und Trenntechnik¦Fiber- und Haftschleifscheiben¦VC 154 VEL, Ø 125 mm | Haftfiberscheibe VC 154-Longlife VEL / 125 mm / K-120 | VC 154 VEL, Ø 125 mm | In unterschiedlichen Körnungen erhältlich. |  | • Lange Standzeiten und hohe Abtragsleistungen durch scharfes Halbedelkorund-Schleifkorn • Sehr gute Anpassungsfähigkeit an Konturen durch flexible, verschleißfeste Latexpapier-Unterlage • Geringes Zusetzen durch halboffene Kornstreuung und zusätzliche Wirkstoffbeschichtung • Gleichmäßige Abtragsraten sowie gleichbleibende Oberflächenstrukturen und Rautiefen über die gesamte Schleifdauer |  |  | Scharfes Halbedelkorund für Standzeit, hohe Abtragsleistung. Flexible Latexpapier-Unterlage für Konturen. Geringes Zusetzen dank halboffener Kornstreuung.
5101334 | P6238039 | Haftfiberscheibe VC 154-Longlife VEL K 150, 125mm, gelocht 8x/D65mm | 5288 | Produkte entdecken¦Schleif- und Trenntechnik¦Fiber- und Haftschleifscheiben¦VC 154 VEL, Ø 125 mm | Haftfiberscheibe VC 154-Longlife VEL / 125 mm / K-150 | VC 154 VEL, Ø 125 mm | In unterschiedlichen Körnungen erhältlich. |  | • Lange Standzeiten und hohe Abtragsleistungen durch scharfes Halbedelkorund-Schleifkorn • Sehr gute Anpassungsfähigkeit an Konturen durch flexible, verschleißfeste Latexpapier-Unterlage • Geringes Zusetzen durch halboffene Kornstreuung und zusätzliche Wirkstoffbeschichtung • Gleichmäßige Abtragsraten sowie gleichbleibende Oberflächenstrukturen und Rautiefen über die gesamte Schleifdauer |  |  | Scharfes Halbedelkorund für Standzeit, hohe Abtragsleistung. Flexible Latexpapier-Unterlage für Konturen. Geringes Zusetzen dank halboffener Kornstreuung.
5101336 | P6238040 | Haftfiberscheibe VC 154-Longlife VEL K 180, 125mm, gelocht 8x/D65mm | 5288 | Produkte entdecken¦Schleif- und Trenntechnik¦Fiber- und Haftschleifscheiben¦VC 154 VEL, Ø 125 mm | Haftfiberscheibe VC 154-Longlife VEL / 125 mm / K-180 | VC 154 VEL, Ø 125 mm | In unterschiedlichen Körnungen erhältlich. |  | • Lange Standzeiten und hohe Abtragsleistungen durch scharfes Halbedelkorund-Schleifkorn • Sehr gute Anpassungsfähigkeit an Konturen durch flexible, verschleißfeste Latexpapier-Unterlage • Geringes Zusetzen durch halboffene Kornstreuung und zusätzliche Wirkstoffbeschichtung • Gleichmäßige Abtragsraten sowie gleichbleibende Oberflächenstrukturen und Rautiefen über die gesamte Schleifdauer |  |  | Scharfes Halbedelkorund für Standzeit, hohe Abtragsleistung. Flexible Latexpapier-Unterlage für Konturen. Geringes Zusetzen dank halboffener Kornstreuung.
5101338 | P6238043 | Haftfiberscheibe VC 154-Longlife VEL K 220, 125mm, gelocht 8x/D65mm | 5288 | Produkte entdecken¦Schleif- und Trenntechnik¦Fiber- und Haftschleifscheiben¦VC 154 VEL, Ø 125 mm | Haftfiberscheibe VC 154-Longlife VEL / 125 mm / K-220 | VC 154 VEL, Ø 125 mm | In unterschiedlichen Körnungen erhältlich. |  | • Lange Standzeiten und hohe Abtragsleistungen durch scharfes Halbedelkorund-Schleifkorn • Sehr gute Anpassungsfähigkeit an Konturen durch flexible, verschleißfeste Latexpapier-Unterlage • Geringes Zusetzen durch halboffene Kornstreuung und zusätzliche Wirkstoffbeschichtung • Gleichmäßige Abtragsraten sowie gleichbleibende Oberflächenstrukturen und Rautiefen über die gesamte Schleifdauer |  |  | Scharfes Halbedelkorund für Standzeit, hohe Abtragsleistung. Flexible Latexpapier-Unterlage für Konturen. Geringes Zusetzen dank halboffener Kornstreuung.
5101340 | P6216447 | Haftfiberscheibe VC 154-Longlife VEL K 240, 125mm, gelocht 8x/D65mm | 5288 | Produkte entdecken¦Schleif- und Trenntechnik¦Fiber- und Haftschleifscheiben¦VC 154 VEL, Ø 125 mm | Haftfiberscheibe VC 154-Longlife VEL / 125 mm / K-240 | VC 154 VEL, Ø 125 mm | In unterschiedlichen Körnungen erhältlich. |  | • Lange Standzeiten und hohe Abtragsleistungen durch scharfes Halbedelkorund-Schleifkorn • Sehr gute Anpassungsfähigkeit an Konturen durch flexible, verschleißfeste Latexpapier-Unterlage • Geringes Zusetzen durch halboffene Kornstreuung und zusätzliche Wirkstoffbeschichtung • Gleichmäßige Abtragsraten sowie gleichbleibende Oberflächenstrukturen und Rautiefen über die gesamte Schleifdauer |  |  | Scharfes Halbedelkorund für Standzeit, hohe Abtragsleistung. Flexible Latexpapier-Unterlage für Konturen. Geringes Zusetzen dank halboffener Kornstreuung.
5101342 | P6235193 | Haftfiberscheibe VC 154-Longlife VEL K 320, 125mm, gelocht 8x/D65mm | 5288 | Produkte entdecken¦Schleif- und Trenntechnik¦Fiber- und Haftschleifscheiben¦VC 154 VEL, Ø 125 mm | Haftfiberscheibe VC 154-Longlife VEL / 125 mm / K-320 | VC 154 VEL, Ø 125 mm | In unterschiedlichen Körnungen erhältlich. |  | • Lange Standzeiten und hohe Abtragsleistungen durch scharfes Halbedelkorund-Schleifkorn • Sehr gute Anpassungsfähigkeit an Konturen durch flexible, verschleißfeste Latexpapier-Unterlage • Geringes Zusetzen durch halboffene Kornstreuung und zusätzliche Wirkstoffbeschichtung • Gleichmäßige Abtragsraten sowie gleichbleibende Oberflächenstrukturen und Rautiefen über die gesamte Schleifdauer |  |  | Scharfes Halbedelkorund für Standzeit, hohe Abtragsleistung. Flexible Latexpapier-Unterlage für Konturen. Geringes Zusetzen dank halboffener Kornstreuung.
5101344 | P6238049 | Haftfiberscheibe VC 154-Longlife VEL K 400, 125mm, gelocht 8x/D65mm | 5288 | Produkte entdecken¦Schleif- und Trenntechnik¦Fiber- und Haftschleifscheiben¦VC 154 VEL, Ø 125 mm | Haftfiberscheibe VC 154-Longlife VEL / 125 mm / K-400 | VC 154 VEL, Ø 125 mm | In unterschiedlichen Körnungen erhältlich. |  | • Lange Standzeiten und hohe Abtragsleistungen durch scharfes Halbedelkorund-Schleifkorn • Sehr gute Anpassungsfähigkeit an Konturen durch flexible, verschleißfeste Latexpapier-Unterlage • Geringes Zusetzen durch halboffene Kornstreuung und zusätzliche Wirkstoffbeschichtung • Gleichmäßige Abtragsraten sowie gleichbleibende Oberflächenstrukturen und Rautiefen über die gesamte Schleifdauer |  |  | Scharfes Halbedelkorund für Standzeit, hohe Abtragsleistung. Flexible Latexpapier-Unterlage für Konturen. Geringes Zusetzen dank halboffener Kornstreuung.
5101346 | P6048149 | Haftfiberscheibe VC 151-Longlife VEL K 80, 125x18, gelocht 8 x/D90mm | 5268 | Produkte entdecken¦Schleif- und Trenntechnik¦Fiber- und Haftschleifscheiben¦VC 151 VEL, Ø 125 mm | Haftfiberscheibe VC 151-Longlife VEL / 125 mm / K-80 | VC 151 VEL, Ø 125 mm | In unterschiedlichen Körnungen erhältlich. |  | • Offene Streuung und zusätzliche Stearatbeschichtung verhindern ein frühzeitiges Zusetzen mit Schleifstaub • Wechsel auf die nächst feinere Körnung möglich – bei gleicher Standzeit wie die gröbere Körnung • Hohe Aggressivität • Für den Zwischen- und Endschliff von Grundierungen, Spachtel und Füller |  |  | Offene Streuung, Stearatbeschichtung verhindert Zusetzen. Wechsel zur feineren Körnung möglich bei gleicher Standzeit. Hohe Aggressivität.
5101348 | P6051577 | Haftfiberscheibe VC 151-Longlife VEL K 100, 125x18, gelocht 8 x/D90mm | 5268 | Produkte entdecken¦Schleif- und Trenntechnik¦Fiber- und Haftschleifscheiben¦VC 151 VEL, Ø 125 mm | Haftfiberscheibe VC 151-Longlife VEL / 125 mm / K-100 | VC 151 VEL, Ø 125 mm | In unterschiedlichen Körnungen erhältlich. |  | • Offene Streuung und zusätzliche Stearatbeschichtung verhindern ein frühzeitiges Zusetzen mit Schleifstaub • Wechsel auf die nächst feinere Körnung möglich – bei gleicher Standzeit wie die gröbere Körnung • Hohe Aggressivität • Für den Zwischen- und Endschliff von Grundierungen, Spachtel und Füller |  |  | Offene Streuung, Stearatbeschichtung verhindert Zusetzen. Wechsel zur feineren Körnung möglich bei gleicher Standzeit. Hohe Aggressivität.
5101350 | P6048150 | Haftfiberscheibe VC 151-Longlife VEL K 120, 125x18, gelocht 8 x/D90mm | 5268 | Produkte entdecken¦Schleif- und Trenntechnik¦Fiber- und Haftschleifscheiben¦VC 151 VEL, Ø 125 mm | Haftfiberscheibe VC 151-Longlife VEL / 125 mm / K-120 | VC 151 VEL, Ø 125 mm | In unterschiedlichen Körnungen erhältlich. |  | • Offene Streuung und zusätzliche Stearatbeschichtung verhindern ein frühzeitiges Zusetzen mit Schleifstaub • Wechsel auf die nächst feinere Körnung möglich – bei gleicher Standzeit wie die gröbere Körnung • Hohe Aggressivität • Für den Zwischen- und Endschliff von Grundierungen, Spachtel und Füller |  |  | Offene Streuung, Stearatbeschichtung verhindert Zusetzen. Wechsel zur feineren Körnung möglich bei gleicher Standzeit. Hohe Aggressivität.
5101352 | P6052871 | Haftfiberscheibe VC 151-Longlife VEL K 150, 125x18, gelocht 8 x/D90mm | 5268 | Produkte entdecken¦Schleif- und Trenntechnik¦Fiber- und Haftschleifscheiben¦VC 151 VEL, Ø 125 mm | Haftfiberscheibe VC 151-Longlife VEL / 125 mm / K-150 | VC 151 VEL, Ø 125 mm | In unterschiedlichen Körnungen erhältlich. |  | • Offene Streuung und zusätzliche Stearatbeschichtung verhindern ein frühzeitiges Zusetzen mit Schleifstaub • Wechsel auf die nächst feinere Körnung möglich – bei gleicher Standzeit wie die gröbere Körnung • Hohe Aggressivität • Für den Zwischen- und Endschliff von Grundierungen, Spachtel und Füller |  |  | Offene Streuung, Stearatbeschichtung verhindert Zusetzen. Wechsel zur feineren Körnung möglich bei gleicher Standzeit. Hohe Aggressivität.
5101354 | P6048163 | Haftfiberscheibe VC 151-Longlife VEL K 180, 125x18, gelocht 8 x/D90mm | 5268 | Produkte entdecken¦Schleif- und Trenntechnik¦Fiber- und Haftschleifscheiben¦VC 151 VEL, Ø 125 mm | Haftfiberscheibe VC 151-Longlife VEL / 125 mm / K-180 | VC 151 VEL, Ø 125 mm | In unterschiedlichen Körnungen erhältlich. |  | • Offene Streuung und zusätzliche Stearatbeschichtung verhindern ein frühzeitiges Zusetzen mit Schleifstaub • Wechsel auf die nächst feinere Körnung möglich – bei gleicher Standzeit wie die gröbere Körnung • Hohe Aggressivität • Für den Zwischen- und Endschliff von Grundierungen, Spachtel und Füller |  |  | Offene Streuung, Stearatbeschichtung verhindert Zusetzen. Wechsel zur feineren Körnung möglich bei gleicher Standzeit. Hohe Aggressivität.
5101356 | P6038699 | Haftfiberscheibe VC 151-Longlife VEL K 220, 125x18, gelocht 8 x/D90mm | 5268 | Produkte entdecken¦Schleif- und Trenntechnik¦Fiber- und Haftschleifscheiben¦VC 151 VEL, Ø 125 mm | Haftfiberscheibe VC 151-Longlife VEL / 125 mm / K-220 | VC 151 VEL, Ø 125 mm | In unterschiedlichen Körnungen erhältlich. |  | • Offene Streuung und zusätzliche Stearatbeschichtung verhindern ein frühzeitiges Zusetzen mit Schleifstaub • Wechsel auf die nächst feinere Körnung möglich – bei gleicher Standzeit wie die gröbere Körnung • Hohe Aggressivität • Für den Zwischen- und Endschliff von Grundierungen, Spachtel und Füller |  |  | Offene Streuung, Stearatbeschichtung verhindert Zusetzen. Wechsel zur feineren Körnung möglich bei gleicher Standzeit. Hohe Aggressivität.
5101358 | P6052876 | Haftfiberscheibe VC 151-Longlife VEL K 240, 125x18, gelocht 8 x/D90mm | 5268 | Produkte entdecken¦Schleif- und Trenntechnik¦Fiber- und Haftschleifscheiben¦VC 151 VEL, Ø 125 mm | Haftfiberscheibe VC 151-Longlife VEL / 125 mm / K-240 | VC 151 VEL, Ø 125 mm | In unterschiedlichen Körnungen erhältlich. |  | • Offene Streuung und zusätzliche Stearatbeschichtung verhindern ein frühzeitiges Zusetzen mit Schleifstaub • Wechsel auf die nächst feinere Körnung möglich – bei gleicher Standzeit wie die gröbere Körnung • Hohe Aggressivität • Für den Zwischen- und Endschliff von Grundierungen, Spachtel und Füller |  |  | Offene Streuung, Stearatbeschichtung verhindert Zusetzen. Wechsel zur feineren Körnung möglich bei gleicher Standzeit. Hohe Aggressivität.
5101360 | P6113482 | Haftfiberscheibe VC 151-Longlife VEL K 320, 125x18, gelocht 8 x/D90mm | 5268 | Produkte entdecken¦Schleif- und Trenntechnik¦Fiber- und Haftschleifscheiben¦VC 151 VEL, Ø 125 mm | Haftfiberscheibe VC 151-Longlife VEL / 125 mm / K-320 | VC 151 VEL, Ø 125 mm | In unterschiedlichen Körnungen erhältlich. |  | • Offene Streuung und zusätzliche Stearatbeschichtung verhindern ein frühzeitiges Zusetzen mit Schleifstaub • Wechsel auf die nächst feinere Körnung möglich – bei gleicher Standzeit wie die gröbere Körnung • Hohe Aggressivität • Für den Zwischen- und Endschliff von Grundierungen, Spachtel und Füller |  |  | Offene Streuung, Stearatbeschichtung verhindert Zusetzen. Wechsel zur feineren Körnung möglich bei gleicher Standzeit. Hohe Aggressivität.
5101362 | P6038737 | Haftfiberscheibe VC 151-Longlife VEL K 400, 125x18, gelocht 8 x/D90mm | 5268 | Produkte entdecken¦Schleif- und Trenntechnik¦Fiber- und Haftschleifscheiben¦VC 151 VEL, Ø 125 mm | Haftfiberscheibe VC 151-Longlife VEL / 125 mm / K-400 | VC 151 VEL, Ø 125 mm | In unterschiedlichen Körnungen erhältlich. |  | • Offene Streuung und zusätzliche Stearatbeschichtung verhindern ein frühzeitiges Zusetzen mit Schleifstaub • Wechsel auf die nächst feinere Körnung möglich – bei gleicher Standzeit wie die gröbere Körnung • Hohe Aggressivität • Für den Zwischen- und Endschliff von Grundierungen, Spachtel und Füller |  |  | Offene Streuung, Stearatbeschichtung verhindert Zusetzen. Wechsel zur feineren Körnung möglich bei gleicher Standzeit. Hohe Aggressivität.
5101364 | P6016807 | Haftfiberscheibe VC 151-Longlife VEL K 80, 150mm | 5269 | Produkte entdecken¦Schleif- und Trenntechnik¦Fiber- und Haftschleifscheiben¦VC 151 VEL, Ø 150 mm | Haftfiberscheibe VC 151-Longlife VEL / 150 mm / K-80 | VC 151 VEL, Ø 150 mm | In unterschiedlichen Körnungen erhältlich. |  | • Offene Streuung und zusätzliche Stearatbeschichtung verhindern ein frühzeitiges Zusetzen mit Schleifstaub • Wechsel auf die nächst feinere Körnung möglich – bei gleicher Standzeit wie die gröbere Körnung • Hohe Aggressivität • Für den Zwischen- und Endschliff von Grundierungen, Spachtel und Füller |  |  | Offene Streuung, Stearatbeschichtung verhindert Zusetzen. Wechsel zur feineren Körnung möglich bei gleicher Standzeit. Hohe Aggressivität.
5101366 | P6016808 | Haftfiberscheibe VC 151-Longlife VEL K 100, 150mm | 5269 | Produkte entdecken¦Schleif- und Trenntechnik¦Fiber- und Haftschleifscheiben¦VC 151 VEL, Ø 150 mm | Haftfiberscheibe VC 151-Longlife VEL / 150 mm / K-100 | VC 151 VEL, Ø 150 mm | In unterschiedlichen Körnungen erhältlich. |  | • Offene Streuung und zusätzliche Stearatbeschichtung verhindern ein frühzeitiges Zusetzen mit Schleifstaub • Wechsel auf die nächst feinere Körnung möglich – bei gleicher Standzeit wie die gröbere Körnung • Hohe Aggressivität • Für den Zwischen- und Endschliff von Grundierungen, Spachtel und Füller |  |  | Offene Streuung, Stearatbeschichtung verhindert Zusetzen. Wechsel zur feineren Körnung möglich bei gleicher Standzeit. Hohe Aggressivität.
5101368 | P6016809 | Haftfiberscheibe VC 151-Longlife VEL K 120, 150mm | 5269 | Produkte entdecken¦Schleif- und Trenntechnik¦Fiber- und Haftschleifscheiben¦VC 151 VEL, Ø 150 mm | Haftfiberscheibe VC 151-Longlife VEL / 150 mm / K-120 | VC 151 VEL, Ø 150 mm | In unterschiedlichen Körnungen erhältlich. |  | • Offene Streuung und zusätzliche Stearatbeschichtung verhindern ein frühzeitiges Zusetzen mit Schleifstaub • Wechsel auf die nächst feinere Körnung möglich – bei gleicher Standzeit wie die gröbere Körnung • Hohe Aggressivität • Für den Zwischen- und Endschliff von Grundierungen, Spachtel und Füller |  |  | Offene Streuung, Stearatbeschichtung verhindert Zusetzen. Wechsel zur feineren Körnung möglich bei gleicher Standzeit. Hohe Aggressivität.
5101370 | P6016810 | Haftfiberscheibe VC 151-Longlife VEL K 150, 150mm | 5269 | Produkte entdecken¦Schleif- und Trenntechnik¦Fiber- und Haftschleifscheiben¦VC 151 VEL, Ø 150 mm | Haftfiberscheibe VC 151-Longlife VEL / 150 mm / K-150 | VC 151 VEL, Ø 150 mm | In unterschiedlichen Körnungen erhältlich. |  | • Offene Streuung und zusätzliche Stearatbeschichtung verhindern ein frühzeitiges Zusetzen mit Schleifstaub • Wechsel auf die nächst feinere Körnung möglich – bei gleicher Standzeit wie die gröbere Körnung • Hohe Aggressivität • Für den Zwischen- und Endschliff von Grundierungen, Spachtel und Füller |  |  | Offene Streuung, Stearatbeschichtung verhindert Zusetzen. Wechsel zur feineren Körnung möglich bei gleicher Standzeit. Hohe Aggressivität.
5101372 | P6016821 | Haftfiberscheibe VC 151-Longlife VEL K 180, 150mm | 5269 | Produkte entdecken¦Schleif- und Trenntechnik¦Fiber- und Haftschleifscheiben¦VC 151 VEL, Ø 150 mm | Haftfiberscheibe VC 151-Longlife VEL / 150 mm / K-180 | VC 151 VEL, Ø 150 mm | In unterschiedlichen Körnungen erhältlich. |  | • Offene Streuung und zusätzliche Stearatbeschichtung verhindern ein frühzeitiges Zusetzen mit Schleifstaub • Wechsel auf die nächst feinere Körnung möglich – bei gleicher Standzeit wie die gröbere Körnung • Hohe Aggressivität • Für den Zwischen- und Endschliff von Grundierungen, Spachtel und Füller |  |  | Offene Streuung, Stearatbeschichtung verhindert Zusetzen. Wechsel zur feineren Körnung möglich bei gleicher Standzeit. Hohe Aggressivität.
5101374 | P6016822 | Haftfiberscheibe VC 151-Longlife VEL K 220, 150mm | 5269 | Produkte entdecken¦Schleif- und Trenntechnik¦Fiber- und Haftschleifscheiben¦VC 151 VEL, Ø 150 mm | Haftfiberscheibe VC 151-Longlife VEL / 150 mm / K-220 | VC 151 VEL, Ø 150 mm | In unterschiedlichen Körnungen erhältlich. |  | • Offene Streuung und zusätzliche Stearatbeschichtung verhindern ein frühzeitiges Zusetzen mit Schleifstaub • Wechsel auf die nächst feinere Körnung möglich – bei gleicher Standzeit wie die gröbere Körnung • Hohe Aggressivität • Für den Zwischen- und Endschliff von Grundierungen, Spachtel und Füller |  |  | Offene Streuung, Stearatbeschichtung verhindert Zusetzen. Wechsel zur feineren Körnung möglich bei gleicher Standzeit. Hohe Aggressivität.
5101376 | P6016823 | Haftfiberscheibe VC 151-Longlife VEL K 240, 150mm | 5269 | Produkte entdecken¦Schleif- und Trenntechnik¦Fiber- und Haftschleifscheiben¦VC 151 VEL, Ø 150 mm | Haftfiberscheibe VC 151-Longlife VEL / 150 mm / K-240 | VC 151 VEL, Ø 150 mm | In unterschiedlichen Körnungen erhältlich. |  | • Offene Streuung und zusätzliche Stearatbeschichtung verhindern ein frühzeitiges Zusetzen mit Schleifstaub • Wechsel auf die nächst feinere Körnung möglich – bei gleicher Standzeit wie die gröbere Körnung • Hohe Aggressivität • Für den Zwischen- und Endschliff von Grundierungen, Spachtel und Füller |  |  | Offene Streuung, Stearatbeschichtung verhindert Zusetzen. Wechsel zur feineren Körnung möglich bei gleicher Standzeit. Hohe Aggressivität.
5101378 | P6016824 | Haftfiberscheibe VC 151-Longlife VEL K 320, 150mm | 5269 | Produkte entdecken¦Schleif- und Trenntechnik¦Fiber- und Haftschleifscheiben¦VC 151 VEL, Ø 150 mm | Haftfiberscheibe VC 151-Longlife VEL / 150 mm / K-320 | VC 151 VEL, Ø 150 mm | In unterschiedlichen Körnungen erhältlich. |  | • Offene Streuung und zusätzliche Stearatbeschichtung verhindern ein frühzeitiges Zusetzen mit Schleifstaub • Wechsel auf die nächst feinere Körnung möglich – bei gleicher Standzeit wie die gröbere Körnung • Hohe Aggressivität • Für den Zwischen- und Endschliff von Grundierungen, Spachtel und Füller |  |  | Offene Streuung, Stearatbeschichtung verhindert Zusetzen. Wechsel zur feineren Körnung möglich bei gleicher Standzeit. Hohe Aggressivität.
5101380 | P6016825 | Haftfiberscheibe VC 151-Longlife VEL K 400, 150mm | 5269 | Produkte entdecken¦Schleif- und Trenntechnik¦Fiber- und Haftschleifscheiben¦VC 151 VEL, Ø 150 mm | Haftfiberscheibe VC 151-Longlife VEL / 150 mm / K-400 | VC 151 VEL, Ø 150 mm | In unterschiedlichen Körnungen erhältlich. |  | • Offene Streuung und zusätzliche Stearatbeschichtung verhindern ein frühzeitiges Zusetzen mit Schleifstaub • Wechsel auf die nächst feinere Körnung möglich – bei gleicher Standzeit wie die gröbere Körnung • Hohe Aggressivität • Für den Zwischen- und Endschliff von Grundierungen, Spachtel und Füller |  |  | Offene Streuung, Stearatbeschichtung verhindert Zusetzen. Wechsel zur feineren Körnung möglich bei gleicher Standzeit. Hohe Aggressivität.
5101382 | P6075300 | Haftfiberscheibe VC 152 VEL K 40, 150mm | 5276 | Produkte entdecken¦Schleif- und Trenntechnik¦Fiber- und Haftschleifscheiben¦VC 152 VEL, Ø 150 mm | Haftfiberscheibe VC 152 VEL / 150 mm / K-40 | VC 152 VEL, Ø 150 mm | In unterschiedlichen Körnungen erhältlich. |  | • Sehr offene Streuung • Geringes Zusetzverhalten • Sehr gute Oberflächenqualität • Wechsel auf die nächst feinere Körnung möglich - bei gleicher Standzeit wie die gröbere Körnung • Universell einsetzbar für den Vorschliff aller Lackmaterialien
5101384 | P6075301 | Haftfiberscheibe VC 152 VEL K 60, 150mm | 5276 | Produkte entdecken¦Schleif- und Trenntechnik¦Fiber- und Haftschleifscheiben¦VC 152 VEL, Ø 150 mm | Haftfiberscheibe VC 152 VEL / 150 mm / K-60 | VC 152 VEL, Ø 150 mm | In unterschiedlichen Körnungen erhältlich. |  | • Sehr offene Streuung • Geringes Zusetzverhalten • Sehr gute Oberflächenqualität • Wechsel auf die nächst feinere Körnung möglich - bei gleicher Standzeit wie die gröbere Körnung • Universell einsetzbar für den Vorschliff aller Lackmaterialien
5101386 | P6066999 | Haftfiberscheibe VC 152 VEL K 80, 150mm | 5276 | Produkte entdecken¦Schleif- und Trenntechnik¦Fiber- und Haftschleifscheiben¦VC 152 VEL, Ø 150 mm | Haftfiberscheibe VC 152 VEL / 150 mm / K-80 | VC 152 VEL, Ø 150 mm | In unterschiedlichen Körnungen erhältlich. |  | • Sehr offene Streuung • Geringes Zusetzverhalten • Sehr gute Oberflächenqualität • Wechsel auf die nächst feinere Körnung möglich - bei gleicher Standzeit wie die gröbere Körnung • Universell einsetzbar für den Vorschliff aller Lackmaterialien
5101388 | P6069353 | Haftfiberscheibe VC 152 VEL K 100, 150mm | 5276 | Produkte entdecken¦Schleif- und Trenntechnik¦Fiber- und Haftschleifscheiben¦VC 152 VEL, Ø 150 mm | Haftfiberscheibe VC 152 VEL / 150 mm / K-100 | VC 152 VEL, Ø 150 mm | In unterschiedlichen Körnungen erhältlich. |  | • Sehr offene Streuung • Geringes Zusetzverhalten • Sehr gute Oberflächenqualität • Wechsel auf die nächst feinere Körnung möglich - bei gleicher Standzeit wie die gröbere Körnung • Universell einsetzbar für den Vorschliff aller Lackmaterialien
5101390 | P6063215 | Haftfiberscheibe VC 152 VEL K 120, 150mm | 5276 | Produkte entdecken¦Schleif- und Trenntechnik¦Fiber- und Haftschleifscheiben¦VC 152 VEL, Ø 150 mm | Haftfiberscheibe VC 152 VEL / 150 mm / K-120 | VC 152 VEL, Ø 150 mm | In unterschiedlichen Körnungen erhältlich. |  | • Sehr offene Streuung • Geringes Zusetzverhalten • Sehr gute Oberflächenqualität • Wechsel auf die nächst feinere Körnung möglich - bei gleicher Standzeit wie die gröbere Körnung • Universell einsetzbar für den Vorschliff aller Lackmaterialien
5101392 | P6069351 | Haftfiberscheibe VC 152 VEL K 150, 150mm | 5276 | Produkte entdecken¦Schleif- und Trenntechnik¦Fiber- und Haftschleifscheiben¦VC 152 VEL, Ø 150 mm | Haftfiberscheibe VC 152 VEL / 150 mm / K-150 | VC 152 VEL, Ø 150 mm | In unterschiedlichen Körnungen erhältlich. |  | • Sehr offene Streuung • Geringes Zusetzverhalten • Sehr gute Oberflächenqualität • Wechsel auf die nächst feinere Körnung möglich - bei gleicher Standzeit wie die gröbere Körnung • Universell einsetzbar für den Vorschliff aller Lackmaterialien
5101394 | P6072486 | Haftfiberscheibe VC 152 VEL K 180, 150mm | 5276 | Produkte entdecken¦Schleif- und Trenntechnik¦Fiber- und Haftschleifscheiben¦VC 152 VEL, Ø 150 mm | Haftfiberscheibe VC 152 VEL / 150 mm / K-180 | VC 152 VEL, Ø 150 mm | In unterschiedlichen Körnungen erhältlich. |  | • Sehr offene Streuung • Geringes Zusetzverhalten • Sehr gute Oberflächenqualität • Wechsel auf die nächst feinere Körnung möglich - bei gleicher Standzeit wie die gröbere Körnung • Universell einsetzbar für den Vorschliff aller Lackmaterialien
5101396 | P6074066 | Haftfiberscheibe VC 152 VEL K 220, 150mm | 5276 | Produkte entdecken¦Schleif- und Trenntechnik¦Fiber- und Haftschleifscheiben¦VC 152 VEL, Ø 150 mm | Haftfiberscheibe VC 152 VEL / 150 mm / K-220 | VC 152 VEL, Ø 150 mm | In unterschiedlichen Körnungen erhältlich. |  | • Sehr offene Streuung • Geringes Zusetzverhalten • Sehr gute Oberflächenqualität • Wechsel auf die nächst feinere Körnung möglich - bei gleicher Standzeit wie die gröbere Körnung • Universell einsetzbar für den Vorschliff aller Lackmaterialien
5101398 | P6075302 | Haftfiberscheibe VC 152 VEL K 240, 150mm | 5276 | Produkte entdecken¦Schleif- und Trenntechnik¦Fiber- und Haftschleifscheiben¦VC 152 VEL, Ø 150 mm | Haftfiberscheibe VC 152 VEL / 150 mm / K-240 | VC 152 VEL, Ø 150 mm | In unterschiedlichen Körnungen erhältlich. |  | • Sehr offene Streuung • Geringes Zusetzverhalten • Sehr gute Oberflächenqualität • Wechsel auf die nächst feinere Körnung möglich - bei gleicher Standzeit wie die gröbere Körnung • Universell einsetzbar für den Vorschliff aller Lackmaterialien
5101402 | P6074068 | Haftfiberscheibe VC 152 VEL K 320, 150mm | 5276 | Produkte entdecken¦Schleif- und Trenntechnik¦Fiber- und Haftschleifscheiben¦VC 152 VEL, Ø 150 mm | Haftfiberscheibe VC 152 VEL / 150 mm / K-320 | VC 152 VEL, Ø 150 mm | In unterschiedlichen Körnungen erhältlich. |  | • Sehr offene Streuung • Geringes Zusetzverhalten • Sehr gute Oberflächenqualität • Wechsel auf die nächst feinere Körnung möglich - bei gleicher Standzeit wie die gröbere Körnung • Universell einsetzbar für den Vorschliff aller Lackmaterialien
5101404 | P6074069 | Haftfiberscheibe VC 152 VEL K 400, 150mm | 5276 | Produkte entdecken¦Schleif- und Trenntechnik¦Fiber- und Haftschleifscheiben¦VC 152 VEL, Ø 150 mm | Haftfiberscheibe VC 152 VEL / 150 mm / K-400 | VC 152 VEL, Ø 150 mm | In unterschiedlichen Körnungen erhältlich. |  | • Sehr offene Streuung • Geringes Zusetzverhalten • Sehr gute Oberflächenqualität • Wechsel auf die nächst feinere Körnung möglich - bei gleicher Standzeit wie die gröbere Körnung • Universell einsetzbar für den Vorschliff aller Lackmaterialien
5101406 | P6121324 | Haftfiberscheibe VC 153 VEL K 24, 150mm | 5284 | Produkte entdecken¦Schleif- und Trenntechnik¦Fiber- und Haftschleifscheiben¦VC 153 VEL, Ø 150 mm | Haftfiberscheibe VC 153 VEL / 150 mm / K-24 | VC 153 VEL, Ø 150 mm | In unterschiedlichen Körnungen erhältlich. |  | •Premiumprodukt mit sehr guter Standzeit •Scharfes Korund-Schleifkorn •Schleifen mit wenig Druck möglich •Festes Papier mit guter Kantenstabilität •Besonders geeignet für das Blech-Finish •Universell einsetzbar
5101412 | P6148442 | Haftfiberscheibe VC 153 VEL K 50, 150mm | 5284 | Produkte entdecken¦Schleif- und Trenntechnik¦Fiber- und Haftschleifscheiben¦VC 153 VEL, Ø 150 mm | Haftfiberscheibe VC 153 VEL / 150 mm / K-50 | VC 153 VEL, Ø 150 mm | In unterschiedlichen Körnungen erhältlich. |  | •Premiumprodukt mit sehr guter Standzeit •Scharfes Korund-Schleifkorn •Schleifen mit wenig Druck möglich •Festes Papier mit guter Kantenstabilität •Besonders geeignet für das Blech-Finish •Universell einsetzbar
5101418 | P6116339 | Haftfiberscheibe VC 153 VEL K 100, 150mm | 5284 | Produkte entdecken¦Schleif- und Trenntechnik¦Fiber- und Haftschleifscheiben¦VC 153 VEL, Ø 150 mm | Haftfiberscheibe VC 153 VEL / 150 mm / K-100 | VC 153 VEL, Ø 150 mm | In unterschiedlichen Körnungen erhältlich. |  | •Premiumprodukt mit sehr guter Standzeit •Scharfes Korund-Schleifkorn •Schleifen mit wenig Druck möglich •Festes Papier mit guter Kantenstabilität •Besonders geeignet für das Blech-Finish •Universell einsetzbar
5101420 | P6116343 | Haftfiberscheibe VC 153 VEL K 120, 150mm | 5284 | Produkte entdecken¦Schleif- und Trenntechnik¦Fiber- und Haftschleifscheiben¦VC 153 VEL, Ø 150 mm | Haftfiberscheibe VC 153 VEL / 150 mm / K-120 | VC 153 VEL, Ø 150 mm | In unterschiedlichen Körnungen erhältlich. |  | •Premiumprodukt mit sehr guter Standzeit •Scharfes Korund-Schleifkorn •Schleifen mit wenig Druck möglich •Festes Papier mit guter Kantenstabilität •Besonders geeignet für das Blech-Finish •Universell einsetzbar
5101422 | P6116347 | Haftfiberscheibe VC 153 VEL K 150, 150mm | 5284 | Produkte entdecken¦Schleif- und Trenntechnik¦Fiber- und Haftschleifscheiben¦VC 153 VEL, Ø 150 mm | Haftfiberscheibe VC 153 VEL / 150 mm / K-150 | VC 153 VEL, Ø 150 mm | In unterschiedlichen Körnungen erhältlich. |  | •Premiumprodukt mit sehr guter Standzeit •Scharfes Korund-Schleifkorn •Schleifen mit wenig Druck möglich •Festes Papier mit guter Kantenstabilität •Besonders geeignet für das Blech-Finish •Universell einsetzbar
5101424 | P6119477 | Haftfiberscheibe VC 153 VEL K 180, 150mm | 5284 | Produkte entdecken¦Schleif- und Trenntechnik¦Fiber- und Haftschleifscheiben¦VC 153 VEL, Ø 150 mm | Haftfiberscheibe VC 153 VEL / 150 mm / K-180 | VC 153 VEL, Ø 150 mm | In unterschiedlichen Körnungen erhältlich. |  | •Premiumprodukt mit sehr guter Standzeit •Scharfes Korund-Schleifkorn •Schleifen mit wenig Druck möglich •Festes Papier mit guter Kantenstabilität •Besonders geeignet für das Blech-Finish •Universell einsetzbar
5101426 | P6115401 | Haftfiberscheibe VC 153 VEL K 220, 150mm | 5284 | Produkte entdecken¦Schleif- und Trenntechnik¦Fiber- und Haftschleifscheiben¦VC 153 VEL, Ø 150 mm | Haftfiberscheibe VC 153 VEL / 150 mm / K-220 | VC 153 VEL, Ø 150 mm | In unterschiedlichen Körnungen erhältlich. |  | •Premiumprodukt mit sehr guter Standzeit •Scharfes Korund-Schleifkorn •Schleifen mit wenig Druck möglich •Festes Papier mit guter Kantenstabilität •Besonders geeignet für das Blech-Finish •Universell einsetzbar
5101428 | P6075303 | Haftfiberscheibe VC 152 VEL K 40, 150mm, gelocht 8x/D65mm | 5277 | Produkte entdecken¦Schleif- und Trenntechnik¦Fiber- und Haftschleifscheiben¦VC 152 VEL, Ø 150 mm | Haftfiberscheibe VC 152 VEL / 150 mm / K-40 | VC 152 VEL, Ø 150 mm | In unterschiedlichen Körnungen erhältlich. |  | • Sehr offene Streuung • Geringes Zusetzverhalten • Sehr gute Oberflächenqualität • Wechsel auf die nächst feinere Körnung möglich - bei gleicher Standzeit wie die gröbere Körnung • Universell einsetzbar für den Vorschliff aller Lackmaterialien
5101432 | P6075305 | Haftfiberscheibe VC 152 VEL K 80, 150mm, gelocht 8x/D65mm | 5277 | Produkte entdecken¦Schleif- und Trenntechnik¦Fiber- und Haftschleifscheiben¦VC 152 VEL, Ø 150 mm | Haftfiberscheibe VC 152 VEL / 150 mm / K-80 | VC 152 VEL, Ø 150 mm | In unterschiedlichen Körnungen erhältlich. |  | • Sehr offene Streuung • Geringes Zusetzverhalten • Sehr gute Oberflächenqualität • Wechsel auf die nächst feinere Körnung möglich - bei gleicher Standzeit wie die gröbere Körnung • Universell einsetzbar für den Vorschliff aller Lackmaterialien
5101434 | P6075306 | Haftfiberscheibe VC 152 VEL K 100, 150mm, gelocht 8x/D65mm | 5277 | Produkte entdecken¦Schleif- und Trenntechnik¦Fiber- und Haftschleifscheiben¦VC 152 VEL, Ø 150 mm | Haftfiberscheibe VC 152 VEL / 150 mm / K-100 | VC 152 VEL, Ø 150 mm | In unterschiedlichen Körnungen erhältlich. |  | • Sehr offene Streuung • Geringes Zusetzverhalten • Sehr gute Oberflächenqualität • Wechsel auf die nächst feinere Körnung möglich - bei gleicher Standzeit wie die gröbere Körnung • Universell einsetzbar für den Vorschliff aller Lackmaterialien
5101436 | P6075307 | Haftfiberscheibe VC 152 VEL K 120, 150mm, gelocht 8x/D65mm | 5277 | Produkte entdecken¦Schleif- und Trenntechnik¦Fiber- und Haftschleifscheiben¦VC 152 VEL, Ø 150 mm | Haftfiberscheibe VC 152 VEL / 150 mm / K-120 | VC 152 VEL, Ø 150 mm | In unterschiedlichen Körnungen erhältlich. |  | • Sehr offene Streuung • Geringes Zusetzverhalten • Sehr gute Oberflächenqualität • Wechsel auf die nächst feinere Körnung möglich - bei gleicher Standzeit wie die gröbere Körnung • Universell einsetzbar für den Vorschliff aller Lackmaterialien
5101438 | P6075291 | Haftfiberscheibe VC 152 VEL K 150, 150mm, gelocht 8x/D65mm | 5277 | Produkte entdecken¦Schleif- und Trenntechnik¦Fiber- und Haftschleifscheiben¦VC 152 VEL, Ø 150 mm | Haftfiberscheibe VC 152 VEL / 150 mm / K-150 | VC 152 VEL, Ø 150 mm | In unterschiedlichen Körnungen erhältlich. |  | • Sehr offene Streuung • Geringes Zusetzverhalten • Sehr gute Oberflächenqualität • Wechsel auf die nächst feinere Körnung möglich - bei gleicher Standzeit wie die gröbere Körnung • Universell einsetzbar für den Vorschliff aller Lackmaterialien
5101440 | P6075292 | Haftfiberscheibe VC 152 VEL K 180, 150mm, gelocht 8x/D65mm | 5277 | Produkte entdecken¦Schleif- und Trenntechnik¦Fiber- und Haftschleifscheiben¦VC 152 VEL, Ø 150 mm | Haftfiberscheibe VC 152 VEL / 150 mm / K-180 | VC 152 VEL, Ø 150 mm | In unterschiedlichen Körnungen erhältlich. |  | • Sehr offene Streuung • Geringes Zusetzverhalten • Sehr gute Oberflächenqualität • Wechsel auf die nächst feinere Körnung möglich - bei gleicher Standzeit wie die gröbere Körnung • Universell einsetzbar für den Vorschliff aller Lackmaterialien
5101444 | P6064116 | Haftfiberscheibe VC 152 VEL K 240, 150mm, gelocht 8x/D65mm | 5277 | Produkte entdecken¦Schleif- und Trenntechnik¦Fiber- und Haftschleifscheiben¦VC 152 VEL, Ø 150 mm | Haftfiberscheibe VC 152 VEL / 150 mm / K-240 | VC 152 VEL, Ø 150 mm | In unterschiedlichen Körnungen erhältlich. |  | • Sehr offene Streuung • Geringes Zusetzverhalten • Sehr gute Oberflächenqualität • Wechsel auf die nächst feinere Körnung möglich - bei gleicher Standzeit wie die gröbere Körnung • Universell einsetzbar für den Vorschliff aller Lackmaterialien
5101446 | P6075294 | Haftfiberscheibe VC 152 VEL K 320, 150mm, gelocht 8x/D65mm | 5277 | Produkte entdecken¦Schleif- und Trenntechnik¦Fiber- und Haftschleifscheiben¦VC 152 VEL, Ø 150 mm | Haftfiberscheibe VC 152 VEL / 150 mm / K-320 | VC 152 VEL, Ø 150 mm | In unterschiedlichen Körnungen erhältlich. |  | • Sehr offene Streuung • Geringes Zusetzverhalten • Sehr gute Oberflächenqualität • Wechsel auf die nächst feinere Körnung möglich - bei gleicher Standzeit wie die gröbere Körnung • Universell einsetzbar für den Vorschliff aller Lackmaterialien
5101448 | P6075295 | Haftfiberscheibe VC 152 VEL K 400, 150mm, gelocht 8x/D65mm | 5277 | Produkte entdecken¦Schleif- und Trenntechnik¦Fiber- und Haftschleifscheiben¦VC 152 VEL, Ø 150 mm | Haftfiberscheibe VC 152 VEL / 150 mm / K-400 | VC 152 VEL, Ø 150 mm | In unterschiedlichen Körnungen erhältlich. |  | • Sehr offene Streuung • Geringes Zusetzverhalten • Sehr gute Oberflächenqualität • Wechsel auf die nächst feinere Körnung möglich - bei gleicher Standzeit wie die gröbere Körnung • Universell einsetzbar für den Vorschliff aller Lackmaterialien
5101464 | P6069408 | Haftfiberscheibe VC 152 VEL K 40, 150mm, gelocht 6x/D80mm | 5278 | Produkte entdecken¦Schleif- und Trenntechnik¦Fiber- und Haftschleifscheiben¦VC 152 VEL, Ø 150 mm | Haftfiberscheibe VC 152-Longlife VEL / 150 mm / K-40 | VC 152 VEL, Ø 150 mm | In unterschiedlichen Körnungen erhältlich. |  | • Sehr offene Streuung • Geringes Zusetzverhalten • Sehr gute Oberflächenqualität • Wechsel auf die nächst feinere Körnung möglich - bei gleicher Standzeit wie die gröbere Körnung • Universell einsetzbar für den Vorschliff aller Lackmaterialien
5101466 | P6069409 | Haftfiberscheibe VC 152 VEL K 60, 150mm, gelocht 6x/D80mm | 5278 | Produkte entdecken¦Schleif- und Trenntechnik¦Fiber- und Haftschleifscheiben¦VC 152 VEL, Ø 150 mm | Haftfiberscheibe VC 152 VEL / 150 mm / K-60 | VC 152 VEL, Ø 150 mm | In unterschiedlichen Körnungen erhältlich. |  | • Sehr offene Streuung • Geringes Zusetzverhalten • Sehr gute Oberflächenqualität • Wechsel auf die nächst feinere Körnung möglich - bei gleicher Standzeit wie die gröbere Körnung • Universell einsetzbar für den Vorschliff aller Lackmaterialien
5101468 | P6071600 | Haftfiberscheibe VC 152 VEL K 80, 150mm, gelocht 6x/D80mm | 5278 | Produkte entdecken¦Schleif- und Trenntechnik¦Fiber- und Haftschleifscheiben¦VC 152 VEL, Ø 150 mm | Haftfiberscheibe VC 152 VEL / 150 mm / K-80 | VC 152 VEL, Ø 150 mm | In unterschiedlichen Körnungen erhältlich. |  | • Sehr offene Streuung • Geringes Zusetzverhalten • Sehr gute Oberflächenqualität • Wechsel auf die nächst feinere Körnung möglich - bei gleicher Standzeit wie die gröbere Körnung • Universell einsetzbar für den Vorschliff aller Lackmaterialien
5101470 | P6071645 | Haftfiberscheibe VC 152 VEL K 100, 150mm, gelocht 6x/D80mm | 5278 | Produkte entdecken¦Schleif- und Trenntechnik¦Fiber- und Haftschleifscheiben¦VC 152 VEL, Ø 150 mm | Haftfiberscheibe VC 152 VEL / 150 mm / K-100 | VC 152 VEL, Ø 150 mm | In unterschiedlichen Körnungen erhältlich. |  | • Sehr offene Streuung • Geringes Zusetzverhalten • Sehr gute Oberflächenqualität • Wechsel auf die nächst feinere Körnung möglich - bei gleicher Standzeit wie die gröbere Körnung • Universell einsetzbar für den Vorschliff aller Lackmaterialien
5101472 | P6064246 | Haftfiberscheibe VC 152 VEL K 120, 150mm, gelocht 6x/D80mm | 5278 | Produkte entdecken¦Schleif- und Trenntechnik¦Fiber- und Haftschleifscheiben¦VC 152 VEL, Ø 150 mm | Haftfiberscheibe VC 152-Longlife VEL / 150 mm / K-120 | VC 152 VEL, Ø 150 mm | In unterschiedlichen Körnungen erhältlich. |  | • Sehr offene Streuung • Geringes Zusetzverhalten • Sehr gute Oberflächenqualität • Wechsel auf die nächst feinere Körnung möglich - bei gleicher Standzeit wie die gröbere Körnung • Universell einsetzbar für den Vorschliff aller Lackmaterialien
5101474 | P6064247 | Haftfiberscheibe VC 152 VEL K 150, 150mm, gelocht 6x/D80mm | 5278 | Produkte entdecken¦Schleif- und Trenntechnik¦Fiber- und Haftschleifscheiben¦VC 152 VEL, Ø 150 mm | Haftfiberscheibe VC 152 VEL / 150 mm / K-150 | VC 152 VEL, Ø 150 mm | In unterschiedlichen Körnungen erhältlich. |  | • Sehr offene Streuung • Geringes Zusetzverhalten • Sehr gute Oberflächenqualität • Wechsel auf die nächst feinere Körnung möglich - bei gleicher Standzeit wie die gröbere Körnung • Universell einsetzbar für den Vorschliff aller Lackmaterialien
5101476 | P6073145 | Haftfiberscheibe VC 152 VEL K 180, 150mm, gelocht 6x/D80mm | 5278 | Produkte entdecken¦Schleif- und Trenntechnik¦Fiber- und Haftschleifscheiben¦VC 152 VEL, Ø 150 mm | Haftfiberscheibe VC 152 VEL / 150 mm / K-180 | VC 152 VEL, Ø 150 mm | In unterschiedlichen Körnungen erhältlich. |  | • Sehr offene Streuung • Geringes Zusetzverhalten • Sehr gute Oberflächenqualität • Wechsel auf die nächst feinere Körnung möglich - bei gleicher Standzeit wie die gröbere Körnung • Universell einsetzbar für den Vorschliff aller Lackmaterialien
5101478 | P6064248 | Haftfiberscheibe VC 152 VEL K 220, 150mm, gelocht 6x/D80mm | 5278 | Produkte entdecken¦Schleif- und Trenntechnik¦Fiber- und Haftschleifscheiben¦VC 152 VEL, Ø 150 mm | Haftfiberscheibe VC 152 VEL / 150 mm / K-220 | VC 152 VEL, Ø 150 mm | In unterschiedlichen Körnungen erhältlich. |  | • Sehr offene Streuung • Geringes Zusetzverhalten • Sehr gute Oberflächenqualität • Wechsel auf die nächst feinere Körnung möglich - bei gleicher Standzeit wie die gröbere Körnung • Universell einsetzbar für den Vorschliff aller Lackmaterialien
5101480 | P6075296 | Haftfiberscheibe VC 152 VEL K 240, 150mm, gelocht 6x/D80mm | 5278 | Produkte entdecken¦Schleif- und Trenntechnik¦Fiber- und Haftschleifscheiben¦VC 152 VEL, Ø 150 mm | Haftfiberscheibe VC 152 VEL / 150 mm / K-240 | VC 152 VEL, Ø 150 mm | In unterschiedlichen Körnungen erhältlich. |  | • Sehr offene Streuung • Geringes Zusetzverhalten • Sehr gute Oberflächenqualität • Wechsel auf die nächst feinere Körnung möglich - bei gleicher Standzeit wie die gröbere Körnung • Universell einsetzbar für den Vorschliff aller Lackmaterialien
5101482 | P6075297 | Haftfiberscheibe VC 152 VEL K 280, 150mm, gelocht 6x/D80mm | 5278 | Produkte entdecken¦Schleif- und Trenntechnik¦Fiber- und Haftschleifscheiben¦VC 152 VEL, Ø 150 mm | Haftfiberscheibe VC 152 VEL / 150 mm / K-280 | VC 152 VEL, Ø 150 mm | In unterschiedlichen Körnungen erhältlich. |  | • Sehr offene Streuung • Geringes Zusetzverhalten • Sehr gute Oberflächenqualität • Wechsel auf die nächst feinere Körnung möglich - bei gleicher Standzeit wie die gröbere Körnung • Universell einsetzbar für den Vorschliff aller Lackmaterialien
5101484 | P6072626 | Haftfiberscheibe VC 152 VEL K 320, 150mm, gelocht 6x/D80mm | 5278 | Produkte entdecken¦Schleif- und Trenntechnik¦Fiber- und Haftschleifscheiben¦VC 152 VEL, Ø 150 mm | Haftfiberscheibe VC 152 VEL / 150 mm / K-320 | VC 152 VEL, Ø 150 mm | In unterschiedlichen Körnungen erhältlich. |  | • Sehr offene Streuung • Geringes Zusetzverhalten • Sehr gute Oberflächenqualität • Wechsel auf die nächst feinere Körnung möglich - bei gleicher Standzeit wie die gröbere Körnung • Universell einsetzbar für den Vorschliff aller Lackmaterialien
5101486 | P6075298 | Haftfiberscheibe VC 152 VEL K 400, 150mm, gelocht 6x/D80mm | 5278 | Produkte entdecken¦Schleif- und Trenntechnik¦Fiber- und Haftschleifscheiben¦VC 152 VEL, Ø 150 mm | Haftfiberscheibe VC 152 VEL / 150 mm / K-400 | VC 152 VEL, Ø 150 mm | In unterschiedlichen Körnungen erhältlich. |  | • Sehr offene Streuung • Geringes Zusetzverhalten • Sehr gute Oberflächenqualität • Wechsel auf die nächst feinere Körnung möglich - bei gleicher Standzeit wie die gröbere Körnung • Universell einsetzbar für den Vorschliff aller Lackmaterialien
5101488 | P6119729 | Haftfiberscheibe VC 153 VEL K 40, 150mm, gelocht 6x/D80mm | 5285 | Produkte entdecken¦Schleif- und Trenntechnik¦Fiber- und Haftschleifscheiben¦VC 153 VEL, Ø 150 mm | Haftfiberscheibe VC 153 VEL / 150 mm / K-40 | VC 153 VEL, Ø 150 mm | In unterschiedlichen Körnungen erhältlich. |  | •Premiumprodukt mit sehr guter Standzeit •Scharfes Korund-Schleifkorn •Schleifen mit wenig Druck möglich •Festes Papier mit guter Kantenstabilität •Besonders geeignet für das Blech-Finish •Universell einsetzbar
5101490 | P6119731 | Haftfiberscheibe VC 153 VEL K 60, 150mm, gelocht 6x/D80mm | 5285 | Produkte entdecken¦Schleif- und Trenntechnik¦Fiber- und Haftschleifscheiben¦VC 153 VEL, Ø 150 mm | Haftfiberscheibe VC 153 VEL / 150 mm / K-60 | VC 153 VEL, Ø 150 mm | In unterschiedlichen Körnungen erhältlich. |  | •Premiumprodukt mit sehr guter Standzeit •Scharfes Korund-Schleifkorn •Schleifen mit wenig Druck möglich •Festes Papier mit guter Kantenstabilität •Besonders geeignet für das Blech-Finish •Universell einsetzbar
5101492 | P6121095 | Haftfiberscheibe VC 153 VEL K 80, 150mm, gelocht 6x/D80mm | 5285 | Produkte entdecken¦Schleif- und Trenntechnik¦Fiber- und Haftschleifscheiben¦VC 153 VEL, Ø 150 mm | Haftfiberscheibe VC 153 VEL / 150 mm / K-80 | VC 153 VEL, Ø 150 mm | In unterschiedlichen Körnungen erhältlich. |  | •Premiumprodukt mit sehr guter Standzeit •Scharfes Korund-Schleifkorn •Schleifen mit wenig Druck möglich •Festes Papier mit guter Kantenstabilität •Besonders geeignet für das Blech-Finish •Universell einsetzbar
5101494 | P6126103 | Haftfiberscheibe VC 153 VEL K 100, 150mm, gelocht 6x/D80mm | 5285 | Produkte entdecken¦Schleif- und Trenntechnik¦Fiber- und Haftschleifscheiben¦VC 153 VEL, Ø 150 mm | Haftfiberscheibe VC 153 VEL / 150 mm / K-100 | VC 153 VEL, Ø 150 mm | In unterschiedlichen Körnungen erhältlich. |  | •Premiumprodukt mit sehr guter Standzeit •Scharfes Korund-Schleifkorn •Schleifen mit wenig Druck möglich •Festes Papier mit guter Kantenstabilität •Besonders geeignet für das Blech-Finish •Universell einsetzbar
5101496 | P6119732 | Haftfiberscheibe VC 153 VEL K 120, 150mm, gelocht 6x/D80mm | 5285 | Produkte entdecken¦Schleif- und Trenntechnik¦Fiber- und Haftschleifscheiben¦VC 153 VEL, Ø 150 mm | Haftfiberscheibe VC 153 VEL / 150 mm / K-120 | VC 153 VEL, Ø 150 mm | In unterschiedlichen Körnungen erhältlich. |  | •Premiumprodukt mit sehr guter Standzeit •Scharfes Korund-Schleifkorn •Schleifen mit wenig Druck möglich •Festes Papier mit guter Kantenstabilität •Besonders geeignet für das Blech-Finish •Universell einsetzbar
5101500 | P6119310 | Haftfiberscheibe VC 153 VEL K 180, 150mm, gelocht 6x/D80mm | 5285 | Produkte entdecken¦Schleif- und Trenntechnik¦Fiber- und Haftschleifscheiben¦VC 153 VEL, Ø 150 mm | Haftfiberscheibe VC 153 VEL / 150 mm / K-180 | VC 153 VEL, Ø 150 mm | In unterschiedlichen Körnungen erhältlich. |  | •Premiumprodukt mit sehr guter Standzeit •Scharfes Korund-Schleifkorn •Schleifen mit wenig Druck möglich •Festes Papier mit guter Kantenstabilität •Besonders geeignet für das Blech-Finish •Universell einsetzbar
5101502 | P6016826 | Haftfiberscheibe VC 151-Longlife VEL K 80, 150mm, gelocht 6x/D80mm | 5270 | Produkte entdecken¦Schleif- und Trenntechnik¦Fiber- und Haftschleifscheiben¦VC 151 VEL, Ø 150 mm | Haftfiberscheibe VC 151-Longlife VEL / 150 mm / K-80 | VC 151 VEL, Ø 150 mm | In unterschiedlichen Körnungen erhältlich. |  | • Offene Streuung und zusätzliche Stearatbeschichtung verhindern ein frühzeitiges Zusetzen mit Schleifstaub • Wechsel auf die nächst feinere Körnung möglich – bei gleicher Standzeit wie die gröbere Körnung • Hohe Aggressivität • Für den Zwischen- und Endschliff von Grundierungen, Spachtel und Füller |  |  | Offene Streuung, Stearatbeschichtung verhindert Zusetzen. Wechsel zur feineren Körnung möglich bei gleicher Standzeit. Hohe Aggressivität.
5101504 | P6016827 | Haftfiberscheibe VC 151-Longlife VEL K 100, 150mm, gelocht 6x/D80mm | 5270 | Produkte entdecken¦Schleif- und Trenntechnik¦Fiber- und Haftschleifscheiben¦VC 151 VEL, Ø 150 mm | Haftfiberscheibe VC 151-Longlife VEL / 150 mm / K-100 | VC 151 VEL, Ø 150 mm | In unterschiedlichen Körnungen erhältlich. |  | • Offene Streuung und zusätzliche Stearatbeschichtung verhindern ein frühzeitiges Zusetzen mit Schleifstaub • Wechsel auf die nächst feinere Körnung möglich – bei gleicher Standzeit wie die gröbere Körnung • Hohe Aggressivität • Für den Zwischen- und Endschliff von Grundierungen, Spachtel und Füller |  |  | Offene Streuung, Stearatbeschichtung verhindert Zusetzen. Wechsel zur feineren Körnung möglich bei gleicher Standzeit. Hohe Aggressivität.
5101506 | P6016828 | Haftfiberscheibe VC 151-Longlife VEL K 120, 150mm, gelocht 6x/D80mm | 5270 | Produkte entdecken¦Schleif- und Trenntechnik¦Fiber- und Haftschleifscheiben¦VC 151 VEL, Ø 150 mm | Haftfiberscheibe VC 151-Longlife VEL / 150 mm / K-120 | VC 151 VEL, Ø 150 mm | In unterschiedlichen Körnungen erhältlich. |  | • Offene Streuung und zusätzliche Stearatbeschichtung verhindern ein frühzeitiges Zusetzen mit Schleifstaub • Wechsel auf die nächst feinere Körnung möglich – bei gleicher Standzeit wie die gröbere Körnung • Hohe Aggressivität • Für den Zwischen- und Endschliff von Grundierungen, Spachtel und Füller |  |  | Offene Streuung, Stearatbeschichtung verhindert Zusetzen. Wechsel zur feineren Körnung möglich bei gleicher Standzeit. Hohe Aggressivität.
5101508 | P6016829 | Haftfiberscheibe VC 151-Longlife VEL K 150, 150mm, gelocht 6x/D80mm | 5270 | Produkte entdecken¦Schleif- und Trenntechnik¦Fiber- und Haftschleifscheiben¦VC 151 VEL, Ø 150 mm | Haftfiberscheibe VC 151-Longlife VEL / 150 mm / K-150 | VC 151 VEL, Ø 150 mm | In unterschiedlichen Körnungen erhältlich. |  | • Offene Streuung und zusätzliche Stearatbeschichtung verhindern ein frühzeitiges Zusetzen mit Schleifstaub • Wechsel auf die nächst feinere Körnung möglich – bei gleicher Standzeit wie die gröbere Körnung • Hohe Aggressivität • Für den Zwischen- und Endschliff von Grundierungen, Spachtel und Füller |  |  | Offene Streuung, Stearatbeschichtung verhindert Zusetzen. Wechsel zur feineren Körnung möglich bei gleicher Standzeit. Hohe Aggressivität.
5101510 | P6016830 | Haftfiberscheibe VC 151-Longlife VEL K 180, 150mm, gelocht 6x/D80mm | 5270 | Produkte entdecken¦Schleif- und Trenntechnik¦Fiber- und Haftschleifscheiben¦VC 151 VEL, Ø 150 mm | Haftfiberscheibe VC 151-Longlife VEL / 150 mm / K-180 | VC 151 VEL, Ø 150 mm | In unterschiedlichen Körnungen erhältlich. |  | • Offene Streuung und zusätzliche Stearatbeschichtung verhindern ein frühzeitiges Zusetzen mit Schleifstaub • Wechsel auf die nächst feinere Körnung möglich – bei gleicher Standzeit wie die gröbere Körnung • Hohe Aggressivität • Für den Zwischen- und Endschliff von Grundierungen, Spachtel und Füller |  |  | Offene Streuung, Stearatbeschichtung verhindert Zusetzen. Wechsel zur feineren Körnung möglich bei gleicher Standzeit. Hohe Aggressivität.
5101512 | P6016831 | Haftfiberscheibe VC 151-Longlife VEL K 220, 150mm, gelocht 6x/D80mm | 5270 | Produkte entdecken¦Schleif- und Trenntechnik¦Fiber- und Haftschleifscheiben¦VC 151 VEL, Ø 150 mm | Haftfiberscheibe VC 151-Longlife VEL / 150 mm / K-220 | VC 151 VEL, Ø 150 mm | In unterschiedlichen Körnungen erhältlich. |  | • Offene Streuung und zusätzliche Stearatbeschichtung verhindern ein frühzeitiges Zusetzen mit Schleifstaub • Wechsel auf die nächst feinere Körnung möglich – bei gleicher Standzeit wie die gröbere Körnung • Hohe Aggressivität • Für den Zwischen- und Endschliff von Grundierungen, Spachtel und Füller |  |  | Offene Streuung, Stearatbeschichtung verhindert Zusetzen. Wechsel zur feineren Körnung möglich bei gleicher Standzeit. Hohe Aggressivität.
5101514 | P6016649 | Haftfiberscheibe VC 151-Longlife VEL K 240, 150mm, gelocht 6x/D80mm | 5270 | Produkte entdecken¦Schleif- und Trenntechnik¦Fiber- und Haftschleifscheiben¦VC 151 VEL, Ø 150 mm | Haftfiberscheibe VC 151-Longlife VEL / 150 mm / K-240 | VC 151 VEL, Ø 150 mm | In unterschiedlichen Körnungen erhältlich. |  | • Offene Streuung und zusätzliche Stearatbeschichtung verhindern ein frühzeitiges Zusetzen mit Schleifstaub • Wechsel auf die nächst feinere Körnung möglich – bei gleicher Standzeit wie die gröbere Körnung • Hohe Aggressivität • Für den Zwischen- und Endschliff von Grundierungen, Spachtel und Füller |  |  | Offene Streuung, Stearatbeschichtung verhindert Zusetzen. Wechsel zur feineren Körnung möglich bei gleicher Standzeit. Hohe Aggressivität.
5101516 | P6016832 | Haftfiberscheibe VC 151-Longlife VEL K 320, 150mm, gelocht 6x/D80mm | 5270 | Produkte entdecken¦Schleif- und Trenntechnik¦Fiber- und Haftschleifscheiben¦VC 151 VEL, Ø 150 mm | Haftfiberscheibe VC 151-Longlife VEL / 150 mm / K-320 | VC 151 VEL, Ø 150 mm | In unterschiedlichen Körnungen erhältlich. |  | • Offene Streuung und zusätzliche Stearatbeschichtung verhindern ein frühzeitiges Zusetzen mit Schleifstaub • Wechsel auf die nächst feinere Körnung möglich – bei gleicher Standzeit wie die gröbere Körnung • Hohe Aggressivität • Für den Zwischen- und Endschliff von Grundierungen, Spachtel und Füller |  |  | Offene Streuung, Stearatbeschichtung verhindert Zusetzen. Wechsel zur feineren Körnung möglich bei gleicher Standzeit. Hohe Aggressivität.
5101518 | P6016833 | Haftfiberscheibe VC 151-Longlife VEL K 400, 150mm, gelocht 6x/D80mm | 5270 | Produkte entdecken¦Schleif- und Trenntechnik¦Fiber- und Haftschleifscheiben¦VC 151 VEL, Ø 150 mm | Haftfiberscheibe VC 151-Longlife VEL / 150 mm / K-400 | VC 151 VEL, Ø 150 mm | In unterschiedlichen Körnungen erhältlich. |  | • Offene Streuung und zusätzliche Stearatbeschichtung verhindern ein frühzeitiges Zusetzen mit Schleifstaub • Wechsel auf die nächst feinere Körnung möglich – bei gleicher Standzeit wie die gröbere Körnung • Hohe Aggressivität • Für den Zwischen- und Endschliff von Grundierungen, Spachtel und Füller |  |  | Offene Streuung, Stearatbeschichtung verhindert Zusetzen. Wechsel zur feineren Körnung möglich bei gleicher Standzeit. Hohe Aggressivität.
5101520 | P6069403 | Haftfiberscheibe VC 152 VEL K 40, 150x18mm, gelocht 8x/D120mm | 5279 | Produkte entdecken¦Schleif- und Trenntechnik¦Fiber- und Haftschleifscheiben¦VC 152 VEL, Ø 150 mm | Haftfiberscheibe VC 152 VEL / 150 mm / K-40 | VC 152 VEL, Ø 150 mm | In unterschiedlichen Körnungen erhältlich |  | • Sehr offene Streuung • Geringes Zusetzverhalten • Sehr gute Oberflächenqualität • Wechsel auf die nächst feinere Körnung möglich - bei gleicher Standzeit wie die gröbere Körnung • Universell einsetzbar für den Vorschliff aller Lackmaterialien
5101522 | P6069404 | Haftfiberscheibe VC 152 VEL K 60, 150x18mm, gelocht 8x/D120mm | 5279 | Produkte entdecken¦Schleif- und Trenntechnik¦Fiber- und Haftschleifscheiben¦VC 152 VEL, Ø 150 mm | Haftfiberscheibe VC 152 VEL / 150 mm / K-60 | VC 152 VEL, Ø 150 mm | In unterschiedlichen Körnungen erhältlich |  | • Sehr offene Streuung • Geringes Zusetzverhalten • Sehr gute Oberflächenqualität • Wechsel auf die nächst feinere Körnung möglich - bei gleicher Standzeit wie die gröbere Körnung • Universell einsetzbar für den Vorschliff aller Lackmaterialien
5101524 | P6068327 | Haftfiberscheibe VC 152 VEL K 80, 150x18mm, gelocht 8x/D120mm | 5279 | Produkte entdecken¦Schleif- und Trenntechnik¦Fiber- und Haftschleifscheiben¦VC 152 VEL, Ø 150 mm | Haftfiberscheibe VC 152 VEL / 150 mm / K-80 | VC 152 VEL, Ø 150 mm | In unterschiedlichen Körnungen erhältlich |  | • Sehr offene Streuung • Geringes Zusetzverhalten • Sehr gute Oberflächenqualität • Wechsel auf die nächst feinere Körnung möglich - bei gleicher Standzeit wie die gröbere Körnung • Universell einsetzbar für den Vorschliff aller Lackmaterialien
5101526 | P6069405 | Haftfiberscheibe VC 152 VEL K 100, 150x18mm, gelocht 8x/D120mm | 5279 | Produkte entdecken¦Schleif- und Trenntechnik¦Fiber- und Haftschleifscheiben¦VC 152 VEL, Ø 150 mm | Haftfiberscheibe VC 152 VEL / 150 mm / K-100 | VC 152 VEL, Ø 150 mm | In unterschiedlichen Körnungen erhältlich |  | • Sehr offene Streuung • Geringes Zusetzverhalten • Sehr gute Oberflächenqualität • Wechsel auf die nächst feinere Körnung möglich - bei gleicher Standzeit wie die gröbere Körnung • Universell einsetzbar für den Vorschliff aller Lackmaterialien
5101528 | P6068329 | Haftfiberscheibe VC 152 VEL K 120, 150x18mm, gelocht 8x/D120mm | 5279 | Produkte entdecken¦Schleif- und Trenntechnik¦Fiber- und Haftschleifscheiben¦VC 152 VEL, Ø 150 mm | Haftfiberscheibe VC 152 VEL / 150 mm / K-120 | VC 152 VEL, Ø 150 mm | In unterschiedlichen Körnungen erhältlich |  | • Sehr offene Streuung • Geringes Zusetzverhalten • Sehr gute Oberflächenqualität • Wechsel auf die nächst feinere Körnung möglich - bei gleicher Standzeit wie die gröbere Körnung • Universell einsetzbar für den Vorschliff aller Lackmaterialien
5101530 | P6068331 | Haftfiberscheibe VC 152 VEL K 150, 150x18mm, gelocht 8x/D120mm | 5279 | Produkte entdecken¦Schleif- und Trenntechnik¦Fiber- und Haftschleifscheiben¦VC 152 VEL, Ø 150 mm | Haftfiberscheibe VC 152 VEL / 150 mm / K-150 | VC 152 VEL, Ø 150 mm | In unterschiedlichen Körnungen erhältlich |  | • Sehr offene Streuung • Geringes Zusetzverhalten • Sehr gute Oberflächenqualität • Wechsel auf die nächst feinere Körnung möglich - bei gleicher Standzeit wie die gröbere Körnung • Universell einsetzbar für den Vorschliff aller Lackmaterialien
5101532 | P6072482 | Haftfiberscheibe VC 152 VEL K 180, 150x18mm, gelocht 8x/D120mm | 5279 | Produkte entdecken¦Schleif- und Trenntechnik¦Fiber- und Haftschleifscheiben¦VC 152 VEL, Ø 150 mm | Haftfiberscheibe VC 152 VEL / 150 mm / K-180 | VC 152 VEL, Ø 150 mm | In unterschiedlichen Körnungen erhältlich |  | • Sehr offene Streuung • Geringes Zusetzverhalten • Sehr gute Oberflächenqualität • Wechsel auf die nächst feinere Körnung möglich - bei gleicher Standzeit wie die gröbere Körnung • Universell einsetzbar für den Vorschliff aller Lackmaterialien
5101534 | P6074792 | Haftfiberscheibe VC 152 VEL K 220, 150x18mm, gelocht 8x/D120mm | 5279 | Produkte entdecken¦Schleif- und Trenntechnik¦Fiber- und Haftschleifscheiben¦VC 152 VEL, Ø 150 mm | Haftfiberscheibe VC 152 VEL / 150 mm / K-220 | VC 152 VEL, Ø 150 mm | In unterschiedlichen Körnungen erhältlich |  | • Sehr offene Streuung • Geringes Zusetzverhalten • Sehr gute Oberflächenqualität • Wechsel auf die nächst feinere Körnung möglich - bei gleicher Standzeit wie die gröbere Körnung • Universell einsetzbar für den Vorschliff aller Lackmaterialien
5101536 | P6068383 | Haftfiberscheibe VC 152 VEL K 240, 150x18mm, gelocht 8x/D120mm | 5279 | Produkte entdecken¦Schleif- und Trenntechnik¦Fiber- und Haftschleifscheiben¦VC 152 VEL, Ø 150 mm | Haftfiberscheibe VC 152 VEL / 150 mm / K-240 | VC 152 VEL, Ø 150 mm | In unterschiedlichen Körnungen erhältlich |  | • Sehr offene Streuung • Geringes Zusetzverhalten • Sehr gute Oberflächenqualität • Wechsel auf die nächst feinere Körnung möglich - bei gleicher Standzeit wie die gröbere Körnung • Universell einsetzbar für den Vorschliff aller Lackmaterialien
5101540 | P6073214 | Haftfiberscheibe VC 152 VEL K 320, 150x18mm, gelocht 8x/D120mm | 5279 | Produkte entdecken¦Schleif- und Trenntechnik¦Fiber- und Haftschleifscheiben¦VC 152 VEL, Ø 150 mm | Haftfiberscheibe VC 152 VEL / 150 mm / K-320 | VC 152 VEL, Ø 150 mm | In unterschiedlichen Körnungen erhältlich |  | • Sehr offene Streuung • Geringes Zusetzverhalten • Sehr gute Oberflächenqualität • Wechsel auf die nächst feinere Körnung möglich - bei gleicher Standzeit wie die gröbere Körnung • Universell einsetzbar für den Vorschliff aller Lackmaterialien
5101542 | P6068384 | Haftfiberscheibe VC 152 VEL K 400, 150x18mm, gelocht 8x/D120mm | 5279 | Produkte entdecken¦Schleif- und Trenntechnik¦Fiber- und Haftschleifscheiben¦VC 152 VEL, Ø 150 mm | Haftfiberscheibe VC 152 VEL / 150 mm / K-400 | VC 152 VEL, Ø 150 mm | In unterschiedlichen Körnungen erhältlich |  | • Sehr offene Streuung • Geringes Zusetzverhalten • Sehr gute Oberflächenqualität • Wechsel auf die nächst feinere Körnung möglich - bei gleicher Standzeit wie die gröbere Körnung • Universell einsetzbar für den Vorschliff aller Lackmaterialien
5101544 | P6119893 | Haftfiberscheibe VC 153 VEL K 40, 150x18mm, gelocht 8x/D120mm | 5286 | Produkte entdecken¦Schleif- und Trenntechnik¦Fiber- und Haftschleifscheiben¦VC 153 VEL, Ø 150 mm | Haftfiberscheibe VC 153 VEL / 150 mm / K-40 | VC 153 VEL, Ø 150 mm | In unterschiedlichen Körnungen erhältlich. |  | •Premiumprodukt mit sehr guter Standzeit •Scharfes Korund-Schleifkorn •Schleifen mit wenig Druck möglich •Festes Papier mit guter Kantenstabilität •Besonders geeignet für das Blech-Finish •Universell einsetzbar
5101546 | P6128256 | Haftfiberscheibe VC 153 VEL K 50, 150x18mm, gelocht 8x/D120mm | 5286 | Produkte entdecken¦Schleif- und Trenntechnik¦Fiber- und Haftschleifscheiben¦VC 153 VEL, Ø 150 mm | Haftfiberscheibe VC 153 VEL / 150 mm / K-50 | VC 153 VEL, Ø 150 mm | In unterschiedlichen Körnungen erhältlich. |  | •Premiumprodukt mit sehr guter Standzeit •Scharfes Korund-Schleifkorn •Schleifen mit wenig Druck möglich •Festes Papier mit guter Kantenstabilität •Besonders geeignet für das Blech-Finish •Universell einsetzbar
5101548 | P6116550 | Haftfiberscheibe VC 153 VEL K 60, 150x18mm, gelocht 8x/D120mm | 5286 | Produkte entdecken¦Schleif- und Trenntechnik¦Fiber- und Haftschleifscheiben¦VC 153 VEL, Ø 150 mm | Haftfiberscheibe VC 153 VEL / 150 mm / K-60 | VC 153 VEL, Ø 150 mm | In unterschiedlichen Körnungen erhältlich. |  | •Premiumprodukt mit sehr guter Standzeit •Scharfes Korund-Schleifkorn •Schleifen mit wenig Druck möglich •Festes Papier mit guter Kantenstabilität •Besonders geeignet für das Blech-Finish •Universell einsetzbar
5101550 | P6123081 | Haftfiberscheibe VC 153 VEL K 80, 150x18mm, gelocht 8x/D120mm | 5286 | Produkte entdecken¦Schleif- und Trenntechnik¦Fiber- und Haftschleifscheiben¦VC 153 VEL, Ø 150 mm | Haftfiberscheibe VC 153 VEL / 150 mm / K-80 | VC 153 VEL, Ø 150 mm | In unterschiedlichen Körnungen erhältlich. |  | •Premiumprodukt mit sehr guter Standzeit •Scharfes Korund-Schleifkorn •Schleifen mit wenig Druck möglich •Festes Papier mit guter Kantenstabilität •Besonders geeignet für das Blech-Finish •Universell einsetzbar
5101552 | P6116601 | Haftfiberscheibe VC 153 VEL K 100, 150x18mm, gelocht 8x/D120mm | 5286 | Produkte entdecken¦Schleif- und Trenntechnik¦Fiber- und Haftschleifscheiben¦VC 153 VEL, Ø 150 mm | Haftfiberscheibe VC 153 VEL / 150 mm / K-100 | VC 153 VEL, Ø 150 mm | In unterschiedlichen Körnungen erhältlich. |  | •Premiumprodukt mit sehr guter Standzeit •Scharfes Korund-Schleifkorn •Schleifen mit wenig Druck möglich •Festes Papier mit guter Kantenstabilität •Besonders geeignet für das Blech-Finish •Universell einsetzbar
5101554 | P6121240 | Haftfiberscheibe VC 153 VEL K 120, 150x18mm, gelocht 8x/D120mm | 5286 | Produkte entdecken¦Schleif- und Trenntechnik¦Fiber- und Haftschleifscheiben¦VC 153 VEL, Ø 150 mm | Haftfiberscheibe VC 153 VEL / 150 mm / K-120 | VC 153 VEL, Ø 150 mm | In unterschiedlichen Körnungen erhältlich. |  | •Premiumprodukt mit sehr guter Standzeit •Scharfes Korund-Schleifkorn •Schleifen mit wenig Druck möglich •Festes Papier mit guter Kantenstabilität •Besonders geeignet für das Blech-Finish •Universell einsetzbar
5101556 | P6120756 | Haftfiberscheibe VC 153 VEL K 150, 150x18mm, gelocht 8x/D120mm | 5286 | Produkte entdecken¦Schleif- und Trenntechnik¦Fiber- und Haftschleifscheiben¦VC 153 VEL, Ø 150 mm | Haftfiberscheibe VC 153 VEL / 150 mm / K-150 | VC 153 VEL, Ø 150 mm | In unterschiedlichen Körnungen erhältlich. |  | •Premiumprodukt mit sehr guter Standzeit •Scharfes Korund-Schleifkorn •Schleifen mit wenig Druck möglich •Festes Papier mit guter Kantenstabilität •Besonders geeignet für das Blech-Finish •Universell einsetzbar
5101558 | P6121238 | Haftfiberscheibe VC 153 VEL K 180, 150x18mm, gelocht 8x/D120mm | 5286 | Produkte entdecken¦Schleif- und Trenntechnik¦Fiber- und Haftschleifscheiben¦VC 153 VEL, Ø 150 mm | Haftfiberscheibe VC 153 VEL / 150 mm / K-180 | VC 153 VEL, Ø 150 mm | In unterschiedlichen Körnungen erhältlich. |  | •Premiumprodukt mit sehr guter Standzeit •Scharfes Korund-Schleifkorn •Schleifen mit wenig Druck möglich •Festes Papier mit guter Kantenstabilität •Besonders geeignet für das Blech-Finish •Universell einsetzbar
5101560 | P6117086 | Haftfiberscheibe VC 153 VEL K 220, 150x18mm, gelocht 8x/D120mm | 5286 | Produkte entdecken¦Schleif- und Trenntechnik¦Fiber- und Haftschleifscheiben¦VC 153 VEL, Ø 150 mm | Haftfiberscheibe VC 153 VEL / 150 mm / K-220 | VC 153 VEL, Ø 150 mm | In unterschiedlichen Körnungen erhältlich. |  | •Premiumprodukt mit sehr guter Standzeit •Scharfes Korund-Schleifkorn •Schleifen mit wenig Druck möglich •Festes Papier mit guter Kantenstabilität •Besonders geeignet für das Blech-Finish •Universell einsetzbar
5101562 | P6016834 | Haftfiberscheibe VC 151-Longlife VEL K 80, 150x18mm, gelocht 8x/D120mm | 5271 | Produkte entdecken¦Schleif- und Trenntechnik¦Fiber- und Haftschleifscheiben¦VC 151 VEL, Ø 150 mm | Haftfiberscheibe VC 151-Longlife VEL / 150 mm / K-80 | VC 151 VEL, Ø 150 mm | In unterschiedlichen Körnungen erhältlich. |  | • Offene Streuung und zusätzliche Stearatbeschichtung verhindern ein frühzeitiges Zusetzen mit Schleifstaub • Wechsel auf die nächst feinere Körnung möglich – bei gleicher Standzeit wie die gröbere Körnung • Hohe Aggressivität • Für den Zwischen- und Endschliff von Grundierungen, Spachtel und Füller |  |  | Offene Streuung, Stearatbeschichtung verhindert Zusetzen. Wechsel zur feineren Körnung möglich bei gleicher Standzeit. Hohe Aggressivität.
5101564 | P6016835 | Haftfiberscheibe VC 151-Longlife VEL K 100, 150x18mm, gelocht 8x/D120mm | 5271 | Produkte entdecken¦Schleif- und Trenntechnik¦Fiber- und Haftschleifscheiben¦VC 151 VEL, Ø 150 mm | Haftfiberscheibe VC 151-Longlife VEL / 150 mm / K-100 | VC 151 VEL, Ø 150 mm | In unterschiedlichen Körnungen erhältlich. |  | • Offene Streuung und zusätzliche Stearatbeschichtung verhindern ein frühzeitiges Zusetzen mit Schleifstaub • Wechsel auf die nächst feinere Körnung möglich – bei gleicher Standzeit wie die gröbere Körnung • Hohe Aggressivität • Für den Zwischen- und Endschliff von Grundierungen, Spachtel und Füller |  |  | Offene Streuung, Stearatbeschichtung verhindert Zusetzen. Wechsel zur feineren Körnung möglich bei gleicher Standzeit. Hohe Aggressivität.
5101566 | P6016836 | Haftfiberscheibe VC 151-Longlife VEL K 120, 150x18mm, gelocht 8x/D120mm | 5271 | Produkte entdecken¦Schleif- und Trenntechnik¦Fiber- und Haftschleifscheiben¦VC 151 VEL, Ø 150 mm | Haftfiberscheibe VC 151-Longlife VEL / 150 mm / K-120 | VC 151 VEL, Ø 150 mm | In unterschiedlichen Körnungen erhältlich. |  | • Offene Streuung und zusätzliche Stearatbeschichtung verhindern ein frühzeitiges Zusetzen mit Schleifstaub • Wechsel auf die nächst feinere Körnung möglich – bei gleicher Standzeit wie die gröbere Körnung • Hohe Aggressivität • Für den Zwischen- und Endschliff von Grundierungen, Spachtel und Füller |  |  | Offene Streuung, Stearatbeschichtung verhindert Zusetzen. Wechsel zur feineren Körnung möglich bei gleicher Standzeit. Hohe Aggressivität.
5101568 | P6016837 | Haftfiberscheibe VC 151-Longlife VEL K 150, 150x18mm, gelocht 8x/D120mm | 5271 | Produkte entdecken¦Schleif- und Trenntechnik¦Fiber- und Haftschleifscheiben¦VC 151 VEL, Ø 150 mm | Haftfiberscheibe VC 151-Longlife VEL / 150 mm / K-150 | VC 151 VEL, Ø 150 mm | In unterschiedlichen Körnungen erhältlich. |  | • Offene Streuung und zusätzliche Stearatbeschichtung verhindern ein frühzeitiges Zusetzen mit Schleifstaub • Wechsel auf die nächst feinere Körnung möglich – bei gleicher Standzeit wie die gröbere Körnung • Hohe Aggressivität • Für den Zwischen- und Endschliff von Grundierungen, Spachtel und Füller |  |  | Offene Streuung, Stearatbeschichtung verhindert Zusetzen. Wechsel zur feineren Körnung möglich bei gleicher Standzeit. Hohe Aggressivität.
5101570 | P6016838 | Haftfiberscheibe VC 151-Longlife VEL K 180, 150x18mm, gelocht 8x/D120mm | 5271 | Produkte entdecken¦Schleif- und Trenntechnik¦Fiber- und Haftschleifscheiben¦VC 151 VEL, Ø 150 mm | Haftfiberscheibe VC 151-Longlife VEL / 150 mm / K-180 | VC 151 VEL, Ø 150 mm | In unterschiedlichen Körnungen erhältlich. |  | • Offene Streuung und zusätzliche Stearatbeschichtung verhindern ein frühzeitiges Zusetzen mit Schleifstaub • Wechsel auf die nächst feinere Körnung möglich – bei gleicher Standzeit wie die gröbere Körnung • Hohe Aggressivität • Für den Zwischen- und Endschliff von Grundierungen, Spachtel und Füller |  |  | Offene Streuung, Stearatbeschichtung verhindert Zusetzen. Wechsel zur feineren Körnung möglich bei gleicher Standzeit. Hohe Aggressivität.
5101572 | P6016839 | Haftfiberscheibe VC 151-Longlife VEL K 220, 150x18mm, gelocht 8x/D120mm | 5271 | Produkte entdecken¦Schleif- und Trenntechnik¦Fiber- und Haftschleifscheiben¦VC 151 VEL, Ø 150 mm | Haftfiberscheibe VC 151-Longlife VEL / 150 mm / K-220 | VC 151 VEL, Ø 150 mm | In unterschiedlichen Körnungen erhältlich. |  | • Offene Streuung und zusätzliche Stearatbeschichtung verhindern ein frühzeitiges Zusetzen mit Schleifstaub • Wechsel auf die nächst feinere Körnung möglich – bei gleicher Standzeit wie die gröbere Körnung • Hohe Aggressivität • Für den Zwischen- und Endschliff von Grundierungen, Spachtel und Füller |  |  | Offene Streuung, Stearatbeschichtung verhindert Zusetzen. Wechsel zur feineren Körnung möglich bei gleicher Standzeit. Hohe Aggressivität.
5101574 | P6016840 | Haftfiberscheibe VC 151-Longlife VEL K 240, 150x18mm, gelocht 8x/D120mm | 5271 | Produkte entdecken¦Schleif- und Trenntechnik¦Fiber- und Haftschleifscheiben¦VC 151 VEL, Ø 150 mm | Haftfiberscheibe VC 151-Longlife VEL / 150 mm / K-240 | VC 151 VEL, Ø 150 mm | In unterschiedlichen Körnungen erhältlich. |  | • Offene Streuung und zusätzliche Stearatbeschichtung verhindern ein frühzeitiges Zusetzen mit Schleifstaub • Wechsel auf die nächst feinere Körnung möglich – bei gleicher Standzeit wie die gröbere Körnung • Hohe Aggressivität • Für den Zwischen- und Endschliff von Grundierungen, Spachtel und Füller |  |  | Offene Streuung, Stearatbeschichtung verhindert Zusetzen. Wechsel zur feineren Körnung möglich bei gleicher Standzeit. Hohe Aggressivität.
5101576 | P6016841 | Haftfiberscheibe VC 151-Longlife VEL K 320, 150x18mm, gelocht 8x/D120mm | 5271 | Produkte entdecken¦Schleif- und Trenntechnik¦Fiber- und Haftschleifscheiben¦VC 151 VEL, Ø 150 mm | Haftfiberscheibe VC 151-Longlife VEL / 150 mm / K-320 | VC 151 VEL, Ø 150 mm | In unterschiedlichen Körnungen erhältlich. |  | • Offene Streuung und zusätzliche Stearatbeschichtung verhindern ein frühzeitiges Zusetzen mit Schleifstaub • Wechsel auf die nächst feinere Körnung möglich – bei gleicher Standzeit wie die gröbere Körnung • Hohe Aggressivität • Für den Zwischen- und Endschliff von Grundierungen, Spachtel und Füller |  |  | Offene Streuung, Stearatbeschichtung verhindert Zusetzen. Wechsel zur feineren Körnung möglich bei gleicher Standzeit. Hohe Aggressivität.
5101578 | P6132449 | Haftfiberscheibe VC 151-Longlife VEL K 360, 150x18mm, gelocht 8x/D120mm | 5271 | Produkte entdecken¦Schleif- und Trenntechnik¦Fiber- und Haftschleifscheiben¦VC 151 VEL, Ø 150 mm | Haftfiberscheibe VC 151-Longlife VEL / 150 mm / K-360 | VC 151 VEL, Ø 150 mm | In unterschiedlichen Körnungen erhältlich. |  | • Offene Streuung und zusätzliche Stearatbeschichtung verhindern ein frühzeitiges Zusetzen mit Schleifstaub • Wechsel auf die nächst feinere Körnung möglich – bei gleicher Standzeit wie die gröbere Körnung • Hohe Aggressivität • Für den Zwischen- und Endschliff von Grundierungen, Spachtel und Füller |  |  | Offene Streuung, Stearatbeschichtung verhindert Zusetzen. Wechsel zur feineren Körnung möglich bei gleicher Standzeit. Hohe Aggressivität.
5101580 | P6016842 | Haftfiberscheibe VC 151-Longlife VEL K 400, 150x18mm, gelocht 8x/D120mm | 5271 | Produkte entdecken¦Schleif- und Trenntechnik¦Fiber- und Haftschleifscheiben¦VC 151 VEL, Ø 150 mm | Haftfiberscheibe VC 151-Longlife VEL / 150 mm / K-400 | VC 151 VEL, Ø 150 mm | In unterschiedlichen Körnungen erhältlich. |  | • Offene Streuung und zusätzliche Stearatbeschichtung verhindern ein frühzeitiges Zusetzen mit Schleifstaub • Wechsel auf die nächst feinere Körnung möglich – bei gleicher Standzeit wie die gröbere Körnung • Hohe Aggressivität • Für den Zwischen- und Endschliff von Grundierungen, Spachtel und Füller |  |  | Offene Streuung, Stearatbeschichtung verhindert Zusetzen. Wechsel zur feineren Körnung möglich bei gleicher Standzeit. Hohe Aggressivität.
5101582 | P6037859 | Haftfiberscheibe VC 151-Longlife VEL K 500, 150x18mm, gelocht 8x/D120mm | 5271 | Produkte entdecken¦Schleif- und Trenntechnik¦Fiber- und Haftschleifscheiben¦VC 151 VEL, Ø 150 mm | Haftfiberscheibe VC 151-Longlife VEL / 150 mm / K-500 | VC 151 VEL, Ø 150 mm | In unterschiedlichen Körnungen erhältlich. |  | • Offene Streuung und zusätzliche Stearatbeschichtung verhindern ein frühzeitiges Zusetzen mit Schleifstaub • Wechsel auf die nächst feinere Körnung möglich – bei gleicher Standzeit wie die gröbere Körnung • Hohe Aggressivität • Für den Zwischen- und Endschliff von Grundierungen, Spachtel und Füller |  |  | Offene Streuung, Stearatbeschichtung verhindert Zusetzen. Wechsel zur feineren Körnung möglich bei gleicher Standzeit. Hohe Aggressivität.
5101586 | P6103348 | Handblock Klett, mit Staubabsaugung 115x230mm,gelocht, mit 2x5 Seitlöcher | 5317 | Produkte entdecken¦Schleif- und Trenntechnik¦Schleifzubehör¦Handblock Klett | Handblock / 115 x 230 mm | Handblock Klett | mit Staubabsaugung |  | • Für velours-kletthaftende Streifen
5101588 | P6093577 | Klett-Stützteller-FJ,für Exzentermasch. 123mm,5/16''UNF-Gewinde | 5318 | Produkte entdecken¦Schleif- und Trenntechnik¦Stützteller¦Klett-Stützteller | Klett-Stützteller / 123 mm | Klett-Stützteller |  |  | • Für velours-kletthaftende Blattscheiben
5101590 | P6151581 | Klett-Stützteller-FJ,für Exzentermasch. 123mm,gelocht 8x/D65mm,5/16''UNF-Gewinde | 5318 | Produkte entdecken¦Schleif- und Trenntechnik¦Stützteller¦Klett-Stützteller | Klett-Stützteller / 123 mm | Klett-Stützteller |  |  | • Für velours-kletthaftende Blattscheiben
5101592 | P6002347 | Klett-Stützteller-FJ,für Exzentermasch. 148mm,5/16''UNF-Gewinde | 5318 | Produkte entdecken¦Schleif- und Trenntechnik¦Stützteller¦Klett-Stützteller | Klett-Stützteller / 148 mm | Klett-Stützteller |  |  | • Für velours-kletthaftende Blattscheiben
5101596 | P6019518 | Klett-Stützteller-FJ,für Exzentermasch. 148mm,gelocht 6x/D80mm,5/16''UNF-Gewinde | 5318 | Produkte entdecken¦Schleif- und Trenntechnik¦Stützteller¦Klett-Stützteller | Klett-Stützteller / 148 mm | Klett-Stützteller |  |  | • Für velours-kletthaftende Blattscheiben
5101598 | P6093578 | Klett-Stützteller-FJ,für Exzentermasch. 148mm,gelocht 8x/D120mm,Schraube M8 | 5318 | Produkte entdecken¦Schleif- und Trenntechnik¦Stützteller¦Klett-Stützteller | Klett-Stützteller / 148 mm | Klett-Stützteller |  |  | • Für velours-kletthaftende Blattscheiben
5101730 | 758852 | Einbaukasten aus Polypropylen, blau 600x400x320 LxBxH | 5184 | Produkte entdecken¦Befestigung, DIN- und Normteile¦Steckregal-System¦Einbaukasten | Einbaukasten / 600 x 400 x 320 mm | Einbaukasten | Einfach ¦ Praktisch ¦ Sicher |  | • Material: Polypropylen • Verschiedene Größen • Die Kastengrößen sind auf das Palettenmaß (Europalette) 1200 mm x 800 mm abgestimmt • Wände geschlossen und teils mit offenen Tragemulden
5101732 | 758853 | Einbaukasten aus Polypropylen, blau 600x400x145 LxBxH | 5184 | Produkte entdecken¦Befestigung, DIN- und Normteile¦Steckregal-System¦Einbaukasten | Einbaukasten / 600 x 400 x 145 mm | Einbaukasten | Einfach ¦ Praktisch ¦ Sicher |  | • Material: Polypropylen • Verschiedene Größen • Die Kastengrößen sind auf das Palettenmaß (Europalette) 1200 mm x 800 mm abgestimmt • Wände geschlossen und teils mit offenen Tragemulden
5101734 | 758854 | Einbaukasten aus Polypropylen, blau 400x300x270 LxBxH | 5184 | Produkte entdecken¦Befestigung, DIN- und Normteile¦Steckregal-System¦Einbaukasten | Einbaukasten / 400 x 300 x 270 mm | Einbaukasten | Werkzeuge |  | • Material: Polypropylen • Verschiedene Größen • Die Kastengrößen sind auf das Palettenmaß (Europalette) 1200 mm x 800 mm abgestimmt • Wände geschlossen und teils mit offenen Tragemulden
5101736 | 758855 | Einbaukasten aus Polypropylen, blau 600x400x270 LxBxH | 5184 | Produkte entdecken¦Befestigung, DIN- und Normteile¦Steckregal-System¦Einbaukasten | Einbaukasten / 600 x 400 x 270 mm | Einbaukasten | Einfach ¦ Praktisch ¦ Sicher |  | • Material: Polypropylen • Verschiedene Größen • Die Kastengrößen sind auf das Palettenmaß (Europalette) 1200 mm x 800 mm abgestimmt • Wände geschlossen und teils mit offenen Tragemulden
5101738 | 758856 | Einbaukasten aus Polypropylen, blau 400x300x120 LxBxH | 5184 | Produkte entdecken¦Befestigung, DIN- und Normteile¦Steckregal-System¦Einbaukasten | Einbaukasten / 400 x 300 x 120 mm | Einbaukasten | Einfach ¦ Praktisch ¦ Sicher |  | • Material: Polypropylen • Verschiedene Größen • Die Kastengrößen sind auf das Palettenmaß (Europalette) 1200 mm x 800 mm abgestimmt • Wände geschlossen und teils mit offenen Tragemulden
5101740 | 758857 | Einbaukasten aus Polypropylen, blau 400x300x145 LxBxH | 5184 | Produkte entdecken¦Befestigung, DIN- und Normteile¦Steckregal-System¦Einbaukasten | Einbaukasten / 400 x 300 x 145 mm | Einbaukasten | Werkzeuge |  | • Material: Polypropylen • Verschiedene Größen • Die Kastengrößen sind auf das Palettenmaß (Europalette) 1200 mm x 800 mm abgestimmt • Wände geschlossen und teils mit offenen Tragemulden
5101792 | 800002 | Zink-Repair Premium-Spray, 500 ml gemäß DIN EN ISO 14 61 | 5221 | Produkte entdecken¦Technische Sprays¦Metallpigment-Sprays¦Zink-Repair „Premium“-Spray | Zink-Repair „Premium“-Spray / 500 ml | Zink-Repair „Premium“-Spray | Exzellenter Korrosionsschutz | • Zur Ausbesserung von feuerverzinkten Schadstellen, da nach DIN EN ISO 1461 zugelassen • Bietet optimalen aktiven, kathodischen Schutz vor Korrosion durch eine Pigmentreinheit von 99,995 % • Passiver Barriereschutz, da Zinkflakes, statt Zinkstaub verwendet werden | • Aktiver Korrosionsschutz, sowie passiver Barriereschutz, durch die Überlagerung plättchenförmiger Metallpigmente • Durch die Geometrie der Teilchen wird das Eindringen von Feuchtigkeit gegenüber herkömmlichen Zinksprays stark verzögert bzw. verringert • Hervorragender Langzeitschutz und optimale Metall-Oberflächenoptik • Gute Überlackierbarkeit • Temperaturbeständig bis +240 °C • Ergibt eine mechanisch belastbare Oberfläche • Sprühstark bis zum letzten Tropfen • Minimaler Zeitaufwand, da nur ein Arbeitsgang nötig • Hohe Sicherheit, durch optimalen Witterungsschutz • Auch als Punktschweißfarbe geeignet | • Zur Ausbesserung von Bearbeitungsschäden und Roststellen an verzinkten Teilen und Stahlkonstruktionen • Zur Grundierung von Stahluntergründen, die vor Korrosion geschützt werden sollen • Als Anstrich für Masten, Pfosten, Fahrzeugteile, LKW-Aufbauten • Verblendungen, Gitter, landwirtschaftliche Geräte • Sowie im Stahlbau, Schiffsbau, Schmieden und Schlossereien | Zu behandelnde Fläche muss staub-, fett- und rostfrei sein. Zink-Repair “Premium“-Spray vor Gebrauch gut schütteln bis Mixkugeln hörbar klappern. Dann im Abstand von 20 cm im Kreuzgang auf die Oberfläche aufsprühen. Ventil nach Gebrauch über Kopf leersprühen. | Zur Ausbesserung von feuerverzinkten Schadstellen nach DIN EN ISO 1461 zugelassen. Schutz vor Korrosion durch 99,995 % Pigmentreinheit. Zinkflakes für passiven Barriereschutz.
5101818 | S452318 | Brennerkopf für Schlauchpaket ECOcut 60 SL alte Ausführung | 8754 | Produkte entdecken¦Schweißzubehör¦Plasma-Zubehör¦Plasma-Zubehör für Profi-Cut 70 E, ECocut 60 SL/60 E¦Brennerkopf | Brennerkopf / für ECOcut 60 SL | Brennerkopf
5101828 | 706868 | Eisstößer mit Stiel 180 x 140 mm | 5880 | Produkte entdecken¦Werkzeuge und Zubehör¦Handwerkzeuge¦Schaufeln und Spaten¦Eisstößer | Eisstößer Spezialstahl | Eisstößer | Spezialstahl
5101834 | 900498 | Scheibenkleber-Set MS Pistolen:701001,701001-01,-02,-03 G70209 | 5402 | Produkte entdecken¦Chemisch-Technische Produkte¦Fahrzeugchemie¦Scheibenreparatur¦Scheibenkleber¦Scheibenkleber-Set auf MS-Basis | Scheibenkleber-Set auf MS-Basis | Scheibenkleber-Set auf MS-Basis
5101876 | 701065 | Bohr-Marker schwarz 25 mm lange Spitze | 5222 | Produkte entdecken¦Schweißzubehör¦Schweißplatzausstattung¦Bohr-Marker | Bohr-Marker | Bohr-Marker | Der Marker für schwierige Fälle | • Zum Markieren auch an schwer zugänglichen Stellen durch extra lange und feine 25 mm lange Edelstahlspitze • Ideal für Profis und Heimwerker,da die spezielle Funktion bei der täglichen Arbeit unterstützt sowie als Problemlöser fungiert • Markiert und schreibt auf allen trockenen Oberflächen durch spezielle Markierspitze und Zusammensetzung der Tinte | • Für Bohrungen ab ø 3 mm einsetzbar • Sehr gut sichtbare Markierung an schwer zugänglichen Stellen möglich • Ideal für Montagearbeiten • Spezielle Kapillarspitze verhindert das „Reinrutschen“ der Mine bei zu festem Aufdrücken • Wasserfest auf fast allen Oberflächen • Tinte auf Alkoholbasis • Mit Alkohol oder Spiritus entfernbar | Handwerk, Industrie, Montage und Heimwerker, Elektrobranche, Heizungsbau, Klima-, Sanitär- und Solartechnik, Möbel-, Küchen-, Laden- und Messebau u. v. m. |  | Markieren an schwer zugänglichen Stellen mit langer Edelstahlspitze. Für Profis und Heimwerker, unterstützt bei der Arbeit. Markiert auf trockenen Oberflächen.
5101910 | tp.1050700008 | Handschuh CoolTex V Gr. 8, Nappaleder | 5119 | Produkte entdecken¦Arbeitsschutz¦Handschuhe¦Kälteschutz¦CoolTex V | CoolTex V / Größe: 8 | CoolTex V | Winterhandschuh aus Vollleder mit Stoffeinsätzen |  | • Extrem hochwertige Verarbeitung • Gute Griffsicherheit • Sehr gute Passform • Sehr gute Flexibilität und hohe Feinfühligkeit • Hervorragendes Fingerspitzengefühl und hoher Tragekomfort dank sehr guter Verarbeitung der hochwertigen Materialien • Robust, bequem und strapazierfähig bei bester Bewegungsfreiheit auf Grund des Ziegennarbenleders mit verstärkten Fingerspitzen und verstärktem Zeigefinger • Hält warm durch angenehm zu tragendes Futter aus Polyester • Der Klettverschluss am Handgelenk sorgt für eine gute Stabilität der Hand und gewährleistet in Verbindung mit dem Gummizug für jede Hand die beste Passform • Aus weichem und geschmeidigem Ziegen-Vollnarbenleder und Nylon | • Sehr gut geeignet für Feinmontagearbeiten in kalten Umgebungen • Hervorragend bei Tätigkeiten in Kühlhäusern oder an Kühltheken • Ideal bei Arbeiten im Freien in der kalten Jahreszeit |  | Extrem hochwertige Verarbeitung – Kaschmir Ziegenleder Vollleder mit Stoffeinsätzen für top Atmungsaktivität, gute Griffsicherheit Sehr gute Passform
5101912 | tp.1050700009 | Handschuh CoolTex V Gr. 9, Nappaleder | 5119 | Produkte entdecken¦Arbeitsschutz¦Handschuhe¦Kälteschutz¦CoolTex V | CoolTex V / Größe: 9 | CoolTex V | Winterhandschuh aus Vollleder mit Stoffeinsätzen |  | • Extrem hochwertige Verarbeitung • Gute Griffsicherheit • Sehr gute Passform • Sehr gute Flexibilität und hohe Feinfühligkeit • Hervorragendes Fingerspitzengefühl und hoher Tragekomfort dank sehr guter Verarbeitung der hochwertigen Materialien • Robust, bequem und strapazierfähig bei bester Bewegungsfreiheit auf Grund des Ziegennarbenleders mit verstärkten Fingerspitzen und verstärktem Zeigefinger • Hält warm durch angenehm zu tragendes Futter aus Polyester • Der Klettverschluss am Handgelenk sorgt für eine gute Stabilität der Hand und gewährleistet in Verbindung mit dem Gummizug für jede Hand die beste Passform • Aus weichem und geschmeidigem Ziegen-Vollnarbenleder und Nylon | • Sehr gut geeignet für Feinmontagearbeiten in kalten Umgebungen • Hervorragend bei Tätigkeiten in Kühlhäusern oder an Kühltheken • Ideal bei Arbeiten im Freien in der kalten Jahreszeit |  | Extrem hochwertige Verarbeitung – Kaschmir Ziegenleder Vollleder mit Stoffeinsätzen für top Atmungsaktivität, gute Griffsicherheit Sehr gute Passform
5101914 | tp.1050700010 | Handschuh CoolTex V Gr. 10, Nappaleder | 5119 | Produkte entdecken¦Arbeitsschutz¦Handschuhe¦Kälteschutz¦CoolTex V | CoolTex V / Größe: 10 | CoolTex V | Winterhandschuh aus Vollleder mit Stoffeinsätzen |  | • Extrem hochwertige Verarbeitung • Gute Griffsicherheit • Sehr gute Passform • Sehr gute Flexibilität und hohe Feinfühligkeit • Hervorragendes Fingerspitzengefühl und hoher Tragekomfort dank sehr guter Verarbeitung der hochwertigen Materialien • Robust, bequem und strapazierfähig bei bester Bewegungsfreiheit auf Grund des Ziegennarbenleders mit verstärkten Fingerspitzen und verstärktem Zeigefinger • Hält warm durch angenehm zu tragendes Futter aus Polyester • Der Klettverschluss am Handgelenk sorgt für eine gute Stabilität der Hand und gewährleistet in Verbindung mit dem Gummizug für jede Hand die beste Passform • Aus weichem und geschmeidigem Ziegen-Vollnarbenleder und Nylon | • Sehr gut geeignet für Feinmontagearbeiten in kalten Umgebungen • Hervorragend bei Tätigkeiten in Kühlhäusern oder an Kühltheken • Ideal bei Arbeiten im Freien in der kalten Jahreszeit |  | Extrem hochwertige Verarbeitung – Kaschmir Ziegenleder Vollleder mit Stoffeinsätzen für top Atmungsaktivität, gute Griffsicherheit Sehr gute Passform
5101916 | tp.1050700011 | Handschuh CoolTex V Gr. 11, Nappaleder | 5119 | Produkte entdecken¦Arbeitsschutz¦Handschuhe¦Kälteschutz¦CoolTex V | CoolTex V / Größe: 11 | CoolTex V | Winterhandschuh aus Vollleder mit Stoffeinsätzen |  | • Extrem hochwertige Verarbeitung • Gute Griffsicherheit • Sehr gute Passform • Sehr gute Flexibilität und hohe Feinfühligkeit • Hervorragendes Fingerspitzengefühl und hoher Tragekomfort dank sehr guter Verarbeitung der hochwertigen Materialien • Robust, bequem und strapazierfähig bei bester Bewegungsfreiheit auf Grund des Ziegennarbenleders mit verstärkten Fingerspitzen und verstärktem Zeigefinger • Hält warm durch angenehm zu tragendes Futter aus Polyester • Der Klettverschluss am Handgelenk sorgt für eine gute Stabilität der Hand und gewährleistet in Verbindung mit dem Gummizug für jede Hand die beste Passform • Aus weichem und geschmeidigem Ziegen-Vollnarbenleder und Nylon | • Sehr gut geeignet für Feinmontagearbeiten in kalten Umgebungen • Hervorragend bei Tätigkeiten in Kühlhäusern oder an Kühltheken • Ideal bei Arbeiten im Freien in der kalten Jahreszeit |  | Extrem hochwertige Verarbeitung – Kaschmir Ziegenleder Vollleder mit Stoffeinsätzen für top Atmungsaktivität, gute Griffsicherheit Sehr gute Passform
5101984 | 685030-125 | Diamanttrennscheibe FLO ECO W 125x10x22,23 | 5129 | Produkte entdecken¦Diamant-Technik¦Diamanttrennscheiben¦FLO BETON W | FLO BETON W / ø 125 mm / ø-Bohrung: 22,23 mm / Breite: 1,8 mm | FLO BETON W | Bewährt, preisbewusst und für den täglichen Bedarf | • Gute Schneideigenschaften und Standzeit, dank 10 mm Segmenthöhe • Mehr aktiver Belag durch enge Verzahnung • Flexibel in der Anwendung, da in vielen verschiedenen Ausführungen lieferbar | • FLO BETON W ist der „Klassiker“ unter den Diamanttrennscheiben • 10 mm Segmenthöhe • Bewährte Schneideigenschaften und gute Standzeit • C3-Verzahnung mit Hinterlochung für optimalen Stammblattschutz | • Für mittelharte Baustellenmaterialien wie Beton, Hohlblocksteine, Mauerwerk, Ziegel und mittelharte Klinker etc. |  | Gute Schneideigenschaften dank 10 mm Segmenthöhe. Enge Verzahnung für mehr aktiven Belag. Flexible Anwendung durch verschiedene Ausführungen.
5101986 | 685030-180 | Diamanttrennscheibe FLO ECO W 180x10x22,23 | 5129 | Produkte entdecken¦Diamant-Technik¦Diamanttrennscheiben¦FLO BETON W | FLO BETON W / ø 180 mm / ø-Bohrung: 22,23 mm / Breite: 2,6 mm | FLO BETON W | Bewährt, preisbewusst und für den täglichen Bedarf | • Gute Schneideigenschaften und Standzeit, dank 10 mm Segmenthöhe • Mehr aktiver Belag durch enge Verzahnung • Flexibel in der Anwendung, da in vielen verschiedenen Ausführungen lieferbar | • FLO BETON W ist der „Klassiker“ unter den Diamanttrennscheiben • 10 mm Segmenthöhe • Bewährte Schneideigenschaften und gute Standzeit • C3-Verzahnung mit Hinterlochung für optimalen Stammblattschutz | • Für mittelharte Baustellenmaterialien wie Beton, Hohlblocksteine, Mauerwerk, Ziegel und mittelharte Klinker etc. |  | Gute Schneideigenschaften dank 10 mm Segmenthöhe. Enge Verzahnung für mehr aktiven Belag. Flexible Anwendung durch verschiedene Ausführungen.
5101988 | 685030-230 | Diamanttrennscheibe FLO ECO W 230x10x22,23 | 5129 | Produkte entdecken¦Diamant-Technik¦Diamanttrennscheiben¦FLO BETON W | FLO BETON W / ø 230 mm / ø-Bohrung: 22,23 mm / Breite: 2,3 mm | FLO BETON W | Bewährt, preisbewusst und für den täglichen Bedarf | • Gute Schneideigenschaften und Standzeit, dank 10 mm Segmenthöhe • Mehr aktiver Belag durch enge Verzahnung • Flexibel in der Anwendung, da in vielen verschiedenen Ausführungen lieferbar | • FLO BETON W ist der „Klassiker“ unter den Diamanttrennscheiben • 10 mm Segmenthöhe • Bewährte Schneideigenschaften und gute Standzeit • C3-Verzahnung mit Hinterlochung für optimalen Stammblattschutz | • Für mittelharte Baustellenmaterialien wie Beton, Hohlblocksteine, Mauerwerk, Ziegel und mittelharte Klinker etc. |  | Gute Schneideigenschaften dank 10 mm Segmenthöhe. Enge Verzahnung für mehr aktiven Belag. Flexible Anwendung durch verschiedene Ausführungen.
5101998 | 685045-115 | Diamanttrennscheibe FLO SPEED C 115x1,2x22,23 | 5131 | Produkte entdecken¦Diamant-Technik¦Diamanttrennscheiben¦FLO Speed C | FLO Speed C / ø 115 mm / ø-Bohrung: 22,23 mm / Breite: 1,2 mm | FLO Speed C | Superdünne Scheibe für schnelles Trennen | • Stets saubere und glatte Schnittkanten, für ein Höchstmaß an Präzision und Anwenderfreundlichkeit • Sehr hohe Schnittgeschwindigkeit, dank Konstruktion in sehr dünner Ausführung • Ermüdungsfrei und vibrationsarm auch im Dauereinsatz durch geschlossenen Schneidrand sowie Kühlbohrungen im Stammblatt | • Superdünne Scheibe für schnelles Trennen • Sehr saubere und glatte Schnittkanten • Geringe Staubbelastung | • Ideal für Fliesen, Feinsteinzeug, Kacheln, harte keramische Produkte, Natursteinplatten, dünner Granit, Marmor etc. • Speziell für hartgebrannte Fliesen – für Fliesenleger |  | Saubere, glatte Schnittkanten für Präzision. Hohe Schnittgeschwindigkeit dank dünner Ausführung. Ermüdungsfrei und vibrationsarm durch geschlossenen Schneidrand und Kühlbohrungen.
5102000 | 685045-125 | Diamanttrennscheibe FLO SPEED C 125x1,2x22,23 | 5131 | Produkte entdecken¦Diamant-Technik¦Diamanttrennscheiben¦FLO Speed C | FLO Speed C / ø 125 mm / ø-Bohrung: 22,23 mm / Breite: 1,2 mm | FLO Speed C | Superdünne Scheibe für schnelles Trennen | • Stets saubere und glatte Schnittkanten, für ein Höchstmaß an Präzision und Anwenderfreundlichkeit • Sehr hohe Schnittgeschwindigkeit, dank Konstruktion in sehr dünner Ausführung • Ermüdungsfrei und vibrationsarm auch im Dauereinsatz durch geschlossenen Schneidrand sowie Kühlbohrungen im Stammblatt | • Superdünne Scheibe für schnelles Trennen • Sehr saubere und glatte Schnittkanten • Geringe Staubbelastung | • Ideal für Fliesen, Feinsteinzeug, Kacheln, harte keramische Produkte, Natursteinplatten, dünner Granit, Marmor etc. • Speziell für hartgebrannte Fliesen – für Fliesenleger |  | Saubere, glatte Schnittkanten für Präzision. Hohe Schnittgeschwindigkeit dank dünner Ausführung. Ermüdungsfrei und vibrationsarm durch geschlossenen Schneidrand und Kühlbohrungen.
5102006 | 685045-230 | Diamanttrennscheibe FLO SPEED C 230x1,9x22,23 | 5131 | Produkte entdecken¦Diamant-Technik¦Diamanttrennscheiben¦FLO Speed C | FLO Speed C / ø 230 mm / ø-Bohrung: 22,23 mm / Breite: 1,9 mm | FLO Speed C | Superdünne Scheibe für schnelles Trennen | • Stets saubere und glatte Schnittkanten, für ein Höchstmaß an Präzision und Anwenderfreundlichkeit • Sehr hohe Schnittgeschwindigkeit, dank Konstruktion in sehr dünner Ausführung • Ermüdungsfrei und vibrationsarm auch im Dauereinsatz durch geschlossenen Schneidrand sowie Kühlbohrungen im Stammblatt | • Superdünne Scheibe für schnelles Trennen • Sehr saubere und glatte Schnittkanten • Geringe Staubbelastung | • Ideal für Fliesen, Feinsteinzeug, Kacheln, harte keramische Produkte, Natursteinplatten, dünner Granit, Marmor etc. • Speziell für hartgebrannte Fliesen – für Fliesenleger |  | Saubere, glatte Schnittkanten für Präzision. Hohe Schnittgeschwindigkeit dank dünner Ausführung. Ermüdungsfrei und vibrationsarm durch geschlossenen Schneidrand und Kühlbohrungen.
5102196 | 685075-350 | Diamanttrennscheibe FLO ECO W 350x10x20 | 5129 | Produkte entdecken¦Diamant-Technik¦Diamanttrennscheiben¦FLO BETON W | FLO BETON W / ø 350 mm / ø-Bohrung: 20,00 mm / Breite: 3,2 mm | FLO BETON W | Bewährt, preisbewusst und für den täglichen Bedarf | • Gute Schneideigenschaften und Standzeit, dank 10 mm Segmenthöhe • Mehr aktiver Belag durch enge Verzahnung • Flexibel in der Anwendung, da in vielen verschiedenen Ausführungen lieferbar | • FLO BETON W ist der „Klassiker“ unter den Diamanttrennscheiben • 10 mm Segmenthöhe • Bewährte Schneideigenschaften und gute Standzeit • C3-Verzahnung mit Hinterlochung für optimalen Stammblattschutz | • Für mittelharte Baustellenmaterialien wie Beton, Hohlblocksteine, Mauerwerk, Ziegel und mittelharte Klinker etc. |  | Gute Schneideigenschaften dank 10 mm Segmenthöhe. Enge Verzahnung für mehr aktiven Belag. Flexible Anwendung durch verschiedene Ausführungen.
5102212 | 685081-300 | Diamanttrennscheibe FLO ECO ASPHALT W 300 x 20 mm, SH 10 mm. | 5151 | Produkte entdecken¦Diamant-Technik¦Diamanttrennscheiben¦FLO Asphalt W | FLO Asphalt W / ø 300 mm / ø-Bohrung: 20,00 mm / Breite: 3,0 mm | FLO Asphalt W | Der Spezialist im Straßenbau | • Spitzen-Qualität mit hoher Standzeit durch die sehr enge Verzahnung und hochwertige Verarbeitung • Flexibel in der Anwendung, da im Nass- und Trockenschnitt auf Fugenschneider und Handmaschinen einsetzbar • Hohe Arbeitssicherheit durch laserverschweißte Schrägschutzsegmente | • Gute Abspanung durch 10 mm Segmenthöhe und Engverzahnung • Schrägschutzsegmente für maximale Sicherheit vor Segmentabriss und Hinterschliff • Exakte Trennleistung beim Einsatz auf Fugenschneidern | • Speziell für Asphalt und weitere abrasive Materialien wie Sandstein, Gasbeton, Ytong, Estrich etc. |  | Hohe Qualität, lange Standzeit durch enge Verzahnung. Nass- und Trockenschnitt möglich. Sicherheit durch laserverschweißte Schutzsegmente.
5102214 | 685081-350 | Diamanttrennscheibe FLO ECO ASPHALT W 350 x 20 mm, SH 10 mm. | 5151 | Produkte entdecken¦Diamant-Technik¦Diamanttrennscheiben¦FLO Asphalt W | FLO Asphalt W / ø 350 mm / ø-Bohrung: 20,00 mm / Breite: 3,2 mm | FLO Asphalt W | Der Spezialist im Straßenbau | • Spitzen-Qualität mit hoher Standzeit durch die sehr enge Verzahnung und hochwertige Verarbeitung • Flexibel in der Anwendung, da im Nass- und Trockenschnitt auf Fugenschneider und Handmaschinen einsetzbar • Hohe Arbeitssicherheit durch laserverschweißte Schrägschutzsegmente | • Gute Abspanung durch 10 mm Segmenthöhe und Engverzahnung • Schrägschutzsegmente für maximale Sicherheit vor Segmentabriss und Hinterschliff • Exakte Trennleistung beim Einsatz auf Fugenschneidern | • Speziell für Asphalt und weitere abrasive Materialien wie Sandstein, Gasbeton, Ytong, Estrich etc. |  | Hohe Qualität, lange Standzeit durch enge Verzahnung. Nass- und Trockenschnitt möglich. Sicherheit durch laserverschweißte Schutzsegmente.
5102216 | 685081-351 | Diamanttrennscheibe FLO ECO ASPHALT W 350 x 25,4 mm, SH 10 mm. | 5151 | Produkte entdecken¦Diamant-Technik¦Diamanttrennscheiben¦FLO Asphalt W | FLO Asphalt W / ø 350 mm / ø-Bohrung: 25,40 mm / Breite: 3,2 mm | FLO Asphalt W | Der Spezialist im Straßenbau | • Spitzen-Qualität mit hoher Standzeit durch die sehr enge Verzahnung und hochwertige Verarbeitung • Flexibel in der Anwendung, da im Nass- und Trockenschnitt auf Fugenschneider und Handmaschinen einsetzbar • Hohe Arbeitssicherheit durch laserverschweißte Schrägschutzsegmente | • Gute Abspanung durch 10 mm Segmenthöhe und Engverzahnung • Schrägschutzsegmente für maximale Sicherheit vor Segmentabriss und Hinterschliff • Exakte Trennleistung beim Einsatz auf Fugenschneidern | • Speziell für Asphalt und weitere abrasive Materialien wie Sandstein, Gasbeton, Ytong, Estrich etc. |  | Hohe Qualität, lange Standzeit durch enge Verzahnung. Nass- und Trockenschnitt möglich. Sicherheit durch laserverschweißte Schutzsegmente.
5102218 | 685081-400 | Diamanttrennscheibe FLO ECO ASPHALT W 400 x 25,4 mm, SH 10 mm. | 5151 | Produkte entdecken¦Diamant-Technik¦Diamanttrennscheiben¦FLO Asphalt W | FLO Asphalt W / ø 400 mm / ø-Bohrung: 25,40 mm / Breite: 3,9 mm | FLO Asphalt W | Der Spezialist im Straßenbau | • Spitzen-Qualität mit hoher Standzeit durch die sehr enge Verzahnung und hochwertige Verarbeitung • Flexibel in der Anwendung, da im Nass- und Trockenschnitt auf Fugenschneider und Handmaschinen einsetzbar • Hohe Arbeitssicherheit durch laserverschweißte Schrägschutzsegmente | • Gute Abspanung durch 10 mm Segmenthöhe und Engverzahnung • Schrägschutzsegmente für maximale Sicherheit vor Segmentabriss und Hinterschliff • Exakte Trennleistung beim Einsatz auf Fugenschneidern | • Speziell für Asphalt und weitere abrasive Materialien wie Sandstein, Gasbeton, Ytong, Estrich etc. |  | Hohe Qualität, lange Standzeit durch enge Verzahnung. Nass- und Trockenschnitt möglich. Sicherheit durch laserverschweißte Schutzsegmente.
5102220 | 685081-450 | Diamanttrennscheibe FLO ECO ASPHALT W 450 x 25,4 mm, SH 10 mm. | 5151 | Produkte entdecken¦Diamant-Technik¦Diamanttrennscheiben¦FLO Asphalt W | FLO Asphalt W / ø 450 mm / ø-Bohrung: 25,40 mm / Breite: 3,9 mm | FLO Asphalt W | Der Spezialist im Straßenbau | • Spitzen-Qualität mit hoher Standzeit durch die sehr enge Verzahnung und hochwertige Verarbeitung • Flexibel in der Anwendung, da im Nass- und Trockenschnitt auf Fugenschneider und Handmaschinen einsetzbar • Hohe Arbeitssicherheit durch laserverschweißte Schrägschutzsegmente | • Gute Abspanung durch 10 mm Segmenthöhe und Engverzahnung • Schrägschutzsegmente für maximale Sicherheit vor Segmentabriss und Hinterschliff • Exakte Trennleistung beim Einsatz auf Fugenschneidern | • Speziell für Asphalt und weitere abrasive Materialien wie Sandstein, Gasbeton, Ytong, Estrich etc. |  | Hohe Qualität, lange Standzeit durch enge Verzahnung. Nass- und Trockenschnitt möglich. Sicherheit durch laserverschweißte Schutzsegmente.
5102474 | 31002108 | MSG Galva-Zn, 0,8mm, 15kg EN ISO 14341-A: G 2Si1 modifiziert | 3534 | Produkte entdecken¦Schweißzusatzwerkstoffe¦Niedrig- und mittellegierte Stähle¦MSG Galva-Zn | MSG Galva-Zn / ø 0,80 mm / K-300 / 15 kg | MSG Galva-Zn | Die Lösung für elektrolytisch und galvanisch verzinkte Bleche und Bauteile | • Verbesserte Zinkanhaftung auf der Schweißnaht nach dem Verzinken durch die besondere Legierungszusammensetzung • Geeignet für das Schweißen an elektrolytisch oder galvanisch zu verzinkenden Konstruktionen sowie Bauteile dieser Art in der KFZ-Industrie, Metall- und Fahrzeugbau • Bessere Verschweißbarkeit, schöneres Nahtaussehen, weniger Schweißspritzer und geringe Schadstoffemission, durch die verbronzte Drahtoberfläche |  | • Un- und niedriglegierte Stähle • Elektrolytische und galvanisch verzinkte Feinbleche • Fahrzeug- und Karosseriebau • Metallbau und Bauschlossereien |  | Besondere Legierung fördert Zinkhaftung nach Verzinken. Für KFZ, Metallbau. Schöne Nähte, weniger Spritzer, geringe Emission dank verbronzter Drahtoberfläche.
5102476 | 31002110 | MSG Galva-Zn, 1,0mm, 15kg EN ISO 14341-A: G 2Si1 modifiziert | 3534 | Produkte entdecken¦Schweißzusatzwerkstoffe¦Niedrig- und mittellegierte Stähle¦MSG Galva-Zn | MSG Galva-Zn / ø 1,00 mm / K-300 / 15 kg | MSG Galva-Zn | Die Lösung für elektrolytisch und galvanisch verzinkte Bleche und Bauteile | • Verbesserte Zinkanhaftung auf der Schweißnaht nach dem Verzinken durch die besondere Legierungszusammensetzung • Geeignet für das Schweißen an elektrolytisch oder galvanisch zu verzinkenden Konstruktionen sowie Bauteile dieser Art in der KFZ-Industrie, Metall- und Fahrzeugbau • Bessere Verschweißbarkeit, schöneres Nahtaussehen, weniger Schweißspritzer und geringe Schadstoffemission, durch die verbronzte Drahtoberfläche |  | • Un- und niedriglegierte Stähle • Elektrolytische und galvanisch verzinkte Feinbleche • Fahrzeug- und Karosseriebau • Metallbau und Bauschlossereien |  | Besondere Legierung fördert Zinkhaftung nach Verzinken. Für KFZ, Metallbau. Schöne Nähte, weniger Spritzer, geringe Emission dank verbronzter Drahtoberfläche.
5102506 | tp.1049203 | 3M, Filterdeckel 501 für Partikelfilter | 10711 | Produkte entdecken¦Arbeitsschutz¦Atemschutz¦Filterdeckel 501 | Filterdeckel 501 | Filterdeckel 501 | für Partikelfilter |  |  |  |  | Filterdeckel 501 zwei Stück
5102540 | 580201 | Schweißschutzwand premium Einteilig, 200x215, green 9 | 5229 | Produkte entdecken¦Schweißzubehör¦Schweißplatzausstattung¦Schweißschutzwand „Premium“ | Schweißschutzwand „Premium“ / einteilig, green-9 | Schweißschutzwand „Premium“ | einteilig |  | • Wird als Bausatz geliefert, der leicht zu montieren ist • Für verschiedene Zwecke einsetzbar • Das Gestell besteht aus Rundrohr (30 x 2 mm) und Vierkantprofil (30 x 40 x 2 mm) • Graue Pulverbeschichtung RAL-7035 • Bodenfreiheit ca. 35 cm • Inklusive 4 Lenkrollen (2 mit Bremsen) • Vorhangstärke 0,4 mm • Auslegerarme schwenkbar, z. B. als U-Form • Vorhanghöhe 160 cm
5102542 | 580201-1 | Schweißschutzwand premium Einteilig, 200x215, green 6 | 5229 | Produkte entdecken¦Schweißzubehör¦Schweißplatzausstattung¦Schweißschutzwand „Premium“ | Schweißschutzwand „Premium“ / einteilig, green-6 | Schweißschutzwand „Premium“ | einteilig |  | • Wird als Bausatz geliefert, der leicht zu montieren ist • Für verschiedene Zwecke einsetzbar • Das Gestell besteht aus Rundrohr (30 x 2 mm) und Vierkantprofil (30 x 40 x 2 mm) • Graue Pulverbeschichtung RAL-7035 • Bodenfreiheit ca. 35 cm • Inklusive 4 Lenkrollen (2 mit Bremsen) • Vorhangstärke 0,4 mm • Auslegerarme schwenkbar, z. B. als U-Form • Vorhanghöhe 160 cm
5102544 | 580201-2 | Schweißschutzwand premium Einteilig, 200x215, orange CE | 5229 | Produkte entdecken¦Schweißzubehör¦Schweißplatzausstattung¦Schweißschutzwand „Premium“ | Schweißschutzwand „Premium“ / einteilig, orange-CE | Schweißschutzwand „Premium“ | einteilig |  | • Wird als Bausatz geliefert, der leicht zu montieren ist • Für verschiedene Zwecke einsetzbar • Das Gestell besteht aus Rundrohr (30 x 2 mm) und Vierkantprofil (30 x 40 x 2 mm) • Graue Pulverbeschichtung RAL-7035 • Bodenfreiheit ca. 35 cm • Inklusive 4 Lenkrollen (2 mit Bremsen) • Vorhangstärke 0,4 mm • Auslegerarme schwenkbar, z. B. als U-Form • Vorhanghöhe 160 cm
5102546 | 580201-3 | Schweißschutzwand premium Einteilig, 200x215, bronze CE | 5229 | Produkte entdecken¦Schweißzubehör¦Schweißplatzausstattung¦Schweißschutzwand „Premium“ | Schweißschutzwand „Premium“ / einteilig, bronze-CE | Schweißschutzwand „Premium“ | einteilig |  | • Wird als Bausatz geliefert, der leicht zu montieren ist • Für verschiedene Zwecke einsetzbar • Das Gestell besteht aus Rundrohr (30 x 2 mm) und Vierkantprofil (30 x 40 x 2 mm) • Graue Pulverbeschichtung RAL-7035 • Bodenfreiheit ca. 35 cm • Inklusive 4 Lenkrollen (2 mit Bremsen) • Vorhangstärke 0,4 mm • Auslegerarme schwenkbar, z. B. als U-Form • Vorhanghöhe 160 cm
5102548 | 580202 | Schweißschutzwand premium Dreiteilig, 200x80x215x80, green 9 | 5233 | Produkte entdecken¦Schweißzubehör¦Schweißplatzausstattung¦Schweißschutzwand „Premium“ | Schweißschutzwand „Premium“ / dreiteilig, green-9 | Schweißschutzwand „Premium“ | dreiteilig |  | • Wird als Bausatz geliefert, der leicht zu montieren ist • Für verschiedene Zwecke einsetzbar • Das Gestell besteht aus Rundrohr (30 x 2 mm) und Vierkantprofil (30 x 40 x 2 mm) • Graue Pulverbeschichtung RAL-7035 • Bodenfreiheit ca. 35 cm • Inklusive 4 Lenkrollen (2 mit Bremsen) • Vorhangstärke 0,4 mm • Auslegerarme schwenkbar, z. B. als U-Form • Vorhanghöhe 160 cm
5102550 | 580202-1 | Schweißschutzwand premium Dreiteilig, 200x80x215x80, green 6 | 5233 | Produkte entdecken¦Schweißzubehör¦Schweißplatzausstattung¦Schweißschutzwand „Premium“ | Schweißschutzwand „Premium“ / dreiteilig, green-6 | Schweißschutzwand „Premium“ | dreiteilig |  | • Wird als Bausatz geliefert, der leicht zu montieren ist • Für verschiedene Zwecke einsetzbar • Das Gestell besteht aus Rundrohr (30 x 2 mm) und Vierkantprofil (30 x 40 x 2 mm) • Graue Pulverbeschichtung RAL-7035 • Bodenfreiheit ca. 35 cm • Inklusive 4 Lenkrollen (2 mit Bremsen) • Vorhangstärke 0,4 mm • Auslegerarme schwenkbar, z. B. als U-Form • Vorhanghöhe 160 cm
5102552 | 580202-2 | Schweißschutzwand premium Dreiteilig, 200x80x215x80, orange CE | 5233 | Produkte entdecken¦Schweißzubehör¦Schweißplatzausstattung¦Schweißschutzwand „Premium“ | Schweißschutzwand „Premium“ / dreiteilig, orange-CE | Schweißschutzwand „Premium“ | dreiteilig |  | • Wird als Bausatz geliefert, der leicht zu montieren ist • Für verschiedene Zwecke einsetzbar • Das Gestell besteht aus Rundrohr (30 x 2 mm) und Vierkantprofil (30 x 40 x 2 mm) • Graue Pulverbeschichtung RAL-7035 • Bodenfreiheit ca. 35 cm • Inklusive 4 Lenkrollen (2 mit Bremsen) • Vorhangstärke 0,4 mm • Auslegerarme schwenkbar, z. B. als U-Form • Vorhanghöhe 160 cm
5102554 | 580202-3 | Schweißschutzwand premium Dreiteilig, 200x80x215x80, bronze CE | 5233 | Produkte entdecken¦Schweißzubehör¦Schweißplatzausstattung¦Schweißschutzwand „Premium“ | Schweißschutzwand „Premium“ / dreiteilig, bronze-CE | Schweißschutzwand „Premium“ | dreiteilig |  | • Wird als Bausatz geliefert, der leicht zu montieren ist • Für verschiedene Zwecke einsetzbar • Das Gestell besteht aus Rundrohr (30 x 2 mm) und Vierkantprofil (30 x 40 x 2 mm) • Graue Pulverbeschichtung RAL-7035 • Bodenfreiheit ca. 35 cm • Inklusive 4 Lenkrollen (2 mit Bremsen) • Vorhangstärke 0,4 mm • Auslegerarme schwenkbar, z. B. als U-Form • Vorhanghöhe 160 cm
5102558 | 580203-1 | Schweißschutzwand eco Einteilig, 200x200, green 6 Anleitung | 5230 | Produkte entdecken¦Schweißzubehör¦Schweißplatzausstattung¦Schweißschutzwand „Eco“ | Schweißschutzwand „Eco“ / green-6 | Schweißschutzwand „Eco“ | einteilig |  | •Ideal für den mobilen Einsatz in der Werkstatt •Einsetzbar für niedrig frequentierte Schweißarbeitsplätze •Verzinktes Gestell besteht aus Rundrohr (ø 25 mm) •Lieferung als Bausatz •Vorhanghöhe 160 cm
5102562 | 580203-3 | Schweißschutzwand eco Einteilig, 200x200, bronze CE Anleitung | 5230 | Produkte entdecken¦Schweißzubehör¦Schweißplatzausstattung¦Schweißschutzwand „Eco“ | Schweißschutzwand „Eco“ / bronze-CE | Schweißschutzwand „Eco“ | einteilig |  | •Ideal für den mobilen Einsatz in der Werkstatt •Einsetzbar für niedrig frequentierte Schweißarbeitsplätze •Verzinktes Gestell besteht aus Rundrohr (ø 25 mm) •Lieferung als Bausatz •Vorhanghöhe 160 cm
5102564 | 580204 | Schweißschutzvorhang Einteilig, 160x140, green 9 | 5228 | Produkte entdecken¦Schweißzubehör¦Schweißplatzausstattung¦Schweißschutzvorhang | Schweißschutzvorhang / 140 x 160 cm (B x H), green-9 | Schweißschutzvorhang | in 4 Farbtönen nach EN-1598 |  | • Rundum einreißfest gesäumt • Zur Aufhängung an der Oberseite alle 20 cm mit verstärkten Ösen ausgerüstet • Seitlich sind zur Verbindung mehrerer Vorhänge alle 40 cm Druckknöpfe angebracht • Vorhangstärke 0,4 mm |  |  | Rundum einreißfest gesäumt. Zur Aufhängung alle 20 cm mit verstärkten Ösen. Seitlich alle 40 cm Druckknöpfe zur Verbindung mehrerer Vorhänge.
5102566 | 580204-1 | Schweißschutzvorhang Einteilig, 160x140, green 6 | 5228 | Produkte entdecken¦Schweißzubehör¦Schweißplatzausstattung¦Schweißschutzvorhang | Schweißschutzvorhang / 140 x 160 cm (B x H), green-6 | Schweißschutzvorhang | in 4 Farbtönen nach EN-1598 |  | • Rundum einreißfest gesäumt • Zur Aufhängung an der Oberseite alle 20 cm mit verstärkten Ösen ausgerüstet • Seitlich sind zur Verbindung mehrerer Vorhänge alle 40 cm Druckknöpfe angebracht • Vorhangstärke 0,4 mm |  |  | Rundum einreißfest gesäumt. Zur Aufhängung alle 20 cm mit verstärkten Ösen. Seitlich alle 40 cm Druckknöpfe zur Verbindung mehrerer Vorhänge.
5102568 | 580204-2 | Schweißschutzvorhang Einteilig, 160x140, orange CE | 5228 | Produkte entdecken¦Schweißzubehör¦Schweißplatzausstattung¦Schweißschutzvorhang | Schweißschutzvorhang / 140 x 160 cm (B x H), orange-CE | Schweißschutzvorhang | in 4 Farbtönen nach EN-1598 |  | • Rundum einreißfest gesäumt • Zur Aufhängung an der Oberseite alle 20 cm mit verstärkten Ösen ausgerüstet • Seitlich sind zur Verbindung mehrerer Vorhänge alle 40 cm Druckknöpfe angebracht • Vorhangstärke 0,4 mm |  |  | Rundum einreißfest gesäumt. Zur Aufhängung alle 20 cm mit verstärkten Ösen. Seitlich alle 40 cm Druckknöpfe zur Verbindung mehrerer Vorhänge.
5102570 | 580204-3 | Schweißschutzvorhang Einteilig, 160x140, bronze CE | 5228 | Produkte entdecken¦Schweißzubehör¦Schweißplatzausstattung¦Schweißschutzvorhang | Schweißschutzvorhang / 140 x 160 cm (B x H), bronze-CE | Schweißschutzvorhang | in 4 Farbtönen nach EN-1598 |  | • Rundum einreißfest gesäumt • Zur Aufhängung an der Oberseite alle 20 cm mit verstärkten Ösen ausgerüstet • Seitlich sind zur Verbindung mehrerer Vorhänge alle 40 cm Druckknöpfe angebracht • Vorhangstärke 0,4 mm |  |  | Rundum einreißfest gesäumt. Zur Aufhängung alle 20 cm mit verstärkten Ösen. Seitlich alle 40 cm Druckknöpfe zur Verbindung mehrerer Vorhänge.
5102574 | 580205 | Schweißschutzvorhang Einteilig, 180x140, green 9 | 5228 | Produkte entdecken¦Schweißzubehör¦Schweißplatzausstattung¦Schweißschutzvorhang | Schweißschutzvorhang / 140 x 180 cm (B x H), green-9 | Schweißschutzvorhang | in 4 Farbtönen nach EN-1598 |  | • Rundum einreißfest gesäumt • Zur Aufhängung an der Oberseite alle 20 cm mit verstärkten Ösen ausgerüstet • Seitlich sind zur Verbindung mehrerer Vorhänge alle 40 cm Druckknöpfe angebracht • Vorhangstärke 0,4 mm |  |  | Rundum einreißfest gesäumt. Zur Aufhängung alle 20 cm mit verstärkten Ösen. Seitlich alle 40 cm Druckknöpfe zur Verbindung mehrerer Vorhänge.
5102576 | 580205-1 | Schweißschutzvorhang Einteilig, 180x140, green 6 | 5228 | Produkte entdecken¦Schweißzubehör¦Schweißplatzausstattung¦Schweißschutzvorhang | Schweißschutzvorhang / 140 x 180 cm (B x H), green-6 | Schweißschutzvorhang | in 4 Farbtönen nach EN-1598 |  | • Rundum einreißfest gesäumt • Zur Aufhängung an der Oberseite alle 20 cm mit verstärkten Ösen ausgerüstet • Seitlich sind zur Verbindung mehrerer Vorhänge alle 40 cm Druckknöpfe angebracht • Vorhangstärke 0,4 mm |  |  | Rundum einreißfest gesäumt. Zur Aufhängung alle 20 cm mit verstärkten Ösen. Seitlich alle 40 cm Druckknöpfe zur Verbindung mehrerer Vorhänge.
5102578 | 580205-2 | Schweißschutzvorhang Einteilig, 180x140, orange CE | 5228 | Produkte entdecken¦Schweißzubehör¦Schweißplatzausstattung¦Schweißschutzvorhang | Schweißschutzvorhang / 140 x 180 cm (B x H), orange-CE | Schweißschutzvorhang | in 4 Farbtönen nach EN-1598 |  | • Rundum einreißfest gesäumt • Zur Aufhängung an der Oberseite alle 20 cm mit verstärkten Ösen ausgerüstet • Seitlich sind zur Verbindung mehrerer Vorhänge alle 40 cm Druckknöpfe angebracht • Vorhangstärke 0,4 mm |  |  | Rundum einreißfest gesäumt. Zur Aufhängung alle 20 cm mit verstärkten Ösen. Seitlich alle 40 cm Druckknöpfe zur Verbindung mehrerer Vorhänge.
5102580 | 580205-3 | Schweißschutzvorhang Einteilig, 180x140, bronze CE | 5228 | Produkte entdecken¦Schweißzubehör¦Schweißplatzausstattung¦Schweißschutzvorhang | Schweißschutzvorhang / 140 x 180 cm (B x H), bronze-CE | Schweißschutzvorhang | in 4 Farbtönen nach EN-1598 |  | • Rundum einreißfest gesäumt • Zur Aufhängung an der Oberseite alle 20 cm mit verstärkten Ösen ausgerüstet • Seitlich sind zur Verbindung mehrerer Vorhänge alle 40 cm Druckknöpfe angebracht • Vorhangstärke 0,4 mm |  |  | Rundum einreißfest gesäumt. Zur Aufhängung alle 20 cm mit verstärkten Ösen. Seitlich alle 40 cm Druckknöpfe zur Verbindung mehrerer Vorhänge.
5102582 | 580206 | Schweißschutzvorhang Einteilig, 200x140, green 9 | 5228 | Produkte entdecken¦Schweißzubehör¦Schweißplatzausstattung¦Schweißschutzvorhang | Schweißschutzvorhang / 140 x 200 cm (B x H), green-9 | Schweißschutzvorhang | in 4 Farbtönen nach EN-1598 |  | • Rundum einreißfest gesäumt • Zur Aufhängung an der Oberseite alle 20 cm mit verstärkten Ösen ausgerüstet • Seitlich sind zur Verbindung mehrerer Vorhänge alle 40 cm Druckknöpfe angebracht • Vorhangstärke 0,4 mm |  |  | Rundum einreißfest gesäumt. Zur Aufhängung alle 20 cm mit verstärkten Ösen. Seitlich alle 40 cm Druckknöpfe zur Verbindung mehrerer Vorhänge.
5102584 | 580206-1 | Schweißschutzvorhang Einteilig, 200x140, green 6 | 5228 | Produkte entdecken¦Schweißzubehör¦Schweißplatzausstattung¦Schweißschutzvorhang | Schweißschutzvorhang / 140 x 200 cm (B x H), green-6 | Schweißschutzvorhang | in 4 Farbtönen nach EN-1598 |  | • Rundum einreißfest gesäumt • Zur Aufhängung an der Oberseite alle 20 cm mit verstärkten Ösen ausgerüstet • Seitlich sind zur Verbindung mehrerer Vorhänge alle 40 cm Druckknöpfe angebracht • Vorhangstärke 0,4 mm |  |  | Rundum einreißfest gesäumt. Zur Aufhängung alle 20 cm mit verstärkten Ösen. Seitlich alle 40 cm Druckknöpfe zur Verbindung mehrerer Vorhänge.
5102586 | 580206-2 | Schweißschutzvorhang Einteilig, 200x140, orange CE | 5228 | Produkte entdecken¦Schweißzubehör¦Schweißplatzausstattung¦Schweißschutzvorhang | Schweißschutzvorhang / 140 x 200 cm (B x H), orange-CE | Schweißschutzvorhang | in 4 Farbtönen nach EN-1598 |  | • Rundum einreißfest gesäumt • Zur Aufhängung an der Oberseite alle 20 cm mit verstärkten Ösen ausgerüstet • Seitlich sind zur Verbindung mehrerer Vorhänge alle 40 cm Druckknöpfe angebracht • Vorhangstärke 0,4 mm |  |  | Rundum einreißfest gesäumt. Zur Aufhängung alle 20 cm mit verstärkten Ösen. Seitlich alle 40 cm Druckknöpfe zur Verbindung mehrerer Vorhänge.
5102588 | 580206-3 | Schweißschutzvorhang Einteilig, 200x140, bronze CE | 5228 | Produkte entdecken¦Schweißzubehör¦Schweißplatzausstattung¦Schweißschutzvorhang | Schweißschutzvorhang / 140 x 200 cm (B x H), bronze-CE | Schweißschutzvorhang | in 4 Farbtönen nach EN-1598 |  | • Rundum einreißfest gesäumt • Zur Aufhängung an der Oberseite alle 20 cm mit verstärkten Ösen ausgerüstet • Seitlich sind zur Verbindung mehrerer Vorhänge alle 40 cm Druckknöpfe angebracht • Vorhangstärke 0,4 mm |  |  | Rundum einreißfest gesäumt. Zur Aufhängung alle 20 cm mit verstärkten Ösen. Seitlich alle 40 cm Druckknöpfe zur Verbindung mehrerer Vorhänge.
5102904 | 900016015 | Multikraft GELB - Reinigungskonzentrat im Gebinde | 4288 | Produkte entdecken¦Reinigungschemie¦Multikraft Profi-Systemreiniger¦Multikraft GELB | Multikraft GELB / 15 Liter | Multikraft GELB | Multifunktionelles Universalreinigungs-Konzentrat für den Sanitärbereich |  | Multikraft GELB ist ein aktiver, biologisch leicht abbaubarer, saurer Universalreiniger mit hervorragender Reinigungswirkung auf säureunempfindlichen Flächen. Sorgt für anhaltenden Frischeduft. Dient zur mühelosen Entfernung von anorganischen Verschmutzungen wie Kalk, Wasserstein, Rost, Urinstein u. ä. | Multikraft GELB dient zur Reinigung in Bädern, Duschen, Waschräumen, Toiletten, Küchen und Nasszellen. Reinigt schnell und zuverlässig Fliesen, Kacheln, Sanitärporzellan, Glas, Porzellan, Kunststoffe, Armaturen, Chrom, eloxiertes Aluminium u. v. m. | Zur Grundreinigung Multikraft GELB 1:3 bis 1:10 je nach Grad der Verschmutzung verdünnen. Zur Unterhaltsreinigung empfiehlt sich je nach Reinigungszyklus eine Verdünnung von 1:30 bis 1:50. Reinigungslösung mit Schwamm, Reinigungstuch oder Bürste auf der zu reinigenden Fläche ver­teilen, 5 Minuten einwirken lassen und mit Wasser nachspülen. Hoch­glänzende Flächen nachher trockenwischen.
5102906 | 900017015 | Multikraft BLAU - Reinigungskonzentrat im Gebinde | 4286 | Produkte entdecken¦Reinigungschemie¦Multikraft Profi-Systemreiniger¦Multikraft BLAU | Multikraft BLAU / 15 Liter | Multikraft BLAU | Kraftvolles Universalreinigungs-Konzentrat mit sehr hoher Fett-, Öl- und Schmutzlösekraft |  | Alkalischer, biologisch abbaubarer Universalreiniger mit sehr hoher Reinigungswirkung. Entfernt schnell und effektiv grobe organische Verschmutzungen wie Öl, Fett, Ruß, Harz, Wachs, Insekten, Kochrückstände u. v. m. Trotz starker Reinigungswirkung materialschonend, da ohne Scheuermittel. Biologisch abbaubare Tenside, ohne Konservierungsmittel – phosphatfrei. | Multikraft BLAU ist perfekt geeignet für den Einsatz in den Bereichen Handwerk, Industrie, Gastronomie, Haushalt, Garten, KFZ, zur Reinigung von Kunststoff, Metall, Fliesen, Gummi, Industrieböden, Kunststoffteilen, Gartenmöbeln, Fahrrädern, Wohnwagen, Schlauchbooten, Karosserien, Markisen, Alu-Backformen, Rollläden, Grills, Motoren, Maschinen, Fassaden und zur Insektenentfernung. | Multikraft BLAU je nach Anwendungsgebiet verdünnt auf die verunreinigten Flächen aufsprühen, kurz einwirken lassen und mit einer Bürste den Schmutz lösen. Anschließend gründlich mit Wasser abspülen. Nicht antrocknen lassen. Ge­gebenenfalls den Vorgang wiederholen. Verdünnung z. B. 1:3 bei Motoren, Maschinen, Ölflecken oder z. B. 1:20 für Industrieböden, Kunststoffteile und Gartenmöbel.
5102908 | 900018015 | Multikraft ROT - Reinigungskonzentrat im Gebinde | 4287 | Produkte entdecken¦Reinigungschemie¦Multikraft Profi-Systemreiniger¦Multikraft ROT | Multikraft ROT / 15 Liter | Multikraft ROT | Hochaktives Universalreinigungs-Konzentrat gegen extrem starke mineralische Verschmutzungen wie Kalk, Zement und Wasserstein |  | Aktiver, saurer Reiniger mit hervorragender Reinigungswirkung auf säureunempfindlichen Flächen. Entfernt mühelos, wirtschaftlich und selbsttätig starke anorganische Verschmutzungen wie Urinstein, Kalkablagerungen, Wasserstein, Flugrostablagerungen, Bremsstaub und Zementschleier sowie Seifenreste. Aufgrund hochwertiger Netzmittel werden Verkrustungen leicht durchdrungen und abgelöst. Multikraft ROT erzeugt eine nachhaltige Sauberkeit. | Multikraft ROT ist ein Muss in allen Werkstätten, Küchen, im Schwimmbadbereich und bei der Fassadenreinigung. Dient zur schnellen und zuverlässigen Reinigung von Fliesen, Metallen, Porzellan, Kunststoffen, Werkstattböden u. v. m. Multikraft ROT ist ebenfalls zur Reinigung von lackierten Leichtmetall-Felgen sowie zur Grundreinigung von Metallen (z. B. verzinkte Teile) geeignet. | Multikraft ROT je nach Anwendungsgebiet verdünnt auf die verunreinigten Flächen aufsprühen, kurz einwirken lassen und mit Wasser abspülen. Wasser perlt selbsttätig ab und hinterlässt einen frischen Glanz. Kein Nacharbeiten erforderlich. Verdünnung z. B. 1:2 bis konzentriert zur Felgenreinigung, Urinsteinentfernung, Rostentfernung oder z. B. 1:50 beim Einsatz auf Stahl, Edelstahl und Entfernung von Flugrost. Bildet bei der Verarbeitung eine korrosive Dampfphase.
5102910 | 900019015 | Multikraft KLAR - Reinigungskonzentrat im Gebinde | 4289 | Produkte entdecken¦Reinigungschemie¦Multikraft Profi-Systemreiniger¦Multikraft KLAR | Multikraft KLAR / 15 Liter | Multikraft KLAR | Hochwirksames, kraftvolles und streifenfreies Universalreinigungs-Konzentrat für glatte und glänzende Oberflächen aus Glas, Metall und Kunststoff |  | Kraftvoller, dennoch milder Universalreiniger auf der Basis von Bioalkohol zur schnellen und gründlichen Reinigung für glatte und glänzende Oberflächen wie Glas, Metall und Kunststoff. Enthält einen hohen Anteil an ISO- und Bioalkoholen sowie Ammoniak zur Reinigungsverstärkung. Entfernt blitzschnell, gründlich und streifenfrei Verschmutzungen wie Insekten- und Abgasablagerungen, Vogelkot, Nikotinrückstände u. v. m. Besitzt hohe Fett- und Schmutzlösekraft, trocknet schnell und bietet einen langanhaltenden Glanz. Wirtschaftliche Anwendung durch hohe Ergiebigkeit. Formaldehydfrei und biologisch abbaubar. | Multikraft KLAR ist perfekt geeignet für den Einsatz auf allen alkoholbeständigen Flächen aus Glas, Kunststoff oder Lack. Reinigt Glas, Spiegel, Fenster, Fensterrahmen, Autoscheiben und glatte Kunststoffe. | Multikraft KLAR aus ca. 20 cm 1:50 bis 1:60 verdünnt auf die ver­unreinigten Flächen auf­sprühen, kurz einwirken lassen und mit einem Tuch den Schmutz entfernen.
5102932 | G902838 | Flexible Gelenkdüse 360 für 310 ml Kartuschen Set 12 Stück | 5217 | Produkte entdecken¦Klebetechnik¦Klebetechnik-Zubehör¦Flexible Gelenkdüse 360° | Flexible Gelenkdüsen 360° / 12 Stck. | Flexible Gelenkdüse 360° | für 310 ml Kartuschen |  | • Für zeitsparendes Arbeiten an schwer zugänglichen Stellen • Drehgelenk ermöglicht eine stufenlose Winkelverstellung der Spitze um 360° • Passt auf jede marktübliche 310 ml Kartusche
5103020 | 902206 | Reinigungsfluid Plus für Clean-Fix | 9893 | Produkte entdecken¦Reinigungschemie¦Spezialprodukte¦Reinigungsfluid "Plus" | Reinigungsfluid "Plus" für Clean-Fix | Reinigungsfluid "Plus" | für Clean-Fix |  | • Spezialreinigungsfluid für die Entfernung von Anlaufverfärbungen auf Oberflächen, die beim WIG-Schweißen von Edelstählen entstehen • Reinigt und passiviert Edelstahlflächen in einem Arbeitsgang • Stellt die Korrosionsbeständigkeit des Edelstahls wieder her
5103022 | 902206001 | Reinigungsfluid Plus für Clean-Fix 1 Liter Flasche | 9893 | Produkte entdecken¦Reinigungschemie¦Spezialprodukte¦Reinigungsfluid "Plus" | Reinigungsfluid "Plus" / 1 Liter | Reinigungsfluid "Plus" | für Clean-Fix |  | • Spezialreinigungsfluid für die Entfernung von Anlaufverfärbungen auf Oberflächen, die beim WIG-Schweißen von Edelstählen entstehen • Reinigt und passiviert Edelstahlflächen in einem Arbeitsgang • Stellt die Korrosionsbeständigkeit des Edelstahls wieder her
5103024 | 902206005 | Reinigungsfluid Plus für Clean-Fix 5 Liter Gebinde | 9893 | Produkte entdecken¦Reinigungschemie¦Spezialprodukte¦Reinigungsfluid "Plus" | Reinigungsfluid "Plus" / 5 Liter | Reinigungsfluid "Plus" | für Clean-Fix |  | • Spezialreinigungsfluid für die Entfernung von Anlaufverfärbungen auf Oberflächen, die beim WIG-Schweißen von Edelstählen entstehen • Reinigt und passiviert Edelstahlflächen in einem Arbeitsgang • Stellt die Korrosionsbeständigkeit des Edelstahls wieder her
5103910 | 758633 | Einsatzkasten, rot 54x54 mm | 11695 | Produkte entdecken¦Befestigung, DIN- und Normteile¦Steckregal-System¦Einsatzkasten | Einsatzkasten / 54 x 54 mm | Einsatzkasten | bunt |  | • Einsatzkasten zur übersichtlichen Aufbewahrung von Kleinteilen • Unterschiedliche Farben sorgen für eine bessere Übersicht • Geeignet für Schubladen, Schränke und Regale
5103912 | 758634 | Einsatzkasten, gelb 54x108 mm | 11695 | Produkte entdecken¦Befestigung, DIN- und Normteile¦Steckregal-System¦Einsatzkasten | Einsatzkasten / 54 x 108 mm | Einsatzkasten | bunt |  | • Einsatzkasten zur übersichtlichen Aufbewahrung von Kleinteilen • Unterschiedliche Farben sorgen für eine bessere Übersicht • Geeignet für Schubladen, Schränke und Regale
5103914 | 758635 | Einsatzkasten, blau 108x108 mm | 11695 | Produkte entdecken¦Befestigung, DIN- und Normteile¦Steckregal-System¦Einsatzkasten | Einsatzkasten / 108 x 108 mm | Einsatzkasten | bunt |  | • Einsatzkasten zur übersichtlichen Aufbewahrung von Kleinteilen • Unterschiedliche Farben sorgen für eine bessere Übersicht • Geeignet für Schubladen, Schränke und Regale
5103916 | 758636 | Einsatzkasten, grün 108x162 mm | 11695 | Produkte entdecken¦Befestigung, DIN- und Normteile¦Steckregal-System¦Einsatzkasten | Einsatzkasten / 108 x 162 mm | Einsatzkasten | bunt |  | • Einsatzkasten zur übersichtlichen Aufbewahrung von Kleinteilen • Unterschiedliche Farben sorgen für eine bessere Übersicht • Geeignet für Schubladen, Schränke und Regale
5103918 | 758637 | Einsatzkasten, grau 108x216 mm | 11695 | Produkte entdecken¦Befestigung, DIN- und Normteile¦Steckregal-System¦Einsatzkasten | Einsatzkasten / 108 x 216 mm | Einsatzkasten | bunt |  | • Einsatzkasten zur übersichtlichen Aufbewahrung von Kleinteilen • Unterschiedliche Farben sorgen für eine bessere Übersicht • Geeignet für Schubladen, Schränke und Regale
5104306 | 900381 | Felgenreiniger Tec-x-trem 500 ml im Polysprüher | 5502 | Produkte entdecken¦Chemisch-Technische Produkte¦Fahrzeugchemie¦KFZ-Reinigung und -Pflege¦Felgenreiniger Tec-x-trem Produkte entdecken¦Chemisch-Technische Produkte¦Fahrzeugchemie¦KFZ-Reinigung und -Pflege¦Felgenreiniger Tec-x-trem | Felgenreiniger Tec-x-trem / 500 ml | Felgenreiniger Tec-x-trem | Gebrauchsfertig, wirkungsvoll und ergiebig | • Kraftvoll ohne mechanische Reinigung aufgrund seiner einzigartigen Gelformel • Entfernt selbsttätig hartnäckigste Verschmutzungen wie Bremsstaub, Öl- und Straßenschmutz • Säurefreie Rezeptur, dadurch keine Korrosion an Leichtmetall-, Stahl- und Chromfelgen | • Überzeugt durch schnelle und einfache Anwendung • Behandelte Felgen erhalten im Handumdrehen ihr neuwertiges Aussehen zurück • Nach nur 3-5 Minuten erhält die Felge einen streifenfreien Glanz • Flugrost wird bereits nach kurzer Einwirkzeit nachhaltig gelöst und durch Abspritzen mit Wasser entfernt • Maximale Oberflächenschonung bei optimalen Ergebnissen • Tenside biologisch abbaubar • Erkennt und löst Flugrost aus lackierten Oberflächen • Lackschonend • Starke und effektive Reinigungswirkung | • Autohäuser, Fahrrad- und Motorradhändler, Tankstellen, Speditionen, KFZ-Aufbereiter • Einsetzbar an Stahlfelgen, Alufelgen, Chromfelgen, Hochglanz polierte Felgen • Für lackierte Oberflächen |  | Eindeutige Gelformel: kraftvoll, keine mechanische Reinigung nötig. Beseitigt hartnäckige Verschmutzungen wie Bremsstaub, Öl, Straßenschmutz. Schont Leichtmetall, Stahl, Chrom.
5104308 | 900384 | Felgenreiniger Tec-x-trem im Gebinde | 5502 | Produkte entdecken¦Chemisch-Technische Produkte¦Fahrzeugchemie¦KFZ-Reinigung und -Pflege¦Felgenreiniger Tec-x-trem | Felgenreiniger Tec-x-trem | Felgenreiniger Tec-x-trem | Gebrauchsfertig, wirkungsvoll und ergiebig | • Kraftvoll ohne mechanische Reinigung aufgrund seiner einzigartigen Gelformel • Entfernt selbsttätig hartnäckigste Verschmutzungen wie Bremsstaub, Öl- und Straßenschmutz • Säurefreie Rezeptur, dadurch keine Korrosion an Leichtmetall-, Stahl- und Chromfelgen | • Überzeugt durch schnelle und einfache Anwendung • Behandelte Felgen erhalten im Handumdrehen ihr neuwertiges Aussehen zurück • Nach nur 3-5 Minuten erhält die Felge einen streifenfreien Glanz • Flugrost wird bereits nach kurzer Einwirkzeit nachhaltig gelöst und durch Abspritzen mit Wasser entfernt • Maximale Oberflächenschonung bei optimalen Ergebnissen • Tenside biologisch abbaubar • Erkennt und löst Flugrost aus lackierten Oberflächen • Lackschonend • Starke und effektive Reinigungswirkung | • Autohäuser, Fahrrad- und Motorradhändler, Tankstellen, Speditionen, KFZ-Aufbereiter • Einsetzbar an Stahlfelgen, Alufelgen, Chromfelgen, Hochglanz polierte Felgen • Für lackierte Oberflächen |  | Eindeutige Gelformel: kraftvoll, keine mechanische Reinigung nötig. Beseitigt hartnäckige Verschmutzungen wie Bremsstaub, Öl, Straßenschmutz. Schont Leichtmetall, Stahl, Chrom.
5104310 | 900384001 | Felgenreiniger Tec-x-trem 1 Liter Flasche | 5502 | Produkte entdecken¦Chemisch-Technische Produkte¦Fahrzeugchemie¦KFZ-Reinigung und -Pflege¦Felgenreiniger Tec-x-trem | Felgenreiniger Tec-x-trem / 1 Liter | Felgenreiniger Tec-x-trem | Gebrauchsfertig, wirkungsvoll und ergiebig | • Kraftvoll ohne mechanische Reinigung aufgrund seiner einzigartigen Gelformel • Entfernt selbsttätig hartnäckigste Verschmutzungen wie Bremsstaub, Öl- und Straßenschmutz • Säurefreie Rezeptur, dadurch keine Korrosion an Leichtmetall-, Stahl- und Chromfelgen | • Überzeugt durch schnelle und einfache Anwendung • Behandelte Felgen erhalten im Handumdrehen ihr neuwertiges Aussehen zurück • Nach nur 3-5 Minuten erhält die Felge einen streifenfreien Glanz • Flugrost wird bereits nach kurzer Einwirkzeit nachhaltig gelöst und durch Abspritzen mit Wasser entfernt • Maximale Oberflächenschonung bei optimalen Ergebnissen • Tenside biologisch abbaubar • Erkennt und löst Flugrost aus lackierten Oberflächen • Lackschonend • Starke und effektive Reinigungswirkung | • Autohäuser, Fahrrad- und Motorradhändler, Tankstellen, Speditionen, KFZ-Aufbereiter • Einsetzbar an Stahlfelgen, Alufelgen, Chromfelgen, Hochglanz polierte Felgen • Für lackierte Oberflächen |  | Eindeutige Gelformel: kraftvoll, keine mechanische Reinigung nötig. Beseitigt hartnäckige Verschmutzungen wie Bremsstaub, Öl, Straßenschmutz. Schont Leichtmetall, Stahl, Chrom.
5104312 | 900384010 | Felgenreiniger Tec-x-trem im Gebinde | 5502 | Produkte entdecken¦Chemisch-Technische Produkte¦Fahrzeugchemie¦KFZ-Reinigung und -Pflege¦Felgenreiniger Tec-x-trem | Felgenreiniger Tec-x-trem / 10 Liter | Felgenreiniger Tec-x-trem | Gebrauchsfertig, wirkungsvoll und ergiebig | • Kraftvoll ohne mechanische Reinigung aufgrund seiner einzigartigen Gelformel • Entfernt selbsttätig hartnäckigste Verschmutzungen wie Bremsstaub, Öl- und Straßenschmutz • Säurefreie Rezeptur, dadurch keine Korrosion an Leichtmetall-, Stahl- und Chromfelgen | • Überzeugt durch schnelle und einfache Anwendung • Behandelte Felgen erhalten im Handumdrehen ihr neuwertiges Aussehen zurück • Nach nur 3-5 Minuten erhält die Felge einen streifenfreien Glanz • Flugrost wird bereits nach kurzer Einwirkzeit nachhaltig gelöst und durch Abspritzen mit Wasser entfernt • Maximale Oberflächenschonung bei optimalen Ergebnissen • Tenside biologisch abbaubar • Erkennt und löst Flugrost aus lackierten Oberflächen • Lackschonend • Starke und effektive Reinigungswirkung | • Autohäuser, Fahrrad- und Motorradhändler, Tankstellen, Speditionen, KFZ-Aufbereiter • Einsetzbar an Stahlfelgen, Alufelgen, Chromfelgen, Hochglanz polierte Felgen • Für lackierte Oberflächen |  | Eindeutige Gelformel: kraftvoll, keine mechanische Reinigung nötig. Beseitigt hartnäckige Verschmutzungen wie Bremsstaub, Öl, Straßenschmutz. Schont Leichtmetall, Stahl, Chrom.
5104470 | 700550 | Druckluft-Schraubsystem Quick and Safe, AG 3/8 x 9 mm | 2744 | Produkte entdecken¦Werkzeuge und Zubehör¦Druckluft-Werkzeuge und Zubehör¦Druckluftzubehör¦Druckluft-Schraubsystem „Quick & Safe“ | DL-Schraubsystem „Quick & Safe“ / AG 3/8" x 9 mm | Druckluft-Schraubsystem „Quick & Safe“ | Sichere und effiziente Lösung für Druckluftanschlüsse | • Zuverlässig luftdichte und dauerhafte Verbindung ohne weitere Abdichtung durch die Kombination aus Safety-Hülse und Standard-Schnellschlusskupplung • Jederzeit wieder verwendbar und leicht zu lösen durch das innovative Safety-Schraubsystem • Wirtschaftlich, komfortabel und zuverlässig gegenüber anfälligen Schlauchschellen oder teuren und aufwendigen Presshülsensystemen | • Das komfortable und anwenderfreundliche Schraubsystem „Quick & Safe“ ersetzt auf wirtschaftliche Weise – Teure Einbindegeräte oder externe Konfektionsdienstleister – Anfällige Schlauchschellen-Einbindungen – Teure und aufwendige Presshülsensysteme • Keine Verletzungsgefahr durch scharfe Ecken und Kanten • Robuste Bauweise durch hochwertige Materialien und unempfindlich gegen Schmutz | Verbindungen von Druckluft- und Industrieschläuchen z. B.: • Druckluftsysteme und -werkzeuge • Werkstatt- und Betriebsausrüstung • Pneumatik • Anlagenbau und Maschinenbau
5104476 | 700553 | Druckluft-Schraubsystem Quick and Safe, AG 1/2 x 9 mm | 2744 | Produkte entdecken¦Werkzeuge und Zubehör¦Druckluft-Werkzeuge und Zubehör¦Druckluftzubehör¦Druckluft-Schraubsystem „Quick & Safe“ | DL-Schraubsystem „Quick & Safe“ / AG 1/2" x 9 mm | Druckluft-Schraubsystem „Quick & Safe“ | Sichere und effiziente Lösung für Druckluftanschlüsse | • Zuverlässig luftdichte und dauerhafte Verbindung ohne weitere Abdichtung durch die Kombination aus Safety-Hülse und Standard-Schnellschlusskupplung • Jederzeit wieder verwendbar und leicht zu lösen durch das innovative Safety-Schraubsystem • Wirtschaftlich, komfortabel und zuverlässig gegenüber anfälligen Schlauchschellen oder teuren und aufwendigen Presshülsensystemen | • Das komfortable und anwenderfreundliche Schraubsystem „Quick & Safe“ ersetzt auf wirtschaftliche Weise – Teure Einbindegeräte oder externe Konfektionsdienstleister – Anfällige Schlauchschellen-Einbindungen – Teure und aufwendige Presshülsensysteme • Keine Verletzungsgefahr durch scharfe Ecken und Kanten • Robuste Bauweise durch hochwertige Materialien und unempfindlich gegen Schmutz | Verbindungen von Druckluft- und Industrieschläuchen z. B.: • Druckluftsysteme und -werkzeuge • Werkstatt- und Betriebsausrüstung • Pneumatik • Anlagenbau und Maschinenbau
5104478 | 700554 | Druckluft-Schraubsystem Quick and Safe, AG 1/2 x 13 mm | 2744 | Produkte entdecken¦Werkzeuge und Zubehör¦Druckluft-Werkzeuge und Zubehör¦Druckluftzubehör¦Druckluft-Schraubsystem „Quick & Safe“ | DL-Schraubsystem „Quick & Safe“ / AG 1/2" x 13 mm | Druckluft-Schraubsystem „Quick & Safe“ | Sichere und effiziente Lösung für Druckluftanschlüsse | • Zuverlässig luftdichte und dauerhafte Verbindung ohne weitere Abdichtung durch die Kombination aus Safety-Hülse und Standard-Schnellschlusskupplung • Jederzeit wieder verwendbar und leicht zu lösen durch das innovative Safety-Schraubsystem • Wirtschaftlich, komfortabel und zuverlässig gegenüber anfälligen Schlauchschellen oder teuren und aufwendigen Presshülsensystemen | • Das komfortable und anwenderfreundliche Schraubsystem „Quick & Safe“ ersetzt auf wirtschaftliche Weise – Teure Einbindegeräte oder externe Konfektionsdienstleister – Anfällige Schlauchschellen-Einbindungen – Teure und aufwendige Presshülsensysteme • Keine Verletzungsgefahr durch scharfe Ecken und Kanten • Robuste Bauweise durch hochwertige Materialien und unempfindlich gegen Schmutz | Verbindungen von Druckluft- und Industrieschläuchen z. B.: • Druckluftsysteme und -werkzeuge • Werkstatt- und Betriebsausrüstung • Pneumatik • Anlagenbau und Maschinenbau
5105502 | G360151 | Alu-Draht WIG 2,40 x 1000 mm | 99 | Produkte entdecken¦Schweißzusatzwerkstoffe¦Aluminium/NE-Metalle¦Alu-Draht WIG | Alu-Draht WIG / ø 2,40 mm / 10 kg | Alu-Draht WIG | WIG-Stab |  | WIG-Schweißstab aus einer Aluminium-Magnesium-Legierung zum Schweißen von Alumiminumlegierungen mit hohen Festigkeitsanforderungen. Anwendung: Schweißnahtbereich muss metallisch blank sein. Größere Werkstücke auf +150 °C vorwämen. Beim Schweißen aushärtbarer Legierungen Schweißnaht nicht in die mechanisch hochbeanspruchte Zone legen.
5105508 | 7035010100 | Spezial-Metallbohrer SAS-Plus C-HSS 1,0 mm | 2903 | Produkte entdecken¦Bohren, Schneiden, Fräsen¦Metallbohrer¦Spezial-Metallbohrer SAS-Plus C-HSS | Spezial-Metallbohrer SAS-Plus C-HSS / 1,0 mm | Spezial-Metallbohrer SAS-Plus C-HSS | Werkzeuge | • Für extreme Beanspruchung in Industrie und Handwerk • Deutlich verbesserte Standzeiten und mehr Bohrleistung • Für alle Stähle, besonders für schwer zerspanbare und hochwarmfeste Sonderstähle (z. B. Titan und Titanlegierungen) sowie rost- und säurebeständige Stähle geeignet | • Bohrerspitze mit 130° Präzision-Kreuz-Anschliff nach DIN 1412 C für punktgenaues Bohren und Zentrierung ohne Ankörnen • Kleinere Schneidkräfte, genauere Lochgrößen und hohe Rundlaufgenauigkeit • Durch breite Nuten maximaler Spanraum mit reduzierter Reibung und hoher Schneidkraft • Nut und Schneideteil besitzen und breite Wendelung für hervorragende Kühlmittelzufuhr |  |  | Extrem belastbar für Industrie und Handwerk. Bessere Standzeiten, mehr Bohrleistung. Für alle Stähle, besonders z.B. Titanlegierungen und rostfreie, säurebeständige Typen geeignet.
5105510 | 7035010150 | Spezial-Metallbohrer SAS-Plus C-HSS 1,5 mm | 2903 | Produkte entdecken¦Bohren, Schneiden, Fräsen¦Metallbohrer¦Spezial-Metallbohrer SAS-Plus C-HSS | Spezial-Metallbohrer SAS-Plus C-HSS / 1,5 mm | Spezial-Metallbohrer SAS-Plus C-HSS |  | • Für extreme Beanspruchung in Industrie und Handwerk • Deutlich verbesserte Standzeiten und mehr Bohrleistung • Für alle Stähle, besonders für schwer zerspanbare und hochwarmfeste Sonderstähle (z. B. Titan und Titanlegierungen) sowie rost- und säurebeständige Stähle geeignet | • Bohrerspitze mit 130° Präzision-Kreuz-Anschliff nach DIN 1412 C für punktgenaues Bohren und Zentrierung ohne Ankörnen • Kleinere Schneidkräfte, genauere Lochgrößen und hohe Rundlaufgenauigkeit • Durch breite Nuten maximaler Spanraum mit reduzierter Reibung und hoher Schneidkraft • Nut und Schneideteil besitzen und breite Wendelung für hervorragende Kühlmittelzufuhr |  |  | Extrem belastbar für Industrie und Handwerk. Bessere Standzeiten, mehr Bohrleistung. Für alle Stähle, besonders z.B. Titanlegierungen und rostfreie, säurebeständige Typen geeignet.
5105516 | 7035010300 | Spezial-Metallbohrer SAS-Plus C-HSS 3,0 mm | 2903 | Produkte entdecken¦Bohren, Schneiden, Fräsen¦Metallbohrer¦Spezial-Metallbohrer SAS-Plus C-HSS | Spezial-Metallbohrer SAS-Plus C-HSS / 3,0 mm | Spezial-Metallbohrer SAS-Plus C-HSS | Werkzeuge | • Für extreme Beanspruchung in Industrie und Handwerk • Deutlich verbesserte Standzeiten und mehr Bohrleistung • Für alle Stähle, besonders für schwer zerspanbare und hochwarmfeste Sonderstähle (z. B. Titan und Titanlegierungen) sowie rost- und säurebeständige Stähle geeignet | • Bohrerspitze mit 130° Präzision-Kreuz-Anschliff nach DIN 1412 C für punktgenaues Bohren und Zentrierung ohne Ankörnen • Kleinere Schneidkräfte, genauere Lochgrößen und hohe Rundlaufgenauigkeit • Durch breite Nuten maximaler Spanraum mit reduzierter Reibung und hoher Schneidkraft • Nut und Schneideteil besitzen und breite Wendelung für hervorragende Kühlmittelzufuhr |  |  | Extrem belastbar für Industrie und Handwerk. Bessere Standzeiten, mehr Bohrleistung. Für alle Stähle, besonders z.B. Titanlegierungen und rostfreie, säurebeständige Typen geeignet.
5105520 | 7035010330 | Spezial-Metallbohrer SAS-Plus C-HSS 3,3 mm | 2903 | Produkte entdecken¦Bohren, Schneiden, Fräsen¦Metallbohrer¦Spezial-Metallbohrer SAS-Plus C-HSS | Spezial-Metallbohrer SAS-Plus C-HSS / 3,3 mm | Spezial-Metallbohrer SAS-Plus C-HSS |  | • Für extreme Beanspruchung in Industrie und Handwerk • Deutlich verbesserte Standzeiten und mehr Bohrleistung • Für alle Stähle, besonders für schwer zerspanbare und hochwarmfeste Sonderstähle (z. B. Titan und Titanlegierungen) sowie rost- und säurebeständige Stähle geeignet | • Bohrerspitze mit 130° Präzision-Kreuz-Anschliff nach DIN 1412 C für punktgenaues Bohren und Zentrierung ohne Ankörnen • Kleinere Schneidkräfte, genauere Lochgrößen und hohe Rundlaufgenauigkeit • Durch breite Nuten maximaler Spanraum mit reduzierter Reibung und hoher Schneidkraft • Nut und Schneideteil besitzen und breite Wendelung für hervorragende Kühlmittelzufuhr |  |  | Extrem belastbar für Industrie und Handwerk. Bessere Standzeiten, mehr Bohrleistung. Für alle Stähle, besonders z.B. Titanlegierungen und rostfreie, säurebeständige Typen geeignet.
5105526 | 7035010410 | Spezial-Metallbohrer SAS-Plus C-HSS 4,1 mm | 2903 | Produkte entdecken¦Bohren, Schneiden, Fräsen¦Metallbohrer¦Spezial-Metallbohrer SAS-Plus C-HSS | Spezial-Metallbohrer SAS-Plus C-HSS / 4,1 mm | Spezial-Metallbohrer SAS-Plus C-HSS |  | • Für extreme Beanspruchung in Industrie und Handwerk • Deutlich verbesserte Standzeiten und mehr Bohrleistung • Für alle Stähle, besonders für schwer zerspanbare und hochwarmfeste Sonderstähle (z. B. Titan und Titanlegierungen) sowie rost- und säurebeständige Stähle geeignet | • Bohrerspitze mit 130° Präzision-Kreuz-Anschliff nach DIN 1412 C für punktgenaues Bohren und Zentrierung ohne Ankörnen • Kleinere Schneidkräfte, genauere Lochgrößen und hohe Rundlaufgenauigkeit • Durch breite Nuten maximaler Spanraum mit reduzierter Reibung und hoher Schneidkraft • Nut und Schneideteil besitzen und breite Wendelung für hervorragende Kühlmittelzufuhr |  |  | Extrem belastbar für Industrie und Handwerk. Bessere Standzeiten, mehr Bohrleistung. Für alle Stähle, besonders z.B. Titanlegierungen und rostfreie, säurebeständige Typen geeignet.
5105528 | 7035010420 | Spezial-Metallbohrer SAS-Plus C-HSS 4,2 mm | 2903 | Produkte entdecken¦Bohren, Schneiden, Fräsen¦Metallbohrer¦Spezial-Metallbohrer SAS-Plus C-HSS | Spezial-Metallbohrer SAS-Plus C-HSS / 4,2 mm | Spezial-Metallbohrer SAS-Plus C-HSS |  | • Für extreme Beanspruchung in Industrie und Handwerk • Deutlich verbesserte Standzeiten und mehr Bohrleistung • Für alle Stähle, besonders für schwer zerspanbare und hochwarmfeste Sonderstähle (z. B. Titan und Titanlegierungen) sowie rost- und säurebeständige Stähle geeignet | • Bohrerspitze mit 130° Präzision-Kreuz-Anschliff nach DIN 1412 C für punktgenaues Bohren und Zentrierung ohne Ankörnen • Kleinere Schneidkräfte, genauere Lochgrößen und hohe Rundlaufgenauigkeit • Durch breite Nuten maximaler Spanraum mit reduzierter Reibung und hoher Schneidkraft • Nut und Schneideteil besitzen und breite Wendelung für hervorragende Kühlmittelzufuhr |  |  | Extrem belastbar für Industrie und Handwerk. Bessere Standzeiten, mehr Bohrleistung. Für alle Stähle, besonders z.B. Titanlegierungen und rostfreie, säurebeständige Typen geeignet.
5105536 | 7035010510 | Spezial-Metallbohrer SAS-Plus C-HSS 5,1 mm | 2903 | Produkte entdecken¦Bohren, Schneiden, Fräsen¦Metallbohrer¦Spezial-Metallbohrer SAS-Plus C-HSS | Spezial-Metallbohrer SAS-Plus C-HSS / 5,1 mm | Spezial-Metallbohrer SAS-Plus C-HSS |  | • Für extreme Beanspruchung in Industrie und Handwerk • Deutlich verbesserte Standzeiten und mehr Bohrleistung • Für alle Stähle, besonders für schwer zerspanbare und hochwarmfeste Sonderstähle (z. B. Titan und Titanlegierungen) sowie rost- und säurebeständige Stähle geeignet | • Bohrerspitze mit 130° Präzision-Kreuz-Anschliff nach DIN 1412 C für punktgenaues Bohren und Zentrierung ohne Ankörnen • Kleinere Schneidkräfte, genauere Lochgrößen und hohe Rundlaufgenauigkeit • Durch breite Nuten maximaler Spanraum mit reduzierter Reibung und hoher Schneidkraft • Nut und Schneideteil besitzen und breite Wendelung für hervorragende Kühlmittelzufuhr |  |  | Extrem belastbar für Industrie und Handwerk. Bessere Standzeiten, mehr Bohrleistung. Für alle Stähle, besonders z.B. Titanlegierungen und rostfreie, säurebeständige Typen geeignet.
5105544 | 7035010610 | Spezial-Metallbohrer SAS-Plus C-HSS 6,1 mm | 2903 | Produkte entdecken¦Bohren, Schneiden, Fräsen¦Metallbohrer¦Spezial-Metallbohrer SAS-Plus C-HSS | Spezial-Metallbohrer SAS-Plus C-HSS / 6,1 mm | Spezial-Metallbohrer SAS-Plus C-HSS |  | • Für extreme Beanspruchung in Industrie und Handwerk • Deutlich verbesserte Standzeiten und mehr Bohrleistung • Für alle Stähle, besonders für schwer zerspanbare und hochwarmfeste Sonderstähle (z. B. Titan und Titanlegierungen) sowie rost- und säurebeständige Stähle geeignet | • Bohrerspitze mit 130° Präzision-Kreuz-Anschliff nach DIN 1412 C für punktgenaues Bohren und Zentrierung ohne Ankörnen • Kleinere Schneidkräfte, genauere Lochgrößen und hohe Rundlaufgenauigkeit • Durch breite Nuten maximaler Spanraum mit reduzierter Reibung und hoher Schneidkraft • Nut und Schneideteil besitzen und breite Wendelung für hervorragende Kühlmittelzufuhr |  |  | Extrem belastbar für Industrie und Handwerk. Bessere Standzeiten, mehr Bohrleistung. Für alle Stähle, besonders z.B. Titanlegierungen und rostfreie, säurebeständige Typen geeignet.
5105548 | 7035010680 | Spezial-Metallbohrer SAS-Plus C-HSS 6,8 mm | 2903 | Produkte entdecken¦Bohren, Schneiden, Fräsen¦Metallbohrer¦Spezial-Metallbohrer SAS-Plus C-HSS | Spezial-Metallbohrer SAS-Plus C-HSS / 6,8 mm | Spezial-Metallbohrer SAS-Plus C-HSS |  | • Für extreme Beanspruchung in Industrie und Handwerk • Deutlich verbesserte Standzeiten und mehr Bohrleistung • Für alle Stähle, besonders für schwer zerspanbare und hochwarmfeste Sonderstähle (z. B. Titan und Titanlegierungen) sowie rost- und säurebeständige Stähle geeignet | • Bohrerspitze mit 130° Präzision-Kreuz-Anschliff nach DIN 1412 C für punktgenaues Bohren und Zentrierung ohne Ankörnen • Kleinere Schneidkräfte, genauere Lochgrößen und hohe Rundlaufgenauigkeit • Durch breite Nuten maximaler Spanraum mit reduzierter Reibung und hoher Schneidkraft • Nut und Schneideteil besitzen und breite Wendelung für hervorragende Kühlmittelzufuhr |  |  | Extrem belastbar für Industrie und Handwerk. Bessere Standzeiten, mehr Bohrleistung. Für alle Stähle, besonders z.B. Titanlegierungen und rostfreie, säurebeständige Typen geeignet.
5105560 | 7035010950 | Spezial-Metallbohrer SAS-Plus C-HSS 9,5 mm | 2903 | Produkte entdecken¦Bohren, Schneiden, Fräsen¦Metallbohrer¦Spezial-Metallbohrer SAS-Plus C-HSS | Spezial-Metallbohrer SAS-Plus C-HSS / 9,5 mm | Spezial-Metallbohrer SAS-Plus C-HSS |  | • Für extreme Beanspruchung in Industrie und Handwerk • Deutlich verbesserte Standzeiten und mehr Bohrleistung • Für alle Stähle, besonders für schwer zerspanbare und hochwarmfeste Sonderstähle (z. B. Titan und Titanlegierungen) sowie rost- und säurebeständige Stähle geeignet | • Bohrerspitze mit 130° Präzision-Kreuz-Anschliff nach DIN 1412 C für punktgenaues Bohren und Zentrierung ohne Ankörnen • Kleinere Schneidkräfte, genauere Lochgrößen und hohe Rundlaufgenauigkeit • Durch breite Nuten maximaler Spanraum mit reduzierter Reibung und hoher Schneidkraft • Nut und Schneideteil besitzen und breite Wendelung für hervorragende Kühlmittelzufuhr |  |  | Extrem belastbar für Industrie und Handwerk. Bessere Standzeiten, mehr Bohrleistung. Für alle Stähle, besonders z.B. Titanlegierungen und rostfreie, säurebeständige Typen geeignet.
5105562 | 7035011000 | Spezial-Metallbohrer SAS-Plus C-HSS 10,0 mm | 2903 | Produkte entdecken¦Bohren, Schneiden, Fräsen¦Metallbohrer¦Spezial-Metallbohrer SAS-Plus C-HSS | Spezial-Metallbohrer SAS-Plus C-HSS / 10,0 mm | Spezial-Metallbohrer SAS-Plus C-HSS | Werkzeuge | • Für extreme Beanspruchung in Industrie und Handwerk • Deutlich verbesserte Standzeiten und mehr Bohrleistung • Für alle Stähle, besonders für schwer zerspanbare und hochwarmfeste Sonderstähle (z. B. Titan und Titanlegierungen) sowie rost- und säurebeständige Stähle geeignet | • Bohrerspitze mit 130° Präzision-Kreuz-Anschliff nach DIN 1412 C für punktgenaues Bohren und Zentrierung ohne Ankörnen • Kleinere Schneidkräfte, genauere Lochgrößen und hohe Rundlaufgenauigkeit • Durch breite Nuten maximaler Spanraum mit reduzierter Reibung und hoher Schneidkraft • Nut und Schneideteil besitzen und breite Wendelung für hervorragende Kühlmittelzufuhr |  |  | Extrem belastbar für Industrie und Handwerk. Bessere Standzeiten, mehr Bohrleistung. Für alle Stähle, besonders z.B. Titanlegierungen und rostfreie, säurebeständige Typen geeignet.
5105564 | 7035011050 | Spezial-Metallbohrer SAS-Plus C-HSS 10,5 mm | 2903 | Produkte entdecken¦Bohren, Schneiden, Fräsen¦Metallbohrer¦Spezial-Metallbohrer SAS-Plus C-HSS | Spezial-Metallbohrer SAS-Plus C-HSS / 10,5 mm | Spezial-Metallbohrer SAS-Plus C-HSS |  | • Für extreme Beanspruchung in Industrie und Handwerk • Deutlich verbesserte Standzeiten und mehr Bohrleistung • Für alle Stähle, besonders für schwer zerspanbare und hochwarmfeste Sonderstähle (z. B. Titan und Titanlegierungen) sowie rost- und säurebeständige Stähle geeignet | • Bohrerspitze mit 130° Präzision-Kreuz-Anschliff nach DIN 1412 C für punktgenaues Bohren und Zentrierung ohne Ankörnen • Kleinere Schneidkräfte, genauere Lochgrößen und hohe Rundlaufgenauigkeit • Durch breite Nuten maximaler Spanraum mit reduzierter Reibung und hoher Schneidkraft • Nut und Schneideteil besitzen und breite Wendelung für hervorragende Kühlmittelzufuhr |  |  | Extrem belastbar für Industrie und Handwerk. Bessere Standzeiten, mehr Bohrleistung. Für alle Stähle, besonders z.B. Titanlegierungen und rostfreie, säurebeständige Typen geeignet.
5105570 | 7035011200 | Spezial-Metallbohrer SAS-Plus C-HSS 12,0 mm | 2903 | Produkte entdecken¦Bohren, Schneiden, Fräsen¦Metallbohrer¦Spezial-Metallbohrer SAS-Plus C-HSS | Spezial-Metallbohrer SAS-Plus C-HSS / 12,0 mm | Spezial-Metallbohrer SAS-Plus C-HSS |  | • Für extreme Beanspruchung in Industrie und Handwerk • Deutlich verbesserte Standzeiten und mehr Bohrleistung • Für alle Stähle, besonders für schwer zerspanbare und hochwarmfeste Sonderstähle (z. B. Titan und Titanlegierungen) sowie rost- und säurebeständige Stähle geeignet | • Bohrerspitze mit 130° Präzision-Kreuz-Anschliff nach DIN 1412 C für punktgenaues Bohren und Zentrierung ohne Ankörnen • Kleinere Schneidkräfte, genauere Lochgrößen und hohe Rundlaufgenauigkeit • Durch breite Nuten maximaler Spanraum mit reduzierter Reibung und hoher Schneidkraft • Nut und Schneideteil besitzen und breite Wendelung für hervorragende Kühlmittelzufuhr |  |  | Extrem belastbar für Industrie und Handwerk. Bessere Standzeiten, mehr Bohrleistung. Für alle Stähle, besonders z.B. Titanlegierungen und rostfreie, säurebeständige Typen geeignet.
5105610 | 900497 | Scheibenkleber-Profi-Set PU Pronto Pistolen:701001,701001-01,-02,-03,G70209 | 5401 | Produkte entdecken¦Chemisch-Technische Produkte¦Fahrzeugchemie¦Scheibenreparatur¦Scheibenkleber¦Scheibenkleber-Profi-Set PU pronto | Scheibenkleber-Profi-Set PU pronto | Scheibenkleber-Profi-Set PU pronto
5105612 | 900499 | Scheibenkleber-Profi-Set MS-Basis Pistolen:701001,701001-01,-02,-03,G70209 | 5403 | Produkte entdecken¦Chemisch-Technische Produkte¦Fahrzeugchemie¦Scheibenreparatur¦Scheibenkleber¦Scheibenkleber-Profi-Set auf MS-Basis | Scheibenkleber-Profi-Set auf MS-Basis | Scheibenkleber-Profi-Set auf MS-Basis
5105614 | 900494 | Scheibenkleber-Set PU Ultra - Folienbeutel siehe Pist.Nr.G701001-02 oder700722 | 893 | Produkte entdecken¦Chemisch-Technische Produkte¦Fahrzeugchemie¦Scheibenreparatur¦Scheibenkleber¦Scheibenkleber-Set PU ultra Folienbeutel | Scheibenkleber-Set „PU ultra“ / 400 ml | Scheibenkleber-Set PU ultra Folienbeutel | (400 ml Folienbeutel)
5105890 | 501234 | Stahl - Doppelschlauchklemmen 16/16 | 301 | Produkte entdecken¦Schweißzubehör¦MIG-/MAG-Zubehör¦Doppelschlauchklemme | Doppelschlauchklemme / 16/16 mm / Stahl | Doppelschlauchklemme
5106156 | tp.1050146009 | Handschuh Niversal Basic PLUS, gelb Gr. 9, vollbeschichtet | 5505 | Produkte entdecken¦Arbeitsschutz¦Handschuhe¦Mechanische Risiken¦Niversal® Basic PLUS | Niversal® Basic PLUS / Größe: 9 | Niversal® Basic PLUS | Baumwollliner mit Nitril-Beschichtung | • Vollgetaucht bis weit über den Handrücken hinaus: Besserer Schutz vor Nässe • Hohe Abriebfestigkeit | • Rundum-Nässeschutz bei Feucht-Arbeiten, durch den vollgetauchten Handrücken • Leicht und flexibel | • Ölige – und fettige Arbeitsumgebung • Landwirtschaft, Garten- und Landschaftsbau • Bauunternehmen, Werkstätten, Industrie
5106158 | tp.1050146010 | Handschuh Niversal Basic PLUS, gelb Gr. 10, vollbeschichtet | 5505 | Produkte entdecken¦Arbeitsschutz¦Handschuhe¦Mechanische Risiken¦Niversal® Basic PLUS | Niversal® Basic PLUS / Größe: 10 | Niversal® Basic PLUS | Baumwollliner mit Nitril-Beschichtung | • Vollgetaucht bis weit über den Handrücken hinaus: Besserer Schutz vor Nässe • Hohe Abriebfestigkeit | • Rundum-Nässeschutz bei Feucht-Arbeiten, durch den vollgetauchten Handrücken • Leicht und flexibel | • Ölige – und fettige Arbeitsumgebung • Landwirtschaft, Garten- und Landschaftsbau • Bauunternehmen, Werkstätten, Industrie
5106160 | tp.1050146011 | Handschuh Niversal Basic PLUS, gelb Gr. 11, vollbeschichtet | 5505 | Produkte entdecken¦Arbeitsschutz¦Handschuhe¦Mechanische Risiken¦Niversal® Basic PLUS | Niversal® Basic PLUS / Größe: 11 | Niversal® Basic PLUS | Baumwollliner mit Nitril-Beschichtung | • Vollgetaucht bis weit über den Handrücken hinaus: Besserer Schutz vor Nässe • Hohe Abriebfestigkeit | • Rundum-Nässeschutz bei Feucht-Arbeiten, durch den vollgetauchten Handrücken • Leicht und flexibel | • Ölige – und fettige Arbeitsumgebung • Landwirtschaft, Garten- und Landschaftsbau • Bauunternehmen, Werkstätten, Industrie
5106352 | 900470 | Scheibenkleber MS Folienbeutel 400 ml siehe Pist.Nr. G701001-02 oder 700722 | 5405 | Produkte entdecken¦Chemisch-Technische Produkte¦Fahrzeugchemie¦Scheibenreparatur¦Scheibenkleber¦Scheibenkleber MS | Scheibenkleber MS / Folienbeutel / 400 ml | Scheibenkleber MS |  | • Neue Scheibenkleber-Generation • Auf Basis von MS-Polymeren • Frei von Isocyanaten und Lösungsmitteln, sehr gut UV-beständig | • Dauerelastischer, feuchtigkeitshärtender Ein­komponenten-Scheibenkleber zur Direktverglasung von Front-, Heck- und Seitenscheiben an PKW, LKW und Fahrerkabinen, für alle Fahrzeugtypen geeignet • Hoher Schubmodul, niedrige Leitfähigkeit, sehr gute Standfestigkeit und gute Haftung in Verbindung mit TECHNOLIT®-Primer • Wegfahrzeit 2 Stunden (auch bei Doppel-Airbag), aufgrund der MS-Basis sehr gut UV-beständig, neutral vernetzend, geruchlos, schnell aushärtend, vibrationsbeständig • Schrumpft nicht, ist lösemittel- und isocyanatfrei und dadurch besonders anwender- und umweltfreundlich • Kann auch bei sehr niedrigen Temperaturen ohne Einschränkung verarbeitet werden • Antennentauglich
5106762 | 500148 | Knopfzelle CR 2450, 3V | 10738 | Produkte entdecken¦Schweißzubehör¦Schweißplatzausstattung¦Knopfzelle CR 2450 | Knopfzelle CR 2450 | Knopfzelle CR 2450 | 3 V
5107534 | tp.10501010__ | Handschuh Niversal Basic, gelb Gr. 7-11, Nitrilbeschichtung | 4830 | Produkte entdecken¦Arbeitsschutz¦Handschuhe¦Mechanische Risiken¦Niversal® Basic | Niversal Basic / Größe: 7–11 | Niversal® Basic | Baumwollliner mit Nitril-Beschichtung |  | • Hohe Abriebfestigkeit • Leicht und flexibel • Handrücken unbeschichtet für verbesserte Atmungsaktivität • Flüssigkeitsabweisend | • Landwirtschaft, Garten- und Landschaftsbau • Bauunternehmen, Werkstätten |  | Hohe Abriebfestigkeit Leicht und flexibel Handrücken unbeschichtet für verbesserte Atmungsaktivität
5107536 | tp.10501020__ | Handschuh BluePoint Top, Feinstrick weiß Gr. 7-11, PVC Noppen blau | 4839 | Produkte entdecken¦Arbeitsschutz¦Handschuhe¦Mechanische Risiken¦BluePoint Top | Handschuh BluePoint Top | BluePoint Top | Premium Feinstrickhandschuh mit Vinyl-Noppen | • Perfekte Griffsicherheit und Passform • Hoher Baumwollanteil für besseren Tragekomfort | • Nahtlos gestrickt für hohen Tragekomfort • Kein Schwitzen, für lange Tragezeiten optimal geeignet • Feinfühlig und doch sicher im Griff • Auch auf der genoppten Seite tragbar (beidseitig) | • Verpackungs- und Konfektionierungsarbeiten, Groß- und Einzelhandel, Automobilindustrie, Logistik, trockene Montagearbeiten, Logistikunternehmen |  | Perfekte Griffsicherheit und Passform Hoher Baumwollanteil für besseren Tragekomfort
5107538 | tp.10501030__ | Handschuh BluePoint, Grobstrick weiß Gr. 7-11,PVC Noppen blau | 4840 | Produkte entdecken¦Arbeitsschutz¦Handschuhe¦Mechanische Risiken¦BluePoint | BluePoint | BluePoint | Grobstrickhandschuh mit Vinyl-Noppen |  | • Perfekte Griffsicherheit • Grobgestrickt für gute Atmungsaktivität • Perfekte Flexibilität und sehr gute Feinfühligkeit • Material: Nylon / Baumwolle | • Verpackungs- und Konfektionierungsarbeiten, Groß- und Einzelhandel, Automobilindustrie, Logistik, trockene Montagearbeiten |  | Perfekte Griffsicherheit Grobgestrickt für gute Atmungsaktivität Perfekte Flexibilität und sehr gute Feinfühligkeit
5107542 | tp.10501050__ | Handschuh Niversal blue B, Strickbund Gr. 8-11, Nitrilbeschichtung | 9871 | Produkte entdecken¦Arbeitsschutz¦Handschuhe¦Mechanische Risiken¦Niversal® blue B | Niversal® blue B | Niversal® blue B | Baumwollliner mit Nitril-Beschichtung ideale Anwendung bei öligen - und fettigen Werkstücken | • Mit Strickbund: Für besseren Sitz und verhindert das Eindringen von Schmutz • Extra stark beschichtet • Öl- und wasserresistente Beschichtung • Teilgetaucht: bessere Atmungsaktivität | • Baumwollliner mit doppelter Nitril-Beschichtung • Perfekte Griffsicherheit • Äußerst robust, widerstandsfähig und extrem langlebig • Dunkelblaue Farbe für Schmutzunempfindlichkeit | • Ölige und fettige Arbeitsumgebungen, Baugewerbe, Straßenbau, Industrie, Handwerk, Metallbau, Land- und Forstwirtschaft etc. |  | Mit Strickbund: Für besseren Sitz und verhindert das Eindringen von Schmutz Extra stark beschichtet Öl- und wasserresistente Nitrilbeschichtung
5107544 | tp.10501060__ | Handschuh Niversal blue A, Stulpe Gr. 9-11, Nitrilbeschichtung | 9872 | Produkte entdecken¦Arbeitsschutz¦Handschuhe¦Mechanische Risiken¦Niversal® blue A | Niversal Blue A | Niversal® blue A | Baumwollliner mit Nitril-Beschichtung ideale Anwendung bei öligen - und fettigen Werkstücken | • Mit Stulpe: Segeltuchstulpe erleichtert das Aus- und Anziehen • Teilgetaucht: Bessere Atmungsaktivität | • Baumwollliner mit doppelter Nitril-Beschichtung • Perfekte Griffsicherheit • Äußerst robust, widerstandsfähig und extrem langlebig • Dunkelblaue Farbe für Schmutzunempfindlichkeit | • Ölige und fettige Arbeitsumgebungen, Baugewerbe, Straßenbau, Industrie, Handwerk, Metallbau, Land- und Forstwirtschaft etc. |  | Mit Stulpe: Segeltuchstulpe erleichtert das Aus- und Anziehen Nitril-teilgetaucht: Bessere Atmungsaktivität
5107554 | tp.10501090__ | Handschuh SecuFeel grey Gr. 5 - 11, PU-Beschichtung | 4827 | Produkte entdecken¦Arbeitsschutz¦Handschuhe¦Mechanische Risiken¦SecuFeel® grey | SecuFeel® grey / Größe: 6–11 | SecuFeel® grey | Nahtloses Feinstrick mit dünner PU-Beschichtung |  | • Passt sich jeder Hand an und garantiert eine exzellente ergonomische Passform • Die Top-Werte für die Abriebfestigkeit garantieren eine sehr lange Standzeit • Hohe Griffsicherheit auch bei nassen, öligen oder fettigen Werkzeugen/Werkstücken • Der Handschuh-Allrounder • Perfekte Flexibilität und Feinfühligkeit durch dünne Beschichtung und Liner • Silikonfreie Beschichtung daher ideal für Lackierarbeiten | • Arbeiten, die höchste Fingerfertigkeit erfordern • Umgang mit leicht feuchten oder öligen Materialien • Feinmechanik, Verpackungsindustrie, Automobilindustrie, Montagearbeiten, Logistik, Handwerk etc. |  | Exzellente ergonomische Passform Top-Werte beim Abrieb garantieren eine sehr lange Standzeit Hohe Griffsicherheit auch bei nassen, öligen oder fettigen Werkzeugen/Werkstücken
5107558 | tp.10501100__ | Handschuh UltraGrip, schwarz Gr. 7-11, Latexbschichtung | 4835 | Produkte entdecken¦Arbeitsschutz¦Handschuhe¦Mechanische Risiken¦UltraGrip | UltraGrip / Größe: 7–12 | UltraGrip | Nahtloses Feinstrick mit schrumpfgerauter Latex-Beschichtung |  | • Der Handschuh-Allrounder • Ein gutes Tastempfinden bei sehr hoher Griffigkeit ermöglicht ermüdungsfreies Arbeiten • Das Feinstrickgewebe passt sich jeder Hand an und garantiert eine exzellente Passform • Vor allem dort geeignet, wo es auf einen sicheren Griff ankommt | • Umgang mit leicht feuchten Materialien • Gerüstbau, Bandarbeiten, Logistik, Handwerksbetriebe, Automobilindustrie, Verpackungsindustrie, Montagearbeiten |  | Handschuh-Allrounder Gutes Tastempfinden, hohe Griffigkeit für ermüdungsfreies Arbeiten Das Feinstrickgewebe passt sich jeder Hand an und garantiert eine exzellente Passform
5107572 | tp.10501140__ | Handschuh Mafine Gr. 8-11, Vollnappaleder | 4849 | Produkte entdecken¦Arbeitsschutz¦Handschuhe¦Mechanische Risiken¦Mafine | Mafine | Mafine | Handschuh aus Vollnappaleder |  | • Gute Flexibilität und Feinfühligkeit • Ungefütterter Handschuh aus Ziegen- und Schafsvollnappaleder • Auch im Umgang mit öl- und fettbenetzten Werkstücken geeignet | • Umgang mit öligen und fettigen Werkstücken, Logistik, Baugewerbe etc. • Mechanische Arbeiten mit mittlerem Gefährdungspotential • Feinmechanik, Elektrotechnik, Maschinenführer |  | Gute Flexibilität und Feinfühligkeit Ungefütterter Handschuh aus Ziegen- und Schafsvollnappaleder Auch im Umgang mit öl- und fettbenetzten Werkstücken geeignet
5107584 | tp.10501200__ | Handschuh SecuFeel white Gr. 6-11, PU-Beschichtung | 10515 | Produkte entdecken¦Arbeitsschutz¦Handschuhe¦Mechanische Risiken¦SecuFeel® white | SecuFeel® white | SecuFeel® white | Nahtloses Feinstrick mit dünner PU-Beschichtung |  | • Passt sich jeder Hand an und garantiert eine exzellente ergonomische Passform • Die Top-Werte für die Abriebfestigkeit garantieren eine sehr lange Standzeit • Hohe Griffsicherheit auch bei nassen, öligen oder fettigen Werkzeugen/Werkstücken • Der Handschuh-Allrounder • Perfekte Flexibilität und Feinfühligkeit durch dünne Beschichtung und Liner • Silikonfreie Beschichtung daher ideal für Lackierarbeiten | • Arbeiten, die höchste Fingerfertigkeit erfordern • Umgang mit leicht feuchten oder öligen Materialien • Feinmechanik, Verpackungsindustrie, Automobilindustrie, Montagearbeiten, Logistik, Handwerk etc. |  | Exzellente ergonomische Passform Die Top-Werte für die Abriebfestigkeit garantieren sehr lange Standzeit Hohe Griffsicherheit auch bei nassen/öligen/fettigen Werkzeugen/Werkstücken
5107588 | tp.10501210__ | Handschuh BluePoint Top dark, Feinstrick blau Gr. 7-11, PVC Noppen blau | 9869 | Produkte entdecken¦Arbeitsschutz¦Handschuhe¦Mechanische Risiken¦BluePoint Top dark | Handschuh BluePoint Top dark | BluePoint Top dark | Premium Feinstrickhandschuh mit Vinyl-Noppen | • Perfekte Griffsicherheit und Passform • Hoher Baumwollanteil für besseren Tragekomfort | • Nahtlos gestrickt für hohen Tragekomfort • Kein Schwitzen, für lange Tragezeiten optimal geeignet • Feinfühlig und doch sicher im Griff • Auch auf der genoppten Seite tragbar (beidseitig) • Unempfindlich gegen Schmutz durch dunkle Einfärbung | • Verpackungs- und Konfektionierungsarbeiten, Groß- und Einzelhandel, Automobilindustrie, Logistik, trockene Montagearbeiten, Logistikunternehmen |  | Perfekte Griffsicherheit und Passform Hoher Baumwollanteil für besseren Tragekomfort
5107602 | tp.10501410__ | Handschuh SecuFeel flex, grau/schwarz Gr. 8-11, Nitrilbeschichtung | 5031 | Produkte entdecken¦Arbeitsschutz¦Handschuhe¦Mechanische Risiken¦SecuFeel® flex | SecuFeel® flex / Größe: 8–11 | SecuFeel® flex | Nahtloses Feinstrick mit robuster und gesandeter Nitril-Beschichtung | • Beschichtungsinnovation für gute Griffsicherheit • Perfekte Flexibilität und Feinfühligkeit | • Die Innovation für den sicheren Nassgriff • Einzigartig gesandete, mikroporöse Oberfläche ermöglicht eine hohe Griffsicherheit und Atmungsaktivität • Minimaler Kraftaufwand beim Handling nasser und öliger Teile • Sehr gute Passform, da enganliegend | • Arbeiten, die höchste Fingerfertigkeit erfordern • Arbeiten mit hohem mechanischen Anspruch • Feinmechanik, Automobilindustrie, Werkstätten, Umgang mit leicht öligen oder feuchten Werkstücken etc. |  | Beschichtungsinnovation für gute Griffsicherheit, nahtloser Feinstrick mit gesandeter Nitrilbeschichtung perfekte Flexibilität und Feinfühligkeit
5107604 | tp.10501420__ | Handschuh SecuFeel Tyre grey Gr. 8-11, Nitrilbeschichtung | 5035 | Produkte entdecken¦Arbeitsschutz¦Handschuhe¦Mechanische Risiken¦SecuFeel® Tyre grey | SecuFeel® Tyre grey | SecuFeel® Tyre grey | Nylonliner mit profilierter Nitril-Beschichtung | • Profilierte Innenfläche zur Flüssigkeitsverdrängung • Extrem rutschfest und bis zu 60 % höhere Griffsicherheit | • Funktioniert wie ein Autoreifen: Die Profilierung verdrängt Flüssigkeiten (Öl, Wasser etc.) und führt so zu einer sehr hohen Griffsicherheit auf rutschigen Oberflächen • Profilierte Struktur durch ein aufwendiges Herstellverfahren • Hohe Flexibilität und Feinfühligkeit • Bietet unvergleichbare Sicherheit durch sehr hohe Kraftübertragung und Griffsicherheit | • Umgang mit öligen, fettigen oder feuchten Gegenständen, Metallindustrie, Sanitärarbeiten, Holz- und Metallbau, KFZ-Werkstätten etc. |  | Profilierte Innenfläche zur Flüssigkeitsverdrängung, Nylonliner mit Nitril-Beschichtung Extrem rutschfest und bis zu 60 % höhere Griffsicherheit
5107606 | tp.10501450__ | Handschuh PowerGrip black Gr. 8-11, Latexbeschichtung | 5503 | Produkte entdecken¦Arbeitsschutz¦Handschuhe¦Mechanische Risiken¦PowerGrip Black | PowerGrip Black | PowerGrip Black | Baumwollliner mit schrumpfgerauter Latex-Beschichtung |  | • Perfekte Griffsicherheit • Atmungsaktiv durch den Einsatz von Baumwolle • Sehr hohe Reißfestigkeit • Der eng anliegende Strickbund verhindert das Eindringen von Fremdkörpern | • Für Arbeiten, die einen sicheren Griff erfordern • Baugewerbe • Gerüstbau • Metallbau • Abfallwirtschaft • Werkstätten etc. |  | Perfekte Griffsicherheit auch bei Nässe durch schrumpfgeraute Latexbeschichtung Atmungsaktiv durch den Einsatz von Baumwolle Sehr hohe Reißfestigkeit
5107612 | tp.10502010__ | Handschuh SuperCut PU, grau/schwarz Gr. 8-12, PU-Beschichtung | 7456 | Produkte entdecken¦Arbeitsschutz¦Handschuhe¦Schnittschutz¦SuperCut® PU | SuperCut® PU | SuperCut® PU | Für den Umgang mit sensiblen Werkstücken | • Höchster Schnittschutzlevel 5 nach Coupe-Test • Kontakthitzebeständig • Schmutzunempfindlich für längere Tragezeiten • Höchste Schnittfestigkeit für den sicheren Umgang mit scharfkantigen Gegenständen • Hervorragendes Tragegefühl durch unbeschichteten Handrücken | • Für Arbeiten bei denen man erhöhtes Fingerspitzengefühl benötigt • Silikonfreie Beschichtung • Kontakthitzebeständig bis +100 °C | Verpackungsindustrie, Logistik, Glas- und Kunststoffindustrie, Metallverarbeitung und Entsorgung
5107620 | tp.10503040__ | Handschuh PROskin Chem blue, Nitril Gr. 7-11, puderfrei, 1 Box Inhalt 100 St | 4875 | Produkte entdecken¦Arbeitsschutz¦Handschuhe¦Chemikalienschutz¦PROskin Chem blue | PROskin Chem blue / 100 Stck. | PROskin Chem blue | Einweghandschuh aus Nitril mit strukturierter Oberfläche |  | • Geeignet für den Gebrauch mit Lebensmitteln • Gute Griffsicherheit durch strukturierte Oberfläche • Hohe Dehnbarkeit • Puderfrei, mit Rollrand • Stärke: ca. 0,14 mm • AQL 1,5 (EN 374-2 und EN 455) | • Labor, Umgang mit Chemikalien, Lebensmittelindustrie, Umgang mit öligen und fettigen Gegenständen, Automobilindustrie, Medizin, Gastronomie etc. |  | Blauer Einmal-HS aus Nitril EN374 & EN455 Medizinische Einmalhandschuhe Gute Griffsicherheit/Dehnbarkeit durch strukturierte Oberfläche Geeignet für den Gebrauch mit Lebensmitteln
5107634 | tp.10504040__ | Handschuh PROskin Latex Gr. 7-10, puderfrei,1 Box Inhalt 100St. | 5533 | Produkte entdecken¦Arbeitsschutz¦Handschuhe¦Einmalhandschuhe¦PROskin LATEX puderfrei | PROskin LATEX puderfrei / 100 Stck. | PROskin LATEX puderfrei | Puderfreier Einweghandschuhe aus Latex |  | • Leichter Handschuh für den einmaligen Gebrauch • Besonders als Untersuchungshandschuh geeignet • Sehr gute Griffsicherheit • Anschmiegsam wie eine 2. Haut • Gute Dehnbarkeit • Lebensmittelgeeignet • Beidseitig tragbar • Mit Rollrand • Puderfrei • AQL (EN 455 T 1-2) | • Lebensmittelindustrie, Medizin, Gastronomie, Pflege, Handwerk, Industrie, Landwirtschaft, Theken, Fleischereien, Bäckereien, Labor etc. |  | Leichter Einmal-Handschuh für den einmaligen Gebrauch Besonders als Untersuchungshandschuh geeignet Sehr gute Griffsicherheit, extrem dehnfähig
5107648 | tp.10507020__ | Handschuh PowerGrip W, neon-gelb Gr. 8-11, Latexbeschichtung blau | 4862 | Produkte entdecken¦Arbeitsschutz¦Handschuhe¦Kälteschutz¦PowerGrip W | PowerGrip W | PowerGrip W | Nahtloser Strick-Handschuh mit schrumpfgerauter Naturlatex-Beschichtung |  | • Enganliegend und sehr gut isolierend • Terry Schlingen für isolierende Wirkung • Die Signalfarbe erhöht die Sicherheit in der dunklen Jahreszeit • Die raue Beschichtung gewährleistet immer einen sicheren Griff • Die Latexbeschichtung ermöglicht den Umgang mit nassen Gegenständen | • Logistik, Kühlhäuser, Garten- und Landschaftsbau • Baugewerbe • Abfallwirtschaft, Gerüstbau • Arbeiten in kalter Umgebung |  | Enganliegend und sehr gut isolierend Terry Schlingen Innenfutter für hohe Wärme auch bei kalten Außentemperaturen Die Signalfarbe erhöht die Sicherheit in der dunklen Jahreszeit
5107658 | tp.10508040__ | Handschuh WIGMaster Basic Gr. 10-11, Nappaleder, 350 mm | 4858 | Produkte entdecken¦Arbeitsschutz¦Handschuhe¦Schweißerhandschuhe¦WIGMaster Basic | WIGMaster Basic | WIGMaster Basic | Schweißerhandschuh aus ausgesuchtem und geschmeidigem Nappaleder |  | • Flügeldaumen verhindert Druckstellen • Hohe Flexibilität • Hochwertige Verarbeitung • Unerreichte Fingerbeweglichkeit durch beste Verarbeitung und Material • Mit Flügeldaumen und Stulpe aus Rindspaltleder | • Ausführung B = hohe Fingerfertigkeit, geeignet für WIG-Schweißarbeiten oder für Schweißarbeiten mit geringen Strömen • WIG-Schweißen, Hartlöten, Plasmaschneiden, Heißarbeiten |  | Flügeldaumen verhindert Druckstellen Hohe Flexibilität Hochwertige Verarbeitung
5107662 | tp.10509050__ | Handschuh VibraTex V, schwarz/blau Gr. 9-11, PROsyn | 4824 | Produkte entdecken¦Arbeitsschutz¦Handschuhe¦Vibrationsschutz¦VibraTex V | VibraTex V | VibraTex V | Synthetikleder mit Stoffeinsätzen und Spezial-Polster für Vibrationsschutz |  | • Spezial-Polster auf der Innenhand • Vermindert Vibrationen von Elektro- und Druckluftwerkzeugen • Kann dem Hand-Arm-Vibrations-Syndrom vorbeugen • Unempfindlich gegen Verschmutzungen • Mit Belüftungslöchern zwischen den Fingern • Verstärkter Handrücken | • Arbeiten mit Elektro- und Druckluftwerkzeugen • Baugewerbe • Straßenbau • Anspruchsvolle Montagearbeiten |  | Vermindert Vibrationen von Elektro- und Druckluftwerkzeugen durch Spezial-Polster auf der Innenhand Kann dem Hand-Arm-Vibration-Syndrom vorbeugen
5107666 | tp.10509090__ | Handschuh WorkTex V, grau/blau Gr. 8-11, PROsyn | 4821 | Produkte entdecken¦Arbeitsschutz¦Handschuhe¦Mechanische Risiken¦WorkTex V | WorkTex V | WorkTex V | ProSyn-Synthetikleder mit Stoffeinsätzen |  | • Das Leder der neuesten Generation steht für optimale Griffigkeit, Ergonomie und konstante Qualität • Das elastische Gewebe auf dem Handrücken sorgt für gute Belüftung und überdurchschnittlich gute Passform • Hochwertige Verarbeitung und sehr gute Flexibilität • Unterseite in weiß für gute Produktkontrolle | • Arbeiten mit kleinen Bauteilen • Arbeiten mit empfindlichen Werkstücken • Fuhrpark, Elektrotechnik • Feinmechanik, KFZ-Werkstatt • Instandhaltung, Facility Management |  | Leder der neuesten Generation steht für optimale Griffigkeit, Ergonomie &Qualität Elastisches Gewebe auf dem Handrücken für gute Belüftung TOP Verarbeitung/Flexibilität/Passform
5107668 | tp.10509100__ | Handschuh LeatherTex V, blau Gr. 8-11, Nappaleder | 4823 | Produkte entdecken¦Arbeitsschutz¦Handschuhe¦Mechanische Risiken¦LeatherTex V | LeatherTex V | LeatherTex V | Nappaleder mit Stoffeinsätzen |  | • Ergonomische Handschuhe mit einer Innenhand aus geschmeidigem Nappaleder • Elastisches Gewebe auf dem Handrücken für optimale Passform und Flexibilität • Hohe Griffsicherheit auch bei Fetten und Ölen | • Arbeiten mit feinen Werkstücken • Umgang mit leicht feuchten oder öligen Materialien • Feinmechanik, KFZ-Werkstatt • Instandhaltung, Facility Management • Handwerksbetriebe |  | Ergonomische Handschuhe mit einer Innenhand aus Nappaleder Elastisches Gewebe auf dem Handrücken für optimale Passform & Flexibilität Hohe Griffsicherheit auch bei Fetten und Ölen
5107670 | tp.10509130__ | Handschuh MotionTex V, grau/schwarz Gr. 8-11, PROsyn | 5118 | Produkte entdecken¦Arbeitsschutz¦Handschuhe¦Mechanische Risiken¦MotionTex V | MotionTex V | MotionTex V | ProSyn Synthetikleder mit Silikon Patches | • Dünn, geschmeidig und trotzdem strapazierfähig durch ProSyn-Synthetikleder und hochwertige Verarbeitung • Herausragende Feinfühligkeit und hohe Griffsicherheit dank enganliegendem Material mit Silikon „Patches“ Auflagen • Einfaches Abwischen von Schweiß und Schmutz durch Frottee-Einsätze am Daumenrücken | • Optimale Passform und bester Komfort durch zusätzliche Verstärkung in der Daumenbeuge und enganliegendem Klettverschluss • ProSyn-Synthetikleder besticht durch seine gleichbleibende Qualität und das Fehlen von chromatischen Gerbstoffen • Im Gegensatz zu Lederhandschuhen bleiben nass gewordene Handschuhe auch nach Trocknung flexibel und geschmeidig | • Der Allrounder für das Handwerk • Automobilindustrie • Verpackungsindustrie • Arbeiten mit kleinen Bauteilen • Arbeiten mit empfindlichen Werkstücken • Auch ideal im Freizeitbereich zum Fahrrad fahren etc. |  | Dünn, geschmeidig & trotzdem strapazierfähig durch PROsyn-Synthetikleder Reflexstreifen für mehr Sicherheit Einfaches Abwischen von Schweiß und Schmutz durch Frottee-Einsätze
5107762 | 759200 | Zurrgurt einteilig mit Klemmschloss 4000mmx25mm 350 daN Umreifung | 5853 | Produkte entdecken¦Befestigung, DIN- und Normteile¦Verzurrsysteme¦Zurrgurt mit Klemmschloss | Zurrgurt | Zurrgurt mit Klemmschloss | einteilig, Länge 4 m, Bandbreite 25 mm | • GS-geprüfte Qualität • Besonders robustes Gurt-Material • Dauerhaft angebrachte Etiketten | • Zugkraft in der Umreifung 350 daN • Der einteilige Zurrgurt wird zur Umreifung der Ladung eingesetzt und benötigt daher keine Verbindungselemente • Nach DIN EN 12195 • GS geprüft
5107766 | 759201 | Ratschenzurrgurt einteilig 4000mmx25mm 800 daN Umreifung | 5854 | Produkte entdecken¦Befestigung, DIN- und Normteile¦Verzurrsysteme¦Ratschenzurrgurt | Ratschenzurrgurt / 4 m x 25 mm | Ratschenzurrgurt | einteilig, Länge 4 m, Bandbreite 25 mm | • GS-geprüfte Qualität • Besonders robustes Gurt-Material • Dauerhaft angebrachte Etiketten | • Zugkraft in der Umreifung 800 daN • STF 280 daN • In Anlehnung an DIN EN 12195-2 • GS-geprüft
5107778 | 759202 | Ratschenzurrgurt zweiteilig 4000mmx25mm / LC 400 daN gerader Zug | 5855 | Produkte entdecken¦Befestigung, DIN- und Normteile¦Verzurrsysteme¦Ratschenzurrgurt | Ratschenzurrgurt / 4 m x 25 mm | Ratschenzurrgurt | zweiteilig, Länge 4 m, Bandbreite 25 mm Endbeschlag Doppelspitzhaken | • GS-geprüfte Qualität • Besonders robustes Gurt-Material • Dauerhaft angebrachte Etiketten | • LC 400 daN im geraden Zug • STF 140 daN • In Anlehnung an DIN EN 12195-2 • GS-geprüft
5107788 | 759203 | Ratschenzurrgurt zweiteilig 8000mmx35mm / LC 1000 daN gerader Zug | 5856 | Produkte entdecken¦Befestigung, DIN- und Normteile¦Verzurrsysteme¦Ratschenzurrgurt | Ratschenzurrgurt / 8 m x 35 mm | Ratschenzurrgurt | zweiteilig, Länge 8 m, Bandbreite 35 mm Endbeschlag Spitzhaken | • GS-geprüfte Qualität • Besonders robustes Gurt-Material • Dauerhaft angebrachte Etiketten | • LC 1000 daN im geraden Zug • STF 200 daN • DIN EN 12195-2 • Breiter Ratschengriff für mehr Ergonomie • GS-geprüft • Abriebfestes Gurtband
5107792 | 759204 | Ratschenzurrgurt zweiteilig 8000mmx50mm / LC 2000 daN gerader Zug | 5857 | Produkte entdecken¦Befestigung, DIN- und Normteile¦Verzurrsysteme¦Ratschenzurrgurt | Ratschenzurrgurt / 8 m x 50 mm | Ratschenzurrgurt | zweiteilig, Länge 8 und 12 m, Bandbreite 50 mm Endbeschlag Doppelspitzhaken | • GS-geprüfte Qualität • Besonders robustes Gurt-Material • Dauerhaft angebrachte Etiketten | • LC 2000 daN im geraden Zug • STF Vorspannkraft 300 daN • Der selbstsichernde Ratschenhebel schließt ein nachträgliches Aufspringen der Ratsche im Fahrbetrieb aus – selbst bei stärksten Vibrationen und Rüttelbewegungen • DIN EN 12195-2 • Gelb chromatierter Ratschengriff • Abriebfestes Gurtband • GS-geprüft
5107794 | 759205 | Ratschenzurrgurt zweiteilig 12000mmx50mm / LC 2000 daN gerader Zug | 5857 | Produkte entdecken¦Befestigung, DIN- und Normteile¦Verzurrsysteme¦Ratschenzurrgurt | Ratschenzurrgurt / 12 m x 50 mm | Ratschenzurrgurt | zweiteilig, Länge 8 und 12 m, Bandbreite 50 mm Endbeschlag Doppelspitzhaken | • GS-geprüfte Qualität • Besonders robustes Gurt-Material • Dauerhaft angebrachte Etiketten | • LC 2000 daN im geraden Zug • STF Vorspannkraft 300 daN • Der selbstsichernde Ratschenhebel schließt ein nachträgliches Aufspringen der Ratsche im Fahrbetrieb aus – selbst bei stärksten Vibrationen und Rüttelbewegungen • DIN EN 12195-2 • Gelb chromatierter Ratschengriff • Abriebfestes Gurtband • GS-geprüft
5107824 | 759206 | Langhebelratsche m. Zurrgurt zweiteilig 8000mmx50mm / LC 2500 daN gerader Zug | 5858 | Produkte entdecken¦Befestigung, DIN- und Normteile¦Verzurrsysteme¦Langhebelratsche mit Zurrgurt | Langhebelratsche mit Zurrgurt / 8 m x 50 mm | Langhebelratsche mit Zurrgurt | zweiteilig, Länge 8 und 12 m, Bandbreite 50 mm Endbeschlag Doppelspitzhaken | • GS-geprüfte Qualität • Besonders robustes Gurt-Material • Dauerhaft angebrachte Etiketten | • LC 2500 daN im geraden Zug • STF 500 daN • Der selbstsichernde Ratschenhebel schließt ein nachträgliches Aufspringen der Ratsche im Fahrbetrieb aus – selbst bei stärksten Vibrationen und Rüttelbewegungen • DIN EN 12195-2 • Abriebfestes Gurtband • Extra langer Hebel ermöglicht ein rückenschonendes Spannen • GS geprüft
5107830 | 759207 | Langhebelratsche m. Zurrgurt zweiteilig 12000mmx50mm / LC 2500 daN gerader Zug | 5858 | Produkte entdecken¦Befestigung, DIN- und Normteile¦Verzurrsysteme¦Langhebelratsche mit Zurrgurt | Langhebelratsche mit Zurrgurt / 12 m x 50 mm | Langhebelratsche mit Zurrgurt | zweiteilig, Länge 8 und 12 m, Bandbreite 50 mm Endbeschlag Doppelspitzhaken | • GS-geprüfte Qualität • Besonders robustes Gurt-Material • Dauerhaft angebrachte Etiketten | • LC 2500 daN im geraden Zug • STF 500 daN • Der selbstsichernde Ratschenhebel schließt ein nachträgliches Aufspringen der Ratsche im Fahrbetrieb aus – selbst bei stärksten Vibrationen und Rüttelbewegungen • DIN EN 12195-2 • Abriebfestes Gurtband • Extra langer Hebel ermöglicht ein rückenschonendes Spannen • GS geprüft
5107840 | 759220 | Rundschlinge, Umfang 3000mm Tragfähigkeit direkt 1000kg | 5852 | Produkte entdecken¦Befestigung, DIN- und Normteile¦Verzurrsysteme¦Rundschlinge | Rundschlinge / Umfang: 3.000 mm / Tragfähigkeit: 1.000 kg | Rundschlinge | für sicheren Halt und höchsten Standard |  | • Textile Rundschlingen nach DIN EN 1492-2 • Bewährte Standardqualität in Tragfähigkeiten von 1 bis 4 t und unterschiedlichen Längen • Farbkodierung nach Euro-Norm und eingewebte Tonnenstreifen kennzeichnen die Tragfähigkeit und verhindern Verwechselungen • Robustes, doppellagig vernähtes Etikett, dessen innenliegende Beschriftung gut vor Abrieb geschützt ist |  |  | EN 1492-2 Rundschlingen: Standardqualität, 1-4 t Tragfähigkeit, diverse Längen. Farbkodierung, Tonnenstreifen für Sicherheit.
5107856 | 759222 | Rundschlinge, Umfang 3000mm Tragfähigkeit direkt 2000kg | 5852 | Produkte entdecken¦Befestigung, DIN- und Normteile¦Verzurrsysteme¦Rundschlinge | Rundschlinge / Umfang: 3.000 mm / Tragfähigkeit: 2.000 kg | Rundschlinge | für sicheren Halt und höchsten Standard |  | • Textile Rundschlingen nach DIN EN 1492-2 • Bewährte Standardqualität in Tragfähigkeiten von 1 bis 4 t und unterschiedlichen Längen • Farbkodierung nach Euro-Norm und eingewebte Tonnenstreifen kennzeichnen die Tragfähigkeit und verhindern Verwechselungen • Robustes, doppellagig vernähtes Etikett, dessen innenliegende Beschriftung gut vor Abrieb geschützt ist |  |  | EN 1492-2 Rundschlingen: Standardqualität, 1-4 t Tragfähigkeit, diverse Längen. Farbkodierung, Tonnenstreifen für Sicherheit.
5107862 | 759223 | Rundschlinge, Umfang 6000mm Tragfähigkeit direkt 2000kg | 5852 | Produkte entdecken¦Befestigung, DIN- und Normteile¦Verzurrsysteme¦Rundschlinge | Rundschlinge / Umfang: 6.000 mm / Tragfähigkeit: 2.000 kg | Rundschlinge | für sicheren Halt und höchsten Standard |  | • Textile Rundschlingen nach DIN EN 1492-2 • Bewährte Standardqualität in Tragfähigkeiten von 1 bis 4 t und unterschiedlichen Längen • Farbkodierung nach Euro-Norm und eingewebte Tonnenstreifen kennzeichnen die Tragfähigkeit und verhindern Verwechselungen • Robustes, doppellagig vernähtes Etikett, dessen innenliegende Beschriftung gut vor Abrieb geschützt ist |  |  | EN 1492-2 Rundschlingen: Standardqualität, 1-4 t Tragfähigkeit, diverse Längen. Farbkodierung, Tonnenstreifen für Sicherheit.
5107866 | 759224 | Rundschlinge, Umfang 3000mm Tragfähigkeit direkt 3000kg | 5852 | Produkte entdecken¦Befestigung, DIN- und Normteile¦Verzurrsysteme¦Rundschlinge | Rundschlinge / Umfang: 3.000 mm / Tragfähigkeit: 3.000 kg | Rundschlinge | für sicheren Halt und höchsten Standard |  | • Textile Rundschlingen nach DIN EN 1492-2 • Bewährte Standardqualität in Tragfähigkeiten von 1 bis 4 t und unterschiedlichen Längen • Farbkodierung nach Euro-Norm und eingewebte Tonnenstreifen kennzeichnen die Tragfähigkeit und verhindern Verwechselungen • Robustes, doppellagig vernähtes Etikett, dessen innenliegende Beschriftung gut vor Abrieb geschützt ist |  |  | EN 1492-2 Rundschlingen: Standardqualität, 1-4 t Tragfähigkeit, diverse Längen. Farbkodierung, Tonnenstreifen für Sicherheit.
5107868 | 759225 | Rundschlinge, Umfang 6000mm Tragfähigkeit direkt 3000kg | 5852 | Produkte entdecken¦Befestigung, DIN- und Normteile¦Verzurrsysteme¦Rundschlinge | Rundschlinge / Umfang: 6.000 mm / Tragfähigkeit: 3.000 kg | Rundschlinge | für sicheren Halt und höchsten Standard |  | • Textile Rundschlingen nach DIN EN 1492-2 • Bewährte Standardqualität in Tragfähigkeiten von 1 bis 4 t und unterschiedlichen Längen • Farbkodierung nach Euro-Norm und eingewebte Tonnenstreifen kennzeichnen die Tragfähigkeit und verhindern Verwechselungen • Robustes, doppellagig vernähtes Etikett, dessen innenliegende Beschriftung gut vor Abrieb geschützt ist |  |  | EN 1492-2 Rundschlingen: Standardqualität, 1-4 t Tragfähigkeit, diverse Längen. Farbkodierung, Tonnenstreifen für Sicherheit.
5107870 | 759226 | Rundschlinge, Umfang 4000mm Tragfähigkeit direkt 4000kg | 5852 | Produkte entdecken¦Befestigung, DIN- und Normteile¦Verzurrsysteme¦Rundschlinge | Rundschlinge / Umfang: 4.000 mm / Tragfähigkeit: 4.000 kg | Rundschlinge | für sicheren Halt und höchsten Standard |  | • Textile Rundschlingen nach DIN EN 1492-2 • Bewährte Standardqualität in Tragfähigkeiten von 1 bis 4 t und unterschiedlichen Längen • Farbkodierung nach Euro-Norm und eingewebte Tonnenstreifen kennzeichnen die Tragfähigkeit und verhindern Verwechselungen • Robustes, doppellagig vernähtes Etikett, dessen innenliegende Beschriftung gut vor Abrieb geschützt ist |  |  | EN 1492-2 Rundschlingen: Standardqualität, 1-4 t Tragfähigkeit, diverse Längen. Farbkodierung, Tonnenstreifen für Sicherheit.
5107874 | 759240 | Hebeband 2000mm Tragfähigkeit direkt 1000kg | 5851 | Produkte entdecken¦Befestigung, DIN- und Normteile¦Verzurrsysteme¦Hebeband | Hebeband / Länge: 2.000 mm / Tragfähigkeit: 1.000 kg | Hebeband | für sicheren Halt und höchsten Standard |  | • Textile Hebebänder nach DIN EN 1492-1 • Bewährte Standardqualität in Tragfähigkeiten von 1 bis 3 t und unterschiedlichen Längen • Sektionale Schlaufenverstärkung für den robusten Einsatz • Farbkodierung nach Euro-Norm verhindert Verwechselungen der Tragfähigkeit • Robustes, doppellagig vernähtes Etikett, dessen innenliegende Beschriftung gut vor Abrieb geschützt ist |  |  | Textile Hebebänder nach DIN EN 1492-1 Bewährte Standardqualität in Tragfähigkeiten von 1 bis 3 t und unterschiedlichen Längen Sektionale Schlaufenverstärkung für robusten Einsatz
5107878 | 759241 | Hebeband 6000mm Tragfähigkeit direkt 1000kg | 5851 | Produkte entdecken¦Befestigung, DIN- und Normteile¦Verzurrsysteme¦Hebeband | Hebeband / Länge: 6.000 mm / Tragfähigkeit: 1.000 kg | Hebeband | für sicheren Halt und höchsten Standard |  | • Textile Hebebänder nach DIN EN 1492-1 • Bewährte Standardqualität in Tragfähigkeiten von 1 bis 3 t und unterschiedlichen Längen • Sektionale Schlaufenverstärkung für den robusten Einsatz • Farbkodierung nach Euro-Norm verhindert Verwechselungen der Tragfähigkeit • Robustes, doppellagig vernähtes Etikett, dessen innenliegende Beschriftung gut vor Abrieb geschützt ist |  |  | Textile Hebebänder nach DIN EN 1492-1 Bewährte Standardqualität in Tragfähigkeiten von 1 bis 3 t und unterschiedlichen Längen Sektionale Schlaufenverstärkung für robusten Einsatz
5107884 | 759242 | Hebeband 2000mm Tragfähigkeit direkt 2000kg | 5851 | Produkte entdecken¦Befestigung, DIN- und Normteile¦Verzurrsysteme¦Hebeband | Hebeband / Länge: 2.000 mm / Tragfähigkeit: 2.000 kg | Hebeband | für sicheren Halt und höchsten Standard |  | • Textile Hebebänder nach DIN EN 1492-1 • Bewährte Standardqualität in Tragfähigkeiten von 1 bis 3 t und unterschiedlichen Längen • Sektionale Schlaufenverstärkung für den robusten Einsatz • Farbkodierung nach Euro-Norm verhindert Verwechselungen der Tragfähigkeit • Robustes, doppellagig vernähtes Etikett, dessen innenliegende Beschriftung gut vor Abrieb geschützt ist |  |  | Textile Hebebänder nach DIN EN 1492-1 Bewährte Standardqualität in Tragfähigkeiten von 1 bis 3 t und unterschiedlichen Längen Sektionale Schlaufenverstärkung für robusten Einsatz
5107890 | 759243 | Hebeband 6000mm Tragfähigkeit direkt 2000kg | 5851 | Produkte entdecken¦Befestigung, DIN- und Normteile¦Verzurrsysteme¦Hebeband | Hebeband / Länge: 6.000 mm / Tragfähigkeit: 2.000 kg | Hebeband | für sicheren Halt und höchsten Standard |  | • Textile Hebebänder nach DIN EN 1492-1 • Bewährte Standardqualität in Tragfähigkeiten von 1 bis 3 t und unterschiedlichen Längen • Sektionale Schlaufenverstärkung für den robusten Einsatz • Farbkodierung nach Euro-Norm verhindert Verwechselungen der Tragfähigkeit • Robustes, doppellagig vernähtes Etikett, dessen innenliegende Beschriftung gut vor Abrieb geschützt ist |  |  | Textile Hebebänder nach DIN EN 1492-1 Bewährte Standardqualität in Tragfähigkeiten von 1 bis 3 t und unterschiedlichen Längen Sektionale Schlaufenverstärkung für robusten Einsatz
5107892 | 759244 | Hebeband 2000mm Tragfähigkeit direkt 3000kg | 5851 | Produkte entdecken¦Befestigung, DIN- und Normteile¦Verzurrsysteme¦Hebeband | Hebeband / Länge: 2.000 mm / Tragfähigkeit: 3.000 kg | Hebeband | für sicheren Halt und höchsten Standard |  | • Textile Hebebänder nach DIN EN 1492-1 • Bewährte Standardqualität in Tragfähigkeiten von 1 bis 3 t und unterschiedlichen Längen • Sektionale Schlaufenverstärkung für den robusten Einsatz • Farbkodierung nach Euro-Norm verhindert Verwechselungen der Tragfähigkeit • Robustes, doppellagig vernähtes Etikett, dessen innenliegende Beschriftung gut vor Abrieb geschützt ist |  |  | Textile Hebebänder nach DIN EN 1492-1 Bewährte Standardqualität in Tragfähigkeiten von 1 bis 3 t und unterschiedlichen Längen Sektionale Schlaufenverstärkung für robusten Einsatz
5107894 | 759245 | Hebeband 6000mm Tragfähigkeit direkt 3000kg | 5851 | Produkte entdecken¦Befestigung, DIN- und Normteile¦Verzurrsysteme¦Hebeband | Hebeband / Länge: 6.000 mm / Tragfähigkeit: 3.000 kg | Hebeband | für sicheren Halt und höchsten Standard |  | • Textile Hebebänder nach DIN EN 1492-1 • Bewährte Standardqualität in Tragfähigkeiten von 1 bis 3 t und unterschiedlichen Längen • Sektionale Schlaufenverstärkung für den robusten Einsatz • Farbkodierung nach Euro-Norm verhindert Verwechselungen der Tragfähigkeit • Robustes, doppellagig vernähtes Etikett, dessen innenliegende Beschriftung gut vor Abrieb geschützt ist |  |  | Textile Hebebänder nach DIN EN 1492-1 Bewährte Standardqualität in Tragfähigkeiten von 1 bis 3 t und unterschiedlichen Längen Sektionale Schlaufenverstärkung für robusten Einsatz
5107896 | 759260 | Ladungssicherungsnetz 2700mmx1500mm LxB | 5864 | Produkte entdecken¦Befestigung, DIN- und Normteile¦Ladungssicherung¦Ladungssicherungsnetz | Ladungssicherungsnetz / 1.500 x 2.700 mm | Ladungssicherungsnetz |  |  | • Aus hochfestem PET-Garn • Geknotete Maschen • Bietet zuverlässig Halt für Pakete, Kisten und andere Stückgüter wie Baumaterial, Werkzeuge, Schnittholz oder Grünschnitt • Auch als Containerabdeckungen geeignet • Geprüft und DEKRA-zertifiziert
5107898 | 759261 | Ladungssicherungsnetz mit Gummiseil 3000mmx2000mm LxB | 5864 | Produkte entdecken¦Befestigung, DIN- und Normteile¦Ladungssicherung¦Ladungssicherungsnetz | Ladungssicherungsnetz / 2.000 x 3.000 mm | Ladungssicherungsnetz |  |  | • Aus hochfestem PET-Garn • Geknotete Maschen • Bietet zuverlässig Halt für Pakete, Kisten und andere Stückgüter wie Baumaterial, Werkzeuge, Schnittholz oder Grünschnitt • Auch als Containerabdeckungen geeignet • Geprüft und DEKRA-zertifiziert
5107902 | 759262 | Ladungssicherungsnetz mit Gummiseil 3500mmx2500mm LxB | 5864 | Produkte entdecken¦Befestigung, DIN- und Normteile¦Ladungssicherung¦Ladungssicherungsnetz | Ladungssicherungsnetz / 2.500 x 3.500 mm | Ladungssicherungsnetz |  |  | • Aus hochfestem PET-Garn • Geknotete Maschen • Bietet zuverlässig Halt für Pakete, Kisten und andere Stückgüter wie Baumaterial, Werkzeuge, Schnittholz oder Grünschnitt • Auch als Containerabdeckungen geeignet • Geprüft und DEKRA-zertifiziert
5107904 | 759263 | Ladungssicherungsnetz mit Gummiseil 4000mmx3000mm LxB | 5864 | Produkte entdecken¦Befestigung, DIN- und Normteile¦Ladungssicherung¦Ladungssicherungsnetz | Ladungssicherungsnetz / 3.000 x 4.000 mm | Ladungssicherungsnetz |  |  | • Aus hochfestem PET-Garn • Geknotete Maschen • Bietet zuverlässig Halt für Pakete, Kisten und andere Stückgüter wie Baumaterial, Werkzeuge, Schnittholz oder Grünschnitt • Auch als Containerabdeckungen geeignet • Geprüft und DEKRA-zertifiziert
5107916 | 759280 | Anti-Rutschmatte 200 x 300mm LxB / 1 Pad | 5861 | Produkte entdecken¦Befestigung, DIN- und Normteile¦Ladungssicherung¦Anti-Rutschmatte | Anti-Rutschmatte / 200 x 200 mm | Anti-Rutschmatte |  |  | • Antirutschmatte aus vulkanisiertem Vollgummi nach VDI 2700 ff. • Die robuste Antirutschmatte ist für den Mehrwegeinsatz geeignet u. aufgrund der geschlossenen Oberflächenstruktur besonders widerstandsfähig gegen Betriebsstoffe • Unverzichtbares Zubehör beim Niederzurren • TÜV-zertifizierte Gleitreibbeiwerte nach VDI 2700 Bl. 14 • Reibbeiwert für die gängigsten Materialpaarungen µ > 0,6 • ggf. Sondermaße auf Anfrage |  |  | VDI 2700 ff. Antirutschmatte: vulkanisiertes Vollgummi. Mehrwegeinsatz, widerstandsfähig gegen Betriebsstoffe. Unverzichtbar beim Niederzurren.
5107918 | 759281 | Anti-Rutschmatte 5000 x 250mm LxB / 1 Rolle | 5861 | Produkte entdecken¦Befestigung, DIN- und Normteile¦Ladungssicherung¦Anti-Rutschmatte | Anti-Rutschmatte / 5.000 x 250 mm | Anti-Rutschmatte |  |  | • Antirutschmatte aus vulkanisiertem Vollgummi nach VDI 2700 ff. • Die robuste Antirutschmatte ist für den Mehrwegeinsatz geeignet u. aufgrund der geschlossenen Oberflächenstruktur besonders widerstandsfähig gegen Betriebsstoffe • Unverzichtbares Zubehör beim Niederzurren • TÜV-zertifizierte Gleitreibbeiwerte nach VDI 2700 Bl. 14 • Reibbeiwert für die gängigsten Materialpaarungen µ > 0,6 • ggf. Sondermaße auf Anfrage |  |  | VDI 2700 ff. Antirutschmatte: vulkanisiertes Vollgummi. Mehrwegeinsatz, widerstandsfähig gegen Betriebsstoffe. Unverzichtbar beim Niederzurren.
5108436 | tp.10501430__ | Handschuh Niversal blue A PLUS Gr. 9-11, Nitril vollbeschichtet, Stulpe | 9870 | Produkte entdecken¦Arbeitsschutz¦Handschuhe¦Mechanische Risiken¦Niversal® blue A PLUS | Niversal® blue A PLUS / Größe: 9–11 | Niversal® blue A PLUS | Baumwollliner mit Nitril-Beschichtung ideale Anwendung bei öligen - und fettigen Werkstücken | • Vollgetaucht bis weit über den Handrücken hinaus: besserer Schutz vor Nässe • Extra stark beschichtet • Extrem robust und langlebig • Öl- und wasserresistente Beschichtung | • Baumwollliner mit doppelter Nitril-Beschichtung • Perfekte Griffsicherheit • Äußerst robust, widerstandsfähig und extrem langlebig • Dunkelblaue Farbe für Schmutzunempfindlichkeit • Mit Stulpe: Segeltuchstulpe erleichtert das Aus- und Anziehen | • Ölige und fettige Arbeitsumgebungen, Baugewerbe, Straßenbau, Industrie, Handwerk, Metallbau, Land- und Forstwirtschaft etc. |  | Vollgetaucht bis weit über den Handrücken hinaus: besserer Schutz vor Nässe, Öl, Fett Extra stark mit Nitril beschichtet Extrem robust und langlebig
5108796 | 901211015 | Xyloquat, WKV-Konzentrat sauer im Gebinde | 516 | Produkte entdecken¦Reinigungschemie¦Xyloquat®-Reinigungssystem¦XYLOQUAT® Waschkraftverstärker „sauer“ | XYLOQUAT® Waschkraftverstärker „sauer“ / 15 Liter | XYLOQUAT® Waschkraftverstärker „sauer“ | Reinigen und Desinfizieren von hartnäckigen anorganischen Verschmutzungen |  | • Kann zusammen mit XYLOQUAT® Desinfektionsreiniger zum Reinigen und Desinfizieren bei besonders hartnäckigen anorganischen Verschmutzungen eingesetzt werden • Greift Chrom im Gegensatz zu anderen sauren Reinigern nicht an • Wird vor allem im Sanitärbereich, speziell auf glasierten Oberflächen, aber auch auf säurefesten Industrieböden eingesetzt • Entfernt Kalkstein, Urinstein, Rostflecken sowie fetthaltige und anoxidierte Verschmutzungen • Je nach Verschmutzungsgrad 1 – 10 % Waschkraftverstärker sauer zum gebrauchsfertigen XYLOQUAT® Desinfektionsreiniger hinzufügen | Bäder, Sanitär- und Toilettenanlagen, glasierte Oberflächen, säurefeste Industrieböden, Fassaden, Porzellan
5108984 | 900021015 | Totalreinigungskonzentrat Schmutz-Crasher im Gebinde | 4226 | Produkte entdecken¦Reinigungschemie¦Reinigungschemie alkalisch¦Totalreinigungskonzentrat „Schmutz-Crasher“ | Totalreinigungskonzentrat "Schmutz-Crasher" / 15 Liter | Totalreinigungskonzentrat „Schmutz-Crasher“ | Beseitigt extremste Schmutz- und Versiegelungsschichten | • Hervorragendes Schmutzlöseverhalten dank des hohen Gehaltes an Tensiden, Lösemitteln und Alkalien • Hohe Zeitersparnis durch eine sehr schnelle Reinigungswirkung • Sehr sparsam im Verbrauch durch hohe Verdünnbarkeit | • Extrem kraftvolles Reinigungskonzentrat für alle alkali- und lösemittelfesten Flächen, auch für Steinflächen und Kunststoffe • Entfernt porentief Öl, Fett, Ruß, Harz, Wachs und Farbreste • Beseitigt besonders effektiv alte Schmutz- und Fettverkrustungen und auch verkrustete Bio-Öle • Entfernt ebenfalls gründlich metallvernetzte Polymerdispersionen, dicke Schmutz-, Seifen- und Versiegelungsschichten in einem Arbeitsgang • Für Hochdruckgeräte und Reinigungsautomaten geeignet • Biologisch abbaubar, phosphatfrei und schaumarm | • Für Industrie, Gewerbe, Handwerk • Zur gründlichen Reinigung von Werkstattböden, Maschinenräumen, Montagehallen, Garagen und Gruben • In Schlachthöfen, Metzgereien, Großküchen zur Reinigung von Fußböden und Wänden | • Schmutz-Crasher bei starken Verschmutzungen 1:3 bis 1:20 mit Wasser verdünnen und kurz einwirken lassen. Bei starker Verschmutzung schrubben oder mit Maschine bürsten. Nach der Reinigung gründlich mit Wasser nachspülen • In HD-Geräten und Reinigungsautomaten eine 0,5 bis 1,5 prozentige Reinigungslösung herstellen. Mit viel Wasser gründlich nachspülen. Nicht antrocknen lassen. Packungsangaben beachten • Nicht auf Zink, Aluminium oder alkaliempfindliche Flächen (z. B. Linoleum) einwirken lassen
5109056 | 900390015 | HD 1000 Hochdruckreiniger- Konzentrat im Gebinde | 497 | Produkte entdecken¦Reinigungschemie¦Reinigungschemie alkalisch¦HD 1000 | HD 1000 Hochdruckreiniger-Konzentrat / 15 Liter | HD 1000 | Beseitigt hartnäckigste Verschmutzungen, auch Fett- und Ölrückstände |  | • Beseitigt hartnäckigste Verschmutzungen, auch Fett- und Ölrückstände • Besonders wirksam in HD-Geräten, aber auch manuell einsetzbar • Erhöhte Temperatur verstärkt die Wirksamkeit, wirkt bei +90 °C stark entfettend und kann zur Vorbereitung metallischer Werkstücke zum Lackieren eingesetzt werden • Reinigt Werkstücke aus Metall, Kunststoff, Gummi, Glas, Emaille etc. • Neutralisationsmittel für stark säurehaltige Reiniger • Enthält waschaktive Substanzen, Alkalien, Disperier- und Verseifungsmittel | Reinigen von Baumaschinen und Nutzfahrzeugen, Frei- und Hallenbädern, sanitären Anlagen, Küchen, Bäckereien, Metzgereien, Kläranlagen, Baufahrzeugen, Entfetten von großen Metallteilen, Motorreinigung
5109086 | 900320015 | Planenreiniger-Konzentrat im Gebinde | 859 | Produkte entdecken¦Chemisch-Technische Produkte¦Fahrzeugchemie¦KFZ-Reinigung und -Pflege¦Planenreiniger | Planenreiniger / 15 Liter | Planenreiniger | Alkalisch eingestelltes, selbsttätiges, stark fettlösendes Konzentrat |  | • Alkalisch eingestelltes, selbsttätiges, stark fettlösendes Konzentrat zur Reinigung von Planen, Markisen, Caravanen, Wohnmobilen oder Zelten • Ist porentief wirksam und entfernt gründlich alle festhaftenden Verschmutzungen, bei denen normale Reiniger versagen • Entfernt mühelos Insekten und ähnlich hartnäckige Verschmutzungen • Sparsam im Verbrauch • Materialschonend trotz hoher Reinigungswirkung; Kunststoffe und Glas werden nicht angegriffen • Reinigt außerdem hervorragend Fußböden in Werkstätten oder Geschäften, Laufflächen etc. | Baufirmen, Speditionen, Fuhrparks, Zeltverleih, Brauereien, Schausteller, Standgewerbebetreiber, Busunternehmen, Einzelhandelsgeschäfte
5109104 | 502200 | MIG Brennerhalter komplett mit Magnetfuß | 5586 | Produkte entdecken¦Schweißzubehör¦Schweißplatzausstattung¦MIG Brennerhalter | MIG Brennerhalter | MIG Brennerhalter | komplett mit Magnetfuß |  | • Nützliche Arbeitsplatzausrüstung zur sicheren Ablage des Brenners bei Schweißunterbrechungen • Erhöht die Arbeitsplatzsicherheit und Effizienz • Verhindert Kurzschlüsse und Festbrennen • Einfache Befestigung durch einen starken Magnetfuß oder per Schraubverbindung fest montierbar
5109108 | 502202 | Halter für Elektrodenhalter komplett mit Magnetfuß | 5588 | Produkte entdecken¦Schweißzubehör¦Schweißplatzausstattung¦Halter für Elektrodenhalter | Halter für Elektrodenhalter | Halter für Elektrodenhalter | komplett mit Magnetfuß |  | • Nützliche Arbeitsplatzausrüstung zur sicheren Ablage des Brenners bei Schweißunterbrechungen • Erhöht die Arbeitsplatzsicherheit und Effizienz • Verhindert Kurzschlüsse und Festbrennen • Einfache Befestigung durch einen starken Magnetfuß oder per Schraubverbindung fest montierbar
5109202 | 900325015 | Felgenreiniger-Konzentrat im Gebinde | 478 | Produkte entdecken¦Reinigungschemie¦Reinigungschemie sauer¦Felgenreiniger Produkte entdecken¦Chemisch-Technische Produkte¦Fahrzeugchemie¦KFZ-Reinigung und -Pflege¦Felgenreiniger | Felgenreiniger / 15 Liter | Felgenreiniger | Spezialreiniger für starke Verschmutzungen an Felgen |  | • Sauer eingestellter Spezialreiniger für starke Verschmutzungen an versiegelten und beschichteten Felgen • Ideal zur regelmäßigen, intensiven Reinigung und Pflege • Zur Schonung der Umwelt immer mit einem Leichtölabscheider einzusetzen • Anwendbar bei starken Verschmutzungen an lackierten Felgen und Kunststoffradblenden • Je nach Verschmutzung 1:3 bis 1:10 mit Wasser verdünnbar | Universell zur selbsttätigen Felgenreinigung an allen Fahrzeugen: • KFZ-Werkstätten • Autohäuser • Autovermieter • Tankstellen • KFZ-Aufbereiter • Privat-Anwender |  |  | https://www.youtube.com/watch?v=BRpLRRtCJDo
5109204 | 900050015 | TR-200 Reinigungskonzentrat im Gebinde | 475 | Produkte entdecken¦Reinigungschemie¦Reinigungschemie sauer¦TR 200® | TR 200® / 15 Liter | TR 200® | Hochwirksames Reinigungskonzentrat gegen extrem starke Verschmutzungen | • Entfernt hartnäckigste Verschmutzungen wie Rost, Urin-, Wasserstein und Zementschleier durch die spezielle Wirkungsweise des Reinigers • Extrem sparsam im Verbrauch durch hohe Verdünnbarkeit | • Verschmutzungen werden unterwandert und aufgelöst • Je nach Verschmutzung 1:3 bis 1:10 mit Wasser verdünnen • 1–5 % nichtionische Tenside, Mineralsäuren, Stellmittel, Farb- und Duftstoffe Bildet bei der Verarbeitung eine korrosive Dampfphase. | Mineralische Verschmutzungen wie Kalk, Zementschleier, Wasserstein, Milchstein, Urinstein und metallische Oxidationen wie Rost, Patina und Bremsstaub sowie leichte Anlauffarben auf Metallen und Oxide auf Eisen, Stahl und Edelstahl im Baugewerbe, Landwirtschaft, Feuerwehren, Behörden, Schlachthöfe, Molkereien, Großküchen, Krankenhäuser, Werkstätten, Tankstellen | Vor Gebrauch gut schütteln, bzw. gut aufrühren. Vor Erstgebrauch Material auf Verträglichkeit prüfen. Gereinigte Teile gut mit Wasser abspülen. 1:3 verdünnt für Sanitäranlagen, Beton- und Mörtelreste, Bremsstaub; 1:5 verdünnt für Fliesen, Kacheln und Glas, 1:10 verdünnt gegen Wasserstein, Flugrost und Zementschleier.
5109254 | tp.1093102537 | Halbschuh FLEXO, S3, ESD Gr. 37, metallfrei | 5546 | Produkte entdecken¦Arbeitsschutz¦Sicherheitsschuhe¦Halbschuh FLEXO S3 SRC | Halbschuh FLEXO S3 SRC / Größe: 37 | Halbschuh FLEXO S3 SRC | Höchste Sicherheit im sportlichen Design | • Die robuste, nicht kreidende Laufsohle mit griffigem Profil ist antistatisch, ölresistent, bietet eine sehr gute SRC-Rutschhemmung (Keramikfliese/Reinigungsmittel und Stahlboden/Glycerin) und ist mit 100 % durchtrittsicherer Gewebesohle ausgestattet | • Extrem leicht und flexibel durch Metallfreiheit, Verwendung besonders hochwertiger und leichter Materialien • Metallfrei für Einsatzgebiete an magnetischen Transportanlagen und Flughäfen • Sehr angenehmer Tragekomfort • Die hervorragende Passform sowie ein aufwendig gestaltetes Fußbett mit Dämpfungselementen im Ballen- und Fersenbereich sorgen für einen besonderen Tragekomfort • Sicherheit durch rutschfeste Sohle nach höchstem Standard • Laufsohle mit tiefem Profil – für extremen Grip auf jedem Untergrund! • Abgeflachte Ferse sorgt für eine ergonomische Abrollbewegung des Fußes • Visuelle Sicherheit durch die umlaufenden Reflexstreifen • Die hervorragende Passform sowie eine aufwendig gestaltete Einlegesohle mit Dämpfungselementen im Ballen- und Fersenbereich sorgen für eine optimale Absorption von Stößen und Mikrovibrationen und gewährleisten einen besonderen Tragekomfort |  |  | Die robuste, nicht kreidende, griffige Laufsohle ist antistatisch, ölresistent mit 100 % durchtrittsicherer Gewebesohle ausgestattet SRC Rutschhemmung, Weite 11 Mondopoints
5109256 | tp.1093102538 | Halbschuh FLEXO, S3, ESD Gr. 38, metallfrei | 5546 | Produkte entdecken¦Arbeitsschutz¦Sicherheitsschuhe¦Halbschuh FLEXO S3 SRC | Halbschuh FLEXO S3 SRC / Größe: 38 | Halbschuh FLEXO S3 SRC | Höchste Sicherheit im sportlichen Design | • Die robuste, nicht kreidende Laufsohle mit griffigem Profil ist antistatisch, ölresistent, bietet eine sehr gute SRC-Rutschhemmung (Keramikfliese/Reinigungsmittel und Stahlboden/Glycerin) und ist mit 100 % durchtrittsicherer Gewebesohle ausgestattet | • Extrem leicht und flexibel durch Metallfreiheit, Verwendung besonders hochwertiger und leichter Materialien • Metallfrei für Einsatzgebiete an magnetischen Transportanlagen und Flughäfen • Sehr angenehmer Tragekomfort • Die hervorragende Passform sowie ein aufwendig gestaltetes Fußbett mit Dämpfungselementen im Ballen- und Fersenbereich sorgen für einen besonderen Tragekomfort • Sicherheit durch rutschfeste Sohle nach höchstem Standard • Laufsohle mit tiefem Profil – für extremen Grip auf jedem Untergrund! • Abgeflachte Ferse sorgt für eine ergonomische Abrollbewegung des Fußes • Visuelle Sicherheit durch die umlaufenden Reflexstreifen • Die hervorragende Passform sowie eine aufwendig gestaltete Einlegesohle mit Dämpfungselementen im Ballen- und Fersenbereich sorgen für eine optimale Absorption von Stößen und Mikrovibrationen und gewährleisten einen besonderen Tragekomfort |  |  | Die robuste, nicht kreidende, griffige Laufsohle ist antistatisch, ölresistent mit 100 % durchtrittsicherer Gewebesohle ausgestattet SRC Rutschhemmung, Weite 11 Mondopoints
5109258 | tp.1093102539 | Halbschuh FLEXO, S3, ESD Gr. 39, metallfrei | 5546 | Produkte entdecken¦Arbeitsschutz¦Sicherheitsschuhe¦Halbschuh FLEXO S3 SRC | Halbschuh FLEXO S3 SRC / Größe: 39 | Halbschuh FLEXO S3 SRC | Höchste Sicherheit im sportlichen Design | • Die robuste, nicht kreidende Laufsohle mit griffigem Profil ist antistatisch, ölresistent, bietet eine sehr gute SRC-Rutschhemmung (Keramikfliese/Reinigungsmittel und Stahlboden/Glycerin) und ist mit 100 % durchtrittsicherer Gewebesohle ausgestattet | • Extrem leicht und flexibel durch Metallfreiheit, Verwendung besonders hochwertiger und leichter Materialien • Metallfrei für Einsatzgebiete an magnetischen Transportanlagen und Flughäfen • Sehr angenehmer Tragekomfort • Die hervorragende Passform sowie ein aufwendig gestaltetes Fußbett mit Dämpfungselementen im Ballen- und Fersenbereich sorgen für einen besonderen Tragekomfort • Sicherheit durch rutschfeste Sohle nach höchstem Standard • Laufsohle mit tiefem Profil – für extremen Grip auf jedem Untergrund! • Abgeflachte Ferse sorgt für eine ergonomische Abrollbewegung des Fußes • Visuelle Sicherheit durch die umlaufenden Reflexstreifen • Die hervorragende Passform sowie eine aufwendig gestaltete Einlegesohle mit Dämpfungselementen im Ballen- und Fersenbereich sorgen für eine optimale Absorption von Stößen und Mikrovibrationen und gewährleisten einen besonderen Tragekomfort |  |  | Die robuste, nicht kreidende, griffige Laufsohle ist antistatisch, ölresistent mit 100 % durchtrittsicherer Gewebesohle ausgestattet SRC Rutschhemmung, Weite 11 Mondopoints
5109260 | tp.1093102540 | Halbschuh FLEXO, S3, ESD Gr. 40, metallfrei | 5546 | Produkte entdecken¦Arbeitsschutz¦Sicherheitsschuhe¦Halbschuh FLEXO S3 SRC | Halbschuh FLEXO S3 SRC / Größe: 40 | Halbschuh FLEXO S3 SRC | Höchste Sicherheit im sportlichen Design | • Die robuste, nicht kreidende Laufsohle mit griffigem Profil ist antistatisch, ölresistent, bietet eine sehr gute SRC-Rutschhemmung (Keramikfliese/Reinigungsmittel und Stahlboden/Glycerin) und ist mit 100 % durchtrittsicherer Gewebesohle ausgestattet | • Extrem leicht und flexibel durch Metallfreiheit, Verwendung besonders hochwertiger und leichter Materialien • Metallfrei für Einsatzgebiete an magnetischen Transportanlagen und Flughäfen • Sehr angenehmer Tragekomfort • Die hervorragende Passform sowie ein aufwendig gestaltetes Fußbett mit Dämpfungselementen im Ballen- und Fersenbereich sorgen für einen besonderen Tragekomfort • Sicherheit durch rutschfeste Sohle nach höchstem Standard • Laufsohle mit tiefem Profil – für extremen Grip auf jedem Untergrund! • Abgeflachte Ferse sorgt für eine ergonomische Abrollbewegung des Fußes • Visuelle Sicherheit durch die umlaufenden Reflexstreifen • Die hervorragende Passform sowie eine aufwendig gestaltete Einlegesohle mit Dämpfungselementen im Ballen- und Fersenbereich sorgen für eine optimale Absorption von Stößen und Mikrovibrationen und gewährleisten einen besonderen Tragekomfort |  |  | Die robuste, nicht kreidende, griffige Laufsohle ist antistatisch, ölresistent mit 100 % durchtrittsicherer Gewebesohle ausgestattet SRC Rutschhemmung, Weite 11 Mondopoints
5109262 | tp.1093102541 | Halbschuh FLEXO, S3, ESD Gr. 41, metallfrei | 5546 | Produkte entdecken¦Arbeitsschutz¦Sicherheitsschuhe¦Halbschuh FLEXO S3 SRC | Halbschuh FLEXO S3 SRC / Größe: 41 | Halbschuh FLEXO S3 SRC | Höchste Sicherheit im sportlichen Design | • Die robuste, nicht kreidende Laufsohle mit griffigem Profil ist antistatisch, ölresistent, bietet eine sehr gute SRC-Rutschhemmung (Keramikfliese/Reinigungsmittel und Stahlboden/Glycerin) und ist mit 100 % durchtrittsicherer Gewebesohle ausgestattet | • Extrem leicht und flexibel durch Metallfreiheit, Verwendung besonders hochwertiger und leichter Materialien • Metallfrei für Einsatzgebiete an magnetischen Transportanlagen und Flughäfen • Sehr angenehmer Tragekomfort • Die hervorragende Passform sowie ein aufwendig gestaltetes Fußbett mit Dämpfungselementen im Ballen- und Fersenbereich sorgen für einen besonderen Tragekomfort • Sicherheit durch rutschfeste Sohle nach höchstem Standard • Laufsohle mit tiefem Profil – für extremen Grip auf jedem Untergrund! • Abgeflachte Ferse sorgt für eine ergonomische Abrollbewegung des Fußes • Visuelle Sicherheit durch die umlaufenden Reflexstreifen • Die hervorragende Passform sowie eine aufwendig gestaltete Einlegesohle mit Dämpfungselementen im Ballen- und Fersenbereich sorgen für eine optimale Absorption von Stößen und Mikrovibrationen und gewährleisten einen besonderen Tragekomfort |  |  | Die robuste, nicht kreidende, griffige Laufsohle ist antistatisch, ölresistent mit 100 % durchtrittsicherer Gewebesohle ausgestattet SRC Rutschhemmung, Weite 11 Mondopoints
5109264 | tp.1093102542 | Halbschuh FLEXO, S3, ESD Gr. 42, metallfrei | 5546 | Produkte entdecken¦Arbeitsschutz¦Sicherheitsschuhe¦Halbschuh FLEXO S3 SRC | Halbschuh FLEXO S3 SRC / Größe: 42 | Halbschuh FLEXO S3 SRC | Höchste Sicherheit im sportlichen Design | • Die robuste, nicht kreidende Laufsohle mit griffigem Profil ist antistatisch, ölresistent, bietet eine sehr gute SRC-Rutschhemmung (Keramikfliese/Reinigungsmittel und Stahlboden/Glycerin) und ist mit 100 % durchtrittsicherer Gewebesohle ausgestattet | • Extrem leicht und flexibel durch Metallfreiheit, Verwendung besonders hochwertiger und leichter Materialien • Metallfrei für Einsatzgebiete an magnetischen Transportanlagen und Flughäfen • Sehr angenehmer Tragekomfort • Die hervorragende Passform sowie ein aufwendig gestaltetes Fußbett mit Dämpfungselementen im Ballen- und Fersenbereich sorgen für einen besonderen Tragekomfort • Sicherheit durch rutschfeste Sohle nach höchstem Standard • Laufsohle mit tiefem Profil – für extremen Grip auf jedem Untergrund! • Abgeflachte Ferse sorgt für eine ergonomische Abrollbewegung des Fußes • Visuelle Sicherheit durch die umlaufenden Reflexstreifen • Die hervorragende Passform sowie eine aufwendig gestaltete Einlegesohle mit Dämpfungselementen im Ballen- und Fersenbereich sorgen für eine optimale Absorption von Stößen und Mikrovibrationen und gewährleisten einen besonderen Tragekomfort |  |  | Die robuste, nicht kreidende, griffige Laufsohle ist antistatisch, ölresistent mit 100 % durchtrittsicherer Gewebesohle ausgestattet SRC Rutschhemmung, Weite 11 Mondopoints
5109266 | tp.1093102543 | Halbschuh FLEXO, S3, ESD Gr. 43, metallfrei | 5546 | Produkte entdecken¦Arbeitsschutz¦Sicherheitsschuhe¦Halbschuh FLEXO S3 SRC | Halbschuh FLEXO S3 SRC / Größe: 43 | Halbschuh FLEXO S3 SRC | Höchste Sicherheit im sportlichen Design | • Die robuste, nicht kreidende Laufsohle mit griffigem Profil ist antistatisch, ölresistent, bietet eine sehr gute SRC-Rutschhemmung (Keramikfliese/Reinigungsmittel und Stahlboden/Glycerin) und ist mit 100 % durchtrittsicherer Gewebesohle ausgestattet | • Extrem leicht und flexibel durch Metallfreiheit, Verwendung besonders hochwertiger und leichter Materialien • Metallfrei für Einsatzgebiete an magnetischen Transportanlagen und Flughäfen • Sehr angenehmer Tragekomfort • Die hervorragende Passform sowie ein aufwendig gestaltetes Fußbett mit Dämpfungselementen im Ballen- und Fersenbereich sorgen für einen besonderen Tragekomfort • Sicherheit durch rutschfeste Sohle nach höchstem Standard • Laufsohle mit tiefem Profil – für extremen Grip auf jedem Untergrund! • Abgeflachte Ferse sorgt für eine ergonomische Abrollbewegung des Fußes • Visuelle Sicherheit durch die umlaufenden Reflexstreifen • Die hervorragende Passform sowie eine aufwendig gestaltete Einlegesohle mit Dämpfungselementen im Ballen- und Fersenbereich sorgen für eine optimale Absorption von Stößen und Mikrovibrationen und gewährleisten einen besonderen Tragekomfort |  |  | Die robuste, nicht kreidende, griffige Laufsohle ist antistatisch, ölresistent mit 100 % durchtrittsicherer Gewebesohle ausgestattet SRC Rutschhemmung, Weite 11 Mondopoints
5109268 | tp.1093102544 | Halbschuh FLEXO, S3, ESD Gr. 44, metallfrei | 5546 | Produkte entdecken¦Arbeitsschutz¦Sicherheitsschuhe¦Halbschuh FLEXO S3 SRC | Halbschuh FLEXO S3 SRC / Größe: 44 | Halbschuh FLEXO S3 SRC | Höchste Sicherheit im sportlichen Design | • Die robuste, nicht kreidende Laufsohle mit griffigem Profil ist antistatisch, ölresistent, bietet eine sehr gute SRC-Rutschhemmung (Keramikfliese/Reinigungsmittel und Stahlboden/Glycerin) und ist mit 100 % durchtrittsicherer Gewebesohle ausgestattet | • Extrem leicht und flexibel durch Metallfreiheit, Verwendung besonders hochwertiger und leichter Materialien • Metallfrei für Einsatzgebiete an magnetischen Transportanlagen und Flughäfen • Sehr angenehmer Tragekomfort • Die hervorragende Passform sowie ein aufwendig gestaltetes Fußbett mit Dämpfungselementen im Ballen- und Fersenbereich sorgen für einen besonderen Tragekomfort • Sicherheit durch rutschfeste Sohle nach höchstem Standard • Laufsohle mit tiefem Profil – für extremen Grip auf jedem Untergrund! • Abgeflachte Ferse sorgt für eine ergonomische Abrollbewegung des Fußes • Visuelle Sicherheit durch die umlaufenden Reflexstreifen • Die hervorragende Passform sowie eine aufwendig gestaltete Einlegesohle mit Dämpfungselementen im Ballen- und Fersenbereich sorgen für eine optimale Absorption von Stößen und Mikrovibrationen und gewährleisten einen besonderen Tragekomfort |  |  | Die robuste, nicht kreidende, griffige Laufsohle ist antistatisch, ölresistent mit 100 % durchtrittsicherer Gewebesohle ausgestattet SRC Rutschhemmung, Weite 11 Mondopoints
5109270 | tp.1093102545 | Halbschuh FLEXO, S3, ESD Gr. 45, metallfrei | 5546 | Produkte entdecken¦Arbeitsschutz¦Sicherheitsschuhe¦Halbschuh FLEXO S3 SRC | Halbschuh FLEXO S3 SRC / Größe: 45 | Halbschuh FLEXO S3 SRC | Höchste Sicherheit im sportlichen Design | • Die robuste, nicht kreidende Laufsohle mit griffigem Profil ist antistatisch, ölresistent, bietet eine sehr gute SRC-Rutschhemmung (Keramikfliese/Reinigungsmittel und Stahlboden/Glycerin) und ist mit 100 % durchtrittsicherer Gewebesohle ausgestattet | • Extrem leicht und flexibel durch Metallfreiheit, Verwendung besonders hochwertiger und leichter Materialien • Metallfrei für Einsatzgebiete an magnetischen Transportanlagen und Flughäfen • Sehr angenehmer Tragekomfort • Die hervorragende Passform sowie ein aufwendig gestaltetes Fußbett mit Dämpfungselementen im Ballen- und Fersenbereich sorgen für einen besonderen Tragekomfort • Sicherheit durch rutschfeste Sohle nach höchstem Standard • Laufsohle mit tiefem Profil – für extremen Grip auf jedem Untergrund! • Abgeflachte Ferse sorgt für eine ergonomische Abrollbewegung des Fußes • Visuelle Sicherheit durch die umlaufenden Reflexstreifen • Die hervorragende Passform sowie eine aufwendig gestaltete Einlegesohle mit Dämpfungselementen im Ballen- und Fersenbereich sorgen für eine optimale Absorption von Stößen und Mikrovibrationen und gewährleisten einen besonderen Tragekomfort |  |  | Die robuste, nicht kreidende, griffige Laufsohle ist antistatisch, ölresistent mit 100 % durchtrittsicherer Gewebesohle ausgestattet SRC Rutschhemmung, Weite 11 Mondopoints
5109272 | tp.1093102546 | Halbschuh FLEXO, S3, ESD Gr. 46, metallfrei | 5546 | Produkte entdecken¦Arbeitsschutz¦Sicherheitsschuhe¦Halbschuh FLEXO S3 SRC | Halbschuh FLEXO S3 SRC / Größe: 46 | Halbschuh FLEXO S3 SRC | Höchste Sicherheit im sportlichen Design | • Die robuste, nicht kreidende Laufsohle mit griffigem Profil ist antistatisch, ölresistent, bietet eine sehr gute SRC-Rutschhemmung (Keramikfliese/Reinigungsmittel und Stahlboden/Glycerin) und ist mit 100 % durchtrittsicherer Gewebesohle ausgestattet | • Extrem leicht und flexibel durch Metallfreiheit, Verwendung besonders hochwertiger und leichter Materialien • Metallfrei für Einsatzgebiete an magnetischen Transportanlagen und Flughäfen • Sehr angenehmer Tragekomfort • Die hervorragende Passform sowie ein aufwendig gestaltetes Fußbett mit Dämpfungselementen im Ballen- und Fersenbereich sorgen für einen besonderen Tragekomfort • Sicherheit durch rutschfeste Sohle nach höchstem Standard • Laufsohle mit tiefem Profil – für extremen Grip auf jedem Untergrund! • Abgeflachte Ferse sorgt für eine ergonomische Abrollbewegung des Fußes • Visuelle Sicherheit durch die umlaufenden Reflexstreifen • Die hervorragende Passform sowie eine aufwendig gestaltete Einlegesohle mit Dämpfungselementen im Ballen- und Fersenbereich sorgen für eine optimale Absorption von Stößen und Mikrovibrationen und gewährleisten einen besonderen Tragekomfort |  |  | Die robuste, nicht kreidende, griffige Laufsohle ist antistatisch, ölresistent mit 100 % durchtrittsicherer Gewebesohle ausgestattet SRC Rutschhemmung, Weite 11 Mondopoints
5109274 | tp.1093102547 | Halbschuh FLEXO, S3, ESD Gr. 47, metallfrei | 5546 | Produkte entdecken¦Arbeitsschutz¦Sicherheitsschuhe¦Halbschuh FLEXO S3 SRC | Halbschuh FLEXO S3 SRC / Größe: 47 | Halbschuh FLEXO S3 SRC | Höchste Sicherheit im sportlichen Design | • Die robuste, nicht kreidende Laufsohle mit griffigem Profil ist antistatisch, ölresistent, bietet eine sehr gute SRC-Rutschhemmung (Keramikfliese/Reinigungsmittel und Stahlboden/Glycerin) und ist mit 100 % durchtrittsicherer Gewebesohle ausgestattet | • Extrem leicht und flexibel durch Metallfreiheit, Verwendung besonders hochwertiger und leichter Materialien • Metallfrei für Einsatzgebiete an magnetischen Transportanlagen und Flughäfen • Sehr angenehmer Tragekomfort • Die hervorragende Passform sowie ein aufwendig gestaltetes Fußbett mit Dämpfungselementen im Ballen- und Fersenbereich sorgen für einen besonderen Tragekomfort • Sicherheit durch rutschfeste Sohle nach höchstem Standard • Laufsohle mit tiefem Profil – für extremen Grip auf jedem Untergrund! • Abgeflachte Ferse sorgt für eine ergonomische Abrollbewegung des Fußes • Visuelle Sicherheit durch die umlaufenden Reflexstreifen • Die hervorragende Passform sowie eine aufwendig gestaltete Einlegesohle mit Dämpfungselementen im Ballen- und Fersenbereich sorgen für eine optimale Absorption von Stößen und Mikrovibrationen und gewährleisten einen besonderen Tragekomfort |  |  | Die robuste, nicht kreidende, griffige Laufsohle ist antistatisch, ölresistent mit 100 % durchtrittsicherer Gewebesohle ausgestattet SRC Rutschhemmung, Weite 11 Mondopoints
5109276 | tp.1093102548 | Halbschuh FLEXO, S3, ESD Gr. 48, metallfrei | 5546 | Produkte entdecken¦Arbeitsschutz¦Sicherheitsschuhe¦Halbschuh FLEXO S3 SRC | Halbschuh FLEXO S3 SRC / Größe: 48 | Halbschuh FLEXO S3 SRC | Höchste Sicherheit im sportlichen Design | • Die robuste, nicht kreidende Laufsohle mit griffigem Profil ist antistatisch, ölresistent, bietet eine sehr gute SRC-Rutschhemmung (Keramikfliese/Reinigungsmittel und Stahlboden/Glycerin) und ist mit 100 % durchtrittsicherer Gewebesohle ausgestattet | • Extrem leicht und flexibel durch Metallfreiheit, Verwendung besonders hochwertiger und leichter Materialien • Metallfrei für Einsatzgebiete an magnetischen Transportanlagen und Flughäfen • Sehr angenehmer Tragekomfort • Die hervorragende Passform sowie ein aufwendig gestaltetes Fußbett mit Dämpfungselementen im Ballen- und Fersenbereich sorgen für einen besonderen Tragekomfort • Sicherheit durch rutschfeste Sohle nach höchstem Standard • Laufsohle mit tiefem Profil – für extremen Grip auf jedem Untergrund! • Abgeflachte Ferse sorgt für eine ergonomische Abrollbewegung des Fußes • Visuelle Sicherheit durch die umlaufenden Reflexstreifen • Die hervorragende Passform sowie eine aufwendig gestaltete Einlegesohle mit Dämpfungselementen im Ballen- und Fersenbereich sorgen für eine optimale Absorption von Stößen und Mikrovibrationen und gewährleisten einen besonderen Tragekomfort |  |  | Die robuste, nicht kreidende, griffige Laufsohle ist antistatisch, ölresistent mit 100 % durchtrittsicherer Gewebesohle ausgestattet SRC Rutschhemmung, Weite 11 Mondopoints
5109310 | 900126 | Multikraft Universalpaste 500 g Applikationsdose | 5600 | Produkte entdecken¦Reinigungschemie¦Multikraft Profi-Systemreiniger¦Multikraft Universalpaste | Multikraft Universalpaste / 500 g | Multikraft Universalpaste | Reinigungspaste | • Einfache Anwendung durch die praktische Applikationsdose • Reinigt, pflegt und konserviert, kein mühevolles Scheuern und Polieren mehr • Hinterlässt keine Riefen oder Kratzer, da kein Schleifkorund enthalten ist | • Universal-Reinigungspaste zum Reinigen und Polieren für alle Metalle, Kunststoffe, Polyester, Resopal, Porzellan, Keramik (Ceranfelder), Glas, Emaille, Edelstahl, Chrom, Kupfer, Messing, Nickel, Silber, Gold usw. • Schützt und konserviert gegen Korrosion • Vermeidet Oxidation und verhindert das Anlaufen der Metalle; Wasser­flecken und Fingerabdrücke sind nicht mehr möglich • Auf der behandelten Oberfläche entsteht eine antistatische Schutzschicht • Stäube werden nicht mehr angezogen • Behandelte Teile erhalten einen schlierenfreien Hochglanz und Anlaufschutz, bei jeder Nachbehandlung steigert er sich bis auf ein Optimum • Flüssigkeiten perlen ab • Ideal zum Entfernen von Kalk- und Rostablagerungen auf Emaille und Keramik z. B. im Sanitärbereich • Bestens zum Entfernen von Nikotinablagerungen geeignet • Im Küchenbereich ideal zum Reinigen und Konservieren von Kühlschrank, Kacheln, Kochtöpfen usw. • Selbst ausgehärteter PU-Schaum lässt sich einfach entfernen • Auf moderner Rohstoffbasis mikrofein hergestellt, gift- und säurefrei, enthält nur geruchsarme Lösungsmittel • Gefahrlos für die Hände | • Edelstahl im Innen- und Außenbereich, Küchen, Metzgereien, Molkereien, Brauereien, Winzereien, Gastronomie, Bäckereien, Lebensmittelindustrie, Schlachthöfe, Schifffahrtsbetriebe, Sanitär- und Heizungsbau, Küchenstudios, Krankenhäuser und überall dort, wo die oben genannten Stoffe vorkommen • Fenster aus Kunststoff, Aluminium oder Geländer und Verkleidungen werden mühelos von Rost- und Kalkablagerungen befreit • Auch Absatzstriche von Fußböden aller Art werden mit der Universalpaste beseitigt • Boote und Surfbretter werden mit der Multikraft Universalpaste wieder wie neu und für lange Zeit vor Kratzern und Beschädigungen geschützt • Motorräder, Fahrräder und PKW-Felgen sowie verchromte Teile strahlen wieder im neuen Glanz |  | Einfache Anwendung mit Applikationsdose. Reinigt, pflegt, konserviert ohne Scheuern. Keine Riefen/Kratzer, da ohne Schleifkorund. | https://www.youtube.com/watch?v=uSlNqOzKRSY
5109444 | 900300015 | Car-Top Autoshampoo-Konzentrat im Gebinde | 487 | Produkte entdecken¦Reinigungschemie¦Reinigungschemie neutral¦Car-Top | Car-Top / 15 Liter | Car-Top | Autoshampoo | • Hochergiebiges Konzentrat • Strahlende Sauberkeit, streifenfreier Glanz • Für manuelle Reinigung und für Waschstraßen geeignet | • Autoshampoo für manuelle und für Waschstraßen-Reinigung • Biologisch abbaubares Konzentrat zur gründlichen und schonenden Reinigung • Greift Lacke, Metalle und Kunststoffe nicht an • Bringt nach dem Trocknen streifenfreien Glanz • Je nach Verschmutzung 1:100 bis 1:300 mit Wasser verdünnen • Formaldehydfrei und zu über 90 % biologisch abbaubar | PKW, LKW, Baumaschinen bis hin zum Fahrrad oder Motorrad
5109482 | 648235 | Polierschwamm, fein/orange 135/30 mm | 9702 | Produkte entdecken¦Schleif- und Trenntechnik¦Polier-Systeme¦Polierschwamm | Polierschwamm / ø 135 mm | Polierschwamm | fein/orange
5109488 | 648244 | Microfasertuch grau, Premium plus 400 x 400 mm | 5925 | Produkte entdecken¦Chemisch-Technische Produkte¦Reinigungszubehör¦Microfasertuch | Microfasertuch / grau | Microfasertuch | Premium-Qualität
5109490 | 648250 | Lackpuck, blau 130/50 mm | 5926 | Produkte entdecken¦Chemisch-Technische Produkte¦Fahrzeugchemie¦KFZ-Reinigung und -Pflege¦Lackpuck | Lackpuck / 130 mm | Lackpuck | blau und schwarz |  | • Handlicher Lackpuck zur schnellen und effizienten Versiegelung von Lackoberflächen
5109492 | 648251 | Lackpuck, schwarz/fein 130/50 mm | 5926 | Produkte entdecken¦Chemisch-Technische Produkte¦Fahrzeugchemie¦KFZ-Reinigung und -Pflege¦Lackpuck | Lackpuck, fein / 130 mm | Lackpuck | blau und schwarz |  | • Handlicher Lackpuck zur schnellen und effizienten Versiegelung von Lackoberflächen
5109630 | 706277 | PP-Klebeband braun 50 mm x 66 m | 5522 | Produkte entdecken¦Klebetechnik¦Klebebänder¦PP-Klebeband | PP-Klebeband / braun | PP-Klebeband
5109634 | 706278 | PP-Klebeband transparent 50 mm x 66 m | 5522 | Produkte entdecken¦Klebetechnik¦Klebebänder¦PP-Klebeband | PP-Klebeband / transparent | PP-Klebeband
5109676 | 503931 | Heißluftdeflektor für Gaslötkolben Set 503930 | 5569 | Produkte entdecken¦Schweißzubehör¦Lötpistolen und Zubehör¦Heißluftdeflektor | Heißluftdeflektor | Heißluftdeflektor | für Gaslötkolben-Set
5109678 | 503932 | Heißluftdüse für Gaslötkolben Set 503930 | 5570 | Produkte entdecken¦Schweißzubehör¦Lötpistolen und Zubehör¦Heißluftdüse | Heißluftdüse | Heißluftdüse | für Gaslötkolben-Set
5109680 | 503933 | Heißmesser für Gaslötkolben Set 503930 | 5571 | Produkte entdecken¦Schweißzubehör¦Lötpistolen und Zubehör¦Heißmesser | Heißmesser | Heißmesser | für Gaslötkolben-Set
5109682 | 503934 | Meißelspitze 2.4mm für Gaslötkolben Set 503930 | 5572 | Produkte entdecken¦Schweißzubehör¦Lötpistolen und Zubehör¦Meißelspitze | Meißelspitze | Meißelspitze | für Gaslötkolben-Set
5109684 | 503935 | Lötspitze 1.6mm für Gaslötkolben Set 503930 | 5573 | Produkte entdecken¦Schweißzubehör¦Lötpistolen und Zubehör¦Lötspitze | Lötspitze | Lötspitze | für Gaslötkolben-Set
5109686 | 503936 | Lötzinn für Gaslötkolben Set 503930 | 5574 | Produkte entdecken¦Schweißzubehör¦Lötpistolen und Zubehör¦Lötzinn im Spender | Lötzinn | Lötzinn im Spender | im Spender für Gaslötkolben-Set |  | •17 g/1 mm
5109704 | 900305015 | Insektosan-Insektenentfernungs- Konzentrat im Gebinde | 502 | Produkte entdecken¦Chemisch-Technische Produkte¦Fahrzeugchemie¦KFZ-Reinigung und -Pflege¦Insektosan | Insektosan / 15 Liter | Insektosan | Entfernt problemlos festhaftende Insektenrückstände |  | • Entfernt problemlos festhaftende Insektenrückstände von Scheiben, Kühlergrill, Stoßstangen, Scheinwerfern sowie Übertankungen und Ablagerungen im Auspuffbereich • Beseitigt Benzin- und Dieselrückstände im Tankbereich, Verunreinigungen an Felgen, Ablagerungen im Auspuffbereich und sonstige Verschmutzungen • Durch die Kombination spezieller Tenside und pflegender Wirkstoffe ist Insektosan trotz hoher Reinigungskraft nicht aggressiv und kann auf nahezu allen Materialien verwendet werden, wie z. B. Glas, Aluminium, Stein, Edelstahl, Kunststoffe, Nirosta, Keramik • Greift bei Einhaltung der angegebenen Verdünnungsverhältnisse und Einwirkzeiten keine intakten Auto- oder Motorlackierungen an • Verdünnung 1:50 bis 1:100, bei der Vorreinigung vor Waschanlagen bis zu 1:200 • Bei hartnäckigen Verschmutzungen kann die Reinigungsleistung durch Schwamm oder Bürste aktiv unterstützt werden | Lack-, Kunststoff- und Glasoberflächen im Front- und Scheibenbereich
5109802 | tp.10507000__ | Handschuh CoolTex V Gr. 8-11, Nappaleder | 5119 | Produkte entdecken¦Arbeitsschutz¦Handschuhe¦Kälteschutz¦CoolTex V | CoolTex V | CoolTex V | Winterhandschuh aus Vollleder mit Stoffeinsätzen |  | • Extrem hochwertige Verarbeitung • Gute Griffsicherheit • Sehr gute Passform • Sehr gute Flexibilität und hohe Feinfühligkeit • Hervorragendes Fingerspitzengefühl und hoher Tragekomfort dank sehr guter Verarbeitung der hochwertigen Materialien • Robust, bequem und strapazierfähig bei bester Bewegungsfreiheit auf Grund des Ziegennarbenleders mit verstärkten Fingerspitzen und verstärktem Zeigefinger • Hält warm durch angenehm zu tragendes Futter aus Polyester • Der Klettverschluss am Handgelenk sorgt für eine gute Stabilität der Hand und gewährleistet in Verbindung mit dem Gummizug für jede Hand die beste Passform • Aus weichem und geschmeidigem Ziegen-Vollnarbenleder und Nylon | • Sehr gut geeignet für Feinmontagearbeiten in kalten Umgebungen • Hervorragend bei Tätigkeiten in Kühlhäusern oder an Kühltheken • Ideal bei Arbeiten im Freien in der kalten Jahreszeit |  | Extrem hochwertige Verarbeitung – Kaschmir Ziegenleder Vollleder mit Stoffeinsätzen für top Atmungsaktivität, gute Griffsicherheit Sehr gute Passform
5109884 | tp.1050702108 | Handschuh PowerGrip W PLUS, neon-gelb Gr. 8, Latexbeschichtung blau | 5717 | Produkte entdecken¦Arbeitsschutz¦Handschuhe¦Kälteschutz¦PowerGrip W Plus | PowerGrip W Plus / Größe: 8 | PowerGrip W Plus | Nahtloser Strickhandschuh mit erweiterter schrumpfgerauter Naturlatex-Beschichtung |  | • Erweiterte Naturlatex-Beschichtung bietet optimalen Handschutz beim Arbeiten mit feuchten und kalten Gegenständen • Enganliegend und sehr gut isolierend • Die Signalfarbe erhöht die Sicherheit in der dunklen Jahreszeit • Enganliegend und sehr gut isolierend • Terry Schlingen für isolierende Wirkung • Die Signalfarbe erhöht die Sicherheit in der dunklen Jahreszeit • Die raue Beschichtung gewährleistet immer einen sicheren Griff • Die Latexbeschichtung ermöglicht den Umgang mit nassen Gegenständen | • Arbeiten in kalter Umgebung • Logistik, Kühlhäuser • Garten- und Landschaftsbau • Baugewerbe • Abfallwirtschaft, Gerüstbau |  | Naturlatex-Beschichtung bietet optimalen Schutz beim Arbeiten mit feuchten/kalten Gegenständen Sehr gut isolierend Signalfarbe erhöht die Sicherheit in der dunklen Jahreszeit
5109886 | tp.1050702109 | Handschuh PowerGrip W PLUS, neon-gelb Gr. 9, Latexbeschichtung blau | 5717 | Produkte entdecken¦Arbeitsschutz¦Handschuhe¦Kälteschutz¦PowerGrip W Plus | PowerGrip W Plus / Größe: 9 | PowerGrip W Plus | Nahtloser Strickhandschuh mit erweiterter schrumpfgerauter Naturlatex-Beschichtung |  | • Erweiterte Naturlatex-Beschichtung bietet optimalen Handschutz beim Arbeiten mit feuchten und kalten Gegenständen • Enganliegend und sehr gut isolierend • Die Signalfarbe erhöht die Sicherheit in der dunklen Jahreszeit • Enganliegend und sehr gut isolierend • Terry Schlingen für isolierende Wirkung • Die Signalfarbe erhöht die Sicherheit in der dunklen Jahreszeit • Die raue Beschichtung gewährleistet immer einen sicheren Griff • Die Latexbeschichtung ermöglicht den Umgang mit nassen Gegenständen | • Arbeiten in kalter Umgebung • Logistik, Kühlhäuser • Garten- und Landschaftsbau • Baugewerbe • Abfallwirtschaft, Gerüstbau |  | Naturlatex-Beschichtung bietet optimalen Schutz beim Arbeiten mit feuchten/kalten Gegenständen Sehr gut isolierend Signalfarbe erhöht die Sicherheit in der dunklen Jahreszeit
5109888 | tp.1050702110 | Handschuh PowerGrip W PLUS, neon-gelb Gr. 10, Latexbeschichtung blau | 5717 | Produkte entdecken¦Arbeitsschutz¦Handschuhe¦Kälteschutz¦PowerGrip W Plus | PowerGrip W Plus / Größe: 10 | PowerGrip W Plus | Nahtloser Strickhandschuh mit erweiterter schrumpfgerauter Naturlatex-Beschichtung |  | • Erweiterte Naturlatex-Beschichtung bietet optimalen Handschutz beim Arbeiten mit feuchten und kalten Gegenständen • Enganliegend und sehr gut isolierend • Die Signalfarbe erhöht die Sicherheit in der dunklen Jahreszeit • Enganliegend und sehr gut isolierend • Terry Schlingen für isolierende Wirkung • Die Signalfarbe erhöht die Sicherheit in der dunklen Jahreszeit • Die raue Beschichtung gewährleistet immer einen sicheren Griff • Die Latexbeschichtung ermöglicht den Umgang mit nassen Gegenständen | • Arbeiten in kalter Umgebung • Logistik, Kühlhäuser • Garten- und Landschaftsbau • Baugewerbe • Abfallwirtschaft, Gerüstbau |  | Naturlatex-Beschichtung bietet optimalen Schutz beim Arbeiten mit feuchten/kalten Gegenständen Sehr gut isolierend Signalfarbe erhöht die Sicherheit in der dunklen Jahreszeit
5109890 | tp.1050702111 | Handschuh PowerGrip W PLUS, neon-gelb Gr. 11, Latexbeschichtung blau | 5717 | Produkte entdecken¦Arbeitsschutz¦Handschuhe¦Kälteschutz¦PowerGrip W Plus | PowerGrip W Plus / Größe: 11 | PowerGrip W Plus | Nahtloser Strickhandschuh mit erweiterter schrumpfgerauter Naturlatex-Beschichtung |  | • Erweiterte Naturlatex-Beschichtung bietet optimalen Handschutz beim Arbeiten mit feuchten und kalten Gegenständen • Enganliegend und sehr gut isolierend • Die Signalfarbe erhöht die Sicherheit in der dunklen Jahreszeit • Enganliegend und sehr gut isolierend • Terry Schlingen für isolierende Wirkung • Die Signalfarbe erhöht die Sicherheit in der dunklen Jahreszeit • Die raue Beschichtung gewährleistet immer einen sicheren Griff • Die Latexbeschichtung ermöglicht den Umgang mit nassen Gegenständen | • Arbeiten in kalter Umgebung • Logistik, Kühlhäuser • Garten- und Landschaftsbau • Baugewerbe • Abfallwirtschaft, Gerüstbau |  | Naturlatex-Beschichtung bietet optimalen Schutz beim Arbeiten mit feuchten/kalten Gegenständen Sehr gut isolierend Signalfarbe erhöht die Sicherheit in der dunklen Jahreszeit
5109954 | tp.1093103036 | Halbschuh STEP, S3,schwarz Gr.36, PU/TPUSohle | 4917 | Produkte entdecken¦Arbeitsschutz¦Sicherheitsschuhe¦Sicherheitsschuh STEP S3 SRA | Sicherheitsschuh STEP S3 SRA / Größe: 36 | Sicherheitsschuh STEP S3 SRA | Rindlederschuh mit rutschfester Sohle |  | Schaft:Strapazierfähiges Rindleder, gepolstert Futter:Atmungsaktives Futter Zehenkappe:Stahl Durchtrittsicherheit:Stahlzwischensohle Fußbett:Ergonomische Einlegesohle Sohle:Rutschfeste und widerstandsfähige PU/TPU-Sohle Ferse:Abgeflacht für eine natürliche Abrollbewegung Weite:11 Mondopoint |  |  | S3 Sicherheitsschuh zum Einstiegspreis mit strapazierfähigem Rindleder, gepolstert Atmungsaktives Futter und Stahlzehenkappe 11 Mondopoints - bequeme Weite
5109956 | tp.1093103037 | Halbschuh STEP, S3,schwarz Gr.37, PU/TPUSohle | 4917 | Produkte entdecken¦Arbeitsschutz¦Sicherheitsschuhe¦Sicherheitsschuh STEP S3 SRA | Sicherheitsschuh STEP S3 SRA / Größe: 37 | Sicherheitsschuh STEP S3 SRA | Rindlederschuh mit rutschfester Sohle |  | Schaft:Strapazierfähiges Rindleder, gepolstert Futter:Atmungsaktives Futter Zehenkappe:Stahl Durchtrittsicherheit:Stahlzwischensohle Fußbett:Ergonomische Einlegesohle Sohle:Rutschfeste und widerstandsfähige PU/TPU-Sohle Ferse:Abgeflacht für eine natürliche Abrollbewegung Weite:11 Mondopoint |  |  | S3 Sicherheitsschuh zum Einstiegspreis mit strapazierfähigem Rindleder, gepolstert Atmungsaktives Futter und Stahlzehenkappe 11 Mondopoints - bequeme Weite
5109958 | tp.1093103048 | Halbschuh STEP, S3,schwarz Gr.48, PU/TPUSohle | 4917 | Produkte entdecken¦Arbeitsschutz¦Sicherheitsschuhe¦Sicherheitsschuh STEP S3 SRA | Sicherheitsschuh STEP S3 SRA / Größe: 48 | Sicherheitsschuh STEP S3 SRA | Rindlederschuh mit rutschfester Sohle |  | Schaft:Strapazierfähiges Rindleder, gepolstert Futter:Atmungsaktives Futter Zehenkappe:Stahl Durchtrittsicherheit:Stahlzwischensohle Fußbett:Ergonomische Einlegesohle Sohle:Rutschfeste und widerstandsfähige PU/TPU-Sohle Ferse:Abgeflacht für eine natürliche Abrollbewegung Weite:11 Mondopoint |  |  | S3 Sicherheitsschuh zum Einstiegspreis mit strapazierfähigem Rindleder, gepolstert Atmungsaktives Futter und Stahlzehenkappe 11 Mondopoints - bequeme Weite
5109960 | tp.1093203036 | Stiefel STEP, S3,schwarz Gr.36, PU/TPUSohle | 4917 | Produkte entdecken¦Arbeitsschutz¦Sicherheitsschuhe¦Sicherheitsschuh STEP S3 SRA | Sicherheitsschuh STEP S3 SRA / Größe: 36 | Sicherheitsschuh STEP S3 SRA | Rindlederschuh mit rutschfester Sohle |  | Schaft:Strapazierfähiges Rindleder, gepolstert Futter:Atmungsaktives Futter Zehenkappe:Stahl Durchtrittsicherheit:Stahlzwischensohle Fußbett:Ergonomische Einlegesohle Sohle:Rutschfeste und widerstandsfähige PU/TPU-Sohle Ferse:Abgeflacht für eine natürliche Abrollbewegung Weite:11 Mondopoint |  |  | S3 Sicherheitsschuh zum Einstiegspreis mit strapazierfähigem Rindleder, gepolstert Atmungsaktives Futter und Stahlzehenkappe 11 Mondopoints - bequeme Weite
5109962 | tp.1093203037 | Stiefel STEP, S3,schwarz Gr.37, PU/TPUSohle | 4917 | Produkte entdecken¦Arbeitsschutz¦Sicherheitsschuhe¦Sicherheitsschuh STEP S3 SRA | Sicherheitsschuh STEP S3 SRA / Größe: 37 | Sicherheitsschuh STEP S3 SRA | Rindlederschuh mit rutschfester Sohle |  | Schaft:Strapazierfähiges Rindleder, gepolstert Futter:Atmungsaktives Futter Zehenkappe:Stahl Durchtrittsicherheit:Stahlzwischensohle Fußbett:Ergonomische Einlegesohle Sohle:Rutschfeste und widerstandsfähige PU/TPU-Sohle Ferse:Abgeflacht für eine natürliche Abrollbewegung Weite:11 Mondopoint |  |  | S3 Sicherheitsschuh zum Einstiegspreis mit strapazierfähigem Rindleder, gepolstert Atmungsaktives Futter und Stahlzehenkappe 11 Mondopoints - bequeme Weite
5109964 | tp.1093203048 | Stiefel STEP, S3,schwarz Gr.48, PU/TPUSohle | 4917 | Produkte entdecken¦Arbeitsschutz¦Sicherheitsschuhe¦Sicherheitsschuh STEP S3 SRA | Sicherheitsschuh STEP S3 SRA / Größe: 48 | Sicherheitsschuh STEP S3 SRA | Rindlederschuh mit rutschfester Sohle |  | Schaft:Strapazierfähiges Rindleder, gepolstert Futter:Atmungsaktives Futter Zehenkappe:Stahl Durchtrittsicherheit:Stahlzwischensohle Fußbett:Ergonomische Einlegesohle Sohle:Rutschfeste und widerstandsfähige PU/TPU-Sohle Ferse:Abgeflacht für eine natürliche Abrollbewegung Weite:11 Mondopoint |  |  | S3 Sicherheitsschuh zum Einstiegspreis mit strapazierfähigem Rindleder, gepolstert Atmungsaktives Futter und Stahlzehenkappe 11 Mondopoints - bequeme Weite
511 | 310112 | N-A-XTRA 1,2mm 15kg EN ISO 16834-A: G 69 4 M Mn 3 Ni 1 Cr Mo | 59 | Produkte entdecken¦Schweißzusatzwerkstoffe¦Niedrig- und mittellegierte Stähle¦N-A-XTRA | N-A-XTRA / ø 1,20 mm / K-300 / 15 kg | N-A-XTRA | MSG-Drahtelektrode |  | Drahtelektrode aus mittellegiertem Stahl zum MAG-Schweißen vergüteter Feinkornbaustähle. Das Schweißgut ist einsetzbar für Betriebstemperaturen von -40 °C bis +350 °C. | Schweißen von höherfesten Feinkornbaustählen im allgemeinen Stahl- und Fahrzeugbau sowie das Schweißen im Apparate-, Behälter- und Rohrleitungsbau.
5110036 | 501121 | Car Body Magnet VPE 2 Stck. | 6000 | Produkte entdecken¦Kfz-Werkzeuge / Kfz-Zubehör¦Karosserieinstandsetzung¦Car-Body-Magnet | Car-Body-Magnet (1Paar) | Car-Body-Magnet | Optimale Fixiermöglichkeit von Anbauteilen an Fahrzeugkarosserien | • Optimale Fixiermöglichkeit von Anbauteilen an Fahrzeugkarosserien • Spart Arbeitszeit und Kosten durch schnelle Fixierung der Anbauteile • Austauschbares Magnet-Schutz-Pad schützt Lacke und Oberflächen vor Kratzern | • Fixiert problemlos Türen, Hauben, Schweller, Zierleisten, Planen, Funkenschutzdecken etc. • Einfache Handhabung um Teile in Position zu bringen • Das Magnet-Schutz-Pad kann jederzeit durch ein Klebe-Ersatz-Pad ausgetauscht werden | KFZ-Werkstätten, NFZ-Werkstätten, Karosserie- und Lackierbetriebe, Fahrzeugaufbereiter, Bus- und Taxiunternehmen, Speditionen etc. |  | Ideal für Anbauteile an Fahrzeugkarosserien: spart Zeit, Kosten. Austauschbares Magnet-Schutz-Pad schont Lacke, Oberflächen.
5110060 | 501121-5 | Aufbewahrungshalter für Car Body Magnet | 12058 | Produkte entdecken¦Kfz-Werkzeuge / Kfz-Zubehör¦Karosserieinstandsetzung¦Aufbewahrungshalter | Aufbewahrungshalter | Aufbewahrungshalter | für Car-Body-Magnet |  | • Aufbewahrungshalter für Car-Body-Magnet • Sichere Aufbewahrung, immer griffbereit
5110672 | 640180 | Radnabenschleifer Typ 1 Nabe durchm. max 58 mm | 6064 | Produkte entdecken¦Kfz-Werkzeuge / Kfz-Zubehör¦Achsen und Bremsen¦Radnabenschleifer Typ 1 | Radnabenschleifer Typ 1 / 4-tlg. | Radnabenschleifer Typ 1 | Schleif- und Trenntechnik |  | • Spezialschleifer zur Reinigung der Radzentrierung und der Anlagefläche „Rad zur Nabe“ • Entfernt schnell, unkompliziert und restlos festgebrannte Korrosionsrückstände |  |  | Spezialschleifer zur Reinigung der Radzentrierung und der Anlagefläche „Rad zur Nabe“ Entfernt schnell, unkompliziert und restlos festgebrannte Korrosionsrückstände
5110674 | 640181 | Ersatzscheiben für Radnabenschleifer Typ 1 60 mm innen, VPE 3 Stck. | 11597 | Produkte entdecken¦Kfz-Werkzeuge / Kfz-Zubehör¦Achsen und Bremsen¦Ersatzscheiben | Ersatzscheiben / 3-tlg. | Ersatzscheiben | für Radnabenschleifer Typ 1 |  | • Entfernt schnell, unkompliziert und restlos festgebrannte Korrosionsrückstände • Passend für Radnabenschleifer Typ 1
5111306 | 900369 | Techno-Polish 1.000 ml Flasche | 5874 | Produkte entdecken¦Chemisch-Technische Produkte¦Fahrzeugchemie¦KFZ-Reinigung und -Pflege¦Techno-Polish | Techno-Polish / 1 Liter | Techno-Polish | silikonfrei | • Poliert und konserviert in einem Arbeitsgang • Ideal geeignet zum Auspolieren von Mikrokratzern • Hervorragender Glanz | • Perfektes Abwischverhalten • Säubert verwitterte, verkratzte und stark mattierte Lackoberflächen und versiegelt diese gleichzeitig • Geeignet zum Auspolieren von matten Stellen nach Lackausbesserungen • Maschinell als auch manuell verarbeitbar • Große Zeitersparnis durch einen Arbeitsgang • Nicht empfohlen für Neulacke | Fahrzeugaufbereiter, KFZ-Werkstätten, Karosseriebetriebe, Lackierbetriebe, Gebrauchtwagenhändler, Bus- und Taxiunternehmen, Speditionen, Bootsbau
5111820 | 900391015 | Kraft-Car-Reiniger im Gebinde 15 L | 3599 | Produkte entdecken¦Chemisch-Technische Produkte¦Fahrzeugchemie¦KFZ-Reinigung und -Pflege¦Kraft-Car-Reiniger | Kraft-Car-Reiniger / 15 Liter | Kraft-Car-Reiniger | Alkalisch eingestelltes wasserlösliches Reinigungskonzentrat | • Entfernt gründlich alle festhaftenden Verschmutzungen, da hochkonzentriert und stark fettlösend • Trotz hoher Reinigungswirkung materialschonend, greift Kunststoffe, Lacke und Glas nicht an • Sparsam in der Anwendung, da hochkonzentriert und bis zu 1:20 mit Wasser verdünnbar | • Ist porentief wirksam • Reinigt selbsttätig und intensiv • Materialschonend und sparsam im Verbrauch • Leicht alkalisch eingestelltes Reinigungskonzentrat • Durch waschaktive Substanzen und Tenside werden auch hartnäckigste Verschmutzungen entfernt und geben den Fahrzeugen neuen Glanz • Entspricht in seiner Zusammensetzung den Anforderungen auf biologische Abbaubarkeit des Deutschen Waschmittelgesetzes • Biologisch abbaubar • Frei von Formaldehyd | KFZ-Werkstätten, NFZ-Werkstätten, SB-Waschplätze | Aufsprühen, kurz einwirken lassen (ca. 1 min.) und mittels starken Wasserstrahl (Hochdruckreiniger) abspülen
5112212 | 910010 | Twister-Clean im Gebinde | 5628 | Produkte entdecken¦Reinigungschemie¦Spezialprodukte¦Twister-Clean | Twister-Clean | Twister-Clean | Starkes Reinigungsmittel zur Allzweck- und Grundreinigung | • Einsetzbar mittels Saugbecherpistole T-30A oder Tornador-Gun • Entfernt kraftvoll und sicher, Wachs-, Öl- und Fettablagerungen von Polstern, Glas und Kunststoffen • Starker Allzweck- und Grundreiniger, einsetzbar in KFZ-Innenräumen, Industrie-Werkstätten, Küchen und Sanitärbereichen | • Hervorragend einsetzbar mittels Saugbecherpistole oder DL-Reinigungspistole TG-40S • Bei starker Verschmutzung kann die Reinigungskraft durch Vorsprühen mit Polysprüher erhöht werden • Optimale Reinigungsergebnisse in KFZ-Innenräumen bei der Reinigung von Fahrzeughimmel, Türablagefächern, Lüftungsschächten, Sitzen, Sitzschienen, Schaltmanschetten, Fußmatten, Hutablagen, Verkleidungen, Sicherheitsgurten, Kofferraum, Polster, Tankeinfüllstutzen, Emblemen, Nummernschilder • Anwendbar auch zur maschinellen- und Handreinigung • Je nach Verschmutzung 1:20 bis 1:50 mit Wasser verdünnen | • KFZ-, NFZ-Werkstätten • Karosseriebetriebe (Lackierbetriebe) • Fahrzeugaufbereiter • Bus- und Taxiunternehmen • Krankentransporte und Krankenwagen • Rettungswagen/-hubschrauber • Öffentl. Behörden (Landratsämtern/Zulassungsstellen)
5112296 | G600210 | TTS VA/INOX 115 x 1.0 x 22.23 mm | 6403 | Produkte entdecken¦Schleif- und Trenntechnik¦Trennscheiben¦TTS VA/INOX-Trennscheiben | Trennscheibe VA/INOX / 115 mm / Breite: 1,0 mm | TTS VA/INOX-Trennscheiben | Dünne, schnittige Trennscheibe für Edelstahl |  | Entspricht der EN 12413 • Dünne, schnittige Trennscheibe für Edelstahl • Geringer Materialverbrauch • Zur nahezu gratfreien Bearbeitung dünnwandiger Bleche und Profile | • Betriebswerkstätten in allen Bereichen wie z.B. Agra, Forstwirtschaft, Bauhöfe, Baugewerbe, Lebensmittelindustrie, Molkereien, Brauereien, Hausmeisterdienste • Edelstahl verarbeitenden Betriebe, Metallbau, Spezialfahrzeugbau, Anlagenbau
5112298 | G600211 | TTS VA/INOX, VE 50 Stück 125 x 1.0 x 22.23 mm | 6403 | Produkte entdecken¦Schleif- und Trenntechnik¦Trennscheiben¦TTS VA/INOX-Trennscheiben | Trennscheibe VA/INOX / 125 mm / Breite: 1,0 mm | TTS VA/INOX-Trennscheiben | Dünne, schnittige Trennscheibe für Edelstahl |  | Entspricht der EN 12413 • Dünne, schnittige Trennscheibe für Edelstahl • Geringer Materialverbrauch • Zur nahezu gratfreien Bearbeitung dünnwandiger Bleche und Profile | • Betriebswerkstätten in allen Bereichen wie z.B. Agra, Forstwirtschaft, Bauhöfe, Baugewerbe, Lebensmittelindustrie, Molkereien, Brauereien, Hausmeisterdienste • Edelstahl verarbeitenden Betriebe, Metallbau, Spezialfahrzeugbau, Anlagenbau
5112300 | G600212 | TTS VA/INOX 230 x 2.0 x 22.23 mm | 6403 | Produkte entdecken¦Schleif- und Trenntechnik¦Trennscheiben¦TTS VA/INOX-Trennscheiben | Trennscheibe VA/INOX / 230 mm / Breite: 2,0 mm | TTS VA/INOX-Trennscheiben | Dünne, schnittige Trennscheibe für Edelstahl |  | Entspricht der EN 12413 • Dünne, schnittige Trennscheibe für Edelstahl • Geringer Materialverbrauch • Zur nahezu gratfreien Bearbeitung dünnwandiger Bleche und Profile | • Betriebswerkstätten in allen Bereichen wie z.B. Agra, Forstwirtschaft, Bauhöfe, Baugewerbe, Lebensmittelindustrie, Molkereien, Brauereien, Hausmeisterdienste • Edelstahl verarbeitenden Betriebe, Metallbau, Spezialfahrzeugbau, Anlagenbau
5112550 | 615180 | Kehlnahtscheibe Clean-Runner, fein 125 x 6.4 x 22.23 mm | 5653 | Produkte entdecken¦Schleif- und Trenntechnik¦Polieren und Satinieren¦Kehlnahtscheibe Clean-Runner | Kehlnahtscheibe „Clean-Runner“ / 125 mm / fein | Kehlnahtscheibe Clean-Runner | Perfekte Oberflächen in einem Arbeitsgang | • Breites Spektrum an Anwendungsmöglichkeiten durch unterschiedliche Varianten des Vliestyps in Verbindung mit dem speziellen Kornbindemittelaufbau • Lange Standzeit für bestmögliche Leistungen durch die unglaubliche Verschleißfestigkeit selbst auf scharfen Kanten • Einsparung von mehreren Schleifgängen, da in einem Arbeitsgang ein sehr feines Oberflächen-Finish erzielt werden kann | • Schleifvliesstruktur vermindert das Zusetzen der Scheiben durch Schleifmaterial und gewährleistet eine kühle Oberflächenbearbeitung • Der Anwender verfügt über verschiedene Materialien, deren Dichte weich und flexibel, daher hoch anpassungsfähig, oder hart und aggressiv sein kann. Die Clean-Runner kann aufgrund Ihrer Produkteigenschaften an die Form des zu verarbeitenden Werkstückes optimal angepasst werden • Durch die weiche Struktur wird der Geräuschpegel während des Arbeitsvorgangs deutlich vermindert • Schneller Abtrag • Sehr gute Oberfläche – fast Poliereffekt • Oberflächen können optimiert werden, ohne dass sich die Form und Größe des Werkstückes verändert • Besteht aus mehrlagig verpressten Faservliesschichten • Geeignet für alle metallischen Werkstoffe wie Edelstahl, Stahl, Aluminium, NE-Metalle, Chrom- und Nickelstahl, Titan | • Reinigen und Einebnen von Kehlnähten • Entfernen und Glätten von dünnen Schweißnähten • Entfernen von Anlauffarben, Oxidschichten und Zunder • Perfektes, leichtes Entgraten • Reduzieren von Randtiefen • Passend für alle gängigen, regulierbaren Winkelschleifer |  | Schneller Abtrag, lange Standzeit dank Verschleißfestigkeit, auch auf scharfen Kanten Spart Mehrfach-Schleifgänge, durch ein feines Oberflächen-Finish in einem Arbeitsgang
5112552 | 615181 | Kehlnahtscheibe Clean-Runner, mittel 125 x 6.4 x 22.23 mm | 5653 | Produkte entdecken¦Schleif- und Trenntechnik¦Polieren und Satinieren¦Kehlnahtscheibe Clean-Runner | Kehlnahtscheibe „Clean-Runner“ / 125 mm / mittel | Kehlnahtscheibe Clean-Runner | Perfekte Oberflächen in einem Arbeitsgang | • Breites Spektrum an Anwendungsmöglichkeiten durch unterschiedliche Varianten des Vliestyps in Verbindung mit dem speziellen Kornbindemittelaufbau • Lange Standzeit für bestmögliche Leistungen durch die unglaubliche Verschleißfestigkeit selbst auf scharfen Kanten • Einsparung von mehreren Schleifgängen, da in einem Arbeitsgang ein sehr feines Oberflächen-Finish erzielt werden kann | • Schleifvliesstruktur vermindert das Zusetzen der Scheiben durch Schleifmaterial und gewährleistet eine kühle Oberflächenbearbeitung • Der Anwender verfügt über verschiedene Materialien, deren Dichte weich und flexibel, daher hoch anpassungsfähig, oder hart und aggressiv sein kann. Die Clean-Runner kann aufgrund Ihrer Produkteigenschaften an die Form des zu verarbeitenden Werkstückes optimal angepasst werden • Durch die weiche Struktur wird der Geräuschpegel während des Arbeitsvorgangs deutlich vermindert • Schneller Abtrag • Sehr gute Oberfläche – fast Poliereffekt • Oberflächen können optimiert werden, ohne dass sich die Form und Größe des Werkstückes verändert • Besteht aus mehrlagig verpressten Faservliesschichten • Geeignet für alle metallischen Werkstoffe wie Edelstahl, Stahl, Aluminium, NE-Metalle, Chrom- und Nickelstahl, Titan | • Reinigen und Einebnen von Kehlnähten • Entfernen und Glätten von dünnen Schweißnähten • Entfernen von Anlauffarben, Oxidschichten und Zunder • Perfektes, leichtes Entgraten • Reduzieren von Randtiefen • Passend für alle gängigen, regulierbaren Winkelschleifer |  | Schneller Abtrag, lange Standzeit dank Verschleißfestigkeit, auch auf scharfen Kanten Spart Mehrfach-Schleifgänge, durch ein feines Oberflächen-Finish in einem Arbeitsgang
5112684 | tp.1050141108 | Handschuh SecuFeel Point, grau/schwarz Gr. 8, Nitrilschaumbeschichtung mit Nopp | 5629 | Produkte entdecken¦Arbeitsschutz¦Handschuhe¦Mechanische Risiken¦SecuFeel® Point | SecuFeel® Point / Größe: 8 | SecuFeel® Point | Nylonliner mit Nitrilschaum-Beschichtung und Noppen | • Hohe Griffsicherheit durch Nitrilschaum auf nassen, öligen Teilen und Oberflächen • Optimales Tastempfinden bei gutem Tragekomfort durch hochwertigen Nylonliner und unbeschichteten Handrücken • Lange Trage- und Nutzungsdauer durch HighTech-Nitril-Noppen | • Hohe Atmungsaktivität und damit weniger Schwitzen • Nitrilschaum-Technologie verstärkt mit Abriebnoppen • Die innovative Kombination von HighTech-Nitrilschaum und Nitril-Noppen ermöglicht eine deutlich längere Trage- und Nutzungsdauer | • Für alle Arbeiten, die höchste Fingerfertigkeit und Sicherheit erfordern • Umgang mit feuchten oder öligen Teilen • Feinmechanik, Automobilindustrie, Werkstätten, Handwerksbetriebe |  | Hohe Griffsicherheit durch Nitrilschaum auf nassen, öligen Teilen/Oberflächen Optimales Tastempfinden, Hochwertiger Nylonliner Lange Trage-/Nutzungsdauer w/ HighTech-Nitril-Noppen
5112686 | tp.1050141109 | Handschuh SecuFeel Point, grau/schwarz Gr. 9, Nitrilschaumbeschichtung mit Nopp | 5629 | Produkte entdecken¦Arbeitsschutz¦Handschuhe¦Mechanische Risiken¦SecuFeel® Point | SecuFeel® Point / Größe: 9 | SecuFeel® Point | Nylonliner mit Nitrilschaum-Beschichtung und Noppen | • Hohe Griffsicherheit durch Nitrilschaum auf nassen, öligen Teilen und Oberflächen • Optimales Tastempfinden bei gutem Tragekomfort durch hochwertigen Nylonliner und unbeschichteten Handrücken • Lange Trage- und Nutzungsdauer durch HighTech-Nitril-Noppen | • Hohe Atmungsaktivität und damit weniger Schwitzen • Nitrilschaum-Technologie verstärkt mit Abriebnoppen • Die innovative Kombination von HighTech-Nitrilschaum und Nitril-Noppen ermöglicht eine deutlich längere Trage- und Nutzungsdauer | • Für alle Arbeiten, die höchste Fingerfertigkeit und Sicherheit erfordern • Umgang mit feuchten oder öligen Teilen • Feinmechanik, Automobilindustrie, Werkstätten, Handwerksbetriebe |  | Hohe Griffsicherheit durch Nitrilschaum auf nassen, öligen Teilen/Oberflächen Optimales Tastempfinden, Hochwertiger Nylonliner Lange Trage-/Nutzungsdauer w/ HighTech-Nitril-Noppen
5112688 | tp.1050141110 | Handschuh SecuFeel Point, grau/schwarz Gr. 10, Nitrilschaumbeschichtung mit Nop | 5629 | Produkte entdecken¦Arbeitsschutz¦Handschuhe¦Mechanische Risiken¦SecuFeel® Point | SecuFeel® Point / Größe: 10 | SecuFeel® Point | Nylonliner mit Nitrilschaum-Beschichtung und Noppen | • Hohe Griffsicherheit durch Nitrilschaum auf nassen, öligen Teilen und Oberflächen • Optimales Tastempfinden bei gutem Tragekomfort durch hochwertigen Nylonliner und unbeschichteten Handrücken • Lange Trage- und Nutzungsdauer durch HighTech-Nitril-Noppen | • Hohe Atmungsaktivität und damit weniger Schwitzen • Nitrilschaum-Technologie verstärkt mit Abriebnoppen • Die innovative Kombination von HighTech-Nitrilschaum und Nitril-Noppen ermöglicht eine deutlich längere Trage- und Nutzungsdauer | • Für alle Arbeiten, die höchste Fingerfertigkeit und Sicherheit erfordern • Umgang mit feuchten oder öligen Teilen • Feinmechanik, Automobilindustrie, Werkstätten, Handwerksbetriebe |  | Hohe Griffsicherheit durch Nitrilschaum auf nassen, öligen Teilen/Oberflächen Optimales Tastempfinden, Hochwertiger Nylonliner Lange Trage-/Nutzungsdauer w/ HighTech-Nitril-Noppen
5112690 | tp.1050141111 | Handschuh SecuFeel Point, grau/schwarz Gr. 11, Nitrilschaumbeschichtung mit Nop | 5629 | Produkte entdecken¦Arbeitsschutz¦Handschuhe¦Mechanische Risiken¦SecuFeel® Point | SecuFeel® Point / Größe: 11 | SecuFeel® Point | Nylonliner mit Nitrilschaum-Beschichtung und Noppen | • Hohe Griffsicherheit durch Nitrilschaum auf nassen, öligen Teilen und Oberflächen • Optimales Tastempfinden bei gutem Tragekomfort durch hochwertigen Nylonliner und unbeschichteten Handrücken • Lange Trage- und Nutzungsdauer durch HighTech-Nitril-Noppen | • Hohe Atmungsaktivität und damit weniger Schwitzen • Nitrilschaum-Technologie verstärkt mit Abriebnoppen • Die innovative Kombination von HighTech-Nitrilschaum und Nitril-Noppen ermöglicht eine deutlich längere Trage- und Nutzungsdauer | • Für alle Arbeiten, die höchste Fingerfertigkeit und Sicherheit erfordern • Umgang mit feuchten oder öligen Teilen • Feinmechanik, Automobilindustrie, Werkstätten, Handwerksbetriebe |  | Hohe Griffsicherheit durch Nitrilschaum auf nassen, öligen Teilen/Oberflächen Optimales Tastempfinden, Hochwertiger Nylonliner Lange Trage-/Nutzungsdauer w/ HighTech-Nitril-Noppen
5112800 | 705319-1 | SDS-max Flachmeißel 25 x 600 mm | 2190 | Produkte entdecken¦Bohren, Schneiden, Fräsen¦Steinbohrer¦SDS-Max Meißel | SDS-Max Meißel / Flachmeißel / 25 x 600 mm | SDS-Max Meißel | Gefertigt aus hochwertigem Spezialstahl |  | • Qualität für höchste Beanspruchung • Meißel sind aus hochwertigem Spezialstahl gefertigt und haben eine verschleißarme, kugelgestrahlte Oberfläche • Hohe Abtragsleistung dank optimaler Gewichtsverteilung | • Für Beton, Mauerwerk, Naturstein • Eine neuartige Schneidengeometrie des Flachmeißels erhöht die Abtragsleistung um 15 % und sorgt für schnelleres Arbeiten • Die Dreischneidengeometrie verhindert das Verklemmen
5112802 | 705318-1 | SDS-max Spitzmeißel 600 mm | 2190 | Produkte entdecken¦Bohren, Schneiden, Fräsen¦Steinbohrer¦SDS-Max Meißel | SDS-Max Meißel / Spitzmeißel / 600 mm | SDS-Max Meißel | Gefertigt aus hochwertigem Spezialstahl |  | • Qualität für höchste Beanspruchung • Meißel sind aus hochwertigem Spezialstahl gefertigt und haben eine verschleißarme, kugelgestrahlte Oberfläche • Hohe Abtragsleistung dank optimaler Gewichtsverteilung | • Für Beton, Mauerwerk, Naturstein • Eine neuartige Schneidengeometrie des Flachmeißels erhöht die Abtragsleistung um 15 % und sorgt für schnelleres Arbeiten • Die Dreischneidengeometrie verhindert das Verklemmen
5112804 | 705321 | SDS-max Spatmeißel 80 x 300 mm | 2190 | Produkte entdecken¦Bohren, Schneiden, Fräsen¦Steinbohrer¦SDS-Max Meißel | SDS-Max Meißel / Spatmeißel / 80 x 300 mm | SDS-Max Meißel | Gefertigt aus hochwertigem Spezialstahl |  | • Qualität für höchste Beanspruchung • Meißel sind aus hochwertigem Spezialstahl gefertigt und haben eine verschleißarme, kugelgestrahlte Oberfläche • Hohe Abtragsleistung dank optimaler Gewichtsverteilung | • Für Beton, Mauerwerk, Naturstein • Eine neuartige Schneidengeometrie des Flachmeißels erhöht die Abtragsleistung um 15 % und sorgt für schnelleres Arbeiten • Die Dreischneidengeometrie verhindert das Verklemmen
5112810 | 705242 | SDS-plus Fliesenmeißel 40 x 260 mm | 2191 | Produkte entdecken¦Bohren, Schneiden, Fräsen¦Steinbohrer¦SDS-Plus Meißel | SDS-Plus Meißel / Spatmeißel / 40 x 260 mm | SDS-Plus Meißel | Für Beton, Mauerwerk und Naturstein |  | • Qualität für höchste Beanspruchung • Meißel sind aus hochwertigem Spezialstahl gefertigt und haben eine verschleißarme, kugelgestrahlte Oberfläche • Hohe Abtragsleistung dank optimaler Gewichtsverteilung | • Für Beton, Mauerwerk, Naturstein • Eine neuartige Schneidengeometrie des Flachmeißels erhöht die Abtragsleistung um 15 % und sorgt für schnelleres Arbeiten • Die Dreischneidengeometrie verhindert das Verklemmen
5112982 | 900356 | Kühlerfrostschutz TC 12 Plus im Gebinde | 5630 | Produkte entdecken¦Chemisch-Technische Produkte¦Fahrzeugchemie¦Technische Kfz-Chemie¦Kühlerfrostschutz TC 12 Plus | Kühlerfrostschutz TC 12 Plus | Kühlerfrostschutz TC 12 Plus | Geeignet für den ganzjährigen Einsatz |  | • Auf Ethylenglykol-Basis aufgebautes Konzentrat zum Einsatz in Motoren und Kühlsystemen • Bietet langen und hervorragenden Korrosionsschutz durch hochwertige Korrosionsschutz-Zusätze • Verbessert die Wärmeübertragung • Umweltschonend durch längere Lebensdauer der behandelten Systeme • Verhindert Schaumbildung • Verträglich mit Schlauch- und Dichtungsmaterialien sowie Lacken • Ausgezeichnet einsetzbar an Motoren aus Gusseisen, Aluminium oder aus der Kombination von beiden Metallen sowie in Kühlsystemen aus Aluminium- oder Kupferlegierungen • Besonders empfehlenswert für Leichtmetallmotoren, bei denen ein besonderer Aluminiumschutz bei höheren Temperaturen verlangt wird • Nitrit-, amin-, phosphat- und silikatfrei • Entspricht den aktuellen Anforderungen in der Entwicklung im Motorenbau • Geeignet für den ganzjährigen Einsatz | • Nutzfahrzeuge bis 500.000 km (ca. 8.000 Betriebsstunden) • PKW bis 250.000 km (ca. 2.000 Betriebsstunden) • Stationäre Motoren ca. 5 Jahre (ca. 32.000 Betriebsstunden) Es wird empfohlen das Kühlmittel spätestens alle 5 Jahre oder nach Erreichen der Standzeiten zu wechseln.
5112984 | 900356030 | Kühlerfrostschutz TC 12 Plus im Gebinde | 5630 | Produkte entdecken¦Chemisch-Technische Produkte¦Fahrzeugchemie¦Technische Kfz-Chemie¦Kühlerfrostschutz TC 12 Plus | Kühlerfrostschutz TC 12 Plus / 30 Liter | Kühlerfrostschutz TC 12 Plus | Geeignet für den ganzjährigen Einsatz |  | • Auf Ethylenglykol-Basis aufgebautes Konzentrat zum Einsatz in Motoren und Kühlsystemen • Bietet langen und hervorragenden Korrosionsschutz durch hochwertige Korrosionsschutz-Zusätze • Verbessert die Wärmeübertragung • Umweltschonend durch längere Lebensdauer der behandelten Systeme • Verhindert Schaumbildung • Verträglich mit Schlauch- und Dichtungsmaterialien sowie Lacken • Ausgezeichnet einsetzbar an Motoren aus Gusseisen, Aluminium oder aus der Kombination von beiden Metallen sowie in Kühlsystemen aus Aluminium- oder Kupferlegierungen • Besonders empfehlenswert für Leichtmetallmotoren, bei denen ein besonderer Aluminiumschutz bei höheren Temperaturen verlangt wird • Nitrit-, amin-, phosphat- und silikatfrei • Entspricht den aktuellen Anforderungen in der Entwicklung im Motorenbau • Geeignet für den ganzjährigen Einsatz | • Nutzfahrzeuge bis 500.000 km (ca. 8.000 Betriebsstunden) • PKW bis 250.000 km (ca. 2.000 Betriebsstunden) • Stationäre Motoren ca. 5 Jahre (ca. 32.000 Betriebsstunden) Es wird empfohlen das Kühlmittel spätestens alle 5 Jahre oder nach Erreichen der Standzeiten zu wechseln.
5113190 | tp.1095005042 | Sicherheitsstiefel PVC, SRC, S5, gelb Gr. 42, Stahlsohle, Stahlkappe | 10642 | Produkte entdecken¦Arbeitsschutz¦Sicherheitsschuhe¦Sicherheitsstiefel PVC S5 SRC | Sicherheitsstiefel PVC S5 SRC / Größe: 42 | Sicherheitsstiefel PVC S5 SRC | Der Bau-Sicherheitsstiefel |  | Obermaterial: PVC Schafthöhe: 38 cm Zehenkappe: Stahl Durchtrittsicherheit: Stahlzwischensohle Sohle: Stollensohle, antistatisch, öl- und benzinbeständig Weite: 10,5 Mondopoint |  |  | Bau Sicherheitsstiefel auf PVC Stufe S5 Rutschhemmung: SRC Schafthöhe: 38 cm Zehenkappe: Stahl
5113192 | tp.1095005043 | Sicherheitsstiefel PVC, SRC, S5, gelb Gr. 43, Stahlsohle, Stahlkappe | 10642 | Produkte entdecken¦Arbeitsschutz¦Sicherheitsschuhe¦Sicherheitsstiefel PVC S5 SRC | Sicherheitsstiefel PVC S5 SRC / Größe: 43 | Sicherheitsstiefel PVC S5 SRC | Der Bau-Sicherheitsstiefel |  | Obermaterial: PVC Schafthöhe: 38 cm Zehenkappe: Stahl Durchtrittsicherheit: Stahlzwischensohle Sohle: Stollensohle, antistatisch, öl- und benzinbeständig Weite: 10,5 Mondopoint |  |  | Bau Sicherheitsstiefel auf PVC Stufe S5 Rutschhemmung: SRC Schafthöhe: 38 cm Zehenkappe: Stahl
5113194 | tp.1095005044 | Sicherheitsstiefel PVC, SRC, S5, gelb Gr. 44, Stahlsohle, Stahlkappe | 10642 | Produkte entdecken¦Arbeitsschutz¦Sicherheitsschuhe¦Sicherheitsstiefel PVC S5 SRC | Sicherheitsstiefel PVC S5 SRC / Größe: 44 | Sicherheitsstiefel PVC S5 SRC | Der Bau-Sicherheitsstiefel |  | Obermaterial: PVC Schafthöhe: 38 cm Zehenkappe: Stahl Durchtrittsicherheit: Stahlzwischensohle Sohle: Stollensohle, antistatisch, öl- und benzinbeständig Weite: 10,5 Mondopoint |  |  | Bau Sicherheitsstiefel auf PVC Stufe S5 Rutschhemmung: SRC Schafthöhe: 38 cm Zehenkappe: Stahl
5113196 | tp.1095005045 | Sicherheitsstiefel PVC, SRC, S5, gelb Gr. 45, Stahlsohle, Stahlkappe | 10642 | Produkte entdecken¦Arbeitsschutz¦Sicherheitsschuhe¦Sicherheitsstiefel PVC S5 SRC | Sicherheitsstiefel PVC S5 SRC / Größe: 45 | Sicherheitsstiefel PVC S5 SRC | Der Bau-Sicherheitsstiefel |  | Obermaterial: PVC Schafthöhe: 38 cm Zehenkappe: Stahl Durchtrittsicherheit: Stahlzwischensohle Sohle: Stollensohle, antistatisch, öl- und benzinbeständig Weite: 10,5 Mondopoint |  |  | Bau Sicherheitsstiefel auf PVC Stufe S5 Rutschhemmung: SRC Schafthöhe: 38 cm Zehenkappe: Stahl
5113198 | tp.1095005046 | Sicherheitsstiefel PVC, SRC, S5, gelb Gr. 46, Stahlsohle, Stahlkappe | 10642 | Produkte entdecken¦Arbeitsschutz¦Sicherheitsschuhe¦Sicherheitsstiefel PVC S5 SRC | Sicherheitsstiefel PVC S5 SRC / Größe: 46 | Sicherheitsstiefel PVC S5 SRC | Der Bau-Sicherheitsstiefel |  | Obermaterial: PVC Schafthöhe: 38 cm Zehenkappe: Stahl Durchtrittsicherheit: Stahlzwischensohle Sohle: Stollensohle, antistatisch, öl- und benzinbeständig Weite: 10,5 Mondopoint |  |  | Bau Sicherheitsstiefel auf PVC Stufe S5 Rutschhemmung: SRC Schafthöhe: 38 cm Zehenkappe: Stahl
5113200 | tp.1095005047 | Sicherheitsstiefel PVC, SRC, S5, gelb Gr. 47, Stahlsohle, Stahlkappe | 10642 | Produkte entdecken¦Arbeitsschutz¦Sicherheitsschuhe¦Sicherheitsstiefel PVC S5 SRC | Sicherheitsstiefel PVC S5 SRC / Größe: 47 | Sicherheitsstiefel PVC S5 SRC | Der Bau-Sicherheitsstiefel |  | Obermaterial: PVC Schafthöhe: 38 cm Zehenkappe: Stahl Durchtrittsicherheit: Stahlzwischensohle Sohle: Stollensohle, antistatisch, öl- und benzinbeständig Weite: 10,5 Mondopoint |  |  | Bau Sicherheitsstiefel auf PVC Stufe S5 Rutschhemmung: SRC Schafthöhe: 38 cm Zehenkappe: Stahl
5113202 | tp.1095005048 | Sicherheitsstiefel PVC, SRC, S5, gelb Gr. 48, Stahlsohle, Stahlkappe | 10642 | Produkte entdecken¦Arbeitsschutz¦Sicherheitsschuhe¦Sicherheitsstiefel PVC S5 SRC | Sicherheitsstiefel PVC S5 SRC / Größe: 48 | Sicherheitsstiefel PVC S5 SRC | Der Bau-Sicherheitsstiefel |  | Obermaterial: PVC Schafthöhe: 38 cm Zehenkappe: Stahl Durchtrittsicherheit: Stahlzwischensohle Sohle: Stollensohle, antistatisch, öl- und benzinbeständig Weite: 10,5 Mondopoint |  |  | Bau Sicherheitsstiefel auf PVC Stufe S5 Rutschhemmung: SRC Schafthöhe: 38 cm Zehenkappe: Stahl
5113220 | G702163 | Zweihand-Polierer Flex PE14-3 125 160 mm, 1.400 Watt, M14 | 5847 | Produkte entdecken¦Schleif- und Trenntechnik¦Polier-Systeme¦Zweihand-Polierer „Flex“ PE14-3 125 | Zweihand-Polierer „Flex“ PE14-3 125 | Zweihand-Polierer „Flex“ PE14-3 125 | ?Leichter Polierer zum Schleifen und Polieren |  | • Leichter Polierer mit Gasgebeschalter zum Schleifen und Polieren • VR-Mikroprozessor-Elektronik: mit Drehzahlkonstanthaltung mittels Tachogenerator, Sanftanlauf, Wiederanlaufsperre nach Stromausfall, Überlastungsschutz, Temperaturüberwachung und Drehzahlvorwahl • Gasgeberschalter und die Drehzahlvorwahl ermöglichen ein kontrolliertes Hochfahren an die optimale Geschwindigkeit • Praktische Griffhaube, leitet Abluft vom Gesicht des Anwenders weg • drehmomentstarker Hochleistungsmotor: stark belastbar • Schlanker Stielgriff und ergonomisch geformte Griffhaube für optimales Handling und ermüdungsfreies Polieren • Langlebiges PUR-Kabel, Reduzierung von Verschleiß und Kabelbruch, flexiblere Maschinenführung • Aufgrund des breiten Drehzahlbereiches bestens geeignet, um mit Polierkörpern ab Ø 80 bis max. Ø 160 mm perfekt zu arbeiten • Idealer Polierkörper Ø 140 mm • Spindelarretierung |  |  | Leichter Polierer zum Schleifen und Polieren VR-Mikroprozessor-Elektronik: mit Drehzahlkonstanthaltung, Sanftanlauf, Wiederanlaufsperre, Überlastungsschutz und Drehzahlvorwahl
5113266 | ASE43522100000 | Dosierpistole VW mit Adapterscheiben Mischverhältnis 1:2 und 1:10, VAS6749 | 3208 | Produkte entdecken¦Werkzeuge und Zubehör¦Dosierpistolen¦Dosierpistole für 2-K-Kleber | Dosierpistole für 2-K-Kleber | Dosierpistole für 2-K-Kleber |  |  | • Einsetzbar für 2-K-Kleber, 50 ml Kartuschen • Mit Rücklaufstopp
5113454 | 502110 | Masseanschlußgarnitur 3 m/200 A mit original Messingfederzwinge SACIT GA | 5884 | Produkte entdecken¦Schweißzubehör¦Elektroschweiß-Zubehör¦Masseanschluss-Garnituren, Messing | Masseanschluss-Garnituren, Messing / 200 A / 3 m | Masseanschluss-Garnituren, Messing |  |  | • Garnitur bestehend aus einer Masseklammer bzw. einer Messing-Federzwinge und einem Steckerteil am Ende
5113456 | 502111 | Masseanschlußgarnitur 4 m/200 A mit original Messingfederzwinge SACIT GA | 5884 | Produkte entdecken¦Schweißzubehör¦Elektroschweiß-Zubehör¦Masseanschluss-Garnituren, Messing | Masseanschluss-Garnituren, Messing / 200 A / 4 m | Masseanschluss-Garnituren, Messing |  |  | • Garnitur bestehend aus einer Masseklammer bzw. einer Messing-Federzwinge und einem Steckerteil am Ende
5113458 | 502112 | Masseanschlußgarnitur 5 m/200 A, 25 mm mit original Messingfederzwinge SACIT GA | 5884 | Produkte entdecken¦Schweißzubehör¦Elektroschweiß-Zubehör¦Masseanschluss-Garnituren, Messing | Masseanschluss-Garnituren, Messing / 200 A / 5 m | Masseanschluss-Garnituren, Messing |  |  | • Garnitur bestehend aus einer Masseklammer bzw. einer Messing-Federzwinge und einem Steckerteil am Ende
5113460 | 502113 | Masseanschlußgarnitur 3 m/400 A mit Typ Messingfederzwinge SACIT GAMMA 2 | 5884 | Produkte entdecken¦Schweißzubehör¦Elektroschweiß-Zubehör¦Masseanschluss-Garnituren, Messing | Masseanschluss-Garnituren, Messing / 400 A / 3 m | Masseanschluss-Garnituren, Messing |  |  | • Garnitur bestehend aus einer Masseklammer bzw. einer Messing-Federzwinge und einem Steckerteil am Ende
5113462 | 502114 | Masseanschlußgarnitur 4 m/400 A mit original Messingfederzwinge SACIT GA | 5884 | Produkte entdecken¦Schweißzubehör¦Elektroschweiß-Zubehör¦Masseanschluss-Garnituren, Messing | Masseanschluss-Garnituren, Messing / 400 A / 4 m | Masseanschluss-Garnituren, Messing |  |  | • Garnitur bestehend aus einer Masseklammer bzw. einer Messing-Federzwinge und einem Steckerteil am Ende
5113464 | 502115 | Masseanschlußgarnitur 5 m/400 A mit original Messingfederzwinge SACIT GA | 5884 | Produkte entdecken¦Schweißzubehör¦Elektroschweiß-Zubehör¦Masseanschluss-Garnituren, Messing | Masseanschluss-Garnituren, Messing / 400 A / 5 m | Masseanschluss-Garnituren, Messing |  |  | • Garnitur bestehend aus einer Masseklammer bzw. einer Messing-Federzwinge und einem Steckerteil am Ende
5113608 | 900357 | Glanz-Shampoo mit Trocknungsunterstützung im Gebinde | 5633 | Produkte entdecken¦Chemisch-Technische Produkte¦Fahrzeugchemie¦KFZ-Reinigung und -Pflege¦Glanz-Shampoo | Glanz-Shampoo | Glanz-Shampoo | mit Trocknungsunterstützung |  | • Hochwertiges Reinigungs- und Pflegeshampoo mit pflegenden Komponenten für die PKW- und Nutzfahrzeug-Reinigung • Ist nicht aggressiv und greift Lacke, Glas, Leichtmetalle und Kunststoffe nicht an, schwach sauer eingestellt • Kann manuell oder in Portal-Waschanlagen eingesetzt werden • Das Wasser perlt nach der Reinigung schnell und gut von der Lackoberfläche ab • Das behandelte Fahrzeug erhält eine leichte Lackkonservierung mit Glanzeffekt | Waschanlagen, manuelle PKW- und Nutzfahrzeug-Reinigung
5113612 | 900357001 | Glanz-Shampoo mit Trocknungsunterstützung im Gebinde | 5633 | Produkte entdecken¦Chemisch-Technische Produkte¦Fahrzeugchemie¦KFZ-Reinigung und -Pflege¦Glanz-Shampoo | Glanz-Shampoo / 1 Liter | Glanz-Shampoo | mit Trocknungsunterstützung |  | • Hochwertiges Reinigungs- und Pflegeshampoo mit pflegenden Komponenten für die PKW- und Nutzfahrzeug-Reinigung • Ist nicht aggressiv und greift Lacke, Glas, Leichtmetalle und Kunststoffe nicht an, schwach sauer eingestellt • Kann manuell oder in Portal-Waschanlagen eingesetzt werden • Das Wasser perlt nach der Reinigung schnell und gut von der Lackoberfläche ab • Das behandelte Fahrzeug erhält eine leichte Lackkonservierung mit Glanzeffekt | Waschanlagen, manuelle PKW- und Nutzfahrzeug-Reinigung
5113616 | 900357010 | Glanz-Shampoo mit Trocknungsunterstützung im Gebinde | 5633 | Produkte entdecken¦Chemisch-Technische Produkte¦Fahrzeugchemie¦KFZ-Reinigung und -Pflege¦Glanz-Shampoo | Glanz-Shampoo / 10 Liter | Glanz-Shampoo | mit Trocknungsunterstützung |  | • Hochwertiges Reinigungs- und Pflegeshampoo mit pflegenden Komponenten für die PKW- und Nutzfahrzeug-Reinigung • Ist nicht aggressiv und greift Lacke, Glas, Leichtmetalle und Kunststoffe nicht an, schwach sauer eingestellt • Kann manuell oder in Portal-Waschanlagen eingesetzt werden • Das Wasser perlt nach der Reinigung schnell und gut von der Lackoberfläche ab • Das behandelte Fahrzeug erhält eine leichte Lackkonservierung mit Glanzeffekt | Waschanlagen, manuelle PKW- und Nutzfahrzeug-Reinigung
5115276 | N140006 | Sechskantschrauben 8.8 DIN 933 6x20 VPE 500 Stück | 5645 | Produkte entdecken¦Befestigung, DIN- und Normteile¦Schrauben¦Sechskantschraube | Sechskantschraube / ø 6 mm / Länge: 20 mm / 500 Stck. | Sechskantschraube | mit Gewinde bis Kopf |  | • Norm: DIN EN ISO 4017 (ehemals DIN 933) • Oberfläche: galvanisch verzinkt • Güte: 8.8
5115332 | N140034 | Sechskantschrauben 8.8 DIN 933 10x80 VPE 100 Stück | 5645 | Produkte entdecken¦Befestigung, DIN- und Normteile¦Schrauben¦Sechskantschraube | Sechskantschraube / ø 10 mm / Länge: 80 mm / 100 Stck. | Sechskantschraube | mit Gewinde bis Kopf |  | • Norm: DIN EN ISO 4017 (ehemals DIN 933) • Oberfläche: galvanisch verzinkt • Güte: 8.8
5115948 | N210022 | Linsenschrauben 4.8 DIN 7985 6x16 VPE 100 Stück | 5652 | Produkte entdecken¦Befestigung, DIN- und Normteile¦Schrauben¦Linsenschraube mit Kreuzschlitz H | Linsenschraube mit Kreuzschlitz H / ø 6 mm / Länge: 16 mm / 100 Stck. | Linsenschraube mit Kreuzschlitz H | mit Kreuzschlitz H |  | • Norm: DIN EN ISO 7045 (ehemals DIN 7985) • Oberfläche: galvanisch verzinkt • Güte: 4.8
5117320 | N610019 | Blechschraube Opel 5,5x25 VPE 100 Stück | 5709 | Produkte entdecken¦Befestigung, DIN- und Normteile¦Kfz-/Nfz-Befestigung¦Blechschrauben für Nummernschild | Blechschraube - Opel / ø 5,5 mm / Länge: 25 mm / 100 Stck. | Blechschrauben für Nummernschild | für Nummernschild-Befestigung |  | • Oberfläche: galvanisch verzinkt • Kreuzschlitz
5117746 | tp.10501411__ | Handschuh SecuFeel Point, grau/schwarz Gr. 8-11, Nitrilschaumbeschichtung mit N | 5629 | Produkte entdecken¦Arbeitsschutz¦Handschuhe¦Mechanische Risiken¦SecuFeel® Point | SecuFeel® Point | SecuFeel® Point | Nylonliner mit Nitrilschaum-Beschichtung und Noppen | • Hohe Griffsicherheit durch Nitrilschaum auf nassen, öligen Teilen und Oberflächen • Optimales Tastempfinden bei gutem Tragekomfort durch hochwertigen Nylonliner und unbeschichteten Handrücken • Lange Trage- und Nutzungsdauer durch HighTech-Nitril-Noppen | • Hohe Atmungsaktivität und damit weniger Schwitzen • Nitrilschaum-Technologie verstärkt mit Abriebnoppen • Die innovative Kombination von HighTech-Nitrilschaum und Nitril-Noppen ermöglicht eine deutlich längere Trage- und Nutzungsdauer | • Für alle Arbeiten, die höchste Fingerfertigkeit und Sicherheit erfordern • Umgang mit feuchten oder öligen Teilen • Feinmechanik, Automobilindustrie, Werkstätten, Handwerksbetriebe |  | Hohe Griffsicherheit durch Nitrilschaum auf nassen, öligen Teilen/Oberflächen Optimales Tastempfinden, Hochwertiger Nylonliner Lange Trage-/Nutzungsdauer w/ HighTech-Nitril-Noppen
5117912 | E120005 | SKD-Schlauch, 3,0mm x 122 cm | 2285 | Produkte entdecken¦Werkzeuge und Zubehör¦Elektro-Zubehör¦Wärmeschrumpf-Verbinder¦SKD-Schlauch | SKD-Schlauch / 3,0 mm x 122 cm / schwarz | SKD-Schlauch | Schrumpft • Klebt • Dichtet |  | • Dichtet völlig ab und schützt zuverlässig gegen Wasser (100 % wasserdicht), Korrosion, UV-Strahlen, Chemikalien und Säuren • Schrumpft um ca. 2/3 • Passt sich jeder Form an • Ist hitzebeständig • Ist dauerhaft flexibel und verschleißfest • Einfach in der Anwendung | • Zur Isolation und zum Schutz von Drähten und Komponenten, von Koaxialkabelverbindungen sowie von Neonröhren-Zuleitungen • Zur Isolation und zum Schutz von elektrischen Kabeln und anderen Verbindungen • Zur Verbindung und Abdichtung von Hauptkabeln an Unterwassermotoren • Als Drahtklemmschutz • Zur Imprägnierung • Zur Verstärkung von Drahtspleißstellen • Zur Vorbeugung von Elektrolytkorrosion • Für alle Bereiche, in denen Beständigkeit gegen synthetische Kraftstoffe und Hydrauliköle verlangt wird | Ein Stück des SKD-Schlauchs in der benötigten Länge abschneiden und über die zu verbindende Stelle schieben. In der Mitte dieser Kabelverbindung mit dem Erhitzen beginnen. Verwenden Sie dabei den unteren Teil der Flamme und drehen Sie das Kabel während des Erhitzens. SKD schrumpft und verklebt. Der geschmolzene Klebstoff stellt nun die Verbindung her und dichtet nach innen vollkommen ab. Anschließend die Verbindung vollständig auskühlen lassen, erst dann ist diese vibrationsfest, flexibel (biegefest) und zugfest.
5117914 | E120010 | SKD-Schlauch, 4,8mm x 122 cm | 2285 | Produkte entdecken¦Werkzeuge und Zubehör¦Elektro-Zubehör¦Wärmeschrumpf-Verbinder¦SKD-Schlauch | SKD-Schlauch / 4,8 mm x 122 cm / schwarz | SKD-Schlauch | Schrumpft • Klebt • Dichtet |  | • Dichtet völlig ab und schützt zuverlässig gegen Wasser (100 % wasserdicht), Korrosion, UV-Strahlen, Chemikalien und Säuren • Schrumpft um ca. 2/3 • Passt sich jeder Form an • Ist hitzebeständig • Ist dauerhaft flexibel und verschleißfest • Einfach in der Anwendung | • Zur Isolation und zum Schutz von Drähten und Komponenten, von Koaxialkabelverbindungen sowie von Neonröhren-Zuleitungen • Zur Isolation und zum Schutz von elektrischen Kabeln und anderen Verbindungen • Zur Verbindung und Abdichtung von Hauptkabeln an Unterwassermotoren • Als Drahtklemmschutz • Zur Imprägnierung • Zur Verstärkung von Drahtspleißstellen • Zur Vorbeugung von Elektrolytkorrosion • Für alle Bereiche, in denen Beständigkeit gegen synthetische Kraftstoffe und Hydrauliköle verlangt wird | Ein Stück des SKD-Schlauchs in der benötigten Länge abschneiden und über die zu verbindende Stelle schieben. In der Mitte dieser Kabelverbindung mit dem Erhitzen beginnen. Verwenden Sie dabei den unteren Teil der Flamme und drehen Sie das Kabel während des Erhitzens. SKD schrumpft und verklebt. Der geschmolzene Klebstoff stellt nun die Verbindung her und dichtet nach innen vollkommen ab. Anschließend die Verbindung vollständig auskühlen lassen, erst dann ist diese vibrationsfest, flexibel (biegefest) und zugfest.
5117916 | E120015 | SKD-Schlauch, 6,0mm x 122 cm | 2285 | Produkte entdecken¦Werkzeuge und Zubehör¦Elektro-Zubehör¦Wärmeschrumpf-Verbinder¦SKD-Schlauch | SKD-Schlauch / 6,0 mm x 122 cm / schwarz | SKD-Schlauch | Schrumpft • Klebt • Dichtet |  | • Dichtet völlig ab und schützt zuverlässig gegen Wasser (100 % wasserdicht), Korrosion, UV-Strahlen, Chemikalien und Säuren • Schrumpft um ca. 2/3 • Passt sich jeder Form an • Ist hitzebeständig • Ist dauerhaft flexibel und verschleißfest • Einfach in der Anwendung | • Zur Isolation und zum Schutz von Drähten und Komponenten, von Koaxialkabelverbindungen sowie von Neonröhren-Zuleitungen • Zur Isolation und zum Schutz von elektrischen Kabeln und anderen Verbindungen • Zur Verbindung und Abdichtung von Hauptkabeln an Unterwassermotoren • Als Drahtklemmschutz • Zur Imprägnierung • Zur Verstärkung von Drahtspleißstellen • Zur Vorbeugung von Elektrolytkorrosion • Für alle Bereiche, in denen Beständigkeit gegen synthetische Kraftstoffe und Hydrauliköle verlangt wird | Ein Stück des SKD-Schlauchs in der benötigten Länge abschneiden und über die zu verbindende Stelle schieben. In der Mitte dieser Kabelverbindung mit dem Erhitzen beginnen. Verwenden Sie dabei den unteren Teil der Flamme und drehen Sie das Kabel während des Erhitzens. SKD schrumpft und verklebt. Der geschmolzene Klebstoff stellt nun die Verbindung her und dichtet nach innen vollkommen ab. Anschließend die Verbindung vollständig auskühlen lassen, erst dann ist diese vibrationsfest, flexibel (biegefest) und zugfest.
5117988 | E120025 | SKD-Schlauch, 12,0mm x 122 cm | 2285 | Produkte entdecken¦Werkzeuge und Zubehör¦Elektro-Zubehör¦Wärmeschrumpf-Verbinder¦SKD-Schlauch | SKD-Schlauch / 12,0 mm x 122 cm / schwarz | SKD-Schlauch | Schrumpft • Klebt • Dichtet |  | • Dichtet völlig ab und schützt zuverlässig gegen Wasser (100 % wasserdicht), Korrosion, UV-Strahlen, Chemikalien und Säuren • Schrumpft um ca. 2/3 • Passt sich jeder Form an • Ist hitzebeständig • Ist dauerhaft flexibel und verschleißfest • Einfach in der Anwendung | • Zur Isolation und zum Schutz von Drähten und Komponenten, von Koaxialkabelverbindungen sowie von Neonröhren-Zuleitungen • Zur Isolation und zum Schutz von elektrischen Kabeln und anderen Verbindungen • Zur Verbindung und Abdichtung von Hauptkabeln an Unterwassermotoren • Als Drahtklemmschutz • Zur Imprägnierung • Zur Verstärkung von Drahtspleißstellen • Zur Vorbeugung von Elektrolytkorrosion • Für alle Bereiche, in denen Beständigkeit gegen synthetische Kraftstoffe und Hydrauliköle verlangt wird | Ein Stück des SKD-Schlauchs in der benötigten Länge abschneiden und über die zu verbindende Stelle schieben. In der Mitte dieser Kabelverbindung mit dem Erhitzen beginnen. Verwenden Sie dabei den unteren Teil der Flamme und drehen Sie das Kabel während des Erhitzens. SKD schrumpft und verklebt. Der geschmolzene Klebstoff stellt nun die Verbindung her und dichtet nach innen vollkommen ab. Anschließend die Verbindung vollständig auskühlen lassen, erst dann ist diese vibrationsfest, flexibel (biegefest) und zugfest.
5117992 | E120035 | SKD-Schlauch, 24mm x 122 cm | 2285 | Produkte entdecken¦Werkzeuge und Zubehör¦Elektro-Zubehör¦Wärmeschrumpf-Verbinder¦SKD-Schlauch | SKD-Schlauch / 24,0 mm x 122 cm / schwarz | SKD-Schlauch | Schrumpft • Klebt • Dichtet |  | • Dichtet völlig ab und schützt zuverlässig gegen Wasser (100 % wasserdicht), Korrosion, UV-Strahlen, Chemikalien und Säuren • Schrumpft um ca. 2/3 • Passt sich jeder Form an • Ist hitzebeständig • Ist dauerhaft flexibel und verschleißfest • Einfach in der Anwendung | • Zur Isolation und zum Schutz von Drähten und Komponenten, von Koaxialkabelverbindungen sowie von Neonröhren-Zuleitungen • Zur Isolation und zum Schutz von elektrischen Kabeln und anderen Verbindungen • Zur Verbindung und Abdichtung von Hauptkabeln an Unterwassermotoren • Als Drahtklemmschutz • Zur Imprägnierung • Zur Verstärkung von Drahtspleißstellen • Zur Vorbeugung von Elektrolytkorrosion • Für alle Bereiche, in denen Beständigkeit gegen synthetische Kraftstoffe und Hydrauliköle verlangt wird | Ein Stück des SKD-Schlauchs in der benötigten Länge abschneiden und über die zu verbindende Stelle schieben. In der Mitte dieser Kabelverbindung mit dem Erhitzen beginnen. Verwenden Sie dabei den unteren Teil der Flamme und drehen Sie das Kabel während des Erhitzens. SKD schrumpft und verklebt. Der geschmolzene Klebstoff stellt nun die Verbindung her und dichtet nach innen vollkommen ab. Anschließend die Verbindung vollständig auskühlen lassen, erst dann ist diese vibrationsfest, flexibel (biegefest) und zugfest.
5117998 | E120040 | SKD-Schlauch, 40,0mm x 122 cm | 2285 | Produkte entdecken¦Werkzeuge und Zubehör¦Elektro-Zubehör¦Wärmeschrumpf-Verbinder¦SKD-Schlauch | SKD-Schlauch / 40,0 mm x 122 cm / schwarz | SKD-Schlauch | Schrumpft • Klebt • Dichtet |  | • Dichtet völlig ab und schützt zuverlässig gegen Wasser (100 % wasserdicht), Korrosion, UV-Strahlen, Chemikalien und Säuren • Schrumpft um ca. 2/3 • Passt sich jeder Form an • Ist hitzebeständig • Ist dauerhaft flexibel und verschleißfest • Einfach in der Anwendung | • Zur Isolation und zum Schutz von Drähten und Komponenten, von Koaxialkabelverbindungen sowie von Neonröhren-Zuleitungen • Zur Isolation und zum Schutz von elektrischen Kabeln und anderen Verbindungen • Zur Verbindung und Abdichtung von Hauptkabeln an Unterwassermotoren • Als Drahtklemmschutz • Zur Imprägnierung • Zur Verstärkung von Drahtspleißstellen • Zur Vorbeugung von Elektrolytkorrosion • Für alle Bereiche, in denen Beständigkeit gegen synthetische Kraftstoffe und Hydrauliköle verlangt wird | Ein Stück des SKD-Schlauchs in der benötigten Länge abschneiden und über die zu verbindende Stelle schieben. In der Mitte dieser Kabelverbindung mit dem Erhitzen beginnen. Verwenden Sie dabei den unteren Teil der Flamme und drehen Sie das Kabel während des Erhitzens. SKD schrumpft und verklebt. Der geschmolzene Klebstoff stellt nun die Verbindung her und dichtet nach innen vollkommen ab. Anschließend die Verbindung vollständig auskühlen lassen, erst dann ist diese vibrationsfest, flexibel (biegefest) und zugfest.
5118018 | E120053 | Schrumpfschlauch 3,2-1,6 mm schwarz L 10 cm Schrumpfrate 2:1 Temp.: -55C bis135C | 3569 | Produkte entdecken¦Werkzeuge und Zubehör¦Elektro-Zubehör¦Wärmeschrumpf-Verbinder¦Schrumpfschlauch | Schrumpfschlauch / 3,2 mm / 100 Stck. / 100 Stck. | Schrumpfschlauch
5118074 | E126556 | Flachsicherungen, nach SAE-Norm Standard hellbraun 5,0, VPE 100 Stk. | 2432 | Produkte entdecken¦Werkzeuge und Zubehör¦Elektro-Zubehör¦Flachstecksicherungen nach SAE-Norm¦Flachsicherungen (Stecksicherungen) | Flachsicherungen (Stecksicherungen) / 100 Stck. | Flachsicherungen (Stecksicherungen) | hellbraun/5,0 Amp.
5118076 | E126557 | Flachsicherungen, nach SAE-Norm Standard braun 7,5, VPE 100 Stk. | 2433 | Produkte entdecken¦Werkzeuge und Zubehör¦Elektro-Zubehör¦Flachstecksicherungen nach SAE-Norm¦Flachsicherungen (Stecksicherungen) | Flachsicherungen (Stecksicherungen) / 100 Stck. | Flachsicherungen (Stecksicherungen) | braun/7,5 Amp.
5118078 | E126558 | Flachsicherungen, nach SAE-Norm Standard rot 10,0, VPE 100 Stk. | 2434 | Produkte entdecken¦Werkzeuge und Zubehör¦Elektro-Zubehör¦Flachstecksicherungen nach SAE-Norm¦Flachsicherungen (Stecksicherungen) | Flachsicherungen (Stecksicherungen) / 100 Stck. | Flachsicherungen (Stecksicherungen) | rot/10,0 Amp.
5118080 | E126559 | Flachsicherungen, nach SAE-Norm Standard hellblau 15,0, VPE 100 Stk. | 2435 | Produkte entdecken¦Werkzeuge und Zubehör¦Elektro-Zubehör¦Flachstecksicherungen nach SAE-Norm¦Flachsicherungen (Stecksicherungen) | Flachsicherungen (Stecksicherungen) / 100 Stck. | Flachsicherungen (Stecksicherungen) | hellblau/15,0 Amp.
5118084 | E126561 | Flachsicherungen, nach SAE-Norm Standard weiß 25,0, VPE 100 Stk. | 2437 | Produkte entdecken¦Werkzeuge und Zubehör¦Elektro-Zubehör¦Flachstecksicherungen nach SAE-Norm¦Flachsicherungen (Stecksicherungen) | Flachsicherungen (Stecksicherungen) / 100 Stck. | Flachsicherungen (Stecksicherungen) | weiß/25,0 Amp.
5118086 | E126562 | Flachsicherungen, nach SAE-Norm Standard hellgrün 30,0, VPE 100 Stk. | 2438 | Produkte entdecken¦Werkzeuge und Zubehör¦Elektro-Zubehör¦Flachstecksicherungen nach SAE-Norm¦Flachsicherungen (Stecksicherungen) | Flachsicherungen (Stecksicherungen) / 100 Stck. | Flachsicherungen (Stecksicherungen) | hellgrün/30,0 Amp.
5118088 | E126555 | Flachsicherungen, nach SAE-Norm Standard violett 3,0, VPE 100 Stk. | 2431 | Produkte entdecken¦Werkzeuge und Zubehör¦Elektro-Zubehör¦Flachstecksicherungen nach SAE-Norm¦Flachsicherungen (Stecksicherungen) | Flachsicherungen (Stecksicherungen) / 100 Stck. | Flachsicherungen (Stecksicherungen) | violett/3,0 Amp.
5118090 | E126060 | Mini-Sicherung nach SAE-Norm grau 2,0 Amp., VPE 50 Stk. | 2421 | Produkte entdecken¦Werkzeuge und Zubehör¦Elektro-Zubehör¦Flachstecksicherungen nach SAE-Norm¦Mini-Sicherung nach SAE-Norm | Mini-Sicherung nach SAE-Norm / 50 Stck. | Mini-Sicherung nach SAE-Norm | grau/2,0 Amp.
5118092 | E126061 | Mini-Sicherung nach SAE-Norm violett 3,0 Amp., VPE 50 Stk. | 2422 | Produkte entdecken¦Werkzeuge und Zubehör¦Elektro-Zubehör¦Flachstecksicherungen nach SAE-Norm¦Mini-Sicherung nach SAE-Norm | Mini-Sicherung nach SAE-Norm / 50 Stck. | Mini-Sicherung nach SAE-Norm | violett/3,0 Amp.
5118094 | E126062 | Mini-Sicherung nach SAE-Norm rosa 4,0 Amp., VPE 50 Stk. | 2423 | Produkte entdecken¦Werkzeuge und Zubehör¦Elektro-Zubehör¦Flachstecksicherungen nach SAE-Norm¦Mini-Sicherung nach SAE-Norm | Mini-Sicherung nach SAE-Norm / 50 Stck. | Mini-Sicherung nach SAE-Norm | rosa/4,0 Amp.
5118096 | E126063 | Mini-Sicherung nach SAE-Norm hellbraun 5,0 Amp., VPE 50 Stk. | 2424 | Produkte entdecken¦Werkzeuge und Zubehör¦Elektro-Zubehör¦Flachstecksicherungen nach SAE-Norm¦Mini-Sicherung nach SAE-Norm | Mini-Sicherung nach SAE-Norm / 50 Stck. | Mini-Sicherung nach SAE-Norm | hellbraun/5,0 Amp.
5118098 | E126064 | Mini-Sicherung nach SAE-Norm braun 7.5 Amp., VPE 50 Stk. | 2425 | Produkte entdecken¦Werkzeuge und Zubehör¦Elektro-Zubehör¦Flachstecksicherungen nach SAE-Norm¦Mini-Sicherung nach SAE-Norm | Mini-Sicherung nach SAE-Norm / 50 Stck. | Mini-Sicherung nach SAE-Norm | braun/7,5 Amp.
5118100 | E126065 | Mini-Sicherung nach SAE-Norm rot 10 Amp., VPE 50 Stk. | 2426 | Produkte entdecken¦Werkzeuge und Zubehör¦Elektro-Zubehör¦Flachstecksicherungen nach SAE-Norm¦Mini-Sicherung nach SAE-Norm | Mini-Sicherung nach SAE-Norm / 50 Stck. | Mini-Sicherung nach SAE-Norm | rot/10,0 Amp.
5118102 | E126066 | Mini-Sicherung nach SAE-Norm hellblau 15 Amp. VPE50 Stk. | 2427 | Produkte entdecken¦Werkzeuge und Zubehör¦Elektro-Zubehör¦Flachstecksicherungen nach SAE-Norm¦Mini-Sicherung nach SAE-Norm | Mini-Sicherung nach SAE-Norm / 50 Stck. | Mini-Sicherung nach SAE-Norm | hellblau/15,0 Amp.
5118104 | E126067 | Mini-Sicherung nach SAE-Norm gelb 20 Amp., VPE 50 Stk. | 2428 | Produkte entdecken¦Werkzeuge und Zubehör¦Elektro-Zubehör¦Flachstecksicherungen nach SAE-Norm¦Mini-Sicherung nach SAE-Norm | Mini-Sicherung nach SAE-Norm / 50 Stck. | Mini-Sicherung nach SAE-Norm | gelb/20,0 Amp.
5118106 | E126068 | Mini-Sicherung nach SAE-Norm weiß 25 Amp., VPE 50 Stk. | 2429 | Produkte entdecken¦Werkzeuge und Zubehör¦Elektro-Zubehör¦Flachstecksicherungen nach SAE-Norm¦Mini-Sicherung nach SAE-Norm | Mini-Sicherung nach SAE-Norm / 50 Stck. | Mini-Sicherung nach SAE-Norm | weiß/25,0 Amp.
5118108 | E126069 | Mini-Sicherung nach SAE-Norm hellgrün 30 Amp., VPE 50 Stk. | 2430 | Produkte entdecken¦Werkzeuge und Zubehör¦Elektro-Zubehör¦Flachstecksicherungen nach SAE-Norm¦Mini-Sicherung nach SAE-Norm | Mini-Sicherung nach SAE-Norm / 50 Stck. | Mini-Sicherung nach SAE-Norm | hellgrün/30,0 Amp.
5118110 | E126070 | Flachsicherungen, nach SAE-Norm MAXI orange 40,0, VPE 10 Stk. | 2439 | Produkte entdecken¦Werkzeuge und Zubehör¦Elektro-Zubehör¦Flachstecksicherungen nach SAE-Norm¦Flachsicherungen MAXI | Flachsicherungen MAXI / 10 Stck. | Flachsicherungen MAXI | orange/40,0 Amp.
5118112 | E126071 | Flachsicherungen, nach SAE-Norm MAXI rot 50,0, VPE 10 Stk. | 2440 | Produkte entdecken¦Werkzeuge und Zubehör¦Elektro-Zubehör¦Flachstecksicherungen nach SAE-Norm¦Flachsicherungen MAXI | Flachsicherungen MAXI / 10 Stck. | Flachsicherungen MAXI | rot/50,0 Amp.
5118114 | E126072 | Flachsicherungen, nach SAE-Norm MAXI hellblau 60,0, VPE 10 Stk. | 2441 | Produkte entdecken¦Werkzeuge und Zubehör¦Elektro-Zubehör¦Flachstecksicherungen nach SAE-Norm¦Flachsicherungen MAXI | Flachsicherungen MAXI / 10 Stck. | Flachsicherungen MAXI | hellblau/60,0 Amp.
5118116 | E126073 | Flachsicherungen, nach SAE-Norm MAXI braun 70,0, VPE 10 Stk. | 2442 | Produkte entdecken¦Werkzeuge und Zubehör¦Elektro-Zubehör¦Flachstecksicherungen nach SAE-Norm¦Flachsicherungen MAXI | Flachsicherungen MAXI / 10 Stck. | Flachsicherungen MAXI | braun/70,0 Amp.
5118118 | E126074 | Flachsicherungen, nach SAE-Norm MAXI grau 80,0, VPE 10 Stk. | 2443 | Produkte entdecken¦Werkzeuge und Zubehör¦Elektro-Zubehör¦Flachstecksicherungen nach SAE-Norm¦Flachsicherungen MAXI | Flachsicherungen MAXI / 10 Stck. | Flachsicherungen MAXI | grau/80,0 Amp.
5118194 | E123520 | SKDLE Verbinder, grün, 4,0mm | 2287 | Produkte entdecken¦Werkzeuge und Zubehör¦Elektro-Zubehör¦Wärmeschrumpf-Verbinder¦SKDLE-Verbinder | SKDLE-Verbinder / 4,0 mm | SKDLE-Verbinder | Verbinden, Löten, Isolieren und Abdichten in einem Arbeitsgang |  | • SKDLE-Verbinder bestehen aus wärmeschmelzendem Polymer mit einem spiralförmigen Kupfertonus im Inneren, darin befindet sich ein Lötring und ein Dichtungsring • Speziell zur Anfertigung von elektrischen Verbindungen entwickelt • Sehr einfach und schnell zu installieren • Qualität der Verbindung kann visuell kontrolliert werden • Vier Größen für Kabelbündel von 0,7 bis 12 mm² • Können auf geflochtenen (flexiblen), sowie massiven (steifen) Leitern angewendet werden • Einsetzbar sowohl für Kupfer als auch für verzinnte Ausführungen (entweder kombiniert oder einzeln) • SKDLE-Verbinder ermöglichen eine einfache Verbindung von Leitern mit unterschiedlichen Durchmessern (Die erwähnten Durchmesser sind Außendurchmesser des zu verbindenden Drahtbündels, gemessen an der Isolation) | TECHNOLIT® SKDLE-Verbinder verbinden professionell Leiter von unterschiedlichen Durchmessern auf schnellste und einfachste Weise. | Die Leiter werden 15 mm abisoliert, zusammengeführt und dann mit einer kleinen Drehung in die Manschette eingeführt. Das Kupfer greift die abisolierten Drähte und klemmt sie zusammen. So wird eine erste elektrische Verbindung ermöglicht und die Manschette auf der Verbindung gehalten. Heissluftgerät auf +400 °C mit Deflektor einschalten und SKDLE-Verbinder ringsherum gleichmäßig erwärmen. Der Einsatz beginnt zu schmelzen. Dann wird der Lötmetallfluss aktiviert, wobei die Oberfläche des Untergrundes gesäubert wird. Dies verhindert Oxidbildung und verbessert den Lötfluss. Das Lötmetall schmilzt, fließt durch die Windung und fängt an, durch die Stromleiter des Kabels zu fließen. Die Verbindung kommt bei +40 °C bis +50 °C über der Schmelztemperatur des Lötmetalls zustande. Die Erhitzung hört auf, sobald das Lötmetall geschmolzen und vollständig durch die Windung geflossen ist. Das Ergebnis ist eine hochqualitative, mechanisch sehr starke Lötverbindung mit einem extrem niedrigen Spannungsabfall.
5118196 | E123525 | SKDLE Verbinder, rot, 4,5mm | 2287 | Produkte entdecken¦Werkzeuge und Zubehör¦Elektro-Zubehör¦Wärmeschrumpf-Verbinder¦SKDLE-Verbinder | SKDLE-Verbinder / 4,5 mm | SKDLE-Verbinder | Verbinden, Löten, Isolieren und Abdichten in einem Arbeitsgang |  | • SKDLE-Verbinder bestehen aus wärmeschmelzendem Polymer mit einem spiralförmigen Kupfertonus im Inneren, darin befindet sich ein Lötring und ein Dichtungsring • Speziell zur Anfertigung von elektrischen Verbindungen entwickelt • Sehr einfach und schnell zu installieren • Qualität der Verbindung kann visuell kontrolliert werden • Vier Größen für Kabelbündel von 0,7 bis 12 mm² • Können auf geflochtenen (flexiblen), sowie massiven (steifen) Leitern angewendet werden • Einsetzbar sowohl für Kupfer als auch für verzinnte Ausführungen (entweder kombiniert oder einzeln) • SKDLE-Verbinder ermöglichen eine einfache Verbindung von Leitern mit unterschiedlichen Durchmessern (Die erwähnten Durchmesser sind Außendurchmesser des zu verbindenden Drahtbündels, gemessen an der Isolation) | TECHNOLIT® SKDLE-Verbinder verbinden professionell Leiter von unterschiedlichen Durchmessern auf schnellste und einfachste Weise. | Die Leiter werden 15 mm abisoliert, zusammengeführt und dann mit einer kleinen Drehung in die Manschette eingeführt. Das Kupfer greift die abisolierten Drähte und klemmt sie zusammen. So wird eine erste elektrische Verbindung ermöglicht und die Manschette auf der Verbindung gehalten. Heissluftgerät auf +400 °C mit Deflektor einschalten und SKDLE-Verbinder ringsherum gleichmäßig erwärmen. Der Einsatz beginnt zu schmelzen. Dann wird der Lötmetallfluss aktiviert, wobei die Oberfläche des Untergrundes gesäubert wird. Dies verhindert Oxidbildung und verbessert den Lötfluss. Das Lötmetall schmilzt, fließt durch die Windung und fängt an, durch die Stromleiter des Kabels zu fließen. Die Verbindung kommt bei +40 °C bis +50 °C über der Schmelztemperatur des Lötmetalls zustande. Die Erhitzung hört auf, sobald das Lötmetall geschmolzen und vollständig durch die Windung geflossen ist. Das Ergebnis ist eine hochqualitative, mechanisch sehr starke Lötverbindung mit einem extrem niedrigen Spannungsabfall.
5118198 | E123530 | SKDLE Verbinder, blau, 7,0mm | 2287 | Produkte entdecken¦Werkzeuge und Zubehör¦Elektro-Zubehör¦Wärmeschrumpf-Verbinder¦SKDLE-Verbinder | SKDLE-Verbinder / 7,0 mm | SKDLE-Verbinder | Verbinden, Löten, Isolieren und Abdichten in einem Arbeitsgang |  | • SKDLE-Verbinder bestehen aus wärmeschmelzendem Polymer mit einem spiralförmigen Kupfertonus im Inneren, darin befindet sich ein Lötring und ein Dichtungsring • Speziell zur Anfertigung von elektrischen Verbindungen entwickelt • Sehr einfach und schnell zu installieren • Qualität der Verbindung kann visuell kontrolliert werden • Vier Größen für Kabelbündel von 0,7 bis 12 mm² • Können auf geflochtenen (flexiblen), sowie massiven (steifen) Leitern angewendet werden • Einsetzbar sowohl für Kupfer als auch für verzinnte Ausführungen (entweder kombiniert oder einzeln) • SKDLE-Verbinder ermöglichen eine einfache Verbindung von Leitern mit unterschiedlichen Durchmessern (Die erwähnten Durchmesser sind Außendurchmesser des zu verbindenden Drahtbündels, gemessen an der Isolation) | TECHNOLIT® SKDLE-Verbinder verbinden professionell Leiter von unterschiedlichen Durchmessern auf schnellste und einfachste Weise. | Die Leiter werden 15 mm abisoliert, zusammengeführt und dann mit einer kleinen Drehung in die Manschette eingeführt. Das Kupfer greift die abisolierten Drähte und klemmt sie zusammen. So wird eine erste elektrische Verbindung ermöglicht und die Manschette auf der Verbindung gehalten. Heissluftgerät auf +400 °C mit Deflektor einschalten und SKDLE-Verbinder ringsherum gleichmäßig erwärmen. Der Einsatz beginnt zu schmelzen. Dann wird der Lötmetallfluss aktiviert, wobei die Oberfläche des Untergrundes gesäubert wird. Dies verhindert Oxidbildung und verbessert den Lötfluss. Das Lötmetall schmilzt, fließt durch die Windung und fängt an, durch die Stromleiter des Kabels zu fließen. Die Verbindung kommt bei +40 °C bis +50 °C über der Schmelztemperatur des Lötmetalls zustande. Die Erhitzung hört auf, sobald das Lötmetall geschmolzen und vollständig durch die Windung geflossen ist. Das Ergebnis ist eine hochqualitative, mechanisch sehr starke Lötverbindung mit einem extrem niedrigen Spannungsabfall.
5118200 | E123535 | SKDLE Verbinder, gelb, 9,5mm | 2287 | Produkte entdecken¦Werkzeuge und Zubehör¦Elektro-Zubehör¦Wärmeschrumpf-Verbinder¦SKDLE-Verbinder | SKDLE-Verbinder / 9,5 mm | SKDLE-Verbinder | Verbinden, Löten, Isolieren und Abdichten in einem Arbeitsgang |  | • SKDLE-Verbinder bestehen aus wärmeschmelzendem Polymer mit einem spiralförmigen Kupfertonus im Inneren, darin befindet sich ein Lötring und ein Dichtungsring • Speziell zur Anfertigung von elektrischen Verbindungen entwickelt • Sehr einfach und schnell zu installieren • Qualität der Verbindung kann visuell kontrolliert werden • Vier Größen für Kabelbündel von 0,7 bis 12 mm² • Können auf geflochtenen (flexiblen), sowie massiven (steifen) Leitern angewendet werden • Einsetzbar sowohl für Kupfer als auch für verzinnte Ausführungen (entweder kombiniert oder einzeln) • SKDLE-Verbinder ermöglichen eine einfache Verbindung von Leitern mit unterschiedlichen Durchmessern (Die erwähnten Durchmesser sind Außendurchmesser des zu verbindenden Drahtbündels, gemessen an der Isolation) | TECHNOLIT® SKDLE-Verbinder verbinden professionell Leiter von unterschiedlichen Durchmessern auf schnellste und einfachste Weise. | Die Leiter werden 15 mm abisoliert, zusammengeführt und dann mit einer kleinen Drehung in die Manschette eingeführt. Das Kupfer greift die abisolierten Drähte und klemmt sie zusammen. So wird eine erste elektrische Verbindung ermöglicht und die Manschette auf der Verbindung gehalten. Heissluftgerät auf +400 °C mit Deflektor einschalten und SKDLE-Verbinder ringsherum gleichmäßig erwärmen. Der Einsatz beginnt zu schmelzen. Dann wird der Lötmetallfluss aktiviert, wobei die Oberfläche des Untergrundes gesäubert wird. Dies verhindert Oxidbildung und verbessert den Lötfluss. Das Lötmetall schmilzt, fließt durch die Windung und fängt an, durch die Stromleiter des Kabels zu fließen. Die Verbindung kommt bei +40 °C bis +50 °C über der Schmelztemperatur des Lötmetalls zustande. Die Erhitzung hört auf, sobald das Lötmetall geschmolzen und vollständig durch die Windung geflossen ist. Das Ergebnis ist eine hochqualitative, mechanisch sehr starke Lötverbindung mit einem extrem niedrigen Spannungsabfall.
5118202 | E123500 | SKDL Verbinder, grau, 0,2 - 0.7mm | 2286 | Produkte entdecken¦Werkzeuge und Zubehör¦Elektro-Zubehör¦Wärmeschrumpf-Verbinder¦SKDL-Verbinder | SKDL-Verbinder / 0,2 – 0,7 mm | SKDL-Verbinder | Verbinden, Löten, Isolieren und Abdichten in einem Arbeitsgang |  | • Der SKDL-Verbinder besteht aus wärmeschmelzendem Polymer mit zwei Lötringen mit integriertem Flussmittel sowie zwei thermoplastischen Dichtungsringen im Inneren • Speziell zum Anfertigen von elektrischen Verbindungen entwickelt • Leichte und einfache Installation • Visuelle Kontrolle der Verbindungsqualität • Garantiert perfekt wasserdichte Verbindungen • Erhältlich in unterschiedlichen Größen, kodiert durch das internationale Farbensystem • Geeignet für die meisten Kabeldurchmesser • Einsetzbar sowohl für Kupfer als auch für verzinnte Ausführungen (entweder kombiniert oder einzeln) • Kann an geflochtenen (flexiblen) und an massiven (steifen) Leitern angewendet werden | Mit TECHNOLIT® SKDL-Verbindern können 2 Leiter unterschiedlichen Durchmessers schnell und einfach verbunden werden. | Vorbereiten: Die Leiter ca. 15 mm abisolieren und zusammenführen. Installieren: Leiter in den SKDL-Verbinder hineinschieben und Lötringe flachdrücken, so dass der SKDL-Verbinder nicht wegrutschen kann. Bearbeiten: Heißluftgerät einschalten und auf +180 °C einstellen. Gerät immer mit einem Deflektor versehen, damit der SKDL-Verbinder ringsherum gleichmäßig erwärmt werden kann. Erwärmen: SKDL-Verbinder auf den Lötringen erwärmen, bis diese ganz ausgeflossen sind. Isolation ganz dicht schrumpfen, bis die Dichtungsringe gut fließen. Abkühlen: Leiter ohne Bewegen abkühlen lassen. Danach die Verbindungen auf guten Fluss des Lötzinns und auf Wasserdurchlässigkeit prüfen.
5118204 | E123505 | SKDL Verbinder, rot, 0,5 - 1,5mm | 2286 | Produkte entdecken¦Werkzeuge und Zubehör¦Elektro-Zubehör¦Wärmeschrumpf-Verbinder¦SKDL-Verbinder | SKDL-Verbinder / 0,5 – 1,5 mm | SKDL-Verbinder | Verbinden, Löten, Isolieren und Abdichten in einem Arbeitsgang |  | • Der SKDL-Verbinder besteht aus wärmeschmelzendem Polymer mit zwei Lötringen mit integriertem Flussmittel sowie zwei thermoplastischen Dichtungsringen im Inneren • Speziell zum Anfertigen von elektrischen Verbindungen entwickelt • Leichte und einfache Installation • Visuelle Kontrolle der Verbindungsqualität • Garantiert perfekt wasserdichte Verbindungen • Erhältlich in unterschiedlichen Größen, kodiert durch das internationale Farbensystem • Geeignet für die meisten Kabeldurchmesser • Einsetzbar sowohl für Kupfer als auch für verzinnte Ausführungen (entweder kombiniert oder einzeln) • Kann an geflochtenen (flexiblen) und an massiven (steifen) Leitern angewendet werden | Mit TECHNOLIT® SKDL-Verbindern können 2 Leiter unterschiedlichen Durchmessers schnell und einfach verbunden werden. | Vorbereiten: Die Leiter ca. 15 mm abisolieren und zusammenführen. Installieren: Leiter in den SKDL-Verbinder hineinschieben und Lötringe flachdrücken, so dass der SKDL-Verbinder nicht wegrutschen kann. Bearbeiten: Heißluftgerät einschalten und auf +180 °C einstellen. Gerät immer mit einem Deflektor versehen, damit der SKDL-Verbinder ringsherum gleichmäßig erwärmt werden kann. Erwärmen: SKDL-Verbinder auf den Lötringen erwärmen, bis diese ganz ausgeflossen sind. Isolation ganz dicht schrumpfen, bis die Dichtungsringe gut fließen. Abkühlen: Leiter ohne Bewegen abkühlen lassen. Danach die Verbindungen auf guten Fluss des Lötzinns und auf Wasserdurchlässigkeit prüfen.
5118206 | E123510 | SKDL Verbinder, blau, 1,5 - 2,5mm | 2286 | Produkte entdecken¦Werkzeuge und Zubehör¦Elektro-Zubehör¦Wärmeschrumpf-Verbinder¦SKDL-Verbinder | SKDL-Verbinder / 1,5 – 2,5 mm | SKDL-Verbinder | Verbinden, Löten, Isolieren und Abdichten in einem Arbeitsgang |  | • Der SKDL-Verbinder besteht aus wärmeschmelzendem Polymer mit zwei Lötringen mit integriertem Flussmittel sowie zwei thermoplastischen Dichtungsringen im Inneren • Speziell zum Anfertigen von elektrischen Verbindungen entwickelt • Leichte und einfache Installation • Visuelle Kontrolle der Verbindungsqualität • Garantiert perfekt wasserdichte Verbindungen • Erhältlich in unterschiedlichen Größen, kodiert durch das internationale Farbensystem • Geeignet für die meisten Kabeldurchmesser • Einsetzbar sowohl für Kupfer als auch für verzinnte Ausführungen (entweder kombiniert oder einzeln) • Kann an geflochtenen (flexiblen) und an massiven (steifen) Leitern angewendet werden | Mit TECHNOLIT® SKDL-Verbindern können 2 Leiter unterschiedlichen Durchmessers schnell und einfach verbunden werden. | Vorbereiten: Die Leiter ca. 15 mm abisolieren und zusammenführen. Installieren: Leiter in den SKDL-Verbinder hineinschieben und Lötringe flachdrücken, so dass der SKDL-Verbinder nicht wegrutschen kann. Bearbeiten: Heißluftgerät einschalten und auf +180 °C einstellen. Gerät immer mit einem Deflektor versehen, damit der SKDL-Verbinder ringsherum gleichmäßig erwärmt werden kann. Erwärmen: SKDL-Verbinder auf den Lötringen erwärmen, bis diese ganz ausgeflossen sind. Isolation ganz dicht schrumpfen, bis die Dichtungsringe gut fließen. Abkühlen: Leiter ohne Bewegen abkühlen lassen. Danach die Verbindungen auf guten Fluss des Lötzinns und auf Wasserdurchlässigkeit prüfen.
5118208 | E123515 | SKDL Verbinder, gelb, 3,0 - 6,0mm | 2286 | Produkte entdecken¦Werkzeuge und Zubehör¦Elektro-Zubehör¦Wärmeschrumpf-Verbinder¦SKDL-Verbinder | SKDL-Verbinder / 3,0 – 6,0 mm | SKDL-Verbinder | Verbinden, Löten, Isolieren und Abdichten in einem Arbeitsgang |  | • Der SKDL-Verbinder besteht aus wärmeschmelzendem Polymer mit zwei Lötringen mit integriertem Flussmittel sowie zwei thermoplastischen Dichtungsringen im Inneren • Speziell zum Anfertigen von elektrischen Verbindungen entwickelt • Leichte und einfache Installation • Visuelle Kontrolle der Verbindungsqualität • Garantiert perfekt wasserdichte Verbindungen • Erhältlich in unterschiedlichen Größen, kodiert durch das internationale Farbensystem • Geeignet für die meisten Kabeldurchmesser • Einsetzbar sowohl für Kupfer als auch für verzinnte Ausführungen (entweder kombiniert oder einzeln) • Kann an geflochtenen (flexiblen) und an massiven (steifen) Leitern angewendet werden | Mit TECHNOLIT® SKDL-Verbindern können 2 Leiter unterschiedlichen Durchmessers schnell und einfach verbunden werden. | Vorbereiten: Die Leiter ca. 15 mm abisolieren und zusammenführen. Installieren: Leiter in den SKDL-Verbinder hineinschieben und Lötringe flachdrücken, so dass der SKDL-Verbinder nicht wegrutschen kann. Bearbeiten: Heißluftgerät einschalten und auf +180 °C einstellen. Gerät immer mit einem Deflektor versehen, damit der SKDL-Verbinder ringsherum gleichmäßig erwärmt werden kann. Erwärmen: SKDL-Verbinder auf den Lötringen erwärmen, bis diese ganz ausgeflossen sind. Isolation ganz dicht schrumpfen, bis die Dichtungsringe gut fließen. Abkühlen: Leiter ohne Bewegen abkühlen lassen. Danach die Verbindungen auf guten Fluss des Lötzinns und auf Wasserdurchlässigkeit prüfen.
5118210 | E123540 | Crimpverbinder, rot Quetschverbindergröße 0,5 - 1,0mm | 2288 | Produkte entdecken¦Werkzeuge und Zubehör¦Elektro-Zubehör¦Wärmeschrumpf-Verbinder¦Crimp-Verbinder | Crimp-Verbinder / rot / 0,5 mm2 – 1,0 mm2 | Crimp-Verbinder | Feuchtigkeitsabdichtend |  | Dauerhaft temperaturbeständig von -55 °C bis +125 °C wärmeschrumpfend. TECHNOLIT® Crimp-Verbinder bestehen aus einer Crimp-Hülse und einem vorinstallierten Schrumpfschlauchstück. Dieses ist mit einer schmelzenden Innenschicht ausgestattet. Vorteile dieser Verbinder sind: dauerhafter Feuchtigkeitsschutz durch homogene, abdichtende und strapazierfähige Ummantellung. Somit ist keine zusätzliche Isolierung oder Abdichtung notwendig. Durch die feste Verklebung mit der Leitungsisolierung entsteht eine enorm hohe Zugentlastung. Desweiteren zeichnen sich die TECHNOLIT® Crimp-Verbinder durch große Widerstandsfähigkeit gegen Abtrieb und Einschneiden aus. Sie können mit herkömmlichen Werkzeugen auf einfache Weise installiert werden. | Bei feuchtigkeitsabdichtenden Reparaturen und Installationen in den Bereichen: • Kfz-Elektrik • Haus- und Gartentechnik • Schwimmbad-/Sauna- und Bootselektrik Weitere Einsatzmöglichkeiten in den Bereichen Schrumpfen, Kleben und Dichten bietet das TECHNOLIT® SKD-, SKDL- und SKDLE-Programm. | Geeignete TECHNOLIT® Crimp-Verbindergrößen auswählen. Die zu verbindenden Leitungen ca. 8 mm abisolieren. Mit einer Crimpzange die Leitungen zusammenkneifen. Die Spleißstelle danach mit einem Heißluftgebläse erwärmen, bis die Isolierhülle schrumpft und der Kleber an den Enden austritt. Die Spleißstelle ist somit zuverlässig versiegelt, d. h. sie ist temperaturbeständig von -55 °C bis +125 °C, feuchtigkeitsabdichtend, sehr widerstandsfähig und belastbar.
5118212 | E123545 | Crimpverbinder, blau Quetschverbindergröße 1,5 - 2,5mm | 2288 | Produkte entdecken¦Werkzeuge und Zubehör¦Elektro-Zubehör¦Wärmeschrumpf-Verbinder¦Crimp-Verbinder | Crimp-Verbinder / blau / 1,5 mm2 – 2,5 mm2 | Crimp-Verbinder | Feuchtigkeitsabdichtend |  | Dauerhaft temperaturbeständig von -55 °C bis +125 °C wärmeschrumpfend. TECHNOLIT® Crimp-Verbinder bestehen aus einer Crimp-Hülse und einem vorinstallierten Schrumpfschlauchstück. Dieses ist mit einer schmelzenden Innenschicht ausgestattet. Vorteile dieser Verbinder sind: dauerhafter Feuchtigkeitsschutz durch homogene, abdichtende und strapazierfähige Ummantellung. Somit ist keine zusätzliche Isolierung oder Abdichtung notwendig. Durch die feste Verklebung mit der Leitungsisolierung entsteht eine enorm hohe Zugentlastung. Desweiteren zeichnen sich die TECHNOLIT® Crimp-Verbinder durch große Widerstandsfähigkeit gegen Abtrieb und Einschneiden aus. Sie können mit herkömmlichen Werkzeugen auf einfache Weise installiert werden. | Bei feuchtigkeitsabdichtenden Reparaturen und Installationen in den Bereichen: • Kfz-Elektrik • Haus- und Gartentechnik • Schwimmbad-/Sauna- und Bootselektrik Weitere Einsatzmöglichkeiten in den Bereichen Schrumpfen, Kleben und Dichten bietet das TECHNOLIT® SKD-, SKDL- und SKDLE-Programm. | Geeignete TECHNOLIT® Crimp-Verbindergrößen auswählen. Die zu verbindenden Leitungen ca. 8 mm abisolieren. Mit einer Crimpzange die Leitungen zusammenkneifen. Die Spleißstelle danach mit einem Heißluftgebläse erwärmen, bis die Isolierhülle schrumpft und der Kleber an den Enden austritt. Die Spleißstelle ist somit zuverlässig versiegelt, d. h. sie ist temperaturbeständig von -55 °C bis +125 °C, feuchtigkeitsabdichtend, sehr widerstandsfähig und belastbar.
5118214 | E123550 | Crimpverbinder, gelb Quetschverbindergröße 4,0 - 6,0mm | 2288 | Produkte entdecken¦Werkzeuge und Zubehör¦Elektro-Zubehör¦Wärmeschrumpf-Verbinder¦Crimp-Verbinder | Crimp-Verbinder / gelb / 4,0 mm2 – 6,0 mm2 | Crimp-Verbinder | Feuchtigkeitsabdichtend |  | Dauerhaft temperaturbeständig von -55 °C bis +125 °C wärmeschrumpfend. TECHNOLIT® Crimp-Verbinder bestehen aus einer Crimp-Hülse und einem vorinstallierten Schrumpfschlauchstück. Dieses ist mit einer schmelzenden Innenschicht ausgestattet. Vorteile dieser Verbinder sind: dauerhafter Feuchtigkeitsschutz durch homogene, abdichtende und strapazierfähige Ummantellung. Somit ist keine zusätzliche Isolierung oder Abdichtung notwendig. Durch die feste Verklebung mit der Leitungsisolierung entsteht eine enorm hohe Zugentlastung. Desweiteren zeichnen sich die TECHNOLIT® Crimp-Verbinder durch große Widerstandsfähigkeit gegen Abtrieb und Einschneiden aus. Sie können mit herkömmlichen Werkzeugen auf einfache Weise installiert werden. | Bei feuchtigkeitsabdichtenden Reparaturen und Installationen in den Bereichen: • Kfz-Elektrik • Haus- und Gartentechnik • Schwimmbad-/Sauna- und Bootselektrik Weitere Einsatzmöglichkeiten in den Bereichen Schrumpfen, Kleben und Dichten bietet das TECHNOLIT® SKD-, SKDL- und SKDLE-Programm. | Geeignete TECHNOLIT® Crimp-Verbindergrößen auswählen. Die zu verbindenden Leitungen ca. 8 mm abisolieren. Mit einer Crimpzange die Leitungen zusammenkneifen. Die Spleißstelle danach mit einem Heißluftgebläse erwärmen, bis die Isolierhülle schrumpft und der Kleber an den Enden austritt. Die Spleißstelle ist somit zuverlässig versiegelt, d. h. sie ist temperaturbeständig von -55 °C bis +125 °C, feuchtigkeitsabdichtend, sehr widerstandsfähig und belastbar.
5118216 | E123125 | Flachsteckhülse rot 0,5-1,5 mm Steckgröße 6,3 x 0,8 mm VPE 100 Stk. | 6306 | Produkte entdecken¦Werkzeuge und Zubehör¦Elektro-Zubehör¦Kabelschuhe und Verbinder¦Flachsteckhülsen | Flachsteckhülse / rot/6,3 x 0,8 mm / 100 Stck. | Flachsteckhülsen | In unterschiedlichen Ausführungen erhältlich.
5118218 | E123130 | Flachsteckhülse blau 1,5-2,5 mm Steckgröße 6,3 x 0,8 mm VPE100 Stk. | 6306 | Produkte entdecken¦Werkzeuge und Zubehör¦Elektro-Zubehör¦Kabelschuhe und Verbinder¦Flachsteckhülsen | Flachsteckhülse / blau/6,3 x 0,8 mm / 100 Stck. | Flachsteckhülsen | In unterschiedlichen Ausführungen erhältlich.
5118220 | E123135 | Flachsteckhülse gelb 4-6 mm Steckgröße 6,3 x 0,8 mm VPE100 Stk. | 6306 | Produkte entdecken¦Werkzeuge und Zubehör¦Elektro-Zubehör¦Kabelschuhe und Verbinder¦Flachsteckhülsen | Flachsteckhülse / gelb/6,3 x 0,8 mm / 100 Stck. | Flachsteckhülsen | In unterschiedlichen Ausführungen erhältlich.
5118222 | E123100 | Flachstecker rot 0,5-1,5 mm Steckgröße 6,3 x 0,8 mm VPE 100 Stk. | 6305 | Produkte entdecken¦Werkzeuge und Zubehör¦Elektro-Zubehör¦Kabelschuhe und Verbinder¦Flachstecker | Flachstecker / rot / 6,3 x 0,8 mm / 100 Stck. | Flachstecker | In unterschiedlichen Ausführungen erhältlich.
5118224 | E123082 | Flachstecker blau 1,5-2,5 mm Steckgröße 6,3 x 0,8 mm VPE100 Stk. | 6305 | Produkte entdecken¦Werkzeuge und Zubehör¦Elektro-Zubehör¦Kabelschuhe und Verbinder¦Flachstecker | Flachstecker / rot / 6,3 x 0,8 mm / 100 Stck. | Flachstecker | In unterschiedlichen Ausführungen erhältlich.
5118226 | E123110 | Flachsteckhülse rot 0,5-1,5 mm Steckgröße 2,8 x 0,8 mm VPE100 Stk. | 6306 | Produkte entdecken¦Werkzeuge und Zubehör¦Elektro-Zubehör¦Kabelschuhe und Verbinder¦Flachsteckhülsen | Flachsteckhülse / rot/2,8 x 0,8 mm / 100 Stck. | Flachsteckhülsen | In unterschiedlichen Ausführungen erhältlich.
5118228 | E123120 | Flachsteckhülse blau 1,5-2,5 mm Steckgröße 4,8 x 0,8 mm VPE100 Stk. | 6306 | Produkte entdecken¦Werkzeuge und Zubehör¦Elektro-Zubehör¦Kabelschuhe und Verbinder¦Flachsteckhülsen | Flachsteckhülse / blau/4,8 x 0,8 mm / 100 Stck. | Flachsteckhülsen | In unterschiedlichen Ausführungen erhältlich.
5118230 | E123085 | Flachstecker rot 0,5-1,5 mm Steckgröße 2,8 x 0,8 mm VPE100 Stk. | 6305 | Produkte entdecken¦Werkzeuge und Zubehör¦Elektro-Zubehör¦Kabelschuhe und Verbinder¦Flachstecker | Flachstecker / rot / 2,8 x 0,8 mm / 100 Stck. | Flachstecker | In unterschiedlichen Ausführungen erhältlich.
5118232 | E123090 | Flachstecker rot 0.25-1.00 Steckgröße 4.8 x 0.8 mm VPE 100 | 6305 | Produkte entdecken¦Werkzeuge und Zubehör¦Elektro-Zubehör¦Kabelschuhe und Verbinder¦Flachstecker | Flachstecker / rot / 4,8 x 0,8 mm / 100 Stck. | Flachstecker | In unterschiedlichen Ausführungen erhältlich.
5118234 | E123095 | Flachstecker blau 1,5-2,5 mm Steckgröße 4,8 x 0,8 mm VPE100 Stk. | 6305 | Produkte entdecken¦Werkzeuge und Zubehör¦Elektro-Zubehör¦Kabelschuhe und Verbinder¦Flachstecker | Flachstecker / blau / 4,8 x 0,8 mm / 100 Stck. | Flachstecker | In unterschiedlichen Ausführungen erhältlich.
5118238 | E123185 | Rundsteckhülse blau 1,5-2,5 mm mit 5 mm Hülse VPE 100 Stk. | 6310 | Produkte entdecken¦Werkzeuge und Zubehör¦Elektro-Zubehör¦Kabelschuhe und Verbinder¦Rundsteckhülsen | Rundsteckhülse / 5 mm / 100 Stck. | Rundsteckhülsen | In unterschiedlichen Ausführungen erhältlich.
5118240 | E123215 | Stoßverbinder blau 1,5-2,5 mm VPE 100 Stk. | 6404 | Produkte entdecken¦Werkzeuge und Zubehör¦Elektro-Zubehör¦Kabelschuhe und Verbinder¦Stoßverbinder | Stoßverbinder / 1,50 – 2,50 mm2 / blau / 100 Stck. | Stoßverbinder | In unterschiedlichen Ausführungen erhältlich.
5118242 | E123200 | Rundstecker blau 1,5-2,5 mm mit 5 mm Stift VPE 100 Stk. | 6309 | Produkte entdecken¦Werkzeuge und Zubehör¦Elektro-Zubehör¦Kabelschuhe und Verbinder¦Rundstecker | Rundstecker / 5 mm / blau / 100 Stck. | Rundstecker | In unterschiedlichen Ausführungen erhältlich.
5118244 | E123115 | Flachsteckhülse rot 0,5-1,5 mm Steckgröße 4,8 x 0,8 mm VPE100 Stk. | 6306 | Produkte entdecken¦Werkzeuge und Zubehör¦Elektro-Zubehör¦Kabelschuhe und Verbinder¦Flachsteckhülsen | Flachsteckhülse / rot/4,8 x 0,8 mm / 100 Stck. | Flachsteckhülsen | In unterschiedlichen Ausführungen erhältlich.
5118246 | E123195 | Rundstecker rot 0,5-1,5 mm mit 4 mm Stift VPE 100 Stk. | 6309 | Produkte entdecken¦Werkzeuge und Zubehör¦Elektro-Zubehör¦Kabelschuhe und Verbinder¦Rundstecker | Rundstecker / 4 mm / rot / 100 Stck. | Rundstecker | In unterschiedlichen Ausführungen erhältlich.
5118248 | E123210 | Stoßverbinder rot 0,5-1,5 mm VPE 100 Stk. | 6404 | Produkte entdecken¦Werkzeuge und Zubehör¦Elektro-Zubehör¦Kabelschuhe und Verbinder¦Stoßverbinder | Stoßverbinder / 0,50 – 1,50 mm2 / rot / 100 Stck. | Stoßverbinder | In unterschiedlichen Ausführungen erhältlich.
5118250 | E123055 | Ringkabelschuh blau 1,5-2,5 mm M6 VPE100 Stk. | 6304 | Produkte entdecken¦Werkzeuge und Zubehör¦Elektro-Zubehör¦Kabelschuhe und Verbinder¦Ringkabelschuhe | Ringkabelschuh / M6 / blau / 1,50 – 2,50 mm2 / 100 Stck. | Ringkabelschuhe | In unterschiedlichen Ausführungen erhältlich.
5118252 | E123040 | Ringkabelschuh blau 1,5-2,5 mm M5 VPE100 Stk. | 6304 | Produkte entdecken¦Werkzeuge und Zubehör¦Elektro-Zubehör¦Kabelschuhe und Verbinder¦Ringkabelschuhe | Ringkabelschuh / M5 / blau / 1,50 – 2,50 mm2 / 100 Stck. | Ringkabelschuhe | In unterschiedlichen Ausführungen erhältlich.
5118254 | E123025 | Ringkabelschuh blau 1,5-2,5 mm M4 VPE100 Stk. | 6304 | Produkte entdecken¦Werkzeuge und Zubehör¦Elektro-Zubehör¦Kabelschuhe und Verbinder¦Ringkabelschuhe | Ringkabelschuh / M4 / blau / 1,50 – 2,50 mm2 / 100 Stck. | Ringkabelschuhe | In unterschiedlichen Ausführungen erhältlich.
5118258 | E123075 | Ringkabelschuh gelb 4-6 mm M8 VPE100 Stk. | 6304 | Produkte entdecken¦Werkzeuge und Zubehör¦Elektro-Zubehör¦Kabelschuhe und Verbinder¦Ringkabelschuhe | Ringkabelschuh / M8 / gelb / 4,00 – 6,00 mm2 / 100 Stck. | Ringkabelschuhe | In unterschiedlichen Ausführungen erhältlich.
5118260 | E123035 | Ringkabelschuh rot 0,5-1,5 mm M5 VPE100 Stk. | 6304 | Produkte entdecken¦Werkzeuge und Zubehör¦Elektro-Zubehör¦Kabelschuhe und Verbinder¦Ringkabelschuhe | Ringkabelschuh / M3 / rot / 0,50 – 1,50 mm2 / 100 Stck. | Ringkabelschuhe | In unterschiedlichen Ausführungen erhältlich.
5118262 | E123050 | Ringkabelschuh rot 0,5-1,5 mm M6 VPE100 Stk. | 6304 | Produkte entdecken¦Werkzeuge und Zubehör¦Elektro-Zubehör¦Kabelschuhe und Verbinder¦Ringkabelschuhe | Ringkabelschuh / M6 / rot / 0,50 – 1,50 mm2 / 100 Stck. | Ringkabelschuhe | In unterschiedlichen Ausführungen erhältlich.
5118264 | E123150 | Flachsteckhülse blau 1,5-2,5 mm vollisoliert Steckgröße 6,3 x 0,8 mm VPE 100 Stk. | 6307 | Produkte entdecken¦Werkzeuge und Zubehör¦Elektro-Zubehör¦Kabelschuhe und Verbinder¦Flachsteckhülsen vollisoliert | Flachsteckhülse / blau/6,3 x 0,8 mm / 100 Stck. | Flachsteckhülsen vollisoliert | In unterschiedlichen Ausführungen erhältlich.
5118266 | E123105 | Flachstecker gelb 4-6 mm Steckgröße 6,3 x 0,8 mm VPE 100 Stk. | 6305 | Produkte entdecken¦Werkzeuge und Zubehör¦Elektro-Zubehör¦Kabelschuhe und Verbinder¦Flachstecker | Flachstecker / gelb / 6,3 x 0,8 mm / 100 Stck. | Flachstecker | In unterschiedlichen Ausführungen erhältlich.
5118268 | E123230 | Gabelkabelschuh rot 0,5-1,5 mm M4 VPE 100 Stk. | 6308 | Produkte entdecken¦Werkzeuge und Zubehör¦Elektro-Zubehör¦Kabelschuhe und Verbinder¦Gabelkabelschuhe | Gabelkabelschuh / M4 / 100 Stck. | Gabelkabelschuhe | In unterschiedlichen Ausführungen erhältlich.
5118270 | E123220 | Stoßverbinder gelb 4-6 mm VPE 100 Stk. | 6404 | Produkte entdecken¦Werkzeuge und Zubehör¦Elektro-Zubehör¦Kabelschuhe und Verbinder¦Stoßverbinder | Stoßverbinder / 4,00 – 6,00 mm2 / gelb / 100 Stck. | Stoßverbinder | In unterschiedlichen Ausführungen erhältlich.
5118272 | E123710 | Aderendhülse 6 x 12 mm grün Form N VPE 100 Stk. | 8925 | Produkte entdecken¦Werkzeuge und Zubehör¦Elektro-Zubehör¦Aderendhülsen¦Aderendhülsen, isoliert | Aderendhülse / 6,00 mm / 100 Stck. | Aderendhülsen, isoliert | In unterschiedlichen Varianten erhältlich. |  | • Mit Kunstoffkragen • Elektrolytkupfer verzinnt
5118274 | E123275 | Abzweigverbinder rot 0,5-1,5 mm VPE 100 Stk. | 6313 | Produkte entdecken¦Werkzeuge und Zubehör¦Elektro-Zubehör¦Kabelschuhe und Verbinder¦Abzweigverbinder | Abzweigverbinder / 1,5 mm / 100 Stck. | Abzweigverbinder | In unterschiedlichen Ausführungen erhältlich.
5118276 | E123680 | Aderendhülsen weiß Form N DIN 46228 0,5 x 8 mm VPE 100 Stk. | 8925 | Produkte entdecken¦Werkzeuge und Zubehör¦Elektro-Zubehör¦Aderendhülsen¦Aderendhülsen, isoliert | Aderendhülse / 0,50 mm / weiß / 100 Stck. | Aderendhülsen, isoliert | In unterschiedlichen Varianten erhältlich. |  | • Mit Kunstoffkragen • Elektrolytkupfer verzinnt
5118278 | E123615 | Aderendhülse 1 x 10 mm galv. verzinnt VPE 1000 Stk. DIN 46228 | 8434 | Produkte entdecken¦Werkzeuge und Zubehör¦Elektro-Zubehör¦Aderendhülsen¦Aderendhülsen | Aderendhülse / 1,00 x 10,0 mm / 1000 Stck. | Aderendhülsen | unisoliert |  | • DIN 46228 • Blank • Galvanisch verzinnt
5118280 | E123620 | Aderendhülse 1,5 x 7 mm galv. verzinnt VPE 1000 Stk. DIN 46228 | 8434 | Produkte entdecken¦Werkzeuge und Zubehör¦Elektro-Zubehör¦Aderendhülsen¦Aderendhülsen | Aderendhülse / 1,50 x 7,00 mm / 1000 Stck. | Aderendhülsen | unisoliert |  | • DIN 46228 • Blank • Galvanisch verzinnt
5118282 | E123630 | Aderendhülse 2,5 x 7 mm galv. verzinnt VPE 1000 Stk. DIN 46228 | 8434 | Produkte entdecken¦Werkzeuge und Zubehör¦Elektro-Zubehör¦Aderendhülsen¦Aderendhülsen | Aderendhülse / 2,50 x 7,00 mm / 1000 Stck. | Aderendhülsen | unisoliert |  | • DIN 46228 • Blank • Galvanisch verzinnt
5118286 | E123725 | Aderendhülse 0,75 x 8 mm grau Form N DIN VPE100 Stk. | 8925 | Produkte entdecken¦Werkzeuge und Zubehör¦Elektro-Zubehör¦Aderendhülsen¦Aderendhülsen, isoliert | Aderendhülse / 0,75 mm / grau / 100 Stck. | Aderendhülsen, isoliert | In unterschiedlichen Varianten erhältlich. |  | • Mit Kunstoffkragen • Elektrolytkupfer verzinnt
5118288 | E123690 | Aderendhülse 1 x 8 mm rot Form N DIN VPE 100 Stk. | 8925 | Produkte entdecken¦Werkzeuge und Zubehör¦Elektro-Zubehör¦Aderendhülsen¦Aderendhülsen, isoliert | Aderendhülse / 1,00 mm / rot / 100 Stck. | Aderendhülsen, isoliert | In unterschiedlichen Varianten erhältlich. |  | • Mit Kunstoffkragen • Elektrolytkupfer verzinnt
5118290 | E123695 | Aderendhülse 1,5 x 8 mm schwarz Form N DIN VPE 100 Stk. | 8925 | Produkte entdecken¦Werkzeuge und Zubehör¦Elektro-Zubehör¦Aderendhülsen¦Aderendhülsen, isoliert | Aderendhülse / 1,50 mm / schwarz / 100 Stck. | Aderendhülsen, isoliert | In unterschiedlichen Varianten erhältlich. |  | • Mit Kunstoffkragen • Elektrolytkupfer verzinnt
5118292 | E123625 | Aderendhülse 1,5 x 10 mm galv. verzinnt VPE 1000 Stk. DIN 46228 | 8434 | Produkte entdecken¦Werkzeuge und Zubehör¦Elektro-Zubehör¦Aderendhülsen¦Aderendhülsen | Aderendhülse / 1,50 x 10,0 mm / 1000 Stck. | Aderendhülsen | unisoliert |  | • DIN 46228 • Blank • Galvanisch verzinnt
5118296 | E123635 | Aderendhülse 2,5 x 12 mm galv. verzinnt VPE 1000 Stk. DIN 46228 | 8434 | Produkte entdecken¦Werkzeuge und Zubehör¦Elektro-Zubehör¦Aderendhülsen¦Aderendhülsen | Aderendhülse / 2,50 x 12,0 mm / 1000 Stck. | Aderendhülsen | unisoliert |  | • DIN 46228 • Blank • Galvanisch verzinnt
5118298 | E123645 | Aderendhülse 4 x 12 mm galv. verzinnt VPE 1000 Stk DIN 46228 | 8434 | Produkte entdecken¦Werkzeuge und Zubehör¦Elektro-Zubehör¦Aderendhülsen¦Aderendhülsen | Aderendhülse / 4,00 x 12,0 mm / 1000 Stck. | Aderendhülsen | unisoliert |  | • DIN 46228 • Blank • Galvanisch verzinnt
5118302 | E123685 | Aderendhülse 0,75 x 8 mm blau Form N VPE 100 Stk. | 8925 | Produkte entdecken¦Werkzeuge und Zubehör¦Elektro-Zubehör¦Aderendhülsen¦Aderendhülsen, isoliert | Aderendhülse / 0,75 mm / blau / 100 Stck. | Aderendhülsen, isoliert | In unterschiedlichen Varianten erhältlich. |  | • Mit Kunstoffkragen • Elektrolytkupfer verzinnt
5118304 | E123700 | Aderendhülse 2,5 x 8 mm grau Form N VPE 100 St. | 8925 | Produkte entdecken¦Werkzeuge und Zubehör¦Elektro-Zubehör¦Aderendhülsen¦Aderendhülsen, isoliert | Aderendhülse / 2,50 mm / grau / 100 Stck. | Aderendhülsen, isoliert | In unterschiedlichen Varianten erhältlich. |  | • Mit Kunstoffkragen • Elektrolytkupfer verzinnt
5118306 | E123705 | Aderendhülse 4 x 10 mm orange Form N VPE 100 Stk. | 8925 | Produkte entdecken¦Werkzeuge und Zubehör¦Elektro-Zubehör¦Aderendhülsen¦Aderendhülsen, isoliert | Aderendhülse / 4,00 mm / orange / 100 Stck. | Aderendhülsen, isoliert | In unterschiedlichen Varianten erhältlich. |  | • Mit Kunstoffkragen • Elektrolytkupfer verzinnt
5118308 | E123020 | Ringkabelschuh rot 0,5-1,5 mm M4 VPE100 Stk. | 6304 | Produkte entdecken¦Werkzeuge und Zubehör¦Elektro-Zubehör¦Kabelschuhe und Verbinder¦Ringkabelschuhe | Ringkabelschuh / M4 / rot / 0,50 – 1,50 mm2 / 100 Stck. | Ringkabelschuhe | In unterschiedlichen Ausführungen erhältlich.
5118310 | E123165 | Drahtstifthülse rot 0,5-1,5 mm VPE 100 Stk. | 6312 | Produkte entdecken¦Werkzeuge und Zubehör¦Elektro-Zubehör¦Kabelschuhe und Verbinder¦Drahtstifthülsen | Drahtstifthülse / rot / 0,50 – 1,50 mm2 / 100 Stck. | Drahtstifthülsen | In unterschiedlichen Ausführungen erhältlich.
5118312 | E123160 | Flachsteckhülse blau 1,5-2,5 mm mit Abzweig Steckgröße 6,3 x 0,8 mm VPE100 Stk. | 6311 | Produkte entdecken¦Werkzeuge und Zubehör¦Elektro-Zubehör¦Kabelschuhe und Verbinder¦Flachsteckverteiler | Flachsteckhülse / 6,30 – 0,80 mm2 / blau / 100 Stck. | Flachsteckverteiler | In unterschiedlichen Ausführungen erhältlich.
5118314 | E123170 | Drahtstifthülse blau 1,5-2,5 mm VPE 100 Stk. | 6312 | Produkte entdecken¦Werkzeuge und Zubehör¦Elektro-Zubehör¦Kabelschuhe und Verbinder¦Drahtstifthülsen | Drahtstifthülse / blau / 1,50 – 2,50 mm2 / 100 Stck. | Drahtstifthülsen | In unterschiedlichen Ausführungen erhältlich.
5118316 | E123250 | Gabelkabelschuh blau 1,5-2,5 mm M5 VPE 100 Stk. | 6308 | Produkte entdecken¦Werkzeuge und Zubehör¦Elektro-Zubehör¦Kabelschuhe und Verbinder¦Gabelkabelschuhe | Gabelkabelschuh / M5 / 1,50 – 2,50 mm2 / blau / 100 Stck. | Gabelkabelschuhe | In unterschiedlichen Ausführungen erhältlich.
5118318 | E123045 | Ringkabelschuh gelb 4-6 mm M5 VPE100 Stk. | 6304 | Produkte entdecken¦Werkzeuge und Zubehör¦Elektro-Zubehör¦Kabelschuhe und Verbinder¦Ringkabelschuhe | Ringkabelschuh / M5 / gelb / 4,00 – 6,00 mm2 / 100 Stck. | Ringkabelschuhe | In unterschiedlichen Ausführungen erhältlich.
5118320 | E123255 | Gabelkabelschuh gelb 4-6 mm M5 VPE100 Stk. | 6308 | Produkte entdecken¦Werkzeuge und Zubehör¦Elektro-Zubehör¦Kabelschuhe und Verbinder¦Gabelkabelschuhe | Gabelkabelschuh / M5 / 4,00 – 6,00 mm2 / gelb / 100 Stck. | Gabelkabelschuhe | In unterschiedlichen Ausführungen erhältlich.
5118322 | E123280 | Abzweigverbinder blau 1,5-2,5 mm VPE 100 Stk. | 6313 | Produkte entdecken¦Werkzeuge und Zubehör¦Elektro-Zubehör¦Kabelschuhe und Verbinder¦Abzweigverbinder | Abzweigverbinder / blau / 1,50 – 2,50 mm2 / 100 Stck. | Abzweigverbinder | In unterschiedlichen Ausführungen erhältlich.
5118324 | E123715 | Aderendhülse 10 x 12 mm braun Form N VPE 100 Stk. | 8925 | Produkte entdecken¦Werkzeuge und Zubehör¦Elektro-Zubehör¦Aderendhülsen¦Aderendhülsen, isoliert | Aderendhülse / 10,00 mm / braun / 100 Stck. | Aderendhülsen, isoliert | In unterschiedlichen Varianten erhältlich. |  | • Mit Kunstoffkragen • Elektrolytkupfer verzinnt
5118326 | E123720 | Aderendhülse 16 x 12 elfenbein Form N VPE 100 Stk. | 8925 | Produkte entdecken¦Werkzeuge und Zubehör¦Elektro-Zubehör¦Aderendhülsen¦Aderendhülsen, isoliert | Aderendhülse / 16,00 mm / elfenbein / 100 Stck. | Aderendhülsen, isoliert | In unterschiedlichen Varianten erhältlich. |  | • Mit Kunstoffkragen • Elektrolytkupfer verzinnt
5118328 | E123600 | Aderendhülse galv. verzinnt DIN 46228 0,75mm x 6mm VPE 1000 Stk. | 8434 | Produkte entdecken¦Werkzeuge und Zubehör¦Elektro-Zubehör¦Aderendhülsen¦Aderendhülsen | Aderendhülse / 0,75 x 6,00 mm / 1000 Stck. | Aderendhülsen | unisoliert |  | • DIN 46228 • Blank • Galvanisch verzinnt
5118330 | E123605 | Aderendhülse 0,75 x 10 mm galv. verzinnt VPE 1000 Stk. DIN 46228 | 8434 | Produkte entdecken¦Werkzeuge und Zubehör¦Elektro-Zubehör¦Aderendhülsen¦Aderendhülsen | Aderendhülse / 0,75 x 10,0 mm / 1000 Stck. | Aderendhülsen | unisoliert |  | • DIN 46228 • Blank • Galvanisch verzinnt
5118332 | E123610 | Aderendhülse 1 x 6 mm galv. verzinnt VPE 1000 Stk. DIN 46228 | 8434 | Produkte entdecken¦Werkzeuge und Zubehör¦Elektro-Zubehör¦Aderendhülsen¦Aderendhülsen | Aderendhülse / 1,00 x 6,00 mm / 1000 Stck. | Aderendhülsen | unisoliert |  | • DIN 46228 • Blank • Galvanisch verzinnt
5118334 | E123640 | Aderendhülse 4 x 9 mm galv. verzinnt VPE 1000 Stk. DIN 46228 | 8434 | Produkte entdecken¦Werkzeuge und Zubehör¦Elektro-Zubehör¦Aderendhülsen¦Aderendhülsen | Aderendhülse / 4,00 x 9,00 mm / 1000 Stck. | Aderendhülsen | unisoliert |  | • DIN 46228 • Blank • Galvanisch verzinnt
5118336 | E123650 | Aderendhülse 6 x 12 mm galv. verzinnt VPE 250 Stk. DIN 46228 | 8434 | Produkte entdecken¦Werkzeuge und Zubehör¦Elektro-Zubehör¦Aderendhülsen¦Aderendhülsen | Aderendhülse / 6,00 x 12,0 mm / 250 Stck. | Aderendhülsen | unisoliert |  | • DIN 46228 • Blank • Galvanisch verzinnt
5118338 | E123655 | Aderendhülse 6 x 18 mm galv. verzinnt VPE 250 Stk. DIN 46228 | 8434 | Produkte entdecken¦Werkzeuge und Zubehör¦Elektro-Zubehör¦Aderendhülsen¦Aderendhülsen | Aderendhülse / 6,00 x 18,0 mm / 250 Stck. | Aderendhülsen | unisoliert |  | • DIN 46228 • Blank • Galvanisch verzinnt
5118340 | E123660 | Aderendhülse 10 x 12 mm galv. verzinnt VPE 250 Stk. DIN 46228 | 8434 | Produkte entdecken¦Werkzeuge und Zubehör¦Elektro-Zubehör¦Aderendhülsen¦Aderendhülsen | Aderendhülse / 10,0 x 12,0 mm / 250 Stck. | Aderendhülsen | unisoliert |  | • DIN 46228 • Blank • Galvanisch verzinnt
5118342 | E123665 | Aderendhülse 10 x 18 mm galv. verzinnt VPE 250 Stk. DIN 46228 | 8434 | Produkte entdecken¦Werkzeuge und Zubehör¦Elektro-Zubehör¦Aderendhülsen¦Aderendhülsen | Aderendhülse / 10,0 x 18,0 mm / 250 Stck. | Aderendhülsen | unisoliert |  | • DIN 46228 • Blank • Galvanisch verzinnt
5118344 | E123670 | Aderendhülse 16 x 18 mm galv. verzinnt VPE 250 Stk. DIN 46228 | 8434 | Produkte entdecken¦Werkzeuge und Zubehör¦Elektro-Zubehör¦Aderendhülsen¦Aderendhülsen | Aderendhülse / 16,0 x 18,0 mm / 250 Stck. | Aderendhülsen | unisoliert |  | • DIN 46228 • Blank • Galvanisch verzinnt
5118346 | E123285 | Abzweigverbinder gelb 4-6 mm VPE 100 Stk. | 6313 | Produkte entdecken¦Werkzeuge und Zubehör¦Elektro-Zubehör¦Kabelschuhe und Verbinder¦Abzweigverbinder | Abzweigverbinder / gelb / 4,00 – 6,00 mm / 50 Stck. | Abzweigverbinder | In unterschiedlichen Ausführungen erhältlich.
5118348 | E123290 | Kabelabzweigklemme rot 0,5-1,5 mm VPE 100 Stk. | 6314 | Produkte entdecken¦Werkzeuge und Zubehör¦Elektro-Zubehör¦Kabelschuhe und Verbinder¦Kabelabzweigklemme | Kabelabzweigklemme / rot / 0,50 – 1,50 mm2 / 100 Stck. | Kabelabzweigklemme | In unterschiedlichen Ausführungen erhältlich.
5118350 | E123295 | Kabelabzweigklemme blau 1,5-2,5 mm VPE100 Stk. | 6314 | Produkte entdecken¦Werkzeuge und Zubehör¦Elektro-Zubehör¦Kabelschuhe und Verbinder¦Kabelabzweigklemme | Kabelabzweigklemme / blau / 1,50 – 2,50 mm2 / 100 Stck. | Kabelabzweigklemme | In unterschiedlichen Ausführungen erhältlich.
5118352 | E123300 | Kabelabzweigklemme gelb 4-6 mm VPE 100 Stk. | 6314 | Produkte entdecken¦Werkzeuge und Zubehör¦Elektro-Zubehör¦Kabelschuhe und Verbinder¦Kabelabzweigklemme | Kabelabzweigklemme / gelb / 4,00 – 6,00 mm2 / 100 Stck. | Kabelabzweigklemme | In unterschiedlichen Ausführungen erhältlich.
5118354 | E123305 | Flachsteckzunge f.Abzweigverbinder rot VPE 100 Stk. | 6315 | Produkte entdecken¦Werkzeuge und Zubehör¦Elektro-Zubehör¦Kabelschuhe und Verbinder¦Flachsteckhülsen | Flachsteckzunge / rot / 0,25 – 1,00 mm2 / 100 Stck. | Flachsteckhülsen | für Abzweigverbinder
5118356 | E123310 | Flachsteckzunge f. Abzweigverbinder blau VPE 100 Stk. | 6315 | Produkte entdecken¦Werkzeuge und Zubehör¦Elektro-Zubehör¦Kabelschuhe und Verbinder¦Flachsteckhülsen | Flachsteckzunge / blau / 1,50 – 2,50 mm2 / 100 Stck. | Flachsteckhülsen | für Abzweigverbinder
5118358 | E123315 | Flachsteckzunge f. Abzweigverbinder gelb VPE 100 Stk. | 6315 | Produkte entdecken¦Werkzeuge und Zubehör¦Elektro-Zubehör¦Kabelschuhe und Verbinder¦Flachsteckhülsen | Flachsteckzunge / gelb / 4,00 – 6,00 mm2 / 100 Stck. | Flachsteckhülsen | für Abzweigverbinder
5118360 | E123325 | Ringkabelschuh rot 0,5-1,5 mm M4 mit Schrumpfschlauchisolation VPE 100 St | 6288 | Produkte entdecken¦Werkzeuge und Zubehör¦Elektro-Zubehör¦Wärmeschrumpf-Verbinder¦Ringkabelschuhe | Ringkabelschuh / M4 / rot / 0,50 – 1,00 mm2 / 100 Stck. | Ringkabelschuhe | In unterschiedlichen Ausführungen erhältlich.
5118362 | E123340 | Ringkabelschuh rot 0,5-1,5 mm M5 mit Schrumpfschlauchisolation VPE 100 St | 6288 | Produkte entdecken¦Werkzeuge und Zubehör¦Elektro-Zubehör¦Wärmeschrumpf-Verbinder¦Ringkabelschuhe | Ringkabelschuh / M8 / rot / 0,50 – 1,00 mm2 / 100 Stck. | Ringkabelschuhe | In unterschiedlichen Ausführungen erhältlich.
5118364 | E123330 | Ringkabelschuh blau 1,5-2,5 mm M4 mit Schrumpfschlauchisolation VPE100 Stk | 6288 | Produkte entdecken¦Werkzeuge und Zubehör¦Elektro-Zubehör¦Wärmeschrumpf-Verbinder¦Ringkabelschuhe | Ringkabelschuh / M5 / rot / 0,50 – 1,00 mm2 / 100 Stck. | Ringkabelschuhe | In unterschiedlichen Ausführungen erhältlich.
5118366 | E123345 | Ringkabelschuh blau 1,5-2,5 mm M5 mit Schrumpfschlauchisolation VPE 100 St | 6288 | Produkte entdecken¦Werkzeuge und Zubehör¦Elektro-Zubehör¦Wärmeschrumpf-Verbinder¦Ringkabelschuhe | Ringkabelschuh / M4 / blau / 1,50 – 2,50 mm2 / 100 Stck. | Ringkabelschuhe | In unterschiedlichen Ausführungen erhältlich.
5118368 | E123335 | Ringkabelschuh gelb 4-6 mm M4 mit Schrumpfschlauchisolation VPE 50 Stk | 6288 | Produkte entdecken¦Werkzeuge und Zubehör¦Elektro-Zubehör¦Wärmeschrumpf-Verbinder¦Ringkabelschuhe | Ringkabelschuh / M6 / gelb / 0,50 – 1,00 mm2 / 50 Stck. | Ringkabelschuhe | In unterschiedlichen Ausführungen erhältlich.
5118370 | E123350 | Ringkabelschuh gelb 4-6 mm M5 mit Schrumpfschlauchisolation VPE 50 Stk | 6288 | Produkte entdecken¦Werkzeuge und Zubehör¦Elektro-Zubehör¦Wärmeschrumpf-Verbinder¦Ringkabelschuhe | Ringkabelschuh / M5 / blau / 1,50 – 2,50 mm2 / 50 Stck. | Ringkabelschuhe | In unterschiedlichen Ausführungen erhältlich.
5118372 | E123355 | Ringkabelschuh rot 0,5-1,5 mm M6 mit Schrumpfschlauchisolation VPE 100 St | 6288 | Produkte entdecken¦Werkzeuge und Zubehör¦Elektro-Zubehör¦Wärmeschrumpf-Verbinder¦Ringkabelschuhe | Ringkabelschuh / M6 / blau / 1,50 – 2,50 mm2 / 100 Stck. | Ringkabelschuhe | In unterschiedlichen Ausführungen erhältlich.
5118374 | E123435 | Flachsteckhülse rot 0,5-1,5 mm 6,3 x 0,8 mm mit Schrumpfschlauchisolation VPE 100 St | 6297 | Produkte entdecken¦Werkzeuge und Zubehör¦Elektro-Zubehör¦Wärmeschrumpf-Verbinder¦Flachsteckhülsen | Flachsteckhülse / rot / 6,30 x 0,80 mm 0,50 – 1,00 mm2 / 100 Stck. | Flachsteckhülsen | In unterschiedlichen Ausführungen erhältlich.
5118376 | E123360 | Ringkabelschuh blau 1,5-2,5 mm M6 mit Schrumpfschlauchisolation VPE 100 St | 6288 | Produkte entdecken¦Werkzeuge und Zubehör¦Elektro-Zubehör¦Wärmeschrumpf-Verbinder¦Ringkabelschuhe | Ringkabelschuh / M8 / blau / 1,50 – 2,50 mm2 / 100 Stck. | Ringkabelschuhe | In unterschiedlichen Ausführungen erhältlich.
5118378 | E123440 | Flachsteckhülse blau DM 1,5-2,5 mm schrumpf Steckgröße 6,3 x 0,8 mm VPE 100 Stk. | 6297 | Produkte entdecken¦Werkzeuge und Zubehör¦Elektro-Zubehör¦Wärmeschrumpf-Verbinder¦Flachsteckhülsen | Flachsteckhülse / blau / 6,30 x 0,80 mm 1,50 – 2,50 mm2 / 100 Stck. | Flachsteckhülsen | In unterschiedlichen Ausführungen erhältlich.
5118380 | E123365 | Ringkabelschuh gelb 4-6 mm M6 mit Schrumpfschlauchisolation VPE 50 Stk | 6288 | Produkte entdecken¦Werkzeuge und Zubehör¦Elektro-Zubehör¦Wärmeschrumpf-Verbinder¦Ringkabelschuhe | Ringkabelschuh / M10 / blau / 1,50 – 2,50 mm2 / 50 Stck. | Ringkabelschuhe | In unterschiedlichen Ausführungen erhältlich.
5118382 | E123380 | Ringkabelschuh gelb 4-6 mm M8 mit Schrumpfschlauchisolation VPE 50 Stk | 6288 | Produkte entdecken¦Werkzeuge und Zubehör¦Elektro-Zubehör¦Wärmeschrumpf-Verbinder¦Ringkabelschuhe | Ringkabelschuh / M6 / gelb / 4,00 – 6,00 mm2 / 50 Stck. | Ringkabelschuhe | In unterschiedlichen Ausführungen erhältlich.
5118384 | E123425 | Flachstecker rot 0,5-1,5 mm 6,3 x 0,8 mm mit Schrumpfschlauchisolation VPE 100 St | 6300 | Produkte entdecken¦Werkzeuge und Zubehör¦Elektro-Zubehör¦Wärmeschrumpf-Verbinder¦Flachsteckzungen | Flachstecker / rot / 6,30 x 0,80 mm 0,50 – 1,00 mm2 / 100 Stck. | Flachsteckzungen | In unterschiedlichen Ausführungen erhältlich. |  | In unterschiedlichen Ausführungen erhältlich.
5118386 | E123445 | Stoßverbinder rot 0,5-1,5 mm mit Schrumpfschlauchisolation VPE 100 St | 6405 | Produkte entdecken¦Werkzeuge und Zubehör¦Elektro-Zubehör¦Wärmeschrumpf-Verbinder¦Stoßverbinder | Stoßverbinder / 0,50 – 1,50 mm2 / rot / 100 Stck. | Stoßverbinder |  | • Mechanisch hoch belastbare Verbindungsstelle • Zuverlässiger Schutz gegen Korrosion und Feuchtigkeit • Mit herkömmlichem Werkzeug zu verarbeiten | • Stoßverbinder mit isolierender Schrumpfschlauch-Hülle, die nach dem Verbinden mit einer Crimp-Zange durch ein Heißluftgebläse geschrumpft werden kann und dadurch die Verbindungsstelle abdichtet | KFZ-Elektrik, Haus- und Gartentechnik, Schwimmbad- und Saunatechnik, Bootsbau | Geeignete Größe auswählen, die zu verbindenden Leitungen ca. 8 mm abisolieren und die Verbindung mit Hilfe einer Crimpzange herstellen. Die Verbindungsstelle dann mit einem Heißluftgebläse erwärmen, bis die Hülle schrumpft und die Verbindung sicher umschließt.
5118388 | E123430 | Flachstecker blau 1,5-2,5 mm 6,3 x 0,8 mm mit Schrumpfschlauchisolation VPE 100 St | 6300 | Produkte entdecken¦Werkzeuge und Zubehör¦Elektro-Zubehör¦Wärmeschrumpf-Verbinder¦Flachsteckzungen | Flachstecker / blau / 6,30 x 0,80 mm 1,50 – 2,50 mm2 / 100 Stck. | Flachsteckzungen | In unterschiedlichen Ausführungen erhältlich. |  | In unterschiedlichen Ausführungen erhältlich.
5118390 | E123450 | Stoßverbinder blau 1,5-2,5 mm mit Schrumpfschlauchisolation VPE 100 St | 6405 | Produkte entdecken¦Werkzeuge und Zubehör¦Elektro-Zubehör¦Wärmeschrumpf-Verbinder¦Stoßverbinder | Stoßverbinder / 1,50 – 2,50 mm2 / blau / 100 Stck. | Stoßverbinder |  | • Mechanisch hoch belastbare Verbindungsstelle • Zuverlässiger Schutz gegen Korrosion und Feuchtigkeit • Mit herkömmlichem Werkzeug zu verarbeiten | • Stoßverbinder mit isolierender Schrumpfschlauch-Hülle, die nach dem Verbinden mit einer Crimp-Zange durch ein Heißluftgebläse geschrumpft werden kann und dadurch die Verbindungsstelle abdichtet | KFZ-Elektrik, Haus- und Gartentechnik, Schwimmbad- und Saunatechnik, Bootsbau | Geeignete Größe auswählen, die zu verbindenden Leitungen ca. 8 mm abisolieren und die Verbindung mit Hilfe einer Crimpzange herstellen. Die Verbindungsstelle dann mit einem Heißluftgebläse erwärmen, bis die Hülle schrumpft und die Verbindung sicher umschließt.
5118392 | E123390 | Ringkabelschuh gelb 4-6 mm M10 mit Schrumpfschlauchisolation VPE 50Stk. | 6288 | Produkte entdecken¦Werkzeuge und Zubehör¦Elektro-Zubehör¦Wärmeschrumpf-Verbinder¦Ringkabelschuhe | Ringkabelschuh / M10 / gelb / 4,00 – 6,00 mm2 / 50 Stck. | Ringkabelschuhe | In unterschiedlichen Ausführungen erhältlich.
5118394 | E123455 | Stoßverbinder gelb 4-6 mm mit Schrumpfschlauchisolation VPE 100 St | 6405 | Produkte entdecken¦Werkzeuge und Zubehör¦Elektro-Zubehör¦Wärmeschrumpf-Verbinder¦Stoßverbinder | Stoßverbinder / 4,00 – 6,00 mm2 / gelb / 100 Stck. | Stoßverbinder |  | • Mechanisch hoch belastbare Verbindungsstelle • Zuverlässiger Schutz gegen Korrosion und Feuchtigkeit • Mit herkömmlichem Werkzeug zu verarbeiten | • Stoßverbinder mit isolierender Schrumpfschlauch-Hülle, die nach dem Verbinden mit einer Crimp-Zange durch ein Heißluftgebläse geschrumpft werden kann und dadurch die Verbindungsstelle abdichtet | KFZ-Elektrik, Haus- und Gartentechnik, Schwimmbad- und Saunatechnik, Bootsbau | Geeignete Größe auswählen, die zu verbindenden Leitungen ca. 8 mm abisolieren und die Verbindung mit Hilfe einer Crimpzange herstellen. Die Verbindungsstelle dann mit einem Heißluftgebläse erwärmen, bis die Hülle schrumpft und die Verbindung sicher umschließt.
5118396 | E123005 | Ringkabelschuh rot 0,5-1,5 mm M3 VPE100 Stk. | 6304 | Produkte entdecken¦Werkzeuge und Zubehör¦Elektro-Zubehör¦Kabelschuhe und Verbinder¦Ringkabelschuhe | Ringkabelschuh / M3 / rot / 0,25 – 1,00 mm2 / 100 Stck. | Ringkabelschuhe | In unterschiedlichen Ausführungen erhältlich.
5118398 | E123065 | Ringkabelschuh rot 0,5-1,5 mm M8 VPE100 Stk. | 6304 | Produkte entdecken¦Werkzeuge und Zubehör¦Elektro-Zubehör¦Kabelschuhe und Verbinder¦Ringkabelschuhe | Ringkabelschuh / M3 / blau / 1,50 – 2,50 mm2 / 100 Stck. | Ringkabelschuhe | In unterschiedlichen Ausführungen erhältlich.
5118400 | E123370 | Ringkabelschuh rot 0,5-1,5 mm M8 mit Schrumpfschlauchisolation VPE 100 St | 6288 | Produkte entdecken¦Werkzeuge und Zubehör¦Elektro-Zubehör¦Wärmeschrumpf-Verbinder¦Ringkabelschuhe | Ringkabelschuh / M4 / gelb / 4,00 – 6,00 mm2 / 100 Stck. | Ringkabelschuhe | In unterschiedlichen Ausführungen erhältlich.
5118402 | E123205 | Rundstecker gelb 4-6 mm mit 5mm Stift VPE 100 Stk. | 6309 | Produkte entdecken¦Werkzeuge und Zubehör¦Elektro-Zubehör¦Kabelschuhe und Verbinder¦Rundstecker | Rundstecker / 5 mm / gelb / 100 Stck. | Rundstecker | In unterschiedlichen Ausführungen erhältlich.
5118404 | E123190 | Rundsteckhülse gelb 4-6 mm mit 5 mm Hülse VPE 100 Stk. | 6310 | Produkte entdecken¦Werkzeuge und Zubehör¦Elektro-Zubehör¦Kabelschuhe und Verbinder¦Rundsteckhülsen | Rundsteckhülse / gelb / 4,00 – 6,00 mm2 / 100 Stck. | Rundsteckhülsen | In unterschiedlichen Ausführungen erhältlich.
5118406 | E123010 | Ringkabelschuh blau 1,5-2,5 mm M3 VPE100 Stk. | 6304 | Produkte entdecken¦Werkzeuge und Zubehör¦Elektro-Zubehör¦Kabelschuhe und Verbinder¦Ringkabelschuhe | Ringkabelschuh / M4 / blau / 1,50 – 2,50 mm2 / 100 Stck. | Ringkabelschuhe | In unterschiedlichen Ausführungen erhältlich.
5118408 | E123070 | Ringkabelschuh blau 1,5-2,5 mm M8 VPE100 Stk. | 6304 | Produkte entdecken¦Werkzeuge und Zubehör¦Elektro-Zubehör¦Kabelschuhe und Verbinder¦Ringkabelschuhe | Ringkabelschuh / M3 / gelb / 4,00 – 6,00 mm2 / 100 Stck. | Ringkabelschuhe | In unterschiedlichen Ausführungen erhältlich.
5118410 | E123375 | Ringkabelschuh blau 1,5-2,5 mm M8 mit Schrumpfschlauchisolation VPE 100 St | 6288 | Produkte entdecken¦Werkzeuge und Zubehör¦Elektro-Zubehör¦Wärmeschrumpf-Verbinder¦Ringkabelschuhe | Ringkabelschuh / M5 / gelb / 4,00 – 6,00 mm2 / 100 Stck. | Ringkabelschuhe | In unterschiedlichen Ausführungen erhältlich.
5118412 | E123385 | Ringkabelschuh blau 1,5-2,5 mm M10 mit Schrumpfschlauchisolation VPE 100 St | 6288 | Produkte entdecken¦Werkzeuge und Zubehör¦Elektro-Zubehör¦Wärmeschrumpf-Verbinder¦Ringkabelschuhe | Ringkabelschuh / M8 / gelb / 4,00 – 6,00 mm2 / 100 Stck. | Ringkabelschuhe | In unterschiedlichen Ausführungen erhältlich.
5118414 | E123015 | Ringkabelschuh gelb 4-6 mm M3 VPE100 Stk. | 6304 | Produkte entdecken¦Werkzeuge und Zubehör¦Elektro-Zubehör¦Kabelschuhe und Verbinder¦Ringkabelschuhe | Ringkabelschuh / M4 / gelb / 4,00 – 6,00 mm2 / 100 Stck. | Ringkabelschuhe | In unterschiedlichen Ausführungen erhältlich.
5118416 | E123030 | Ringkabelschuh gelb 4-6 mm M4 VPE100 Stk. | 6304 | Produkte entdecken¦Werkzeuge und Zubehör¦Elektro-Zubehör¦Kabelschuhe und Verbinder¦Ringkabelschuhe | Ringkabelschuh / M5 / gelb / 4,00 – 6,00 mm2 / 100 Stck. | Ringkabelschuhe | In unterschiedlichen Ausführungen erhältlich.
5118418 | E123080 | Ringkabelschuh gelb 4-6 mm M10 VPE 100 Stk. | 6304 | Produkte entdecken¦Werkzeuge und Zubehör¦Elektro-Zubehör¦Kabelschuhe und Verbinder¦Ringkabelschuhe | Ringkabelschuh / M10 / gelb / 4,00 – 6,00 mm2 / 100 Stck. | Ringkabelschuhe | In unterschiedlichen Ausführungen erhältlich.
5118420 | E123240 | Gabelkabelschuh gelb 4-6 mm M4 VPE 100 Stk. | 6308 | Produkte entdecken¦Werkzeuge und Zubehör¦Elektro-Zubehör¦Kabelschuhe und Verbinder¦Gabelkabelschuhe | Gabelkabelschuh / M4 / 4,00 – 6,00 mm2 / gelb / 100 Stck. | Gabelkabelschuhe | In unterschiedlichen Ausführungen erhältlich.
5118422 | E123410 | Gabelkabelschuh gelb 4-6 mm M4 mit Schrumpfschlauchisolation VPE 50 St. | 6292 | Produkte entdecken¦Werkzeuge und Zubehör¦Elektro-Zubehör¦Wärmeschrumpf-Verbinder¦Gabelkabelschuhe | Gabelkabelschuh / M5 / blau / 1,50 – 2,50 mm2 / 50 Stck. | Gabelkabelschuhe | In unterschiedlichen Ausführungen erhältlich.
5118424 | E123420 | Gabelkabelschuh gelb 4-6 mm M5 mit Schrumpfschlauchisolation VPE 50 Stk | 6292 | Produkte entdecken¦Werkzeuge und Zubehör¦Elektro-Zubehör¦Wärmeschrumpf-Verbinder¦Gabelkabelschuhe | Gabelkabelschuh / M5 / gelb / 4,00 – 6,00 mm2 / 50 Stck. | Gabelkabelschuhe | In unterschiedlichen Ausführungen erhältlich.
5118426 | E123265 | Gabelkabelschuh gelb 4-6 mm M6 VPE 100 Stk. | 6308 | Produkte entdecken¦Werkzeuge und Zubehör¦Elektro-Zubehör¦Kabelschuhe und Verbinder¦Gabelkabelschuhe | Gabelkabelschuh / M6 / 4,00 – 6,00 mm2 / gelb / 100 Stck. | Gabelkabelschuhe | In unterschiedlichen Ausführungen erhältlich.
5118428 | E123270 | Gabelkabelschuh gelb 4-6 mm M8 VPE 100 Stk. | 6308 | Produkte entdecken¦Werkzeuge und Zubehör¦Elektro-Zubehör¦Kabelschuhe und Verbinder¦Gabelkabelschuhe | Gabelkabelschuh / M8 / 4,00 – 6,00 mm2 / gelb / 100 Stck. | Gabelkabelschuhe | In unterschiedlichen Ausführungen erhältlich.
5118430 | E123142 | Flachsteckhülse blau 1,5-2,5 mm Steckgröße 8,0 x 0,8 mm VPE100 Stk. | 6306 | Produkte entdecken¦Werkzeuge und Zubehör¦Elektro-Zubehör¦Kabelschuhe und Verbinder¦Flachsteckhülsen | Flachsteckhülse / blau/8,2 x 0,8 mm / 100 Stck. | Flachsteckhülsen | In unterschiedlichen Ausführungen erhältlich.
5118432 | E123140 | Flachsteckhülse gelb 4-6 mm Steckgröße 9,5 x 1,2 mm VPE100 Stk. | 6306 | Produkte entdecken¦Werkzeuge und Zubehör¦Elektro-Zubehör¦Kabelschuhe und Verbinder¦Flachsteckhülsen | Flachsteckhülse / gelb/9,5 x 1,1 mm / 100 Stck. | Flachsteckhülsen | In unterschiedlichen Ausführungen erhältlich.
5118434 | E123155 | Flachsteckhülse rot 0,5-1,5 mm mit Abzweig Steckgröße 6,3 x 0,8 mm VPE100 Stk. | 6311 | Produkte entdecken¦Werkzeuge und Zubehör¦Elektro-Zubehör¦Kabelschuhe und Verbinder¦Flachsteckverteiler | Flachsteckhülse / 6,30 – 0,80 mm2 / rot / 100 Stck. | Flachsteckverteiler | In unterschiedlichen Ausführungen erhältlich.
5118436 | E123180 | Rundsteckhülse rot 0,5-1,5 mm mit 4mm Hülse VPE 100 Stk. | 6310 | Produkte entdecken¦Werkzeuge und Zubehör¦Elektro-Zubehör¦Kabelschuhe und Verbinder¦Rundsteckhülsen | Rundsteckhülse / rot / 0,25 – 1,00 mm2 / 100 Stck. | Rundsteckhülsen | In unterschiedlichen Ausführungen erhältlich.
5118438 | E123175 | Drahtstifthülse gelb 4-6 mm VPE100 Stk. | 6312 | Produkte entdecken¦Werkzeuge und Zubehör¦Elektro-Zubehör¦Kabelschuhe und Verbinder¦Drahtstifthülsen | Drahtstifthülse / gelb / 4,00 – 6,00 mm2 / 100 Stck. | Drahtstifthülsen | In unterschiedlichen Ausführungen erhältlich.
5118440 | E123235 | Gabelkabelschuh blau 1,5-2,5 mm M4 VPE 100 Stk. | 6308 | Produkte entdecken¦Werkzeuge und Zubehör¦Elektro-Zubehör¦Kabelschuhe und Verbinder¦Gabelkabelschuhe | Gabelkabelschuh / M4 / 1,50 – 2,50 mm2 / blau / 100 Stck. | Gabelkabelschuhe | In unterschiedlichen Ausführungen erhältlich.
5118442 | E123405 | Gabelkabelschuh blau 1,5-2,5 mm M4 mit Schrumpfschlauchisolation VPE 100 St | 6292 | Produkte entdecken¦Werkzeuge und Zubehör¦Elektro-Zubehör¦Wärmeschrumpf-Verbinder¦Gabelkabelschuhe | Gabelkabelschuh / M4 / blau / 1,50 – 2,50 mm2 / 100 Stck. | Gabelkabelschuhe | In unterschiedlichen Ausführungen erhältlich.
5118444 | E123225 | Gabelkabelschuhe rot 0,5-1,5 mm M3 VPE100 Stk. | 6308 | Produkte entdecken¦Werkzeuge und Zubehör¦Elektro-Zubehör¦Kabelschuhe und Verbinder¦Gabelkabelschuhe | Gabelkabelschuh / M3 / 0,25 – 1,00 mm2 / rot / 100 Stck. | Gabelkabelschuhe | In unterschiedlichen Ausführungen erhältlich.
5118446 | E123415 | Gabelkabelschuh blau 1,5-2,5 mm M5 mit Schrumpfschlauchisolation VPE 100 St | 6292 | Produkte entdecken¦Werkzeuge und Zubehör¦Elektro-Zubehör¦Wärmeschrumpf-Verbinder¦Gabelkabelschuhe | Gabelkabelschuh / M4 / gelb / 4,00 – 6,00 mm2 / 100 Stck. | Gabelkabelschuhe | In unterschiedlichen Ausführungen erhältlich.
5118448 | E123400 | Gabelkabelschuh rot 0,5-1,5 mm M4 mit Schrumpfschlauchisolation VPE 100 St | 6292 | Produkte entdecken¦Werkzeuge und Zubehör¦Elektro-Zubehör¦Wärmeschrumpf-Verbinder¦Gabelkabelschuhe | Gabelkabelschuh / M4 / rot / 1,50 – 2,50 mm2 / 100 Stck. | Gabelkabelschuhe | In unterschiedlichen Ausführungen erhältlich.
5118450 | E123245 | Gabelkabelschuh rot 0,5-1,5 mm M5 VPE 100 Stk. | 6308 | Produkte entdecken¦Werkzeuge und Zubehör¦Elektro-Zubehör¦Kabelschuhe und Verbinder¦Gabelkabelschuhe | Gabelkabelschuh / M5 / 0,25 – 1,00 mm2 / rot / 100 Stck. | Gabelkabelschuhe | In unterschiedlichen Ausführungen erhältlich.
5118452 | E123260 | Gabelkabelschuh blau 1,5-2,5 mm M6 VPE 100 Stk. | 6308 | Produkte entdecken¦Werkzeuge und Zubehör¦Elektro-Zubehör¦Kabelschuhe und Verbinder¦Gabelkabelschuhe | Gabelkabelschuh / M6 / 1,50 – 2,50 mm2 / blau / 100 Stck. | Gabelkabelschuhe | In unterschiedlichen Ausführungen erhältlich.
5118460 | E123145 | Flachsteckhülse rot 0,5-1,5 mm vollisoliert Steckgröße 6,3 x 0,8 mm VPE100 Stk. | 6307 | Produkte entdecken¦Werkzeuge und Zubehör¦Elektro-Zubehör¦Kabelschuhe und Verbinder¦Flachsteckhülsen vollisoliert | Flachsteckhülse / rot/6,3 x 0,8 mm / 100 Stck. | Flachsteckhülsen vollisoliert | In unterschiedlichen Ausführungen erhältlich.
5118607 | 420210 | Zugbolzenset incl. Mini Zughammer | 5951 | Produkte entdecken¦Kfz-Werkzeuge / Kfz-Zubehör¦Karosserieinstandsetzung¦Zugbolzen-Set | Zugbolzenset / 34-tlg. | Zugbolzen-Set | inkl. Mini-Zughammer |  | 34-teilig im Koffer
5118609 | 502116 | Federzwinge MESSING 200 Amper SACIT GAMMA 1 | 5885 | Produkte entdecken¦Schweißzubehör¦Elektroschweiß-Zubehör¦Federzwingen, Messing | Federzwinge, Messing / 200 A | Federzwingen, Messing |  |  | • Ideale Haltekraft an runden Bauteilen • Optimal einsetzbar im Geländerbau • Sehr geringe Korrosionserscheinung an der Zwinge, da diese aus Messing besteht • Gute Stromübertragung zum Werkstück
5118611 | 502117 | Federzwinge MESSING 400 Amper Typ SACIT GAMMA 2 | 5885 | Produkte entdecken¦Schweißzubehör¦Elektroschweiß-Zubehör¦Federzwingen, Messing | Federzwinge, Messing / 400 A | Federzwingen, Messing |  |  | • Ideale Haltekraft an runden Bauteilen • Optimal einsetzbar im Geländerbau • Sehr geringe Korrosionserscheinung an der Zwinge, da diese aus Messing besteht • Gute Stromübertragung zum Werkstück
5118621 | 420211 | Zughammer 250 Gramm für Zugbolzenset Art. Nr.: 420210 | 13783 | Produkte entdecken¦Schweißzubehör¦Spotter-Zubehör¦Zughammer für Zugbolzenset | Zughammer für Zugbolzenset / 250 g | Zughammer für Zugbolzenset | 250 g
5118659 | E129005 | Ordnungssystem Aderendhülsen isol. | 2255 | Produkte entdecken¦Befestigung, DIN- und Normteile¦Sortimente¦Aderendhülsen, isoliert | Aderendhülsen, isoliert / 1.560-tlg. | Aderendhülsen, isoliert
5118661 | E129010 | Ordnungssystem Aderendhülsen 0,75-16 mm verzinnt ohne Isolierung | 2256 | Produkte entdecken¦Befestigung, DIN- und Normteile¦Sortimente¦Aderendhülsen, verzinnt | Aderendhülsen, verzinnt / 1.400-tlg. | Aderendhülsen, verzinnt
5118663 | E129015 | Ordnungssystem Kabelverbinder Kfz Isolierte Quetschkabelschuhe | 2257 | Produkte entdecken¦Befestigung, DIN- und Normteile¦Sortimente¦Kabelverbinder isoliert (KFZ) | Kabelverbinder, isoliert (KFZ) / 420-tlg. | Kabelverbinder isoliert (KFZ) |  |  | • Im Blechkasten, 18-fach sortiert
5118665 | E129020 | Ordnungssystem Kabelverbinder Isoliert El | 2258 | Produkte entdecken¦Befestigung, DIN- und Normteile¦Sortimente¦Kabelverbinder isoliert (El) | Kabelverbinder, isoliert (El) / 360-tlg. | Kabelverbinder isoliert (El)
5118671 | E129035 | Ordnungssystem KfZ-Flachsicherungen Stecksicherungen 3-30 A | 2259 | Produkte entdecken¦Befestigung, DIN- und Normteile¦Sortimente¦Flachsicherungen (Stecksicherungen) | Flachsicherungen (Stecksicherungen) / 200-tlg. | Flachsicherungen (Stecksicherungen) |  |  | • Im Blechkasten, 8-fach sortiert • Standardsicherung 3 – 30 Ampère
5118673 | E129040 | Ordnungssystem Wärmeschrumpfverbinder | 2261 | Produkte entdecken¦Befestigung, DIN- und Normteile¦Sortimente¦Wärmeschrumpfverbinder | Wärmeschrumpfverbinder / 200-tlg. | Wärmeschrumpfverbinder
5118681 | E129045 | Ordnungssystem Wärmeschrumpfschlauch Schrumpfrate 2:1 L10cm -55Cbis135C | 3558 | Produkte entdecken¦Befestigung, DIN- und Normteile¦Sortimente¦Wärmeschrumpfschlauch-Enden | Wärmeschrumpfschlauch-Enden / 135-tlg. | Wärmeschrumpfschlauch-Enden
5118685 | 420214 | Schlagwerkzeug halbkugelig | 9910 | Produkte entdecken¦Kfz-Werkzeuge / Kfz-Zubehör¦Karosserieinstandsetzung¦Schlagwerkzeug | Schlagwerkzeug / halbkugelig | Schlagwerkzeug | In unterschiedlichen Ausführungen erhältlich.
5118689 | 420216 | Zugkopf für Mini-Zughammer M10 | 13782 | Produkte entdecken¦Schweißzubehör¦Spotter-Zubehör¦Zugkopf für Mini-Zughammer | Zugkopf für Mini-Zughammer / M10 | Zugkopf für Mini-Zughammer
5118691 | 420217 | Schlagwerkzeug feinspitze | 9910 | Produkte entdecken¦Kfz-Werkzeuge / Kfz-Zubehör¦Karosserieinstandsetzung¦Schlagwerkzeug | Schlagwerkzeug / feine Spitze | Schlagwerkzeug | In unterschiedlichen Ausführungen erhältlich.
5118697 | 420220 | Zugbolzensatz RUND VPE 25 St. 5x11/16/21/26/32mm Dr. | 13777 | Produkte entdecken¦Kfz-Werkzeuge / Kfz-Zubehör¦Karosserieinstandsetzung¦Zugbolzensatz | Zugbolzensatz / ø 11/16/21/26/32 mm / 25 Stck. | Zugbolzensatz
5118701 | 420221 | Zugbolzenset incl. Mini Zughammer, mit Klebepistole und Klebestifte | 5953 | Produkte entdecken¦Kfz-Werkzeuge / Kfz-Zubehör¦Karosserieinstandsetzung¦Zugbolzen-Set | Zugbolzenset / 50-tlg. | Zugbolzen-Set | 50-teilig im Koffer |  | inkl. Mini-Zughammer (siehe oben) mit Klebepistole und Klebestiften
5118703 | 420222 | Heißklebepistole | 13775 | Produkte entdecken¦Elektrowerkzeuge¦Heißklebepistole | Heißklebepistole | Heißklebepistole |  |  | • Professionelle Heißklebepistole für Karosserie-Klebestifte • 110-230 Volt • 80 Watt
5118705 | 420223 | Karosserie-Klebestifte für Heißklebepistole VPE 15 St. | 9904 | Produkte entdecken¦Kfz-Werkzeuge / Kfz-Zubehör¦Karosserieinstandsetzung¦Karosserie-Klebestifte | Karosserie-Klebestifte / 15 Stck. | Karosserie-Klebestifte |  |  | • für Heißklebepistole geeignet
5118749 | 420224 | Mini Klebetechnik-Set | 5945 | Produkte entdecken¦Kfz-Werkzeuge / Kfz-Zubehör¦Karosserieinstandsetzung¦Mini Klebetechnik-Set | Mini Klebetechnik-Set / 48-tlg. | Mini Klebetechnik-Set | Blechbearbeitung ohne Lackierung! Schnell · Kostengünstig · Einfach |  | 48-teilig im Koffer
5118753 | 420225 | Druckgaspackung zum Auflösen des Klebers 400 ml | 9906 | Produkte entdecken¦Kfz-Werkzeuge / Kfz-Zubehör¦Karosserieinstandsetzung¦Speziallöser | Speziallöser / 400 ml | Speziallöser | für Karosserieklebepads |  | • Entfernt Klebstoffreste von Karosserieklebepads und Papierhaftetiketten schnell und rückstandslos • Unbedenklich auf empfindlichen Oberflächen einsetzbar • Geringe Einwirkzeit • Hohe Lösekraft
5118757 | 420226 | Spachtel zum Verteilen des Klebers | 9909 | Produkte entdecken¦Kfz-Werkzeuge / Kfz-Zubehör¦Karosserieinstandsetzung¦Spachtel | Spachtel | Spachtel |  |  | • zum Verteilen von Kleber
5118759 | 420227 | Aluminium-Hammer runde Spitze 120 Gramm | 6005 | Produkte entdecken¦Kfz-Werkzeuge / Kfz-Zubehör¦Karosserieinstandsetzung¦Aluminium-Hammer | Aluminium-Hammer | Aluminium-Hammer
5118761 | 420228 | Zugkopf für Zughammer M14 | 13780 | Produkte entdecken¦Schweißzubehör¦Spotter-Zubehör¦Zugkopf für Zughammer | Zugkopf für Zughammer / M14 x 1,5 | Zugkopf für Zughammer | M14 x 1,5
5118763 | 420229 | Schlagwerkzeug Standard | 13781 | Produkte entdecken¦Kfz-Werkzeuge / Kfz-Zubehör¦Karosserieinstandsetzung¦Schlagwerkzeug Standard | Schlagwerkzeug Standard | Schlagwerkzeug Standard
5118771 | 420230 | Klebetechnik-Set im Koffer mit Zughammer | 5943 | Produkte entdecken¦Kfz-Werkzeuge / Kfz-Zubehör¦Karosserieinstandsetzung¦Klebetechnik-Set | Klebetechnik-Set / 47-tlg. | Klebetechnik-Set | im Koffer mit Zughammer |  | 47-teilig
5118779 | 420231 | Zughammer Aluminium 0.5 KG | 12052 | Produkte entdecken¦Schweißzubehör¦Spotter-Zubehör¦Zughammer Aluminium | Zughammer Aluminium / 0,5 kg | Zughammer Aluminium
5118785 | 420232 | Klebetechnik-Set im Koffer mit Handpuller | 5941 | Produkte entdecken¦Kfz-Werkzeuge / Kfz-Zubehör¦Karosserieinstandsetzung¦Klebetechnik-Set | Klebetechnik-Set / 47-tlg. | Klebetechnik-Set | im Koffer mit Handpuller |  | 47-teilig
5118787 | 420233 | Handpuller für Zugbolzen | 13776 | Produkte entdecken¦Schweißzubehör¦Spotter-Zubehör¦Handpuller für Zugbolzen | Handpuller für Zugbolzen | Handpuller für Zugbolzen
5118795 | 420236 | Zugbolzensatz in verschiedenen Formen VPE 25 St. | 13792 | Produkte entdecken¦Kfz-Werkzeuge / Kfz-Zubehör¦Karosserieinstandsetzung¦Zugbolzensatz | Zugbolzensatz / 25 Stck. | Zugbolzensatz | • Verschiedene Formen: oval und rund
5118801 | 420239 | Schlagwerkzeug Set | 6008 | Produkte entdecken¦Kfz-Werkzeuge / Kfz-Zubehör¦Karosserieinstandsetzung¦Schlagwerkzeug Set | Schlagwerkzeug Set / 8-tlg. | Schlagwerkzeug Set | Blechbearbeitung ohne Lackierung! Schnell · Kostengünstig · Einfach |  | • 8-teilig
5118805 | 420241 | Multi Klebepads Set | 5949 | Produkte entdecken¦Kfz-Werkzeuge / Kfz-Zubehör¦Karosserieinstandsetzung¦Multi Klebepads Set | Multi Klebepads Set / 34-tlg. | Multi Klebepads Set | 34-teilig im Koffer
5118811 | 420242 | Klebepads Rot 6x22x156 flach VPE 3 St. | 10293 | Produkte entdecken¦Schweißzubehör¦Spotter-Zubehör¦Klebepads | Klebepads / rot / 6 x 22 x 156 mm / flach / 3 Stck. | Klebepads | In unterschiedlichen Ausführungen erhältlich.
5118813 | 420243 | Klebepads Blau 6x36x156 flach VPE 3 St. | 10293 | Produkte entdecken¦Schweißzubehör¦Spotter-Zubehör¦Klebepads | Klebepads / blau / 6 x 36 x 156 mm / flach / 3 Stck. | Klebepads | In unterschiedlichen Ausführungen erhältlich.
5118815 | 420244 | Klebepads Grau 6x50x156 flach VPE 3 St. | 10293 | Produkte entdecken¦Schweißzubehör¦Spotter-Zubehör¦Klebepads | Klebepads / grau / 6 x 50 x 156 mm / lfach / 3 Stck. | Klebepads | In unterschiedlichen Ausführungen erhältlich.
5118817 | 420245 | Klebepads Gelb 6x22x156 konisch VPE 3 St. | 10293 | Produkte entdecken¦Schweißzubehör¦Spotter-Zubehör¦Klebepads | Klebepads / gelb / 6 x 22 x 156 mm / konisch / 3 Stck. | Klebepads | In unterschiedlichen Ausführungen erhältlich.
5118819 | 420246 | Klebepads Grün 6x22x156 Kugelform VPE 3 St. | 10293 | Produkte entdecken¦Schweißzubehör¦Spotter-Zubehör¦Klebepads | Klebepads / grün / 6 x 22 x 156 mm / kugelförmig / 3 Stck. | Klebepads | In unterschiedlichen Ausführungen erhältlich.
5118821 | 420247 | Ausziehstift Länge 180mm | 10289 | Produkte entdecken¦Schweißzubehör¦Spotter-Zubehör¦Ausziehstift | Ausziehstift / Länge: 180 mm | Ausziehstift | In unterschiedlichen Ausführungen erhältlich.
5118839 | 420249 | Wagen für Magic Glue Klebetechnik-Set | 12348 | Produkte entdecken¦Schweißzubehör¦Schweißplatzausstattung¦Wagen für Magic Glue Klebetechnik-Set | Wagen für Magic Glue Klebetechnik-Set | Wagen für Magic Glue Klebetechnik-Set |  |  |  | Passend z. B. für: Universal (bitte die unten angegebenen Werte beachten)
5118841 | 420250 | Ausziehammer 2.5 Kg M14x1.5 | 10292 | Produkte entdecken¦Schweißzubehör¦Spotter-Zubehör¦Ausziehhammer | Ausziehhammer / Gewicht: 2,5 kg | Ausziehhammer | In unterschiedlichen Ausführungen erhältlich.
5118855 | 420256 | Karosserie Klebestifte für Heißklebepistole Art. Nr.: 420222 VPE 50 St. | 9904 | Produkte entdecken¦Kfz-Werkzeuge / Kfz-Zubehör¦Karosserieinstandsetzung¦Karosserie-Klebestifte | Karosserie-Klebestifte / 50 Stck. | Karosserie-Klebestifte |  |  | • für Heißklebepistole geeignet
5118889 | 420257 | Ausziehhammer 0.5 KG Gewinde M14x1.5 | 10292 | Produkte entdecken¦Schweißzubehör¦Spotter-Zubehör¦Ausziehhammer | Ausziehhammer / Gewicht: 0,5 gk | Ausziehhammer | In unterschiedlichen Ausführungen erhältlich.
5118891 | 420258 | Ausziehhammer 1.1 KG Gewinde M14x1.5 | 10292 | Produkte entdecken¦Schweißzubehör¦Spotter-Zubehör¦Ausziehhammer | Ausziehhammer / Gewicht: 1,1 kg | Ausziehhammer | In unterschiedlichen Ausführungen erhältlich.
5118895 | 420260 | Zugbolzensatz rund Dr.: 11mm VPE 10 St. | 13791 | Produkte entdecken¦Kfz-Werkzeuge / Kfz-Zubehör¦Karosserieinstandsetzung¦Zugbolzensatz | Zugbolzensatz / ø 11 mm / 10 Stck. | Zugbolzensatz
5118897 | 420261 | Zugbolzensatz rund Dr.: 16mm VPE 10 St. | 13791 | Produkte entdecken¦Kfz-Werkzeuge / Kfz-Zubehör¦Karosserieinstandsetzung¦Zugbolzensatz | Zugbolzensatz / ø 16 mm / 10 Stck. | Zugbolzensatz
5118899 | 420262 | Zugbolzensatz rund Dr.: 21mm VPE 10 St. | 13791 | Produkte entdecken¦Kfz-Werkzeuge / Kfz-Zubehör¦Karosserieinstandsetzung¦Zugbolzensatz | Zugbolzensatz / ø 21 mm / 10 Stck. | Zugbolzensatz
5118901 | 420263 | Zugbolzensatz rund Dr.: 26mm VPE 10 St. | 13791 | Produkte entdecken¦Kfz-Werkzeuge / Kfz-Zubehör¦Karosserieinstandsetzung¦Zugbolzensatz | Zugbolzensatz / ø 26 mm / 10 Stck. | Zugbolzensatz
5118905 | 420264 | Zugbolzensatz rund Dr.: 32mm VPE 10 St. | 13791 | Produkte entdecken¦Kfz-Werkzeuge / Kfz-Zubehör¦Karosserieinstandsetzung¦Zugbolzensatz | Zugbolzensatz / ø 32 mm / 10 Stck. | Zugbolzensatz
5118911 | 420265 | Zugbolzensatz rund 5x16/21/32mm Dr. VPE 15 St. | 13777 | Produkte entdecken¦Kfz-Werkzeuge / Kfz-Zubehör¦Karosserieinstandsetzung¦Zugbolzensatz | Zugbolzensatz / ø 16/21/32 mm / 15 Stck. | Zugbolzensatz
5118915 | 420266 | Zugbolzensatz rund 5x11/16/21mm Dr. VPE 15 St. | 13777 | Produkte entdecken¦Kfz-Werkzeuge / Kfz-Zubehör¦Karosserieinstandsetzung¦Zugbolzensatz | Zugbolzensatz / ø 11/16/21 mm / 15 Stck. | Zugbolzensatz
5118917 | 420267 | Zugbolzensatz hellblau Dr.: 36mm VPE 10 St. | 13795 | Produkte entdecken¦Kfz-Werkzeuge / Kfz-Zubehör¦Karosserieinstandsetzung¦Zugbolzensatz | Zugbolzensatz / hellblau, ø 36 mm / 10 Stck. | Zugbolzensatz
5118919 | 420268 | Zugbolzensatz gelb Dr. 40mm VPE 10 St. | 13795 | Produkte entdecken¦Kfz-Werkzeuge / Kfz-Zubehör¦Karosserieinstandsetzung¦Zugbolzensatz | Zugbolzensatz / gelb, ø 40 mm / 10 Stck. | Zugbolzensatz
5118921 | 420269 | Zugbolzensatz gelb oval Dr. 33x47mm VPE 10 St. | 13795 | Produkte entdecken¦Kfz-Werkzeuge / Kfz-Zubehör¦Karosserieinstandsetzung¦Zugbolzensatz | Zugbolzensatz / gelb, ø 33 x 47mm / 10 Stck. | Zugbolzensatz
5118923 | 420270 | Zugbolzensatz violett Dr. 40mm VPE 10 St. | 13795 | Produkte entdecken¦Kfz-Werkzeuge / Kfz-Zubehör¦Karosserieinstandsetzung¦Zugbolzensatz | Zugbolzensatz / violett, ø 40 mm / 10 Stck. | Zugbolzensatz
5118925 | 420271 | Zugbolzensatz violett oval Dr. 33x47mm VPE 10 St. | 13795 | Produkte entdecken¦Kfz-Werkzeuge / Kfz-Zubehör¦Karosserieinstandsetzung¦Zugbolzensatz | Zugbolzensatz / violett, 33 x 47mm / 10 Stck. | Zugbolzensatz
5118929 | 420273 | Hakenkopf | 10276 | Produkte entdecken¦Schweißzubehör¦Spotter-Zubehör¦Hakenkopf | Hakenkopf | Hakenkopf
5118931 | 420274 | Ausbeulkralle 4 Haken Gewinde M14x1.5 | 10283 | Produkte entdecken¦Schweißzubehör¦Spotter-Zubehör¦Multigreiferkopf | Multihakenkopf / 4fach | Multigreiferkopf | In unterschiedlichen Ausführungen erhältlich.
5118933 | 420275 | Ausziehstift Länge 300mm | 10289 | Produkte entdecken¦Schweißzubehör¦Spotter-Zubehör¦Ausziehstift | Ausziehstift / Länge: 300 mm | Ausziehstift | In unterschiedlichen Ausführungen erhältlich.
5118935 | 420276 | Einstellbarer Multihakenkopf mit 2 Eingriffe Gewinde M10 | 6003 | Produkte entdecken¦Schweißzubehör¦Spotter-Zubehör¦Einstellbarer Multihakenkopf | Einstellbarer Multihakenkopf / 2 Eingriffe / M10 x 1,5 mm | Einstellbarer Multihakenkopf | Blechbearbeitung ohne Lackierung! Schnell · Kostengünstig · Einfach
5118937 | 420277 | Einstellbarer Multihakenkopf mit 6 Eingriffe Gewinde M10 | 6003 | Produkte entdecken¦Schweißzubehör¦Spotter-Zubehör¦Einstellbarer Multihakenkopf | Einstellbarer Multihakenkopf / 6 Eingriffe / M10 x 1,5 mm | Einstellbarer Multihakenkopf | Blechbearbeitung ohne Lackierung! Schnell · Kostengünstig · Einfach
5118939 | 420278 | Einstellbarer Multihakenkopf mit 2 Eingriffe Gewinde M14 | 6003 | Produkte entdecken¦Schweißzubehör¦Spotter-Zubehör¦Einstellbarer Multihakenkopf | Einstellbarer Multihakenkopf / 2 Eingriffe / M14 x 1,5 mm | Einstellbarer Multihakenkopf | Blechbearbeitung ohne Lackierung! Schnell · Kostengünstig · Einfach
5118941 | 420279 | Einstellbarer Multihakenkopf mit 12 Eingriffe Gewinde M10 | 6003 | Produkte entdecken¦Schweißzubehör¦Spotter-Zubehör¦Einstellbarer Multihakenkopf | Einstellbarer Multihakenkopf / 12 Eingriffe / M10 x 1,5 mm | Einstellbarer Multihakenkopf | Blechbearbeitung ohne Lackierung! Schnell · Kostengünstig · Einfach
5118943 | 420280 | Einstellbarer Multihakenkopf mit 12 Eingriffe Gewinde M14 | 6003 | Produkte entdecken¦Schweißzubehör¦Spotter-Zubehör¦Einstellbarer Multihakenkopf | Einstellbarer Multihakenkopf / 12 Eingriffe / M14 x 1,5 mm | Einstellbarer Multihakenkopf | Blechbearbeitung ohne Lackierung! Schnell · Kostengünstig · Einfach
5118945 | 420281 | Aluminiumhammerset 4teilig im Koffer | 6004 | Produkte entdecken¦Kfz-Werkzeuge / Kfz-Zubehör¦Karosserieinstandsetzung¦Aluminiumhammerset | Aluminiumhammerset / im Koffer / 4-tlg. | Aluminiumhammerset | 4-teilig
5118947 | 420282 | Aluminiumhammerset 4teilig im Karton | 6004 | Produkte entdecken¦Kfz-Werkzeuge / Kfz-Zubehör¦Karosserieinstandsetzung¦Aluminiumhammerset | Aluminiumhammerset / im Karton / 4-tlg. | Aluminiumhammerset | 4-teilig
5118949 | 420283 | Aluminium-Hammer runde Spitze 90 Gramm | 6005 | Produkte entdecken¦Kfz-Werkzeuge / Kfz-Zubehör¦Karosserieinstandsetzung¦Aluminium-Hammer | Aluminium-Hammer / 90 g | Aluminium-Hammer
5119011 | 901230015 | Technolit-Schimmel-Ex im Gebinde | 510 | Produkte entdecken¦Reinigungschemie¦Reinigungschemie alkalisch¦Schimmel-Ex | Schimmel-Ex / 15 Liter | Schimmel-Ex | Spezial-Intensiv-Reiniger mit chlorabspaltender Wirkung |  | • Spezial-Intensiv-Reiniger mit chlorabspaltender Wirkung zur zuverlässigen Beseitigung von Schimmel, Stockflecken, Algen, Bakterien und Ungeziefer • Reinigt schnell und intensiv • Bleicht vergilbte Materialien und beseitigt unangenehme Gerüche • Wirkt desinfizierend • Einsetzbar auch bei verschmutzten Silikonfugen • Mischungsverhältnis 1:1 • BAuA-Reg.-Nr.: N-27474 Biozidprodukte vorsichtig verwenden. Vor Gebrauch stets Etikett und Produktinformationen lesen. | Keller, Vorratsräume, Sanitäranlagen, Küchen, landwirtschaftliche Anlagen, Textilien, Boote, Wohnwagen
5119043 | E123532 | Crimpverbinder, Weiß Quetschverbindergröße 0,3 - 0.5mm | 2288 | Produkte entdecken¦Werkzeuge und Zubehör¦Elektro-Zubehör¦Wärmeschrumpf-Verbinder¦Crimp-Verbinder | Crimp-Verbinder / weiß / 0,3 mm2 – 0,5 mm2 | Crimp-Verbinder | Feuchtigkeitsabdichtend |  | Dauerhaft temperaturbeständig von -55 °C bis +125 °C wärmeschrumpfend. TECHNOLIT® Crimp-Verbinder bestehen aus einer Crimp-Hülse und einem vorinstallierten Schrumpfschlauchstück. Dieses ist mit einer schmelzenden Innenschicht ausgestattet. Vorteile dieser Verbinder sind: dauerhafter Feuchtigkeitsschutz durch homogene, abdichtende und strapazierfähige Ummantellung. Somit ist keine zusätzliche Isolierung oder Abdichtung notwendig. Durch die feste Verklebung mit der Leitungsisolierung entsteht eine enorm hohe Zugentlastung. Desweiteren zeichnen sich die TECHNOLIT® Crimp-Verbinder durch große Widerstandsfähigkeit gegen Abtrieb und Einschneiden aus. Sie können mit herkömmlichen Werkzeugen auf einfache Weise installiert werden. | Bei feuchtigkeitsabdichtenden Reparaturen und Installationen in den Bereichen: • Kfz-Elektrik • Haus- und Gartentechnik • Schwimmbad-/Sauna- und Bootselektrik Weitere Einsatzmöglichkeiten in den Bereichen Schrumpfen, Kleben und Dichten bietet das TECHNOLIT® SKD-, SKDL- und SKDLE-Programm. | Geeignete TECHNOLIT® Crimp-Verbindergrößen auswählen. Die zu verbindenden Leitungen ca. 8 mm abisolieren. Mit einer Crimpzange die Leitungen zusammenkneifen. Die Spleißstelle danach mit einem Heißluftgebläse erwärmen, bis die Isolierhülle schrumpft und der Kleber an den Enden austritt. Die Spleißstelle ist somit zuverlässig versiegelt, d. h. sie ist temperaturbeständig von -55 °C bis +125 °C, feuchtigkeitsabdichtend, sehr widerstandsfähig und belastbar.
5119341 | 901536 | Kupfer-Paste CU 1100 1 kg Dose | 9011 | Produkte entdecken¦Technische Sprays¦Schmiermittel¦Kupferpaste CU 1100 | Kupferpaste CU 1100 / 1000 g | Kupferpaste CU 1100 | Extrem haftfest, ergiebig und leicht aufbringbar |  | • Hochleistungs-, Trenn- und Montagemittel für hochtemperaturbeanspruchte, korrosionsgefährdete Einsatzbereiche, z. B. Verbindungselemente von Verbrennungsmotoren • Verhindert Verschleiß, Festfressen, Festrosten durch z. B. Streusalz oder aggressive Chemiegase sowie Festbrennen durch hohe Temperaturen oder lange Betriebsdauer • Temperatureinsatzbereich von -30 °C bis +1.100 °C • Gewährleistet zerstörungsfreie Demontage • Wasserbeständig, kupferhaltig, hohes Druckaufnahmevermögen, sehr guter Korrosionsschutz und hohe Oxidationsbeständigkeit • Frei von Blei und Bleiverbindungen | Seiltrommeln, Abgasanlagen, Pumpengehäuse, Heizungsdrosselklappen | Zu bearbeitende Flächen oder Teile vorab mit Brekutex® M von öl- und fetthaltigen Verschmutzungen reinigen. Kupferpaste "Cu 1100" gleichmäßig auftragen. | Lange Standzeiten, hohe Abtragsleistung durch Halbedelkorund-Schleifkorn. Anpassung an Konturen dank flexibler Latexpapier-Unterlage. Geringes Zusetzen, halboffene Kornstreuung.
5119357 | 706124 | Spezial Solar- und Photovoltaikwaschbürste Breite 270 mm | 5891 | Produkte entdecken¦Reinigungschemie¦Solaranlagen-Reinigung¦Spezial Solar- und Photovoltaikwaschbürsten | Spezial Solar- und Photovoltaikwaschbürste / Breite: 270 mm | Spezial Solar- und Photovoltaikwaschbürsten | pH-beständig von 3 bis 11 | • Über Jahre konstante Stromabnahme, da eine regelmäßig gereinigte Anlage 10 % mehr Leistung bringt • Keine Belastung des Grundwassers und der Umwelt, da biologisch abbaubar • Löst starke organische und anorganische Verschmutzungen durch die Kombination aus Säure und Tensiden | • Temperaturbeständig von -20 °C bis +100 °C • pH-beständig von 3 bis 11 | • Alle Photovoltaik- und Solaranlagen mit Glas oder Kunststoffbeschichtung inkl. eloxierter und normaler Aluminiumrahmen • BayWa/Landhandel • Heizung und Sanitär • Elektrofirmen und Anlagenbauer • Wintergärten • Glas- und Blech-Fassaden • Industrie- und Gewerbebetriebe mit Solaranlagen • Kommunen • Privathaushalte • Landwirtschaft | Bei starken Verschmutzungen wird das Produkt 1:3 gemischt, 1:5 bei normalen Verschmutzungen und 1:10 bei leichten Verschmutzungen. Produkt wird mittels Drucksprühgerät bzw. einer Sprühlanze aufgetragen. Nach max. 2 Min. Einwirkzeit mit destilliertem, entmineralisiertem Wasser oder Regenwasser abspülen. (Falls Leitungs- oder Grundwasser verwendet wird, darf es nicht kalk-, eisen- oder manganhaltig sein). Verzinkte Dachrinnen unbedingt mit Wasser vornässen und ebenfalls gründlich ausspülen. Produkt ist frei von Salz-, Phosphor- und Schwefelsäure. Bei sehr starken Verschmutzungen wie z. B. eingebranntem Vogelkot ist eine manuelle Unterstützung mittels weicher Waschbürste empfehlenswert. Bei Aluminium und Buntmetallen kann ein Angriff erfolgen; diese Materialien entsprechend schützen. | Jahrelang stabile Stromabnahme, gereinigte Anlage = +10 % Leistung. Umweltfreundlich, biologisch abbaubar. Säure-Tensid-Mix löst starke Verschmutzungen.
5119359 | 706124-1 | Spezial Solar- und Photovoltaikwaschbürste Breite 370 mm | 5891 | Produkte entdecken¦Reinigungschemie¦Solaranlagen-Reinigung¦Spezial Solar- und Photovoltaikwaschbürsten | Spezial Solar- und Photovoltaikwaschbürste / Breite: 370 mm | Spezial Solar- und Photovoltaikwaschbürsten | pH-beständig von 3 bis 11 | • Über Jahre konstante Stromabnahme, da eine regelmäßig gereinigte Anlage 10 % mehr Leistung bringt • Keine Belastung des Grundwassers und der Umwelt, da biologisch abbaubar • Löst starke organische und anorganische Verschmutzungen durch die Kombination aus Säure und Tensiden | • Temperaturbeständig von -20 °C bis +100 °C • pH-beständig von 3 bis 11 | • Alle Photovoltaik- und Solaranlagen mit Glas oder Kunststoffbeschichtung inkl. eloxierter und normaler Aluminiumrahmen • BayWa/Landhandel • Heizung und Sanitär • Elektrofirmen und Anlagenbauer • Wintergärten • Glas- und Blech-Fassaden • Industrie- und Gewerbebetriebe mit Solaranlagen • Kommunen • Privathaushalte • Landwirtschaft | Bei starken Verschmutzungen wird das Produkt 1:3 gemischt, 1:5 bei normalen Verschmutzungen und 1:10 bei leichten Verschmutzungen. Produkt wird mittels Drucksprühgerät bzw. einer Sprühlanze aufgetragen. Nach max. 2 Min. Einwirkzeit mit destilliertem, entmineralisiertem Wasser oder Regenwasser abspülen. (Falls Leitungs- oder Grundwasser verwendet wird, darf es nicht kalk-, eisen- oder manganhaltig sein). Verzinkte Dachrinnen unbedingt mit Wasser vornässen und ebenfalls gründlich ausspülen. Produkt ist frei von Salz-, Phosphor- und Schwefelsäure. Bei sehr starken Verschmutzungen wie z. B. eingebranntem Vogelkot ist eine manuelle Unterstützung mittels weicher Waschbürste empfehlenswert. Bei Aluminium und Buntmetallen kann ein Angriff erfolgen; diese Materialien entsprechend schützen. | Jahrelang stabile Stromabnahme, gereinigte Anlage = +10 % Leistung. Umweltfreundlich, biologisch abbaubar. Säure-Tensid-Mix löst starke Verschmutzungen.
5119523 | 901212015 | Xyloquat, WKV-Konzentrat alkalisch im Gebinde | 517 | Produkte entdecken¦Reinigungschemie¦Xyloquat®-Reinigungssystem¦XYLOQUAT® Waschkraftverstärker „alkalisch“ | XYLOQUAT® Waschkraftverstärker Konzentrat „alkalisch“ / 15 Liter | XYLOQUAT® Waschkraftverstärker „alkalisch“ | Löst mühelos Öle, Fette und andere Verschmutzungen |  | • Kann zusammen mit XYLOQUAT® Desinfektionsreiniger zum Reinigen und Desinfizieren bei besonders hartnäckigen organischen Verschmutzungen eingesetzt werden • Löst Öle, Fette und andere Verschmutzungen mühelos von allen wasser- und alkalifesten Oberflächen • Hervorragend für den Einsatz in lebensmittelverarbeitenden Betrieben (Metzgereien, Großküchen etc.) geeignet | Großküchen, Imbissstuben, Grillstationen, Räucherkammern | XYLOQUAT® gebrauchsfertig verdünnen. In diese Verdünnung je nach Verschmutzungsgrad 1-5 % XYLOQUAT® WKV „alkalisch” beimischen. Einsetzbar im Tauch-, Wisch- oder Spritzverfahren.
5119543 | 901210015 | Xyloquat Desinfektionsreinigungs- Konzentrat im Gebinde | 515 | Produkte entdecken¦Reinigungschemie¦Xyloquat®-Reinigungssystem¦XYLOQUAT® Desinfektionsreiniger | XYLOQUAT® Desinfektionsreiniger Konzentrat / 15 Liter | XYLOQUAT® Desinfektionsreiniger | Zur nachhaltigen Vernichtung von Bakterien, Pilzen und Algen |  | • Geruchsarmer und hochkonzentrierter Desinfektionreiniger zur nachhaltigen Vernichtung von Bakterien, Pilzen und Algen • Reinigt zugleich die zu behandelnden Flächen • Zur Erhöhung der Reinigungskraft werden XYLOQUAT® Waschkraftverstärker je nach gewünschtem Einsatzbereich empfohlen • Mit Wasser 1:50 verdünnbar • Einsetzbar im Tauch-, Wisch- oder Spritzverfahren • Wirksam gegenüber behüllten Corona-Viren • BAuA-Reg.-Nr.: N-70364 Biozidprodukte vorsichtig verwenden. Vor Gebrauch stets Etikett und Produktinformationen lesen. | Krankenhäuser, Schulen, Lebensmittelbetriebe
5119591 | G600211-300 | TTS VA/INOX 125 x 1.0 x 22.23 mm | 6403 | Produkte entdecken¦Schleif- und Trenntechnik¦Trennscheiben¦TTS VA/INOX-Trennscheiben | Trennscheibe VA/INOX / 125 mm / Breite: 1,0 mm | TTS VA/INOX-Trennscheiben | Dünne, schnittige Trennscheibe für Edelstahl |  | Entspricht der EN 12413 • Dünne, schnittige Trennscheibe für Edelstahl • Geringer Materialverbrauch • Zur nahezu gratfreien Bearbeitung dünnwandiger Bleche und Profile | • Betriebswerkstätten in allen Bereichen wie z.B. Agra, Forstwirtschaft, Bauhöfe, Baugewerbe, Lebensmittelindustrie, Molkereien, Brauereien, Hausmeisterdienste • Edelstahl verarbeitenden Betriebe, Metallbau, Spezialfahrzeugbau, Anlagenbau
5119593 | G600211-600 | TTS VA/INOX 125 x 1.0 x 22.23 mm | 6403 | Produkte entdecken¦Schleif- und Trenntechnik¦Trennscheiben¦TTS VA/INOX-Trennscheiben | Trennscheibe VA/INOX / 125 mm / Breite: 1,0 mm | TTS VA/INOX-Trennscheiben | Dünne, schnittige Trennscheibe für Edelstahl |  | Entspricht der EN 12413 • Dünne, schnittige Trennscheibe für Edelstahl • Geringer Materialverbrauch • Zur nahezu gratfreien Bearbeitung dünnwandiger Bleche und Profile | • Betriebswerkstätten in allen Bereichen wie z.B. Agra, Forstwirtschaft, Bauhöfe, Baugewerbe, Lebensmittelindustrie, Molkereien, Brauereien, Hausmeisterdienste • Edelstahl verarbeitenden Betriebe, Metallbau, Spezialfahrzeugbau, Anlagenbau
5119595 | G600211-1200 | TTS VA/INOX 125 x 1.0 x 22.23 mm | 6403 | Produkte entdecken¦Schleif- und Trenntechnik¦Trennscheiben¦TTS VA/INOX-Trennscheiben | Trennscheibe VA/INOX / 125 mm / Breite: 1,0 mm | TTS VA/INOX-Trennscheiben | Dünne, schnittige Trennscheibe für Edelstahl |  | Entspricht der EN 12413 • Dünne, schnittige Trennscheibe für Edelstahl • Geringer Materialverbrauch • Zur nahezu gratfreien Bearbeitung dünnwandiger Bleche und Profile | • Betriebswerkstätten in allen Bereichen wie z.B. Agra, Forstwirtschaft, Bauhöfe, Baugewerbe, Lebensmittelindustrie, Molkereien, Brauereien, Hausmeisterdienste • Edelstahl verarbeitenden Betriebe, Metallbau, Spezialfahrzeugbau, Anlagenbau
5119597 | G600212-150 | TTS VA/INOX 230 x 2.0 x 22.23 mm | 6403 | Produkte entdecken¦Schleif- und Trenntechnik¦Trennscheiben¦TTS VA/INOX-Trennscheiben | Trennscheibe VA/INOX / 230 mm / Breite: 2,0 mm | TTS VA/INOX-Trennscheiben | Dünne, schnittige Trennscheibe für Edelstahl |  | Entspricht der EN 12413 • Dünne, schnittige Trennscheibe für Edelstahl • Geringer Materialverbrauch • Zur nahezu gratfreien Bearbeitung dünnwandiger Bleche und Profile | • Betriebswerkstätten in allen Bereichen wie z.B. Agra, Forstwirtschaft, Bauhöfe, Baugewerbe, Lebensmittelindustrie, Molkereien, Brauereien, Hausmeisterdienste • Edelstahl verarbeitenden Betriebe, Metallbau, Spezialfahrzeugbau, Anlagenbau
5119599 | G600212-300 | TTS VA/INOX 230 x 2.0 x 22.23 mm | 6403 | Produkte entdecken¦Schleif- und Trenntechnik¦Trennscheiben¦TTS VA/INOX-Trennscheiben | Trennscheibe VA/INOX / 230 mm / Breite: 2,0 mm | TTS VA/INOX-Trennscheiben | Dünne, schnittige Trennscheibe für Edelstahl |  | Entspricht der EN 12413 • Dünne, schnittige Trennscheibe für Edelstahl • Geringer Materialverbrauch • Zur nahezu gratfreien Bearbeitung dünnwandiger Bleche und Profile | • Betriebswerkstätten in allen Bereichen wie z.B. Agra, Forstwirtschaft, Bauhöfe, Baugewerbe, Lebensmittelindustrie, Molkereien, Brauereien, Hausmeisterdienste • Edelstahl verarbeitenden Betriebe, Metallbau, Spezialfahrzeugbau, Anlagenbau
5119601 | G600212-600 | TTS VA/INOX 230 x 2.0 x 22.23 mm | 6403 | Produkte entdecken¦Schleif- und Trenntechnik¦Trennscheiben¦TTS VA/INOX-Trennscheiben | Trennscheibe VA/INOX / 230 mm / Breite: 2,0 mm | TTS VA/INOX-Trennscheiben | Dünne, schnittige Trennscheibe für Edelstahl |  | Entspricht der EN 12413 • Dünne, schnittige Trennscheibe für Edelstahl • Geringer Materialverbrauch • Zur nahezu gratfreien Bearbeitung dünnwandiger Bleche und Profile | • Betriebswerkstätten in allen Bereichen wie z.B. Agra, Forstwirtschaft, Bauhöfe, Baugewerbe, Lebensmittelindustrie, Molkereien, Brauereien, Hausmeisterdienste • Edelstahl verarbeitenden Betriebe, Metallbau, Spezialfahrzeugbau, Anlagenbau
5119603 | tp.1050709008 | Handschuh SuperCut Winter, neon-gelb Gr. 8, Latexbeschichtung schwarz | 10065 | Produkte entdecken¦Arbeitsschutz¦Handschuhe¦Kälteschutz¦SuperCut Winter | SuperCut Winter / Größe: 8 | SuperCut Winter | Schnittschutz-Winterhandschuh mit Latex-Beschichtung | • Nahtloses Terry-Schlingengewebe für gute Wärmebildung und höchsten Tragekomfort • Hoher Schnittschutzlevel D nach TDM Test • Warnfarbe für mehr Sicherheit | • Sehr gute Griffsicherheit • Sehr gute Passform • Weiche Innenhand für angenehmes Tragegefühl • Kontakthitzebeständig bis +100° C | Arbeiten mit scharfkantigen Gegenständen, Recycling, Logistik, Straßenbau, Glas- und Kunstoffindustrie, Automobilindustrie, Fensterbau und Metallverarbeitung etc. |  | Nahtloses Terry-Schlingengewebe für gute Wärmebildung und höchsten Tragekomfort Hoher Schnittschutzlevel D nach TDM Test Warnfarbe für mehr Sicherheit
5119605 | tp.1050709011 | Handschuh SuperCut Winter, neon-gelb Gr. 11, Latexbeschichtung schwarz | 10065 | Produkte entdecken¦Arbeitsschutz¦Handschuhe¦Kälteschutz¦SuperCut Winter | SuperCut Winter / Größe: 11 | SuperCut Winter | Schnittschutz-Winterhandschuh mit Latex-Beschichtung | • Nahtloses Terry-Schlingengewebe für gute Wärmebildung und höchsten Tragekomfort • Hoher Schnittschutzlevel D nach TDM Test • Warnfarbe für mehr Sicherheit | • Sehr gute Griffsicherheit • Sehr gute Passform • Weiche Innenhand für angenehmes Tragegefühl • Kontakthitzebeständig bis +100° C | Arbeiten mit scharfkantigen Gegenständen, Recycling, Logistik, Straßenbau, Glas- und Kunstoffindustrie, Automobilindustrie, Fensterbau und Metallverarbeitung etc. |  | Nahtloses Terry-Schlingengewebe für gute Wärmebildung und höchsten Tragekomfort Hoher Schnittschutzlevel D nach TDM Test Warnfarbe für mehr Sicherheit
512 | 310208 | Albronze 800 0,8 mm 5-kg Spule/D-200 | 64 | Produkte entdecken¦Schweißzusatzwerkstoffe¦Kupfer und Kupferlegierungen, MIG-Löten von verzinkten Stählen¦Albronze 800 | Albronze 800 / ø 0,80 mm / D-200 / 5 kg | Albronze 800 | MSG-Schutzgas-Lötdraht | • Hohe Arbeitsgüte durch korrosionsfreie Lötnaht • Sehr gutes Dehnverhalten durch eine Bruchdehnung bis zu 40 % • Unterschiedliche Materialien miteinander verbinden, dadurch vielseitig für alle gängigen Reparaturschweißungen einsetzbar | Geeignet für Schweißungen verschiedener Materialien (Kupfer-Stahl, Edelstahl, Edelstahl-Kupfer, verzinktes Blech). Vorwärmen nur bei großen Werkstücken erforderlich. Für die 1. Lage von Auftragsschweißungen wird das Impuls-Lichtbogenschweißen empfohlen.
5120173 | 21340020 | AG 34 U 2,0 x 500mm EN ISO 3677: B-Cu 36 Ag Zn Sn-630/730 Ws | 3872 | Produkte entdecken¦Schweißzusatzwerkstoffe¦Hart- und Silberhartlote¦AG 34 U | AG 34 U / ø 2,00 mm | AG 34 U | Kälte- und Klimatechnik-Silberhartlot |  | Zum Spaltlöten von legiertem und unlegiertem Stahl, Kupfer und Kupferlegierungen, Nickel, Nickellegierungen. Für Lötstellen mit Betriebstemperaturen bis +200 °C. Cadmiumfreies, flussmittelumhülltes Silberhartlot. Das Silizium kann beim Löten von Kohlenstoffstählen die mechanischen Gütewerte senken. Zugelassen für die Kupferrohrinstallation nach DVGW: Arbeitsblatt GW 2, besonderer Einsatzbereich in der Kälte und Klimatechnik. |  |  | Spaltlöten: Stahl, Kupfer, Nickellegierungen. Bis +200 °C. Cadmiumfreies Silberhartlot mit Flussmittel. DVGW-zugelassen für Kupferrohrinstallation.
5120177 | 21565720 | AG 57 U 2,0 x 500mm EN ISO 3677: B-Ag 40 Cu Zn Sn-650/710 Ws | 3874 | Produkte entdecken¦Schweißzusatzwerkstoffe¦Hart- und Silberhartlote¦AG 57 U | AG 57 U / ø 2,00 mm | AG 57 U | Universal-Silberhartlot |  | Flussmittelumhüllte, silberhaltige, überhitzungsunempfindliche Silberlotlegierung ohne Cadmium. Zum Spaltlöten von Stählen, Kupfer und Kupferlegierungen, Nickel und Nickellegierungen. Verbindungslötungen verschiedener Metalle untereinander. Geeignet für Lötstellen mit Betriebstemperaturen bis +200 °C . Das Lot ist für den Einsatz im Meerwasser nach Marinenorm VG 81 245, Teil 3 zugelassen. Das Silizium im Lot kann beim Löten von Kohlenstoff-Stählen die mechanischen Gütewerte senken. |  |  | Alussmittelumhülltes, überhitzungsunempfindliches Silberlot ohne Cadmium. Spaltlöten: Stahl, Kupfer, Nickel. Betrieb bis +200 °C. VG 81 245, Teil 3 für Meerwasser.
5120179 | 21630020 | AG 63 U 2,0 x 500mm EN ISO 3677: B-Cu 44 Zn Ag Si-690/810 Ws | 3871 | Produkte entdecken¦Schweißzusatzwerkstoffe¦Hart- und Silberhartlote¦AG 63 U | AG 63 U / ø 2,00 mm | AG 63 U | Silberhartlot |  | Silberhaltige, überhitzungsunempfindliche Legierung ohne Cadmium.
5120421 | 900001015 | Backofen- und Grill-Reiniger im Gebinde | 508 | Produkte entdecken¦Reinigungschemie¦Reinigungschemie alkalisch¦Backofen- und Grill-Reiniger | Backofen- und Grill-Reiniger / 15 Liter | Backofen- und Grill-Reiniger | Reinigung und Entfernung von angebrannten Eiweiß- und Fettaufbauten |  | • Flüssiges Konzentrat zur Reinigung und Entfernung von angebrannten Eiweiß- und Fettaufbauten sowie hartnäckigen Verkrustungen • Löst schnell und problemlos alle Arten von organischen Verschmutzungen, z. B. an Backöfen, Bratplatten, Grillrosten, Grillgeräten, Abzugshauben, Glasscheiben von Kaminen etc. • Enthält Schaumaktivatoren und kann somit auch in HD-Geräten mit Schaumlanze eingesetzt werden • Frei von Aldehyden und Konservierungsstoffen • Verdünnung bis 1:100, in Reinigungsmaschinen 1:200 | Nahrungsmittelindustrie, Großbäckereien, Großküchen, Restaurant- und Gaststättengewerbe, Schlachthöfen, Fischereien, Fleischereien und Imbissbuden
5120469 | 706902 | Nietzange mit drehbarem Kopf von 2,4 mm bis 4,8 mm | 3248 | Produkte entdecken¦Befestigung, DIN- und Normteile¦Blindnieten und -zubehör¦Blindnietzange¦Einhand-Blindnietzange | Einhand-Blindnietzange | Einhand-Blindnietzange | von Ø 2,4 mm bis 4,8 mm |  | • Sehr robuste Metall-Ausführung mit rutschfesten Kunststoffgriffen • Drehbarer Kopf für schwer zugängliche Stellen • Schnelles Wechseln der Ziehdornköpfe
5120509 | 900331015 | Kraft-Landmaschinenreiniger-Konzentrat, 15 l | 500 | Produkte entdecken¦Reinigungschemie¦Reinigungschemie alkalisch¦Kraft-Landmaschinenreiniger | Kraft-Landmaschinenreiniger / 15 Liter | Kraft-Landmaschinenreiniger | Stark fettlösendes, wasserlösliches Reinigungskonzentrat |  | • Alkalisch eingestelltes, stark fettlösendes, wasserlösliches Reinigungskonzentrat • Entfernt durch modifizierte waschaktive Substanzen und Tenside selbst hartnäckigste Verschmutzungen und gibt allen Fahrzeugen einen neuen Glanz • Materialschonend, greift Kunststoffe, Lacke, Gummidichtungen und Glas nicht an • Reinigt selbsttätig, intensiv und porentief • Aufsprühen, kurz einwirken lassen und mittels Hochdruckreiniger oder scharfem Wasserstrahl abspritzen • Sehr sparsam bei der Anwendung durch hohe Konzentrierung, von 1:3 bis 1:20 mit Wasser verdünnbar • Nicht kennzeichnungspflichtig, biologisch abbaubar | Land- und Forstwirte, Werkstätten für Land- und Forstmaschinen, Landmaschinen-Handel und -Reparatur, Maschinengemeinschaften, -Genossenschaften und Verbände | • Verdünnten Reiniger gleichmäßig von unten nach oben aufsprühen • Nicht in praller Sonne anwenden • Ein Antrocknen auf der Lackoberfläche sollte verhindert werden
5120861 | 900341015 | Entschäumer-Konzentrat im Gebinde | 485 | Produkte entdecken¦Reinigungschemie¦Reinigungschemie alkalisch¦Entschäumer | Entschäumer / 15 Liter | Entschäumer | Konzentriert und hochwirksam |  | • Konzentrierter und hochwirksamer Entschäumer für Einsätze, bei denen eine übermäßige Schaumbildung unerwünscht ist | Reinigungsautomaten, Extraktionsmaschinen, Springbrunnen, Abfüllanlagen, Flaschenreinigung | Vor Gebrauch gut schütteln, bzw. gut aufrühren. Üblicherweise genügen 10 ml des Entschäumer-Konzentrates auf 10 Ltr. Wasser bzw. angesetzte Reinigungslösung. Eine Überdosierung kann die Reinigungswirkung beeinträchtigen. Der Entschäumer sollte keine kunststoffhaltigen Bodenversiegelungs-Lösungen zugesetzt werden. Produkt vor Frost schützen.
5121177 | 711036 | Ersatzschloss mit Schlüssel für Werkstattwagen Jumbo | 5983 | Produkte entdecken¦Werkzeuge und Zubehör¦Werkstattwagen-System¦Module und Zubehör¦Ersatzschloss | Ersatzschloss / Passend für Jumbo / Atratus | Ersatzschloss | mit Schlüssel |  | • Sicherheitsschloss
5121179 | 711037 | Ersatz-Schubladenschiene, rechts links für Werkstattwagen Jumbo | 9165 | Produkte entdecken¦Werkzeuge und Zubehör¦Werkstattwagen-System¦Module und Zubehör¦Ersatz-Schubladenschiene | Ersatz-Schubladenschiene | Ersatz-Schubladenschiene |  |  | • Geeignet für Werkstattwagen "Jumbo" und "Atratus" • Inhalt: rechts + links
5121227 | 711038 | Ersatzrad PU, lenkbar mit Bremse für Werkstattwagen Jumbo | 9164 | Produkte entdecken¦Werkzeuge und Zubehör¦Werkstattwagen-System¦Module und Zubehör¦Ersatzrad PU | Ersatzrad PU / lenkbar mit Bremse | Ersatzrad PU
5121365 | 711039 | Ersatzrad PU, feststehend ohne Bremse für Werkstattwagen Jumbo | 9164 | Produkte entdecken¦Werkzeuge und Zubehör¦Werkstattwagen-System¦Module und Zubehör¦Ersatzrad PU | Ersatzrad PU / feststehend ohne Bremse | Ersatzrad PU
5121377 | 711033 | Lagersichtkasten, gelb für Werkstattwagen Jumbo | 9169 | Produkte entdecken¦Werkzeuge und Zubehör¦Werkstattwagen-System¦Module und Zubehör¦Lagersichtkasten | Lagersichtkasten / gelb | Lagersichtkasten |  |  | • Geeignet für Werkstattwagen "Jumbo" und "Atratus"
5121387 | 711034-1 | Haken 35 mm, 2-fach, offen für Werkstattwagen Jumbo | 9168 | Produkte entdecken¦Werkzeuge und Zubehör¦Werkstattwagen-System¦Module und Zubehör¦Haken | Haken / offen, 2fach / 35 mm | Haken |  |  | • Geeignet für Werkstattwagen "Jumbo" und "Atratus"
5121389 | 711034-3 | Haken 30 mm, geschlossen für Werkstattwagen Jumbo | 9168 | Produkte entdecken¦Werkzeuge und Zubehör¦Werkstattwagen-System¦Module und Zubehör¦Haken | Haken / geschlossen / 30 mm | Haken |  |  | • Geeignet für Werkstattwagen "Jumbo" und "Atratus"
5121391 | 711040 | Gasdruckfeder VPE 2 Stück für Werkstattwagen Jumbo | 9163 | Produkte entdecken¦Werkzeuge und Zubehör¦Werkstattwagen-System¦Module und Zubehör¦Gasdruckfeder | Gasdruckfeder | Gasdruckfeder |  |  | • Geeignet für Werkstattwagen "Jumbo" und "Atratus"
5121415 | 711034-2 | Haken 35 mm, 1-fach, offen für Werkstattwagen Jumbo | 9168 | Produkte entdecken¦Werkzeuge und Zubehör¦Werkstattwagen-System¦Module und Zubehör¦Haken | Haken | Haken |  |  | • Geeignet für Werkstattwagen "Jumbo" und "Atratus"
5121455 | 500165 | Stirnschweißband für Auto Star PLUS | 9943 | Produkte entdecken¦Schweißzubehör¦Schweißplatzausstattung¦Stirnschweißband Auto Star PLUS+ | Stirnschweißband Auto Star PLUS+ | Stirnschweißband Auto Star PLUS+ | Autogen und Zubehör
5121465 | 500166 | Innenschutzscheibe f. Auto Star PLUS 96 x 47 x 1 mm | 9849 | Produkte entdecken¦Schweißzubehör¦Schweißplatzausstattung¦Schutzscheibe Auto Star PLUS+ | Schutzscheibe Auto Star PLUS+ / Innenschutzscheibe | Schutzscheibe Auto Star PLUS+ | passend für Schweißerschutzhelm Auto Star PLUS+
5121467 | 500166-1 | Außenschutzscheibe f. Auto Star PLUS 109,8 mm x 90,6 mm x 1,5 mm | 9849 | Produkte entdecken¦Schweißzubehör¦Schweißplatzausstattung¦Schutzscheibe Auto Star PLUS+ | Schutzscheibe Auto Star PLUS+ / Außenschutzscheibe | Schutzscheibe Auto Star PLUS+ | passend für Schweißerschutzhelm Auto Star PLUS+
5121747 | 615051 | Reinigungs- und Polierkreisel Formex 38mm, medium, blau | 6402 | Produkte entdecken¦Schleif- und Trenntechnik¦Polieren und Satinieren¦Reinigungs- und Polierkreisel „Formex“ | Reinigungs- und Polierkreisel „Formex“ / 38 mm / medium | Reinigungs- und Polierkreisel „Formex“ | Perfektes Finish von Formen und Vertiefungen | • Extrem hohe Standzeit durch kräftige, harzverstärkte Nylonfasern mit Schleifkorn • Vielfältige Einsatzmöglichkeiten, da gleichzeitig Abschleifen und Polieren möglich ist • Passt sich dem Innendurchmesser immer an durch das einzigartige Design | • Speziell entwickelter „Kreisel“ zum Polieren und Reinigen • Durch die spezielle Form wird der Kantenverschleiß bzw. der Kornverlust eliminiert • Kühler Schliff, durch die starke Luftzirkulation aufgrund der neuartigen Form • Nahezu kein Zusetzen des Schleifgewebes, durch die besondere Struktur • Über das einzigartige Design kann man Rund- und Vierkantrohre hervorragend bearbeiten | • Edelstahlverarbeitende Betriebe • Anlagen-, Geräte und Behälterbau • Zum Reinigen von Schweißnähten und zum Entfernen von Anlauffarben • Polieren von Press- und Gussformen • Entfernen von Korrosion auf Bandstahl • Oberflächenvorbereitung zum Beschichten • Polieren von Ventilsitzen • Polieren der Innendurchmesser von Stöselbohrungen, Ventilkörpern und Bremszylindern • Geeignet zur Kehlnaht-Bearbeitung • Perfektes, leichtes Entfernen von Riefen und Kratzern • Zum Reinigen von Holz geeignet |  | Extrem hohe Standzeit durch harzverstärkte Nylonfasern mit Schleifkorn Vielseitiges Abschleifen und Polieren Einzigartiges Design passt sich dem Innendurchmesser an.
5121751 | 615053 | Spannstift für Formex 6mm | 10522 | Produkte entdecken¦Schleif- und Trenntechnik¦Spanndorne/Spannstifte/Spannschafte¦Spannstift | Spannstift | Spannstift | für „Formex“ |  |  |  |  | Spannstift mit universeller Aufnahme in genormten Abmessungen Ausführung: für „Formex“
5121881 | 415107 | Drahtseele blau 3,4 m, 0,6 mm - 0,9 mm | 231 | Produkte entdecken¦Schweißzubehör¦MIG-/MAG-Zubehör¦Drahtseele | Drahtseele / blau / Länge: 3,4 m / 0,6–0,9 mm / 1 Stck. | Drahtseele | Für eine optimale Drahtführung beim Schweißen |  | • Drahtseele aus gewickeltem Stahldraht mit Kunststoffummantelung • Garantiert optimale Drahtführung beim Schweißen von un- und niedriglegierten Schweißdrähten für MIG/MAG-Schweißbrenner
5121883 | 415108 | Drahtseele blau 4,4 m, 0,6 mm - 0,9 mm | 231 | Produkte entdecken¦Schweißzubehör¦MIG-/MAG-Zubehör¦Drahtseele | Drahtseele / blau / Länge: 4,4 m / 0,6–0,9 mm / 1 Stck. | Drahtseele | Für eine optimale Drahtführung beim Schweißen |  | • Drahtseele aus gewickeltem Stahldraht mit Kunststoffummantelung • Garantiert optimale Drahtführung beim Schweißen von un- und niedriglegierten Schweißdrähten für MIG/MAG-Schweißbrenner
5121885 | 415109 | Drahtseele blau 5,4 m, 0,6 mm - 0,9 mm | 231 | Produkte entdecken¦Schweißzubehör¦MIG-/MAG-Zubehör¦Drahtseele | Drahtseele / blau / Länge: 5,4 m / 0,6–0,9 mm / 1 Stck. | Drahtseele | Für eine optimale Drahtführung beim Schweißen |  | • Drahtseele aus gewickeltem Stahldraht mit Kunststoffummantelung • Garantiert optimale Drahtführung beim Schweißen von un- und niedriglegierten Schweißdrähten für MIG/MAG-Schweißbrenner
5121925 | tp.1050806011 | Handschuh WelderKombi Gr. 11, Rindvoll-/Spaltleder | 5987 | Produkte entdecken¦Arbeitsschutz¦Handschuhe¦Schweißerhandschuhe¦WelderKombi | WelderKombi / Größe: 11 | WelderKombi | Schweißerhandschuh aus Lederkombination |  | • Nahtloser Zeigefinger verhindert Druckstellen • Hoher Tragekomfort • Zusätzlicher Schutz durch eingenähten Keder • Lange Standzeit durch Doppelnähte und Top-Verarbeitung • Hervorragende Abriebfestigkeit, da Handrücken und Stulpe aus strapazierfähigen Rindspaltleder • Typ A gemäß EN 12477 | • Ausführung A = geringe Fingerfertigkeit, geeignet für MIG/MAG-Schweißen oder für Schweißarbeiten mit hohen Strömen • Schutzgasschweißen, WIG-Schweißen, Hartlöten, Plasmaschneiden, Heißarbeiten |  | Nahtloser Zeigefinger verhindert Druckstellen Hoher Tragekomfort Zusätzlicher Schutz durch eingenähten Keder
5121927 | tp.1050812010 | Handschuh WelderPro, Kat. II Gr. 10, Spaltleder, 35cm | 5986 | Produkte entdecken¦Arbeitsschutz¦Handschuhe¦Schweißerhandschuhe¦WelderPro | WelderPro / Größe: 10 | WelderPro | Gefütterter Schweißerhandschuh aus Rindspaltleder |  | • Der Schweißprofi – Robustes Modell für normale bis höhere Schweißarbeiten • Das kräftige Rindspaltleder schützt vor Wärme-Einstrahlung bei Schweißarbeiten mit höheren Schweißströmen durch Vollbaumwollfutter • Schützt vor mechanischen Krafteinwirkungen wie z. B. scharfen Bauteilkanten • Normales Tastverhalten im Handschuh für grobe Arbeiten • Normaler Tragekomfort durch das Baumwollfutter • Zusätzlicher Schutz durch eingenähten Keder • Extrem robust und hochwertig | • Ausführung A = geringe Fingerfertigkeit, geeignet für MIG/MAG-Schweißen oder für Schweißarbeiten mit hohen Strömen • Geeignet für Bau, KFZ, BWS/Metall, Agrar für höhere Schweißbeanspruchung |  | Zusätzlicher Schutz durch eingenähten Keder Extrem robust und hochwertig, mit hochwertigem Innenfutter
5121929 | tp.1050804110 | Handschuh WIGMaster ECO Gr. 10, Nappaleder, 35cm | 5988 | Produkte entdecken¦Arbeitsschutz¦Handschuhe¦Schweißerhandschuhe¦WIGMaster ECO | WIGMaster ECO / Größe: 10 | WIGMaster ECO | Schweißerhandschuh aus Nappaleder |  | • Der eco WIG-Meister – Modell für den anspruchsvollen WIG-Schweißer • Die Rindspaltlederstulpe schützt vor normaler Wärme-Einstrahlung bei anspruchsvolleren Schweißarbeiten • Schützt vor mechanischen Krafteinwirkungen wie z. B. scharfen Bauteilkanten • Komfortables, feinfühliges Tastverhalten im Handschuh durch feinstes Vollnappaleder in der Innenhandfläche • Eingesetzter Daumen verleiht dem Handschuh beste Tasteigenschaften beim Führen z. B. des Schweißzusatzes • Herausragender Tragekomfort durch enganliegendes Rind und Vollnappaleder • Langlebig durch hochwertigste Materialen und besonders verarbeitete Nähte • Hohe Sicherheit durch lange robuste Stulpe aus Rindspaltleder • Ergonomische Passform durch enganliegendes Vollnappaleder | • Ausführung B = hohe Fingerfertigkeit, geeignet für WIG-Schweißarbeiten oder für Schweißarbeiten mit geringen Strömen • WIG-Schweißen, Hartlöten, Plasmaschneiden, Heißarbeiten • Geeignet für Bau, KFZ, BWS/Metall, Agrar für höhere Schweißbeanspruchung |  | Rindspaltlederstulpe Eingesetzter Daumen Extrem gutes Feingefühl durch optimale Verarbeitung mit dünnem Vollnappa- und Rindspaltleder
5121931 | tp.1050804111 | Handschuh WIGMaster ECO Gr. 11, Nappaleder, 35cm | 5988 | Produkte entdecken¦Arbeitsschutz¦Handschuhe¦Schweißerhandschuhe¦WIGMaster ECO | WIGMaster ECO / Größe: 11 | WIGMaster ECO | Schweißerhandschuh aus Nappaleder |  | • Der eco WIG-Meister – Modell für den anspruchsvollen WIG-Schweißer • Die Rindspaltlederstulpe schützt vor normaler Wärme-Einstrahlung bei anspruchsvolleren Schweißarbeiten • Schützt vor mechanischen Krafteinwirkungen wie z. B. scharfen Bauteilkanten • Komfortables, feinfühliges Tastverhalten im Handschuh durch feinstes Vollnappaleder in der Innenhandfläche • Eingesetzter Daumen verleiht dem Handschuh beste Tasteigenschaften beim Führen z. B. des Schweißzusatzes • Herausragender Tragekomfort durch enganliegendes Rind und Vollnappaleder • Langlebig durch hochwertigste Materialen und besonders verarbeitete Nähte • Hohe Sicherheit durch lange robuste Stulpe aus Rindspaltleder • Ergonomische Passform durch enganliegendes Vollnappaleder | • Ausführung B = hohe Fingerfertigkeit, geeignet für WIG-Schweißarbeiten oder für Schweißarbeiten mit geringen Strömen • WIG-Schweißen, Hartlöten, Plasmaschneiden, Heißarbeiten • Geeignet für Bau, KFZ, BWS/Metall, Agrar für höhere Schweißbeanspruchung |  | Rindspaltlederstulpe Eingesetzter Daumen Extrem gutes Feingefühl durch optimale Verarbeitung mit dünnem Vollnappa- und Rindspaltleder
5123016 | 501516 | Bremssattelbürste/ Messing 0.25, gewellt | 3698 | Produkte entdecken¦Kfz-Werkzeuge / Kfz-Zubehör¦Achsen und Bremsen¦Bremssattelbürste „Messing“ | Bremssattelbürste, Messing | Bremssattelbürste „Messing“ | Handlich im Gebrauch |  | • Zum Entfernen von festsitzendem Bremsabrieb • Handlich im Gebrauch • Kunststoffgriff • Material: Messingdraht
5123018 | 501517 | Bremssattelbürste Stahldraht 0.35 glatt | 3699 | Produkte entdecken¦Kfz-Werkzeuge / Kfz-Zubehör¦Achsen und Bremsen¦Bremssattelbürste „Stahl“ | Bremssattelbürste, Stahl | Bremssattelbürste „Stahl“ | Zum Entfernen von festsitzendem Bremsabrieb |  | • Zum Entfernen von festsitzendem Bremsabrieb • Handlich im Gebrauch • Kunststoffgriff • Material: Stahl
5123020 | 501518 | Reinigungsbürste | 321 | Produkte entdecken¦Schweißzubehör¦Schweißplatzausstattung¦Reinigungsbürste (Messingborsten) | Reinigungsbürste (Messingborsten) | Reinigungsbürste (Messingborsten) |  |  | Für eine schnelle und effektive Reinigung.
5123058 | 903083 | Außenreiniger Raundox im Gebinde | 5991 | Produkte entdecken¦Reinigungschemie¦Reinigungschemie neutral¦Außenreiniger „Raundox“ | Außenreiniger „Raundox“ | Außenreiniger „Raundox“ | Spezialreiniger auf Aktiv-Sauerstoffbasis | • Geringer Verbrauch, Schnellnetzmittel sorgen für eine gleichmäßige Verteilung des Reinigers auf der Oberfläche • Geringer Arbeitsaufwand, da selbsttätig wirkender Reiniger, kein Nachspülen erforderlich • Materialschonend, da phosphatfrei, lösemittelfrei und biologisch abbaubare Tenside | • Zur Beseitigung organischer und umweltbedingter Verunreinigungen auf Beton, befestigten Gehwegen, Hofeinfahrten, Parkflächen und Verbundsteinpflaster • Selbsttätig wirkender Spezialreiniger auf Aktiv-Sauerstoffbasis mit Schnellnetzer zur Reinigung befestigter Flächen im Außenbereich • Die Tenside sind biologisch abbaubar • Enthält keine Lösungsmittel und ist phosphatfrei | Befestigte Flächen wie • Gehwege • Betonflächen • Hofeinfahrten • Verbundsteinpflaster • Parkflächen
5123060 | 903083015 | Außenreiniger Raundox im Gebinde | 5991 | Produkte entdecken¦Reinigungschemie¦Reinigungschemie neutral¦Außenreiniger „Raundox“ | Außenreiniger „Raundox“ / 15 Liter | Außenreiniger „Raundox“ | Spezialreiniger auf Aktiv-Sauerstoffbasis | • Geringer Verbrauch, Schnellnetzmittel sorgen für eine gleichmäßige Verteilung des Reinigers auf der Oberfläche • Geringer Arbeitsaufwand, da selbsttätig wirkender Reiniger, kein Nachspülen erforderlich • Materialschonend, da phosphatfrei, lösemittelfrei und biologisch abbaubare Tenside | • Zur Beseitigung organischer und umweltbedingter Verunreinigungen auf Beton, befestigten Gehwegen, Hofeinfahrten, Parkflächen und Verbundsteinpflaster • Selbsttätig wirkender Spezialreiniger auf Aktiv-Sauerstoffbasis mit Schnellnetzer zur Reinigung befestigter Flächen im Außenbereich • Die Tenside sind biologisch abbaubar • Enthält keine Lösungsmittel und ist phosphatfrei | Befestigte Flächen wie • Gehwege • Betonflächen • Hofeinfahrten • Verbundsteinpflaster • Parkflächen
5123064 | 903083060 | Außenreiniger Raundox im Gebinde | 5991 | Produkte entdecken¦Reinigungschemie¦Reinigungschemie neutral¦Außenreiniger „Raundox“ | Außenreiniger „Raundox“ / 60 Liter | Außenreiniger „Raundox“ | Spezialreiniger auf Aktiv-Sauerstoffbasis | • Geringer Verbrauch, Schnellnetzmittel sorgen für eine gleichmäßige Verteilung des Reinigers auf der Oberfläche • Geringer Arbeitsaufwand, da selbsttätig wirkender Reiniger, kein Nachspülen erforderlich • Materialschonend, da phosphatfrei, lösemittelfrei und biologisch abbaubare Tenside | • Zur Beseitigung organischer und umweltbedingter Verunreinigungen auf Beton, befestigten Gehwegen, Hofeinfahrten, Parkflächen und Verbundsteinpflaster • Selbsttätig wirkender Spezialreiniger auf Aktiv-Sauerstoffbasis mit Schnellnetzer zur Reinigung befestigter Flächen im Außenbereich • Die Tenside sind biologisch abbaubar • Enthält keine Lösungsmittel und ist phosphatfrei | Befestigte Flächen wie • Gehwege • Betonflächen • Hofeinfahrten • Verbundsteinpflaster • Parkflächen
5123068 | 903083001 | Außenreiniger Raundox 1 Liter Flasche | 5991 | Produkte entdecken¦Reinigungschemie¦Reinigungschemie neutral¦Außenreiniger „Raundox“ | Außenreiniger „Raundox“ / 1 Liter | Außenreiniger „Raundox“ | Spezialreiniger auf Aktiv-Sauerstoffbasis | • Geringer Verbrauch, Schnellnetzmittel sorgen für eine gleichmäßige Verteilung des Reinigers auf der Oberfläche • Geringer Arbeitsaufwand, da selbsttätig wirkender Reiniger, kein Nachspülen erforderlich • Materialschonend, da phosphatfrei, lösemittelfrei und biologisch abbaubare Tenside | • Zur Beseitigung organischer und umweltbedingter Verunreinigungen auf Beton, befestigten Gehwegen, Hofeinfahrten, Parkflächen und Verbundsteinpflaster • Selbsttätig wirkender Spezialreiniger auf Aktiv-Sauerstoffbasis mit Schnellnetzer zur Reinigung befestigter Flächen im Außenbereich • Die Tenside sind biologisch abbaubar • Enthält keine Lösungsmittel und ist phosphatfrei | Befestigte Flächen wie • Gehwege • Betonflächen • Hofeinfahrten • Verbundsteinpflaster • Parkflächen
5123070 | 418706 | WIG-Schlauchpaket SR 18HC Länge 8m WK für Power TIG 400 AC /DC ED/UP | 9965 | Produkte entdecken¦Schweißzubehör¦WIG-Schlauchpakete¦WIG-Schlauchpaket SR 18HC | WIG-Schlauchpaket SR 18HC | WIG-Schlauchpaket SR 18HC | passend für Power-TIG 400 AC/DC |  | • Wassergekühlt
5123078 | 700471 | Spezialsäbelsägeblatt LENOX Gold 152 x 19 x 0.90 mm Z 14 | 6065 | Produkte entdecken¦Sägen¦Säbelsägeblätter¦Spezialsäbelsägeblatt „LENOX Gold“ | Spezialsäbelsägeblatt „LENOX Gold“ / 150 x 19 x 0,90 mm | Spezialsäbelsägeblatt „LENOX Gold“ | 100 % schnellere Schnitte | • Lange Standzeit durch wärmeableitende Titanpräzisionsbeschichtung • 100 % schnellere Schnitte durch neuartige T2-Technologie und Titanbeschichtung • Extrem belastbar durch biegsames und zugleich bruchfestes Bi-Metall | • Durch die Titanbeschichtung werden die Zähne verschleißfester und bleiben scharf • Höhere Hitzebeständigkeit als bei herkömmlichen Sägeblättern verhindert die vorzeitige Abnutzung | • Holz und Metall |  | Lange Standzeit dank Titanpräzisionsbeschichtung. 100 % schnellere Schnitte durch T2-Technologie. Belastbar, biegsam, bruchfestes Bi-Metall.
5123080 | 700472 | Spezialsäbelsägeblatt LENOX Gold 203 x 19 x 0.90 mm Z 18 | 6065 | Produkte entdecken¦Sägen¦Säbelsägeblätter¦Spezialsäbelsägeblatt „LENOX Gold“ | Spezialsäbelsägeblatt „LENOX Gold“ / 200 x 19 x 0,90 mm | Spezialsäbelsägeblatt „LENOX Gold“ | 100 % schnellere Schnitte | • Lange Standzeit durch wärmeableitende Titanpräzisionsbeschichtung • 100 % schnellere Schnitte durch neuartige T2-Technologie und Titanbeschichtung • Extrem belastbar durch biegsames und zugleich bruchfestes Bi-Metall | • Durch die Titanbeschichtung werden die Zähne verschleißfester und bleiben scharf • Höhere Hitzebeständigkeit als bei herkömmlichen Sägeblättern verhindert die vorzeitige Abnutzung | • Holz und Metall |  | Lange Standzeit dank Titanpräzisionsbeschichtung. 100 % schnellere Schnitte durch T2-Technologie. Belastbar, biegsam, bruchfestes Bi-Metall.
5123082 | 700473 | Spezialsäbelsägeblatt LENOX Gold, Lazer 229 x 22 x 1.10 mm Z 18 | 6065 | Produkte entdecken¦Sägen¦Säbelsägeblätter¦Spezialsäbelsägeblatt „LENOX Gold“ | Spezialsäbelsägeblatt „LENOX Gold“ / 225 x 22 x 1,1 mm | Spezialsäbelsägeblatt „LENOX Gold“ | 100 % schnellere Schnitte | • Lange Standzeit durch wärmeableitende Titanpräzisionsbeschichtung • 100 % schnellere Schnitte durch neuartige T2-Technologie und Titanbeschichtung • Extrem belastbar durch biegsames und zugleich bruchfestes Bi-Metall | • Durch die Titanbeschichtung werden die Zähne verschleißfester und bleiben scharf • Höhere Hitzebeständigkeit als bei herkömmlichen Sägeblättern verhindert die vorzeitige Abnutzung | • Holz und Metall |  | Lange Standzeit dank Titanpräzisionsbeschichtung. 100 % schnellere Schnitte durch T2-Technologie. Belastbar, biegsam, bruchfestes Bi-Metall.
5123166 | 411606 | Griffschale rot für Profi-Schlauchpakete für TB 15, TB 25, TB 24 ALU | 5975 | Produkte entdecken¦Schweißzubehör¦MIG-/MAG-Zubehör¦Griffschalen | Griffschale | Griffschalen | rote Ausführung |  | • Zur besseren Unterscheidung für bisher verwendete Schlauchpakete an Twin-Anlagen in den Größen TB 15, TB 25 und TB 24
5123434 | WS197000 | Sägeblatt Bi-Metall 14 tpi 10 St. VPE 10 Stk. | 6469 | Produkte entdecken¦Sägen¦Stichsägeblätter¦Sägeblatt 14 Z | Sägeblatt / Z 14 | Sägeblatt 14 Z | für DL-Karosseriesäge WPS 3000 |  | • Grobe Verzahnung • Besonders gut geeignet für Holz, Aluminium, Verbundstoffe und Plastik
5123438 | WS197001 | Sägeblatt Bi-Metall 18 tpi 10 St. VPE 10 Stk. | 6470 | Produkte entdecken¦Sägen¦Stichsägeblätter¦Sägeblatt 18 Z | Sägeblatt / 18 t.p.i | Sägeblatt 18 Z | für DL-Karosseriesäge WPS 3000 |  | • Grobe Verzahnung und besondere Form für perfekte Arbeiten in engen Radien
5123440 | WS197002 | Sägeblatt Bi-Metall 24 tpi 10 St. VPE 10 Stk. | 6471 | Produkte entdecken¦Sägen¦Stichsägeblätter¦Sägeblatt 24 Z | Sägeblatt / 24 t.p.i | Sägeblatt 24 Z | für DL-Karosseriesäge WPS 3000 |  | • 24er Verzahnung für die Bearbeitung von Doppel- und Dreifachblechen bis 4 mm
5123442 | WS197003 | Sägeblatt Bi-Metall 32 tpi 10 St. VPE 10 Stk. | 6473 | Produkte entdecken¦Sägen¦Stichsägeblätter¦Sägeblatt 32 Z | Sägeblatt / 32 t.p.i | Sägeblatt 32 Z | für DL-Karosseriesäge WPS 3000 |  | • Makelloser und einfacher Schnitt, aufgrund feiner Verzahnung • Geeignet für Dünnbleche und höherfeste Stähle bis 1 mm
5123444 | WS197004 | Sägeblatt Bi-Metall 28 tpi 10 St. VPE 10 Stk. | 6472 | Produkte entdecken¦Sägen¦Stichsägeblätter¦Sägeblatt 28 Z | Sägeblatt / 28 t.p.i | Sägeblatt 28 Z | für DL-Karosseriesäge WPS 3000 |  | • 28er Verzahnung für „Allroundeinsatz“ • Besonders geeignet für Dünn-, Doppelbleche und Aluminium bis 3 mm
5123446 | WS601001 | VarioDrill WS 90 mit Variomatic | 13862 | Produkte entdecken¦Werkzeuge und Zubehör¦Druckluft-Werkzeuge und Zubehör¦Druckluft-Schweißpunktlöser¦Vario Drill WS90 | Vario Drill WS90 | Vario Drill WS90 |  | • Schweißpunkt-Löser universal für alle Fahrzeuge. • Löst und öffnet Schweißpunkte am Falz und auch an innenliegenden Bereichen. • Abnehmen des Variomatic-Bügels binnen Sekunden - ganz ohne zusätzliches Werkzeug | • Lösen von Schweißpunkten an Blechprofilen mit der Variomatic. • Schnell, ohne Kraftaufwand, präzise. • Bei innenliegenden Schweißpunkten die Variomatic abnehmen (ohne Werkzeug) und direkt ansetzen. • Mit Tiefenanschlag. Frästiefe präzise einstellbar. • Verhindert durchbohren ins darunterliegende Blech. • Spezialfräser auch für hoch- und höchstfeste Bleche. • Spezialantrieb - lange Lebensdauer der Spezialfräser.
5123450 | WS620200 | Variantic Fräser Z3 44 mm 8,0 mm 8 x 44 mm | 6463 | Produkte entdecken¦Bohren, Schneiden, Fräsen¦Schweißpunktbohrer¦Variantic Fräser | Variantic Fräser / 8 mm | Variantic Fräser |  |  | • 3 Schneidflächen • Lange Standzeiten • Schärfer als herkömmliche Fräser
5123454 | WS627010 | VHM-Bohrer Z3 Schaft 8 mm 6,7 49 mm 6,7 x 49 mm | 6462 | Produkte entdecken¦Bohren, Schneiden, Fräsen¦Schweißpunktbohrer¦VHM-Bohrer Z3 | VHM-Bohrer Z3 / 6,70 mm | VHM-Bohrer Z3 | Vollhartmetall gelötet auf HSS Träger (Schaft) |  | • Zum Lösen, Schneiden und Fräsen von Schweißpunkten und -nieten an hochfesten und höherfesten Karosseriestählen wie BOR-BTR, BORON, ZSTE und Trip-Stahl
5123456 | WS627020 | VHM-Bohrer Z4 Schaft 8 mm 8,0 44 mm 8,0 x 44 mm | 6461 | Produkte entdecken¦Bohren, Schneiden, Fräsen¦Schweißpunktbohrer¦VHM-Bohrer Z4 | VHM-Bohrer Z4 / 8 mm | VHM-Bohrer Z4 | 4 Schneidflächen Vollhartmetall |  | • Gelötet auf HSS Träger (Schaft)
5123458 | WS627021 | VHM-Bohrer Z4 Schaft 8 mm 9,0 44 mm Z4, Schaft 8 mm | 6461 | Produkte entdecken¦Bohren, Schneiden, Fräsen¦Schweißpunktbohrer¦VHM-Bohrer Z4 | VHM-Bohrer Z4 / 9 mm | VHM-Bohrer Z4 | 4 Schneidflächen Vollhartmetall |  | • Gelötet auf HSS Träger (Schaft)
5123460 | WS627022 | VHM-Bohrer Z4 Schaft 8 mm 10,0 44 mm 10,0 x 44 mm | 6461 | Produkte entdecken¦Bohren, Schneiden, Fräsen¦Schweißpunktbohrer¦VHM-Bohrer Z4 | VHM-Bohrer Z4 / 10 mm | VHM-Bohrer Z4 | 4 Schneidflächen Vollhartmetall |  | • Gelötet auf HSS Träger (Schaft)
5123580 | tp.1093302540 | Sandale FLEXO, S1P, ESD Gr. 40, metallfrei | 6454 | Produkte entdecken¦Arbeitsschutz¦Sicherheitsschuhe¦Sandale FLEXO S1P SRC | Sandale FLEXO S1P SRC / Größe: 40 | Sandale FLEXO S1P SRC | Rindledersandale mit rutschfester Sohle nach SRC-Standard | • Die robuste, nicht kreidende Laufsohle mit griffigem Profil ist antistatisch, ölresistent, bietet eine sehr gute SRC-Rutschhemmung (Keramikfliese/Reinigungsmittel und Stahlboden/Glycerin) und ist mit 100 % durchtrittsicherer Gewebesohle ausgestattet | • Extrem leicht und flexibel durch Metallfreiheit sowie Verwendung besonders hochwertiger und leichter Materialien • Metallfrei für Einsatzgebiete an magnetischen Transportanlagen und Flughäfen • Sehr angenehmer Tragekomfort • Die hervorragende Passform sowie ein aufwendig gestaltetes Fußbett mit Dämpfungselementen im Ballen- und Fersenbereich sorgen für einen besonderen Tragekomfort • Sicherheit durch rutschfeste Sohle nach höchstem Standard • Laufsohle mit tiefem Profil – für extremen Grip auf jedem Untergrund! • Abgeflachte Ferse sorgt für eine ergonomische Abrollbewegung des Fußes • Visuelle Sicherheit durch die umlaufenden Reflexstreifen • Die hervorragende Passform sowie eine aufwendig gestaltete Einlegesohle mit Dämpfungselementen im Ballen- und Fersenbereich sorgen für eine optimale Absorption von Stößen und Mikrovibrationen und gewährleisten einen besonderen Tragekomfort |  |  | Die robuste, nicht kreidende Laufsohle mit griffigem Profil ist antistatisch, ölresistent sehr gute SRC-Rutschhemmung und ist mit 100 % durchtrittsicherer Gewebesohle ausgestattet
5123582 | tp.1093302541 | Sandale FLEXO, S1P, ESD Gr. 41, metallfrei | 6454 | Produkte entdecken¦Arbeitsschutz¦Sicherheitsschuhe¦Sandale FLEXO S1P SRC | Sandale FLEXO S1P SRC / Größe: 41 | Sandale FLEXO S1P SRC | Rindledersandale mit rutschfester Sohle nach SRC-Standard | • Die robuste, nicht kreidende Laufsohle mit griffigem Profil ist antistatisch, ölresistent, bietet eine sehr gute SRC-Rutschhemmung (Keramikfliese/Reinigungsmittel und Stahlboden/Glycerin) und ist mit 100 % durchtrittsicherer Gewebesohle ausgestattet | • Extrem leicht und flexibel durch Metallfreiheit sowie Verwendung besonders hochwertiger und leichter Materialien • Metallfrei für Einsatzgebiete an magnetischen Transportanlagen und Flughäfen • Sehr angenehmer Tragekomfort • Die hervorragende Passform sowie ein aufwendig gestaltetes Fußbett mit Dämpfungselementen im Ballen- und Fersenbereich sorgen für einen besonderen Tragekomfort • Sicherheit durch rutschfeste Sohle nach höchstem Standard • Laufsohle mit tiefem Profil – für extremen Grip auf jedem Untergrund! • Abgeflachte Ferse sorgt für eine ergonomische Abrollbewegung des Fußes • Visuelle Sicherheit durch die umlaufenden Reflexstreifen • Die hervorragende Passform sowie eine aufwendig gestaltete Einlegesohle mit Dämpfungselementen im Ballen- und Fersenbereich sorgen für eine optimale Absorption von Stößen und Mikrovibrationen und gewährleisten einen besonderen Tragekomfort |  |  | Die robuste, nicht kreidende Laufsohle mit griffigem Profil ist antistatisch, ölresistent sehr gute SRC-Rutschhemmung und ist mit 100 % durchtrittsicherer Gewebesohle ausgestattet
5123584 | tp.1093302542 | Sandale FLEXO, S1P, ESD Gr. 42, metallfrei | 6454 | Produkte entdecken¦Arbeitsschutz¦Sicherheitsschuhe¦Sandale FLEXO S1P SRC | Sandale FLEXO S1P SRC / Größe: 42 | Sandale FLEXO S1P SRC | Rindledersandale mit rutschfester Sohle nach SRC-Standard | • Die robuste, nicht kreidende Laufsohle mit griffigem Profil ist antistatisch, ölresistent, bietet eine sehr gute SRC-Rutschhemmung (Keramikfliese/Reinigungsmittel und Stahlboden/Glycerin) und ist mit 100 % durchtrittsicherer Gewebesohle ausgestattet | • Extrem leicht und flexibel durch Metallfreiheit sowie Verwendung besonders hochwertiger und leichter Materialien • Metallfrei für Einsatzgebiete an magnetischen Transportanlagen und Flughäfen • Sehr angenehmer Tragekomfort • Die hervorragende Passform sowie ein aufwendig gestaltetes Fußbett mit Dämpfungselementen im Ballen- und Fersenbereich sorgen für einen besonderen Tragekomfort • Sicherheit durch rutschfeste Sohle nach höchstem Standard • Laufsohle mit tiefem Profil – für extremen Grip auf jedem Untergrund! • Abgeflachte Ferse sorgt für eine ergonomische Abrollbewegung des Fußes • Visuelle Sicherheit durch die umlaufenden Reflexstreifen • Die hervorragende Passform sowie eine aufwendig gestaltete Einlegesohle mit Dämpfungselementen im Ballen- und Fersenbereich sorgen für eine optimale Absorption von Stößen und Mikrovibrationen und gewährleisten einen besonderen Tragekomfort |  |  | Die robuste, nicht kreidende Laufsohle mit griffigem Profil ist antistatisch, ölresistent sehr gute SRC-Rutschhemmung und ist mit 100 % durchtrittsicherer Gewebesohle ausgestattet
5123586 | tp.1093302543 | Sandale FLEXO, S1P, ESD Gr. 43, metallfrei | 6454 | Produkte entdecken¦Arbeitsschutz¦Sicherheitsschuhe¦Sandale FLEXO S1P SRC | Sandale FLEXO S1P SRC / Größe: 43 | Sandale FLEXO S1P SRC | Rindledersandale mit rutschfester Sohle nach SRC-Standard | • Die robuste, nicht kreidende Laufsohle mit griffigem Profil ist antistatisch, ölresistent, bietet eine sehr gute SRC-Rutschhemmung (Keramikfliese/Reinigungsmittel und Stahlboden/Glycerin) und ist mit 100 % durchtrittsicherer Gewebesohle ausgestattet | • Extrem leicht und flexibel durch Metallfreiheit sowie Verwendung besonders hochwertiger und leichter Materialien • Metallfrei für Einsatzgebiete an magnetischen Transportanlagen und Flughäfen • Sehr angenehmer Tragekomfort • Die hervorragende Passform sowie ein aufwendig gestaltetes Fußbett mit Dämpfungselementen im Ballen- und Fersenbereich sorgen für einen besonderen Tragekomfort • Sicherheit durch rutschfeste Sohle nach höchstem Standard • Laufsohle mit tiefem Profil – für extremen Grip auf jedem Untergrund! • Abgeflachte Ferse sorgt für eine ergonomische Abrollbewegung des Fußes • Visuelle Sicherheit durch die umlaufenden Reflexstreifen • Die hervorragende Passform sowie eine aufwendig gestaltete Einlegesohle mit Dämpfungselementen im Ballen- und Fersenbereich sorgen für eine optimale Absorption von Stößen und Mikrovibrationen und gewährleisten einen besonderen Tragekomfort |  |  | Die robuste, nicht kreidende Laufsohle mit griffigem Profil ist antistatisch, ölresistent sehr gute SRC-Rutschhemmung und ist mit 100 % durchtrittsicherer Gewebesohle ausgestattet
5123588 | tp.1093302544 | Sandale FLEXO, S1P, ESD Gr. 44, metallfrei | 6454 | Produkte entdecken¦Arbeitsschutz¦Sicherheitsschuhe¦Sandale FLEXO S1P SRC | Sandale FLEXO S1P SRC / Größe: 44 | Sandale FLEXO S1P SRC | Rindledersandale mit rutschfester Sohle nach SRC-Standard | • Die robuste, nicht kreidende Laufsohle mit griffigem Profil ist antistatisch, ölresistent, bietet eine sehr gute SRC-Rutschhemmung (Keramikfliese/Reinigungsmittel und Stahlboden/Glycerin) und ist mit 100 % durchtrittsicherer Gewebesohle ausgestattet | • Extrem leicht und flexibel durch Metallfreiheit sowie Verwendung besonders hochwertiger und leichter Materialien • Metallfrei für Einsatzgebiete an magnetischen Transportanlagen und Flughäfen • Sehr angenehmer Tragekomfort • Die hervorragende Passform sowie ein aufwendig gestaltetes Fußbett mit Dämpfungselementen im Ballen- und Fersenbereich sorgen für einen besonderen Tragekomfort • Sicherheit durch rutschfeste Sohle nach höchstem Standard • Laufsohle mit tiefem Profil – für extremen Grip auf jedem Untergrund! • Abgeflachte Ferse sorgt für eine ergonomische Abrollbewegung des Fußes • Visuelle Sicherheit durch die umlaufenden Reflexstreifen • Die hervorragende Passform sowie eine aufwendig gestaltete Einlegesohle mit Dämpfungselementen im Ballen- und Fersenbereich sorgen für eine optimale Absorption von Stößen und Mikrovibrationen und gewährleisten einen besonderen Tragekomfort |  |  | Die robuste, nicht kreidende Laufsohle mit griffigem Profil ist antistatisch, ölresistent sehr gute SRC-Rutschhemmung und ist mit 100 % durchtrittsicherer Gewebesohle ausgestattet
5123590 | tp.1093302545 | Sandale FLEXO, S1P, ESD Gr. 45, metallfrei | 6454 | Produkte entdecken¦Arbeitsschutz¦Sicherheitsschuhe¦Sandale FLEXO S1P SRC | Sandale FLEXO S1P SRC / Größe: 45 | Sandale FLEXO S1P SRC | Rindledersandale mit rutschfester Sohle nach SRC-Standard | • Die robuste, nicht kreidende Laufsohle mit griffigem Profil ist antistatisch, ölresistent, bietet eine sehr gute SRC-Rutschhemmung (Keramikfliese/Reinigungsmittel und Stahlboden/Glycerin) und ist mit 100 % durchtrittsicherer Gewebesohle ausgestattet | • Extrem leicht und flexibel durch Metallfreiheit sowie Verwendung besonders hochwertiger und leichter Materialien • Metallfrei für Einsatzgebiete an magnetischen Transportanlagen und Flughäfen • Sehr angenehmer Tragekomfort • Die hervorragende Passform sowie ein aufwendig gestaltetes Fußbett mit Dämpfungselementen im Ballen- und Fersenbereich sorgen für einen besonderen Tragekomfort • Sicherheit durch rutschfeste Sohle nach höchstem Standard • Laufsohle mit tiefem Profil – für extremen Grip auf jedem Untergrund! • Abgeflachte Ferse sorgt für eine ergonomische Abrollbewegung des Fußes • Visuelle Sicherheit durch die umlaufenden Reflexstreifen • Die hervorragende Passform sowie eine aufwendig gestaltete Einlegesohle mit Dämpfungselementen im Ballen- und Fersenbereich sorgen für eine optimale Absorption von Stößen und Mikrovibrationen und gewährleisten einen besonderen Tragekomfort |  |  | Die robuste, nicht kreidende Laufsohle mit griffigem Profil ist antistatisch, ölresistent sehr gute SRC-Rutschhemmung und ist mit 100 % durchtrittsicherer Gewebesohle ausgestattet
5123592 | tp.1093302546 | Sandale FLEXO, S1P, ESD Gr. 46, metallfrei | 6454 | Produkte entdecken¦Arbeitsschutz¦Sicherheitsschuhe¦Sandale FLEXO S1P SRC | Sandale FLEXO S1P SRC / Größe: 46 | Sandale FLEXO S1P SRC | Rindledersandale mit rutschfester Sohle nach SRC-Standard | • Die robuste, nicht kreidende Laufsohle mit griffigem Profil ist antistatisch, ölresistent, bietet eine sehr gute SRC-Rutschhemmung (Keramikfliese/Reinigungsmittel und Stahlboden/Glycerin) und ist mit 100 % durchtrittsicherer Gewebesohle ausgestattet | • Extrem leicht und flexibel durch Metallfreiheit sowie Verwendung besonders hochwertiger und leichter Materialien • Metallfrei für Einsatzgebiete an magnetischen Transportanlagen und Flughäfen • Sehr angenehmer Tragekomfort • Die hervorragende Passform sowie ein aufwendig gestaltetes Fußbett mit Dämpfungselementen im Ballen- und Fersenbereich sorgen für einen besonderen Tragekomfort • Sicherheit durch rutschfeste Sohle nach höchstem Standard • Laufsohle mit tiefem Profil – für extremen Grip auf jedem Untergrund! • Abgeflachte Ferse sorgt für eine ergonomische Abrollbewegung des Fußes • Visuelle Sicherheit durch die umlaufenden Reflexstreifen • Die hervorragende Passform sowie eine aufwendig gestaltete Einlegesohle mit Dämpfungselementen im Ballen- und Fersenbereich sorgen für eine optimale Absorption von Stößen und Mikrovibrationen und gewährleisten einen besonderen Tragekomfort |  |  | Die robuste, nicht kreidende Laufsohle mit griffigem Profil ist antistatisch, ölresistent sehr gute SRC-Rutschhemmung und ist mit 100 % durchtrittsicherer Gewebesohle ausgestattet
5123594 | tp.1093302547 | Sandale FLEXO, S1P, ESD Gr. 47, metallfrei | 6454 | Produkte entdecken¦Arbeitsschutz¦Sicherheitsschuhe¦Sandale FLEXO S1P SRC | Sandale FLEXO S1P SRC / Größe: 47 | Sandale FLEXO S1P SRC | Rindledersandale mit rutschfester Sohle nach SRC-Standard | • Die robuste, nicht kreidende Laufsohle mit griffigem Profil ist antistatisch, ölresistent, bietet eine sehr gute SRC-Rutschhemmung (Keramikfliese/Reinigungsmittel und Stahlboden/Glycerin) und ist mit 100 % durchtrittsicherer Gewebesohle ausgestattet | • Extrem leicht und flexibel durch Metallfreiheit sowie Verwendung besonders hochwertiger und leichter Materialien • Metallfrei für Einsatzgebiete an magnetischen Transportanlagen und Flughäfen • Sehr angenehmer Tragekomfort • Die hervorragende Passform sowie ein aufwendig gestaltetes Fußbett mit Dämpfungselementen im Ballen- und Fersenbereich sorgen für einen besonderen Tragekomfort • Sicherheit durch rutschfeste Sohle nach höchstem Standard • Laufsohle mit tiefem Profil – für extremen Grip auf jedem Untergrund! • Abgeflachte Ferse sorgt für eine ergonomische Abrollbewegung des Fußes • Visuelle Sicherheit durch die umlaufenden Reflexstreifen • Die hervorragende Passform sowie eine aufwendig gestaltete Einlegesohle mit Dämpfungselementen im Ballen- und Fersenbereich sorgen für eine optimale Absorption von Stößen und Mikrovibrationen und gewährleisten einen besonderen Tragekomfort |  |  | Die robuste, nicht kreidende Laufsohle mit griffigem Profil ist antistatisch, ölresistent sehr gute SRC-Rutschhemmung und ist mit 100 % durchtrittsicherer Gewebesohle ausgestattet
5123696 | 903086015 | Grünbelag-Entferner-Konzentrat im Gebinde | 490 | Produkte entdecken¦Reinigungschemie¦Reinigungschemie neutral¦Grünbelag-Entferner | Grünbelag-Entferner / 15 Liter | Grünbelag-Entferner | Hochaktives, selbsttätiges Konzentrat | • Kraftvoller, selbsttätiger Reiniger mit spezieller Wirkungsweise • Zeitsparende Arbeitsweise, da das Produkt selbstständig Verschmutzungen entfernt • Sehr ergiebig, da hochkonzentriert | • TECHNOLIT®-Grünbelag-Entferner ist ein hochaktives Reinigungskonzentrat zur selbsttätigen Entfernung von rutschigen grünen Belägen, die von Bäumen und Pflanzen verursacht werden sowie gegen allgemeine Verschmutzungen von Terrassen, Treppen und Mauerwerk • Grünbelag-Entferner ist pH-neutral und frei von organischen Säuren, Chlor und Phosphaten • Enthält waschaktive Substanzen und quaternäre Ammoniumverbindungen, wirkt algizid, fungizid und antibakteriell • Einfach aufsprühen • Wirkt selbsttätig innerhalb von 24 Stunden • Wirkt vorbeugend gegen die Neubildung von Grünbelägen BAuA-Reg.-Nr.: N-46964 Biozidprodukte vorsichtig verwenden. Vor Gebrauch stets Etikett und Produktinformationen lesen. | • Reinigt schnell und selbsttätig Beton, Glas, Steine aller Art, Holz, Kunststoff und lackierte Flächen • Idealer Reiniger für Treppen, Fenster und Türen sowie Wintergärten und Gewächshäuser, befestigte Gehwege, Mauerwerk, Haus- und Garagenfassaden, Einfahrten, Dächer, Grabsteine • Hervorragend geeignet zur Beseitigung von Stockflecken
5123704 | 900007015 | Photovoltaik- und Solaranlagenreiniger im Gebinde | 4807 | Produkte entdecken¦Reinigungschemie¦Solaranlagen-Reinigung¦Photovoltaik- und Solaranlagenreiniger | Photovoltaik- und Solaranlagenreiniger / 15 Liter | Photovoltaik- und Solaranlagenreiniger | Löst Kalk, Staub und Pollen, Vogelkot und Moose, da saurer Spezialreiniger | • Über Jahre konstante Stromabnahme, da eine regelmäßig gereinigte Anlage 10 % mehr Leistung bringt • Keine Belastung des Grundwassers und der Umwelt, da biologisch abbaubar • Löst starke organische und anorganische Verschmutzungen durch die Kombination aus Säure und Tensiden | • Sauer eingestellter Spezialreiniger mit sehr guter biologischer Abbaubarkeit • Löst selbsttätig starke organische und anorganische Verschmutzungen auf allen Photovoltaik- und Solaranlagen • Geringere Wiederverschmutzung durch den nach der Reinigung verbleibenden Abperleffekt • Flächen und Rahmen werden nicht angegriffen • Sparsam im Verbrauch, da hochkonzentriert • Löst Kalk, Staub und Pollen, Vogelkot und Moose, da saurer Spezialreiniger • Einfache und leichte Handhabung: einsprühen, einwirken lassen, abwaschen • Durch die kurze Einwirkzeit sehr zeitsparend • Einfache Lagerung, da nicht kennzeichnungspflichtig • Reinigt durch mit der natürlichen Kraft der Zitronensäure | • Alle Photovoltaik- und Solaranlagen mit Glas oder Kunststoffbeschichtung inkl. eloxierter und normaler Aluminiumrahmen • BayWa/Landhandel • Heizung und Sanitär • Elektrofirmen und Anlagenbauer • Wintergärten • Glas- und Blech-Fassaden • Industrie- und Gewerbebetriebe mit Solaranlagen • Kommunen • Privathaushalte • Landwirtschaft | Bei starken Verschmutzungen wird das Produkt 1:3 gemischt, 1:5 bei normalen Verschmutzungen und 1:10 bei leichten Verschmutzungen. Produkt wird mittels Drucksprühgerät bzw. einer Sprühlanze aufgetragen. Nach max. 2 Min. Einwirkzeit mit destilliertem, entmineralisiertem Wasser oder Regenwasser abspülen. (Falls Leitungs- oder Grundwasser verwendet wird, darf es nicht kalk-, eisen- oder manganhaltig sein). Verzinkte Dachrinnen unbedingt mit Wasser vornässen und ebenfalls gründlich ausspülen. Produkt ist frei von Salz-, Phosphor- und Schwefelsäure. Bei sehr starken Verschmutzungen wie z. B. eingebranntem Vogelkot ist eine manuelle Unterstützung mittels weicher Waschbürste empfehlenswert. Bei Aluminium und Buntmetallen kann ein Angriff erfolgen; diese Materialien entsprechend schützen.
5123794 | 501302-1 | Druckminderer Ar/Co2 ECO AD 0-20l/min Inhalt 200/315 bar | 6395 | Produkte entdecken¦Schweißzubehör¦Druckminderer¦Flaschendruckminderer „Ar/CO2“ ECO | Druckminderer „Ar/CO2“ ECO | Flaschendruckminderer „Ar/CO2“ ECO
5124183 | 900351015 | Wasserenthärter-Konzentrat im Gebinde | 480 | Produkte entdecken¦Reinigungschemie¦Reinigungschemie sauer¦Wasserenthärter | Wasserenthärter-Konzentrat / 15 Liter | Wasserenthärter | Beugt Ablagerungen durch Kalk und mineralischen Rückständen vor | • Über Jahre konstante Stromabnahme, da eine regelmäßig gereinigte Anlage 10 % mehr Leistung bringt • Keine Belastung des Grundwassers und der Umwelt, da biologisch abbaubar • Löst starke organische und anorganische Verschmutzungen durch die Kombination aus Säure und Tensiden | • Verhindert den Aufbau von Kalkablagerungen • Enthärterflüssigkeit für Wasserkreisläufe • Temperaturbeständig und materialschonend • Beugt Ablagerungen durch Kalk und durch mineralische Rückstände vor • Hilft, wenn zu hartes Wasser die Reinigungswirkung beeinträchtigt | SB-Waschanlagen, Klimaanlagen, Kondenswasserbecken und Luftbefeuchterbecken, Reinigungssysteme (HD-Geräte), Reinigungsautomaten | Bei starken Verschmutzungen wird das Produkt 1:3 gemischt, 1:5 bei normalen Verschmutzungen und 1:10 bei leichten Verschmutzungen. Produkt wird mittels Drucksprühgerät bzw. einer Sprühlanze aufgetragen. Nach max. 2 Min. Einwirkzeit mit destilliertem, entmineralisiertem Wasser oder Regenwasser abspülen. (Falls Leitungs- oder Grundwasser verwendet wird, darf es nicht kalk-, eisen- oder manganhaltig sein). Verzinkte Dachrinnen unbedingt mit Wasser vornässen und ebenfalls gründlich ausspülen. Produkt ist frei von Salz-, Phosphor- und Schwefelsäure. Bei sehr starken Verschmutzungen wie z. B. eingebranntem Vogelkot ist eine manuelle Unterstützung mittels weicher Waschbürste empfehlenswert. Bei Aluminium und Buntmetallen kann ein Angriff erfolgen; diese Materialien entsprechend schützen.
5124271 | 495000 | Techno-Jet 4MD Absauganlage 4 m Arm | 165 | Produkte entdecken¦Schweißtechnik¦Schweißrauchabsauganlagen¦Techno-Jet® 4MD | Techno-Jet® 4MD | Techno-Jet® 4MD | Sicher, sauber und äußerst flexibel | • 4 Meter langer, extrem leichtgängiger Ultraflex-Absaugarm mit einzigartigem Balance-Wheel®-System gewährleisten konsequentes und stabiles Positionieren • Vierfach längere Standzeiten des Filtersystems für eine deutliche Kostensenkung • Das Filtergewebe wird während der gesamten Standzeit bis zu 100 % für die Filtrierung feinster Luftverunreinigungen genutzt | • Patentierte SurfacePlus®-Behandlung der Filteroberfläche garantiert eine effektive Filterleistung • Serienmäßig mit einer automatischen Filterverschmutzungsanzeige und einem akustischen Warnsignal bei übermäßig verschmutztem Filter ausgerüstet • Die Absaughaube ist für den Einbau einer Infrarot-Start/Stopp-Automatik sowie einer leistungsstarken Halogen-Arbeitslampe vorgesehen (der Trafo ist bereits eingebaut) • Hohe Mobilität durch die leichte, kompakte Bauweise • BIA geprüft nach höchster Prüf-Kategorie W 3, auch geeignet für die Absaugung der Schweißrauche von Chrom-Nickel-Stählen mit Legierungsbestandteilen von > 30 %
5124281 | 900013 | Multikraft EXTREMROT im Gebinde | 6215 | Produkte entdecken¦Reinigungschemie¦Multikraft Profi-Systemreiniger¦Multikraft EXTREMROT | Multikraft EXTREMROT | Multikraft EXTREMROT | Der neue Extremreiniger | • Ultrastarke Reinigungswirkung zur Grundreinigung säurefester Flächen • Mit hervorragender Reinigungswirkung gegen hartnäckigste Verschmutzungen • Optimale Wirksamkeit durch Spezialformulierung aus Mineralsäuren und waschaktiven Substanzen | • Entfernt alte Verschmutzungen, Verwitterungen und Ablagerungen, die sich in langen Jahren in die Poren des Materials eingefressen haben • Beseitigt leicht und wirkungsvoll extreme anorganische Verschmutzungen und Verkrustungen, hartnäckigste metallische Oxidation sowie mineralische Verschmutzungen • Reagiert selbsttätig, ist mühelos in der Anwendung und wirtschaftlich im Einsatz • Materialschonend trotz starker Reinigungskraft • Konzentriert, hochwirksam und sehr ergiebig • Wirkt selbsttätig ohne mechanische Hilfe; deshalb sind keine weiteren Reinigungsmittel erforderlich • Ergibt frischen Glanz mit angenehmen Kirschduft | • Werkstattböden, Fassadenwände • Waschhallen, Anhänger, Melkstände • Küchen, Kühlhallen, säurebeständige Kunststoffe • Sanitäre Anlagen, Schwimmbäder • Fliesen, Porzellan, Metall • Säureunempfindliche Flächen
5124283 | 900013015 | Multikraft EXTREMROT im Gebinde | 6215 | Produkte entdecken¦Reinigungschemie¦Multikraft Profi-Systemreiniger¦Multikraft EXTREMROT | Multikraft EXTREMROT / 15 Liter | Multikraft EXTREMROT | Der neue Extremreiniger | • Ultrastarke Reinigungswirkung zur Grundreinigung säurefester Flächen • Mit hervorragender Reinigungswirkung gegen hartnäckigste Verschmutzungen • Optimale Wirksamkeit durch Spezialformulierung aus Mineralsäuren und waschaktiven Substanzen | • Entfernt alte Verschmutzungen, Verwitterungen und Ablagerungen, die sich in langen Jahren in die Poren des Materials eingefressen haben • Beseitigt leicht und wirkungsvoll extreme anorganische Verschmutzungen und Verkrustungen, hartnäckigste metallische Oxidation sowie mineralische Verschmutzungen • Reagiert selbsttätig, ist mühelos in der Anwendung und wirtschaftlich im Einsatz • Materialschonend trotz starker Reinigungskraft • Konzentriert, hochwirksam und sehr ergiebig • Wirkt selbsttätig ohne mechanische Hilfe; deshalb sind keine weiteren Reinigungsmittel erforderlich • Ergibt frischen Glanz mit angenehmen Kirschduft | • Werkstattböden, Fassadenwände • Waschhallen, Anhänger, Melkstände • Küchen, Kühlhallen, säurebeständige Kunststoffe • Sanitäre Anlagen, Schwimmbäder • Fliesen, Porzellan, Metall • Säureunempfindliche Flächen
5124289 | 900013001 | Multikraft EXTREMROT 1 Liter Flasche | 6215 | Produkte entdecken¦Reinigungschemie¦Multikraft Profi-Systemreiniger¦Multikraft EXTREMROT | Multikraft EXTREMROT / 1 Liter | Multikraft EXTREMROT | Der neue Extremreiniger | • Ultrastarke Reinigungswirkung zur Grundreinigung säurefester Flächen • Mit hervorragender Reinigungswirkung gegen hartnäckigste Verschmutzungen • Optimale Wirksamkeit durch Spezialformulierung aus Mineralsäuren und waschaktiven Substanzen | • Entfernt alte Verschmutzungen, Verwitterungen und Ablagerungen, die sich in langen Jahren in die Poren des Materials eingefressen haben • Beseitigt leicht und wirkungsvoll extreme anorganische Verschmutzungen und Verkrustungen, hartnäckigste metallische Oxidation sowie mineralische Verschmutzungen • Reagiert selbsttätig, ist mühelos in der Anwendung und wirtschaftlich im Einsatz • Materialschonend trotz starker Reinigungskraft • Konzentriert, hochwirksam und sehr ergiebig • Wirkt selbsttätig ohne mechanische Hilfe; deshalb sind keine weiteren Reinigungsmittel erforderlich • Ergibt frischen Glanz mit angenehmen Kirschduft | • Werkstattböden, Fassadenwände • Waschhallen, Anhänger, Melkstände • Küchen, Kühlhallen, säurebeständige Kunststoffe • Sanitäre Anlagen, Schwimmbäder • Fliesen, Porzellan, Metall • Säureunempfindliche Flächen
5124339 | 820007 | Schweißschutz-Spray 500ml, Dichlormethan frei | 6391 | Produkte entdecken¦Technische Sprays¦Schweißplatzchemie¦Schweißschutz-Spray | Schweißschutz-Spray / 500 ml | Schweißschutz-Spray | ohne Dichlormethan | • Keine Gesundheitsgefährdung, da Wirkstoff frei von Dichlormethan • Erhöhte Lebensdauer der Gas- und Kontaktdüsen, dank hervorragender Trenneigenschaft • Sehr sparsam in der Anwendung durch die hohe Wirkstoffkonzentration | • Dichlormethanfreies Schweißschutz-Spray für Elektro- und Schutzgasschweißungen • Schützt Oberflächen aus Nirosta, Aluminium und Stahl vor Beschädigungen durch Schweißspritzer und verlängert die Lebensdauer von Gas- und Kontaktdüsen • Verwendbar für Stahl, Aluminium und Nirosta | Landwirtschaft, Schlossereien, Bauhöfe, Instandhaltung/Geländerbau, Behälter- und Anlagenbau |  | Gesundheitssicher: Wirkstoff ohne Dichlormethan. Längere Lebensdauer von Düsen durch Trennkraft. Sparsame Anwendung, hohe Wirkstoffkonzentration.
5124405 | 900012 | Multikraft EXTREMBLAU im Gebinde | 6216 | Produkte entdecken¦Reinigungschemie¦Multikraft Profi-Systemreiniger¦Multikraft EXTREMBLAU | Multikraft EXTREMBLAU | Multikraft EXTREMBLAU | Hoch konzentriert und sehr ergiebig | • Starker, hochalkalischer Intensivreiniger zur Grundreinigung • Mit hervorragender Reinigungswirkung gegen hartnäckigste Verschmutzungen • Optimale Wirksamkeit durch den hohen Gehalt an Tensiden, Lösemitteln und Alkalien | • Starker, hochalkalischer Intensivreiniger zur Grundreinigung • Herausragendes Schmutzlöse- und Emulgiervermögen bei extremsten Verschmutzungen • Entfernt kraftvoll und porentief hartnäckigste Fett- und Ölverkrustungen, Ruß, Harz, Wachs, Insektenrückstände sowie allgemeine starke Verschmutzungen • Löst schnell und problemlos die stärksten und hartnäckigsten Verschmutzungen, bei denen herkömmliche Reiniger versagen • Extrem hohe Schmutzlösekraft, dadurch große Zeitersparnis in der Anwendung • Hoch konzentriert und sehr ergiebig • Ist schaumarm und hinterlässt keine Rückstände • Biologisch abbaubar und phosphatfrei • Nicht auf alkaliempfindlichen Flächen auftragen | • Maschinen, Motoren, Wohnwagen, Boote • Industrie- und Werkstattböden • Grills und Backöfen • Gartenmöbel, Markisen, Rollläden • Metalle, Kunststoff- und Gummiteile • Maschinenräume und Montagehallen • Sanitäre Anlagen, Fliesen und Keramik • Teppiche und Polster
5124425 | 900060015 | Alu-R-14 Reinigungskonzentrat im Gebinde | 479 | Produkte entdecken¦Reinigungschemie¦Reinigungschemie sauer¦ALU R 14 | Alu R 14 Spezial-Reiniger für Aluminium / 15 Liter | ALU R 14 | Für verwitterte bzw. oxidierte Aluminiumflächen |  | • Reinigungsmittel für alle stark verwitterten bzw. oxidierten Aluminiumflächen und Aluminiumlegierungen • Kann ohne Vorreinigung eingesetzt werden • Beseitigt restlos jede Art von anorganischem Schmutz • Greift normalerweise Kunststoffe und Lacke nicht an, dennoch vorher Verträglichkeitstest vornehmen (Aluminiumflächen können von dem Produkt abgebeizt bzw. abgeätzt werden) • Pur oder bis 1:10 verdünnt auf die zu reinigenden Flächen auftragen • Auch im Tauchbad einsetzbar | Fassaden, Beschläge, Tankbehälter, Türen, LKW-Aufbauten oder Apparaturen aus Aluminium oder Aluminiumlegierungen
5124431 | 900012001 | Multikraft EXTREMBLAU 1 Liter Flasche | 6216 | Produkte entdecken¦Reinigungschemie¦Multikraft Profi-Systemreiniger¦Multikraft EXTREMBLAU | Multikraft EXTREMBLAU / 1 Liter | Multikraft EXTREMBLAU | Hoch konzentriert und sehr ergiebig | • Starker, hochalkalischer Intensivreiniger zur Grundreinigung • Mit hervorragender Reinigungswirkung gegen hartnäckigste Verschmutzungen • Optimale Wirksamkeit durch den hohen Gehalt an Tensiden, Lösemitteln und Alkalien | • Starker, hochalkalischer Intensivreiniger zur Grundreinigung • Herausragendes Schmutzlöse- und Emulgiervermögen bei extremsten Verschmutzungen • Entfernt kraftvoll und porentief hartnäckigste Fett- und Ölverkrustungen, Ruß, Harz, Wachs, Insektenrückstände sowie allgemeine starke Verschmutzungen • Löst schnell und problemlos die stärksten und hartnäckigsten Verschmutzungen, bei denen herkömmliche Reiniger versagen • Extrem hohe Schmutzlösekraft, dadurch große Zeitersparnis in der Anwendung • Hoch konzentriert und sehr ergiebig • Ist schaumarm und hinterlässt keine Rückstände • Biologisch abbaubar und phosphatfrei • Nicht auf alkaliempfindlichen Flächen auftragen | • Maschinen, Motoren, Wohnwagen, Boote • Industrie- und Werkstattböden • Grills und Backöfen • Gartenmöbel, Markisen, Rollläden • Metalle, Kunststoff- und Gummiteile • Maschinenräume und Montagehallen • Sanitäre Anlagen, Fliesen und Keramik • Teppiche und Polster
5124433 | 900012015 | Multikraft EXTREMBLAU im Gebinde | 6216 | Produkte entdecken¦Reinigungschemie¦Multikraft Profi-Systemreiniger¦Multikraft EXTREMBLAU | Multikraft EXTREMBLAU / 15 Liter | Multikraft EXTREMBLAU | Hoch konzentriert und sehr ergiebig | • Starker, hochalkalischer Intensivreiniger zur Grundreinigung • Mit hervorragender Reinigungswirkung gegen hartnäckigste Verschmutzungen • Optimale Wirksamkeit durch den hohen Gehalt an Tensiden, Lösemitteln und Alkalien | • Starker, hochalkalischer Intensivreiniger zur Grundreinigung • Herausragendes Schmutzlöse- und Emulgiervermögen bei extremsten Verschmutzungen • Entfernt kraftvoll und porentief hartnäckigste Fett- und Ölverkrustungen, Ruß, Harz, Wachs, Insektenrückstände sowie allgemeine starke Verschmutzungen • Löst schnell und problemlos die stärksten und hartnäckigsten Verschmutzungen, bei denen herkömmliche Reiniger versagen • Extrem hohe Schmutzlösekraft, dadurch große Zeitersparnis in der Anwendung • Hoch konzentriert und sehr ergiebig • Ist schaumarm und hinterlässt keine Rückstände • Biologisch abbaubar und phosphatfrei • Nicht auf alkaliempfindlichen Flächen auftragen | • Maschinen, Motoren, Wohnwagen, Boote • Industrie- und Werkstattböden • Grills und Backöfen • Gartenmöbel, Markisen, Rollläden • Metalle, Kunststoff- und Gummiteile • Maschinenräume und Montagehallen • Sanitäre Anlagen, Fliesen und Keramik • Teppiche und Polster
5124435 | 900012030 | Multikraft EXTREMBLAU im Gebinde | 6216 | Produkte entdecken¦Reinigungschemie¦Multikraft Profi-Systemreiniger¦Multikraft EXTREMBLAU | Multikraft EXTREMBLAU / 30 Liter | Multikraft EXTREMBLAU | Hoch konzentriert und sehr ergiebig | • Starker, hochalkalischer Intensivreiniger zur Grundreinigung • Mit hervorragender Reinigungswirkung gegen hartnäckigste Verschmutzungen • Optimale Wirksamkeit durch den hohen Gehalt an Tensiden, Lösemitteln und Alkalien | • Starker, hochalkalischer Intensivreiniger zur Grundreinigung • Herausragendes Schmutzlöse- und Emulgiervermögen bei extremsten Verschmutzungen • Entfernt kraftvoll und porentief hartnäckigste Fett- und Ölverkrustungen, Ruß, Harz, Wachs, Insektenrückstände sowie allgemeine starke Verschmutzungen • Löst schnell und problemlos die stärksten und hartnäckigsten Verschmutzungen, bei denen herkömmliche Reiniger versagen • Extrem hohe Schmutzlösekraft, dadurch große Zeitersparnis in der Anwendung • Hoch konzentriert und sehr ergiebig • Ist schaumarm und hinterlässt keine Rückstände • Biologisch abbaubar und phosphatfrei • Nicht auf alkaliempfindlichen Flächen auftragen | • Maschinen, Motoren, Wohnwagen, Boote • Industrie- und Werkstattböden • Grills und Backöfen • Gartenmöbel, Markisen, Rollläden • Metalle, Kunststoff- und Gummiteile • Maschinenräume und Montagehallen • Sanitäre Anlagen, Fliesen und Keramik • Teppiche und Polster
5124555 | 480070 | Premiumspot Vision QSVM 9000/12000 T Mittelfrequenz- Widerstandspunktschweißa | 4232 | Produkte entdecken¦Schweißtechnik¦Spotter¦PREMIUMspot-VISION QSVM 9000/12000 T | PREMIUMspot-VISION QSVM 9000/12000 T | PREMIUMspot-VISION QSVM 9000/12000 T | Exklusiv für die moderne Karosserie-Instandsetzung | • Mit Aluminium-Programm für alle Legierungen • Einsetzbar für viele KFZ-Marken, da von namhaften Herstellern offiziell empfohlen • Effizientes Arbeiten durch automatische Erkennung der Materialstärke und der Materialbeschaffenheit • Ideal für die Karosserie-Instandsetzung, insbesondere Bauteile aus höherfesten, höchstfesten, beschichteten und geklebten Stahlblechen lassen sich zuverlässig verschweißen | • Vollautomatische, prozessgesteuerte Multifunktionspunktschweißanlage mit Mittelfrequenz-Invertertechnik und Wasserkühlung • Punktschweißen mit Qualitätssicherung und Energiesteuerung: Programme für höherfeste bis höchstfeste Bleche, beschichtete Bleche, einschließlich selbstständiger Nebenschlusserkennung und Ausregelung • Fahrzeugspezifische Programme mit freigegebenen Parametern der Automobilhersteller • Visuelle Anzeige der Qualität des Schweißpunktes (QS-Ampel) • Stoßpunkten, Ausbeulen, Blecheinziehen • Anschweißen von Bolzen und T-Stiften |  |  | Aluminium-Programm für Legierungen. KFZ-Herstellerempfehlung. Effiziente Arbeit durch Materialerkennung. Ideal für Karosserie-Instandsetzung, inkl. hochfester Stahlbleche.
5124563 | 615081 | Schleif- und PoliervliestellerSpektro, fine 125 x 12 x 22.23 mm | 6401 | Produkte entdecken¦Schleif- und Trenntechnik¦Polieren und Satinieren¦Schleif- und Poliervliesteller „SPEKTRO“ | Schleif- und Poliervliesteller „SPEKTRO“ / 125 mm / K-fine | Schleif- und Poliervliesteller „SPEKTRO“ | Vliesteller mit extrem langer Standzeit für feinstes Oberflächenfinish | • Breites Spektrum an Anwendungsmöglichkeiten durch unterschiedliche Variationen des Vliestyps in Verbindung mit einem speziellen Kornbindemittel • Extrem lange Standzeit durch die mehrmalig verpressten Faservliesschichten • Keine Anlauffarbe durch den kühlen Schliff aufgrund des Produktaufbaus | • Sehr gute Oberfläche – fast Poliereffekt • Einsatz auf allen gängigen regelbaren Winkelschleifern • Reduzierung der Oberflächen-Rautiefen • Bearbeitung schwer zugänglicher Stellen möglich • Kein zusätzlicher Kehlnahtschleifer nötig | • Reinigen, Einebnen, Entgraten, Finishen etc. • Besonders geeignet zum Bearbeiten von weichen Metallen sowie auf hochlegierten Stählen und Titan-Legierung • Ausgezeichnet zur Bearbeitung von Edelstählen und VA-Materialien • Feinstschleifen zur Vorbereitung zum Polieren • Entfernen von Lacken und Flugrost etc. • Geeignet zur Kehlnaht-Bearbeitung • Perfektes, leichtes Entfernen von Riefen und Kratzern • Zum Reinigen von Holz geeignet |  | Sehr gute Oberfläche – fast Poliereffekt Bearbeitung schwer zugänglicher Stellen möglich Kein zusätzlicher Kehlnahtschleifer nötig | https://www.youtube.com/watch?v=0F618b7UiUo
5124567 | 615080 | Schleif- und Poliervliesteller Spektro, med 125 x 12 x 22.23 mm | 6401 | Produkte entdecken¦Schleif- und Trenntechnik¦Polieren und Satinieren¦Schleif- und Poliervliesteller „SPEKTRO“ | Schleif- und Poliervliesteller „SPEKTRO“ / 125 mm / medium | Schleif- und Poliervliesteller „SPEKTRO“ | Vliesteller mit extrem langer Standzeit für feinstes Oberflächenfinish | • Breites Spektrum an Anwendungsmöglichkeiten durch unterschiedliche Variationen des Vliestyps in Verbindung mit einem speziellen Kornbindemittel • Extrem lange Standzeit durch die mehrmalig verpressten Faservliesschichten • Keine Anlauffarbe durch den kühlen Schliff aufgrund des Produktaufbaus | • Sehr gute Oberfläche – fast Poliereffekt • Einsatz auf allen gängigen regelbaren Winkelschleifern • Reduzierung der Oberflächen-Rautiefen • Bearbeitung schwer zugänglicher Stellen möglich • Kein zusätzlicher Kehlnahtschleifer nötig | • Reinigen, Einebnen, Entgraten, Finishen etc. • Besonders geeignet zum Bearbeiten von weichen Metallen sowie auf hochlegierten Stählen und Titan-Legierung • Ausgezeichnet zur Bearbeitung von Edelstählen und VA-Materialien • Feinstschleifen zur Vorbereitung zum Polieren • Entfernen von Lacken und Flugrost etc. • Geeignet zur Kehlnaht-Bearbeitung • Perfektes, leichtes Entfernen von Riefen und Kratzern • Zum Reinigen von Holz geeignet |  | Sehr gute Oberfläche – fast Poliereffekt Bearbeitung schwer zugänglicher Stellen möglich Kein zusätzlicher Kehlnahtschleifer nötig | https://www.youtube.com/watch?v=0F618b7UiUo
5124679 | tp.1050710008 | Handschuh Winter flex, schwarz Gr. 8, Nitrilbeschichtung | 6501 | Produkte entdecken¦Arbeitsschutz¦Handschuhe¦Kälteschutz¦Winter flex | Winter flex / Größe: 8 | Winter flex | Winterhandschuh mit mikroporöser Nitril-Beschichtung | • Öl- und fettabweisend • Gute Passform und Griffsicherheit • Angenehmer Tragekomfort | • Hochwertiges Innenfutter für gute Wärmeisolation durch doppelschichtigen Liner • Sehr gute Griffsicherheit • Perfekte Passform durch enganliegenden Stretch-Liner • Sehr gute Flexibilität und hohe Feinfühligkeit • Wärmendes Acryl-Innenfutter | • Arbeiten in kalter Umgebung, Logistik, Kühlhäuser, Garten- und Landschaftsbau, Baugewerbe |  | Öl- und fettabweisend, da Nitrilbeschichtet Gute Passform und Griffsicherheit, toller Kälteschutz Angenehmer Tragekomfort, Auch im Privatbereich gut einsetzbar im Winter
5124681 | tp.1050710009 | Handschuh Winter flex, schwarz Gr. 9, Nitrilbeschichtung | 6501 | Produkte entdecken¦Arbeitsschutz¦Handschuhe¦Kälteschutz¦Winter flex | Winter flex / Größe: 9 | Winter flex | Winterhandschuh mit mikroporöser Nitril-Beschichtung | • Öl- und fettabweisend • Gute Passform und Griffsicherheit • Angenehmer Tragekomfort | • Hochwertiges Innenfutter für gute Wärmeisolation durch doppelschichtigen Liner • Sehr gute Griffsicherheit • Perfekte Passform durch enganliegenden Stretch-Liner • Sehr gute Flexibilität und hohe Feinfühligkeit • Wärmendes Acryl-Innenfutter | • Arbeiten in kalter Umgebung, Logistik, Kühlhäuser, Garten- und Landschaftsbau, Baugewerbe |  | Öl- und fettabweisend, da Nitrilbeschichtet Gute Passform und Griffsicherheit, toller Kälteschutz Angenehmer Tragekomfort, Auch im Privatbereich gut einsetzbar im Winter
5124683 | tp.1050710010 | Handschuh Winter flex, schwarz Gr. 10, Nitrilbeschichtung | 6501 | Produkte entdecken¦Arbeitsschutz¦Handschuhe¦Kälteschutz¦Winter flex | Winter flex / Größe: 10 | Winter flex | Winterhandschuh mit mikroporöser Nitril-Beschichtung | • Öl- und fettabweisend • Gute Passform und Griffsicherheit • Angenehmer Tragekomfort | • Hochwertiges Innenfutter für gute Wärmeisolation durch doppelschichtigen Liner • Sehr gute Griffsicherheit • Perfekte Passform durch enganliegenden Stretch-Liner • Sehr gute Flexibilität und hohe Feinfühligkeit • Wärmendes Acryl-Innenfutter | • Arbeiten in kalter Umgebung, Logistik, Kühlhäuser, Garten- und Landschaftsbau, Baugewerbe |  | Öl- und fettabweisend, da Nitrilbeschichtet Gute Passform und Griffsicherheit, toller Kälteschutz Angenehmer Tragekomfort, Auch im Privatbereich gut einsetzbar im Winter
5124685 | tp.1050710011 | Handschuh Winter flex, schwarz Gr. 11, Nitrilbeschichtung | 6501 | Produkte entdecken¦Arbeitsschutz¦Handschuhe¦Kälteschutz¦Winter flex | Winter flex / Größe: 11 | Winter flex | Winterhandschuh mit mikroporöser Nitril-Beschichtung | • Öl- und fettabweisend • Gute Passform und Griffsicherheit • Angenehmer Tragekomfort | • Hochwertiges Innenfutter für gute Wärmeisolation durch doppelschichtigen Liner • Sehr gute Griffsicherheit • Perfekte Passform durch enganliegenden Stretch-Liner • Sehr gute Flexibilität und hohe Feinfühligkeit • Wärmendes Acryl-Innenfutter | • Arbeiten in kalter Umgebung, Logistik, Kühlhäuser, Garten- und Landschaftsbau, Baugewerbe |  | Öl- und fettabweisend, da Nitrilbeschichtet Gute Passform und Griffsicherheit, toller Kälteschutz Angenehmer Tragekomfort, Auch im Privatbereich gut einsetzbar im Winter
5124899 | N900100-10 | Edelstahl-Schlauchschellen W5 Bandbreite 9 mm, 8 - 12 mm VPE 50 | 2208 | Produkte entdecken¦Befestigung, DIN- und Normteile¦Schlauchschellen¦Edelstahl-Schneckengewindeschellen | Edelstahl-Schneckengewindeschellen / 8–12 mm | Edelstahl-Schneckengewindeschellen | Zur Befestigung glattwandiger, leichter Schläuche auf Schlauchtüllen, Gewinde- oder Rohrenden |  | • Schraube, Gehäuse und Band komplett aus Chrom-Nickel-Molybdän-Stahl 1.4571 (V4A) • Höchste Korrosionsbeständigkeit • Seewasserbeständig • Sehr schwer magnetisierbar | Automobil- und Nutzfahrzeuge, Maschinenbau |  | Schraube, Gehäuse und Band komplett aus Chrom-Nickel-Molybdän-Stahl 1.4571 (V4A) Höchste Korrosionsbeständigkeit Seewasserbeständig
5124901 | N900100-20 | Edelstahl-Schlauchschellen W5 Bandbreite 9 mm, 10 - 16 mm VPE 50 | 2208 | Produkte entdecken¦Befestigung, DIN- und Normteile¦Schlauchschellen¦Edelstahl-Schneckengewindeschellen | Edelstahl-Schneckengewindeschellen / 10–16 mm | Edelstahl-Schneckengewindeschellen | Zur Befestigung glattwandiger, leichter Schläuche auf Schlauchtüllen, Gewinde- oder Rohrenden |  | • Schraube, Gehäuse und Band komplett aus Chrom-Nickel-Molybdän-Stahl 1.4571 (V4A) • Höchste Korrosionsbeständigkeit • Seewasserbeständig • Sehr schwer magnetisierbar | Automobil- und Nutzfahrzeuge, Maschinenbau |  | Schraube, Gehäuse und Band komplett aus Chrom-Nickel-Molybdän-Stahl 1.4571 (V4A) Höchste Korrosionsbeständigkeit Seewasserbeständig
5124903 | N900100-30 | Edelstahl-Schlauchschellen W5 Bandbreite 9 mm, 12 - 20 mm VPE 50 | 2208 | Produkte entdecken¦Befestigung, DIN- und Normteile¦Schlauchschellen¦Edelstahl-Schneckengewindeschellen | Edelstahl-Schneckengewindeschellen / 12–20 mm | Edelstahl-Schneckengewindeschellen | Zur Befestigung glattwandiger, leichter Schläuche auf Schlauchtüllen, Gewinde- oder Rohrenden |  | • Schraube, Gehäuse und Band komplett aus Chrom-Nickel-Molybdän-Stahl 1.4571 (V4A) • Höchste Korrosionsbeständigkeit • Seewasserbeständig • Sehr schwer magnetisierbar | Automobil- und Nutzfahrzeuge, Maschinenbau |  | Schraube, Gehäuse und Band komplett aus Chrom-Nickel-Molybdän-Stahl 1.4571 (V4A) Höchste Korrosionsbeständigkeit Seewasserbeständig
5124905 | N900100-40 | Edelstahl-Schlauchschellen W5 Bandbreite 9 mm, 16 - 27 mm VPE 50 | 2208 | Produkte entdecken¦Befestigung, DIN- und Normteile¦Schlauchschellen¦Edelstahl-Schneckengewindeschellen | Edelstahl-Schneckengewindeschellen / 16–27 mm | Edelstahl-Schneckengewindeschellen | Zur Befestigung glattwandiger, leichter Schläuche auf Schlauchtüllen, Gewinde- oder Rohrenden |  | • Schraube, Gehäuse und Band komplett aus Chrom-Nickel-Molybdän-Stahl 1.4571 (V4A) • Höchste Korrosionsbeständigkeit • Seewasserbeständig • Sehr schwer magnetisierbar | Automobil- und Nutzfahrzeuge, Maschinenbau |  | Schraube, Gehäuse und Band komplett aus Chrom-Nickel-Molybdän-Stahl 1.4571 (V4A) Höchste Korrosionsbeständigkeit Seewasserbeständig
5124907 | N900100-50 | Edelstahl-Schlauchschellen W5 Bandbreite 9 mm, 20 - 32 mm VPE 50 | 2208 | Produkte entdecken¦Befestigung, DIN- und Normteile¦Schlauchschellen¦Edelstahl-Schneckengewindeschellen | Edelstahl-Schneckengewindeschellen / 20–32 mm | Edelstahl-Schneckengewindeschellen | Zur Befestigung glattwandiger, leichter Schläuche auf Schlauchtüllen, Gewinde- oder Rohrenden |  | • Schraube, Gehäuse und Band komplett aus Chrom-Nickel-Molybdän-Stahl 1.4571 (V4A) • Höchste Korrosionsbeständigkeit • Seewasserbeständig • Sehr schwer magnetisierbar | Automobil- und Nutzfahrzeuge, Maschinenbau |  | Schraube, Gehäuse und Band komplett aus Chrom-Nickel-Molybdän-Stahl 1.4571 (V4A) Höchste Korrosionsbeständigkeit Seewasserbeständig
5124909 | N900100-60 | Edelstahl-Schlauchschellen W5 Bandbreite 9 mm, 25 - 40 mm VPE 50 | 2208 | Produkte entdecken¦Befestigung, DIN- und Normteile¦Schlauchschellen¦Edelstahl-Schneckengewindeschellen | Edelstahl-Schneckengewindeschellen / 25–40 mm | Edelstahl-Schneckengewindeschellen | Zur Befestigung glattwandiger, leichter Schläuche auf Schlauchtüllen, Gewinde- oder Rohrenden |  | • Schraube, Gehäuse und Band komplett aus Chrom-Nickel-Molybdän-Stahl 1.4571 (V4A) • Höchste Korrosionsbeständigkeit • Seewasserbeständig • Sehr schwer magnetisierbar | Automobil- und Nutzfahrzeuge, Maschinenbau |  | Schraube, Gehäuse und Band komplett aus Chrom-Nickel-Molybdän-Stahl 1.4571 (V4A) Höchste Korrosionsbeständigkeit Seewasserbeständig
5124911 | N900100-70 | Edelstahl-Schlauchschellen W5 Bandbreite 9 mm, 32 - 50 mm VPE 50 | 2208 | Produkte entdecken¦Befestigung, DIN- und Normteile¦Schlauchschellen¦Edelstahl-Schneckengewindeschellen | Edelstahl-Schneckengewindeschellen / 32–50 mm | Edelstahl-Schneckengewindeschellen | Zur Befestigung glattwandiger, leichter Schläuche auf Schlauchtüllen, Gewinde- oder Rohrenden |  | • Schraube, Gehäuse und Band komplett aus Chrom-Nickel-Molybdän-Stahl 1.4571 (V4A) • Höchste Korrosionsbeständigkeit • Seewasserbeständig • Sehr schwer magnetisierbar | Automobil- und Nutzfahrzeuge, Maschinenbau |  | Schraube, Gehäuse und Band komplett aus Chrom-Nickel-Molybdän-Stahl 1.4571 (V4A) Höchste Korrosionsbeständigkeit Seewasserbeständig
5124913 | N900100-80 | Edelstahl-Schlauchschellen W5 Bandbreite 9 mm, 40 - 60 mm VPE 50 | 2208 | Produkte entdecken¦Befestigung, DIN- und Normteile¦Schlauchschellen¦Edelstahl-Schneckengewindeschellen | Edelstahl-Schneckengewindeschellen / 40–60 mm | Edelstahl-Schneckengewindeschellen | Zur Befestigung glattwandiger, leichter Schläuche auf Schlauchtüllen, Gewinde- oder Rohrenden |  | • Schraube, Gehäuse und Band komplett aus Chrom-Nickel-Molybdän-Stahl 1.4571 (V4A) • Höchste Korrosionsbeständigkeit • Seewasserbeständig • Sehr schwer magnetisierbar | Automobil- und Nutzfahrzeuge, Maschinenbau |  | Schraube, Gehäuse und Band komplett aus Chrom-Nickel-Molybdän-Stahl 1.4571 (V4A) Höchste Korrosionsbeständigkeit Seewasserbeständig
5124915 | N900100-90 | Edelstahl-Schlauchschellen W5 Bandbreite 9 mm, 50 - 70 mm VPE 50 | 2208 | Produkte entdecken¦Befestigung, DIN- und Normteile¦Schlauchschellen¦Edelstahl-Schneckengewindeschellen | Edelstahl-Schneckengewindeschele / 50–70 mm | Edelstahl-Schneckengewindeschellen | Zur Befestigung glattwandiger, leichter Schläuche auf Schlauchtüllen, Gewinde- oder Rohrenden |  | • Schraube, Gehäuse und Band komplett aus Chrom-Nickel-Molybdän-Stahl 1.4571 (V4A) • Höchste Korrosionsbeständigkeit • Seewasserbeständig • Sehr schwer magnetisierbar | Automobil- und Nutzfahrzeuge, Maschinenbau |  | Schraube, Gehäuse und Band komplett aus Chrom-Nickel-Molybdän-Stahl 1.4571 (V4A) Höchste Korrosionsbeständigkeit Seewasserbeständig
5124917 | N900100-100 | Edelstahl-Schlauchschellen W5 Bandbreite 9 mm, 60 - 80 mm VPE 25 | 2208 | Produkte entdecken¦Befestigung, DIN- und Normteile¦Schlauchschellen¦Edelstahl-Schneckengewindeschellen | Edelstahl-Schneckengewindeschellen / 60–80 mm | Edelstahl-Schneckengewindeschellen | Zur Befestigung glattwandiger, leichter Schläuche auf Schlauchtüllen, Gewinde- oder Rohrenden |  | • Schraube, Gehäuse und Band komplett aus Chrom-Nickel-Molybdän-Stahl 1.4571 (V4A) • Höchste Korrosionsbeständigkeit • Seewasserbeständig • Sehr schwer magnetisierbar | Automobil- und Nutzfahrzeuge, Maschinenbau |  | Schraube, Gehäuse und Band komplett aus Chrom-Nickel-Molybdän-Stahl 1.4571 (V4A) Höchste Korrosionsbeständigkeit Seewasserbeständig
5124919 | N900200-10 | Edelstahl-Schlauchschellen W5 Bandbreite 12 mm, 70 - 90 mm VPE 25 | 2208 | Produkte entdecken¦Befestigung, DIN- und Normteile¦Schlauchschellen¦Edelstahl-Schneckengewindeschellen | Edelstahl-Schneckengewindeschellen / 70–90 mm | Edelstahl-Schneckengewindeschellen | Zur Befestigung glattwandiger, leichter Schläuche auf Schlauchtüllen, Gewinde- oder Rohrenden |  | • Schraube, Gehäuse und Band komplett aus Chrom-Nickel-Molybdän-Stahl 1.4571 (V4A) • Höchste Korrosionsbeständigkeit • Seewasserbeständig • Sehr schwer magnetisierbar | Automobil- und Nutzfahrzeuge, Maschinenbau |  | Schraube, Gehäuse und Band komplett aus Chrom-Nickel-Molybdän-Stahl 1.4571 (V4A) Höchste Korrosionsbeständigkeit Seewasserbeständig
5124921 | N900200-20 | Edelstahl-Schlauchschellen W5 Bandbreite 12 mm, 80 - 100 mm VPE 25 | 2208 | Produkte entdecken¦Befestigung, DIN- und Normteile¦Schlauchschellen¦Edelstahl-Schneckengewindeschellen | Edelstahl-Schneckengewindeschellen / 80–100 mm | Edelstahl-Schneckengewindeschellen | Zur Befestigung glattwandiger, leichter Schläuche auf Schlauchtüllen, Gewinde- oder Rohrenden |  | • Schraube, Gehäuse und Band komplett aus Chrom-Nickel-Molybdän-Stahl 1.4571 (V4A) • Höchste Korrosionsbeständigkeit • Seewasserbeständig • Sehr schwer magnetisierbar | Automobil- und Nutzfahrzeuge, Maschinenbau |  | Schraube, Gehäuse und Band komplett aus Chrom-Nickel-Molybdän-Stahl 1.4571 (V4A) Höchste Korrosionsbeständigkeit Seewasserbeständig
5124923 | N900200-30 | Edelstahl-Schlauchschellen W5 Bandbreite 12 mm, 90 - 110 mm VPE 25 | 2208 | Produkte entdecken¦Befestigung, DIN- und Normteile¦Schlauchschellen¦Edelstahl-Schneckengewindeschellen | Edelstahl-Schneckengewindeschellen / 90–110 mm | Edelstahl-Schneckengewindeschellen | Zur Befestigung glattwandiger, leichter Schläuche auf Schlauchtüllen, Gewinde- oder Rohrenden |  | • Schraube, Gehäuse und Band komplett aus Chrom-Nickel-Molybdän-Stahl 1.4571 (V4A) • Höchste Korrosionsbeständigkeit • Seewasserbeständig • Sehr schwer magnetisierbar | Automobil- und Nutzfahrzeuge, Maschinenbau |  | Schraube, Gehäuse und Band komplett aus Chrom-Nickel-Molybdän-Stahl 1.4571 (V4A) Höchste Korrosionsbeständigkeit Seewasserbeständig
5124925 | N900200-40 | Edelstahl-Schlauchschellen W5 Bandbreite 12 mm, 100 - 120 mm VPE 25 | 2208 | Produkte entdecken¦Befestigung, DIN- und Normteile¦Schlauchschellen¦Edelstahl-Schneckengewindeschellen | Edelstahl-Schneckengewindeschellen / 100–120 mm | Edelstahl-Schneckengewindeschellen | Zur Befestigung glattwandiger, leichter Schläuche auf Schlauchtüllen, Gewinde- oder Rohrenden |  | • Schraube, Gehäuse und Band komplett aus Chrom-Nickel-Molybdän-Stahl 1.4571 (V4A) • Höchste Korrosionsbeständigkeit • Seewasserbeständig • Sehr schwer magnetisierbar | Automobil- und Nutzfahrzeuge, Maschinenbau |  | Schraube, Gehäuse und Band komplett aus Chrom-Nickel-Molybdän-Stahl 1.4571 (V4A) Höchste Korrosionsbeständigkeit Seewasserbeständig
5124929 | N900300-10 | Schlauchschellen mit Bandbreite 9 mm, W2 8 - 12 mm VPE 50 | 2209 | Produkte entdecken¦Befestigung, DIN- und Normteile¦Schlauchschellen¦Schlauchschellen | Schlauchschellen / 8–12 mm | Schlauchschellen | Zur Befestigung glattwandiger, leichter Schläuche |  | • Gehäuse und Band aus Chromstahl 1.4016, Schraube aus gelb chromatiertem Stahl Cq15 • Geringe bis mittlere Anforderungen an die Korrosionsbeständigkeit | Automobil- und Nutzfahrzeuge, Maschinenbau |  | Gehäuse und Band aus Chromstahl 1.4016, Schraube aus gelb chromatiertem Stahl Cq15 Geringe bis mittlere Anforderungen an die Korrosionsbeständigkeit
5124931 | N900300-20 | Schlauchschellen mit Bandbreite 9 mm, W2 10 - 16 mm VPE 50 | 2209 | Produkte entdecken¦Befestigung, DIN- und Normteile¦Schlauchschellen¦Schlauchschellen | Schlauchschellen / 10–16 mm | Schlauchschellen | Zur Befestigung glattwandiger, leichter Schläuche |  | • Gehäuse und Band aus Chromstahl 1.4016, Schraube aus gelb chromatiertem Stahl Cq15 • Geringe bis mittlere Anforderungen an die Korrosionsbeständigkeit | Automobil- und Nutzfahrzeuge, Maschinenbau |  | Gehäuse und Band aus Chromstahl 1.4016, Schraube aus gelb chromatiertem Stahl Cq15 Geringe bis mittlere Anforderungen an die Korrosionsbeständigkeit
5124933 | N900300-30 | Schlauchschellen mit Bandbreite 9 mm, W2 12 - 20 mm VPE 50 | 2209 | Produkte entdecken¦Befestigung, DIN- und Normteile¦Schlauchschellen¦Schlauchschellen | Schlauchschellen / 12–20 mm | Schlauchschellen | Zur Befestigung glattwandiger, leichter Schläuche |  | • Gehäuse und Band aus Chromstahl 1.4016, Schraube aus gelb chromatiertem Stahl Cq15 • Geringe bis mittlere Anforderungen an die Korrosionsbeständigkeit | Automobil- und Nutzfahrzeuge, Maschinenbau |  | Gehäuse und Band aus Chromstahl 1.4016, Schraube aus gelb chromatiertem Stahl Cq15 Geringe bis mittlere Anforderungen an die Korrosionsbeständigkeit
5124935 | N900300-40 | Schlauchschellen mit Bandbreite 9 mm, W2 16 - 27 mm VPE 50 | 2209 | Produkte entdecken¦Befestigung, DIN- und Normteile¦Schlauchschellen¦Schlauchschellen | Schlauchschellen / 16–25 mm | Schlauchschellen | Zur Befestigung glattwandiger, leichter Schläuche |  | • Gehäuse und Band aus Chromstahl 1.4016, Schraube aus gelb chromatiertem Stahl Cq15 • Geringe bis mittlere Anforderungen an die Korrosionsbeständigkeit | Automobil- und Nutzfahrzeuge, Maschinenbau |  | Gehäuse und Band aus Chromstahl 1.4016, Schraube aus gelb chromatiertem Stahl Cq15 Geringe bis mittlere Anforderungen an die Korrosionsbeständigkeit
5124937 | N900300-50 | Schlauchschellen mit Bandbreite 9 mm, W2 20 - 32 mm VPE 50 | 2209 | Produkte entdecken¦Befestigung, DIN- und Normteile¦Schlauchschellen¦Schlauchschellen | Schlauchschellen / 20–32 mm | Schlauchschellen | Zur Befestigung glattwandiger, leichter Schläuche |  | • Gehäuse und Band aus Chromstahl 1.4016, Schraube aus gelb chromatiertem Stahl Cq15 • Geringe bis mittlere Anforderungen an die Korrosionsbeständigkeit | Automobil- und Nutzfahrzeuge, Maschinenbau |  | Gehäuse und Band aus Chromstahl 1.4016, Schraube aus gelb chromatiertem Stahl Cq15 Geringe bis mittlere Anforderungen an die Korrosionsbeständigkeit
5124939 | N900300-60 | Schlauchschellen mit Bandbreite 9 mm, W2 25 - 40 mm VPE 50 | 2209 | Produkte entdecken¦Befestigung, DIN- und Normteile¦Schlauchschellen¦Schlauchschellen | Schlauchschellen / 25–40 mm | Schlauchschellen | Zur Befestigung glattwandiger, leichter Schläuche |  | • Gehäuse und Band aus Chromstahl 1.4016, Schraube aus gelb chromatiertem Stahl Cq15 • Geringe bis mittlere Anforderungen an die Korrosionsbeständigkeit | Automobil- und Nutzfahrzeuge, Maschinenbau |  | Gehäuse und Band aus Chromstahl 1.4016, Schraube aus gelb chromatiertem Stahl Cq15 Geringe bis mittlere Anforderungen an die Korrosionsbeständigkeit
5124941 | N900300-70 | Schlauchschellen mit Bandbreite 9 mm, W2 32 - 50 mm VPE 50 | 2209 | Produkte entdecken¦Befestigung, DIN- und Normteile¦Schlauchschellen¦Schlauchschellen | Schlauchschellen / 32–50 mm | Schlauchschellen | Zur Befestigung glattwandiger, leichter Schläuche |  | • Gehäuse und Band aus Chromstahl 1.4016, Schraube aus gelb chromatiertem Stahl Cq15 • Geringe bis mittlere Anforderungen an die Korrosionsbeständigkeit | Automobil- und Nutzfahrzeuge, Maschinenbau |  | Gehäuse und Band aus Chromstahl 1.4016, Schraube aus gelb chromatiertem Stahl Cq15 Geringe bis mittlere Anforderungen an die Korrosionsbeständigkeit
5124943 | N900300-80 | Schlauchschellen mit Bandbreite 9 mm. W2 40 - 60 mm VPE 50 | 2209 | Produkte entdecken¦Befestigung, DIN- und Normteile¦Schlauchschellen¦Schlauchschellen | Schlauchschellen / 40–60 mm | Schlauchschellen | Zur Befestigung glattwandiger, leichter Schläuche |  | • Gehäuse und Band aus Chromstahl 1.4016, Schraube aus gelb chromatiertem Stahl Cq15 • Geringe bis mittlere Anforderungen an die Korrosionsbeständigkeit | Automobil- und Nutzfahrzeuge, Maschinenbau |  | Gehäuse und Band aus Chromstahl 1.4016, Schraube aus gelb chromatiertem Stahl Cq15 Geringe bis mittlere Anforderungen an die Korrosionsbeständigkeit
5124945 | N900300-90 | Schlauchschellen mit Bandbreite 9 mm, W2 50 - 70 mm VPE 50 | 2209 | Produkte entdecken¦Befestigung, DIN- und Normteile¦Schlauchschellen¦Schlauchschellen | Schlauchschellen / 50–70 mm | Schlauchschellen | Zur Befestigung glattwandiger, leichter Schläuche |  | • Gehäuse und Band aus Chromstahl 1.4016, Schraube aus gelb chromatiertem Stahl Cq15 • Geringe bis mittlere Anforderungen an die Korrosionsbeständigkeit | Automobil- und Nutzfahrzeuge, Maschinenbau |  | Gehäuse und Band aus Chromstahl 1.4016, Schraube aus gelb chromatiertem Stahl Cq15 Geringe bis mittlere Anforderungen an die Korrosionsbeständigkeit
5124947 | N900300-100 | Schlauchschellen mit Bandbreite 9 mm, W2 60 - 80 mm VPE 50 | 2209 | Produkte entdecken¦Befestigung, DIN- und Normteile¦Schlauchschellen¦Schlauchschellen | Schlauchschellen / 60–80 mm | Schlauchschellen | Zur Befestigung glattwandiger, leichter Schläuche |  | • Gehäuse und Band aus Chromstahl 1.4016, Schraube aus gelb chromatiertem Stahl Cq15 • Geringe bis mittlere Anforderungen an die Korrosionsbeständigkeit | Automobil- und Nutzfahrzeuge, Maschinenbau |  | Gehäuse und Band aus Chromstahl 1.4016, Schraube aus gelb chromatiertem Stahl Cq15 Geringe bis mittlere Anforderungen an die Korrosionsbeständigkeit
5124949 | N900400-10 | Schlauchschellen mit Bandbreite 12 mm, W2 70 - 90 mm VPE 50 | 2209 | Produkte entdecken¦Befestigung, DIN- und Normteile¦Schlauchschellen¦Schlauchschellen | Schlauchschellen / 70–90 mm | Schlauchschellen | Zur Befestigung glattwandiger, leichter Schläuche |  | • Gehäuse und Band aus Chromstahl 1.4016, Schraube aus gelb chromatiertem Stahl Cq15 • Geringe bis mittlere Anforderungen an die Korrosionsbeständigkeit | Automobil- und Nutzfahrzeuge, Maschinenbau |  | Gehäuse und Band aus Chromstahl 1.4016, Schraube aus gelb chromatiertem Stahl Cq15 Geringe bis mittlere Anforderungen an die Korrosionsbeständigkeit
5124951 | N900400-20 | Schlauchschellen mit Bandbreite 12 mm, W2 80 - 100 mm VPE 50 | 2209 | Produkte entdecken¦Befestigung, DIN- und Normteile¦Schlauchschellen¦Schlauchschellen | Schlauchschellen / 80–100 mm | Schlauchschellen | Zur Befestigung glattwandiger, leichter Schläuche |  | • Gehäuse und Band aus Chromstahl 1.4016, Schraube aus gelb chromatiertem Stahl Cq15 • Geringe bis mittlere Anforderungen an die Korrosionsbeständigkeit | Automobil- und Nutzfahrzeuge, Maschinenbau |  | Gehäuse und Band aus Chromstahl 1.4016, Schraube aus gelb chromatiertem Stahl Cq15 Geringe bis mittlere Anforderungen an die Korrosionsbeständigkeit
5124953 | N900400-30 | Schlauchschellen mit Bandbreite 12 mm, W2 90 - 110 mm VPE 25 | 2209 | Produkte entdecken¦Befestigung, DIN- und Normteile¦Schlauchschellen¦Schlauchschellen | Schlauchschellen / 90–100 mm | Schlauchschellen | Zur Befestigung glattwandiger, leichter Schläuche |  | • Gehäuse und Band aus Chromstahl 1.4016, Schraube aus gelb chromatiertem Stahl Cq15 • Geringe bis mittlere Anforderungen an die Korrosionsbeständigkeit | Automobil- und Nutzfahrzeuge, Maschinenbau |  | Gehäuse und Band aus Chromstahl 1.4016, Schraube aus gelb chromatiertem Stahl Cq15 Geringe bis mittlere Anforderungen an die Korrosionsbeständigkeit
5124959 | N900500-10 | Spannbacken-Schellen mit Bandbreite 9 mm Gr. 8 mm VPE 50 | 2211 | Produkte entdecken¦Befestigung, DIN- und Normteile¦Schlauchschellen¦Spannbacken-Schlauchschellen | Spannbacken-Schlauchschellen / 7 – 9 mm | Spannbacken-Schlauchschellen | Nach DIN 3017 |  | • Komplett aus verzinktem Stahl • Innen und außen glattes Band für eine hervorragende Verteilung der Radialkräfte • Besonders bei kleinen Durchmessern ermöglicht die Spannbackenschelle eine bessere Abdichtung als andere Schlauchsicherungen • Gebördelte Bandkanten vermeiden das Einschneiden des Schlauches |  |  | Aus verzinktem Stahl Innen und außen glattes Band Besonders bei kleinen Durchmessern ermöglicht die Spannbackenschelle eine bessere Abdichtung als andere Schlauchsicherungen
5124961 | N900500-20 | Spannbacken-Schellen mit Bandbreite 9 mm Gr. 9 mm VPE 50 | 2211 | Produkte entdecken¦Befestigung, DIN- und Normteile¦Schlauchschellen¦Spannbacken-Schlauchschellen | Spannbacken-Schlauchschellen / 8 – 10 mm | Spannbacken-Schlauchschellen | Nach DIN 3017 |  | • Komplett aus verzinktem Stahl • Innen und außen glattes Band für eine hervorragende Verteilung der Radialkräfte • Besonders bei kleinen Durchmessern ermöglicht die Spannbackenschelle eine bessere Abdichtung als andere Schlauchsicherungen • Gebördelte Bandkanten vermeiden das Einschneiden des Schlauches |  |  | Aus verzinktem Stahl Innen und außen glattes Band Besonders bei kleinen Durchmessern ermöglicht die Spannbackenschelle eine bessere Abdichtung als andere Schlauchsicherungen
5124963 | N900500-30 | Spannbacken-Schellen mit Bandbreite 9 mm Gr. 10 mm VPE 50 | 2211 | Produkte entdecken¦Befestigung, DIN- und Normteile¦Schlauchschellen¦Spannbacken-Schlauchschellen | Spannbacken-Schlauchschellen / 9 – 11 mm | Spannbacken-Schlauchschellen | Nach DIN 3017 |  | • Komplett aus verzinktem Stahl • Innen und außen glattes Band für eine hervorragende Verteilung der Radialkräfte • Besonders bei kleinen Durchmessern ermöglicht die Spannbackenschelle eine bessere Abdichtung als andere Schlauchsicherungen • Gebördelte Bandkanten vermeiden das Einschneiden des Schlauches |  |  | Aus verzinktem Stahl Innen und außen glattes Band Besonders bei kleinen Durchmessern ermöglicht die Spannbackenschelle eine bessere Abdichtung als andere Schlauchsicherungen
5124965 | N900500-40 | Spannbacken-Schellen mit Bandbreite 9 mm Gr. 11 mm VPE 50 | 2211 | Produkte entdecken¦Befestigung, DIN- und Normteile¦Schlauchschellen¦Spannbacken-Schlauchschellen | Spannbacken-Schlauchschellen / 10 – 12 mm | Spannbacken-Schlauchschellen | Nach DIN 3017 |  | • Komplett aus verzinktem Stahl • Innen und außen glattes Band für eine hervorragende Verteilung der Radialkräfte • Besonders bei kleinen Durchmessern ermöglicht die Spannbackenschelle eine bessere Abdichtung als andere Schlauchsicherungen • Gebördelte Bandkanten vermeiden das Einschneiden des Schlauches |  |  | Aus verzinktem Stahl Innen und außen glattes Band Besonders bei kleinen Durchmessern ermöglicht die Spannbackenschelle eine bessere Abdichtung als andere Schlauchsicherungen
5124967 | N900500-50 | Spannbacken-Schellen mit Bandbreite 9 mm Gr. 12 mm VPE 50 | 2211 | Produkte entdecken¦Befestigung, DIN- und Normteile¦Schlauchschellen¦Spannbacken-Schlauchschellen | Spannbacken-Schlauchschellen / 11 – 13 mm | Spannbacken-Schlauchschellen | Nach DIN 3017 |  | • Komplett aus verzinktem Stahl • Innen und außen glattes Band für eine hervorragende Verteilung der Radialkräfte • Besonders bei kleinen Durchmessern ermöglicht die Spannbackenschelle eine bessere Abdichtung als andere Schlauchsicherungen • Gebördelte Bandkanten vermeiden das Einschneiden des Schlauches |  |  | Aus verzinktem Stahl Innen und außen glattes Band Besonders bei kleinen Durchmessern ermöglicht die Spannbackenschelle eine bessere Abdichtung als andere Schlauchsicherungen
5124969 | N900500-60 | Spannbacken-Schellen mit Bandbreite 9 mm Gr. 13 mm VPE 50 | 2211 | Produkte entdecken¦Befestigung, DIN- und Normteile¦Schlauchschellen¦Spannbacken-Schlauchschellen | Spannbacken-Schlauchschellen / 12 – 14 mm | Spannbacken-Schlauchschellen | Nach DIN 3017 |  | • Komplett aus verzinktem Stahl • Innen und außen glattes Band für eine hervorragende Verteilung der Radialkräfte • Besonders bei kleinen Durchmessern ermöglicht die Spannbackenschelle eine bessere Abdichtung als andere Schlauchsicherungen • Gebördelte Bandkanten vermeiden das Einschneiden des Schlauches |  |  | Aus verzinktem Stahl Innen und außen glattes Band Besonders bei kleinen Durchmessern ermöglicht die Spannbackenschelle eine bessere Abdichtung als andere Schlauchsicherungen
5124971 | N900500-70 | Spannbacken-Schellen mit Bandbreite 9 mm Gr. 14 mm VPE 50 | 2211 | Produkte entdecken¦Befestigung, DIN- und Normteile¦Schlauchschellen¦Spannbacken-Schlauchschellen | Spannbacken-Schlauchschellen / 13 – 15 mm | Spannbacken-Schlauchschellen | Nach DIN 3017 |  | • Komplett aus verzinktem Stahl • Innen und außen glattes Band für eine hervorragende Verteilung der Radialkräfte • Besonders bei kleinen Durchmessern ermöglicht die Spannbackenschelle eine bessere Abdichtung als andere Schlauchsicherungen • Gebördelte Bandkanten vermeiden das Einschneiden des Schlauches |  |  | Aus verzinktem Stahl Innen und außen glattes Band Besonders bei kleinen Durchmessern ermöglicht die Spannbackenschelle eine bessere Abdichtung als andere Schlauchsicherungen
5124973 | N900500-80 | Spannbacken-Schellen mit Bandbreite 9 mm Gr. 15 mm VPE 50 | 2211 | Produkte entdecken¦Befestigung, DIN- und Normteile¦Schlauchschellen¦Spannbacken-Schlauchschellen | Spannbacken-Schlauchschellen / 14 – 16 mm | Spannbacken-Schlauchschellen | Nach DIN 3017 |  | • Komplett aus verzinktem Stahl • Innen und außen glattes Band für eine hervorragende Verteilung der Radialkräfte • Besonders bei kleinen Durchmessern ermöglicht die Spannbackenschelle eine bessere Abdichtung als andere Schlauchsicherungen • Gebördelte Bandkanten vermeiden das Einschneiden des Schlauches |  |  | Aus verzinktem Stahl Innen und außen glattes Band Besonders bei kleinen Durchmessern ermöglicht die Spannbackenschelle eine bessere Abdichtung als andere Schlauchsicherungen
5124975 | N900500-90 | Spannbacken-Schellen mit Bandbreit 9 mm Gr. 16 mm VPE 50 | 2211 | Produkte entdecken¦Befestigung, DIN- und Normteile¦Schlauchschellen¦Spannbacken-Schlauchschellen | Spannbacken-Schlauchschellen / 15 – 17 mm | Spannbacken-Schlauchschellen | Nach DIN 3017 |  | • Komplett aus verzinktem Stahl • Innen und außen glattes Band für eine hervorragende Verteilung der Radialkräfte • Besonders bei kleinen Durchmessern ermöglicht die Spannbackenschelle eine bessere Abdichtung als andere Schlauchsicherungen • Gebördelte Bandkanten vermeiden das Einschneiden des Schlauches |  |  | Aus verzinktem Stahl Innen und außen glattes Band Besonders bei kleinen Durchmessern ermöglicht die Spannbackenschelle eine bessere Abdichtung als andere Schlauchsicherungen
5124977 | N900500-100 | Spannbacken-Schellen mit Bandbreite 9 mm Gr. 17 mm VPE 50 | 2211 | Produkte entdecken¦Befestigung, DIN- und Normteile¦Schlauchschellen¦Spannbacken-Schlauchschellen | Spannbacken-Schlauchschellen / 16 – 18 mm | Spannbacken-Schlauchschellen | Nach DIN 3017 |  | • Komplett aus verzinktem Stahl • Innen und außen glattes Band für eine hervorragende Verteilung der Radialkräfte • Besonders bei kleinen Durchmessern ermöglicht die Spannbackenschelle eine bessere Abdichtung als andere Schlauchsicherungen • Gebördelte Bandkanten vermeiden das Einschneiden des Schlauches |  |  | Aus verzinktem Stahl Innen und außen glattes Band Besonders bei kleinen Durchmessern ermöglicht die Spannbackenschelle eine bessere Abdichtung als andere Schlauchsicherungen
5124979 | N900600-10 | 1-Ohr Schlauchklemme Spannbereich 9-11mm VPE 50 | 2214 | Produkte entdecken¦Befestigung, DIN- und Normteile¦Schlauchschellen¦1-Ohr-Schlauchklemmen | 1-Ohr-Schlauchklemmen / 9 – 11 mm | 1-Ohr-Schlauchklemmen | Stahl verzinkt |  | • Komplett aus verzinktem Stahl • Geringe Anforderungen an die Rostbeständigkeit • Meistverkaufte Standard-Ausführung |  |  | Komplett aus verzinktem Stahl Geringe Anforderungen an die Rostbeständigkeit Meistverkaufte Standard-Ausführung
5124981 | N900600-20 | 1-Ohr Schlauchklemme Spannbereich 10-12mm VPE 50 | 2214 | Produkte entdecken¦Befestigung, DIN- und Normteile¦Schlauchschellen¦1-Ohr-Schlauchklemmen | 1-Ohr-Schlauchklemmen / 10 – 12 mm | 1-Ohr-Schlauchklemmen | Stahl verzinkt |  | • Komplett aus verzinktem Stahl • Geringe Anforderungen an die Rostbeständigkeit • Meistverkaufte Standard-Ausführung |  |  | Komplett aus verzinktem Stahl Geringe Anforderungen an die Rostbeständigkeit Meistverkaufte Standard-Ausführung
5124983 | N900600-30 | 1-Ohr Schlauchklemme Spannbereich 11-13mm VPE 50 | 2214 | Produkte entdecken¦Befestigung, DIN- und Normteile¦Schlauchschellen¦1-Ohr-Schlauchklemmen | 1-Ohr-Schlauchklemmen / 11 – 13 mm | 1-Ohr-Schlauchklemmen | Stahl verzinkt |  | • Komplett aus verzinktem Stahl • Geringe Anforderungen an die Rostbeständigkeit • Meistverkaufte Standard-Ausführung |  |  | Komplett aus verzinktem Stahl Geringe Anforderungen an die Rostbeständigkeit Meistverkaufte Standard-Ausführung
5124985 | N900600-40 | 1-Ohr Schlauchklemme Spannbereich 12-14mm VPE 50 | 2214 | Produkte entdecken¦Befestigung, DIN- und Normteile¦Schlauchschellen¦1-Ohr-Schlauchklemmen | 1-Ohr-Schlauchklemmen / 12 – 14 mm | 1-Ohr-Schlauchklemmen | Stahl verzinkt |  | • Komplett aus verzinktem Stahl • Geringe Anforderungen an die Rostbeständigkeit • Meistverkaufte Standard-Ausführung |  |  | Komplett aus verzinktem Stahl Geringe Anforderungen an die Rostbeständigkeit Meistverkaufte Standard-Ausführung
5124987 | N900600-50 | 1-Ohr Schlauchklemme Spannbereich 14-16mm VPE 50 | 2214 | Produkte entdecken¦Befestigung, DIN- und Normteile¦Schlauchschellen¦1-Ohr-Schlauchklemmen | 1-Ohr-Schlauchklemmen / 14 – 16 mm | 1-Ohr-Schlauchklemmen | Stahl verzinkt |  | • Komplett aus verzinktem Stahl • Geringe Anforderungen an die Rostbeständigkeit • Meistverkaufte Standard-Ausführung |  |  | Komplett aus verzinktem Stahl Geringe Anforderungen an die Rostbeständigkeit Meistverkaufte Standard-Ausführung
5124989 | N900600-60 | 1-Ohr Schlauchklemme Spannbereich 16-18mm VPE 50 | 2214 | Produkte entdecken¦Befestigung, DIN- und Normteile¦Schlauchschellen¦1-Ohr-Schlauchklemmen | 1-Ohr-Schlauchklemmen / 16 – 18 mm | 1-Ohr-Schlauchklemmen | Stahl verzinkt |  | • Komplett aus verzinktem Stahl • Geringe Anforderungen an die Rostbeständigkeit • Meistverkaufte Standard-Ausführung |  |  | Komplett aus verzinktem Stahl Geringe Anforderungen an die Rostbeständigkeit Meistverkaufte Standard-Ausführung
5124991 | N900700-10 | 2-Ohr Schlauchklemme Spannbereich 5-7mm VPE 50 | 2215 | Produkte entdecken¦Befestigung, DIN- und Normteile¦Schlauchschellen¦2-Ohr-Schlauchklemmen | 2-Ohr-Schlauchklemmen / 5–7 mm | 2-Ohr-Schlauchklemmen | Stahl verzinkt |  | • Komplett aus verzinktem Stahl • Geringe Anforderungen an die Rostbeständigkeit • Meistverkaufte Standard-Ausführung |  |  | Komplett aus verzinktem Stahl Geringe Anforderungen an die Rostbeständigkeit Meistverkaufte Standard-Ausführung
5124993 | N900700-20 | 2-Ohr-Schlauchklemmen Spannbereich 7-9 mm VPE 50 | 2215 | Produkte entdecken¦Befestigung, DIN- und Normteile¦Schlauchschellen¦2-Ohr-Schlauchklemmen | 2-Ohr-Schlauchklemmen / 7–9 mm | 2-Ohr-Schlauchklemmen | Stahl verzinkt |  | • Komplett aus verzinktem Stahl • Geringe Anforderungen an die Rostbeständigkeit • Meistverkaufte Standard-Ausführung |  |  | Komplett aus verzinktem Stahl Geringe Anforderungen an die Rostbeständigkeit Meistverkaufte Standard-Ausführung
5124995 | N900700-30 | 2-Ohr Schlauchklemmen Spannbereich 9-11mm VPE 50 | 2215 | Produkte entdecken¦Befestigung, DIN- und Normteile¦Schlauchschellen¦2-Ohr-Schlauchklemmen | 2-Ohr-Schlauchklemmen / 9–11 mm | 2-Ohr-Schlauchklemmen | Stahl verzinkt |  | • Komplett aus verzinktem Stahl • Geringe Anforderungen an die Rostbeständigkeit • Meistverkaufte Standard-Ausführung |  |  | Komplett aus verzinktem Stahl Geringe Anforderungen an die Rostbeständigkeit Meistverkaufte Standard-Ausführung
5124997 | N900700-40 | 2-Ohr Schlauchklemmen Spannbereich 11-13mm VPE 50 | 2215 | Produkte entdecken¦Befestigung, DIN- und Normteile¦Schlauchschellen¦2-Ohr-Schlauchklemmen | 2-Ohr-Schlauchklemmen / 11–13 mm | 2-Ohr-Schlauchklemmen | Stahl verzinkt |  | • Komplett aus verzinktem Stahl • Geringe Anforderungen an die Rostbeständigkeit • Meistverkaufte Standard-Ausführung |  |  | Komplett aus verzinktem Stahl Geringe Anforderungen an die Rostbeständigkeit Meistverkaufte Standard-Ausführung
5124999 | N900700-50 | 2-Ohr-Schlauchklemmen Spannbereich 13-15 mm VPE 50 | 2215 | Produkte entdecken¦Befestigung, DIN- und Normteile¦Schlauchschellen¦2-Ohr-Schlauchklemmen | 2-Ohr-Schlauchklemmen / 13–15 mm | 2-Ohr-Schlauchklemmen | Stahl verzinkt |  | • Komplett aus verzinktem Stahl • Geringe Anforderungen an die Rostbeständigkeit • Meistverkaufte Standard-Ausführung |  |  | Komplett aus verzinktem Stahl Geringe Anforderungen an die Rostbeständigkeit Meistverkaufte Standard-Ausführung
5125001 | N900700-60 | 2-Ohr Schlauchklemmen Spannbereich 14-17mm VPE 50 | 2215 | Produkte entdecken¦Befestigung, DIN- und Normteile¦Schlauchschellen¦2-Ohr-Schlauchklemmen | 2-Ohr-Schlauchklemmen / 14–17 mm | 2-Ohr-Schlauchklemmen | Stahl verzinkt |  | • Komplett aus verzinktem Stahl • Geringe Anforderungen an die Rostbeständigkeit • Meistverkaufte Standard-Ausführung |  |  | Komplett aus verzinktem Stahl Geringe Anforderungen an die Rostbeständigkeit Meistverkaufte Standard-Ausführung
5125003 | N900700-70 | 2-Ohr-Schlauchklemmen Spannbereich 15-18 mm VPE 50 | 2215 | Produkte entdecken¦Befestigung, DIN- und Normteile¦Schlauchschellen¦2-Ohr-Schlauchklemmen | 2-Ohr-Schlauchklemmen / 15–18 mm | 2-Ohr-Schlauchklemmen | Stahl verzinkt |  | • Komplett aus verzinktem Stahl • Geringe Anforderungen an die Rostbeständigkeit • Meistverkaufte Standard-Ausführung |  |  | Komplett aus verzinktem Stahl Geringe Anforderungen an die Rostbeständigkeit Meistverkaufte Standard-Ausführung
5125005 | N900700-80 | 2-Ohr Schlauchklemmen Spannbereich 17-20mm VPE 50 | 2215 | Produkte entdecken¦Befestigung, DIN- und Normteile¦Schlauchschellen¦2-Ohr-Schlauchklemmen | 2-Ohr-Schlauchklemmen / 17–20 mm | 2-Ohr-Schlauchklemmen | Stahl verzinkt |  | • Komplett aus verzinktem Stahl • Geringe Anforderungen an die Rostbeständigkeit • Meistverkaufte Standard-Ausführung |  |  | Komplett aus verzinktem Stahl Geringe Anforderungen an die Rostbeständigkeit Meistverkaufte Standard-Ausführung
5125007 | N900700-90 | 2-Ohr Schlauchklemmen Spannbereich 18-21mm VPE 50 | 2215 | Produkte entdecken¦Befestigung, DIN- und Normteile¦Schlauchschellen¦2-Ohr-Schlauchklemmen | 2-Ohr-Schlauchklemmen / 18–21 mm | 2-Ohr-Schlauchklemmen | Stahl verzinkt |  | • Komplett aus verzinktem Stahl • Geringe Anforderungen an die Rostbeständigkeit • Meistverkaufte Standard-Ausführung |  |  | Komplett aus verzinktem Stahl Geringe Anforderungen an die Rostbeständigkeit Meistverkaufte Standard-Ausführung
5125681 | tp.1050711008 | Kältehandschuh Tecsolation II, orange/blau Gr. 8, Technolit, Latexbeschichtung | 6491 | Produkte entdecken¦Arbeitsschutz¦Handschuhe¦Kälteschutz¦Kältehandschuh Tecsolation II | Kältehandschuh Tecsolation II / Größe: 8 | Kältehandschuh Tecsolation II | Nahtloser Strick-Handschuh mit Naturlatex-Beschichtung | • Arbeitshandschuh für sicheren Nässegriff • Raue, robuste Naturlatex-Beschichtung • Hervorragender Kälteschutz, perfekte Passform | • Enganliegend und sehr gut isolierend • Die Signalfarbe erhöht die Sicherheit in der dunklen Jahreszeit • Die raue Beschichtung gewährleistet immer einen sicheren Griff • Die Latexbeschichtung ermöglicht den Umgang mit nassen Gegenständen | • Arbeiten in kalter Umgebung • Logistik, Kühlhäuser • Garten- und Landschaftsbau • Baugewerbe • Abfallwirtschaft, Gerüstbau |  | Arbeitshandschuh für sicheren Nässegriff Raue, robuste Naturlatex-Beschichtung Hervorragender Kälteschutz, perfekte Passform
5125683 | tp.1050711009 | Kältehandschuh Tecsolation II, orange/blau Gr. 9, Technolit, Latexbeschichtung | 6491 | Produkte entdecken¦Arbeitsschutz¦Handschuhe¦Kälteschutz¦Kältehandschuh Tecsolation II | Kältehandschuh Tecsolation II / Größe: 9 | Kältehandschuh Tecsolation II | Nahtloser Strick-Handschuh mit Naturlatex-Beschichtung | • Arbeitshandschuh für sicheren Nässegriff • Raue, robuste Naturlatex-Beschichtung • Hervorragender Kälteschutz, perfekte Passform | • Enganliegend und sehr gut isolierend • Die Signalfarbe erhöht die Sicherheit in der dunklen Jahreszeit • Die raue Beschichtung gewährleistet immer einen sicheren Griff • Die Latexbeschichtung ermöglicht den Umgang mit nassen Gegenständen | • Arbeiten in kalter Umgebung • Logistik, Kühlhäuser • Garten- und Landschaftsbau • Baugewerbe • Abfallwirtschaft, Gerüstbau |  | Arbeitshandschuh für sicheren Nässegriff Raue, robuste Naturlatex-Beschichtung Hervorragender Kälteschutz, perfekte Passform
5125685 | tp.1050711010 | Kältehandschuh Tecsolation II, orange/blau Gr. 10, Technolit, Latexbeschichtung | 6491 | Produkte entdecken¦Arbeitsschutz¦Handschuhe¦Kälteschutz¦Kältehandschuh Tecsolation II | Kältehandschuh Tecsolation II / Größe: 10 | Kältehandschuh Tecsolation II | Nahtloser Strick-Handschuh mit Naturlatex-Beschichtung | • Arbeitshandschuh für sicheren Nässegriff • Raue, robuste Naturlatex-Beschichtung • Hervorragender Kälteschutz, perfekte Passform | • Enganliegend und sehr gut isolierend • Die Signalfarbe erhöht die Sicherheit in der dunklen Jahreszeit • Die raue Beschichtung gewährleistet immer einen sicheren Griff • Die Latexbeschichtung ermöglicht den Umgang mit nassen Gegenständen | • Arbeiten in kalter Umgebung • Logistik, Kühlhäuser • Garten- und Landschaftsbau • Baugewerbe • Abfallwirtschaft, Gerüstbau |  | Arbeitshandschuh für sicheren Nässegriff Raue, robuste Naturlatex-Beschichtung Hervorragender Kälteschutz, perfekte Passform
5125687 | tp.1050711011 | Kältehandschuh Tecsolation II, orange/blau Gr. 11, Technolit, Latexbeschichtung | 6491 | Produkte entdecken¦Arbeitsschutz¦Handschuhe¦Kälteschutz¦Kältehandschuh Tecsolation II | Kältehandschuh Tecsolation II / Größe: 11 | Kältehandschuh Tecsolation II | Nahtloser Strick-Handschuh mit Naturlatex-Beschichtung | • Arbeitshandschuh für sicheren Nässegriff • Raue, robuste Naturlatex-Beschichtung • Hervorragender Kälteschutz, perfekte Passform | • Enganliegend und sehr gut isolierend • Die Signalfarbe erhöht die Sicherheit in der dunklen Jahreszeit • Die raue Beschichtung gewährleistet immer einen sicheren Griff • Die Latexbeschichtung ermöglicht den Umgang mit nassen Gegenständen | • Arbeiten in kalter Umgebung • Logistik, Kühlhäuser • Garten- und Landschaftsbau • Baugewerbe • Abfallwirtschaft, Gerüstbau |  | Arbeitshandschuh für sicheren Nässegriff Raue, robuste Naturlatex-Beschichtung Hervorragender Kälteschutz, perfekte Passform
5125843 | N950903 | Sortiment 1-Ohr- Klemmen, verzinkt incl. Zange | 2216 | Produkte entdecken¦Befestigung, DIN- und Normteile¦Schlauchschellen¦1-Ohr Schlauchklemmen Sortiment | 1-Ohr Schlauchklemmen Sortiment | 1-Ohr Schlauchklemmen Sortiment | Stahl verzinkt |  | • 272-teilig mit Schellen von 9 bis 18 mm • Im robustem Kunststoffkoffer • Inkl. spezieller Montagezange |  |  | 272-teilig mit Schellen von 9 bis 18 mm Im robustem Kunststoffkoffer Inkl. spezieller Montagezange
5125845 | N950904 | Sortiment 2-Ohr-Klemmen, verzinkt incl. Zange | 2217 | Produkte entdecken¦Befestigung, DIN- und Normteile¦Schlauchschellen¦2-Ohr Schlauchklemmen Sortiment | 2-Ohr Schlauchklemmen Sortiment | 2-Ohr Schlauchklemmen Sortiment | Stahl verzinkt |  | • 282-teilig mit Schellen von 5 bis 21 mm • Im robustem Kunststoffkoffer • Inkl. spezieller Montagezange |  |  | 282-teilig mit Schellen von 5 bis 21 mm Im robustem Kunststoffkoffer Inkl. spezieller Montagezange
5125881 | 070002 | Flexibler Gelenk-Ringratschenschlüssel-Satz FlexDrei 13 teilig , - Gambit Tools - | 6628 | Produkte entdecken¦Werkzeuge und Zubehör¦Handwerkzeuge¦Ratschen¦FlexDrei Gelenk-Ringratschenschlüssel-Satz | FlexDrei Gelenk-Ringratschenschlüssel-Satz / 13-tlg. | FlexDrei Gelenk-Ringratschenschlüssel-Satz | Multifunktions-Ringratschenschlüssel-Satz mit 12 Ringschlüssel-Einsätzen | • Der Problemlöser für schnelles Arbeiten an verdeckten Verschraubungen • Sehr flexibel in der Handhabung, ersetzt herkömmliche Ring-Ratschenschlüssel, schnelles Arbeiten ohne Werkzeugwechsel möglich • Ratschenzahnkränze mit 72 Zähnen, für effektives Arbeiten auch an engsten Stellen | • Multifunktions-Ringratschenschlüssel-Satz mit mehreren Gelenken speziell zum Lösen verdeckter Verschraubungen • Zwölf steckbare Ringratscheneinsätze von SW 8 mm bis SW 19 mm bieten eine große Flexibilität bei schwierigen Montagearbeiten • Hochwertige Feinverzahnung mit 72 Zähnen • Idealer Ersatz für herkömmliche Ring-Ratschenschlüssel und Steckschlüssel-Einsätze • Erheblich größere Hebelwirkung als mit herkömmlichen Ringratschen-Schlüsseln • Durch die Verstellmöglichkeiten erreicht das Werkzeug nahezu uneingeschränkte Anwendungsmöglichkeiten bei großer Hebelwirkung • Schnelle Arbeitsgeschwindigkeit, besonders in eng begrenztem Arbeitsraum • Leicht bedienbare Verriegelung für Gelenke und Steckschlüssel-Einsätze • Gefertigt aus hochwertigem Chrom-Vanadium-Werkzeugstahl | Industrie, Werkstätten, Pannenhilfe, Baustellen, Montagearbeiten, Modellbau | Passenden Ratschenkopf aufstecken und Gelenke so anwinkeln, dass die optimale Funktion und Kraftübertragung gewährleistet ist. Verdeckte Schraubverbindung lösen oder festziehen. | Schnelles Arbeiten bei verdeckten Verschraubungen. Flexibel, ersetzt Ratschenschlüssel, Werkzeugwechsel unnötig. 72-Zahn-Ratsche, effektiv auch an engen Stellen.
5126055 | N950006-2 | Sperrzahnschrauben, verzinkt 5x12 VPE 50 Stück | 5731 | Produkte entdecken¦Befestigung, DIN- und Normteile¦Schrauben¦Sperrzahnschrauben | Sperrzahnschrauben / 5 x 12 mm / 50 Stck. / 50 Stck. | Sperrzahnschrauben | verzinkt |  | • Sperrzahnschrauben: W 151, Fest.-Klasse 90
5126057 | N950006-3 | Sperrzahnschrauben, verzinkt 5x16 VPE 50 Stück | 5731 | Produkte entdecken¦Befestigung, DIN- und Normteile¦Schrauben¦Sperrzahnschrauben | Sperrzahnschrauben / 5 x 16 mm / 50 Stck. / 50 Stck. | Sperrzahnschrauben | verzinkt |  | • Sperrzahnschrauben: W 151, Fest.-Klasse 90
5126069 | N950006-9 | Sperrzahnschrauben, verzinkt 8x20 VPE 50 Stück | 5731 | Produkte entdecken¦Befestigung, DIN- und Normteile¦Schrauben¦Sperrzahnschrauben | Sperrzahnschrauben / 8 x 20 mm / 50 Stck. / 50 Stck. | Sperrzahnschrauben | verzinkt |  | • Sperrzahnschrauben: W 151, Fest.-Klasse 90
5126075 | N950006-12 | Sperrzahnmuttern, verzinkt M 8, SW 13 VPE 100 Stück | 9044 | Produkte entdecken¦Befestigung, DIN- und Normteile¦Muttern¦Sperrzahnmuttern | Sperrzahnmuttern / M 8 / 13 mm / 100 Stck. / 100 Stck. | Sperrzahnmuttern | verzinkt |  | • Sperrzahnmuttern: W 196, Fest.-Klasse 8 • Verzinkt, 12 fach sortiert
5127013 | N950402-6 | Sicherungsscheiben für Wellen DIN 6799 4x0 VPE 100 Stück | 3303 | Produkte entdecken¦Befestigung, DIN- und Normteile¦Unterlegscheiben¦Sicherungsscheiben für Wellen | Sicherungsscheiben für Wellen / 4,0 mm / 100 Stck. / 100 Stck. | Sicherungsscheiben für Wellen | DIN 6799, blank
5127021 | N950402-10 | Sicherungsscheiben für Wellen DIN 6799 8x0 VPE 100 Stück | 3303 | Produkte entdecken¦Befestigung, DIN- und Normteile¦Unterlegscheiben¦Sicherungsscheiben für Wellen | Sicherungsscheiben für Wellen / 8,0 mm / 100 Stck. / 100 Stck. | Sicherungsscheiben für Wellen | DIN 6799, blank
5127591 | tp.1050119011 | Handschuh Truck Gr. 11, Rindspaltleder | 4844 | Produkte entdecken¦Arbeitsschutz¦Handschuhe¦Mechanische Risiken¦Truck | Truck / Größe: 11 | Truck | Handschuh aus Rindspaltleder |  | • Gummierte Stulpe • Gute mechanische Belastbarkeit • Handrücken und Stulpe aus weißem Segeltuch • Verstärkungen schützen Handrücken und Handgelenk | • Arbeiten mit sehr rauen Oberflächen • Baugewerbe, Gartenbau, Agrarberufe, Metallverarbeitung, Holzverarbeitung, Logistik, Handwerk etc. |  | Gummierte Stulpe Gute mechanische Belastbarkeit Handrücken und Stulpe aus weißem Segeltuch
5127593 | tp.1050119012 | Handschuh Truck Gr. 12, Rindspaltleder | 4844 | Produkte entdecken¦Arbeitsschutz¦Handschuhe¦Mechanische Risiken¦Truck | Truck / Größe: 12 | Truck | Handschuh aus Rindspaltleder |  | • Gummierte Stulpe • Gute mechanische Belastbarkeit • Handrücken und Stulpe aus weißem Segeltuch • Verstärkungen schützen Handrücken und Handgelenk | • Arbeiten mit sehr rauen Oberflächen • Baugewerbe, Gartenbau, Agrarberufe, Metallverarbeitung, Holzverarbeitung, Logistik, Handwerk etc. |  | Gummierte Stulpe Gute mechanische Belastbarkeit Handrücken und Stulpe aus weißem Segeltuch
5127661 | tp.3014226 | Fingerverband,elastisch 18x2cm,1 Pack Inhalt 100 St. | 6418 | Produkte entdecken¦Arbeitsschutz¦Erste Hilfe¦Fingerverband | Fingerverband / 18 x 2 cm / 100 Stck. | Fingerverband | Elastischer Fingerverband |  | • Die Verpackung bietet bedarfsgerechte Entnahme und sichere Aufbewahrung • Schützt vor Verschmutzung, erhöht Lagerfähigkeit und Haltbarkeit |  |  | Die Verpackung bietet bedarfsgerechte Entnahme und sichere Aufbewahrung Schützt vor Verschmutzung, erhöht Lagerfähigkeit und Haltbarkeit
5127677 | tp.3014232 | Quickfix Nachfüllpack Elastic long 1 Pack Inhalt 30 St. | 4997 | Produkte entdecken¦Arbeitsschutz¦Erste Hilfe¦QuickFix® Nachfüllpackungen | QuickFix® Nachfüllpackungen / elastic long / 30 Pflaster | QuickFix® Nachfüllpackungen |  |  | Vier Pflastersorten stehen für das QuickFix® System zur Verfügung • Wasserfest für Feuchtarbeiten • Elastisch für normale Arbeiten und optimale Hautanpassung für die Hände • Detektierbar für Arbeiten in der Lebensmittelindustrie QuickFix® elastic long: • Für höheren Schutz bei längeren Schnittverletzungen |  |  | Nachfüllpackungen Wasserfest, Elastisch, Detektierbar erhältlich.
5127703 | 073900 | DL-Reinigungspistole TG-30A NV, - Gambit Tools - | 6412 | Produkte entdecken¦Werkzeuge und Zubehör¦Druckluft-Werkzeuge und Zubehör¦Druckluft-Lackier-/Reinigungspistolen¦Druckluft-Reinigungspistole T-30A | Druckluft-Reinigungspistole T-30A | Druckluft-Reinigungspistole T-30A | Reinigt mit verwirbeltem Druckluft-Reiniger-Gemisch | • Gründlich durch die Kombination aus chemischer und mechanischer Reinigung • Auch für empfindliche Oberflächen geeignet durch regelbaren Luftstrom und Drehzahl • Sparsam durch genaue Dosierbarkeit des Reinigers | • Druckluft-Wirbelstrom-Pistole zum Entfernen von festhaftendem Schmutz an unterschiedlichen Oberflächen • Hohe Schmutzlösekraft durch individuell dosierbare Reinigermenge (fein bedienbarer Dosierhebel am transparenten Vorratsbehälter) • Optimal auf Twister-Clean (Art.-Nr. 910010) abgestimmt • Verwirbelte Druckluft verstärkt die Reinigungswirkung • Einstellbare Düse macht die sanfte Reinigung empfindlicher Oberflächen möglich • Hohe Zielgenauigkeit durch verbesserten Trichter (empfohlener Abstand 1-3 cm) • Kann durch Unterbrechung des Reinigerzuflusses zum Trocknen eingesetzt werden • Lieferung inkl. ¼" Stecknippel • Arbeitsabstand: 1–3 cm | • Ideal für schwer zugängliche Bereiche wie Ecken, Falze, Knicke oder bei Über-Kopf-Arbeiten (Ablagefächer, Lüftungsgitter, Fahrzeughimmel, Fußmatten, Sicherheitsgurte, Polster, Sitzschienen, Schalthebel-Manschetten, Hutablagen, Kofferraumteppichen, Tankstutzen u. v. m.) • Für die Endreinigung nach dem Service (Fuß- und Fingerabdrücke, Schleifstaub) • Entfernt Nikotinrückstände, Öl, Fett, Kaugummi schnell und gründlich • Karosserie- und Lackierbetriebe, Fahrzeugaufbereitung • Bus- und Fuhrunternehmen, Mietwagenfirmen, Taxibetriebe, soziale Dienste, Krankentransportunternehmen • Unternehmen mit Maschinenpark, Fuhrpark, Betriebshöfe • Unternehmen mit eigener Betriebswerkstatt • Handwerksbetriebe • Flugbetriebsbereiche, Hubschrauber, Flugzeuge • Reinigungsunternehmen, Teppichreinigung, Polsterreinigung (öffentliche Bereiche/Warte- und Aufenthaltsbereiche) • Gastgewerbe • Behörden • Hausmeisterservice |  | Gründliche Reinigung: Chemie & Mechanik. Schonend für Empfindliches: einstellbarer Luftstrom & Drehzahl. Sparsam dank präziser Dosierung.
5127747 | 421400 | Druckluftfilter für Plasmaschneidanlagen | 6789 | Produkte entdecken¦Schweißzubehör¦Plasma-Zubehör¦Diverses Plasma-Zubehör¦Druckluftfilter | Druckluftfilter | Druckluftfilter | für Plasmaschneidanlagen | • Schützt Plasma-Schneidanlagen vor dem Eindringen von Partikeln, Ölnebel und Feuchtigkeit • Gewährleistet störungsfreien Betrieb und optimale Ergebnisse • Leicht einzubauen, Filterpatrone leicht auszuwechseln durch Standard-Druckluftanschluss | • Spezialfilter, der die Druckluft durch einen extrem aufnahmefähigen Zellulosefilter leitet • Druckluft wird von Partikeln, Öl und Feuchtigkeit gereinigt, was bei Verwendung von bestimmten Druckluftwerkzeugen, z. B. Plasma-Schneidanlagen, unbedingt notwendig ist, um den störungsfreien Betrieb der Anlagen und einwandfreie Arbeitsergebnisse zu gewährleisten • Speziell bei Plasma-Schneidanlagen verlängert sich die Lebensdauer der Anlagen und des Zubehörs • Verbesserte Druckluft-Qualität | Für den Einsatz bei der Verwendung von Plasma-Schneidanlagen, für Lackierarbeiten oder in anderen technischen Betrieben, bei denen erhöhte Anforderungen an die Luftqualität von Druckluftanlagen gestellt werden. |  | Schutz vor Partikeln, Ölnebel, Feuchtigkeit. Störungsfreier Betrieb, optimale Ergebnisse. Einfach einzubauen, Filter leicht austauschbar.
5127751 | 421401 | Ersatz-Filterpatrone für Druckluftfilter für Plasmadruckluftfilter 421400 | 9854 | Produkte entdecken¦Schweißzubehör¦Plasma-Zubehör¦Diverses Plasma-Zubehör¦Ersatz-Filterpatrone | Ersatz-Filterpatrone | Ersatz-Filterpatrone | für Druckluftfilter |  | • Passend für Druckluftfilter für Plasmaschneidanlagen
5128551 | tp.1050201108 | Handschuh BasicCut, grau/grau Gr. 8, PU-Beschichtung | 6631 | Produkte entdecken¦Arbeitsschutz¦Handschuhe¦Schnittschutz¦BasicCut | BasicCut / Größe: 8 | BasicCut | Schnittschutzhandschuh mit PU-Beschichtung | • Höchster Schnittschutzlevel 5 nach Coupe-Test, Level D nach TDM Schnittschutztest • Für vielseitige Tätigkeiten geeignet durch die sehr gute Griffsicherheit • Hervorragendes Tragegefühl durch unbeschichteten Handrücken | • Innenhand mit PU-Beschichtung • Enganliegender Schnittschutzhandschuh mit gutem Tastempfinden • Hoher Stichschutzlevel 3 | • Arbeiten mit scharfkantigen Gegenständen, Stahl- und Metallverarbeitung, Glasindustrie, Verpackungsindustrie, Logistik |  | Höchster Schnittschutzlevel 5 nach Coupe-Test, D nach TDM-Test Für vielseitige Tätigkeiten geeignet durch die sehr gute Griffsicherheit aufgrund PU-Beschichtung
5128553 | tp.1050201109 | Handschuh BasicCut, grau/grau Gr. 9, PU-Beschichtung | 6631 | Produkte entdecken¦Arbeitsschutz¦Handschuhe¦Schnittschutz¦BasicCut | BasicCut / Größe: 9 | BasicCut | Schnittschutzhandschuh mit PU-Beschichtung | • Höchster Schnittschutzlevel 5 nach Coupe-Test, Level D nach TDM Schnittschutztest • Für vielseitige Tätigkeiten geeignet durch die sehr gute Griffsicherheit • Hervorragendes Tragegefühl durch unbeschichteten Handrücken | • Innenhand mit PU-Beschichtung • Enganliegender Schnittschutzhandschuh mit gutem Tastempfinden • Hoher Stichschutzlevel 3 | • Arbeiten mit scharfkantigen Gegenständen, Stahl- und Metallverarbeitung, Glasindustrie, Verpackungsindustrie, Logistik |  | Höchster Schnittschutzlevel 5 nach Coupe-Test, D nach TDM-Test Für vielseitige Tätigkeiten geeignet durch die sehr gute Griffsicherheit aufgrund PU-Beschichtung
5128555 | tp.1050201110 | Handschuh BasicCut, grau/grau Gr. 10, PU-Beschichtung | 6631 | Produkte entdecken¦Arbeitsschutz¦Handschuhe¦Schnittschutz¦BasicCut | BasicCut / Größe: 10 | BasicCut | Schnittschutzhandschuh mit PU-Beschichtung | • Höchster Schnittschutzlevel 5 nach Coupe-Test, Level D nach TDM Schnittschutztest • Für vielseitige Tätigkeiten geeignet durch die sehr gute Griffsicherheit • Hervorragendes Tragegefühl durch unbeschichteten Handrücken | • Innenhand mit PU-Beschichtung • Enganliegender Schnittschutzhandschuh mit gutem Tastempfinden • Hoher Stichschutzlevel 3 | • Arbeiten mit scharfkantigen Gegenständen, Stahl- und Metallverarbeitung, Glasindustrie, Verpackungsindustrie, Logistik |  | Höchster Schnittschutzlevel 5 nach Coupe-Test, D nach TDM-Test Für vielseitige Tätigkeiten geeignet durch die sehr gute Griffsicherheit aufgrund PU-Beschichtung
5128557 | tp.1050201111 | Handschuh BasicCut, grau/grau Gr. 11, PU-Beschichtung | 6631 | Produkte entdecken¦Arbeitsschutz¦Handschuhe¦Schnittschutz¦BasicCut | BasicCut / Größe: 11 | BasicCut | Schnittschutzhandschuh mit PU-Beschichtung | • Höchster Schnittschutzlevel 5 nach Coupe-Test, Level D nach TDM Schnittschutztest • Für vielseitige Tätigkeiten geeignet durch die sehr gute Griffsicherheit • Hervorragendes Tragegefühl durch unbeschichteten Handrücken | • Innenhand mit PU-Beschichtung • Enganliegender Schnittschutzhandschuh mit gutem Tastempfinden • Hoher Stichschutzlevel 3 | • Arbeiten mit scharfkantigen Gegenständen, Stahl- und Metallverarbeitung, Glasindustrie, Verpackungsindustrie, Logistik |  | Höchster Schnittschutzlevel 5 nach Coupe-Test, D nach TDM-Test Für vielseitige Tätigkeiten geeignet durch die sehr gute Griffsicherheit aufgrund PU-Beschichtung
5128577 | 07000205.5 | Flexibler Gelenk-Ringratschenschlüssel SW 5,5 mm , - Gambit Tools - | 9175 | Produkte entdecken¦Werkzeuge und Zubehör¦Handwerkzeuge¦Ratschen¦Flexibler Gelenk-Ringratschenschlüssel | Flexibler Gelenk-Ringratschenschlüssel / 5,5 mm | Flexibler Gelenk-Ringratschenschlüssel | für FlexDrei Ratschen-Satz |  | • Hochwertige Feinverzahnung mit 72 Zähnen • Idealer Ersatz für herkömmliche Ring-Ratschenschlüssel und Steckschlüssel-Einsätze • Erheblich größere Hebelwirkung als mit herkömmlichen Ringratschen-Schlüsseln • Durch die Verstellmöglichkeiten erreicht das Werkzeug nahezu uneingeschränkte Anwendungsmöglichkeiten bei großer Hebelwirkung • Schnelle Arbeitsgeschwindigkeit, besonders in eng begrenztem Arbeitsraum • Leicht bedienbare Verriegelung für Gelenke und Steckschlüssel-Einsätze • Gefertigt aus hochwertigem Chrom-Vanadium-Werkzeugstahl |  |  | Hochwertige 72-Zahn-Feinverzahnung als Ersatz für herkömmliche Ratschenschlüssel. Größere Hebelwirkung als Ringratschen-Schlüssel.
5128579 | 07000206 | Flexibler Gelenk-Ringratschenschlüssel SW 6 mm , - Gambit Tools - | 9175 | Produkte entdecken¦Werkzeuge und Zubehör¦Handwerkzeuge¦Ratschen¦Flexibler Gelenk-Ringratschenschlüssel | Flexibler Gelenk-Ringratschenschlüssel / 6 mm | Flexibler Gelenk-Ringratschenschlüssel | für FlexDrei Ratschen-Satz |  | • Hochwertige Feinverzahnung mit 72 Zähnen • Idealer Ersatz für herkömmliche Ring-Ratschenschlüssel und Steckschlüssel-Einsätze • Erheblich größere Hebelwirkung als mit herkömmlichen Ringratschen-Schlüsseln • Durch die Verstellmöglichkeiten erreicht das Werkzeug nahezu uneingeschränkte Anwendungsmöglichkeiten bei großer Hebelwirkung • Schnelle Arbeitsgeschwindigkeit, besonders in eng begrenztem Arbeitsraum • Leicht bedienbare Verriegelung für Gelenke und Steckschlüssel-Einsätze • Gefertigt aus hochwertigem Chrom-Vanadium-Werkzeugstahl |  |  | Hochwertige 72-Zahn-Feinverzahnung als Ersatz für herkömmliche Ratschenschlüssel. Größere Hebelwirkung als Ringratschen-Schlüssel.
5128581 | 07000207 | Flexibler Gelenk-Ringratschenschlüssel SW 7 mm , - Gambit Tools - | 9175 | Produkte entdecken¦Werkzeuge und Zubehör¦Handwerkzeuge¦Ratschen¦Flexibler Gelenk-Ringratschenschlüssel | Flexibler Gelenk-Ringratschenschlüssel / 7 mm | Flexibler Gelenk-Ringratschenschlüssel | für FlexDrei Ratschen-Satz |  | • Hochwertige Feinverzahnung mit 72 Zähnen • Idealer Ersatz für herkömmliche Ring-Ratschenschlüssel und Steckschlüssel-Einsätze • Erheblich größere Hebelwirkung als mit herkömmlichen Ringratschen-Schlüsseln • Durch die Verstellmöglichkeiten erreicht das Werkzeug nahezu uneingeschränkte Anwendungsmöglichkeiten bei großer Hebelwirkung • Schnelle Arbeitsgeschwindigkeit, besonders in eng begrenztem Arbeitsraum • Leicht bedienbare Verriegelung für Gelenke und Steckschlüssel-Einsätze • Gefertigt aus hochwertigem Chrom-Vanadium-Werkzeugstahl |  |  | Hochwertige 72-Zahn-Feinverzahnung als Ersatz für herkömmliche Ratschenschlüssel. Größere Hebelwirkung als Ringratschen-Schlüssel.
5128583 | 07000208 | Flexibler Gelenk-Ringratschenschlüssel SW 8 mm , - Gambit Tools - | 9175 | Produkte entdecken¦Werkzeuge und Zubehör¦Handwerkzeuge¦Ratschen¦Flexibler Gelenk-Ringratschenschlüssel | Flexibler Gelenk-Ringratschenschlüssel / 8 mm | Flexibler Gelenk-Ringratschenschlüssel | für FlexDrei Ratschen-Satz |  | • Hochwertige Feinverzahnung mit 72 Zähnen • Idealer Ersatz für herkömmliche Ring-Ratschenschlüssel und Steckschlüssel-Einsätze • Erheblich größere Hebelwirkung als mit herkömmlichen Ringratschen-Schlüsseln • Durch die Verstellmöglichkeiten erreicht das Werkzeug nahezu uneingeschränkte Anwendungsmöglichkeiten bei großer Hebelwirkung • Schnelle Arbeitsgeschwindigkeit, besonders in eng begrenztem Arbeitsraum • Leicht bedienbare Verriegelung für Gelenke und Steckschlüssel-Einsätze • Gefertigt aus hochwertigem Chrom-Vanadium-Werkzeugstahl |  |  | Hochwertige 72-Zahn-Feinverzahnung als Ersatz für herkömmliche Ratschenschlüssel. Größere Hebelwirkung als Ringratschen-Schlüssel.
5128585 | 07000209 | Flexibler Gelenk-Ringratschenschlüssel SW 9 mm , - Gambit Tools - | 9175 | Produkte entdecken¦Werkzeuge und Zubehör¦Handwerkzeuge¦Ratschen¦Flexibler Gelenk-Ringratschenschlüssel | Flexibler Gelenk-Ringratschenschlüssel / 9 mm | Flexibler Gelenk-Ringratschenschlüssel | für FlexDrei Ratschen-Satz |  | • Hochwertige Feinverzahnung mit 72 Zähnen • Idealer Ersatz für herkömmliche Ring-Ratschenschlüssel und Steckschlüssel-Einsätze • Erheblich größere Hebelwirkung als mit herkömmlichen Ringratschen-Schlüsseln • Durch die Verstellmöglichkeiten erreicht das Werkzeug nahezu uneingeschränkte Anwendungsmöglichkeiten bei großer Hebelwirkung • Schnelle Arbeitsgeschwindigkeit, besonders in eng begrenztem Arbeitsraum • Leicht bedienbare Verriegelung für Gelenke und Steckschlüssel-Einsätze • Gefertigt aus hochwertigem Chrom-Vanadium-Werkzeugstahl |  |  | Hochwertige 72-Zahn-Feinverzahnung als Ersatz für herkömmliche Ratschenschlüssel. Größere Hebelwirkung als Ringratschen-Schlüssel.
5128587 | 07000210 | Flexibler Gelenk-Ringratschenschlüssel SW 10 mm , - Gambit Tools - | 9175 | Produkte entdecken¦Werkzeuge und Zubehör¦Handwerkzeuge¦Ratschen¦Flexibler Gelenk-Ringratschenschlüssel | Flexibler Gelenk-Ringratschenschlüssel / 10 mm | Flexibler Gelenk-Ringratschenschlüssel | für FlexDrei Ratschen-Satz |  | • Hochwertige Feinverzahnung mit 72 Zähnen • Idealer Ersatz für herkömmliche Ring-Ratschenschlüssel und Steckschlüssel-Einsätze • Erheblich größere Hebelwirkung als mit herkömmlichen Ringratschen-Schlüsseln • Durch die Verstellmöglichkeiten erreicht das Werkzeug nahezu uneingeschränkte Anwendungsmöglichkeiten bei großer Hebelwirkung • Schnelle Arbeitsgeschwindigkeit, besonders in eng begrenztem Arbeitsraum • Leicht bedienbare Verriegelung für Gelenke und Steckschlüssel-Einsätze • Gefertigt aus hochwertigem Chrom-Vanadium-Werkzeugstahl |  |  | Hochwertige 72-Zahn-Feinverzahnung als Ersatz für herkömmliche Ratschenschlüssel. Größere Hebelwirkung als Ringratschen-Schlüssel.
5128589 | 07000211 | Flexibler Gelenk-Ringratschenschlüssel SW 11 mm , - Gambit Tools - | 9175 | Produkte entdecken¦Werkzeuge und Zubehör¦Handwerkzeuge¦Ratschen¦Flexibler Gelenk-Ringratschenschlüssel | Flexibler Gelenk-Ringratschenschlüssel / 11 mm | Flexibler Gelenk-Ringratschenschlüssel | für FlexDrei Ratschen-Satz |  | • Hochwertige Feinverzahnung mit 72 Zähnen • Idealer Ersatz für herkömmliche Ring-Ratschenschlüssel und Steckschlüssel-Einsätze • Erheblich größere Hebelwirkung als mit herkömmlichen Ringratschen-Schlüsseln • Durch die Verstellmöglichkeiten erreicht das Werkzeug nahezu uneingeschränkte Anwendungsmöglichkeiten bei großer Hebelwirkung • Schnelle Arbeitsgeschwindigkeit, besonders in eng begrenztem Arbeitsraum • Leicht bedienbare Verriegelung für Gelenke und Steckschlüssel-Einsätze • Gefertigt aus hochwertigem Chrom-Vanadium-Werkzeugstahl |  |  | Hochwertige 72-Zahn-Feinverzahnung als Ersatz für herkömmliche Ratschenschlüssel. Größere Hebelwirkung als Ringratschen-Schlüssel.
5128591 | 07000212 | Flexibler Gelenk-Ringratschenschlüssel SW 12 mm , - Gambit Tools - | 9175 | Produkte entdecken¦Werkzeuge und Zubehör¦Handwerkzeuge¦Ratschen¦Flexibler Gelenk-Ringratschenschlüssel | Flexibler Gelenk-Ringratschenschlüssel / 12 mm | Flexibler Gelenk-Ringratschenschlüssel | für FlexDrei Ratschen-Satz |  | • Hochwertige Feinverzahnung mit 72 Zähnen • Idealer Ersatz für herkömmliche Ring-Ratschenschlüssel und Steckschlüssel-Einsätze • Erheblich größere Hebelwirkung als mit herkömmlichen Ringratschen-Schlüsseln • Durch die Verstellmöglichkeiten erreicht das Werkzeug nahezu uneingeschränkte Anwendungsmöglichkeiten bei großer Hebelwirkung • Schnelle Arbeitsgeschwindigkeit, besonders in eng begrenztem Arbeitsraum • Leicht bedienbare Verriegelung für Gelenke und Steckschlüssel-Einsätze • Gefertigt aus hochwertigem Chrom-Vanadium-Werkzeugstahl |  |  | Hochwertige 72-Zahn-Feinverzahnung als Ersatz für herkömmliche Ratschenschlüssel. Größere Hebelwirkung als Ringratschen-Schlüssel.
5128593 | 07000213 | Flexibler Gelenk-Ringratschenschlüssel SW 13 mm , - Gambit Tools - | 9175 | Produkte entdecken¦Werkzeuge und Zubehör¦Handwerkzeuge¦Ratschen¦Flexibler Gelenk-Ringratschenschlüssel | Flexibler Gelenk-Ringratschenschlüssel / 13 mm | Flexibler Gelenk-Ringratschenschlüssel | für FlexDrei Ratschen-Satz |  | • Hochwertige Feinverzahnung mit 72 Zähnen • Idealer Ersatz für herkömmliche Ring-Ratschenschlüssel und Steckschlüssel-Einsätze • Erheblich größere Hebelwirkung als mit herkömmlichen Ringratschen-Schlüsseln • Durch die Verstellmöglichkeiten erreicht das Werkzeug nahezu uneingeschränkte Anwendungsmöglichkeiten bei großer Hebelwirkung • Schnelle Arbeitsgeschwindigkeit, besonders in eng begrenztem Arbeitsraum • Leicht bedienbare Verriegelung für Gelenke und Steckschlüssel-Einsätze • Gefertigt aus hochwertigem Chrom-Vanadium-Werkzeugstahl |  |  | Hochwertige 72-Zahn-Feinverzahnung als Ersatz für herkömmliche Ratschenschlüssel. Größere Hebelwirkung als Ringratschen-Schlüssel.
5128595 | 07000214 | Flexibler Gelenk-Ringratschenschlüssel SW 14 mm , - Gambit Tools - | 9175 | Produkte entdecken¦Werkzeuge und Zubehör¦Handwerkzeuge¦Ratschen¦Flexibler Gelenk-Ringratschenschlüssel | Flexibler Gelenk-Ringratschenschlüssel / 14 mm | Flexibler Gelenk-Ringratschenschlüssel | für FlexDrei Ratschen-Satz |  | • Hochwertige Feinverzahnung mit 72 Zähnen • Idealer Ersatz für herkömmliche Ring-Ratschenschlüssel und Steckschlüssel-Einsätze • Erheblich größere Hebelwirkung als mit herkömmlichen Ringratschen-Schlüsseln • Durch die Verstellmöglichkeiten erreicht das Werkzeug nahezu uneingeschränkte Anwendungsmöglichkeiten bei großer Hebelwirkung • Schnelle Arbeitsgeschwindigkeit, besonders in eng begrenztem Arbeitsraum • Leicht bedienbare Verriegelung für Gelenke und Steckschlüssel-Einsätze • Gefertigt aus hochwertigem Chrom-Vanadium-Werkzeugstahl |  |  | Hochwertige 72-Zahn-Feinverzahnung als Ersatz für herkömmliche Ratschenschlüssel. Größere Hebelwirkung als Ringratschen-Schlüssel.
5128597 | 07000215 | Flexibler Gelenk-Ringratschenschlüssel SW 15 mm , - Gambit Tools - | 9175 | Produkte entdecken¦Werkzeuge und Zubehör¦Handwerkzeuge¦Ratschen¦Flexibler Gelenk-Ringratschenschlüssel | Flexibler Gelenk-Ringratschenschlüssel / 15 mm | Flexibler Gelenk-Ringratschenschlüssel | für FlexDrei Ratschen-Satz |  | • Hochwertige Feinverzahnung mit 72 Zähnen • Idealer Ersatz für herkömmliche Ring-Ratschenschlüssel und Steckschlüssel-Einsätze • Erheblich größere Hebelwirkung als mit herkömmlichen Ringratschen-Schlüsseln • Durch die Verstellmöglichkeiten erreicht das Werkzeug nahezu uneingeschränkte Anwendungsmöglichkeiten bei großer Hebelwirkung • Schnelle Arbeitsgeschwindigkeit, besonders in eng begrenztem Arbeitsraum • Leicht bedienbare Verriegelung für Gelenke und Steckschlüssel-Einsätze • Gefertigt aus hochwertigem Chrom-Vanadium-Werkzeugstahl |  |  | Hochwertige 72-Zahn-Feinverzahnung als Ersatz für herkömmliche Ratschenschlüssel. Größere Hebelwirkung als Ringratschen-Schlüssel.
5128599 | 07000216 | Flexibler Gelenk-Ringratschenschlüssel SW 16 mm , - Gambit Tools - | 9175 | Produkte entdecken¦Werkzeuge und Zubehör¦Handwerkzeuge¦Ratschen¦Flexibler Gelenk-Ringratschenschlüssel | Flexibler Gelenk-Ringratschenschlüssel / 16 mm | Flexibler Gelenk-Ringratschenschlüssel | für FlexDrei Ratschen-Satz |  | • Hochwertige Feinverzahnung mit 72 Zähnen • Idealer Ersatz für herkömmliche Ring-Ratschenschlüssel und Steckschlüssel-Einsätze • Erheblich größere Hebelwirkung als mit herkömmlichen Ringratschen-Schlüsseln • Durch die Verstellmöglichkeiten erreicht das Werkzeug nahezu uneingeschränkte Anwendungsmöglichkeiten bei großer Hebelwirkung • Schnelle Arbeitsgeschwindigkeit, besonders in eng begrenztem Arbeitsraum • Leicht bedienbare Verriegelung für Gelenke und Steckschlüssel-Einsätze • Gefertigt aus hochwertigem Chrom-Vanadium-Werkzeugstahl |  |  | Hochwertige 72-Zahn-Feinverzahnung als Ersatz für herkömmliche Ratschenschlüssel. Größere Hebelwirkung als Ringratschen-Schlüssel.
5128601 | 07000217 | Flexibler Gelenk-Ringratschenschlüssel SW 17 mm , - Gambit Tools - | 9175 | Produkte entdecken¦Werkzeuge und Zubehör¦Handwerkzeuge¦Ratschen¦Flexibler Gelenk-Ringratschenschlüssel | Flexibler Gelenk-Ringratschenschlüssel / 17 mm | Flexibler Gelenk-Ringratschenschlüssel | für FlexDrei Ratschen-Satz |  | • Hochwertige Feinverzahnung mit 72 Zähnen • Idealer Ersatz für herkömmliche Ring-Ratschenschlüssel und Steckschlüssel-Einsätze • Erheblich größere Hebelwirkung als mit herkömmlichen Ringratschen-Schlüsseln • Durch die Verstellmöglichkeiten erreicht das Werkzeug nahezu uneingeschränkte Anwendungsmöglichkeiten bei großer Hebelwirkung • Schnelle Arbeitsgeschwindigkeit, besonders in eng begrenztem Arbeitsraum • Leicht bedienbare Verriegelung für Gelenke und Steckschlüssel-Einsätze • Gefertigt aus hochwertigem Chrom-Vanadium-Werkzeugstahl |  |  | Hochwertige 72-Zahn-Feinverzahnung als Ersatz für herkömmliche Ratschenschlüssel. Größere Hebelwirkung als Ringratschen-Schlüssel.
5128603 | 07000218 | Flexibler Gelenk-Ringratschenschlüssel SW 18 mm , - Gambit Tools - | 9175 | Produkte entdecken¦Werkzeuge und Zubehör¦Handwerkzeuge¦Ratschen¦Flexibler Gelenk-Ringratschenschlüssel | Flexibler Gelenk-Ringratschenschlüssel / 18 mm | Flexibler Gelenk-Ringratschenschlüssel | für FlexDrei Ratschen-Satz |  | • Hochwertige Feinverzahnung mit 72 Zähnen • Idealer Ersatz für herkömmliche Ring-Ratschenschlüssel und Steckschlüssel-Einsätze • Erheblich größere Hebelwirkung als mit herkömmlichen Ringratschen-Schlüsseln • Durch die Verstellmöglichkeiten erreicht das Werkzeug nahezu uneingeschränkte Anwendungsmöglichkeiten bei großer Hebelwirkung • Schnelle Arbeitsgeschwindigkeit, besonders in eng begrenztem Arbeitsraum • Leicht bedienbare Verriegelung für Gelenke und Steckschlüssel-Einsätze • Gefertigt aus hochwertigem Chrom-Vanadium-Werkzeugstahl |  |  | Hochwertige 72-Zahn-Feinverzahnung als Ersatz für herkömmliche Ratschenschlüssel. Größere Hebelwirkung als Ringratschen-Schlüssel.
5128605 | 07000219 | Flexibler Gelenk-Ringratschenschlüssel SW 19 mm , - Gambit Tools - | 9175 | Produkte entdecken¦Werkzeuge und Zubehör¦Handwerkzeuge¦Ratschen¦Flexibler Gelenk-Ringratschenschlüssel | Flexibler Gelenk-Ringratschenschlüssel / 19 mm | Flexibler Gelenk-Ringratschenschlüssel | für FlexDrei Ratschen-Satz |  | • Hochwertige Feinverzahnung mit 72 Zähnen • Idealer Ersatz für herkömmliche Ring-Ratschenschlüssel und Steckschlüssel-Einsätze • Erheblich größere Hebelwirkung als mit herkömmlichen Ringratschen-Schlüsseln • Durch die Verstellmöglichkeiten erreicht das Werkzeug nahezu uneingeschränkte Anwendungsmöglichkeiten bei großer Hebelwirkung • Schnelle Arbeitsgeschwindigkeit, besonders in eng begrenztem Arbeitsraum • Leicht bedienbare Verriegelung für Gelenke und Steckschlüssel-Einsätze • Gefertigt aus hochwertigem Chrom-Vanadium-Werkzeugstahl |  |  | Hochwertige 72-Zahn-Feinverzahnung als Ersatz für herkömmliche Ratschenschlüssel. Größere Hebelwirkung als Ringratschen-Schlüssel.
5128607 | 070002-1 | Flexibler Gelenk-Ringratschenschlüssel Griff - Gambit Tools - | 7323 | Produkte entdecken¦Werkzeuge und Zubehör¦Handwerkzeuge¦Ratschen¦Handgriff für flexiblem Gelenk-Ringratschenschlüssel | Handgriff für flexiblem Gelenk-Ringratschenschlüssel | Handgriff für flexiblem Gelenk-Ringratschenschlüssel | für FlexDrei Ratschen-Satz
5128809 | 706819 | Auftragstasche A4, blau mit Schlüsselfach und Klettverschluss | 14024 | Produkte entdecken¦Kfz-Werkzeuge / Kfz-Zubehör¦Werkstattausrüstung¦Auftragstasche A4 | Auftragstasche / Farbe: blau | Auftragstasche A4 |  |  | • Mit Schlüsselfach und Klettverschluss
5128811 | 706830 | PP-Schlüsselanhänger blau - VPE 100 St. | 14027 | Produkte entdecken¦Kfz-Werkzeuge / Kfz-Zubehör¦Werkstattausrüstung¦PP-Schlüsselanhänger | PP-Schlüsselanhänger / Farbe: blau | PP-Schlüsselanhänger |  |  | • Mit Feld zur Beschriftung
5128813 | 706831 | PP-Schlüsselanhänger rot - VPE 100 St. | 14027 | Produkte entdecken¦Kfz-Werkzeuge / Kfz-Zubehör¦Werkstattausrüstung¦PP-Schlüsselanhänger | PP-Schlüsselanhänger / Farbe: rot | PP-Schlüsselanhänger |  |  | • Mit Feld zur Beschriftung
5128815 | 706832 | PP-Schlüsselanhänger gelb - VPE 100 St. | 14027 | Produkte entdecken¦Kfz-Werkzeuge / Kfz-Zubehör¦Werkstattausrüstung¦PP-Schlüsselanhänger | PP-Schlüsselanhänger / Farbe: gelb | PP-Schlüsselanhänger |  |  | • Mit Feld zur Beschriftung
5128817 | 706833 | PP-Schlüsselanhänger grün - VPE 100 St. | 14027 | Produkte entdecken¦Kfz-Werkzeuge / Kfz-Zubehör¦Werkstattausrüstung¦PP-Schlüsselanhänger | PP-Schlüsselanhänger / Farbe: grün | PP-Schlüsselanhänger |  |  | • Mit Feld zur Beschriftung
5128871 | 903033001 | Fett- und Ölflecken Entferner KEHRFIX 1 Liter | 6415 | Produkte entdecken¦Reinigungschemie¦Spezialprodukte¦Fett- und Ölfleckenentferner KEHRFIX | Fett- und Ölfleckenentferner KEHRFIX / 1 Liter | Fett- und Ölfleckenentferner KEHRFIX | Beseitigt rückstandslos hartnäckigste Fett- und Ölflecken | • Vollständige Beseitigung der Verschmutzung, da der Reiniger das Öl und Fett wie ein Löschpapier aufsaugt • Zeitsparende Arbeitsweise, da das Produkt selbsttätig wirkt und blitzschnell eindringt • Einfache Anwendung, da die Rückstände sich in eine weiße Kruste verwandeln und sich leicht abkehren lassen | • Zur Fett- und Ölfleckenbeseitigung auf Beton, Verbundstein, Klinker, Estrich und Naturstein; geeignet auch zur Beseitigung von Grillölflecken • Hochwirksamer Fett- und Ölfleckenentferner auf Basis leicht flüchtiger Ester und Absorptionsstoffe zur sicheren Bindung der gelösten Öle und Fette • Nicht auf Bitumen, Asphalt oder lackierten Flächen verwenden • Beseitigt rückstandslos hartnäckigste Fett- und Ölflecken • Gutes Eindringungsvermögen • Greift Steinoberflächen nicht an, da frei von Säuren und Laugen • Ermöglicht eine umweltgerechte Entsorgung der Schadstoffe • Biologisch abbaubar, materialschonend • Ohne Tenside und Farbstoffe • Kehrfix kann auch Rapsöl bzw. Bioöl-Flecken entfernen | • Imbissketten und fahrbare Imbisswagen • Restaurants • Betriebsinterne Tankstellen, z.B. bei Baufirmen, Städten • Kunden- und Gästeparkplätze • Garagen • Garten- und Landschaftsbau • Landwirte • Waschplätze • Tankreinigung • Öffentliche Einrichtungen • Montage- und Reparaturarbeiten • Werkstätten • Forstbetriebe • Gastronomie • Volksfeste/Märkte |  | Verschmutzung vollständig entfernt: Reiniger saugt Öl, Fett wie Löschpapier. Zeitsparend, selbsttätige, schnelle Wirkung. Einfache Anwendung: Rückstände als weiße Kruste abkehrbar.
5128873 | 903033005 | Fett- und Ölflecken Entferner KEHRFIX 5 Liter | 6415 | Produkte entdecken¦Reinigungschemie¦Spezialprodukte¦Fett- und Ölfleckenentferner KEHRFIX | Fett- und Ölfleckenentferner KEHRFIX / 5 Liter | Fett- und Ölfleckenentferner KEHRFIX | Beseitigt rückstandslos hartnäckigste Fett- und Ölflecken | • Vollständige Beseitigung der Verschmutzung, da der Reiniger das Öl und Fett wie ein Löschpapier aufsaugt • Zeitsparende Arbeitsweise, da das Produkt selbsttätig wirkt und blitzschnell eindringt • Einfache Anwendung, da die Rückstände sich in eine weiße Kruste verwandeln und sich leicht abkehren lassen | • Zur Fett- und Ölfleckenbeseitigung auf Beton, Verbundstein, Klinker, Estrich und Naturstein; geeignet auch zur Beseitigung von Grillölflecken • Hochwirksamer Fett- und Ölfleckenentferner auf Basis leicht flüchtiger Ester und Absorptionsstoffe zur sicheren Bindung der gelösten Öle und Fette • Nicht auf Bitumen, Asphalt oder lackierten Flächen verwenden • Beseitigt rückstandslos hartnäckigste Fett- und Ölflecken • Gutes Eindringungsvermögen • Greift Steinoberflächen nicht an, da frei von Säuren und Laugen • Ermöglicht eine umweltgerechte Entsorgung der Schadstoffe • Biologisch abbaubar, materialschonend • Ohne Tenside und Farbstoffe • Kehrfix kann auch Rapsöl bzw. Bioöl-Flecken entfernen | • Imbissketten und fahrbare Imbisswagen • Restaurants • Betriebsinterne Tankstellen, z.B. bei Baufirmen, Städten • Kunden- und Gästeparkplätze • Garagen • Garten- und Landschaftsbau • Landwirte • Waschplätze • Tankreinigung • Öffentliche Einrichtungen • Montage- und Reparaturarbeiten • Werkstätten • Forstbetriebe • Gastronomie • Volksfeste/Märkte |  | Verschmutzung vollständig entfernt: Reiniger saugt Öl, Fett wie Löschpapier. Zeitsparend, selbsttätige, schnelle Wirkung. Einfache Anwendung: Rückstände als weiße Kruste abkehrbar.
5128875 | 902247 | Neutralisationsmittel für Edelstahlbeizpaste 2 kg Gebinde | 6451 | Produkte entdecken¦Technische Sprays¦Reinigung¦Neutralisationsmittel | Neutralisationsmittel / 2 kg | Neutralisationsmittel | für Edelstahlbeizpaste |  | • Neutralisiert beim Beizen das anfallende saure Spülwasser • Gemäß der Verwaltungsvorschrift und dem Wasserhaushaltsgesetz ist es Pflicht, die Abwässer zu neutralisieren • Hinweis: Das Neutralisationsmittel ersetzt keine Abwasserbehandlungsanlagen im Sinne des Wasserhaushaltsgesetzes |  |  | Beim Beizen neutralisiert es saures Spülwasser. Pflicht lt. Vorschrift und Wasserhaushaltsgesetz. Hinweis: Kein Ersatz für Abwasserbehandlung.
5129147 | 903033 | Fett- und Ölflecken Entferner KEHRFIX | 6415 | Produkte entdecken¦Reinigungschemie¦Spezialprodukte¦Fett- und Ölfleckenentferner KEHRFIX | Fett- und Ölfleckenentferner "KEHRFIX" / 5 Liter | Fett- und Ölfleckenentferner KEHRFIX | Beseitigt rückstandslos hartnäckigste Fett- und Ölflecken | • Vollständige Beseitigung der Verschmutzung, da der Reiniger das Öl und Fett wie ein Löschpapier aufsaugt • Zeitsparende Arbeitsweise, da das Produkt selbsttätig wirkt und blitzschnell eindringt • Einfache Anwendung, da die Rückstände sich in eine weiße Kruste verwandeln und sich leicht abkehren lassen | • Zur Fett- und Ölfleckenbeseitigung auf Beton, Verbundstein, Klinker, Estrich und Naturstein; geeignet auch zur Beseitigung von Grillölflecken • Hochwirksamer Fett- und Ölfleckenentferner auf Basis leicht flüchtiger Ester und Absorptionsstoffe zur sicheren Bindung der gelösten Öle und Fette • Nicht auf Bitumen, Asphalt oder lackierten Flächen verwenden • Beseitigt rückstandslos hartnäckigste Fett- und Ölflecken • Gutes Eindringungsvermögen • Greift Steinoberflächen nicht an, da frei von Säuren und Laugen • Ermöglicht eine umweltgerechte Entsorgung der Schadstoffe • Biologisch abbaubar, materialschonend • Ohne Tenside und Farbstoffe • Kehrfix kann auch Rapsöl bzw. Bioöl-Flecken entfernen | • Imbissketten und fahrbare Imbisswagen • Restaurants • Betriebsinterne Tankstellen, z.B. bei Baufirmen, Städten • Kunden- und Gästeparkplätze • Garagen • Garten- und Landschaftsbau • Landwirte • Waschplätze • Tankreinigung • Öffentliche Einrichtungen • Montage- und Reparaturarbeiten • Werkstätten • Forstbetriebe • Gastronomie • Volksfeste/Märkte |  | Verschmutzung vollständig entfernt: Reiniger saugt Öl, Fett wie Löschpapier. Zeitsparend, selbsttätige, schnelle Wirkung. Einfache Anwendung: Rückstände als weiße Kruste abkehrbar.
5129267 | 300108 | TS-SG 2 premium 0,8mm, 15kg EN ISO 14341-A: G 42 4 M21 3Si1, Wst.Nr. | 6408 | Produkte entdecken¦Schweißzusatzwerkstoffe¦Niedrig- und mittellegierte Stähle¦TS-SG 2, premium | TS-SG 2, premium / ø 0,80 mm / KS-300 / 15 kg | TS-SG 2, premium | Sehr gut geeignet zum Schweißen im Stahl- und Konstruktionsbau | • Sehr gut geeignet zum Schweißen im Stahl- und Konstruktionsbau sowie für Stähle mit dünnwandiger und mittlerer Wandungsstärke • Ausgesprochen niedrige Emissionsbelastung durch die spezielle Beschichtung des Schweißzusatzwerkstoffes • Feingezeichnetes Nahtaussehen mit minimalster Nacharbeit, da kaum Schweißspritzer und Schmauchablagerungen an der Werkstückoberfläche anhaften | Schweißzusatzwerkstoff für Schweißaufgaben im niedrig- und mittellegierten Bereich. Sehr gute Fließeigenschaften mit kerbfreien Nahtübergängen. Sehr sauberes Nahtaussehen mit wenig Silikatablagerungen. Auch in Schweißanlagen mit 2-Rollen Vorschubmotor einsetzbar. Vorzüglich geeignet zum Schweißen von Stählen mit dünnwandiger und mittlerer Wandungsstärke. Ausgesprochen niedrige Emissionsbelastung, da durch die speziell Beschichtung der Schweißzusatzwerkstoff mit ca. 45 % weniger Cu-Anteilen beaufschlagt ist. Die Cu-Schwermetalleinflüsse sind dadurch geringer. Der Schweißer selbst wird hierdurch vor umweltbelastenden Materialien geschützt und obliegt geringeren Schadstoffeinflüssen beim Arbeiten. Aufgrund der speziellen Beschichtung ist die Bildung von Heißrissen so gut wie ausgeschlossen. Wenig Nacharbeiten, da kaum Schweißspritzer und Schmauchablagerungen an der Werkstückoberfläche anhaften. Durch die außerordentlich guten Schweißeigenschaften eignet sich dieser Schweißzusatzwerkstoff auch zum Einsatz in der Automotiv-Industrie. |  |  | Ideal für Stahlbau, dünne/mittlere Wandstärken. Geringe Emission dank Beschichtung. Präzise Naht, wenig Nacharbeit: kaum Spritzer, Schmauch.
5129269 | 300110 | TS-SG 2 premium 1,0mm, 15kg EN ISO 14341-A: G 42 4 M21 3Si1, Wst.Nr. | 6408 | Produkte entdecken¦Schweißzusatzwerkstoffe¦Niedrig- und mittellegierte Stähle¦TS-SG 2, premium | TS-SG 2, premium / ø 1,00 mm / KS-300 / 15 kg | TS-SG 2, premium | Sehr gut geeignet zum Schweißen im Stahl- und Konstruktionsbau | • Sehr gut geeignet zum Schweißen im Stahl- und Konstruktionsbau sowie für Stähle mit dünnwandiger und mittlerer Wandungsstärke • Ausgesprochen niedrige Emissionsbelastung durch die spezielle Beschichtung des Schweißzusatzwerkstoffes • Feingezeichnetes Nahtaussehen mit minimalster Nacharbeit, da kaum Schweißspritzer und Schmauchablagerungen an der Werkstückoberfläche anhaften | Schweißzusatzwerkstoff für Schweißaufgaben im niedrig- und mittellegierten Bereich. Sehr gute Fließeigenschaften mit kerbfreien Nahtübergängen. Sehr sauberes Nahtaussehen mit wenig Silikatablagerungen. Auch in Schweißanlagen mit 2-Rollen Vorschubmotor einsetzbar. Vorzüglich geeignet zum Schweißen von Stählen mit dünnwandiger und mittlerer Wandungsstärke. Ausgesprochen niedrige Emissionsbelastung, da durch die speziell Beschichtung der Schweißzusatzwerkstoff mit ca. 45 % weniger Cu-Anteilen beaufschlagt ist. Die Cu-Schwermetalleinflüsse sind dadurch geringer. Der Schweißer selbst wird hierdurch vor umweltbelastenden Materialien geschützt und obliegt geringeren Schadstoffeinflüssen beim Arbeiten. Aufgrund der speziellen Beschichtung ist die Bildung von Heißrissen so gut wie ausgeschlossen. Wenig Nacharbeiten, da kaum Schweißspritzer und Schmauchablagerungen an der Werkstückoberfläche anhaften. Durch die außerordentlich guten Schweißeigenschaften eignet sich dieser Schweißzusatzwerkstoff auch zum Einsatz in der Automotiv-Industrie. |  |  | Ideal für Stahlbau, dünne/mittlere Wandstärken. Geringe Emission dank Beschichtung. Präzise Naht, wenig Nacharbeit: kaum Spritzer, Schmauch.
5129271 | 300112 | TS-SG 2 premium 1,2mm, 15kg EN ISO 14341-A: G 42 4 M21 3Si1, Wst.Nr. | 6408 | Produkte entdecken¦Schweißzusatzwerkstoffe¦Niedrig- und mittellegierte Stähle¦TS-SG 2, premium | TS-SG 2, premium / ø 1,20 mm / KS-300 / 15 kg | TS-SG 2, premium | Sehr gut geeignet zum Schweißen im Stahl- und Konstruktionsbau | • Sehr gut geeignet zum Schweißen im Stahl- und Konstruktionsbau sowie für Stähle mit dünnwandiger und mittlerer Wandungsstärke • Ausgesprochen niedrige Emissionsbelastung durch die spezielle Beschichtung des Schweißzusatzwerkstoffes • Feingezeichnetes Nahtaussehen mit minimalster Nacharbeit, da kaum Schweißspritzer und Schmauchablagerungen an der Werkstückoberfläche anhaften | Schweißzusatzwerkstoff für Schweißaufgaben im niedrig- und mittellegierten Bereich. Sehr gute Fließeigenschaften mit kerbfreien Nahtübergängen. Sehr sauberes Nahtaussehen mit wenig Silikatablagerungen. Auch in Schweißanlagen mit 2-Rollen Vorschubmotor einsetzbar. Vorzüglich geeignet zum Schweißen von Stählen mit dünnwandiger und mittlerer Wandungsstärke. Ausgesprochen niedrige Emissionsbelastung, da durch die speziell Beschichtung der Schweißzusatzwerkstoff mit ca. 45 % weniger Cu-Anteilen beaufschlagt ist. Die Cu-Schwermetalleinflüsse sind dadurch geringer. Der Schweißer selbst wird hierdurch vor umweltbelastenden Materialien geschützt und obliegt geringeren Schadstoffeinflüssen beim Arbeiten. Aufgrund der speziellen Beschichtung ist die Bildung von Heißrissen so gut wie ausgeschlossen. Wenig Nacharbeiten, da kaum Schweißspritzer und Schmauchablagerungen an der Werkstückoberfläche anhaften. Durch die außerordentlich guten Schweißeigenschaften eignet sich dieser Schweißzusatzwerkstoff auch zum Einsatz in der Automotiv-Industrie. |  |  | Ideal für Stahlbau, dünne/mittlere Wandstärken. Geringe Emission dank Beschichtung. Präzise Naht, wenig Nacharbeit: kaum Spritzer, Schmauch.
5129301 | 300109 | TS-SG 2 premium 0,8mm, 5kg EN ISO 14341-A: G 42 4 M21 3Si1, Wst.Nr. | 6408 | Produkte entdecken¦Schweißzusatzwerkstoffe¦Niedrig- und mittellegierte Stähle¦TS-SG 2, premium | TS-SG 2, premium / ø 0,80 mm / D-200 / 5 kg | TS-SG 2, premium | Sehr gut geeignet zum Schweißen im Stahl- und Konstruktionsbau | • Sehr gut geeignet zum Schweißen im Stahl- und Konstruktionsbau sowie für Stähle mit dünnwandiger und mittlerer Wandungsstärke • Ausgesprochen niedrige Emissionsbelastung durch die spezielle Beschichtung des Schweißzusatzwerkstoffes • Feingezeichnetes Nahtaussehen mit minimalster Nacharbeit, da kaum Schweißspritzer und Schmauchablagerungen an der Werkstückoberfläche anhaften | Schweißzusatzwerkstoff für Schweißaufgaben im niedrig- und mittellegierten Bereich. Sehr gute Fließeigenschaften mit kerbfreien Nahtübergängen. Sehr sauberes Nahtaussehen mit wenig Silikatablagerungen. Auch in Schweißanlagen mit 2-Rollen Vorschubmotor einsetzbar. Vorzüglich geeignet zum Schweißen von Stählen mit dünnwandiger und mittlerer Wandungsstärke. Ausgesprochen niedrige Emissionsbelastung, da durch die speziell Beschichtung der Schweißzusatzwerkstoff mit ca. 45 % weniger Cu-Anteilen beaufschlagt ist. Die Cu-Schwermetalleinflüsse sind dadurch geringer. Der Schweißer selbst wird hierdurch vor umweltbelastenden Materialien geschützt und obliegt geringeren Schadstoffeinflüssen beim Arbeiten. Aufgrund der speziellen Beschichtung ist die Bildung von Heißrissen so gut wie ausgeschlossen. Wenig Nacharbeiten, da kaum Schweißspritzer und Schmauchablagerungen an der Werkstückoberfläche anhaften. Durch die außerordentlich guten Schweißeigenschaften eignet sich dieser Schweißzusatzwerkstoff auch zum Einsatz in der Automotiv-Industrie. |  |  | Ideal für Stahlbau, dünne/mittlere Wandstärken. Geringe Emission dank Beschichtung. Präzise Naht, wenig Nacharbeit: kaum Spritzer, Schmauch.
5129303 | 300111 | TS-SG 2 premium 1,0mm, 5kg EN ISO 14341-A: G 42 4 M21 3Si1, Wst.Nr. | 6408 | Produkte entdecken¦Schweißzusatzwerkstoffe¦Niedrig- und mittellegierte Stähle¦TS-SG 2, premium | TS-SG 2, premium / ø 1,00 mm / D-200 / 5 kg | TS-SG 2, premium | Sehr gut geeignet zum Schweißen im Stahl- und Konstruktionsbau | • Sehr gut geeignet zum Schweißen im Stahl- und Konstruktionsbau sowie für Stähle mit dünnwandiger und mittlerer Wandungsstärke • Ausgesprochen niedrige Emissionsbelastung durch die spezielle Beschichtung des Schweißzusatzwerkstoffes • Feingezeichnetes Nahtaussehen mit minimalster Nacharbeit, da kaum Schweißspritzer und Schmauchablagerungen an der Werkstückoberfläche anhaften | Schweißzusatzwerkstoff für Schweißaufgaben im niedrig- und mittellegierten Bereich. Sehr gute Fließeigenschaften mit kerbfreien Nahtübergängen. Sehr sauberes Nahtaussehen mit wenig Silikatablagerungen. Auch in Schweißanlagen mit 2-Rollen Vorschubmotor einsetzbar. Vorzüglich geeignet zum Schweißen von Stählen mit dünnwandiger und mittlerer Wandungsstärke. Ausgesprochen niedrige Emissionsbelastung, da durch die speziell Beschichtung der Schweißzusatzwerkstoff mit ca. 45 % weniger Cu-Anteilen beaufschlagt ist. Die Cu-Schwermetalleinflüsse sind dadurch geringer. Der Schweißer selbst wird hierdurch vor umweltbelastenden Materialien geschützt und obliegt geringeren Schadstoffeinflüssen beim Arbeiten. Aufgrund der speziellen Beschichtung ist die Bildung von Heißrissen so gut wie ausgeschlossen. Wenig Nacharbeiten, da kaum Schweißspritzer und Schmauchablagerungen an der Werkstückoberfläche anhaften. Durch die außerordentlich guten Schweißeigenschaften eignet sich dieser Schweißzusatzwerkstoff auch zum Einsatz in der Automotiv-Industrie. |  |  | Ideal für Stahlbau, dünne/mittlere Wandstärken. Geringe Emission dank Beschichtung. Präzise Naht, wenig Nacharbeit: kaum Spritzer, Schmauch.
5129407 | 700530 | GK - Kupplung Schlauchanschluss 1/2 | 6477 | Produkte entdecken¦Kfz-Werkzeuge / Kfz-Zubehör¦Waschbürsten und Zubehör¦GK-Kupplung 1/2" | GK-Kupplung 1/2" | GK-Kupplung 1/2"
5129409 | 700530-1 | GK - Kupplung Schlauchanschluss 3/4 | 6478 | Produkte entdecken¦Kfz-Werkzeuge / Kfz-Zubehör¦Waschbürsten und Zubehör¦GK-Kupplung 3/4" | GK-Kupplung 3/4" | GK-Kupplung 3/4"
5129411 | 700530-2 | GK - Kupplung Innengewinde 1/2 | 6479 | Produkte entdecken¦Kfz-Werkzeuge / Kfz-Zubehör¦Waschbürsten und Zubehör¦GK-Kupplung IG | GK-Kupplung IG / IG 1/2" | GK-Kupplung IG
5129413 | 700530-3 | GK - Kupplung Innengewinde 3/4 | 6479 | Produkte entdecken¦Kfz-Werkzeuge / Kfz-Zubehör¦Waschbürsten und Zubehör¦GK-Kupplung IG | GK-Kupplung IG / IG 3/4" | GK-Kupplung IG
5129415 | 700530-4 | GK - Kupplung Außengewinde 1/2 | 6480 | Produkte entdecken¦Kfz-Werkzeuge / Kfz-Zubehör¦Waschbürsten und Zubehör¦GK-Kupplung AG | GK-Kupplung AG / AG 1/2" | GK-Kupplung AG
5129417 | 700530-5 | GK - Kupplung Außengewinde 3/4 | 6480 | Produkte entdecken¦Kfz-Werkzeuge / Kfz-Zubehör¦Waschbürsten und Zubehör¦GK-Kupplung AG | GK-Kupplung AG / AG 3/4" | GK-Kupplung AG
5129419 | 700530-6 | GK - Kupplung Spritze 1/2 | 6481 | Produkte entdecken¦Kfz-Werkzeuge / Kfz-Zubehör¦Waschbürsten und Zubehör¦GK-Spritze 1/2" | GK-Spritze 1/2" | GK-Spritze 1/2"
5129421 | 700530-7 | GK - Kupplung Spritze 3/4 | 6482 | Produkte entdecken¦Kfz-Werkzeuge / Kfz-Zubehör¦Waschbürsten und Zubehör¦GK-Spritze 3/4" | GK-Spritze 3/4" | GK-Spritze 3/4"
5129903 | 900003015 | HR-2000 Super Reinigungskonzentrat im Gebinde | 495 | Produkte entdecken¦Reinigungschemie¦Reinigungschemie alkalisch¦HR-2000 Super | HR-2000 Super Reinigungskonzentrat / 15 Liter | HR-2000 Super | Alkalischer Sicherheitsreiniger | • Beseitigt organische Verschmutzungen aller Art • Reinigt kraftvoll • Schont dabei das Material | • Zur gründlichen und sicheren Reinigung starker organischer Schmutzablagerungen und Verkrustungen wie Öl, Fett, Seife, Flugstaub, Ruß etc. • Materialschonend trotz extremer Reinigungskraft, z. B. bei Aluminium etc. • Besonders für den Einsatz in lebensmittelverarbeitenden Betrieben geeignet • Umweltneutral, biologisch gut abbaubar, phosphatfrei und nicht brennbar • Einfache Anwendung z. B. mittels Handwischen, Aufsprühen, Feuchtwischen, Hochdruckreinigung oder Fußbodenreinigungsmaschinen • Je nach Einsatzbereich und Grad der Verschmutzung 1 % – 30 % verdünnbar | Lebensmittelverarbeitende Betriebe (Metzgereien, Schlachtereien, Großküchen), Industriebetriebe, Maschinenreinigung, Fahrzeugindustrie (LKW/KFZ-Reinigung, Motorenreinigung) Bürogebäude, Aufenthaltsräume, Bahn- und Busbetriebe | • Nur auf wasser- und alkalifesten Flächen/Materialien einsetzen • Nicht eintrocknen lassen, nach der Reinigung sofort mit Wasser sauberspülen • Nicht auf heißen Oberflächen anwenden (max. +40 °C) • Bei Verwendung in Fußbodenreinigungsmaschinen ggf. Entschäumer-Konzentrat (Art.-Nr.: 900341) zumischen
5129921 | 685090-125 | Diamanttrennscheibe FLO ULTRA Speed W 125x22.23mm, SH10mm | 12137 | Produkte entdecken¦Diamant-Technik¦Diamanttrennscheiben¦FLO Ultra Speed W | FLO Ultra Speed W / ø 125 mm / ø-Bohrung: 22,23 mm / Breite: 2,3 mm | FLO Ultra Speed W | Spitzenklasse Diamanttrennscheibe für überragende Leistungen | • Höchstmaß an Schnittgeschwindigkeit und Standzeit • Lästige Kühlpausen entfallen, dank innovativer Kühlbohrungen • Verstärktes Stammblatt für maximale Stabilität | • Schneidet extrem hartes Material, u. a. Quarz mit Mohshärte 7 • Größte Abspanung durch schräg geschlitzte „Turbo-Segmente“ mit 10 mm Segmenthöhe • Verstärkter Mittelkern (ø 230 mm) für maximale Stabilität und extrem hohe Bedienersicherheit • Garantiert gleichbleibend schnelle Schnittgeschwindigkeit selbst bei härtesten Materialien, durch Verwendung von hochschlagfestem Diamant gebettet in Ultra-Speed-Bindung | Allg. Baustellenmaterial, Basalt, Beton, Beton armiert, Dachziegel, Beton-Dachstein, Granit, Hartgestein, Klinker, Marmor, Natur- und Kunststein, Porphyr, Quarzit, Quadro, Steinzeugrohr, Terrazzo, Tonrohr, Verbund-pflaster, Waschbeton und Ziegel etc. |  |  | https://youtu.be/HdqCfHQlodU
5129923 | 685090-230 | Diamanttrennscheibe FLO ULTRA Speed W 230x22.23mm, SH10mm | 12137 | Produkte entdecken¦Diamant-Technik¦Diamanttrennscheiben¦FLO Ultra Speed W | FLO Ultra Speed W / ø 230 mm / ø-Bohrung: 22,23 mm / Breite: 2,8 mm | FLO Ultra Speed W | Spitzenklasse Diamanttrennscheibe für überragende Leistungen | • Höchstmaß an Schnittgeschwindigkeit und Standzeit • Lästige Kühlpausen entfallen, dank innovativer Kühlbohrungen • Verstärktes Stammblatt für maximale Stabilität | • Schneidet extrem hartes Material, u. a. Quarz mit Mohshärte 7 • Größte Abspanung durch schräg geschlitzte „Turbo-Segmente“ mit 10 mm Segmenthöhe • Verstärkter Mittelkern (ø 230 mm) für maximale Stabilität und extrem hohe Bedienersicherheit • Garantiert gleichbleibend schnelle Schnittgeschwindigkeit selbst bei härtesten Materialien, durch Verwendung von hochschlagfestem Diamant gebettet in Ultra-Speed-Bindung | Allg. Baustellenmaterial, Basalt, Beton, Beton armiert, Dachziegel, Beton-Dachstein, Granit, Hartgestein, Klinker, Marmor, Natur- und Kunststein, Porphyr, Quarzit, Quadro, Steinzeugrohr, Terrazzo, Tonrohr, Verbund-pflaster, Waschbeton und Ziegel etc. |  |  | https://youtu.be/HdqCfHQlodU
5129925 | 685090-300 | Diamanttrennscheibe FLO ULTRA Speed W 300x20mm, SH10mm | 12137 | Produkte entdecken¦Diamant-Technik¦Diamanttrennscheiben¦FLO Ultra Speed W | FLO Ultra Speed W / ø 300 mm / ø-Bohrung: 20,00 mm / Breite: 3,1 mm | FLO Ultra Speed W | Spitzenklasse Diamanttrennscheibe für überragende Leistungen | • Höchstmaß an Schnittgeschwindigkeit und Standzeit • Lästige Kühlpausen entfallen, dank innovativer Kühlbohrungen • Verstärktes Stammblatt für maximale Stabilität | • Schneidet extrem hartes Material, u. a. Quarz mit Mohshärte 7 • Größte Abspanung durch schräg geschlitzte „Turbo-Segmente“ mit 10 mm Segmenthöhe • Verstärkter Mittelkern (ø 230 mm) für maximale Stabilität und extrem hohe Bedienersicherheit • Garantiert gleichbleibend schnelle Schnittgeschwindigkeit selbst bei härtesten Materialien, durch Verwendung von hochschlagfestem Diamant gebettet in Ultra-Speed-Bindung | Allg. Baustellenmaterial, Basalt, Beton, Beton armiert, Dachziegel, Beton-Dachstein, Granit, Hartgestein, Klinker, Marmor, Natur- und Kunststein, Porphyr, Quarzit, Quadro, Steinzeugrohr, Terrazzo, Tonrohr, Verbund-pflaster, Waschbeton und Ziegel etc. |  |  | https://youtu.be/HdqCfHQlodU
5129927 | 685090-350 | Diamanttrennscheibe FLO ULTRA Speed W 350x20mm, SH10mm | 12137 | Produkte entdecken¦Diamant-Technik¦Diamanttrennscheiben¦FLO Ultra Speed W | FLO Ultra Speed W / ø 350 mm / ø-Bohrung: 20,00 mm | FLO Ultra Speed W | Spitzenklasse Diamanttrennscheibe für überragende Leistungen | • Höchstmaß an Schnittgeschwindigkeit und Standzeit • Lästige Kühlpausen entfallen, dank innovativer Kühlbohrungen • Verstärktes Stammblatt für maximale Stabilität | • Schneidet extrem hartes Material, u. a. Quarz mit Mohshärte 7 • Größte Abspanung durch schräg geschlitzte „Turbo-Segmente“ mit 10 mm Segmenthöhe • Verstärkter Mittelkern (ø 230 mm) für maximale Stabilität und extrem hohe Bedienersicherheit • Garantiert gleichbleibend schnelle Schnittgeschwindigkeit selbst bei härtesten Materialien, durch Verwendung von hochschlagfestem Diamant gebettet in Ultra-Speed-Bindung | Allg. Baustellenmaterial, Basalt, Beton, Beton armiert, Dachziegel, Beton-Dachstein, Granit, Hartgestein, Klinker, Marmor, Natur- und Kunststein, Porphyr, Quarzit, Quadro, Steinzeugrohr, Terrazzo, Tonrohr, Verbund-pflaster, Waschbeton und Ziegel etc. |  |  | https://youtu.be/HdqCfHQlodU
5129929 | 685090-351 | Diamanttrennscheibe FLO ULTRA Speed W 350x25,4mm, SH10mm | 12137 | Produkte entdecken¦Diamant-Technik¦Diamanttrennscheiben¦FLO Ultra Speed W | FLO Ultra Speed W / ø 350 mm / ø-Bohrung: 25,40 mm / Breite: 3,3 mm | FLO Ultra Speed W | Spitzenklasse Diamanttrennscheibe für überragende Leistungen | • Höchstmaß an Schnittgeschwindigkeit und Standzeit • Lästige Kühlpausen entfallen, dank innovativer Kühlbohrungen • Verstärktes Stammblatt für maximale Stabilität | • Schneidet extrem hartes Material, u. a. Quarz mit Mohshärte 7 • Größte Abspanung durch schräg geschlitzte „Turbo-Segmente“ mit 10 mm Segmenthöhe • Verstärkter Mittelkern (ø 230 mm) für maximale Stabilität und extrem hohe Bedienersicherheit • Garantiert gleichbleibend schnelle Schnittgeschwindigkeit selbst bei härtesten Materialien, durch Verwendung von hochschlagfestem Diamant gebettet in Ultra-Speed-Bindung | Allg. Baustellenmaterial, Basalt, Beton, Beton armiert, Dachziegel, Beton-Dachstein, Granit, Hartgestein, Klinker, Marmor, Natur- und Kunststein, Porphyr, Quarzit, Quadro, Steinzeugrohr, Terrazzo, Tonrohr, Verbund-pflaster, Waschbeton und Ziegel etc. |  |  | https://youtu.be/HdqCfHQlodU
5129935 | C100400 | Refraktometer inkl. Zubehör | 6614 | Produkte entdecken¦Kfz-Werkzeuge / Kfz-Zubehör¦Schutz- und Servicebedarf¦Refraktometer | Refraktometer inkl. Zubehör / 7-tlg. | Refraktometer | Hochwertiges Analysegerät für den Einsatz in der KFZ-Branche | • Messinstrument für Frostschutz-Flüssigkeiten, Batteriesäure und AdBlue® • Exakte Bestimmung der Konzentration durch Analyse der Lichtbrechung | • Sichere und exakte Analyse von Kühlerflüssigkeit, Scheibenfrostschutz, Batteriesäure und AdBlue® (Harnstofflösung zur Stickoxidreduktion bei modernen Dieselmotoren mit SCR-Katalysator) • Vier Einzelskalen für genaue Ablesemöglichkeit • Robuste Ausführung, chemisch beständige Oberflächen, leicht zu reinigen und einfach in der Anwendung • Hautsympathische, flexible Augenmuschel auf der Ableseseite • Strukturierter Handgriff für sichere Handhabung | • Prüfung von Scheiben- und Kühlerfrostschutz an Kraftfahrzeugen • Prüfung der Konzentration der AdBlue®-Zusatzflüssigkeit zur Schadstoffreduktion • Test von Blei-Säure-Batterien zur Bestimmung der Funktionstauglichkeit oder des Ladezustandes
5129939 | 902295001 | TKF 15, 1000 ml Flasche Kühlflüssigkeit für Schweißanlagen | 2823 | Produkte entdecken¦Technische Sprays¦Schweißplatzchemie¦TKF 15 | TKF 15 / 1 Liter | TKF 15 | Kühlflüssigkeit | • Schützt nachhaltig alle im Kühlsystem vorkommenden Teile wie: Kupfer, Messing, Stahl und Gussteile • Verhindert Frostschäden bis -15 °C • Pflegt und schützt empfindliche Gleitringdichtungen | • Speziell entwickelte Kühlflüssigkeit für wassergekühlte Schweißanlagen, und überall dort, wo Pumpen im Einsatz sind • Enthält Propanol – schlammige und klebrige Rückstände, die sich im Kühlbrenner und im Pumpenkopf ablagern, können ausgewaschen werden • Besitzt einen hohen Korrosionsschutz – schützt nachhaltig alle im Kühlsystem vorkommenden Teile wie: Kupfer, Messing, Stahl und Gussteile • Verhindert Frostschäden bis -15 °C • Sehr gering elektrisch leitfähig – dadurch bestens geeignet auch für Brenner mit außenliegendem Kühlsystem • Mit speziellen Schmier- und Dichtstoffen; pflegt und schützt die empfindliche Gleitringdichtung | • Schweißanlagen, wassergekühlt (Kreiselpumpe und Schwingkolbenpumpe) • WIG-Schweißanlagen • Alle Arten von Kühlaggregaten | Nicht mit anderen Mitteln mischen (die Leistung wird dadurch verringert). Die Anlage einmal mit Wasser und etwas Kühlmittel durchspülen. Bei hohem Verschmutzungsgrad Kühlmittelanteil erhöhen und zweimal durchführen, danach TKF unverdünnt in die Anlage einfüllen. TKF 15 kann mit TKF 30 gemischt werden, je nach Mischungsverhältnis ändert sich hierbei die Frostbeständigkeit!
513 | 310210 | Albronze 800 1,0 mm 5-kg Spule/D-200 | 64 | Produkte entdecken¦Schweißzusatzwerkstoffe¦Kupfer und Kupferlegierungen, MIG-Löten von verzinkten Stählen¦Albronze 800 | Albronze 800 / ø 1,00 mm / D-200 / 5 kg | Albronze 800 | MSG-Schutzgas-Lötdraht | • Hohe Arbeitsgüte durch korrosionsfreie Lötnaht • Sehr gutes Dehnverhalten durch eine Bruchdehnung bis zu 40 % • Unterschiedliche Materialien miteinander verbinden, dadurch vielseitig für alle gängigen Reparaturschweißungen einsetzbar | Geeignet für Schweißungen verschiedener Materialien (Kupfer-Stahl, Edelstahl, Edelstahl-Kupfer, verzinktes Blech). Vorwärmen nur bei großen Werkstücken erforderlich. Für die 1. Lage von Auftragsschweißungen wird das Impuls-Lichtbogenschweißen empfohlen.
5130053 | 685092-115 | Diamantscheibe FLO SILBER W, 3 Sterne 115 x 22,2 mm, SH 12 mm, Beton armiert | 6891 | Produkte entdecken¦Diamant-Technik¦Diamanttrennscheiben¦FLO Silber W | FLO Silber W / ø 115 mm / ø-Bohrung: 22,23 mm / Breite: 2,3 mm | FLO Silber W | Profi Diamanttrennscheibe für härteste Einsätze | • Aggressives Schnittverhalten, durch gerade verzahnte „Turbo-Segmente“ • Sehr gute Standzeit, durch 12 mm Segmenthöhe • Optimaler Stammblattschutz, dank C3-Verzahnung mit Hinterlochung | • Das Profi Werkzeug mit aggressivem Schnittverhalten und hoher Standzeit • Gute Abspanung durch 12 mm Segmenthöhe mit gerade-verzahnten „Turbo-Segmenten“ • Passend für die meisten Geräte, da in sehr vielen Größen lieferbar | • Beton (auch armiert), allg. Baustellenmaterial, Ziegel und Klinker
5130055 | 685092-125 | Diamantscheibe FLO SILBER W, 4 Sterne 125 x 22,2 mm, SH 12 mm, Beton armiert | 6891 | Produkte entdecken¦Diamant-Technik¦Diamanttrennscheiben¦FLO Silber W | FLO Silber W / ø 125 mm / ø-Bohrung: 22,23 mm / Breite: 2,8 mm | FLO Silber W | Profi Diamanttrennscheibe für härteste Einsätze | • Aggressives Schnittverhalten, durch gerade verzahnte „Turbo-Segmente“ • Sehr gute Standzeit, durch 12 mm Segmenthöhe • Optimaler Stammblattschutz, dank C3-Verzahnung mit Hinterlochung | • Das Profi Werkzeug mit aggressivem Schnittverhalten und hoher Standzeit • Gute Abspanung durch 12 mm Segmenthöhe mit gerade-verzahnten „Turbo-Segmenten“ • Passend für die meisten Geräte, da in sehr vielen Größen lieferbar | • Beton (auch armiert), allg. Baustellenmaterial, Ziegel und Klinker
5130059 | 685092-230 | Diamantscheibe FLO SILBER W, 4 Sterne 230 x 22,2 mm, SH 12 mm, Beton armiert | 6891 | Produkte entdecken¦Diamant-Technik¦Diamanttrennscheiben¦FLO Silber W | FLO Silber W / ø 230 mm / ø-Bohrung: 22,23 mm / Breite: 2,8 mm | FLO Silber W | Profi Diamanttrennscheibe für härteste Einsätze | • Aggressives Schnittverhalten, durch gerade verzahnte „Turbo-Segmente“ • Sehr gute Standzeit, durch 12 mm Segmenthöhe • Optimaler Stammblattschutz, dank C3-Verzahnung mit Hinterlochung | • Das Profi Werkzeug mit aggressivem Schnittverhalten und hoher Standzeit • Gute Abspanung durch 12 mm Segmenthöhe mit gerade-verzahnten „Turbo-Segmenten“ • Passend für die meisten Geräte, da in sehr vielen Größen lieferbar | • Beton (auch armiert), allg. Baustellenmaterial, Ziegel und Klinker
5130063 | 685092-350 | Diamantscheibe FLO SILBER W, 4 Sterne 350 x 20,0 mm, SH 12 mm, Beton armiert | 6891 | Produkte entdecken¦Diamant-Technik¦Diamanttrennscheiben¦FLO Silber W | FLO Silber W / ø 350 mm / ø-Bohrung: 20,00 mm / Breite: 3,3 mm | FLO Silber W | Profi Diamanttrennscheibe für härteste Einsätze | • Aggressives Schnittverhalten, durch gerade verzahnte „Turbo-Segmente“ • Sehr gute Standzeit, durch 12 mm Segmenthöhe • Optimaler Stammblattschutz, dank C3-Verzahnung mit Hinterlochung | • Das Profi Werkzeug mit aggressivem Schnittverhalten und hoher Standzeit • Gute Abspanung durch 12 mm Segmenthöhe mit gerade-verzahnten „Turbo-Segmenten“ • Passend für die meisten Geräte, da in sehr vielen Größen lieferbar | • Beton (auch armiert), allg. Baustellenmaterial, Ziegel und Klinker
5130065 | 685092-351 | Diamantscheibe FLO SILBER W, 4 Sterne 350 x 25,4 mm, SH 12 mm, Beton armiert | 6891 | Produkte entdecken¦Diamant-Technik¦Diamanttrennscheiben¦FLO Silber W | FLO Silber W / ø 350 mm / ø-Bohrung: 25,40 mm / Breite: 3,5 mm | FLO Silber W | Profi Diamanttrennscheibe für härteste Einsätze | • Aggressives Schnittverhalten, durch gerade verzahnte „Turbo-Segmente“ • Sehr gute Standzeit, durch 12 mm Segmenthöhe • Optimaler Stammblattschutz, dank C3-Verzahnung mit Hinterlochung | • Das Profi Werkzeug mit aggressivem Schnittverhalten und hoher Standzeit • Gute Abspanung durch 12 mm Segmenthöhe mit gerade-verzahnten „Turbo-Segmenten“ • Passend für die meisten Geräte, da in sehr vielen Größen lieferbar | • Beton (auch armiert), allg. Baustellenmaterial, Ziegel und Klinker
5130067 | 685092-400 | Diamantscheibe FLO SILBER W, 4 Sterne 400 x 20,0 mm, SH 12 mm, Beton armiert | 6891 | Produkte entdecken¦Diamant-Technik¦Diamanttrennscheiben¦FLO Silber W | FLO Silber W / ø 400 mm / ø-Bohrung: 20,00 mm / Breite: 3,6 mm | FLO Silber W | Profi Diamanttrennscheibe für härteste Einsätze | • Aggressives Schnittverhalten, durch gerade verzahnte „Turbo-Segmente“ • Sehr gute Standzeit, durch 12 mm Segmenthöhe • Optimaler Stammblattschutz, dank C3-Verzahnung mit Hinterlochung | • Das Profi Werkzeug mit aggressivem Schnittverhalten und hoher Standzeit • Gute Abspanung durch 12 mm Segmenthöhe mit gerade-verzahnten „Turbo-Segmenten“ • Passend für die meisten Geräte, da in sehr vielen Größen lieferbar | • Beton (auch armiert), allg. Baustellenmaterial, Ziegel und Klinker
5130071 | 685092-450 | Diamantscheibe FLO SILBER W, 4 Sterne 450 x 25,4 mm, SH 12 mm, Beton armiert | 6891 | Produkte entdecken¦Diamant-Technik¦Diamanttrennscheiben¦FLO Silber W | FLO Silber W / ø 450 mm / ø-Bohrung: 25,40 mm / Breite: 3,7 mm | FLO Silber W | Profi Diamanttrennscheibe für härteste Einsätze | • Aggressives Schnittverhalten, durch gerade verzahnte „Turbo-Segmente“ • Sehr gute Standzeit, durch 12 mm Segmenthöhe • Optimaler Stammblattschutz, dank C3-Verzahnung mit Hinterlochung | • Das Profi Werkzeug mit aggressivem Schnittverhalten und hoher Standzeit • Gute Abspanung durch 12 mm Segmenthöhe mit gerade-verzahnten „Turbo-Segmenten“ • Passend für die meisten Geräte, da in sehr vielen Größen lieferbar | • Beton (auch armiert), allg. Baustellenmaterial, Ziegel und Klinker
5130075 | 685093-115 | Diamantscheibe FLO TURBO W, 3 Sterne 115 x 22,2 mm, SH 10 mm | 6890 | Produkte entdecken¦Diamant-Technik¦Diamanttrennscheiben¦FLO Turbo W | FLO Turbo W / ø 115 mm / ø-Bohrung: 22,23 mm / Breite: 2,4 mm | FLO Turbo W | Bewährtes Schnellschnitt-Blatt für das Bauhandwerk | • Schnelle und exakte Trennschnitte durch enge und schrägverzahnte Turbo-Segmente • Bleibt länger scharf durch schräge Anordnung der Segmente • Effektives Arbeiten durch weniger Kühlpausen, dank großzügiger Stammblattlochung zur effektiven Wärmeabfuhr | • Verbesserte Ausführung mit optimierter Schnittgeschwindigkeit und höherer Standzeit • Enge und schräg geschlitzte „Turbo-Segmente“ für anhaltende Schärfe und exaktes Trennen • Kühlbohrungen im Stammblatt für effektive Wärmeabfuhr • Gute Abspanung durch 10 mm Segmenthöhe bis ø 230 mm, ab ø 300 mm sogar 12 mm Segmenthöhe | • Allg. Baustellenmaterial, Ziegel, Klinker, Beton, Natur- und Kunststein |  | Präzise Trennschnitte: enge, schräge Turbo-Segmente. Länger scharf: schräge Segmentanordnung. Effizientes Arbeiten: großzügige Lochung für Wärmeabfuhr.
5130077 | 685093-125 | Diamantscheibe FLO TURBO W, 4 Sterne 125 x 22,2 mm, SH 10 mm | 6890 | Produkte entdecken¦Diamant-Technik¦Diamanttrennscheiben¦FLO Turbo W | FLO Turbo W / ø 125 mm / ø-Bohrung: 22,23 mm / Breite: 2,4 mm | FLO Turbo W | Bewährtes Schnellschnitt-Blatt für das Bauhandwerk | • Schnelle und exakte Trennschnitte durch enge und schrägverzahnte Turbo-Segmente • Bleibt länger scharf durch schräge Anordnung der Segmente • Effektives Arbeiten durch weniger Kühlpausen, dank großzügiger Stammblattlochung zur effektiven Wärmeabfuhr | • Verbesserte Ausführung mit optimierter Schnittgeschwindigkeit und höherer Standzeit • Enge und schräg geschlitzte „Turbo-Segmente“ für anhaltende Schärfe und exaktes Trennen • Kühlbohrungen im Stammblatt für effektive Wärmeabfuhr • Gute Abspanung durch 10 mm Segmenthöhe bis ø 230 mm, ab ø 300 mm sogar 12 mm Segmenthöhe | • Allg. Baustellenmaterial, Ziegel, Klinker, Beton, Natur- und Kunststein |  | Präzise Trennschnitte: enge, schräge Turbo-Segmente. Länger scharf: schräge Segmentanordnung. Effizientes Arbeiten: großzügige Lochung für Wärmeabfuhr.
5130079 | 685093-230 | Diamantscheibe FLO TURBO W, 4 Sterne 230 x 22,2 mm, SH 10 mm | 6890 | Produkte entdecken¦Diamant-Technik¦Diamanttrennscheiben¦FLO Turbo W | FLO Turbo W / ø 230 mm / ø-Bohrung: 22,23 mm / Breite: 2,8 mm | FLO Turbo W | Bewährtes Schnellschnitt-Blatt für das Bauhandwerk | • Schnelle und exakte Trennschnitte durch enge und schrägverzahnte Turbo-Segmente • Bleibt länger scharf durch schräge Anordnung der Segmente • Effektives Arbeiten durch weniger Kühlpausen, dank großzügiger Stammblattlochung zur effektiven Wärmeabfuhr | • Verbesserte Ausführung mit optimierter Schnittgeschwindigkeit und höherer Standzeit • Enge und schräg geschlitzte „Turbo-Segmente“ für anhaltende Schärfe und exaktes Trennen • Kühlbohrungen im Stammblatt für effektive Wärmeabfuhr • Gute Abspanung durch 10 mm Segmenthöhe bis ø 230 mm, ab ø 300 mm sogar 12 mm Segmenthöhe | • Allg. Baustellenmaterial, Ziegel, Klinker, Beton, Natur- und Kunststein |  | Präzise Trennschnitte: enge, schräge Turbo-Segmente. Länger scharf: schräge Segmentanordnung. Effizientes Arbeiten: großzügige Lochung für Wärmeabfuhr.
5130081 | 685093-300 | Diamantscheibe FLO TURBO W, 4 Sterne 300 x 20,0 mm, SH 12 mm | 6890 | Produkte entdecken¦Diamant-Technik¦Diamanttrennscheiben¦FLO Turbo W | FLO Turbo W / ø 300 mm / ø-Bohrung: 20,00 mm / Breite: 3,6 mm | FLO Turbo W | Bewährtes Schnellschnitt-Blatt für das Bauhandwerk | • Schnelle und exakte Trennschnitte durch enge und schrägverzahnte Turbo-Segmente • Bleibt länger scharf durch schräge Anordnung der Segmente • Effektives Arbeiten durch weniger Kühlpausen, dank großzügiger Stammblattlochung zur effektiven Wärmeabfuhr | • Verbesserte Ausführung mit optimierter Schnittgeschwindigkeit und höherer Standzeit • Enge und schräg geschlitzte „Turbo-Segmente“ für anhaltende Schärfe und exaktes Trennen • Kühlbohrungen im Stammblatt für effektive Wärmeabfuhr • Gute Abspanung durch 10 mm Segmenthöhe bis ø 230 mm, ab ø 300 mm sogar 12 mm Segmenthöhe | • Allg. Baustellenmaterial, Ziegel, Klinker, Beton, Natur- und Kunststein |  | Präzise Trennschnitte: enge, schräge Turbo-Segmente. Länger scharf: schräge Segmentanordnung. Effizientes Arbeiten: großzügige Lochung für Wärmeabfuhr.
5130083 | 685093-350 | Diamantscheibe FLO TURBO W, 4 Sterne 350 x 20,0 mm, SH 12 mm | 6890 | Produkte entdecken¦Diamant-Technik¦Diamanttrennscheiben¦FLO Turbo W | FLO Turbo W / ø 350 mm / ø-Bohrung: 20,00 mm / Breite: 3,5 mm | FLO Turbo W | Bewährtes Schnellschnitt-Blatt für das Bauhandwerk | • Schnelle und exakte Trennschnitte durch enge und schrägverzahnte Turbo-Segmente • Bleibt länger scharf durch schräge Anordnung der Segmente • Effektives Arbeiten durch weniger Kühlpausen, dank großzügiger Stammblattlochung zur effektiven Wärmeabfuhr | • Verbesserte Ausführung mit optimierter Schnittgeschwindigkeit und höherer Standzeit • Enge und schräg geschlitzte „Turbo-Segmente“ für anhaltende Schärfe und exaktes Trennen • Kühlbohrungen im Stammblatt für effektive Wärmeabfuhr • Gute Abspanung durch 10 mm Segmenthöhe bis ø 230 mm, ab ø 300 mm sogar 12 mm Segmenthöhe | • Allg. Baustellenmaterial, Ziegel, Klinker, Beton, Natur- und Kunststein |  | Präzise Trennschnitte: enge, schräge Turbo-Segmente. Länger scharf: schräge Segmentanordnung. Effizientes Arbeiten: großzügige Lochung für Wärmeabfuhr.
5130085 | 685093-351 | Diamantscheibe FLO TURBO W, 4 Sterne 350 x 25,4 mm, SH 12 mm, inkl. NL | 6890 | Produkte entdecken¦Diamant-Technik¦Diamanttrennscheiben¦FLO Turbo W | FLO Turbo W / ø 350 mm / ø-Bohrung: 25,40 mm / Breite: 3,5 mm | FLO Turbo W | Bewährtes Schnellschnitt-Blatt für das Bauhandwerk | • Schnelle und exakte Trennschnitte durch enge und schrägverzahnte Turbo-Segmente • Bleibt länger scharf durch schräge Anordnung der Segmente • Effektives Arbeiten durch weniger Kühlpausen, dank großzügiger Stammblattlochung zur effektiven Wärmeabfuhr | • Verbesserte Ausführung mit optimierter Schnittgeschwindigkeit und höherer Standzeit • Enge und schräg geschlitzte „Turbo-Segmente“ für anhaltende Schärfe und exaktes Trennen • Kühlbohrungen im Stammblatt für effektive Wärmeabfuhr • Gute Abspanung durch 10 mm Segmenthöhe bis ø 230 mm, ab ø 300 mm sogar 12 mm Segmenthöhe | • Allg. Baustellenmaterial, Ziegel, Klinker, Beton, Natur- und Kunststein |  | Präzise Trennschnitte: enge, schräge Turbo-Segmente. Länger scharf: schräge Segmentanordnung. Effizientes Arbeiten: großzügige Lochung für Wärmeabfuhr.
5130087 | 685075-351 | Diamanttrennscheibe FLO ECO W 350x10x25,4 | 5129 | Produkte entdecken¦Diamant-Technik¦Diamanttrennscheiben¦FLO BETON W | FLO BETON W / ø 350 mm / ø-Bohrung: 25,40 mm / Breite: 3,1 mm | FLO BETON W | Bewährt, preisbewusst und für den täglichen Bedarf | • Gute Schneideigenschaften und Standzeit, dank 10 mm Segmenthöhe • Mehr aktiver Belag durch enge Verzahnung • Flexibel in der Anwendung, da in vielen verschiedenen Ausführungen lieferbar | • FLO BETON W ist der „Klassiker“ unter den Diamanttrennscheiben • 10 mm Segmenthöhe • Bewährte Schneideigenschaften und gute Standzeit • C3-Verzahnung mit Hinterlochung für optimalen Stammblattschutz | • Für mittelharte Baustellenmaterialien wie Beton, Hohlblocksteine, Mauerwerk, Ziegel und mittelharte Klinker etc. |  | Gute Schneideigenschaften dank 10 mm Segmenthöhe. Enge Verzahnung für mehr aktiven Belag. Flexible Anwendung durch verschiedene Ausführungen.
5130103 | 685096-350 | Diamanttrennscheibe SILENZIO, 4 Sterne 350x12x25,4mm | 6887 | Produkte entdecken¦Diamant-Technik¦Diamanttrennscheiben¦FLO Silenzio W | FLO Silenzio W / ø 350 mm / ø-Bohrung: 25,40 mm / Breite: 3,4 mm | FLO Silenzio W | 20 x weniger Lärm im Alltag | • Geringe Geräuschentwicklung von 85 dB(A), dank neuartiger „SANDWICH-Leisekern-Stammblattkonstruktion“ • Sehr hohe Schnittgeschwindigkeit durch spezielle Turbo-Segmente und Ultra-Speed-Bindung • Bestmögliche Standzeit durch volle 12 mm Segmenthöhe | • FLO Silenzio W ist die „Leiseste“ unter den Diamanttrennscheiben • 10 dB(A) leiser und somit bis zu 20 x weniger Lärm als herkömmliche Diamanttrennscheiben • Die innovative Stammblattkonstruktion (SANDWICH-Leisekern) absorbiert Schwingungen und reduziert hierdurch drastisch die Gräuschentwicklung in der Anwendung • Optimale Bedienersicherheit durch lasergeschweißte Segmente | • Allg. Baustellenmaterial, Beton, Stahlbeton, Waschbeton, Bordsteine, Verbundpflaster, Klinker, Granitborde, Ziegel, Mauerwerk u. v. m. |  | Leise (85 dB) dank „SANDWICH-Leisekern“. Hohe Schnittgeschwindigkeit: Turbo-Segmente, Ultra-Speed-Bindung. Langlebig: 12 mm Segmenthöhe.
5130495 | G390000 | TS-SG II, 0,6mm, 15kg EN ISO 14341-A: G 42 4 C/M G3Si1, Wst.Nr | 57 | Produkte entdecken¦Schweißzusatzwerkstoffe¦Niedrig- und mittellegierte Stähle¦TS SG II, verkupfert | TS SG II, verkupfert / ø 0,60 mm / D-300 / 15 kg | TS SG II, verkupfert | MSG-Schutzgas-Schweißdraht |  | Niedriglegierte Drahtelektrode für das MAG-Verfahren zum Verbindungs- und Auftragsschweißen von Bau- und Rohrstählen mit CO2 und Mischgasen.
5130497 | G390000-1 | TS-SG II, 0,6mm 5kg EN ISO 14341-A: G 42 4 C/M G3Si1, Wst.Nr | 57 | Produkte entdecken¦Schweißzusatzwerkstoffe¦Niedrig- und mittellegierte Stähle¦TS SG II, verkupfert | TS SG II, verkupfert / ø 0,60 mm / D-200 / 5 kg | TS SG II, verkupfert | MSG-Schutzgas-Schweißdraht |  | Niedriglegierte Drahtelektrode für das MAG-Verfahren zum Verbindungs- und Auftragsschweißen von Bau- und Rohrstählen mit CO2 und Mischgasen.
5130499 | G390002 | TS-SG II, 0,8mm, 5kg EN ISO 14341-A: G 42 4 C/M G3Si1, Wst.Nr | 57 | Produkte entdecken¦Schweißzusatzwerkstoffe¦Niedrig- und mittellegierte Stähle¦TS SG II, verkupfert | TS SG II, verkupfert / ø 0,80 mm / D-200 / 5 kg | TS SG II, verkupfert | MSG-Schutzgas-Schweißdraht |  | Niedriglegierte Drahtelektrode für das MAG-Verfahren zum Verbindungs- und Auftragsschweißen von Bau- und Rohrstählen mit CO2 und Mischgasen.
5130501 | G390004 | TS-SG II, 1,0mm, 5kg EN ISO 14341-A: G 42 4 C/M G3Si1, Wst.Nr | 57 | Produkte entdecken¦Schweißzusatzwerkstoffe¦Niedrig- und mittellegierte Stähle¦TS SG II, verkupfert | TS SG II, verkupfert / ø 1,00 mm / D-200 / 5 kg | TS SG II, verkupfert | MSG-Schutzgas-Schweißdraht |  | Niedriglegierte Drahtelektrode für das MAG-Verfahren zum Verbindungs- und Auftragsschweißen von Bau- und Rohrstählen mit CO2 und Mischgasen.
5130511 | 418630 | FutureCollet Dr.: 1.0mm 4 teilig 1x Spannhülse 3 x Verschiebeteil | 7043 | Produkte entdecken¦Schweißzubehör¦WIG-Zubehör¦FutureCollet | FutureCollet / 1,0 mm / 4-tlg. | FutureCollet | Innovatives WIG-Spannhülsensystem mit extrem hoher Formstabilität | • Keine Verformung der Spannhülse durch die besonders hohe Temperaturbeständigkeit • Leichtes Lösen der Wolframelektrode, da wesentlich glühbeständiger als herkömmliche WIG-Spannhülsen • Sichere Fixierung der Wolframelektrode auf die gesamte Spannhülsenlänge durch das einzigartige neue „Klemmsystem“ | • 2-teiliges Spannhülsen-System aus dispersionsverfestigtem Kupferverbundwerkstoff (gleiches Material wie TECHNOLIT® „FutureTip“) • Sichere Fixierung der Wolframelektrode durch ermüdungsfreie Klemmwirkung über die gesamte Spannhülsenlänge • Optimale Stromübertragung dank großer Auflagefläche des Kupfermaterials auf der Wolframelektrode • Hohe Formbeständigkeit durch Spezial-Kupferwerkstoff • Vielfache Standzeit, da wesentlich glühbeständiger als herkömmliche WIG-Spannhülsen | • Speziell entwickelt für das WIG-Schweißen • Passend mit SR17/26 und SR 18 HC WIG-Schlauchpaketen für die Durchmesser: 1.0 mm, 1.6 mm, 2.4 mm und 3.2 mm |  | Keine Spannhülsenverformung dank hoher Temperaturbeständigkeit. Leichtes Lösen der Wolframelektrode, glühbeständiger. Sichere Fixierung mittels neuem ‚Klemmsystem‘.
5130513 | 418631 | FutureCollet Dr.: 1.6mm 4 teilig 1x Spannhülse 3 x Verschiebeteil | 7043 | Produkte entdecken¦Schweißzubehör¦WIG-Zubehör¦FutureCollet | FutureCollet / 1,6 mm / 4-tlg. | FutureCollet | Innovatives WIG-Spannhülsensystem mit extrem hoher Formstabilität | • Keine Verformung der Spannhülse durch die besonders hohe Temperaturbeständigkeit • Leichtes Lösen der Wolframelektrode, da wesentlich glühbeständiger als herkömmliche WIG-Spannhülsen • Sichere Fixierung der Wolframelektrode auf die gesamte Spannhülsenlänge durch das einzigartige neue „Klemmsystem“ | • 2-teiliges Spannhülsen-System aus dispersionsverfestigtem Kupferverbundwerkstoff (gleiches Material wie TECHNOLIT® „FutureTip“) • Sichere Fixierung der Wolframelektrode durch ermüdungsfreie Klemmwirkung über die gesamte Spannhülsenlänge • Optimale Stromübertragung dank großer Auflagefläche des Kupfermaterials auf der Wolframelektrode • Hohe Formbeständigkeit durch Spezial-Kupferwerkstoff • Vielfache Standzeit, da wesentlich glühbeständiger als herkömmliche WIG-Spannhülsen | • Speziell entwickelt für das WIG-Schweißen • Passend mit SR17/26 und SR 18 HC WIG-Schlauchpaketen für die Durchmesser: 1.0 mm, 1.6 mm, 2.4 mm und 3.2 mm |  | Keine Spannhülsenverformung dank hoher Temperaturbeständigkeit. Leichtes Lösen der Wolframelektrode, glühbeständiger. Sichere Fixierung mittels neuem ‚Klemmsystem‘.
5130515 | 418632 | FutureCollet Dr.: 2.4mm 4 teilig 1x Spannhülse 3 x Verschiebeteil | 7043 | Produkte entdecken¦Schweißzubehör¦WIG-Zubehör¦FutureCollet | FutureCollet / 2,4 mm / 4-tlg. | FutureCollet | Innovatives WIG-Spannhülsensystem mit extrem hoher Formstabilität | • Keine Verformung der Spannhülse durch die besonders hohe Temperaturbeständigkeit • Leichtes Lösen der Wolframelektrode, da wesentlich glühbeständiger als herkömmliche WIG-Spannhülsen • Sichere Fixierung der Wolframelektrode auf die gesamte Spannhülsenlänge durch das einzigartige neue „Klemmsystem“ | • 2-teiliges Spannhülsen-System aus dispersionsverfestigtem Kupferverbundwerkstoff (gleiches Material wie TECHNOLIT® „FutureTip“) • Sichere Fixierung der Wolframelektrode durch ermüdungsfreie Klemmwirkung über die gesamte Spannhülsenlänge • Optimale Stromübertragung dank großer Auflagefläche des Kupfermaterials auf der Wolframelektrode • Hohe Formbeständigkeit durch Spezial-Kupferwerkstoff • Vielfache Standzeit, da wesentlich glühbeständiger als herkömmliche WIG-Spannhülsen | • Speziell entwickelt für das WIG-Schweißen • Passend mit SR17/26 und SR 18 HC WIG-Schlauchpaketen für die Durchmesser: 1.0 mm, 1.6 mm, 2.4 mm und 3.2 mm |  | Keine Spannhülsenverformung dank hoher Temperaturbeständigkeit. Leichtes Lösen der Wolframelektrode, glühbeständiger. Sichere Fixierung mittels neuem ‚Klemmsystem‘.
5130533 | WS197006 | Sägeblatt 32 tpi mit Flachaufnahme VPE 10 Stk. | 12143 | Produkte entdecken¦Sägen¦Stichsägeblätter¦Sägeblatt 32 Z | Sägeblatt / 32 t.p.i | Sägeblatt 32 Z | mit Flachaufnahme
5130535 | WS197005 | Sägeblatt 24 tpi mit Flachaufnahme VPE 10 Stk. | 12142 | Produkte entdecken¦Sägen¦Stichsägeblätter¦Sägeblatt 24 Z | Sägeblatt / 24 t.p.i | Sägeblatt 24 Z | mit Flachaufnahme
5130691 | E123800 | SKDL Verbinder bleifrei, 0,2 - 0.7mm grau | 6615 | Produkte entdecken¦Werkzeuge und Zubehör¦Elektro-Zubehör¦Wärmeschrumpf-Verbinder¦SKDL-Verbinder „bleifrei“ | SKDL-Verbinder "bleifrei" / 0,2–0,7 mm | SKDL-Verbinder „bleifrei“ | Feuchtigkeitssichere Lötverbinder – bleifreies Lot | • Wassergeschützte, elektrische Verbindung durch drei flussmittelgefüllte Löt-Ringe im transparenten Schrumpfschlauch • Verbindet auch unterschiedliche Leiter verschiedener Stärken, Draht oder Litze • Verbesserter Gesundheitsschutz durch bleifreies Lötzinn und Spezial-Polymer | • Keine gefährlichen Bleidämpfe durch bewussten Verzicht auf bleihaltiges Lötzinn • SKDL-Verbinder aus wärmeschmelzendem Spezial-Polyolefin, wasserdicht • Drei flussmittelgefüllte Löt-Ringe für elektrisch zuverlässige Verbindungen • Leichte und einfache Installation, sichtbare Verbindungsqualität • Erhältlich in drei Größen, farbig kodiert • Geeignet für die meisten Kabeldurchmesser • Verwendbar für Kupfer oder verzinnte Leiter (auch gemischt) • Kann mit flexiblen Litzen (mit oder ohne Ader-Endhülsen) und massiven Drähten verwendet werden (auch gemischt) | Für wassergeschützte, elektrische Verbindungen | Die Leiter abisolieren und gegenüber in den SKDL-Verbinder ein-führen. Lötringe flachdrücken. Heißluftgerät auf ca. +350 °C einstellen (Gerät mit Deflektor verwenden, damit sich der Verbinder gleichmäßig erwärmt). Lötringe erwärmen, bis diese ganz ausgeflossen sind. Isolierschlauch vollständig schrumpfen. Anschließend Dichtheit prüfen. | Wasserdichte Verbindung: 3 Löt-Ringe im Schrumpfschlauch. Unterschiedliche Leiter/Stärken, Draht/Litze. Bleifreies Lötzinn, Gesundheitsschutz.
5130693 | E123805 | SKDL Verbinder bleifrei, 0.5-1.5mm rot | 6615 | Produkte entdecken¦Werkzeuge und Zubehör¦Elektro-Zubehör¦Wärmeschrumpf-Verbinder¦SKDL-Verbinder „bleifrei“ | SKDL-Verbinder "bleifrei" / 0,5–1,5 mm | SKDL-Verbinder „bleifrei“ | Feuchtigkeitssichere Lötverbinder – bleifreies Lot | • Wassergeschützte, elektrische Verbindung durch drei flussmittelgefüllte Löt-Ringe im transparenten Schrumpfschlauch • Verbindet auch unterschiedliche Leiter verschiedener Stärken, Draht oder Litze • Verbesserter Gesundheitsschutz durch bleifreies Lötzinn und Spezial-Polymer | • Keine gefährlichen Bleidämpfe durch bewussten Verzicht auf bleihaltiges Lötzinn • SKDL-Verbinder aus wärmeschmelzendem Spezial-Polyolefin, wasserdicht • Drei flussmittelgefüllte Löt-Ringe für elektrisch zuverlässige Verbindungen • Leichte und einfache Installation, sichtbare Verbindungsqualität • Erhältlich in drei Größen, farbig kodiert • Geeignet für die meisten Kabeldurchmesser • Verwendbar für Kupfer oder verzinnte Leiter (auch gemischt) • Kann mit flexiblen Litzen (mit oder ohne Ader-Endhülsen) und massiven Drähten verwendet werden (auch gemischt) | Für wassergeschützte, elektrische Verbindungen | Die Leiter abisolieren und gegenüber in den SKDL-Verbinder ein-führen. Lötringe flachdrücken. Heißluftgerät auf ca. +350 °C einstellen (Gerät mit Deflektor verwenden, damit sich der Verbinder gleichmäßig erwärmt). Lötringe erwärmen, bis diese ganz ausgeflossen sind. Isolierschlauch vollständig schrumpfen. Anschließend Dichtheit prüfen. | Wasserdichte Verbindung: 3 Löt-Ringe im Schrumpfschlauch. Unterschiedliche Leiter/Stärken, Draht/Litze. Bleifreies Lötzinn, Gesundheitsschutz.
5130695 | E123810 | SKDL Verbinder bleifrei, 1.5-2.5mm blau | 6615 | Produkte entdecken¦Werkzeuge und Zubehör¦Elektro-Zubehör¦Wärmeschrumpf-Verbinder¦SKDL-Verbinder „bleifrei“ | SKDL-Verbinder "bleifrei" / 1,5–2,5 mm | SKDL-Verbinder „bleifrei“ | Feuchtigkeitssichere Lötverbinder – bleifreies Lot | • Wassergeschützte, elektrische Verbindung durch drei flussmittelgefüllte Löt-Ringe im transparenten Schrumpfschlauch • Verbindet auch unterschiedliche Leiter verschiedener Stärken, Draht oder Litze • Verbesserter Gesundheitsschutz durch bleifreies Lötzinn und Spezial-Polymer | • Keine gefährlichen Bleidämpfe durch bewussten Verzicht auf bleihaltiges Lötzinn • SKDL-Verbinder aus wärmeschmelzendem Spezial-Polyolefin, wasserdicht • Drei flussmittelgefüllte Löt-Ringe für elektrisch zuverlässige Verbindungen • Leichte und einfache Installation, sichtbare Verbindungsqualität • Erhältlich in drei Größen, farbig kodiert • Geeignet für die meisten Kabeldurchmesser • Verwendbar für Kupfer oder verzinnte Leiter (auch gemischt) • Kann mit flexiblen Litzen (mit oder ohne Ader-Endhülsen) und massiven Drähten verwendet werden (auch gemischt) | Für wassergeschützte, elektrische Verbindungen | Die Leiter abisolieren und gegenüber in den SKDL-Verbinder ein-führen. Lötringe flachdrücken. Heißluftgerät auf ca. +350 °C einstellen (Gerät mit Deflektor verwenden, damit sich der Verbinder gleichmäßig erwärmt). Lötringe erwärmen, bis diese ganz ausgeflossen sind. Isolierschlauch vollständig schrumpfen. Anschließend Dichtheit prüfen. | Wasserdichte Verbindung: 3 Löt-Ringe im Schrumpfschlauch. Unterschiedliche Leiter/Stärken, Draht/Litze. Bleifreies Lötzinn, Gesundheitsschutz.
5130697 | E123815 | SKDL Verbinder bleifrei, 3.0-6.0mm gelb | 6615 | Produkte entdecken¦Werkzeuge und Zubehör¦Elektro-Zubehör¦Wärmeschrumpf-Verbinder¦SKDL-Verbinder „bleifrei“ | SKDL-Verbinder "bleifrei" / 3,0–6,0 mm | SKDL-Verbinder „bleifrei“ | Feuchtigkeitssichere Lötverbinder – bleifreies Lot | • Wassergeschützte, elektrische Verbindung durch drei flussmittelgefüllte Löt-Ringe im transparenten Schrumpfschlauch • Verbindet auch unterschiedliche Leiter verschiedener Stärken, Draht oder Litze • Verbesserter Gesundheitsschutz durch bleifreies Lötzinn und Spezial-Polymer | • Keine gefährlichen Bleidämpfe durch bewussten Verzicht auf bleihaltiges Lötzinn • SKDL-Verbinder aus wärmeschmelzendem Spezial-Polyolefin, wasserdicht • Drei flussmittelgefüllte Löt-Ringe für elektrisch zuverlässige Verbindungen • Leichte und einfache Installation, sichtbare Verbindungsqualität • Erhältlich in drei Größen, farbig kodiert • Geeignet für die meisten Kabeldurchmesser • Verwendbar für Kupfer oder verzinnte Leiter (auch gemischt) • Kann mit flexiblen Litzen (mit oder ohne Ader-Endhülsen) und massiven Drähten verwendet werden (auch gemischt) | Für wassergeschützte, elektrische Verbindungen | Die Leiter abisolieren und gegenüber in den SKDL-Verbinder ein-führen. Lötringe flachdrücken. Heißluftgerät auf ca. +350 °C einstellen (Gerät mit Deflektor verwenden, damit sich der Verbinder gleichmäßig erwärmt). Lötringe erwärmen, bis diese ganz ausgeflossen sind. Isolierschlauch vollständig schrumpfen. Anschließend Dichtheit prüfen. | Wasserdichte Verbindung: 3 Löt-Ringe im Schrumpfschlauch. Unterschiedliche Leiter/Stärken, Draht/Litze. Bleifreies Lötzinn, Gesundheitsschutz.
5131316 | 706280 | Panzerband schwarz 50 mm x 50 m | 715 | Produkte entdecken¦Klebetechnik¦Klebebänder¦Panzerband | Panzerband / schwarz / 50 mm x 50 m | Panzerband | Faserverstärktes Klebeband mit extrem starker Klebkraft |  | • Faserverstärktes Klebeband aus flüssig vergossenem Polyethylen mit einem Releascoat und einem Aufstrich aus lösemittelfreiem Naturkautschuk • Langfristig witterungs- und UV-beständig • Bei Temperaturen von +15 °C bis +25 °C ist das Band mindestens 24 Monate lagerfähig • Extrem starke Klebekraft • Zum Abdichten, Verbinden, Befestigen, Isolieren, Reparieren und Markieren • Dehn- und reißfest sowie wasserdicht • Zum Abdichten von z. B. Luftkanälen, Kunststoffrohren, Kunststoffverkleidungen oder Kunststofffolie • Als Kanten- und Oberflächenschutz • „Erste Hilfe“ bei nahezu allen anfallenden Reparaturarbeiten bei der Arbeit, beim Sport oder in der Freizeit • Temperaturbeständig von -30 °C bis +90 °C | KFZ-Bereich, Luft- und Raumfahrt, Rüstungs-, Elektro- und Autoindustrie, Bundeswehr (zertifiziert), Landwirtschaft, Baugewerbe, beim Sport, im Haushalt und Hobbybereich
5131872 | tp.1000500-1.5 | Schutzbrille Atlanta 2-in-1 Dioptrien 1,5, Dioptrienausgleich | 7047 | Produkte entdecken¦Arbeitsschutz¦Schutzbrillen¦Schutzbrille Atlanta 2-in-1 | Schutzbrille Atlanta 2-in-1 / 1,5 Dioptrien | Schutzbrille Atlanta 2-in-1 | In den Dioptrienstufen 1,5 / 2,0 / 2,5 / 3,0 und 3,5 | • Die ideale Schutzbrillen-Lösung für Lesebrillenträger • Kombiniert die Sicherheit als hochwertige Schutzbrille mit integriertem Lesebereich in verschiedenen Dioptrienstärken • Erleichterung beim Sehen im nahen Bereich • Bruchsicher, splittergeschützt durch Polycarbonatscheiben | • 2-in-1-Funktion • Gewölbte Brillengläser bieten vollständigen Seitenschutz • Ergonomisch • Eng anliegend, optimale Passform • Lesescheiben-Einsätze unter der direkten Sichtlinie • Die eigene Brille des Anwenders wird geschont • Zeitersparnis, da kein Brillenwechsel erforderlich ist - Schutzbrille und Lesebrille in einem • Weiche, rutschfeste Bügelenden • Kein Beschlagen der Brille wie bei der Nutzung einer zusätzlichen Brille zum Schleifen über der Sehbrille! Wird eine Schutzbrille zusätzlich über eine normale Lesebrille gesetzt, läuft in der Regel die normale Brille an! | Industrie: Fertigungs-/Montagearbeitsplätze, Chemiearbeitsplätze, Recycling Handwerk: Alle Arbeitsbereiche, sehr gut geeignet für Mechatroniker, Feinmechaniker, Karosseriebauer, KFZ-Mechaniker, Laboranten, Apotheker, Schnitzer, Sortierer etc. |  | Die ideale Schutzbrillen-Lösung für Lesebrillenträger Kombiniert die Sicherheit als hochwertige Schutzbrille mit integriertem Lesebereich in verschiedenen Dioptrienstärken
5131874 | tp.1000500-2.0 | Schutzbrille Atlanta 2-in-1 Dioptrien 2,0, Dioptrienausgleich | 7047 | Produkte entdecken¦Arbeitsschutz¦Schutzbrillen¦Schutzbrille Atlanta 2-in-1 | Schutzbrille Atlanta 2-in-1 / 2,0 Dioptrien | Schutzbrille Atlanta 2-in-1 | In den Dioptrienstufen 1,5 / 2,0 / 2,5 / 3,0 und 3,5 | • Die ideale Schutzbrillen-Lösung für Lesebrillenträger • Kombiniert die Sicherheit als hochwertige Schutzbrille mit integriertem Lesebereich in verschiedenen Dioptrienstärken • Erleichterung beim Sehen im nahen Bereich • Bruchsicher, splittergeschützt durch Polycarbonatscheiben | • 2-in-1-Funktion • Gewölbte Brillengläser bieten vollständigen Seitenschutz • Ergonomisch • Eng anliegend, optimale Passform • Lesescheiben-Einsätze unter der direkten Sichtlinie • Die eigene Brille des Anwenders wird geschont • Zeitersparnis, da kein Brillenwechsel erforderlich ist - Schutzbrille und Lesebrille in einem • Weiche, rutschfeste Bügelenden • Kein Beschlagen der Brille wie bei der Nutzung einer zusätzlichen Brille zum Schleifen über der Sehbrille! Wird eine Schutzbrille zusätzlich über eine normale Lesebrille gesetzt, läuft in der Regel die normale Brille an! | Industrie: Fertigungs-/Montagearbeitsplätze, Chemiearbeitsplätze, Recycling Handwerk: Alle Arbeitsbereiche, sehr gut geeignet für Mechatroniker, Feinmechaniker, Karosseriebauer, KFZ-Mechaniker, Laboranten, Apotheker, Schnitzer, Sortierer etc. |  | Die ideale Schutzbrillen-Lösung für Lesebrillenträger Kombiniert die Sicherheit als hochwertige Schutzbrille mit integriertem Lesebereich in verschiedenen Dioptrienstärken
5132058 | 495006 | Grobfilter für ECOjet 3MD VPE 10 St. | 10060 | Produkte entdecken¦Schweißzubehör¦Schweißplatzausstattung¦Ersatz-Filter | Ersatz-Filter / Grobfilter | Ersatz-Filter | für „ECOjet 3MD“
5132060 | 495007 | Vorfilter für ECOjet 3MD | 10060 | Produkte entdecken¦Schweißzubehör¦Schweißplatzausstattung¦Ersatz-Filter | Ersatz-Filter / Vorfilter | Ersatz-Filter | für „ECOjet 3MD“
5132062 | 495008 | Hauptfilter für ECOjet 3MD | 10060 | Produkte entdecken¦Schweißzubehör¦Schweißplatzausstattung¦Ersatz-Filter | Ersatz-Filter / Hauptfilter | Ersatz-Filter | für „ECOjet 3MD“
5132064 | 495009 | Aktivkohlefilter für ECOjet 3MD | 10060 | Produkte entdecken¦Schweißzubehör¦Schweißplatzausstattung¦Ersatz-Filter | Ersatz-Filter / Aktivkohlefilter | Ersatz-Filter | für „ECOjet 3MD“
5132084 | 706290 | Krepp-Abdeckband 60C 19 mm x 50 m VPE 12 Rollen | 6903 | Produkte entdecken¦Klebetechnik¦Klebebänder¦Krepp-Klebeband | Krepp-Klebeband / 19 mm x 50 m / 12 Stck. | Krepp-Klebeband | hitzebeständig bis +60 °C |  | • Papier-Feinkrepp-Klebeband mit hochwertigem Kautschukkleber • Klebt auch auf unebenem Untergrund • Kantenscharfes Abkleben von Rundungen und Konturen • Ideal zum Fixieren und Abkleben • Gute Beständigkeit gegen Farben und Lacke • Verträglich mit allen üblichen Oberflächen • Hitzebeständig bis +60 °C (max. 30 Minuten) • Einfach wieder ablösbar, hinterlässt keine Klebereste • Leicht abrollbar, mit der Hand abreißbar • Beschriftbar | Gut formbares Allzweck-Kreppband zum Abkleben bei Maler- und Lackierarbeiten, für leichte Bündelungen, Fixieren leichter Materialien, zum Umwickeln von Maschinenteilen u. v. m.
5132088 | 706291 | Krepp-Abdeckband 60C 30 mm x 50 m VPE 8 Rollen | 6903 | Produkte entdecken¦Klebetechnik¦Klebebänder¦Krepp-Klebeband | Krepp-Klebeband / 30 mm x 50 m / 8 Stck. | Krepp-Klebeband | hitzebeständig bis +60 °C |  | • Papier-Feinkrepp-Klebeband mit hochwertigem Kautschukkleber • Klebt auch auf unebenem Untergrund • Kantenscharfes Abkleben von Rundungen und Konturen • Ideal zum Fixieren und Abkleben • Gute Beständigkeit gegen Farben und Lacke • Verträglich mit allen üblichen Oberflächen • Hitzebeständig bis +60 °C (max. 30 Minuten) • Einfach wieder ablösbar, hinterlässt keine Klebereste • Leicht abrollbar, mit der Hand abreißbar • Beschriftbar | Gut formbares Allzweck-Kreppband zum Abkleben bei Maler- und Lackierarbeiten, für leichte Bündelungen, Fixieren leichter Materialien, zum Umwickeln von Maschinenteilen u. v. m.
5132322 | ASE43502400000 | Stichsägeblatt für Pneutec Z 18 VAS5108/1 | 3546 | Produkte entdecken¦Sägen¦Stichsägeblätter¦Karosserie-Stichsägeblatt | Stichsägeblatt für Pneutec Z 18 / 18 t.p.i / 75 mm / 10 Stck. | Karosserie-Stichsägeblatt | mit gerader Aufnahme |  | • Für pneumatische Sägen mit Flex-, Ober-Pneutec- oder Chicago-Pneumatic-Aufnahme
5132332 | ASE40637200000 | Zinkromax-Schweißdraht 0,8 mm 15-kg Spule/KS-300 | 55 | Produkte entdecken¦Schweißzusatzwerkstoffe¦Niedrig- und mittellegierte Stähle¦Zinkromax® | Zinkromax® / ø 0,80 mm / KS-300 / 15 kg | Zinkromax® | MSG-Schutzgas-Schweißdraht | • Schweißt durch Rost, Grundierung, Zink u. v. m., dadurch enorme Material-, Kosten- und Zeiteinsparung möglich • Speziell für verzinkte Stähle einsetzbar, dabei wenig Spritzer, kaum Verbrennung der Zinkoxidschicht • Wenig Schweißrauchbildung, da geringer Zinkabbrand vom Werkstück | Schutzgas-Schweißdraht speziell für die Anwendung an verzinkten Karosserieblechen und galvanisch verzinkten Werkstücken. Problemloses Verschweißen dieser Materialien möglich, da selbst auf angerosteten oder mit Rostschutzüberzügen versehenen Werkstücken jede Vorbehandlung entfällt. Zinkromax® ist nur hauchdünn verbronzt und deshalb umweltfreundlicher. Der Zinkabbrand vom Werkstück bleibt gering, der Schweißer wird so kaum durch gesundheitsschädliche Dämpfe belastet. Zinkromax® besitzt ausgezeichnete Schweißeigenschaften, ist alterungsbeständig und kann bei Temperaturen von -10 °C bis +450 °C verarbeitet werden. Die Draht-Elektrode enthält verschiedene Legierungselemente wie z. B. Titan, die an der Oberfläche vorhandene Oxide wie Rost, Zunder, aber auch Zink, binden. Dadurch wird die Porenanfälligkeit stark reduziert. Aufgrund dieser Legierungselemente werden die mechanischen Gütewerte der Schweißverbindung gesteigert.
5132334 | ASE40637300000 | Zinkromax-Schweißdraht 0,8 mm 5-kg Spule/D-200 | 55 | Produkte entdecken¦Schweißzusatzwerkstoffe¦Niedrig- und mittellegierte Stähle¦Zinkromax® | Zinkromax® / ø 0,80 mm / D-200 / 5 kg | Zinkromax® | MSG-Schutzgas-Schweißdraht | • Schweißt durch Rost, Grundierung, Zink u. v. m., dadurch enorme Material-, Kosten- und Zeiteinsparung möglich • Speziell für verzinkte Stähle einsetzbar, dabei wenig Spritzer, kaum Verbrennung der Zinkoxidschicht • Wenig Schweißrauchbildung, da geringer Zinkabbrand vom Werkstück | Schutzgas-Schweißdraht speziell für die Anwendung an verzinkten Karosserieblechen und galvanisch verzinkten Werkstücken. Problemloses Verschweißen dieser Materialien möglich, da selbst auf angerosteten oder mit Rostschutzüberzügen versehenen Werkstücken jede Vorbehandlung entfällt. Zinkromax® ist nur hauchdünn verbronzt und deshalb umweltfreundlicher. Der Zinkabbrand vom Werkstück bleibt gering, der Schweißer wird so kaum durch gesundheitsschädliche Dämpfe belastet. Zinkromax® besitzt ausgezeichnete Schweißeigenschaften, ist alterungsbeständig und kann bei Temperaturen von -10 °C bis +450 °C verarbeitet werden. Die Draht-Elektrode enthält verschiedene Legierungselemente wie z. B. Titan, die an der Oberfläche vorhandene Oxide wie Rost, Zunder, aber auch Zink, binden. Dadurch wird die Porenanfälligkeit stark reduziert. Aufgrund dieser Legierungselemente werden die mechanischen Gütewerte der Schweißverbindung gesteigert.
5132336 | ASE40637100000 | Albronze 800 0,8 mm 5-kg Spule/D-200 | 64 | Produkte entdecken¦Schweißzusatzwerkstoffe¦Kupfer und Kupferlegierungen, MIG-Löten von verzinkten Stählen¦Albronze 800 | Albronze 800 / ø 0,80 mm / D-200 / 5 kg | Albronze 800 | MSG-Schutzgas-Lötdraht | • Hohe Arbeitsgüte durch korrosionsfreie Lötnaht • Sehr gutes Dehnverhalten durch eine Bruchdehnung bis zu 40 % • Unterschiedliche Materialien miteinander verbinden, dadurch vielseitig für alle gängigen Reparaturschweißungen einsetzbar | Geeignet für Schweißungen verschiedener Materialien (Kupfer-Stahl, Edelstahl, Edelstahl-Kupfer, verzinktes Blech). Vorwärmen nur bei großen Werkstücken erforderlich. Für die 1. Lage von Auftragsschweißungen wird das Impuls-Lichtbogenschweißen empfohlen.
5132338 | ASE40637000000 | Albronze 800 0,8 mm 15-kg Spule/K-300 | 64 | Produkte entdecken¦Schweißzusatzwerkstoffe¦Kupfer und Kupferlegierungen, MIG-Löten von verzinkten Stählen¦Albronze 800 | Albronze 800 / ø 0,80 mm / K-300 / 15 kg | Albronze 800 | MSG-Schutzgas-Lötdraht | • Hohe Arbeitsgüte durch korrosionsfreie Lötnaht • Sehr gutes Dehnverhalten durch eine Bruchdehnung bis zu 40 % • Unterschiedliche Materialien miteinander verbinden, dadurch vielseitig für alle gängigen Reparaturschweißungen einsetzbar | Geeignet für Schweißungen verschiedener Materialien (Kupfer-Stahl, Edelstahl, Edelstahl-Kupfer, verzinktes Blech). Vorwärmen nur bei großen Werkstücken erforderlich. Für die 1. Lage von Auftragsschweißungen wird das Impuls-Lichtbogenschweißen empfohlen.
5132340 | ASE32800200000 | MIG Soldermax 0,8 mm 15-kg Spule | 65 | Produkte entdecken¦Schweißzusatzwerkstoffe¦Kupfer und Kupferlegierungen, MIG-Löten von verzinkten Stählen¦MIG Soldermax | MIG Soldermax / ø 0,80 mm / K-300 / 15 kg | MIG Soldermax | MSG-Schutzgas-Lötdraht | • Kein Verbrennen der Zinkschicht aufgrund der geringen Löttemperatur • Keine Korrosionsfolgeschäden durch korrosionsbeständige Drahtlegierung • Kaum Verzug, gerade bei höherfesten Blechen, da MIG-Löten im Temperaturbereich von +950 °C erfolgt | Drahtelektrode aus einer Kupfer-Silizium-Legierung zum MIG/MAG-Löten von verzinkten, aluminierten und unbeschichteten Stahlblechen. Speziell für Karrosserie- und Fahrzeugbau. Durch die geringere Nahttemperatur beim MIG/MAG-Löten (von ca. +950 °C) gegenüber CO2-Schweißen (von ca. +1.500 °C), wird die Strukturänderung des Stahlgefüges erheblich vermindert und die Zinkschicht (falls vorhanden) wesentlich weniger angegriffen. Sehr gute Spaltüberbrückbarkeit von bis zu 2 mm, minimale Spritzerbildung und geringe Rauchentwicklung. Korrosionsbeständige Lötnaht. Bei Anwendung des Impulslötverfahrens sehr sauber aussehende Nähte, verminderte Spritzerbildung. Keine Gefügeveränderung an hoch-, höher- oder höchstfestem Stahl im Karosseriebereich.
5132342 | ASE32800300000 | MIG Soldermax 0,8 mm 5-kg Spule | 65 | Produkte entdecken¦Schweißzusatzwerkstoffe¦Kupfer und Kupferlegierungen, MIG-Löten von verzinkten Stählen¦MIG Soldermax | MIG Soldermax / ø 0,80 mm / D-200 / 5 kg | MIG Soldermax | MSG-Schutzgas-Lötdraht | • Kein Verbrennen der Zinkschicht aufgrund der geringen Löttemperatur • Keine Korrosionsfolgeschäden durch korrosionsbeständige Drahtlegierung • Kaum Verzug, gerade bei höherfesten Blechen, da MIG-Löten im Temperaturbereich von +950 °C erfolgt | Drahtelektrode aus einer Kupfer-Silizium-Legierung zum MIG/MAG-Löten von verzinkten, aluminierten und unbeschichteten Stahlblechen. Speziell für Karrosserie- und Fahrzeugbau. Durch die geringere Nahttemperatur beim MIG/MAG-Löten (von ca. +950 °C) gegenüber CO2-Schweißen (von ca. +1.500 °C), wird die Strukturänderung des Stahlgefüges erheblich vermindert und die Zinkschicht (falls vorhanden) wesentlich weniger angegriffen. Sehr gute Spaltüberbrückbarkeit von bis zu 2 mm, minimale Spritzerbildung und geringe Rauchentwicklung. Korrosionsbeständige Lötnaht. Bei Anwendung des Impulslötverfahrens sehr sauber aussehende Nähte, verminderte Spritzerbildung. Keine Gefügeveränderung an hoch-, höher- oder höchstfestem Stahl im Karosseriebereich.
5132344 | ASE40662000000 | MSG Alusil-S 1,0 mm 7-kg Spule/K-300 | 69 | Produkte entdecken¦Schweißzusatzwerkstoffe¦Aluminium/NE-Metalle¦MSG Alusil-S | MSG Alusil-S / ø 1,00 mm / K-300 / 7 kg | MSG Alusil-S | Drahtelektrode |  | Alusil-S ist ein Schutzgasschweißdraht, der sich speziell zum Verbindungsschweißen von Aluminium-Silizium-Legierungen und Aluminium-Silizium-Gusslegierungen einsetzen lässt. Eine besondere Eigenschaft liegt in der mehrfach geschälten Qualität. Diese bewirkt, dass bei Schweißarbeiten keine in der Drahtoberfläche eingeschlossenen Oxide in das Schweißgut eingebracht werden. Die schädlichen Oxide sind bei diesem speziellen Schweißdraht auf ein Minimum reduziert. Der Alusil-S-Draht lässt sich auch zum Impulsschweißen einsetzen. Das dünnfließende Abschmelzverhalten des Drahtes erzeugt ein gutes Nahtaussehen. Bei dickwandigen Bauteilen muss je nach Materialstärke auf +150 °C vorgewärmt werden. Eignet sich nicht für Bauteile, die eloxiert werden sollen, da sich hierbei an der Schweißnaht eine Graufärbung abzeichnet. Wird vorwiegend im Automobilbau, bei Reparaturschweißungen im Fahrzeugbau, Klimaanlagenbau, Behälterbau sowie bei Schweißarbeiten im Industrie- und Handwerksbereich eingesetzt.
5132350 | ASE43502500000 | Stichsägeblatt für Pneutec Z 24 VAS5108/2 | 3546 | Produkte entdecken¦Sägen¦Stichsägeblätter¦Karosserie-Stichsägeblatt | Stichsägeblatt für Pneutec Z 24 / 24 t.p / 75 mm / 10 Stck. | Karosserie-Stichsägeblatt | mit gerader Aufnahme |  | • Für pneumatische Sägen mit Flex-, Ober-Pneutec- oder Chicago-Pneumatic-Aufnahme
5132356 | ASE43502600000 | Stichsägeblatt für Pneutec Z 32 VAS5108/3 | 3546 | Produkte entdecken¦Sägen¦Stichsägeblätter¦Karosserie-Stichsägeblatt | Stichsägeblatt für Pneutec Z 32 / 32 t.p.i / 75 mm / 10 Stck. | Karosserie-Stichsägeblatt | mit gerader Aufnahme |  | • Für pneumatische Sägen mit Flex-, Ober-Pneutec- oder Chicago-Pneumatic-Aufnahme
5132360 | ASE32800100000 | MSG Alusil-S 1,0 mm 2-kg Spule/D-200 | 69 | Produkte entdecken¦Schweißzusatzwerkstoffe¦Aluminium/NE-Metalle¦MSG Alusil-S | MSG Alusil-S / ø 1,00 mm / D-200 / 2 kg | MSG Alusil-S | Drahtelektrode |  | Alusil-S ist ein Schutzgasschweißdraht, der sich speziell zum Verbindungsschweißen von Aluminium-Silizium-Legierungen und Aluminium-Silizium-Gusslegierungen einsetzen lässt. Eine besondere Eigenschaft liegt in der mehrfach geschälten Qualität. Diese bewirkt, dass bei Schweißarbeiten keine in der Drahtoberfläche eingeschlossenen Oxide in das Schweißgut eingebracht werden. Die schädlichen Oxide sind bei diesem speziellen Schweißdraht auf ein Minimum reduziert. Der Alusil-S-Draht lässt sich auch zum Impulsschweißen einsetzen. Das dünnfließende Abschmelzverhalten des Drahtes erzeugt ein gutes Nahtaussehen. Bei dickwandigen Bauteilen muss je nach Materialstärke auf +150 °C vorgewärmt werden. Eignet sich nicht für Bauteile, die eloxiert werden sollen, da sich hierbei an der Schweißnaht eine Graufärbung abzeichnet. Wird vorwiegend im Automobilbau, bei Reparaturschweißungen im Fahrzeugbau, Klimaanlagenbau, Behälterbau sowie bei Schweißarbeiten im Industrie- und Handwerksbereich eingesetzt.
5132362 | ASE43231300000 | Druckluft Loch- und Absetzzange V, VAS1996 | 3335 | Produkte entdecken¦Werkzeuge und Zubehör¦Druckluft-Werkzeuge und Zubehör¦Druckluft-Schneider / -Sägen¦Druckluft-Loch- und Absetzzange | Druckluft-Loch- und Absetzzange | Druckluft-Loch- und Absetzzange |  |  | • Kombiniertes Absetz- und Lochgerät • Zwei Arbeitsschritte werden mit nur einem Gerät ausgeführt • Zum Absetzen von Karosserieblechen • Zur Lochung von Reparaturblechen bei der Schutzgaspunktverschweißung • Hohe Leistung durch kombinierte pneumo-hydraulische Kraftübertragung • Patentierter Arbeitskopf • Keine Umrüstzeiten mehr • Auch an schwer zugänglichen Stellen einsetzbar • Normale Karosseriebleche und Alubleche der Stärke 0,8 bis 1,2 mm • Stanzt 5 mm Löcher zum Punktschweißen • Lieferung inklusive 1/4"-Stecknippel
5132368 | ASE46309800000 | Schweißschutzwand premium für VW Dreiteilig, 200x80x215x80, orange CE,VAS | 5233 | Produkte entdecken¦Schweißzubehör¦Schweißplatzausstattung¦Schweißschutzwand „Premium“ | Schweißschutzwand „Premium“ dreiteilig, orange-CE / dreiteilig, bronze-CE | Schweißschutzwand „Premium“ | dreiteilig |  | • Wird als Bausatz geliefert, der leicht zu montieren ist • Für verschiedene Zwecke einsetzbar • Das Gestell besteht aus Rundrohr (30 x 2 mm) und Vierkantprofil (30 x 40 x 2 mm) • Graue Pulverbeschichtung RAL-7035 • Bodenfreiheit ca. 35 cm • Inklusive 4 Lenkrollen (2 mit Bremsen) • Vorhangstärke 0,4 mm • Auslegerarme schwenkbar, z. B. als U-Form • Vorhanghöhe 160 cm
5132370 | ASE46309700000 | Schweißschutzwand premium für VW Einteilig, 200x215, orange CE, VAS6806 | 5229 | Produkte entdecken¦Schweißzubehör¦Schweißplatzausstattung¦Schweißschutzwand „Premium“ | Schweißschutzwand „Premium“ einteilig, orange-CE / einteilig, bronze-CE | Schweißschutzwand „Premium“ | einteilig |  | • Wird als Bausatz geliefert, der leicht zu montieren ist • Für verschiedene Zwecke einsetzbar • Das Gestell besteht aus Rundrohr (30 x 2 mm) und Vierkantprofil (30 x 40 x 2 mm) • Graue Pulverbeschichtung RAL-7035 • Bodenfreiheit ca. 35 cm • Inklusive 4 Lenkrollen (2 mit Bremsen) • Vorhangstärke 0,4 mm • Auslegerarme schwenkbar, z. B. als U-Form • Vorhanghöhe 160 cm
5132432 | tp.1050107011 | Handschuh PowerGrip, gelb/grün Gr. 11, Latexbeschichtung | 4836 | Produkte entdecken¦Arbeitsschutz¦Handschuhe¦Mechanische Risiken¦PowerGrip | PowerGrip / Größe: 11 | PowerGrip | Baumwollliner mit schrumpfgerauter Latex-Beschichtung |  | • Perfekte Griffsicherheit • Atmungsaktiv durch den Einsatz von Baumwolle • Sehr hohe Reißfestigkeit • Der eng anliegende Strickbund verhindert das Eindringen von Fremdkörpern | • Garten- und Landschaftsbau • Gewächshäuser • Forstarbeiten etc. |  | Perfekte Griffsicherheit Atmungsaktiv durch den Einsatz von Baumwolle Sehr hohe Reißfestigkeit
5132436 | tp.1050145011 | Handschuh PowerGrip black Gr. 11, Latexbeschichtung | 5503 | Produkte entdecken¦Arbeitsschutz¦Handschuhe¦Mechanische Risiken¦PowerGrip Black | PowerGrip Black / Größe: 11 | PowerGrip Black | Baumwollliner mit schrumpfgerauter Latex-Beschichtung |  | • Perfekte Griffsicherheit • Atmungsaktiv durch den Einsatz von Baumwolle • Sehr hohe Reißfestigkeit • Der eng anliegende Strickbund verhindert das Eindringen von Fremdkörpern | • Für Arbeiten, die einen sicheren Griff erfordern • Baugewerbe • Gerüstbau • Metallbau • Abfallwirtschaft • Werkstätten etc. |  | Perfekte Griffsicherheit auch bei Nässe durch schrumpfgeraute Latexbeschichtung Atmungsaktiv durch den Einsatz von Baumwolle Sehr hohe Reißfestigkeit
5132454 | 706230 | Universal-Reparaturband Multifix 25,4 mm x 3 m schwarz | 9013 | Produkte entdecken¦Klebetechnik¦Klebebänder¦Universal-Reparaturband „Multifix“ | Universal-Reparaturband „Multifix“ / schwarz | Universal-Reparaturband „Multifix“ | Selbstverschweißendes Reparaturband | • Auf nahezu allen Materialien anzuwenden • Auf öligem, verschmutztem Untergrund verwendbar • Verschweißt sich absolut luft- und wasserdicht | • Reduziert Arbeitszeit und Arbeitskosten • Spart teure Ersatzteile • Passt sich auch komplexen Formen perfekt an • Sauber und rückstandsfrei entfernbar • Stoßabweisend und reißfest • Schwer entflammbar, hitzebeständig bis +260 °C • Beidseitig verwendbar | • Maschinen und Fahrzeuge • Camping und Outdoor • Land- und Forstwirtschaft • Elektro- und Lüftungstechnik • Baumaschinen und Geräte • Boote und Schiffe • PKW und Motorrad
5132456 | 706231 | Universal-Reparaturband Multifix 25,4 mm x 3 m farblich sortiert | 6909 | Produkte entdecken¦Klebetechnik¦Klebebänder¦Universal-Reparaturband „Multifix“ | Universal-Reparaturband „Multifix" / farblich sortiert | Universal-Reparaturband „Multifix“ | Selbstverschweißendes Reparaturband | • Auf nahezu allen Materialien anzuwenden • Auf öligem, verschmutztem Untergrund verwendbar • Verschweißt sich absolut luft- und wasserdicht | • Reduziert Arbeitszeit und Arbeitskosten • Spart teure Ersatzteile • Passt sich auch komplexen Formen perfekt an • Sauber und rückstandsfrei entfernbar • Stoßabweisend und reißfest • Schwer entflammbar, hitzebeständig bis +260 °C • Beidseitig verwendbar | • Maschinen und Fahrzeuge • Camping und Outdoor • Land- und Forstwirtschaft • Elektro- und Lüftungstechnik • Baumaschinen und Geräte • Boote und Schiffe • PKW und Motorrad
5132764 | 700925-1 | Flexibler Panzerschlauch, 500 mm Länge 1/8 Gewinde für DL -und Akku-Fettpressen | 4275 | Produkte entdecken¦Werkzeuge und Zubehör¦Kartuschenpressen-Zubehör¦Flexibler Panzerschlauch | Flexibler Panzerschlauch / Länge: 500 mm | Flexibler Panzerschlauch | 1/8“ Gewinde, für DL- und Akku Fettpressen |  | • Berstdruck: 1.650 bar • Durchmesser: 13 mm • Lieferumfang ohne Mundstück • Schlauch mit doppelter Stahlgeflechteinlage • Anschlussgewinde: 1/8"
5133044 | 830040 | Spezial-Spray TGX 3 500 ml | 7462 | Produkte entdecken¦Technische Sprays¦Schmiermittel¦Spezial-Spray TGX 3 | Spezial-Spray TGX 3 / 500 ml | Spezial-Spray TGX 3 | Technisches Gleit-, Trenn- und Imprägniermittel | • Verringert Reibung und Verschleiß • Bekämpft Knarr-, Quietsch- und Vibrationsgeräusche • Regeneriert Gummidichtungen und pflegt Kunststoffe • Imprägniert und verhindert Verschmutzung | Besondere Vorteile als technisches Gleitmedium: • Unsichtbarer, rückstandsfreier Gleitfilm • Verringert Reibung, verbessert den Leichtlauf, z. B. bei Gleitleisten, Rutschen, Rollen, Gleitlagern und Schienen etc. • Verhindert Klemmen, Knacken, Karren, Quietschen und pfeifende Geräusche bei beweglichen Konstruktionen • Reduziert Verschleiß, verbessert die Gängigkeit bei Führungen und Rollen • Sauberes Pflegemittel, z. B. bei Gurten, Schlössern, Führungen etc. • Erleichtert die Durchführung von Kabeln und die Montage von Dichtungen oder Stecksystemen
5133082 | 700925-2 | Flexibler Panzerschlauch, 750 mm Länge 1/8 Gewinde für DL -und Akku-Fettpressen | 4275 | Produkte entdecken¦Werkzeuge und Zubehör¦Kartuschenpressen-Zubehör¦Flexibler Panzerschlauch | Flexibler Panzerschlauch / Länge: 750 mm | Flexibler Panzerschlauch | 1/8“ Gewinde, für DL- und Akku Fettpressen |  | • Berstdruck: 1.650 bar • Durchmesser: 13 mm • Lieferumfang ohne Mundstück • Schlauch mit doppelter Stahlgeflechteinlage • Anschlussgewinde: 1/8"
5133976 | tp.1000112 | Schutzbrille Miami, klar beschlagfrei, Alternative f. Vollsichtbr | 10267 | Produkte entdecken¦Arbeitsschutz¦Schutzbrillen¦Schutzbrille Miami | Schutzbrille Miami / Norm: EN 166/EN 170/CAT II | Schutzbrille Miami | Alternative für herkömmliche Vollsichtbrille |  | • Leichte Schutzbrille • Neigungsverstellbare Bügel • Klare Polycarbonatscheibe mit hoher mechanischer Festigkeit • Die Sichtscheibe ist beschlagfrei und antistatisch • Absorbiert zu 100 % die für das menschliche Auge schädlichen UV-Strahlen • Klar: Zur Verwendung bei normalem Tages- oder Kunstlicht, zum Schutz vor Gefahren herkömmlicher Tätigkeiten | • Arbeiten mit mechanischen Risiken • Schleif- und Montagearbeiten • Baugewerbe, verarbeitende Industrie, Feinmechaniker, KFZ-Mechaniker usw. |  | Leichte Schutzbrille Neigungsverstellbare Bügel Klare Polycarbonatscheibe mit hoher mechanischer Festigkeit
5133990 | 825047 | Reifenmontage Spray 400 ml | 7044 | Produkte entdecken¦Chemisch-Technische Produkte¦Fahrzeugchemie¦Technische Kfz-Chemie¦Reifenmontage-Spray | Reifenmontage-Spray / 400 ml | Reifenmontage-Spray | Spezialfett für saubere Reifenmontage | • Sicherer Sitz des Reifens auf der Felge durch schnelle Trocknungseigenschaft • Schnelles und effektives Auftragen, da Bürste und Pinsel nicht notwendig sind • Multifunktionales Reifenmontage-Spray, da auf allen Reifentypen einsetzbar • Einfache und zeitsparende Anwendung durch den Einsatz als Spray | • Spraydose, dadurch sparsam und einfach dosierbar • Produktverunreinigungen sind durch geschlossenen Behälter ausgeschlossen • Trocknet schnell und erzielt dadurch ein sauberes, hochwertiges Ergebnis • Für alle Reifenmontagearbeiten geeignet • Auch für neue Reifentechnologien besonders geeignet • Erleichtert die Reifen-Montage und -Demontage auch bei sehr straff sitzenden Reifen • Sorgt für perfekten Sitz und Dichtheit des Reifens auf der Felge • Keine Geruchsbelastung • Greift Metalle und Gummi nicht an • Dieses High-Tech-Schmiermittel eignet sich auch für die Montage von Gummischläuchen und Silentblocs |  |  | Sicherer Reifensitz dank schneller Trocknung. Einfaches Auftragen ohne Bürste/Pinsel. Multifunktionales Spray, für alle Reifentypen geeignet.
5134470 | 681010-06 | Diamant-Trockenbohrkrone M14, 6 x 35 mm SH 10 mm, inkl. Coolgel | 7049 | Produkte entdecken¦Diamant-Technik¦Diamant-Bohrkronen¦Diamant-Trockenbohrkronen M14 | Diamant-Trockenbohrkrone M14 / ø 6 mm | Diamant-Trockenbohrkronen M14 | Für den Einsatz auf allen gängigen Winkelschleifern mit M14-Aufnahme | • Volle 10 mm Diamantbelag • Optimale Drehzahl: 10.000 U/Min. • Nutzlänge bis ø 14 mm = 35 mm, ab ø 18 mm = 65 mm • Mit integriertem Kühlgel bei ø 6 bis 14 mm | • Saubere Schnittkanten durch perfekt angeordnete Diamanten • Einfach in der Anwendung • Lange Standzeit durch 15 mm Segmenthöhe (ab 20 mm Ø) • Anwendbar im Trockenschnitt/keine Wasserkühlung nötig • Einfacher Einsatz auf allen gängigen Winkelschleifern mit M14 Aufnahme, keine Regulierung notwendig | • Feinsteinzeug • Keramik-Natursteinfliesen • Kacheln • Granit • Marmor • Glasierter Klinker • Harte Dachziegeln • Klinkerriemchen • GFK
5134472 | 681010-08 | Diamant-Trockenbohrkrone M14, 8 x 35 mm SH 10 mm, inkl. Coolgel | 7049 | Produkte entdecken¦Diamant-Technik¦Diamant-Bohrkronen¦Diamant-Trockenbohrkronen M14 | Diamant-Trockenbohrkrone M14 / ø 8 mm | Diamant-Trockenbohrkronen M14 | Für den Einsatz auf allen gängigen Winkelschleifern mit M14-Aufnahme | • Volle 10 mm Diamantbelag • Optimale Drehzahl: 10.000 U/Min. • Nutzlänge bis ø 14 mm = 35 mm, ab ø 18 mm = 65 mm • Mit integriertem Kühlgel bei ø 6 bis 14 mm | • Saubere Schnittkanten durch perfekt angeordnete Diamanten • Einfach in der Anwendung • Lange Standzeit durch 15 mm Segmenthöhe (ab 20 mm Ø) • Anwendbar im Trockenschnitt/keine Wasserkühlung nötig • Einfacher Einsatz auf allen gängigen Winkelschleifern mit M14 Aufnahme, keine Regulierung notwendig | • Feinsteinzeug • Keramik-Natursteinfliesen • Kacheln • Granit • Marmor • Glasierter Klinker • Harte Dachziegeln • Klinkerriemchen • GFK
5134476 | 681010-10 | Diamant-Trockenbohrkrone M14, 10 x 35 mm SH 10 mm, inkl. Coolgel | 7049 | Produkte entdecken¦Diamant-Technik¦Diamant-Bohrkronen¦Diamant-Trockenbohrkronen M14 | Diamant-Trockenbohrkrone M14 / ø 10 mm | Diamant-Trockenbohrkronen M14 | Für den Einsatz auf allen gängigen Winkelschleifern mit M14-Aufnahme | • Volle 10 mm Diamantbelag • Optimale Drehzahl: 10.000 U/Min. • Nutzlänge bis ø 14 mm = 35 mm, ab ø 18 mm = 65 mm • Mit integriertem Kühlgel bei ø 6 bis 14 mm | • Saubere Schnittkanten durch perfekt angeordnete Diamanten • Einfach in der Anwendung • Lange Standzeit durch 15 mm Segmenthöhe (ab 20 mm Ø) • Anwendbar im Trockenschnitt/keine Wasserkühlung nötig • Einfacher Einsatz auf allen gängigen Winkelschleifern mit M14 Aufnahme, keine Regulierung notwendig | • Feinsteinzeug • Keramik-Natursteinfliesen • Kacheln • Granit • Marmor • Glasierter Klinker • Harte Dachziegeln • Klinkerriemchen • GFK
5134478 | 681010-12 | Diamant-Trockenbohrkrone M14, 12 x 35 mm SH 10 mm, inkl. Coolgel | 7049 | Produkte entdecken¦Diamant-Technik¦Diamant-Bohrkronen¦Diamant-Trockenbohrkronen M14 | Diamant-Trockenbohrkrone M14 / ø 12 mm | Diamant-Trockenbohrkronen M14 | Für den Einsatz auf allen gängigen Winkelschleifern mit M14-Aufnahme | • Volle 10 mm Diamantbelag • Optimale Drehzahl: 10.000 U/Min. • Nutzlänge bis ø 14 mm = 35 mm, ab ø 18 mm = 65 mm • Mit integriertem Kühlgel bei ø 6 bis 14 mm | • Saubere Schnittkanten durch perfekt angeordnete Diamanten • Einfach in der Anwendung • Lange Standzeit durch 15 mm Segmenthöhe (ab 20 mm Ø) • Anwendbar im Trockenschnitt/keine Wasserkühlung nötig • Einfacher Einsatz auf allen gängigen Winkelschleifern mit M14 Aufnahme, keine Regulierung notwendig | • Feinsteinzeug • Keramik-Natursteinfliesen • Kacheln • Granit • Marmor • Glasierter Klinker • Harte Dachziegeln • Klinkerriemchen • GFK
5134482 | 681010-14 | Diamant-Trockenbohrkrone M14, 14 x 35 mm SH 10 mm, inkl. Coolgel | 7049 | Produkte entdecken¦Diamant-Technik¦Diamant-Bohrkronen¦Diamant-Trockenbohrkronen M14 | Diamant-Trockenbohrkrone M14 / ø 14 mm | Diamant-Trockenbohrkronen M14 | Für den Einsatz auf allen gängigen Winkelschleifern mit M14-Aufnahme | • Volle 10 mm Diamantbelag • Optimale Drehzahl: 10.000 U/Min. • Nutzlänge bis ø 14 mm = 35 mm, ab ø 18 mm = 65 mm • Mit integriertem Kühlgel bei ø 6 bis 14 mm | • Saubere Schnittkanten durch perfekt angeordnete Diamanten • Einfach in der Anwendung • Lange Standzeit durch 15 mm Segmenthöhe (ab 20 mm Ø) • Anwendbar im Trockenschnitt/keine Wasserkühlung nötig • Einfacher Einsatz auf allen gängigen Winkelschleifern mit M14 Aufnahme, keine Regulierung notwendig | • Feinsteinzeug • Keramik-Natursteinfliesen • Kacheln • Granit • Marmor • Glasierter Klinker • Harte Dachziegeln • Klinkerriemchen • GFK
5134484 | 681010-18 | Diamant-Trockenbohrkrone M14, 18 x 65 mm SH 10 mm | 7049 | Produkte entdecken¦Diamant-Technik¦Diamant-Bohrkronen¦Diamant-Trockenbohrkronen M14 | Diamant-Trockenbohrkrone M14 / ø 18 mm | Diamant-Trockenbohrkronen M14 | Für den Einsatz auf allen gängigen Winkelschleifern mit M14-Aufnahme | • Volle 10 mm Diamantbelag • Optimale Drehzahl: 10.000 U/Min. • Nutzlänge bis ø 14 mm = 35 mm, ab ø 18 mm = 65 mm • Mit integriertem Kühlgel bei ø 6 bis 14 mm | • Saubere Schnittkanten durch perfekt angeordnete Diamanten • Einfach in der Anwendung • Lange Standzeit durch 15 mm Segmenthöhe (ab 20 mm Ø) • Anwendbar im Trockenschnitt/keine Wasserkühlung nötig • Einfacher Einsatz auf allen gängigen Winkelschleifern mit M14 Aufnahme, keine Regulierung notwendig | • Feinsteinzeug • Keramik-Natursteinfliesen • Kacheln • Granit • Marmor • Glasierter Klinker • Harte Dachziegeln • Klinkerriemchen • GFK
5134486 | 681010-20 | Diamant-Trockenbohrkrone M14, 20 x 65 mm SH 10 mm | 7049 | Produkte entdecken¦Diamant-Technik¦Diamant-Bohrkronen¦Diamant-Trockenbohrkronen M14 | Diamant-Trockenbohrkrone M14 / ø 20 mm | Diamant-Trockenbohrkronen M14 | Für den Einsatz auf allen gängigen Winkelschleifern mit M14-Aufnahme | • Volle 10 mm Diamantbelag • Optimale Drehzahl: 10.000 U/Min. • Nutzlänge bis ø 14 mm = 35 mm, ab ø 18 mm = 65 mm • Mit integriertem Kühlgel bei ø 6 bis 14 mm | • Saubere Schnittkanten durch perfekt angeordnete Diamanten • Einfach in der Anwendung • Lange Standzeit durch 15 mm Segmenthöhe (ab 20 mm Ø) • Anwendbar im Trockenschnitt/keine Wasserkühlung nötig • Einfacher Einsatz auf allen gängigen Winkelschleifern mit M14 Aufnahme, keine Regulierung notwendig | • Feinsteinzeug • Keramik-Natursteinfliesen • Kacheln • Granit • Marmor • Glasierter Klinker • Harte Dachziegeln • Klinkerriemchen • GFK
5134488 | 681010-25 | Diamant-Trockenbohrkrone M14, 25 x 65 mm SH 10 mm | 7049 | Produkte entdecken¦Diamant-Technik¦Diamant-Bohrkronen¦Diamant-Trockenbohrkronen M14 | Diamant-Trockenbohrkrone M14 / ø 25 mm | Diamant-Trockenbohrkronen M14 | Für den Einsatz auf allen gängigen Winkelschleifern mit M14-Aufnahme | • Volle 10 mm Diamantbelag • Optimale Drehzahl: 10.000 U/Min. • Nutzlänge bis ø 14 mm = 35 mm, ab ø 18 mm = 65 mm • Mit integriertem Kühlgel bei ø 6 bis 14 mm | • Saubere Schnittkanten durch perfekt angeordnete Diamanten • Einfach in der Anwendung • Lange Standzeit durch 15 mm Segmenthöhe (ab 20 mm Ø) • Anwendbar im Trockenschnitt/keine Wasserkühlung nötig • Einfacher Einsatz auf allen gängigen Winkelschleifern mit M14 Aufnahme, keine Regulierung notwendig | • Feinsteinzeug • Keramik-Natursteinfliesen • Kacheln • Granit • Marmor • Glasierter Klinker • Harte Dachziegeln • Klinkerriemchen • GFK
5134496 | 681010-35 | Diamant-Trockenbohrkrone M14, 35 x 65 mm SH 10 mm | 7049 | Produkte entdecken¦Diamant-Technik¦Diamant-Bohrkronen¦Diamant-Trockenbohrkronen M14 | Diamant-Trockenbohrkrone M14 / ø 35 mm | Diamant-Trockenbohrkronen M14 | Für den Einsatz auf allen gängigen Winkelschleifern mit M14-Aufnahme | • Volle 10 mm Diamantbelag • Optimale Drehzahl: 10.000 U/Min. • Nutzlänge bis ø 14 mm = 35 mm, ab ø 18 mm = 65 mm • Mit integriertem Kühlgel bei ø 6 bis 14 mm | • Saubere Schnittkanten durch perfekt angeordnete Diamanten • Einfach in der Anwendung • Lange Standzeit durch 15 mm Segmenthöhe (ab 20 mm Ø) • Anwendbar im Trockenschnitt/keine Wasserkühlung nötig • Einfacher Einsatz auf allen gängigen Winkelschleifern mit M14 Aufnahme, keine Regulierung notwendig | • Feinsteinzeug • Keramik-Natursteinfliesen • Kacheln • Granit • Marmor • Glasierter Klinker • Harte Dachziegeln • Klinkerriemchen • GFK
5134498 | 681010-40 | Diamant-Trockenbohrkrone M14, 40 x 65 mm SH 10 mm | 7049 | Produkte entdecken¦Diamant-Technik¦Diamant-Bohrkronen¦Diamant-Trockenbohrkronen M14 | Diamant-Trockenbohrkrone M14 / ø 40 mm | Diamant-Trockenbohrkronen M14 | Für den Einsatz auf allen gängigen Winkelschleifern mit M14-Aufnahme | • Volle 10 mm Diamantbelag • Optimale Drehzahl: 10.000 U/Min. • Nutzlänge bis ø 14 mm = 35 mm, ab ø 18 mm = 65 mm • Mit integriertem Kühlgel bei ø 6 bis 14 mm | • Saubere Schnittkanten durch perfekt angeordnete Diamanten • Einfach in der Anwendung • Lange Standzeit durch 15 mm Segmenthöhe (ab 20 mm Ø) • Anwendbar im Trockenschnitt/keine Wasserkühlung nötig • Einfacher Einsatz auf allen gängigen Winkelschleifern mit M14 Aufnahme, keine Regulierung notwendig | • Feinsteinzeug • Keramik-Natursteinfliesen • Kacheln • Granit • Marmor • Glasierter Klinker • Harte Dachziegeln • Klinkerriemchen • GFK
5134502 | 681010-45 | Diamant-Trockenbohrkrone M14, 45 x 65 mm SH 10 mm | 7049 | Produkte entdecken¦Diamant-Technik¦Diamant-Bohrkronen¦Diamant-Trockenbohrkronen M14 | Diamant-Trockenbohrkrone M14 / ø 45 mm | Diamant-Trockenbohrkronen M14 | Für den Einsatz auf allen gängigen Winkelschleifern mit M14-Aufnahme | • Volle 10 mm Diamantbelag • Optimale Drehzahl: 10.000 U/Min. • Nutzlänge bis ø 14 mm = 35 mm, ab ø 18 mm = 65 mm • Mit integriertem Kühlgel bei ø 6 bis 14 mm | • Saubere Schnittkanten durch perfekt angeordnete Diamanten • Einfach in der Anwendung • Lange Standzeit durch 15 mm Segmenthöhe (ab 20 mm Ø) • Anwendbar im Trockenschnitt/keine Wasserkühlung nötig • Einfacher Einsatz auf allen gängigen Winkelschleifern mit M14 Aufnahme, keine Regulierung notwendig | • Feinsteinzeug • Keramik-Natursteinfliesen • Kacheln • Granit • Marmor • Glasierter Klinker • Harte Dachziegeln • Klinkerriemchen • GFK
5134506 | 681010-55 | Diamant-Trockenbohrkrone M14, 55 x 65 mm SH 10 mm | 7049 | Produkte entdecken¦Diamant-Technik¦Diamant-Bohrkronen¦Diamant-Trockenbohrkronen M14 | Diamant-Trockenbohrkrone M14 / ø 55 mm | Diamant-Trockenbohrkronen M14 | Für den Einsatz auf allen gängigen Winkelschleifern mit M14-Aufnahme | • Volle 10 mm Diamantbelag • Optimale Drehzahl: 10.000 U/Min. • Nutzlänge bis ø 14 mm = 35 mm, ab ø 18 mm = 65 mm • Mit integriertem Kühlgel bei ø 6 bis 14 mm | • Saubere Schnittkanten durch perfekt angeordnete Diamanten • Einfach in der Anwendung • Lange Standzeit durch 15 mm Segmenthöhe (ab 20 mm Ø) • Anwendbar im Trockenschnitt/keine Wasserkühlung nötig • Einfacher Einsatz auf allen gängigen Winkelschleifern mit M14 Aufnahme, keine Regulierung notwendig | • Feinsteinzeug • Keramik-Natursteinfliesen • Kacheln • Granit • Marmor • Glasierter Klinker • Harte Dachziegeln • Klinkerriemchen • GFK
5134508 | 681010-60 | Diamant-Trockenbohrkrone M14, 60 x 65 mm SH 10 mm | 7049 | Produkte entdecken¦Diamant-Technik¦Diamant-Bohrkronen¦Diamant-Trockenbohrkronen M14 | Diamant-Trockenbohrkrone M14 / ø 60 mm | Diamant-Trockenbohrkronen M14 | Für den Einsatz auf allen gängigen Winkelschleifern mit M14-Aufnahme | • Volle 10 mm Diamantbelag • Optimale Drehzahl: 10.000 U/Min. • Nutzlänge bis ø 14 mm = 35 mm, ab ø 18 mm = 65 mm • Mit integriertem Kühlgel bei ø 6 bis 14 mm | • Saubere Schnittkanten durch perfekt angeordnete Diamanten • Einfach in der Anwendung • Lange Standzeit durch 15 mm Segmenthöhe (ab 20 mm Ø) • Anwendbar im Trockenschnitt/keine Wasserkühlung nötig • Einfacher Einsatz auf allen gängigen Winkelschleifern mit M14 Aufnahme, keine Regulierung notwendig | • Feinsteinzeug • Keramik-Natursteinfliesen • Kacheln • Granit • Marmor • Glasierter Klinker • Harte Dachziegeln • Klinkerriemchen • GFK
5134510 | 681010-68 | Diamant-Trockenbohrkrone M14, 68 x 65 mm SH 10 mm | 7049 | Produkte entdecken¦Diamant-Technik¦Diamant-Bohrkronen¦Diamant-Trockenbohrkronen M14 | Diamant-Trockenbohrkrone M14 / ø 68 mm | Diamant-Trockenbohrkronen M14 | Für den Einsatz auf allen gängigen Winkelschleifern mit M14-Aufnahme | • Volle 10 mm Diamantbelag • Optimale Drehzahl: 10.000 U/Min. • Nutzlänge bis ø 14 mm = 35 mm, ab ø 18 mm = 65 mm • Mit integriertem Kühlgel bei ø 6 bis 14 mm | • Saubere Schnittkanten durch perfekt angeordnete Diamanten • Einfach in der Anwendung • Lange Standzeit durch 15 mm Segmenthöhe (ab 20 mm Ø) • Anwendbar im Trockenschnitt/keine Wasserkühlung nötig • Einfacher Einsatz auf allen gängigen Winkelschleifern mit M14 Aufnahme, keine Regulierung notwendig | • Feinsteinzeug • Keramik-Natursteinfliesen • Kacheln • Granit • Marmor • Glasierter Klinker • Harte Dachziegeln • Klinkerriemchen • GFK
5134512 | 681010-75 | Diamant-Trockenbohrkrone M14, 75 x 65 mm SH 10 mm | 7049 | Produkte entdecken¦Diamant-Technik¦Diamant-Bohrkronen¦Diamant-Trockenbohrkronen M14 | Diamant-Trockenbohrkrone M14 / ø 75 mm | Diamant-Trockenbohrkronen M14 | Für den Einsatz auf allen gängigen Winkelschleifern mit M14-Aufnahme | • Volle 10 mm Diamantbelag • Optimale Drehzahl: 10.000 U/Min. • Nutzlänge bis ø 14 mm = 35 mm, ab ø 18 mm = 65 mm • Mit integriertem Kühlgel bei ø 6 bis 14 mm | • Saubere Schnittkanten durch perfekt angeordnete Diamanten • Einfach in der Anwendung • Lange Standzeit durch 15 mm Segmenthöhe (ab 20 mm Ø) • Anwendbar im Trockenschnitt/keine Wasserkühlung nötig • Einfacher Einsatz auf allen gängigen Winkelschleifern mit M14 Aufnahme, keine Regulierung notwendig | • Feinsteinzeug • Keramik-Natursteinfliesen • Kacheln • Granit • Marmor • Glasierter Klinker • Harte Dachziegeln • Klinkerriemchen • GFK
5134514 | 681010-82 | Diamant-Trockenbohrkrone M14, 82 x 65 mm SH 10 mm | 7049 | Produkte entdecken¦Diamant-Technik¦Diamant-Bohrkronen¦Diamant-Trockenbohrkronen M14 | Diamant-Trockenbohrkrone M14 / ø 82 mm | Diamant-Trockenbohrkronen M14 | Für den Einsatz auf allen gängigen Winkelschleifern mit M14-Aufnahme | • Volle 10 mm Diamantbelag • Optimale Drehzahl: 10.000 U/Min. • Nutzlänge bis ø 14 mm = 35 mm, ab ø 18 mm = 65 mm • Mit integriertem Kühlgel bei ø 6 bis 14 mm | • Saubere Schnittkanten durch perfekt angeordnete Diamanten • Einfach in der Anwendung • Lange Standzeit durch 15 mm Segmenthöhe (ab 20 mm Ø) • Anwendbar im Trockenschnitt/keine Wasserkühlung nötig • Einfacher Einsatz auf allen gängigen Winkelschleifern mit M14 Aufnahme, keine Regulierung notwendig | • Feinsteinzeug • Keramik-Natursteinfliesen • Kacheln • Granit • Marmor • Glasierter Klinker • Harte Dachziegeln • Klinkerriemchen • GFK
5134638 | tp.1093202641 | Stiefel FLEXO Winter, S3 Gr. 41, metallfrei | 7147 | Produkte entdecken¦Arbeitsschutz¦Sicherheitsschuhe¦Stiefel Winter FLEXO S3 SRC | Stiefel Winter FLEXO S3 SRC / Größe: 41 | Stiefel Winter FLEXO S3 SRC | Temperaturregulierender Webpelz und gepolsterte Lasche | • Optimale Beweglichkeit und hoher Schutz der Fußgelenke durch die reduzierte Schafthöhe • Futter: Webpelz für optimale Temperaturregulierung; gepolsterte Lasche | • Extrem leicht und flexibel durch Metallfreiheit, Verwendung besonders hochwertiger und leichter Materialien • Metallfrei für Einsatzgebiete an magnetischen Transportanlagen und Flughäfen • Sehr angenehmer Tragekomfort • Die hervorragende Passform sowie ein aufwendig gestaltetes Fußbett mit Dämpfungselementen im Ballen- und Fersenbereich sorgen für einen besonderen Tragekomfort • Sicherheit durch rutschfeste Sohle nach höchstem Standard • Laufsohle mit tiefem Profil – für extremen Grip auf jedem Untergrund! • Abgeflachte Ferse sorgt für eine ergonomische Abrollbewegung des Fußes • Visuelle Sicherheit durch die umlaufenden Reflexstreifen • Die hervorragende Passform sowie eine aufwendig gestaltete Einlegesohle mit Dämpfungselementen im Ballen- und Fersenbereich sorgen für eine optimale Absorption von Stößen und Mikrovibrationen und gewährleisten einen besonderen Tragekomfort | • Handwerk/Baugewerbe • Logistik/Transport/Flughafen • Kühlhäuser • Garten- und Landschaftsbau |  | Optimale Beweglichkeit und hoher Schutz der Fußgelenke durch die reduzierte Schafthöhe Futter: Webpelz für optimale Temperaturregulierung; gepolsterte Lasche. ESD, DGUV Regel
5134640 | tp.1093202642 | Stiefel FLEXO Winter, S3 Gr. 42, metallfrei | 7147 | Produkte entdecken¦Arbeitsschutz¦Sicherheitsschuhe¦Stiefel Winter FLEXO S3 SRC | Stiefel Winter FLEXO S3 SRC / Größe: 42 | Stiefel Winter FLEXO S3 SRC | Temperaturregulierender Webpelz und gepolsterte Lasche | • Optimale Beweglichkeit und hoher Schutz der Fußgelenke durch die reduzierte Schafthöhe • Futter: Webpelz für optimale Temperaturregulierung; gepolsterte Lasche | • Extrem leicht und flexibel durch Metallfreiheit, Verwendung besonders hochwertiger und leichter Materialien • Metallfrei für Einsatzgebiete an magnetischen Transportanlagen und Flughäfen • Sehr angenehmer Tragekomfort • Die hervorragende Passform sowie ein aufwendig gestaltetes Fußbett mit Dämpfungselementen im Ballen- und Fersenbereich sorgen für einen besonderen Tragekomfort • Sicherheit durch rutschfeste Sohle nach höchstem Standard • Laufsohle mit tiefem Profil – für extremen Grip auf jedem Untergrund! • Abgeflachte Ferse sorgt für eine ergonomische Abrollbewegung des Fußes • Visuelle Sicherheit durch die umlaufenden Reflexstreifen • Die hervorragende Passform sowie eine aufwendig gestaltete Einlegesohle mit Dämpfungselementen im Ballen- und Fersenbereich sorgen für eine optimale Absorption von Stößen und Mikrovibrationen und gewährleisten einen besonderen Tragekomfort | • Handwerk/Baugewerbe • Logistik/Transport/Flughafen • Kühlhäuser • Garten- und Landschaftsbau |  | Optimale Beweglichkeit und hoher Schutz der Fußgelenke durch die reduzierte Schafthöhe Futter: Webpelz für optimale Temperaturregulierung; gepolsterte Lasche. ESD, DGUV Regel
5134642 | tp.1093202643 | Stiefel FLEXO Winter, S3 Gr. 43, metallfrei | 7147 | Produkte entdecken¦Arbeitsschutz¦Sicherheitsschuhe¦Stiefel Winter FLEXO S3 SRC | Stiefel Winter FLEXO S3 SRC / Größe: 43 | Stiefel Winter FLEXO S3 SRC | Temperaturregulierender Webpelz und gepolsterte Lasche | • Optimale Beweglichkeit und hoher Schutz der Fußgelenke durch die reduzierte Schafthöhe • Futter: Webpelz für optimale Temperaturregulierung; gepolsterte Lasche | • Extrem leicht und flexibel durch Metallfreiheit, Verwendung besonders hochwertiger und leichter Materialien • Metallfrei für Einsatzgebiete an magnetischen Transportanlagen und Flughäfen • Sehr angenehmer Tragekomfort • Die hervorragende Passform sowie ein aufwendig gestaltetes Fußbett mit Dämpfungselementen im Ballen- und Fersenbereich sorgen für einen besonderen Tragekomfort • Sicherheit durch rutschfeste Sohle nach höchstem Standard • Laufsohle mit tiefem Profil – für extremen Grip auf jedem Untergrund! • Abgeflachte Ferse sorgt für eine ergonomische Abrollbewegung des Fußes • Visuelle Sicherheit durch die umlaufenden Reflexstreifen • Die hervorragende Passform sowie eine aufwendig gestaltete Einlegesohle mit Dämpfungselementen im Ballen- und Fersenbereich sorgen für eine optimale Absorption von Stößen und Mikrovibrationen und gewährleisten einen besonderen Tragekomfort | • Handwerk/Baugewerbe • Logistik/Transport/Flughafen • Kühlhäuser • Garten- und Landschaftsbau |  | Optimale Beweglichkeit und hoher Schutz der Fußgelenke durch die reduzierte Schafthöhe Futter: Webpelz für optimale Temperaturregulierung; gepolsterte Lasche. ESD, DGUV Regel
5134644 | tp.1093202644 | Stiefel FLEXO Winter, S3 Gr. 44, metallfrei | 7147 | Produkte entdecken¦Arbeitsschutz¦Sicherheitsschuhe¦Stiefel Winter FLEXO S3 SRC | Stiefel Winter FLEXO S3 SRC / Größe: 44 | Stiefel Winter FLEXO S3 SRC | Temperaturregulierender Webpelz und gepolsterte Lasche | • Optimale Beweglichkeit und hoher Schutz der Fußgelenke durch die reduzierte Schafthöhe • Futter: Webpelz für optimale Temperaturregulierung; gepolsterte Lasche | • Extrem leicht und flexibel durch Metallfreiheit, Verwendung besonders hochwertiger und leichter Materialien • Metallfrei für Einsatzgebiete an magnetischen Transportanlagen und Flughäfen • Sehr angenehmer Tragekomfort • Die hervorragende Passform sowie ein aufwendig gestaltetes Fußbett mit Dämpfungselementen im Ballen- und Fersenbereich sorgen für einen besonderen Tragekomfort • Sicherheit durch rutschfeste Sohle nach höchstem Standard • Laufsohle mit tiefem Profil – für extremen Grip auf jedem Untergrund! • Abgeflachte Ferse sorgt für eine ergonomische Abrollbewegung des Fußes • Visuelle Sicherheit durch die umlaufenden Reflexstreifen • Die hervorragende Passform sowie eine aufwendig gestaltete Einlegesohle mit Dämpfungselementen im Ballen- und Fersenbereich sorgen für eine optimale Absorption von Stößen und Mikrovibrationen und gewährleisten einen besonderen Tragekomfort | • Handwerk/Baugewerbe • Logistik/Transport/Flughafen • Kühlhäuser • Garten- und Landschaftsbau |  | Optimale Beweglichkeit und hoher Schutz der Fußgelenke durch die reduzierte Schafthöhe Futter: Webpelz für optimale Temperaturregulierung; gepolsterte Lasche. ESD, DGUV Regel
5134646 | tp.1093202645 | Stiefel FLEXO Winter, S3 Gr. 45, metallfrei | 7147 | Produkte entdecken¦Arbeitsschutz¦Sicherheitsschuhe¦Stiefel Winter FLEXO S3 SRC | Stiefel Winter FLEXO S3 SRC / Größe: 45 | Stiefel Winter FLEXO S3 SRC | Temperaturregulierender Webpelz und gepolsterte Lasche | • Optimale Beweglichkeit und hoher Schutz der Fußgelenke durch die reduzierte Schafthöhe • Futter: Webpelz für optimale Temperaturregulierung; gepolsterte Lasche | • Extrem leicht und flexibel durch Metallfreiheit, Verwendung besonders hochwertiger und leichter Materialien • Metallfrei für Einsatzgebiete an magnetischen Transportanlagen und Flughäfen • Sehr angenehmer Tragekomfort • Die hervorragende Passform sowie ein aufwendig gestaltetes Fußbett mit Dämpfungselementen im Ballen- und Fersenbereich sorgen für einen besonderen Tragekomfort • Sicherheit durch rutschfeste Sohle nach höchstem Standard • Laufsohle mit tiefem Profil – für extremen Grip auf jedem Untergrund! • Abgeflachte Ferse sorgt für eine ergonomische Abrollbewegung des Fußes • Visuelle Sicherheit durch die umlaufenden Reflexstreifen • Die hervorragende Passform sowie eine aufwendig gestaltete Einlegesohle mit Dämpfungselementen im Ballen- und Fersenbereich sorgen für eine optimale Absorption von Stößen und Mikrovibrationen und gewährleisten einen besonderen Tragekomfort | • Handwerk/Baugewerbe • Logistik/Transport/Flughafen • Kühlhäuser • Garten- und Landschaftsbau |  | Optimale Beweglichkeit und hoher Schutz der Fußgelenke durch die reduzierte Schafthöhe Futter: Webpelz für optimale Temperaturregulierung; gepolsterte Lasche. ESD, DGUV Regel
5134648 | tp.1093202646 | Stiefel FLEXO Winter, S3 Gr. 46, metallfrei | 7147 | Produkte entdecken¦Arbeitsschutz¦Sicherheitsschuhe¦Stiefel Winter FLEXO S3 SRC | Stiefel Winter FLEXO S3 SRC / Größe: 46 | Stiefel Winter FLEXO S3 SRC | Temperaturregulierender Webpelz und gepolsterte Lasche | • Optimale Beweglichkeit und hoher Schutz der Fußgelenke durch die reduzierte Schafthöhe • Futter: Webpelz für optimale Temperaturregulierung; gepolsterte Lasche | • Extrem leicht und flexibel durch Metallfreiheit, Verwendung besonders hochwertiger und leichter Materialien • Metallfrei für Einsatzgebiete an magnetischen Transportanlagen und Flughäfen • Sehr angenehmer Tragekomfort • Die hervorragende Passform sowie ein aufwendig gestaltetes Fußbett mit Dämpfungselementen im Ballen- und Fersenbereich sorgen für einen besonderen Tragekomfort • Sicherheit durch rutschfeste Sohle nach höchstem Standard • Laufsohle mit tiefem Profil – für extremen Grip auf jedem Untergrund! • Abgeflachte Ferse sorgt für eine ergonomische Abrollbewegung des Fußes • Visuelle Sicherheit durch die umlaufenden Reflexstreifen • Die hervorragende Passform sowie eine aufwendig gestaltete Einlegesohle mit Dämpfungselementen im Ballen- und Fersenbereich sorgen für eine optimale Absorption von Stößen und Mikrovibrationen und gewährleisten einen besonderen Tragekomfort | • Handwerk/Baugewerbe • Logistik/Transport/Flughafen • Kühlhäuser • Garten- und Landschaftsbau |  | Optimale Beweglichkeit und hoher Schutz der Fußgelenke durch die reduzierte Schafthöhe Futter: Webpelz für optimale Temperaturregulierung; gepolsterte Lasche. ESD, DGUV Regel
5134862 | N950303-6 | Dichtringe, Form A DIN 7603 12x16x1,5 VPE 100 Stück | 3300 | Produkte entdecken¦Befestigung, DIN- und Normteile¦Sicherungsringe / Dichtringe / O-Ringe¦Dichtringe Form A | Dichtringe Form A / 12 x 16 x 1,5 mm / 100 Stck. | Dichtringe Form A | DIN 7603 A, Kupfer massiv
5134976 | 625314 | Texstar Virus 115 x 22.23 mm K-60 | 7110 | Produkte entdecken¦Schleif- und Trenntechnik¦Fächerschleifscheiben¦Texstar® „Virus“ | Texstar® "Virus" / 115 mm / K-60 | Texstar® „Virus“ | Hochwertige Qualitätsscheibe mit außergewöhnlicher Lebensdauer | • Extrem starke Abtragsleistung durch besonders starke Auflagen aus selbstschärfendem Zirkon • Besonders hohe Standzeiten durch die stark verbesserte Kornbindung • Extrem kühler Schliff durch die „Longlife“-Oberflächenbeschichtung | • Aggressives Schleifverhalten reduziert deutlich die Bearbeitungszeit • Longlife-Oberflächenbeschichtung ermöglicht einen extrem kühlen Schliff mit verminderter Funkenbildung und verbesserter Kornbindung • Starke Lamellenauflage verbessert die Standzeit und das Korn behält seine Aggressivität bis zum letzten Schliff • Verstärkter Kunststoffteller sorgt für eine optimale Kraftübertragung auf das Werkstück. Dadurch ist die Texstar Virus Scheibe für extreme Einsätze geeignet | Inox V2A + V4A, Titan, Stahl, Stahlguss, WZ-Stähle, Naxtra, Hardox, NE-Metalle, legierte Stähle |  | Aggressives Schleifverhalten für kürzere Bearbeitungszeit Longlife-Oberflächenbeschichtung ermöglicht extrem kühlen Schliff mit reduzierter Funkenbildung
5135002 | Z900003015 | H-R-2000 Super Reinigungskonzentrat im Gebinde | 495 | Produkte entdecken¦Reinigungschemie¦Reinigungschemie alkalisch¦HR-2000 Super | HR-2000 Super Konzentrat / 15 Liter | HR-2000 Super | Alkalischer Sicherheitsreiniger | • Beseitigt organische Verschmutzungen aller Art • Reinigt kraftvoll • Schont dabei das Material | • Zur gründlichen und sicheren Reinigung starker organischer Schmutzablagerungen und Verkrustungen wie Öl, Fett, Seife, Flugstaub, Ruß etc. • Materialschonend trotz extremer Reinigungskraft, z. B. bei Aluminium etc. • Besonders für den Einsatz in lebensmittelverarbeitenden Betrieben geeignet • Umweltneutral, biologisch gut abbaubar, phosphatfrei und nicht brennbar • Einfache Anwendung z. B. mittels Handwischen, Aufsprühen, Feuchtwischen, Hochdruckreinigung oder Fußbodenreinigungsmaschinen • Je nach Einsatzbereich und Grad der Verschmutzung 1 % – 30 % verdünnbar | Lebensmittelverarbeitende Betriebe (Metzgereien, Schlachtereien, Großküchen), Industriebetriebe, Maschinenreinigung, Fahrzeugindustrie (LKW/KFZ-Reinigung, Motorenreinigung) Bürogebäude, Aufenthaltsräume, Bahn- und Busbetriebe | • Nur auf wasser- und alkalifesten Flächen/Materialien einsetzen • Nicht eintrocknen lassen, nach der Reinigung sofort mit Wasser sauberspülen • Nicht auf heißen Oberflächen anwenden (max. +40 °C) • Bei Verwendung in Fußbodenreinigungsmaschinen ggf. Entschäumer-Konzentrat (Art.-Nr.: 900341) zumischen
5135004 | Z900003030 | H-R-2000 Super Reinigungskonzentrat im Gebinde | 495 | Produkte entdecken¦Reinigungschemie¦Reinigungschemie alkalisch¦HR-2000 Super | HR-2000 Super Konzentrat / 30 Liter | HR-2000 Super | Alkalischer Sicherheitsreiniger | • Beseitigt organische Verschmutzungen aller Art • Reinigt kraftvoll • Schont dabei das Material | • Zur gründlichen und sicheren Reinigung starker organischer Schmutzablagerungen und Verkrustungen wie Öl, Fett, Seife, Flugstaub, Ruß etc. • Materialschonend trotz extremer Reinigungskraft, z. B. bei Aluminium etc. • Besonders für den Einsatz in lebensmittelverarbeitenden Betrieben geeignet • Umweltneutral, biologisch gut abbaubar, phosphatfrei und nicht brennbar • Einfache Anwendung z. B. mittels Handwischen, Aufsprühen, Feuchtwischen, Hochdruckreinigung oder Fußbodenreinigungsmaschinen • Je nach Einsatzbereich und Grad der Verschmutzung 1 % – 30 % verdünnbar | Lebensmittelverarbeitende Betriebe (Metzgereien, Schlachtereien, Großküchen), Industriebetriebe, Maschinenreinigung, Fahrzeugindustrie (LKW/KFZ-Reinigung, Motorenreinigung) Bürogebäude, Aufenthaltsräume, Bahn- und Busbetriebe | • Nur auf wasser- und alkalifesten Flächen/Materialien einsetzen • Nicht eintrocknen lassen, nach der Reinigung sofort mit Wasser sauberspülen • Nicht auf heißen Oberflächen anwenden (max. +40 °C) • Bei Verwendung in Fußbodenreinigungsmaschinen ggf. Entschäumer-Konzentrat (Art.-Nr.: 900341) zumischen
5135006 | Z900003060 | H-R-2000 Super Reinigungskonzentrat im Gebinde | 495 | Produkte entdecken¦Reinigungschemie¦Reinigungschemie alkalisch¦HR-2000 Super | HR-2000 Super Konzentrat / 60 Liter | HR-2000 Super | Alkalischer Sicherheitsreiniger | • Beseitigt organische Verschmutzungen aller Art • Reinigt kraftvoll • Schont dabei das Material | • Zur gründlichen und sicheren Reinigung starker organischer Schmutzablagerungen und Verkrustungen wie Öl, Fett, Seife, Flugstaub, Ruß etc. • Materialschonend trotz extremer Reinigungskraft, z. B. bei Aluminium etc. • Besonders für den Einsatz in lebensmittelverarbeitenden Betrieben geeignet • Umweltneutral, biologisch gut abbaubar, phosphatfrei und nicht brennbar • Einfache Anwendung z. B. mittels Handwischen, Aufsprühen, Feuchtwischen, Hochdruckreinigung oder Fußbodenreinigungsmaschinen • Je nach Einsatzbereich und Grad der Verschmutzung 1 % – 30 % verdünnbar | Lebensmittelverarbeitende Betriebe (Metzgereien, Schlachtereien, Großküchen), Industriebetriebe, Maschinenreinigung, Fahrzeugindustrie (LKW/KFZ-Reinigung, Motorenreinigung) Bürogebäude, Aufenthaltsräume, Bahn- und Busbetriebe | • Nur auf wasser- und alkalifesten Flächen/Materialien einsetzen • Nicht eintrocknen lassen, nach der Reinigung sofort mit Wasser sauberspülen • Nicht auf heißen Oberflächen anwenden (max. +40 °C) • Bei Verwendung in Fußbodenreinigungsmaschinen ggf. Entschäumer-Konzentrat (Art.-Nr.: 900341) zumischen
5135016 | Z900016015 | Multikraft GELB - Reinigungskonzentrat im Gebinde | 4288 | Produkte entdecken¦Reinigungschemie¦Multikraft Profi-Systemreiniger¦Multikraft GELB | Multikraft GELB / 15 Liter | Multikraft GELB | Multifunktionelles Universalreinigungs-Konzentrat für den Sanitärbereich |  | Multikraft GELB ist ein aktiver, biologisch leicht abbaubarer, saurer Universalreiniger mit hervorragender Reinigungswirkung auf säureunempfindlichen Flächen. Sorgt für anhaltenden Frischeduft. Dient zur mühelosen Entfernung von anorganischen Verschmutzungen wie Kalk, Wasserstein, Rost, Urinstein u. ä. | Multikraft GELB dient zur Reinigung in Bädern, Duschen, Waschräumen, Toiletten, Küchen und Nasszellen. Reinigt schnell und zuverlässig Fliesen, Kacheln, Sanitärporzellan, Glas, Porzellan, Kunststoffe, Armaturen, Chrom, eloxiertes Aluminium u. v. m. | Zur Grundreinigung Multikraft GELB 1:3 bis 1:10 je nach Grad der Verschmutzung verdünnen. Zur Unterhaltsreinigung empfiehlt sich je nach Reinigungszyklus eine Verdünnung von 1:30 bis 1:50. Reinigungslösung mit Schwamm, Reinigungstuch oder Bürste auf der zu reinigenden Fläche ver­teilen, 5 Minuten einwirken lassen und mit Wasser nachspülen. Hoch­glänzende Flächen nachher trockenwischen.
5135018 | Z900016030 | Multikraft GELB - Reinigungskonzentrat im Gebinde | 4288 | Produkte entdecken¦Reinigungschemie¦Multikraft Profi-Systemreiniger¦Multikraft GELB | Multikraft GELB / 30 Liter | Multikraft GELB | Multifunktionelles Universalreinigungs-Konzentrat für den Sanitärbereich |  | Multikraft GELB ist ein aktiver, biologisch leicht abbaubarer, saurer Universalreiniger mit hervorragender Reinigungswirkung auf säureunempfindlichen Flächen. Sorgt für anhaltenden Frischeduft. Dient zur mühelosen Entfernung von anorganischen Verschmutzungen wie Kalk, Wasserstein, Rost, Urinstein u. ä. | Multikraft GELB dient zur Reinigung in Bädern, Duschen, Waschräumen, Toiletten, Küchen und Nasszellen. Reinigt schnell und zuverlässig Fliesen, Kacheln, Sanitärporzellan, Glas, Porzellan, Kunststoffe, Armaturen, Chrom, eloxiertes Aluminium u. v. m. | Zur Grundreinigung Multikraft GELB 1:3 bis 1:10 je nach Grad der Verschmutzung verdünnen. Zur Unterhaltsreinigung empfiehlt sich je nach Reinigungszyklus eine Verdünnung von 1:30 bis 1:50. Reinigungslösung mit Schwamm, Reinigungstuch oder Bürste auf der zu reinigenden Fläche ver­teilen, 5 Minuten einwirken lassen und mit Wasser nachspülen. Hoch­glänzende Flächen nachher trockenwischen.
5135022 | Z900017015 | Multikraft BLAU - Reinigungskonzentrat im Gebinde | 4286 | Produkte entdecken¦Reinigungschemie¦Multikraft Profi-Systemreiniger¦Multikraft BLAU | Multikraft BLAU / 15 Liter | Multikraft BLAU | Kraftvolles Universalreinigungs-Konzentrat mit sehr hoher Fett-, Öl- und Schmutzlösekraft |  | Alkalischer, biologisch abbaubarer Universalreiniger mit sehr hoher Reinigungswirkung. Entfernt schnell und effektiv grobe organische Verschmutzungen wie Öl, Fett, Ruß, Harz, Wachs, Insekten, Kochrückstände u. v. m. Trotz starker Reinigungswirkung materialschonend, da ohne Scheuermittel. Biologisch abbaubare Tenside, ohne Konservierungsmittel – phosphatfrei. | Multikraft BLAU ist perfekt geeignet für den Einsatz in den Bereichen Handwerk, Industrie, Gastronomie, Haushalt, Garten, KFZ, zur Reinigung von Kunststoff, Metall, Fliesen, Gummi, Industrieböden, Kunststoffteilen, Gartenmöbeln, Fahrrädern, Wohnwagen, Schlauchbooten, Karosserien, Markisen, Alu-Backformen, Rollläden, Grills, Motoren, Maschinen, Fassaden und zur Insektenentfernung. | Multikraft BLAU je nach Anwendungsgebiet verdünnt auf die verunreinigten Flächen aufsprühen, kurz einwirken lassen und mit einer Bürste den Schmutz lösen. Anschließend gründlich mit Wasser abspülen. Nicht antrocknen lassen. Ge­gebenenfalls den Vorgang wiederholen. Verdünnung z. B. 1:3 bei Motoren, Maschinen, Ölflecken oder z. B. 1:20 für Industrieböden, Kunststoffteile und Gartenmöbel.
5135024 | Z900017030 | Multikraft BLAU - Reinigungskonzentrat im Gebinde | 4286 | Produkte entdecken¦Reinigungschemie¦Multikraft Profi-Systemreiniger¦Multikraft BLAU | Multikraft BLAU / 30 Liter | Multikraft BLAU | Kraftvolles Universalreinigungs-Konzentrat mit sehr hoher Fett-, Öl- und Schmutzlösekraft |  | Alkalischer, biologisch abbaubarer Universalreiniger mit sehr hoher Reinigungswirkung. Entfernt schnell und effektiv grobe organische Verschmutzungen wie Öl, Fett, Ruß, Harz, Wachs, Insekten, Kochrückstände u. v. m. Trotz starker Reinigungswirkung materialschonend, da ohne Scheuermittel. Biologisch abbaubare Tenside, ohne Konservierungsmittel – phosphatfrei. | Multikraft BLAU ist perfekt geeignet für den Einsatz in den Bereichen Handwerk, Industrie, Gastronomie, Haushalt, Garten, KFZ, zur Reinigung von Kunststoff, Metall, Fliesen, Gummi, Industrieböden, Kunststoffteilen, Gartenmöbeln, Fahrrädern, Wohnwagen, Schlauchbooten, Karosserien, Markisen, Alu-Backformen, Rollläden, Grills, Motoren, Maschinen, Fassaden und zur Insektenentfernung. | Multikraft BLAU je nach Anwendungsgebiet verdünnt auf die verunreinigten Flächen aufsprühen, kurz einwirken lassen und mit einer Bürste den Schmutz lösen. Anschließend gründlich mit Wasser abspülen. Nicht antrocknen lassen. Ge­gebenenfalls den Vorgang wiederholen. Verdünnung z. B. 1:3 bei Motoren, Maschinen, Ölflecken oder z. B. 1:20 für Industrieböden, Kunststoffteile und Gartenmöbel.
5135030 | Z900018015 | Multikraft ROT - Reinigungskonzentrat im Gebinde | 4287 | Produkte entdecken¦Reinigungschemie¦Multikraft Profi-Systemreiniger¦Multikraft ROT | Multikraft ROT / 15 Liter | Multikraft ROT | Hochaktives Universalreinigungs-Konzentrat gegen extrem starke mineralische Verschmutzungen wie Kalk, Zement und Wasserstein |  | Aktiver, saurer Reiniger mit hervorragender Reinigungswirkung auf säureunempfindlichen Flächen. Entfernt mühelos, wirtschaftlich und selbsttätig starke anorganische Verschmutzungen wie Urinstein, Kalkablagerungen, Wasserstein, Flugrostablagerungen, Bremsstaub und Zementschleier sowie Seifenreste. Aufgrund hochwertiger Netzmittel werden Verkrustungen leicht durchdrungen und abgelöst. Multikraft ROT erzeugt eine nachhaltige Sauberkeit. | Multikraft ROT ist ein Muss in allen Werkstätten, Küchen, im Schwimmbadbereich und bei der Fassadenreinigung. Dient zur schnellen und zuverlässigen Reinigung von Fliesen, Metallen, Porzellan, Kunststoffen, Werkstattböden u. v. m. Multikraft ROT ist ebenfalls zur Reinigung von lackierten Leichtmetall-Felgen sowie zur Grundreinigung von Metallen (z. B. verzinkte Teile) geeignet. | Multikraft ROT je nach Anwendungsgebiet verdünnt auf die verunreinigten Flächen aufsprühen, kurz einwirken lassen und mit Wasser abspülen. Wasser perlt selbsttätig ab und hinterlässt einen frischen Glanz. Kein Nacharbeiten erforderlich. Verdünnung z. B. 1:2 bis konzentriert zur Felgenreinigung, Urinsteinentfernung, Rostentfernung oder z. B. 1:50 beim Einsatz auf Stahl, Edelstahl und Entfernung von Flugrost. Bildet bei der Verarbeitung eine korrosive Dampfphase.
5135032 | Z900018030 | Multikraft ROT - Reinigungskonzentrat im Gebinde | 4287 | Produkte entdecken¦Reinigungschemie¦Multikraft Profi-Systemreiniger¦Multikraft ROT | Multikraft ROT / 30 Liter | Multikraft ROT | Hochaktives Universalreinigungs-Konzentrat gegen extrem starke mineralische Verschmutzungen wie Kalk, Zement und Wasserstein |  | Aktiver, saurer Reiniger mit hervorragender Reinigungswirkung auf säureunempfindlichen Flächen. Entfernt mühelos, wirtschaftlich und selbsttätig starke anorganische Verschmutzungen wie Urinstein, Kalkablagerungen, Wasserstein, Flugrostablagerungen, Bremsstaub und Zementschleier sowie Seifenreste. Aufgrund hochwertiger Netzmittel werden Verkrustungen leicht durchdrungen und abgelöst. Multikraft ROT erzeugt eine nachhaltige Sauberkeit. | Multikraft ROT ist ein Muss in allen Werkstätten, Küchen, im Schwimmbadbereich und bei der Fassadenreinigung. Dient zur schnellen und zuverlässigen Reinigung von Fliesen, Metallen, Porzellan, Kunststoffen, Werkstattböden u. v. m. Multikraft ROT ist ebenfalls zur Reinigung von lackierten Leichtmetall-Felgen sowie zur Grundreinigung von Metallen (z. B. verzinkte Teile) geeignet. | Multikraft ROT je nach Anwendungsgebiet verdünnt auf die verunreinigten Flächen aufsprühen, kurz einwirken lassen und mit Wasser abspülen. Wasser perlt selbsttätig ab und hinterlässt einen frischen Glanz. Kein Nacharbeiten erforderlich. Verdünnung z. B. 1:2 bis konzentriert zur Felgenreinigung, Urinsteinentfernung, Rostentfernung oder z. B. 1:50 beim Einsatz auf Stahl, Edelstahl und Entfernung von Flugrost. Bildet bei der Verarbeitung eine korrosive Dampfphase.
5135036 | Z900019030 | Multikraft KLAR - Reinigungskonzentrat im Gebinde | 4289 | Produkte entdecken¦Reinigungschemie¦Multikraft Profi-Systemreiniger¦Multikraft KLAR | Multikraft KLAR / 30 Liter | Multikraft KLAR | Hochwirksames, kraftvolles und streifenfreies Universalreinigungs-Konzentrat für glatte und glänzende Oberflächen aus Glas, Metall und Kunststoff |  | Kraftvoller, dennoch milder Universalreiniger auf der Basis von Bioalkohol zur schnellen und gründlichen Reinigung für glatte und glänzende Oberflächen wie Glas, Metall und Kunststoff. Enthält einen hohen Anteil an ISO- und Bioalkoholen sowie Ammoniak zur Reinigungsverstärkung. Entfernt blitzschnell, gründlich und streifenfrei Verschmutzungen wie Insekten- und Abgasablagerungen, Vogelkot, Nikotinrückstände u. v. m. Besitzt hohe Fett- und Schmutzlösekraft, trocknet schnell und bietet einen langanhaltenden Glanz. Wirtschaftliche Anwendung durch hohe Ergiebigkeit. Formaldehydfrei und biologisch abbaubar. | Multikraft KLAR ist perfekt geeignet für den Einsatz auf allen alkoholbeständigen Flächen aus Glas, Kunststoff oder Lack. Reinigt Glas, Spiegel, Fenster, Fensterrahmen, Autoscheiben und glatte Kunststoffe. | Multikraft KLAR aus ca. 20 cm 1:50 bis 1:60 verdünnt auf die ver­unreinigten Flächen auf­sprühen, kurz einwirken lassen und mit einem Tuch den Schmutz entfernen.
5135052 | Z900025001 | Werkstattbodenreiniger-Konzentrat 1 Liter Flasche | 505 | Produkte entdecken¦Reinigungschemie¦Reinigungschemie alkalisch¦Werkstattbodenreiniger | Werkstattbodenreiniger Konzentrat / 1 Liter | Werkstattbodenreiniger | Zur Reinigung extrem verschmutzter Böden |  | • Stark fettlösendes Konzentrat zur Reinigung extrem verschmutzter Werkstatt- und Hallenböden • Spezielle Wirkstoffe und Emulgatoren lösen Öle, Fette und starke Schmutzablagerungen ähnlicher Art • Ausgezeichnete Netzwirkung ermöglicht das Eindringen in die kleinsten Poren und Ritze, um dort den Schmutz wirksam herauszulösen • Selbst bei großer Verdünnung wird eine hervorragende Reinigungskraft gewährleistet • Lösungsmittelfrei, entspricht den Anforderungen des dt. Waschmittelgesetzes • Greift bei sachgemäßer Verdünnung Dichtungen und Schläuche nicht an • Mischungsverhältnis von 1:5 bis 1:30 | Werkstatt- und Hallenböden, Lagerhallen, Produktionsstätten |  |  | https://www.youtube.com/watch?v=EnlWrx4lO4Y&t=5s
5135056 | Z900025030 | Werkstattbodenreiniger-Konzentrat im Gebinde | 505 | Produkte entdecken¦Reinigungschemie¦Reinigungschemie alkalisch¦Werkstattbodenreiniger | Werkstattbodenreiniger Konzentrat / 30 Liter | Werkstattbodenreiniger | Zur Reinigung extrem verschmutzter Böden |  | • Stark fettlösendes Konzentrat zur Reinigung extrem verschmutzter Werkstatt- und Hallenböden • Spezielle Wirkstoffe und Emulgatoren lösen Öle, Fette und starke Schmutzablagerungen ähnlicher Art • Ausgezeichnete Netzwirkung ermöglicht das Eindringen in die kleinsten Poren und Ritze, um dort den Schmutz wirksam herauszulösen • Selbst bei großer Verdünnung wird eine hervorragende Reinigungskraft gewährleistet • Lösungsmittelfrei, entspricht den Anforderungen des dt. Waschmittelgesetzes • Greift bei sachgemäßer Verdünnung Dichtungen und Schläuche nicht an • Mischungsverhältnis von 1:5 bis 1:30 | Werkstatt- und Hallenböden, Lagerhallen, Produktionsstätten |  |  | https://www.youtube.com/watch?v=EnlWrx4lO4Y&t=5s
5135058 | Z900025060 | Werkstattbodenreiniger-Konzentrat im Gebinde | 505 | Produkte entdecken¦Reinigungschemie¦Reinigungschemie alkalisch¦Werkstattbodenreiniger | Werkstattbodenreiniger Konzentrat / 60 Liter | Werkstattbodenreiniger | Zur Reinigung extrem verschmutzter Böden |  | • Stark fettlösendes Konzentrat zur Reinigung extrem verschmutzter Werkstatt- und Hallenböden • Spezielle Wirkstoffe und Emulgatoren lösen Öle, Fette und starke Schmutzablagerungen ähnlicher Art • Ausgezeichnete Netzwirkung ermöglicht das Eindringen in die kleinsten Poren und Ritze, um dort den Schmutz wirksam herauszulösen • Selbst bei großer Verdünnung wird eine hervorragende Reinigungskraft gewährleistet • Lösungsmittelfrei, entspricht den Anforderungen des dt. Waschmittelgesetzes • Greift bei sachgemäßer Verdünnung Dichtungen und Schläuche nicht an • Mischungsverhältnis von 1:5 bis 1:30 | Werkstatt- und Hallenböden, Lagerhallen, Produktionsstätten |  |  | https://www.youtube.com/watch?v=EnlWrx4lO4Y&t=5s
5135070 | Z900050015 | TR-200 Reinigungskonzentrat im Gebinde | 475 | Produkte entdecken¦Reinigungschemie¦Reinigungschemie sauer¦TR 200® | TR 200® Reinigungskonzentrat / 15 Liter | TR 200® | Hochwirksames Reinigungskonzentrat gegen extrem starke Verschmutzungen | • Entfernt hartnäckigste Verschmutzungen wie Rost, Urin-, Wasserstein und Zementschleier durch die spezielle Wirkungsweise des Reinigers • Extrem sparsam im Verbrauch durch hohe Verdünnbarkeit | • Verschmutzungen werden unterwandert und aufgelöst • Je nach Verschmutzung 1:3 bis 1:10 mit Wasser verdünnen • 1–5 % nichtionische Tenside, Mineralsäuren, Stellmittel, Farb- und Duftstoffe Bildet bei der Verarbeitung eine korrosive Dampfphase. | Mineralische Verschmutzungen wie Kalk, Zementschleier, Wasserstein, Milchstein, Urinstein und metallische Oxidationen wie Rost, Patina und Bremsstaub sowie leichte Anlauffarben auf Metallen und Oxide auf Eisen, Stahl und Edelstahl im Baugewerbe, Landwirtschaft, Feuerwehren, Behörden, Schlachthöfe, Molkereien, Großküchen, Krankenhäuser, Werkstätten, Tankstellen | Vor Gebrauch gut schütteln, bzw. gut aufrühren. Vor Erstgebrauch Material auf Verträglichkeit prüfen. Gereinigte Teile gut mit Wasser abspülen. 1:3 verdünnt für Sanitäranlagen, Beton- und Mörtelreste, Bremsstaub; 1:5 verdünnt für Fliesen, Kacheln und Glas, 1:10 verdünnt gegen Wasserstein, Flugrost und Zementschleier.
5135072 | Z900050030 | TR-200 Reinigungskonzentrat im Gebinde | 475 | Produkte entdecken¦Reinigungschemie¦Reinigungschemie sauer¦TR 200® | TR 200® Reinigungskonzentrat / 30 Liter | TR 200® | Hochwirksames Reinigungskonzentrat gegen extrem starke Verschmutzungen | • Entfernt hartnäckigste Verschmutzungen wie Rost, Urin-, Wasserstein und Zementschleier durch die spezielle Wirkungsweise des Reinigers • Extrem sparsam im Verbrauch durch hohe Verdünnbarkeit | • Verschmutzungen werden unterwandert und aufgelöst • Je nach Verschmutzung 1:3 bis 1:10 mit Wasser verdünnen • 1–5 % nichtionische Tenside, Mineralsäuren, Stellmittel, Farb- und Duftstoffe Bildet bei der Verarbeitung eine korrosive Dampfphase. | Mineralische Verschmutzungen wie Kalk, Zementschleier, Wasserstein, Milchstein, Urinstein und metallische Oxidationen wie Rost, Patina und Bremsstaub sowie leichte Anlauffarben auf Metallen und Oxide auf Eisen, Stahl und Edelstahl im Baugewerbe, Landwirtschaft, Feuerwehren, Behörden, Schlachthöfe, Molkereien, Großküchen, Krankenhäuser, Werkstätten, Tankstellen | Vor Gebrauch gut schütteln, bzw. gut aufrühren. Vor Erstgebrauch Material auf Verträglichkeit prüfen. Gereinigte Teile gut mit Wasser abspülen. 1:3 verdünnt für Sanitäranlagen, Beton- und Mörtelreste, Bremsstaub; 1:5 verdünnt für Fliesen, Kacheln und Glas, 1:10 verdünnt gegen Wasserstein, Flugrost und Zementschleier.
5135074 | Z900050060 | TR-200 Reinigungskonzentrat im Gebinde | 475 | Produkte entdecken¦Reinigungschemie¦Reinigungschemie sauer¦TR 200® | TR 200® Reinigungskonzentrat / 60 Liter | TR 200® | Hochwirksames Reinigungskonzentrat gegen extrem starke Verschmutzungen | • Entfernt hartnäckigste Verschmutzungen wie Rost, Urin-, Wasserstein und Zementschleier durch die spezielle Wirkungsweise des Reinigers • Extrem sparsam im Verbrauch durch hohe Verdünnbarkeit | • Verschmutzungen werden unterwandert und aufgelöst • Je nach Verschmutzung 1:3 bis 1:10 mit Wasser verdünnen • 1–5 % nichtionische Tenside, Mineralsäuren, Stellmittel, Farb- und Duftstoffe Bildet bei der Verarbeitung eine korrosive Dampfphase. | Mineralische Verschmutzungen wie Kalk, Zementschleier, Wasserstein, Milchstein, Urinstein und metallische Oxidationen wie Rost, Patina und Bremsstaub sowie leichte Anlauffarben auf Metallen und Oxide auf Eisen, Stahl und Edelstahl im Baugewerbe, Landwirtschaft, Feuerwehren, Behörden, Schlachthöfe, Molkereien, Großküchen, Krankenhäuser, Werkstätten, Tankstellen | Vor Gebrauch gut schütteln, bzw. gut aufrühren. Vor Erstgebrauch Material auf Verträglichkeit prüfen. Gereinigte Teile gut mit Wasser abspülen. 1:3 verdünnt für Sanitäranlagen, Beton- und Mörtelreste, Bremsstaub; 1:5 verdünnt für Fliesen, Kacheln und Glas, 1:10 verdünnt gegen Wasserstein, Flugrost und Zementschleier.
5135076 | Z900050200 | TR-200 Reinigungskonzentrat im Gebinde | 475 | Produkte entdecken¦Reinigungschemie¦Reinigungschemie sauer¦TR 200® | TR 200® Reinigungskonzentrat / 200 Liter | TR 200® | Hochwirksames Reinigungskonzentrat gegen extrem starke Verschmutzungen | • Entfernt hartnäckigste Verschmutzungen wie Rost, Urin-, Wasserstein und Zementschleier durch die spezielle Wirkungsweise des Reinigers • Extrem sparsam im Verbrauch durch hohe Verdünnbarkeit | • Verschmutzungen werden unterwandert und aufgelöst • Je nach Verschmutzung 1:3 bis 1:10 mit Wasser verdünnen • 1–5 % nichtionische Tenside, Mineralsäuren, Stellmittel, Farb- und Duftstoffe Bildet bei der Verarbeitung eine korrosive Dampfphase. | Mineralische Verschmutzungen wie Kalk, Zementschleier, Wasserstein, Milchstein, Urinstein und metallische Oxidationen wie Rost, Patina und Bremsstaub sowie leichte Anlauffarben auf Metallen und Oxide auf Eisen, Stahl und Edelstahl im Baugewerbe, Landwirtschaft, Feuerwehren, Behörden, Schlachthöfe, Molkereien, Großküchen, Krankenhäuser, Werkstätten, Tankstellen | Vor Gebrauch gut schütteln, bzw. gut aufrühren. Vor Erstgebrauch Material auf Verträglichkeit prüfen. Gereinigte Teile gut mit Wasser abspülen. 1:3 verdünnt für Sanitäranlagen, Beton- und Mörtelreste, Bremsstaub; 1:5 verdünnt für Fliesen, Kacheln und Glas, 1:10 verdünnt gegen Wasserstein, Flugrost und Zementschleier.
5135096 | Z900210010 | Brekutex Reiniger, im Gebinde | 522 | Produkte entdecken¦Reinigungschemie¦Lösemittelhaltige Reiniger¦Brekutex® | Brekutex® Spezialreiniger / 10 Liter | Brekutex® | Hochaktive Spezialreiniger | • Hohes Eindringvermögen, dadurch schnelle und gründliche Reinigung • Schnelle Entfettungswirkung, dadurch Zeitersparnis | • Spezialreiniger mit intensiver Reinigungswirkung für verölte, fettige und bereits leicht verkrustete Maschinenteile und Werkstücke • Bestens geeignet zur schnellen, einfachen Reinigung von Bremssystemen und diversen Bremsteilen sowie Kupplungsanlagen • Entfernt auch Flecken aus textilen Stoffen • Frei von PCB, Blei und Cadmium • Verdunstungszahl: 3 (ETHER = 1) | • PKW- und LKW-Servicebetriebe, Zweirad- und Landmaschinenbetriebe, im gesamten Handwerk, bei Reparatur und Montage • Bremstrommeln, -scheiben, -klötze, -leitungen, -zylinder, Motor- und Fahrzeugteile, Kettenbetriebe
5135098 | Z900210030 | Brekutex Reiniger, im Gebinde | 522 | Produkte entdecken¦Reinigungschemie¦Lösemittelhaltige Reiniger¦Brekutex® | Brekutex® Spezialreiniger / 30 Liter | Brekutex® | Hochaktive Spezialreiniger | • Hohes Eindringvermögen, dadurch schnelle und gründliche Reinigung • Schnelle Entfettungswirkung, dadurch Zeitersparnis | • Spezialreiniger mit intensiver Reinigungswirkung für verölte, fettige und bereits leicht verkrustete Maschinenteile und Werkstücke • Bestens geeignet zur schnellen, einfachen Reinigung von Bremssystemen und diversen Bremsteilen sowie Kupplungsanlagen • Entfernt auch Flecken aus textilen Stoffen • Frei von PCB, Blei und Cadmium • Verdunstungszahl: 3 (ETHER = 1) | • PKW- und LKW-Servicebetriebe, Zweirad- und Landmaschinenbetriebe, im gesamten Handwerk, bei Reparatur und Montage • Bremstrommeln, -scheiben, -klötze, -leitungen, -zylinder, Motor- und Fahrzeugteile, Kettenbetriebe
5135100 | Z900210060 | Brekutex Reiniger, im Gebinde | 522 | Produkte entdecken¦Reinigungschemie¦Lösemittelhaltige Reiniger¦Brekutex® | Brekutex® Spezialreiniger / 60 Liter | Brekutex® | Hochaktive Spezialreiniger | • Hohes Eindringvermögen, dadurch schnelle und gründliche Reinigung • Schnelle Entfettungswirkung, dadurch Zeitersparnis | • Spezialreiniger mit intensiver Reinigungswirkung für verölte, fettige und bereits leicht verkrustete Maschinenteile und Werkstücke • Bestens geeignet zur schnellen, einfachen Reinigung von Bremssystemen und diversen Bremsteilen sowie Kupplungsanlagen • Entfernt auch Flecken aus textilen Stoffen • Frei von PCB, Blei und Cadmium • Verdunstungszahl: 3 (ETHER = 1) | • PKW- und LKW-Servicebetriebe, Zweirad- und Landmaschinenbetriebe, im gesamten Handwerk, bei Reparatur und Montage • Bremstrommeln, -scheiben, -klötze, -leitungen, -zylinder, Motor- und Fahrzeugteile, Kettenbetriebe
5135102 | Z900210200 | Brekutex Reiniger, im Gebinde | 522 | Produkte entdecken¦Reinigungschemie¦Lösemittelhaltige Reiniger¦Brekutex® | Brekutex® Spezialreiniger / 200 Liter | Brekutex® | Hochaktive Spezialreiniger | • Hohes Eindringvermögen, dadurch schnelle und gründliche Reinigung • Schnelle Entfettungswirkung, dadurch Zeitersparnis | • Spezialreiniger mit intensiver Reinigungswirkung für verölte, fettige und bereits leicht verkrustete Maschinenteile und Werkstücke • Bestens geeignet zur schnellen, einfachen Reinigung von Bremssystemen und diversen Bremsteilen sowie Kupplungsanlagen • Entfernt auch Flecken aus textilen Stoffen • Frei von PCB, Blei und Cadmium • Verdunstungszahl: 3 (ETHER = 1) | • PKW- und LKW-Servicebetriebe, Zweirad- und Landmaschinenbetriebe, im gesamten Handwerk, bei Reparatur und Montage • Bremstrommeln, -scheiben, -klötze, -leitungen, -zylinder, Motor- und Fahrzeugteile, Kettenbetriebe
5135106 | Z900220030 | Brekutex M Entfettungsmittel im Gebinde | 523 | Produkte entdecken¦Reinigungschemie¦Lösemittelhaltige Reiniger¦Brekutex® M | Brekutex® M / 30 Liter | Brekutex® M | Milder, effektiver Fettlöser | • Hohes Eindringvermögen, dadurch schnelle und gründliche Reinigung • Schnelle Entfettungswirkung, dadurch Zeitersparnis • Umweltneutral, da Wirkstoffe keine ozonschädigenden und ätzenden Substanzen enthalten | • Milder, aber dennoch sehr effektiver Fettlöser mit intensiver Reinigungswirkung für verölte, fettige Maschinenteile und Werkstücke • Bestens geeignet zur schnellen, einfachen Reinigung und Entfettung von Bremssystemen und diversen Bremsteilen sowie Kupplungsanlagen • Löst Fett, Öl, bedingt Kleb- und Dichtstoffe sowie sonstige Verschmutzungen von Metall, Glas und Keramikteilen • Durch sein hohes Eindringvermögen erreicht Brekutex® M auch die engsten Toleranzen ohne vorheriges Auseinandermontieren der Teile • Frei von PCB, Blei und Cadmium • Brekutex® M ist milder als Brekutex®, aber dennoch ein sehr effektiver Fettlöser auf der Basis von Spezialbenzin und Isopropanol | PKW- und LKW-Servicebetriebe, Zweirad- und Landmaschinenbetriebe, im gesamten Handwerk, bei Reparatur und Montage
5135108 | Z900220060 | Brekutex M Entfettungsmittel im Gebinde | 523 | Produkte entdecken¦Reinigungschemie¦Lösemittelhaltige Reiniger¦Brekutex® M | Brekutex® M / 60 Liter | Brekutex® M | Milder, effektiver Fettlöser | • Hohes Eindringvermögen, dadurch schnelle und gründliche Reinigung • Schnelle Entfettungswirkung, dadurch Zeitersparnis • Umweltneutral, da Wirkstoffe keine ozonschädigenden und ätzenden Substanzen enthalten | • Milder, aber dennoch sehr effektiver Fettlöser mit intensiver Reinigungswirkung für verölte, fettige Maschinenteile und Werkstücke • Bestens geeignet zur schnellen, einfachen Reinigung und Entfettung von Bremssystemen und diversen Bremsteilen sowie Kupplungsanlagen • Löst Fett, Öl, bedingt Kleb- und Dichtstoffe sowie sonstige Verschmutzungen von Metall, Glas und Keramikteilen • Durch sein hohes Eindringvermögen erreicht Brekutex® M auch die engsten Toleranzen ohne vorheriges Auseinandermontieren der Teile • Frei von PCB, Blei und Cadmium • Brekutex® M ist milder als Brekutex®, aber dennoch ein sehr effektiver Fettlöser auf der Basis von Spezialbenzin und Isopropanol | PKW- und LKW-Servicebetriebe, Zweirad- und Landmaschinenbetriebe, im gesamten Handwerk, bei Reparatur und Montage
5135110 | Z900220200 | Brekutex M Entfettungsmittel im Gebinde | 523 | Produkte entdecken¦Reinigungschemie¦Lösemittelhaltige Reiniger¦Brekutex® M | Brekutex® M / 200 Liter | Brekutex® M | Milder, effektiver Fettlöser | • Hohes Eindringvermögen, dadurch schnelle und gründliche Reinigung • Schnelle Entfettungswirkung, dadurch Zeitersparnis • Umweltneutral, da Wirkstoffe keine ozonschädigenden und ätzenden Substanzen enthalten | • Milder, aber dennoch sehr effektiver Fettlöser mit intensiver Reinigungswirkung für verölte, fettige Maschinenteile und Werkstücke • Bestens geeignet zur schnellen, einfachen Reinigung und Entfettung von Bremssystemen und diversen Bremsteilen sowie Kupplungsanlagen • Löst Fett, Öl, bedingt Kleb- und Dichtstoffe sowie sonstige Verschmutzungen von Metall, Glas und Keramikteilen • Durch sein hohes Eindringvermögen erreicht Brekutex® M auch die engsten Toleranzen ohne vorheriges Auseinandermontieren der Teile • Frei von PCB, Blei und Cadmium • Brekutex® M ist milder als Brekutex®, aber dennoch ein sehr effektiver Fettlöser auf der Basis von Spezialbenzin und Isopropanol | PKW- und LKW-Servicebetriebe, Zweirad- und Landmaschinenbetriebe, im gesamten Handwerk, bei Reparatur und Montage
5135112 | Z900300015 | Car-Top Autoshampoo-Konzentrat im Gebinde | 487 | Produkte entdecken¦Reinigungschemie¦Reinigungschemie neutral¦Car-Top | Car-Top / 15 Liter | Car-Top | Autoshampoo | • Hochergiebiges Konzentrat • Strahlende Sauberkeit, streifenfreier Glanz • Für manuelle Reinigung und für Waschstraßen geeignet | • Autoshampoo für manuelle und für Waschstraßen-Reinigung • Biologisch abbaubares Konzentrat zur gründlichen und schonenden Reinigung • Greift Lacke, Metalle und Kunststoffe nicht an • Bringt nach dem Trocknen streifenfreien Glanz • Je nach Verschmutzung 1:100 bis 1:300 mit Wasser verdünnen • Formaldehydfrei und zu über 90 % biologisch abbaubar | PKW, LKW, Baumaschinen bis hin zum Fahrrad oder Motorrad
5135114 | Z900300030 | Car-Top Autoshampoo-Konzentrat im Gebinde | 487 | Produkte entdecken¦Reinigungschemie¦Reinigungschemie neutral¦Car-Top | Car-Top / 30 Liter | Car-Top | Autoshampoo | • Hochergiebiges Konzentrat • Strahlende Sauberkeit, streifenfreier Glanz • Für manuelle Reinigung und für Waschstraßen geeignet | • Autoshampoo für manuelle und für Waschstraßen-Reinigung • Biologisch abbaubares Konzentrat zur gründlichen und schonenden Reinigung • Greift Lacke, Metalle und Kunststoffe nicht an • Bringt nach dem Trocknen streifenfreien Glanz • Je nach Verschmutzung 1:100 bis 1:300 mit Wasser verdünnen • Formaldehydfrei und zu über 90 % biologisch abbaubar | PKW, LKW, Baumaschinen bis hin zum Fahrrad oder Motorrad
5135122 | Z900305015 | Insektosan-Insektenentfernungs- Konzentrat im Gebinde | 502 | Produkte entdecken¦Chemisch-Technische Produkte¦Fahrzeugchemie¦KFZ-Reinigung und -Pflege¦Insektosan | Insektosan / 15 Liter | Insektosan | Entfernt problemlos festhaftende Insektenrückstände |  | • Entfernt problemlos festhaftende Insektenrückstände von Scheiben, Kühlergrill, Stoßstangen, Scheinwerfern sowie Übertankungen und Ablagerungen im Auspuffbereich • Beseitigt Benzin- und Dieselrückstände im Tankbereich, Verunreinigungen an Felgen, Ablagerungen im Auspuffbereich und sonstige Verschmutzungen • Durch die Kombination spezieller Tenside und pflegender Wirkstoffe ist Insektosan trotz hoher Reinigungskraft nicht aggressiv und kann auf nahezu allen Materialien verwendet werden, wie z. B. Glas, Aluminium, Stein, Edelstahl, Kunststoffe, Nirosta, Keramik • Greift bei Einhaltung der angegebenen Verdünnungsverhältnisse und Einwirkzeiten keine intakten Auto- oder Motorlackierungen an • Verdünnung 1:50 bis 1:100, bei der Vorreinigung vor Waschanlagen bis zu 1:200 • Bei hartnäckigen Verschmutzungen kann die Reinigungsleistung durch Schwamm oder Bürste aktiv unterstützt werden | Lack-, Kunststoff- und Glasoberflächen im Front- und Scheibenbereich
5135124 | Z900305030 | Insektosan-Insektenentfernungs- Konzentrat im Gebinde | 502 | Produkte entdecken¦Chemisch-Technische Produkte¦Fahrzeugchemie¦KFZ-Reinigung und -Pflege¦Insektosan | Insektosan / 30 Liter | Insektosan | Entfernt problemlos festhaftende Insektenrückstände |  | • Entfernt problemlos festhaftende Insektenrückstände von Scheiben, Kühlergrill, Stoßstangen, Scheinwerfern sowie Übertankungen und Ablagerungen im Auspuffbereich • Beseitigt Benzin- und Dieselrückstände im Tankbereich, Verunreinigungen an Felgen, Ablagerungen im Auspuffbereich und sonstige Verschmutzungen • Durch die Kombination spezieller Tenside und pflegender Wirkstoffe ist Insektosan trotz hoher Reinigungskraft nicht aggressiv und kann auf nahezu allen Materialien verwendet werden, wie z. B. Glas, Aluminium, Stein, Edelstahl, Kunststoffe, Nirosta, Keramik • Greift bei Einhaltung der angegebenen Verdünnungsverhältnisse und Einwirkzeiten keine intakten Auto- oder Motorlackierungen an • Verdünnung 1:50 bis 1:100, bei der Vorreinigung vor Waschanlagen bis zu 1:200 • Bei hartnäckigen Verschmutzungen kann die Reinigungsleistung durch Schwamm oder Bürste aktiv unterstützt werden | Lack-, Kunststoff- und Glasoberflächen im Front- und Scheibenbereich
5135136 | Z900310010 | Scheibenreiniger-Frostschutz Konzentrat im Gebinde | 849 | Produkte entdecken¦Chemisch-Technische Produkte¦Fahrzeugchemie¦KFZ-Reinigung und -Pflege¦Scheibenreiniger-Frostschutz Konzentrat | Scheibenreiniger-Frostschutz Konzentrat / 10 Liter | Scheibenreiniger-Frostschutz Konzentrat | Reinigt gründlich und schlierenfrei |  | • Der (unverdünnt) bis zu -70 °C beständige Scheibenreiniger-Frostschutz schützt die gesamte Scheibenwaschanlage vor dem Einfrieren • Reinigt gründlich und schlierenfrei • Verhindert das schnelle Nachvereisen gereinigter Scheiben • Mit frischem Apfelduft • Ist für Polycarbonat-/Fächerdüsen geeignet | Scheibenwaschanlagen, Kraft- und Nutzfahrzeuge aller Art | TECHNOLIT® Scheibenreiniger-Frostschutz wie folgt mit Wasser mischen und in die Waschanlage geben. Pur: beständig bis ca. -70 °C 2:1 : beständig bis ca. -40 °C 1:1 : beständig bis ca. -30 °C 1:2 : beständig bis ca. -12 °C Mischungsverhältnis für den Sommer: Bis 1:5 mit Wasser.
5135138 | Z900310030 | Scheibenreiniger-Frostschutz Konzentrat im Gebinde | 849 | Produkte entdecken¦Chemisch-Technische Produkte¦Fahrzeugchemie¦KFZ-Reinigung und -Pflege¦Scheibenreiniger-Frostschutz Konzentrat | Scheibenreiniger-Frostschutz Konzentrat / 30 Liter | Scheibenreiniger-Frostschutz Konzentrat | Reinigt gründlich und schlierenfrei |  | • Der (unverdünnt) bis zu -70 °C beständige Scheibenreiniger-Frostschutz schützt die gesamte Scheibenwaschanlage vor dem Einfrieren • Reinigt gründlich und schlierenfrei • Verhindert das schnelle Nachvereisen gereinigter Scheiben • Mit frischem Apfelduft • Ist für Polycarbonat-/Fächerdüsen geeignet | Scheibenwaschanlagen, Kraft- und Nutzfahrzeuge aller Art | TECHNOLIT® Scheibenreiniger-Frostschutz wie folgt mit Wasser mischen und in die Waschanlage geben. Pur: beständig bis ca. -70 °C 2:1 : beständig bis ca. -40 °C 1:1 : beständig bis ca. -30 °C 1:2 : beständig bis ca. -12 °C Mischungsverhältnis für den Sommer: Bis 1:5 mit Wasser.
5135140 | Z900310060 | Scheibenreiniger-Frostschutz Konzentrat im Gebinde | 849 | Produkte entdecken¦Chemisch-Technische Produkte¦Fahrzeugchemie¦KFZ-Reinigung und -Pflege¦Scheibenreiniger-Frostschutz Konzentrat | Scheibenreiniger-Frostschutz Konzentrat / 60 Liter | Scheibenreiniger-Frostschutz Konzentrat | Reinigt gründlich und schlierenfrei |  | • Der (unverdünnt) bis zu -70 °C beständige Scheibenreiniger-Frostschutz schützt die gesamte Scheibenwaschanlage vor dem Einfrieren • Reinigt gründlich und schlierenfrei • Verhindert das schnelle Nachvereisen gereinigter Scheiben • Mit frischem Apfelduft • Ist für Polycarbonat-/Fächerdüsen geeignet | Scheibenwaschanlagen, Kraft- und Nutzfahrzeuge aller Art | TECHNOLIT® Scheibenreiniger-Frostschutz wie folgt mit Wasser mischen und in die Waschanlage geben. Pur: beständig bis ca. -70 °C 2:1 : beständig bis ca. -40 °C 1:1 : beständig bis ca. -30 °C 1:2 : beständig bis ca. -12 °C Mischungsverhältnis für den Sommer: Bis 1:5 mit Wasser.
5135142 | Z900310200 | Scheibenreiniger Frostschutz Konzentrat im Gebinde | 849 | Produkte entdecken¦Chemisch-Technische Produkte¦Fahrzeugchemie¦KFZ-Reinigung und -Pflege¦Scheibenreiniger-Frostschutz Konzentrat | Scheibenreiniger-Frostschutz Konzentrat / 200 Liter | Scheibenreiniger-Frostschutz Konzentrat | Reinigt gründlich und schlierenfrei |  | • Der (unverdünnt) bis zu -70 °C beständige Scheibenreiniger-Frostschutz schützt die gesamte Scheibenwaschanlage vor dem Einfrieren • Reinigt gründlich und schlierenfrei • Verhindert das schnelle Nachvereisen gereinigter Scheiben • Mit frischem Apfelduft • Ist für Polycarbonat-/Fächerdüsen geeignet | Scheibenwaschanlagen, Kraft- und Nutzfahrzeuge aller Art | TECHNOLIT® Scheibenreiniger-Frostschutz wie folgt mit Wasser mischen und in die Waschanlage geben. Pur: beständig bis ca. -70 °C 2:1 : beständig bis ca. -40 °C 1:1 : beständig bis ca. -30 °C 1:2 : beständig bis ca. -12 °C Mischungsverhältnis für den Sommer: Bis 1:5 mit Wasser.
5135154 | Z900320015 | Planenreiniger-Konzentrat im Gebinde | 859 | Produkte entdecken¦Chemisch-Technische Produkte¦Fahrzeugchemie¦KFZ-Reinigung und -Pflege¦Planenreiniger | Planenreiniger / 15 Liter | Planenreiniger | Alkalisch eingestelltes, selbsttätiges, stark fettlösendes Konzentrat |  | • Alkalisch eingestelltes, selbsttätiges, stark fettlösendes Konzentrat zur Reinigung von Planen, Markisen, Caravanen, Wohnmobilen oder Zelten • Ist porentief wirksam und entfernt gründlich alle festhaftenden Verschmutzungen, bei denen normale Reiniger versagen • Entfernt mühelos Insekten und ähnlich hartnäckige Verschmutzungen • Sparsam im Verbrauch • Materialschonend trotz hoher Reinigungswirkung; Kunststoffe und Glas werden nicht angegriffen • Reinigt außerdem hervorragend Fußböden in Werkstätten oder Geschäften, Laufflächen etc. | Baufirmen, Speditionen, Fuhrparks, Zeltverleih, Brauereien, Schausteller, Standgewerbebetreiber, Busunternehmen, Einzelhandelsgeschäfte
5135156 | Z900320030 | Planenreiniger-Konzentrat im Gebinde | 859 | Produkte entdecken¦Chemisch-Technische Produkte¦Fahrzeugchemie¦KFZ-Reinigung und -Pflege¦Planenreiniger | Planenreiniger / 30 Liter | Planenreiniger | Alkalisch eingestelltes, selbsttätiges, stark fettlösendes Konzentrat |  | • Alkalisch eingestelltes, selbsttätiges, stark fettlösendes Konzentrat zur Reinigung von Planen, Markisen, Caravanen, Wohnmobilen oder Zelten • Ist porentief wirksam und entfernt gründlich alle festhaftenden Verschmutzungen, bei denen normale Reiniger versagen • Entfernt mühelos Insekten und ähnlich hartnäckige Verschmutzungen • Sparsam im Verbrauch • Materialschonend trotz hoher Reinigungswirkung; Kunststoffe und Glas werden nicht angegriffen • Reinigt außerdem hervorragend Fußböden in Werkstätten oder Geschäften, Laufflächen etc. | Baufirmen, Speditionen, Fuhrparks, Zeltverleih, Brauereien, Schausteller, Standgewerbebetreiber, Busunternehmen, Einzelhandelsgeschäfte
5135164 | Z900325015 | Felgenreiniger-Konzentrat im Gebinde | 478 | Produkte entdecken¦Reinigungschemie¦Reinigungschemie sauer¦Felgenreiniger Produkte entdecken¦Chemisch-Technische Produkte¦Fahrzeugchemie¦KFZ-Reinigung und -Pflege¦Felgenreiniger | Felgenreiniger / 15 Liter | Felgenreiniger | Spezialreiniger für starke Verschmutzungen an Felgen |  | • Sauer eingestellter Spezialreiniger für starke Verschmutzungen an versiegelten und beschichteten Felgen • Ideal zur regelmäßigen, intensiven Reinigung und Pflege • Zur Schonung der Umwelt immer mit einem Leichtölabscheider einzusetzen • Anwendbar bei starken Verschmutzungen an lackierten Felgen und Kunststoffradblenden • Je nach Verschmutzung 1:3 bis 1:10 mit Wasser verdünnbar | Universell zur selbsttätigen Felgenreinigung an allen Fahrzeugen: • KFZ-Werkstätten • Autohäuser • Autovermieter • Tankstellen • KFZ-Aufbereiter • Privat-Anwender |  |  | https://www.youtube.com/watch?v=BRpLRRtCJDo
5135166 | Z900325030 | Felgenreiniger-Konzentrat im Gebinde | 478 | Produkte entdecken¦Reinigungschemie¦Reinigungschemie sauer¦Felgenreiniger Produkte entdecken¦Chemisch-Technische Produkte¦Fahrzeugchemie¦KFZ-Reinigung und -Pflege¦Felgenreiniger | Felgenreiniger / 30 Liter | Felgenreiniger | Spezialreiniger für starke Verschmutzungen an Felgen |  | • Sauer eingestellter Spezialreiniger für starke Verschmutzungen an versiegelten und beschichteten Felgen • Ideal zur regelmäßigen, intensiven Reinigung und Pflege • Zur Schonung der Umwelt immer mit einem Leichtölabscheider einzusetzen • Anwendbar bei starken Verschmutzungen an lackierten Felgen und Kunststoffradblenden • Je nach Verschmutzung 1:3 bis 1:10 mit Wasser verdünnbar | Universell zur selbsttätigen Felgenreinigung an allen Fahrzeugen: • KFZ-Werkstätten • Autohäuser • Autovermieter • Tankstellen • KFZ-Aufbereiter • Privat-Anwender |  |  | https://www.youtube.com/watch?v=BRpLRRtCJDo
5135168 | Z900325060 | Felgenreiniger-Konzentrat im Gebinde | 478 | Produkte entdecken¦Reinigungschemie¦Reinigungschemie sauer¦Felgenreiniger Produkte entdecken¦Chemisch-Technische Produkte¦Fahrzeugchemie¦KFZ-Reinigung und -Pflege¦Felgenreiniger | Felgenreiniger / 60 Liter | Felgenreiniger | Spezialreiniger für starke Verschmutzungen an Felgen |  | • Sauer eingestellter Spezialreiniger für starke Verschmutzungen an versiegelten und beschichteten Felgen • Ideal zur regelmäßigen, intensiven Reinigung und Pflege • Zur Schonung der Umwelt immer mit einem Leichtölabscheider einzusetzen • Anwendbar bei starken Verschmutzungen an lackierten Felgen und Kunststoffradblenden • Je nach Verschmutzung 1:3 bis 1:10 mit Wasser verdünnbar | Universell zur selbsttätigen Felgenreinigung an allen Fahrzeugen: • KFZ-Werkstätten • Autohäuser • Autovermieter • Tankstellen • KFZ-Aufbereiter • Privat-Anwender |  |  | https://www.youtube.com/watch?v=BRpLRRtCJDo
5135170 | Z900351015 | Wasserenthärter-Konzentrat im Gebinde | 480 | Produkte entdecken¦Reinigungschemie¦Reinigungschemie sauer¦Wasserenthärter | Wasserenthärter-Konzentrat / 15 Liter | Wasserenthärter | Beugt Ablagerungen durch Kalk und mineralischen Rückständen vor | • Über Jahre konstante Stromabnahme, da eine regelmäßig gereinigte Anlage 10 % mehr Leistung bringt • Keine Belastung des Grundwassers und der Umwelt, da biologisch abbaubar • Löst starke organische und anorganische Verschmutzungen durch die Kombination aus Säure und Tensiden | • Verhindert den Aufbau von Kalkablagerungen • Enthärterflüssigkeit für Wasserkreisläufe • Temperaturbeständig und materialschonend • Beugt Ablagerungen durch Kalk und durch mineralische Rückstände vor • Hilft, wenn zu hartes Wasser die Reinigungswirkung beeinträchtigt | SB-Waschanlagen, Klimaanlagen, Kondenswasserbecken und Luftbefeuchterbecken, Reinigungssysteme (HD-Geräte), Reinigungsautomaten | Bei starken Verschmutzungen wird das Produkt 1:3 gemischt, 1:5 bei normalen Verschmutzungen und 1:10 bei leichten Verschmutzungen. Produkt wird mittels Drucksprühgerät bzw. einer Sprühlanze aufgetragen. Nach max. 2 Min. Einwirkzeit mit destilliertem, entmineralisiertem Wasser oder Regenwasser abspülen. (Falls Leitungs- oder Grundwasser verwendet wird, darf es nicht kalk-, eisen- oder manganhaltig sein). Verzinkte Dachrinnen unbedingt mit Wasser vornässen und ebenfalls gründlich ausspülen. Produkt ist frei von Salz-, Phosphor- und Schwefelsäure. Bei sehr starken Verschmutzungen wie z. B. eingebranntem Vogelkot ist eine manuelle Unterstützung mittels weicher Waschbürste empfehlenswert. Bei Aluminium und Buntmetallen kann ein Angriff erfolgen; diese Materialien entsprechend schützen.
5135182 | Z900368005 | TLS-Final Finish im Gebinde Wachsversiegelung mit Reinigungswirkung | 2690 | Produkte entdecken¦Chemisch-Technische Produkte¦Fahrzeugchemie¦KFZ-Reinigung und -Pflege¦TLS Final Finish | TLS-Final Finish / 5 Liter | TLS Final Finish | Wachsversieglung mit Säuberungswirkung | • Universell einsetzbar, da optimal abgestimmt • Extrem einfache Anwendung, durch den Auftrag mittels Sprühflasche • Dauerhafter Schutz durch hochwertige Polymere und innovative UV-Filter | • Universell einsetzbar zur mühelosen Säuberung und dauerhaften Versiegelung auf nahezu allen Oberflächen in der KFZ-Pflege • Einsetzbar zur Säuberung und Versiegelung von lackierten und glatten Oberflächen, sowie auf unlackierten und strukturierten Oberflächen • Bietet dauerhaften Schutz vor Verschmutzungen und Witterungseinflüssen durch hochwertige Polymere und innovative UV-Filter • Silikonfrei • Extrem einfache Anwendung durch den Auftrag mittels eines Polysprühers • Selbst heiße und verschmutzte Oberflächen können problemlos gereinigt und versiegelt werden • Hinterlässt einen frischen und angenehmen Duft in Fahrzeuginnenräumen | • Kratzfeste und herkömmliche Autolacke • Aluminium- und Stahlfelgen • Chromflächen • Scheibenwischerarme, lackierte Holzarmaturen, Glattleder, Vinyl, Seitenverkleidungen, Glasschiebedächer • Auf allen üblichen Kunststoffen wie Cockpit-Armaturen, Zierleisten, Stoßstangen, Türverkleidungen, Autoreifen sowie für den gesamten Motorinnenraum geeignet (nicht auf Stoffdächern anwenden) | TLS Final Finish mittels Polysprüher auf die zu bearbeitende Oberfläche aufsprühen, mit einem Microfasertuch (Art.-Nr. 648245) gleichmäßig verteilen, kurz einwirken lassen und dann die Fläche sorgfältig sauber wischen.
5135198 | Z900390015 | HD 1000 Hochdruckreiniger- Konzentrat im Gebinde | 497 | Produkte entdecken¦Reinigungschemie¦Reinigungschemie alkalisch¦HD 1000 | HD 1000 Hochdruckreiniger-Konzentrat / 15 Liter | HD 1000 | Beseitigt hartnäckigste Verschmutzungen, auch Fett- und Ölrückstände |  | • Beseitigt hartnäckigste Verschmutzungen, auch Fett- und Ölrückstände • Besonders wirksam in HD-Geräten, aber auch manuell einsetzbar • Erhöhte Temperatur verstärkt die Wirksamkeit, wirkt bei +90 °C stark entfettend und kann zur Vorbereitung metallischer Werkstücke zum Lackieren eingesetzt werden • Reinigt Werkstücke aus Metall, Kunststoff, Gummi, Glas, Emaille etc. • Neutralisationsmittel für stark säurehaltige Reiniger • Enthält waschaktive Substanzen, Alkalien, Disperier- und Verseifungsmittel | Reinigen von Baumaschinen und Nutzfahrzeugen, Frei- und Hallenbädern, sanitären Anlagen, Küchen, Bäckereien, Metzgereien, Kläranlagen, Baufahrzeugen, Entfetten von großen Metallteilen, Motorreinigung
5135200 | Z900390030 | HD 1000 Hochdruckreiniger- Konzentrat im Gebinde | 497 | Produkte entdecken¦Reinigungschemie¦Reinigungschemie alkalisch¦HD 1000 | HD 1000 Hochdruckreiniger-Konzentrat / 30 Liter | HD 1000 | Beseitigt hartnäckigste Verschmutzungen, auch Fett- und Ölrückstände |  | • Beseitigt hartnäckigste Verschmutzungen, auch Fett- und Ölrückstände • Besonders wirksam in HD-Geräten, aber auch manuell einsetzbar • Erhöhte Temperatur verstärkt die Wirksamkeit, wirkt bei +90 °C stark entfettend und kann zur Vorbereitung metallischer Werkstücke zum Lackieren eingesetzt werden • Reinigt Werkstücke aus Metall, Kunststoff, Gummi, Glas, Emaille etc. • Neutralisationsmittel für stark säurehaltige Reiniger • Enthält waschaktive Substanzen, Alkalien, Disperier- und Verseifungsmittel | Reinigen von Baumaschinen und Nutzfahrzeugen, Frei- und Hallenbädern, sanitären Anlagen, Küchen, Bäckereien, Metzgereien, Kläranlagen, Baufahrzeugen, Entfetten von großen Metallteilen, Motorreinigung
5135204 | Z900391015 | Kraft-Car-Reiniger im Gebinde 15 L | 3599 | Produkte entdecken¦Chemisch-Technische Produkte¦Fahrzeugchemie¦KFZ-Reinigung und -Pflege¦Kraft-Car-Reiniger | Kraft-Car-Reiniger / 15 Liter | Kraft-Car-Reiniger | Alkalisch eingestelltes wasserlösliches Reinigungskonzentrat | • Entfernt gründlich alle festhaftenden Verschmutzungen, da hochkonzentriert und stark fettlösend • Trotz hoher Reinigungswirkung materialschonend, greift Kunststoffe, Lacke und Glas nicht an • Sparsam in der Anwendung, da hochkonzentriert und bis zu 1:20 mit Wasser verdünnbar | • Ist porentief wirksam • Reinigt selbsttätig und intensiv • Materialschonend und sparsam im Verbrauch • Leicht alkalisch eingestelltes Reinigungskonzentrat • Durch waschaktive Substanzen und Tenside werden auch hartnäckigste Verschmutzungen entfernt und geben den Fahrzeugen neuen Glanz • Entspricht in seiner Zusammensetzung den Anforderungen auf biologische Abbaubarkeit des Deutschen Waschmittelgesetzes • Biologisch abbaubar • Frei von Formaldehyd | KFZ-Werkstätten, NFZ-Werkstätten, SB-Waschplätze | Aufsprühen, kurz einwirken lassen (ca. 1 min.) und mittels starken Wasserstrahl (Hochdruckreiniger) abspülen
5135236 | Z901021 | Technoclean - 3 l Spender siehe Art.-Nr.: 700 808 | 528 | Produkte entdecken¦Hautreinigung und Pflege¦Technoclean® Handreiniger | Technoclean® / 3 Liter | Technoclean® Handreiniger | Hochkonzentrierter, silikonfreier, rückfettender Handreiniger mit Doppelwirkung | • pH-hautneutraler, silikon- und lösemittelfreier Handreiniger • Enthält natürliche Reibemittel aus fein gemahlenem Maiskolbenmehl • Hautfreundliche Alternative zu anderen Produkten | • Reinigt porentief • Rückfettende Wirkung • Auch für sensible Haut geeignet • Schont die Umwelt • Biologisch abbaubar • Sehr fließfähig und dadurch für viele Spendersysteme geeignet • Verstopft keine Abflüsse • Angenehmer Duft • Sparsam im Verbrauch • Seit Jahrzehnten bewährt | Werkstätten, Schlossereien, Baufirmen, Industriebetriebe, Schreinereien, Bäckereien, Metzgereien, Landwirtschaft, Haustechnik | Technoclean® in die verschmutzten, trockenen Hände einreiben bis der Schmutz sich löst. Etwas Wasser hinzugeben, kurz weiterreiben, danach gründlich mit Wasser waschen und gut abspülen.
5135242 | ZG900399030 | Gambit SRF Basic Scheibenreiniger-Frostschutz | 4685 | Produkte entdecken¦Chemisch-Technische Produkte¦Fahrzeugchemie¦KFZ-Reinigung und -Pflege¦SRF Basic | Gambit® SRF Basic / 30 Liter | SRF Basic | Scheibenreiniger-Frostschutz-Konzentrat |  | • Schützt die gesamte Scheibenwaschanlage und Scheinwerfer-Reinigungsanlage inklusive der Waschdüsen vor dem Einfrieren • Frostschutz je nach Mischungsverhältnis bis ca. -60 °C • Duftet angenehm nach Citrus • Blau eingefärbt • Reinigt gründlich und streifenfrei • Verhindert das schnelle Nachvereisen gereinigter Scheiben • Sowohl für Fächerdüsen, als auch Carbonatscheiben geeignet • Sehr gut materialverträglich • Lieferung ohne Auslaufhahn • Umweltschonend | Scheibenwaschanlagen, Kraft- und Nutzfahrzeuge aller Art | Anwendung: SRF Basic Scheibenreiniger-Frostschutz wie folgt mit Wasser mischen und in die Waschanlage geben. Mischtabelle (Gefrierpunkte nach ASTM D 1177-98): Mischungsverhältnis - Frostschutz - Wasser ca. -30 °C 2 Liter 1 Liter ca. -20 °C 1 Liter 1 Liter ca. -10 °C 1 Liter 2 Liter | Schützt Scheibenwaschanlage und Scheinwerfer-Reinigungsanlage vor Einfrieren. Frostschutz bis ca. -60 °C je nach Mischungsverhältnis. Angenehmer Citrusduft.
5135244 | ZG900399060 | Gambit SRF Basic Scheibenreiniger-Frostschutz | 4685 | Produkte entdecken¦Chemisch-Technische Produkte¦Fahrzeugchemie¦KFZ-Reinigung und -Pflege¦SRF Basic | Gambit® SRF Basic / 60 Liter | SRF Basic | Scheibenreiniger-Frostschutz-Konzentrat |  | • Schützt die gesamte Scheibenwaschanlage und Scheinwerfer-Reinigungsanlage inklusive der Waschdüsen vor dem Einfrieren • Frostschutz je nach Mischungsverhältnis bis ca. -60 °C • Duftet angenehm nach Citrus • Blau eingefärbt • Reinigt gründlich und streifenfrei • Verhindert das schnelle Nachvereisen gereinigter Scheiben • Sowohl für Fächerdüsen, als auch Carbonatscheiben geeignet • Sehr gut materialverträglich • Lieferung ohne Auslaufhahn • Umweltschonend | Scheibenwaschanlagen, Kraft- und Nutzfahrzeuge aller Art | Anwendung: SRF Basic Scheibenreiniger-Frostschutz wie folgt mit Wasser mischen und in die Waschanlage geben. Mischtabelle (Gefrierpunkte nach ASTM D 1177-98): Mischungsverhältnis - Frostschutz - Wasser ca. -30 °C 2 Liter 1 Liter ca. -20 °C 1 Liter 1 Liter ca. -10 °C 1 Liter 2 Liter | Schützt Scheibenwaschanlage und Scheinwerfer-Reinigungsanlage vor Einfrieren. Frostschutz bis ca. -60 °C je nach Mischungsverhältnis. Angenehmer Citrusduft.
5135246 | ZG900399200 | Gambit SRF Basic Scheibenreiniger-Frostschutz | 4685 | Produkte entdecken¦Chemisch-Technische Produkte¦Fahrzeugchemie¦KFZ-Reinigung und -Pflege¦SRF Basic | Gambit® SRF Basic / 200 Liter | SRF Basic | Scheibenreiniger-Frostschutz-Konzentrat |  | • Schützt die gesamte Scheibenwaschanlage und Scheinwerfer-Reinigungsanlage inklusive der Waschdüsen vor dem Einfrieren • Frostschutz je nach Mischungsverhältnis bis ca. -60 °C • Duftet angenehm nach Citrus • Blau eingefärbt • Reinigt gründlich und streifenfrei • Verhindert das schnelle Nachvereisen gereinigter Scheiben • Sowohl für Fächerdüsen, als auch Carbonatscheiben geeignet • Sehr gut materialverträglich • Lieferung ohne Auslaufhahn • Umweltschonend | Scheibenwaschanlagen, Kraft- und Nutzfahrzeuge aller Art | Anwendung: SRF Basic Scheibenreiniger-Frostschutz wie folgt mit Wasser mischen und in die Waschanlage geben. Mischtabelle (Gefrierpunkte nach ASTM D 1177-98): Mischungsverhältnis - Frostschutz - Wasser ca. -30 °C 2 Liter 1 Liter ca. -20 °C 1 Liter 1 Liter ca. -10 °C 1 Liter 2 Liter | Schützt Scheibenwaschanlage und Scheinwerfer-Reinigungsanlage vor Einfrieren. Frostschutz bis ca. -60 °C je nach Mischungsverhältnis. Angenehmer Citrusduft.
5135248 | ZG903075 | Ölbinder Focus F50 50l | 546 | Produkte entdecken¦Reinigungschemie¦Spezialprodukte¦Ölbinder Focus F50 | Ölbinder Focus F50 / 50 Liter | Ölbinder Focus F50 | Ölbinder Granulat mit extrem hohem Aufnahmevermögen |  | • Ölbinder-Granulat mit extrem hohem Aufnahmevermögen zur Beseitigung von Ölverschmutzungen und anderen Chemikalien im Innen- und Außenbereich • Ölbinder Focus F50 ist nach DWA A 716- 1,-9 „Anforderungen an „R“- Ölbindemittel zur Anwendung auf Verkehrsflächen“ als „R“-Ölbindemittel geprüft • Gute Rutschfestigkeit auch bei voller Sättigung • Saugt schnell und vollständig flüssige Kohlenwasserstoffe auf Mineralölbasis und ölähnliche Flüssigkeiten mit oleophilen, hydrophoben, unpolaren Eigenschaften, wie z. B. Diesel, Heizöl, Motoren- und Hydrauliköle von festen Untergründen • 1 Liter Ölbinder-Granulat bindet ca. 0,40 Liter Diesel • Neutralisiert schwache Säuren • Dringt durch die feine Körnung in kleinste Risse und Vertiefungen ein • Frei von Asbest und krebsauslösenden, asbestähnlichen Fasermineralien | Öl-Unfälle auf Verkehrsflächen, Leckagen auf festen Untergründen, zur Konditionierung, teilweise Dekontamination von Klärschlämmen, je nach Belastungsstoff, Industrie-/Gewerbebetriebe, Straßen-/Schienenverkehr, zur Tankreinigung |  |  | https://www.youtube.com/watch?v=CtNAcJ-tqHI
5135250 | Z901023 | Technoclean-Nachfüllbehälter, 30 l Schöpfkelle siehe Art.-Nr. 999003 | 528 | Produkte entdecken¦Hautreinigung und Pflege¦Technoclean® Handreiniger | Technoclean® / 30 Liter | Technoclean® Handreiniger | Hochkonzentrierter, silikonfreier, rückfettender Handreiniger mit Doppelwirkung | • pH-hautneutraler, silikon- und lösemittelfreier Handreiniger • Enthält natürliche Reibemittel aus fein gemahlenem Maiskolbenmehl • Hautfreundliche Alternative zu anderen Produkten | • Reinigt porentief • Rückfettende Wirkung • Auch für sensible Haut geeignet • Schont die Umwelt • Biologisch abbaubar • Sehr fließfähig und dadurch für viele Spendersysteme geeignet • Verstopft keine Abflüsse • Angenehmer Duft • Sparsam im Verbrauch • Seit Jahrzehnten bewährt | Werkstätten, Schlossereien, Baufirmen, Industriebetriebe, Schreinereien, Bäckereien, Metzgereien, Landwirtschaft, Haustechnik | Technoclean® in die verschmutzten, trockenen Hände einreiben bis der Schmutz sich löst. Etwas Wasser hinzugeben, kurz weiterreiben, danach gründlich mit Wasser waschen und gut abspülen.
5135268 | Z901211015 | Xyloquat, WKV-Konzentrat sauer im Gebinde | 516 | Produkte entdecken¦Reinigungschemie¦Xyloquat®-Reinigungssystem¦XYLOQUAT® Waschkraftverstärker „sauer“ | XYLOQUAT® Waschkraftverstärker sauer / 15 Liter | XYLOQUAT® Waschkraftverstärker „sauer“ | Reinigen und Desinfizieren von hartnäckigen anorganischen Verschmutzungen |  | • Kann zusammen mit XYLOQUAT® Desinfektionsreiniger zum Reinigen und Desinfizieren bei besonders hartnäckigen anorganischen Verschmutzungen eingesetzt werden • Greift Chrom im Gegensatz zu anderen sauren Reinigern nicht an • Wird vor allem im Sanitärbereich, speziell auf glasierten Oberflächen, aber auch auf säurefesten Industrieböden eingesetzt • Entfernt Kalkstein, Urinstein, Rostflecken sowie fetthaltige und anoxidierte Verschmutzungen • Je nach Verschmutzungsgrad 1 – 10 % Waschkraftverstärker sauer zum gebrauchsfertigen XYLOQUAT® Desinfektionsreiniger hinzufügen | Bäder, Sanitär- und Toilettenanlagen, glasierte Oberflächen, säurefeste Industrieböden, Fassaden, Porzellan
5135278 | Z901609 | Pronto Asphaltausbesserung 25 kg Eimer | 5018 | Produkte entdecken¦Reinigungschemie¦Spezialprodukte¦Pronto Asphaltausbesserung | Pronto Asphaltausbesserung / 25 kg | Pronto Asphaltausbesserung | Schnell härtendes Reparaturmaterial für Ausbesserungen auf Asphalt- und Betonflächen | Gebrauchsfertige Mischung, leichte und schnelle Kalt-Verarbeitung | • Leicht zu verarbeitendes, schnell aushärtendes Reparaturmaterial für Ausbesserungen von Frostschäden, Schlaglöchern oder Aufbrüchen auf Asphalt und Betonflächen, wie z. B. in Parkplätzen, Einfahrten, Innenhöfen, Gehwegen, Straßenbelägen jeder Belastungskategorie etc. • Umweltschonend und recycelbar (besteht aus einer Mischung aus Edelsplitt der Körnung 0/5 mit Bitumen) • Nach Einbau und Verdichtung sofort überfahrbar, ausgezeichnete Standfestigkeiten • Nachträgliche Asphaltierung der reparierten Flächen jederzeit möglich, entspricht in seiner Haltbarkeit einer Reparatur mit Heißmischgut • Kann auf Flächen aller Belastungskategorien bis zu einer Schichtstärke von max. 5 cm eingesetzt werden • Aufgrund seiner Lagerstabilität nicht auf Verkehrsflächen einsetzbar, die sehr hohen Punkt- oder Linienbelastung ausgesetzt sind, (z. B. Gussasphalt-Flächen) • Nicht frostempfindlich, bei Temperaturen bis -5 °C einsetzbar • Kann von einer Person ohne großen Geräteaufwand bearbeitet werden • Einsetzbar auch auf nassem Untergrund | • Garten- und Landschaftsbau • Alle Handwerker mit geteerten Flächen • Landwirte • Tor- und Zaunbau
5135280 | Z901610 | Asphaltausbesserung Kaltmischgut 25 kg Sack | 5017 | Produkte entdecken¦Reinigungschemie¦Spezialprodukte¦Asphaltausbesserung Kaltmischgut | Kaltmischgut / 25 kg | Asphaltausbesserung Kaltmischgut | Lösemittelfreies Kaltmischgut zur schnellen Instandsetzung von Asphaltstraßen | Zur Reparatur und Instandsetzung von Löchern in Asphaltstraßen, z. B. Schlaglöchern, Frostaufbrüchen sowie zur Angleichung des Straßenbelages, z. B. bei Schächten | • Kann auch im Freien über längere Zeiträume gelagert werden • Geeignet für den Einsatz an tragfähigen, frostsicheren Untergründen für leichten bis mittleren Straßenverkehr • Bei geringer Belastung können Deckschichten auf vorhandenen Fahrbahnbefestigungen und neuen Asphaltschichten verlegt werden • Bei Verkehrsflächen, die Scherkräften ausgesetzt sind bzw. einer geringen Nachverdichtung durch den rollenden Verkehr unterliegen (z.B. in Fußgängerzonen, Einkaufszentren, Lagerplätzen mit Staplerverkehr etc.) ist ein Einsatz nicht empfehlenswert. Greifen Sie hier auf die „Pronto Asphaltausbesserung“ zurück. • Bitumenartige Bindemittel und natürliche Rapsölzusätze in synergischer Verbindung mit hochwertigen Haftmitteln verstärken die Klebewirkung | • Zur Reparatur und Instandsetzung von Löchern in Asphaltstraßen • Schlaglöchern • Frostaufbrüchen • Fehlstellen bei Reparaturarbeiten sowie zur Angleichung des Straßenbelages
5135296 | Z902276005 | Kunststoff-Tiefenreiniger silikonfrei im Gebinde | 872 | Produkte entdecken¦Chemisch-Technische Produkte¦Fahrzeugchemie¦KFZ-Reinigung und -Pflege¦Kunststoff-Tiefenreiniger „silikonölfrei“ | Kunststoff-Tiefenreiniger „silikonölfrei“ / 5 Liter | Kunststoff-Tiefenreiniger „silikonölfrei“ | Reinigt und pflegt Flächen aus Gummi und Kunststoff | • Absolut silikonölfreies Profiprodukt, dadurch auch in Fahrzeuglackierereien unbedenklich einsetzbar • Langzeitschutz für Kunststoff- und Gummioberflächen, selbst nach intensiver Sonneneinstrahlung und Regen • Sehr gut zum Einsatz an allen Fahrzeugen geeignet, hinterlässt eine gleichmäßige Farbvertiefung | • Sehr hochwertiger, absolut silikonölfreier Reiniger zur Langzeitkonservierung für alle Kunststoff- sowie Gummioberflächen • Reinigung und Pflege in einem Wisch: Alle behandelten Teile erhalten ein neuwertiges Aussehen bei gleichzeitiger Konservierung • Beständige Wirkung, zeigt auch nach intensiver Sonneneinstrahlung oder Regen eine gleichmäßige Farbvertiefung • Hinterlässt einen frischen Citrusduft und Tiefenglanz • Ideal geeignet zur Vorbereitung von Lackierarbeiten, lackierte Flächen sind frei von Kratern bzw. Lackierstörungen • Auch zur Reifenpflege gut geeignet | • Fahrzeugaufbereitung • Autohäuser • Karosseriefachwerkstätten • Fahrzeuglackierereien • Fahrzeugbaubetriebe | Kunststoff-Tiefenreiniger „silikonölfrei“ mittels Sprühflasche oder Tuch gleichmäßig auftragen und gründlich einreiben. Behandelte Flächen gut trocknen lassen und Vorgang ggf. wiederholen. Vor großflächiger Anwendung vorab die Fläche auf Eignung prüfen und nicht auf Flächen aufbringen, bei denen Glätte unerwünscht ist, z. B. an Pedalen, Lenkrädern oder Motorradsitzbänken. Um ein Profi-Ergebnis zu erhalten, benutzen Sie unsere TECHNOLIT® Mikrofaser- und Poliertücher (Art-Nr. 648245).
5135304 | Z902295005 | TKF 15 im 5 Liter Kanister Kühlflüssigkeit für Schweißanlagen | 2823 | Produkte entdecken¦Technische Sprays¦Schweißplatzchemie¦TKF 15 | TKF 15 / 5 Liter | TKF 15 | Kühlflüssigkeit | • Schützt nachhaltig alle im Kühlsystem vorkommenden Teile wie: Kupfer, Messing, Stahl und Gussteile • Verhindert Frostschäden bis -15 °C • Pflegt und schützt empfindliche Gleitringdichtungen | • Speziell entwickelte Kühlflüssigkeit für wassergekühlte Schweißanlagen, und überall dort, wo Pumpen im Einsatz sind • Enthält Propanol – schlammige und klebrige Rückstände, die sich im Kühlbrenner und im Pumpenkopf ablagern, können ausgewaschen werden • Besitzt einen hohen Korrosionsschutz – schützt nachhaltig alle im Kühlsystem vorkommenden Teile wie: Kupfer, Messing, Stahl und Gussteile • Verhindert Frostschäden bis -15 °C • Sehr gering elektrisch leitfähig – dadurch bestens geeignet auch für Brenner mit außenliegendem Kühlsystem • Mit speziellen Schmier- und Dichtstoffen; pflegt und schützt die empfindliche Gleitringdichtung | • Schweißanlagen, wassergekühlt (Kreiselpumpe und Schwingkolbenpumpe) • WIG-Schweißanlagen • Alle Arten von Kühlaggregaten | Nicht mit anderen Mitteln mischen (die Leistung wird dadurch verringert). Die Anlage einmal mit Wasser und etwas Kühlmittel durchspülen. Bei hohem Verschmutzungsgrad Kühlmittelanteil erhöhen und zweimal durchführen, danach TKF unverdünnt in die Anlage einfüllen. TKF 15 kann mit TKF 30 gemischt werden, je nach Mischungsverhältnis ändert sich hierbei die Frostbeständigkeit!
5135336 | Z903014 | Voranstrich für Bitumen-Silolack, 30 l | 9697 | Produkte entdecken¦Reinigungschemie¦Spezialprodukte¦Voranstrich | Voranstrich für Bitumen-Silolack / 30 Liter | Voranstrich | für Bitumen-Silolack |  | • Kalt zu verarbeitender, dünnflüssiger und geruchsschwacher Voranstrich • Lösemittelhaltig auf Basis spezieller Hartbitumen mit haftverbessernden Zusätzen • Sorgt für eine außerordentlich gute Haftung für nachfolgende heiß- oder kaltflüssige Klebe- und Deckanstriche |  |  | Kalt auftragbarer, geruchsschwacher Voranstrich auf Bitumenbasis. Verbesserte Haftung für heiße/kalte Klebe- & Deckanstriche, lösemittelhaltig.
5135344 | Z903040 | Eis- und Schnee-Ex, 30 kg | 543 | Produkte entdecken¦Reinigungschemie¦Spezialprodukte¦Eis- und Schnee-Ex | Eis- und Schnee-Ex / 30 kg | Eis- und Schnee-Ex | Taumittel zur Beseitigung von Eis und Schnee |  | • Taumittel zur schnellen und zuverlässigen Beseitigung von Eis und Schnee bis zu Temperaturen von -50 °C • Ideal auch auf Schräglagen (bis ca. 45°) einsetzbar • Wirkt ohne Streusalz (technisch bedingte Restmenge NaCl enthalten) • Anhaltende Tauwirkung bis zu 3 Tage bei normaler Eisbildung ohne erneuten Schneefall oder Regen • Pflanzenverträglich durch Verzicht auf aggressive Bestandteile bei angegebener Anwendungsmenge Ökologische Vorteile: • Vollständig wasserlöslich, verursacht keine Verstopfungen in Kanaldeckeln oder Störungen in Kanalisationen oder Kläranlagen • Materialschonend, schont Kunststoff- und Marmorböden | Gehwege, Straßen, Einfahrten, Schulhöfe, Parkplätze, Laderampen
5135348 | Z903072 | Multi-Bindemittel für Öl- und Chemikalien, grobkörnig 40 l Sack | 545 | Produkte entdecken¦Reinigungschemie¦Spezialprodukte¦Multi-Bindemittel für Öl und Chemikalien | Multi-Bindemittel für Öl und Chemikalien / grobkörnig / 40 Liter | Multi-Bindemittel für Öl und Chemikalien | Universelles, umweltfreundliches, mineralisches Multibindemittel |  | • Universelles, umweltfreundliches, mineralisches Multi-Bindemittel für Öl und Chemikalien aus kalziniertem Diatomeen-Granulat • Geprüft und zugelassen vom Materialprüfungsamt Nordrhein-Westfalen/Bundesumweltamt • Hat ein hohes Bindevermögen und ist extrem tritt- bzw. rutschfest • Bindet alle Flüssigkeiten im Korninneren und gibt sie auch unter Druckeinwirkung nicht wieder frei • Durch seine besonders schnelle Wirksamkeit ist es vor allem für Innenanwendungen geeignet • Ist staubarm, schmiert und klebt nicht, besitzt gute Riesel- und Streufähigkeit • Nicht brennbar, auch gebundene Mineralöle verbrennen nicht explosionsartig, kann daher als Löschhilfe bei lokalen Bränden eingesetzt werden • Enthält keine nadel- oder faserförmigen Mikroteilchen, arbeitet oberflächenschonend und hinterlässt keine Kratzer, daher auch ideal zur nachhaltigen Reinigung von Industrie-, Werkstatt- und Garagenböden verwendbar • Umweltfreundliches, mineralisches Naturprodukt und völlig unschädlich für Mensch und Tier | • Zur Reinigung und Sicherung von Industrie-, Werkstatt- und Garagenböden • Zur Beseitigung von ausgelaufenen Ölen und Chemikalien, z. B. an Tankanlagen oder Straßen
5135350 | Z903074 | Multi-Bindemittel für Öl- und Chemikalien, feinkörnig 40 l Sack | 545 | Produkte entdecken¦Reinigungschemie¦Spezialprodukte¦Multi-Bindemittel für Öl und Chemikalien | Multi Bindemittel für Öl und Chemikalien / feinkörnig / 40 Liter | Multi-Bindemittel für Öl und Chemikalien | Universelles, umweltfreundliches, mineralisches Multibindemittel |  | • Universelles, umweltfreundliches, mineralisches Multi-Bindemittel für Öl und Chemikalien aus kalziniertem Diatomeen-Granulat • Geprüft und zugelassen vom Materialprüfungsamt Nordrhein-Westfalen/Bundesumweltamt • Hat ein hohes Bindevermögen und ist extrem tritt- bzw. rutschfest • Bindet alle Flüssigkeiten im Korninneren und gibt sie auch unter Druckeinwirkung nicht wieder frei • Durch seine besonders schnelle Wirksamkeit ist es vor allem für Innenanwendungen geeignet • Ist staubarm, schmiert und klebt nicht, besitzt gute Riesel- und Streufähigkeit • Nicht brennbar, auch gebundene Mineralöle verbrennen nicht explosionsartig, kann daher als Löschhilfe bei lokalen Bränden eingesetzt werden • Enthält keine nadel- oder faserförmigen Mikroteilchen, arbeitet oberflächenschonend und hinterlässt keine Kratzer, daher auch ideal zur nachhaltigen Reinigung von Industrie-, Werkstatt- und Garagenböden verwendbar • Umweltfreundliches, mineralisches Naturprodukt und völlig unschädlich für Mensch und Tier | • Zur Reinigung und Sicherung von Industrie-, Werkstatt- und Garagenböden • Zur Beseitigung von ausgelaufenen Ölen und Chemikalien, z. B. an Tankanlagen oder Straßen
5135354 | Z903086015 | Grünbelag-Entferner-Konzentrat im Gebinde | 490 | Produkte entdecken¦Reinigungschemie¦Reinigungschemie neutral¦Grünbelag-Entferner | Grünbelag-Entferner / 15 Liter | Grünbelag-Entferner | Hochaktives, selbsttätiges Konzentrat | • Kraftvoller, selbsttätiger Reiniger mit spezieller Wirkungsweise • Zeitsparende Arbeitsweise, da das Produkt selbstständig Verschmutzungen entfernt • Sehr ergiebig, da hochkonzentriert | • TECHNOLIT®-Grünbelag-Entferner ist ein hochaktives Reinigungskonzentrat zur selbsttätigen Entfernung von rutschigen grünen Belägen, die von Bäumen und Pflanzen verursacht werden sowie gegen allgemeine Verschmutzungen von Terrassen, Treppen und Mauerwerk • Grünbelag-Entferner ist pH-neutral und frei von organischen Säuren, Chlor und Phosphaten • Enthält waschaktive Substanzen und quaternäre Ammoniumverbindungen, wirkt algizid, fungizid und antibakteriell • Einfach aufsprühen • Wirkt selbsttätig innerhalb von 24 Stunden • Wirkt vorbeugend gegen die Neubildung von Grünbelägen BAuA-Reg.-Nr.: N-46964 Biozidprodukte vorsichtig verwenden. Vor Gebrauch stets Etikett und Produktinformationen lesen. | • Reinigt schnell und selbsttätig Beton, Glas, Steine aller Art, Holz, Kunststoff und lackierte Flächen • Idealer Reiniger für Treppen, Fenster und Türen sowie Wintergärten und Gewächshäuser, befestigte Gehwege, Mauerwerk, Haus- und Garagenfassaden, Einfahrten, Dächer, Grabsteine • Hervorragend geeignet zur Beseitigung von Stockflecken
5135356 | Z903086030 | Grünbelag-Entferner-Konzentrat im Gebinde | 490 | Produkte entdecken¦Reinigungschemie¦Reinigungschemie neutral¦Grünbelag-Entferner | Grünbelag-Entferner / 30 Liter | Grünbelag-Entferner | Hochaktives, selbsttätiges Konzentrat | • Kraftvoller, selbsttätiger Reiniger mit spezieller Wirkungsweise • Zeitsparende Arbeitsweise, da das Produkt selbstständig Verschmutzungen entfernt • Sehr ergiebig, da hochkonzentriert | • TECHNOLIT®-Grünbelag-Entferner ist ein hochaktives Reinigungskonzentrat zur selbsttätigen Entfernung von rutschigen grünen Belägen, die von Bäumen und Pflanzen verursacht werden sowie gegen allgemeine Verschmutzungen von Terrassen, Treppen und Mauerwerk • Grünbelag-Entferner ist pH-neutral und frei von organischen Säuren, Chlor und Phosphaten • Enthält waschaktive Substanzen und quaternäre Ammoniumverbindungen, wirkt algizid, fungizid und antibakteriell • Einfach aufsprühen • Wirkt selbsttätig innerhalb von 24 Stunden • Wirkt vorbeugend gegen die Neubildung von Grünbelägen BAuA-Reg.-Nr.: N-46964 Biozidprodukte vorsichtig verwenden. Vor Gebrauch stets Etikett und Produktinformationen lesen. | • Reinigt schnell und selbsttätig Beton, Glas, Steine aller Art, Holz, Kunststoff und lackierte Flächen • Idealer Reiniger für Treppen, Fenster und Türen sowie Wintergärten und Gewächshäuser, befestigte Gehwege, Mauerwerk, Haus- und Garagenfassaden, Einfahrten, Dächer, Grabsteine • Hervorragend geeignet zur Beseitigung von Stockflecken
5135480 | tp.1000500-2.5 | Schutzbrille Atlanta 2-in-1 Dioptrien 2,5, Dioptrienausgleich | 7047 | Produkte entdecken¦Arbeitsschutz¦Schutzbrillen¦Schutzbrille Atlanta 2-in-1 | Schutzbrille Atlanta 2-in-1 / 2,5 Dioptrien | Schutzbrille Atlanta 2-in-1 | In den Dioptrienstufen 1,5 / 2,0 / 2,5 / 3,0 und 3,5 | • Die ideale Schutzbrillen-Lösung für Lesebrillenträger • Kombiniert die Sicherheit als hochwertige Schutzbrille mit integriertem Lesebereich in verschiedenen Dioptrienstärken • Erleichterung beim Sehen im nahen Bereich • Bruchsicher, splittergeschützt durch Polycarbonatscheiben | • 2-in-1-Funktion • Gewölbte Brillengläser bieten vollständigen Seitenschutz • Ergonomisch • Eng anliegend, optimale Passform • Lesescheiben-Einsätze unter der direkten Sichtlinie • Die eigene Brille des Anwenders wird geschont • Zeitersparnis, da kein Brillenwechsel erforderlich ist - Schutzbrille und Lesebrille in einem • Weiche, rutschfeste Bügelenden • Kein Beschlagen der Brille wie bei der Nutzung einer zusätzlichen Brille zum Schleifen über der Sehbrille! Wird eine Schutzbrille zusätzlich über eine normale Lesebrille gesetzt, läuft in der Regel die normale Brille an! | Industrie: Fertigungs-/Montagearbeitsplätze, Chemiearbeitsplätze, Recycling Handwerk: Alle Arbeitsbereiche, sehr gut geeignet für Mechatroniker, Feinmechaniker, Karosseriebauer, KFZ-Mechaniker, Laboranten, Apotheker, Schnitzer, Sortierer etc. |  | Die ideale Schutzbrillen-Lösung für Lesebrillenträger Kombiniert die Sicherheit als hochwertige Schutzbrille mit integriertem Lesebereich in verschiedenen Dioptrienstärken
5135496 | 320513 | MSG 23, 1,2 mm 5-kg Spule/D-200 | 61 | Produkte entdecken¦Schweißzusatzwerkstoffe¦Hitzebeständige Stähle¦MSG 23 | MSG 23 / ø 1,20 mm / D-200 / 5 kg | MSG 23 | Chrom-Nickelstahl-Drahtelektrode |  | Zum Verbindungsschweißen an nichtrostenden und hitzebeständigen Stählen. Für korrosionsbeständige Auftragsschweißungen, Verbindungsschweißen an artverschiedenen Stählen, z. B. Schwarz-Weiß-Verbindungen bis +300 °C. Schweißungen an hoch kohlenstoffhaltigen und schwer schweißbaren Stählen wie Manganhartstählen. Auch zum Schweißen von Pufferlagen bei Hartauftragungen zu verwenden. Schweißgut ist zunderbeständig bis +850 °C. Anwendung: Bei 10 mm Wanddicke +100 bis +150 °C vorwärmen, über 10 mm Wanddicke +150 bis +200 °C vorwärmen.
5135608 | 902066 | Rost-Stop-rotbraun streichfähig 2,5 kg | 9006 | Produkte entdecken¦Technische Sprays¦Korrosionsschutz¦Rost-Stopp, streichfähig | Rost-Stopp / rotbraun / 2,5 kg | Rost-Stopp, streichfähig | Rasch trocknende Kunstharz-Grundierung | • Perfekter Korrosionsschutz durch eine porenfreie Oberfläche und passivierende Eigenschaften • Für alle Werkstoffe geeignet, haftstark und schnelltrocknend • Problemlos überlackierbar | • Schnelltrocknende Kunstharz-Grundierung • Einsetzbar an allen Flächen aus Metall, Stein, Keramik, Holz, Glas und vielen Kunststoffen • Stark passivierend, daher ausgezeichnete Rostschutzeigenschaften • Ergibt eine seidenmatte, glatte und porenfreie Oberfläche • Hergestellt aus bleifreien Pigmenten • Als Schweißpunktfarbe einsetzbar und überschweißbar gemäß DVS Richtlinie 0501 • Mit allen handelsüblichen 1- und 2-Komponenten-Lacksystemen, basierend z. B. auf Acrylharzen, Alkydharzen, Epoxyharzen oder Nitrocellulose nach 30 Minuten im Spritzverfahren überlackierbar • Extrem haftstark und hitzebeständig bis +80 °C kurzfristig bis +120 °C • Ideal zur Anwendung auf Karosserieteilen und Stahlkonstruktionen im Innen- und Außenbereich | KFZ- und LKW-Werkstätten, Bauhöfe, Karosseriebetriebe, Speditionen, Lackierereien, Fahrzeugbau, Reifendienste | Nicht abwaschbar durch Karosseriereiniger; DIN 53167: Salzsprühtest: 300 Stunden bei 50 μ Trockenschichtstärke, DIN 53151: Gitterschnitt; GT 0-1; DVS 0501: Überschweißbarkeit < 20 μ Trockenschichtstärke.
5135610 | 902067 | Rost-Stop-rotbraun streichfähig, 35 kg | 9006 | Produkte entdecken¦Technische Sprays¦Korrosionsschutz¦Rost-Stopp, streichfähig | Rost-Stopp / rotbraun / 35 kg | Rost-Stopp, streichfähig | Rasch trocknende Kunstharz-Grundierung | • Perfekter Korrosionsschutz durch eine porenfreie Oberfläche und passivierende Eigenschaften • Für alle Werkstoffe geeignet, haftstark und schnelltrocknend • Problemlos überlackierbar | • Schnelltrocknende Kunstharz-Grundierung • Einsetzbar an allen Flächen aus Metall, Stein, Keramik, Holz, Glas und vielen Kunststoffen • Stark passivierend, daher ausgezeichnete Rostschutzeigenschaften • Ergibt eine seidenmatte, glatte und porenfreie Oberfläche • Hergestellt aus bleifreien Pigmenten • Als Schweißpunktfarbe einsetzbar und überschweißbar gemäß DVS Richtlinie 0501 • Mit allen handelsüblichen 1- und 2-Komponenten-Lacksystemen, basierend z. B. auf Acrylharzen, Alkydharzen, Epoxyharzen oder Nitrocellulose nach 30 Minuten im Spritzverfahren überlackierbar • Extrem haftstark und hitzebeständig bis +80 °C kurzfristig bis +120 °C • Ideal zur Anwendung auf Karosserieteilen und Stahlkonstruktionen im Innen- und Außenbereich | KFZ- und LKW-Werkstätten, Bauhöfe, Karosseriebetriebe, Speditionen, Lackierereien, Fahrzeugbau, Reifendienste | Nicht abwaschbar durch Karosseriereiniger; DIN 53167: Salzsprühtest: 300 Stunden bei 50 μ Trockenschichtstärke, DIN 53151: Gitterschnitt; GT 0-1; DVS 0501: Überschweißbarkeit < 20 μ Trockenschichtstärke.
5135612 | 902068 | Rost-Stop-grau streichfähig 2.5 kg | 9006 | Produkte entdecken¦Technische Sprays¦Korrosionsschutz¦Rost-Stopp, streichfähig | Rost-Stopp / grau / 2,5 kg | Rost-Stopp, streichfähig | Rasch trocknende Kunstharz-Grundierung | • Perfekter Korrosionsschutz durch eine porenfreie Oberfläche und passivierende Eigenschaften • Für alle Werkstoffe geeignet, haftstark und schnelltrocknend • Problemlos überlackierbar | • Schnelltrocknende Kunstharz-Grundierung • Einsetzbar an allen Flächen aus Metall, Stein, Keramik, Holz, Glas und vielen Kunststoffen • Stark passivierend, daher ausgezeichnete Rostschutzeigenschaften • Ergibt eine seidenmatte, glatte und porenfreie Oberfläche • Hergestellt aus bleifreien Pigmenten • Als Schweißpunktfarbe einsetzbar und überschweißbar gemäß DVS Richtlinie 0501 • Mit allen handelsüblichen 1- und 2-Komponenten-Lacksystemen, basierend z. B. auf Acrylharzen, Alkydharzen, Epoxyharzen oder Nitrocellulose nach 30 Minuten im Spritzverfahren überlackierbar • Extrem haftstark und hitzebeständig bis +80 °C kurzfristig bis +120 °C • Ideal zur Anwendung auf Karosserieteilen und Stahlkonstruktionen im Innen- und Außenbereich | KFZ- und LKW-Werkstätten, Bauhöfe, Karosseriebetriebe, Speditionen, Lackierereien, Fahrzeugbau, Reifendienste | Nicht abwaschbar durch Karosseriereiniger; DIN 53167: Salzsprühtest: 300 Stunden bei 50 μ Trockenschichtstärke, DIN 53151: Gitterschnitt; GT 0-1; DVS 0501: Überschweißbarkeit < 20 μ Trockenschichtstärke.
5135614 | 902069 | Rost-Stop-grau streichfähig 35 kg | 9006 | Produkte entdecken¦Technische Sprays¦Korrosionsschutz¦Rost-Stopp, streichfähig | Rost-Stopp / grau / 35 kg | Rost-Stopp, streichfähig | Rasch trocknende Kunstharz-Grundierung | • Perfekter Korrosionsschutz durch eine porenfreie Oberfläche und passivierende Eigenschaften • Für alle Werkstoffe geeignet, haftstark und schnelltrocknend • Problemlos überlackierbar | • Schnelltrocknende Kunstharz-Grundierung • Einsetzbar an allen Flächen aus Metall, Stein, Keramik, Holz, Glas und vielen Kunststoffen • Stark passivierend, daher ausgezeichnete Rostschutzeigenschaften • Ergibt eine seidenmatte, glatte und porenfreie Oberfläche • Hergestellt aus bleifreien Pigmenten • Als Schweißpunktfarbe einsetzbar und überschweißbar gemäß DVS Richtlinie 0501 • Mit allen handelsüblichen 1- und 2-Komponenten-Lacksystemen, basierend z. B. auf Acrylharzen, Alkydharzen, Epoxyharzen oder Nitrocellulose nach 30 Minuten im Spritzverfahren überlackierbar • Extrem haftstark und hitzebeständig bis +80 °C kurzfristig bis +120 °C • Ideal zur Anwendung auf Karosserieteilen und Stahlkonstruktionen im Innen- und Außenbereich | KFZ- und LKW-Werkstätten, Bauhöfe, Karosseriebetriebe, Speditionen, Lackierereien, Fahrzeugbau, Reifendienste | Nicht abwaschbar durch Karosseriereiniger; DIN 53167: Salzsprühtest: 300 Stunden bei 50 μ Trockenschichtstärke, DIN 53151: Gitterschnitt; GT 0-1; DVS 0501: Überschweißbarkeit < 20 μ Trockenschichtstärke.
5135674 | 681012 | Fliesenbohrkronen-Set Sanitär 6,8,10,12 mm | 7051 | Produkte entdecken¦Diamant-Technik¦Diamant-Bohrkronen¦Fliesenbohrkronen-Set "Sanitär" | Fliesenbohrkronen-Set „Sanitär“ | Fliesenbohrkronen-Set "Sanitär" | 4-teilig
5135762 | 706240 | Fixierband grau 50 mm x 50 m | 716 | Produkte entdecken¦Klebetechnik¦Klebebänder¦Fixierband | Fixierband / grau | Fixierband | PE-beschichtetes Gewebeband mit hoher Zugfestigkeit |  | • PE-beschichtetes Gewebeband mit hoher Zugfestigkeit, das sich jeder Form anpasst • Glänzende wasserfeste Ausführung, gute Abriebfestigkeit • Kleber verursacht keine Korrosion • Hinterlässt beim Abziehen keine Kleberückstände • Sehr leicht abreißbar • Hohe Flexibilität und hohe Soforthaftung • Unterschied zum faserverstärkten Panzerband (Art-Nr. 706250): leichtere Abreißbarkeit und geringere Zugfestigkeit • Einsetzbar z. B. als Kanten- und Oberflächenschutz, zum Abdichten von Kanälen aus Metall oder Kunststoff, zum Verbinden von PE und vielen anderen Materialien | KFZ-Bereich (zum Einglasen von Scheiben), Motorsport, Heizungs-, Lüftungs- und Sanitärbereich, Baugewerbe, Kühlgeräteindustrie
5135770 | 681013 | Anbohrhilfe für Fliesenbohrkronen 20-82 mm | 7052 | Produkte entdecken¦Diamant-Technik¦Diamant-Werkzeuge und Zubehör¦Anbohrhilfe | Anbohrhilfe | Anbohrhilfe | für Fliesenbohrkronen |  | • Aus Inox/Edelstahl • Selbstansaugend • Kronenführung durch 3 Kugellager • Für Bohrkronen im ø 6–80 mm
5135886 | z0411503-1 | Brennertaster TB 15 - TB 401 | 9193 | Produkte entdecken¦Schweißzubehör¦MIG-/MAG-Zubehör¦Mikroschalter | Mikroschalter | Mikroschalter
5135946 | tp.1050303008 | Handschuh ChemTex,blau Gr. 8, Latex | 4872 | Produkte entdecken¦Arbeitsschutz¦Handschuhe¦Chemikalienschutz¦ChemTex | ChemTex / Größe: 8 | ChemTex | Chemikalienschutzhandschuh aus Latex |  | • Hoher Tragekomfort durch Innenfutter aus Baumwolle • Hohe Beständigkeit gegen Reinigungsmittel, Säuren und Laugen • Sehr gute Griffsicherheit dank profilierter Handinnenfläche • Sehr gute Flexibilität • Sehr gute ergonomische Passform • Lebensmittelgeeignet • Stärke: ca. 1,7 mm | • Chemische Verarbeitung, Landwirtschaft, Druckereien, Labore, Gebäudereinigung, Werkstätten, Gastronomie etc. |  | Hoher Tragekomfort durch Innenfutter aus Baumwolle Hohe Beständigkeit gegen Reinigungsmittel, Säuren und Laugen Top Griffsicherheit dank profilierter Latexhandinnenfläche
5136062 | tp.3012107 | KFZ-Kombi-Verbandtasche rot Füllung DIN 13164 inkl. Warndreieck | 5158 | Produkte entdecken¦Kfz-Werkzeuge / Kfz-Zubehör¦Schutz- und Servicebedarf¦KFZ-Kombi-Verbandtasche | KFZ-Kombi-Verbandtasche / Maße: 450 x 130 x 50 mm / Norm: DIN 13164 | KFZ-Kombi-Verbandtasche | KFZ-Verbandstofffüllung nach DIN 13164 plus |  | • Euro-Warndreieck • Warnweste nach ISO 20471 - Universalgröße, orange • Wasserabweisende Nylontasche mit Reißverschluss • Temperaturbeständig • Mit Klettbändern zur sicheren Befestigung im Kofferraum • Piktogramme auf den Verpackungen zur einfachen Orientierung • Erfüllt die Anforderung gemäß § 35h StVZO |  |  | Euro-Warndreieck Warnweste nach ISO 20471 - Universalgröße, orange Wasserabweisende Nylontasche mit Reißverschluss
5136184 | 123125 | NOX 9000 Premium 2,50 x 300 mm EN ISO 3581-A:E 29 9 3 R 12 Wst.Nr. 1.43 | 7119 | Produkte entdecken¦Schweißzusatzwerkstoffe¦Hitzebeständige Stähle¦NOX 9000 Premium | NOX 9000 Premium / ø 2,50 mm | NOX 9000 Premium |  | • Hochlegierte Universalelektrode, zum Einsatz besonders bei unbekannten Stahlsorten • Säurebeständig, dadurch auch bei sauren Medien anwendbar • Wenige Nacharbeiten, da geringe Spritzerbildung und gute Schlackenablösung | NOX 9000 Premium ist eine kernstablegierte Stabelektrode. Der zusätzliche Mo-Anteil erhöht die mech. Gütewerte, bei Steigerung der Risssicherheit für Verbindungs- und Auftragschweißungen an schwer schweißbaren Grundmaterialien. Das Schweißgut ist korrosionsbeständig und von hoher Festigkeit, plastisch, stoßfest, zäh, säure- und hitzebeständig von RT bis +300 °C, kurzzeitig bis +1000 °C. | Klärwerke, Molkereien, Weinbau, Papierfabriken, Brauereien, Brunnenbau, Landwirtschaft |  | Hochlegierte Universalelektrode für unbekannte Stahlsorten. Säurebeständig, auch bei Saurem. Geringe Spritzer, gute Schlackenablösung, wenig Nacharbeit.
5136186 | 123132 | NOX 9000 Premium 3,25 x 350 mm EN ISO 3581-A:E 29 9 3 R 12 Wst.Nr. 1.43 | 7119 | Produkte entdecken¦Schweißzusatzwerkstoffe¦Hitzebeständige Stähle¦NOX 9000 Premium | NOX 9000 Premium / ø 3,25 mm | NOX 9000 Premium |  | • Hochlegierte Universalelektrode, zum Einsatz besonders bei unbekannten Stahlsorten • Säurebeständig, dadurch auch bei sauren Medien anwendbar • Wenige Nacharbeiten, da geringe Spritzerbildung und gute Schlackenablösung | NOX 9000 Premium ist eine kernstablegierte Stabelektrode. Der zusätzliche Mo-Anteil erhöht die mech. Gütewerte, bei Steigerung der Risssicherheit für Verbindungs- und Auftragschweißungen an schwer schweißbaren Grundmaterialien. Das Schweißgut ist korrosionsbeständig und von hoher Festigkeit, plastisch, stoßfest, zäh, säure- und hitzebeständig von RT bis +300 °C, kurzzeitig bis +1000 °C. | Klärwerke, Molkereien, Weinbau, Papierfabriken, Brauereien, Brunnenbau, Landwirtschaft |  | Hochlegierte Universalelektrode für unbekannte Stahlsorten. Säurebeständig, auch bei Saurem. Geringe Spritzer, gute Schlackenablösung, wenig Nacharbeit.
5136284 | 501590 | Schweiß- und Schleif- Schutzpapier Ultra 25 KG / Rolle 1m x 257 m | 7111 | Produkte entdecken¦Schweißzubehör¦Schweißplatzausstattung¦Schweiß- und Schleif-Schutzpapier Ultra | Schweiß- und Schleif-Schutzpapier Ultra | Schweiß- und Schleif-Schutzpapier Ultra | Schwer entflammbar – einfache Handhabung | • Hervorragender Schutz gegen Funken und Spritzer, kein Anhaften von Schweißperlen • Umfangreiche Anwendungsmöglichkeiten einsetzbar beim Schleifen, Trennen, Schneiden und Schweißen • Schützt Werkstücke, Werkzeuge, Arbeitsplatz und Umgebung | • Schützt beim Schweißen alle umliegenden Teile, z. B. Karosseriebleche, Lack- und Gummiflächen • Brandschutzklasse B1-zertifiziert nach DIN 4102 • Schleif- und Schweißreste bleiben nicht haften • Elektrisch leitfähig, keine statische Aufladung • Einfaches Bearbeiten, Zuschneiden, Stanzen, Verkleben, Falten, Rollen, Beschreiben, Bedrucken etc. • Beidseitig verwendbar • Umweltfreundlich, einfache Entsorgung über die Papiersammlung | • Zur Herstellung von Abtrennungen, als Sichtschutz und Schutz gegen Funkenflug in KFZ-Werkstätten und in der Karosserieinstandsetzung • Zum Abdecken und Auskleiden von Böden, Wänden, Fenstern und Schweißplatz-Umgebungen auf Baustellen und bei Montagearbeiten • Für Dekorationen, für den Kulissen- und Bühnenbau • Für die Verwendung in öffentlichen Räumen mit besonderen Sicherheitsanforderungen • Zum Verpacken von brennbaren Materialien |  | Top Schutz vor Funken, kein Anhaften von Schweißperlen. Vielseitig: Schleifen, Trennen, Schneiden, Schweißen. Schützt Werkstücke, Werkzeuge, Umgebung. | https://www.youtube.com/watch?v=rNL7BnNuNsk
5136292 | P6323444 | Schleifband RB 480 24 YX K 36, 75x2000mm | 5303 | Produkte entdecken¦Schleif- und Trenntechnik¦Schleifbänder¦Schleifband RB 480 24 YX | Schleifband RB 480 24 YX / Körnung: 36 / Breite: 75 mm | Schleifband RB 480 24 YX |  |  | • Hochwertige und leistungsfähige Standardausführung • Hohe Abtragsleistung durch Zirkonkorund • Reißfestes und kantenstabiles YX-Gewebe • Universeller Einsatz
5136396 | N950103-4 | Sechskantsicherungsmuttern mit DIN 985 10x0 VPE 100 Stück | 5993 | Produkte entdecken¦Befestigung, DIN- und Normteile¦Muttern¦Sechskantsicherungs-Muttern | Sechskantsicherungs-Muttern / M 10 / 100 Stck. / 100 Stck. | Sechskantsicherungs-Muttern | Hier finden Sie Muttern in den verschiedensten Varianten. |  | • Oberfläche: verzinkt • Norm: DIN 985
5136580 | 700849-1 | Anschlussmuffe abgestuft konisch, 25,5 - 38 mm | 12127 | Produkte entdecken¦Werkzeuge und Zubehör¦Kernbohrtechnik¦Kernbohr-Zubehör¦Stufenadapter | Stufenadapter | Stufenadapter
5136996 | 706096 | Putzrolle blau, 3-lagig, 1.000 Abrisse Breite 37 cm | 539 | Produkte entdecken¦Hautreinigung und Pflege¦Putzrolle blau, 3-lagig | Putzrolle blau / 1.000 Abrisse / 2 Stck. | Putzrolle blau, 3-lagig | Extra starke Qualität |  | • Extra starke Qualität, 3-lagig, verleimt • 100 % reine Zellulose • Punkt-zu-Punkt-Prägung • Saugt Flüssigkeiten auf, reinigt sauber und schnell, z. B. Werkzeuge und Maschinen • Perforiert |  |  | Extra starke Qualität, 100 % reine Zellulose, 3-lagig, verleimt Saugt Flüssigkeiten auf, reinigt sauber und schnell, z. B. Werkzeuge und Maschinen Perforiert
5137328 | 421072 | Schneidkopf für Schlauchpaket P70 | 8753 | Produkte entdecken¦Schweißzubehör¦Plasma-Zubehör¦Plasma-Zubehör für Profi-Cut 70 E, ECocut 60 SL/60 E¦Schneidkopf Produkte entdecken¦Schweißzubehör¦Plasma-Zubehör¦Plasma-Zubehör für CEBORA® P 70®¦Schneidkopf | Schneidkopf | Schneidkopf |  |  | TECHNOLIT® steht in keiner geschäftlichen Beziehung zur Fa. CEBORA®. Die zum Verkauf abgebildeten Teile sind keine original CEBORA® Teile, sondern Nachbauteile, die von TECHNOLIT® vertrieben werden. Hinweise auf CEBORA®-Maschinen, -Brenner und -Artikelnummern dienen ausschließlich der besseren Zuordnung. Wir behalten uns das Recht vor, Nachbauteile durch original CEBORA®-Teile zu ersetzen.
5137330 | 421212 | Brennerkörper S30 | 8835 | Produkte entdecken¦Schweißzubehör¦Plasma-Zubehör¦Plasma-Zubehör für Profi Cut 40 IE, ECOcut 25/35 MULTI, TRAFIMET® S25/S25K/S30/S35K/S45¦Brennerkörper | Brennerkörper / S30 | Brennerkörper |  |  | TECHNOLIT® steht in keiner geschäftlichen Beziehung zur Fa. TRAFIMET®. Die zum Verkauf abgebildeten Teile sind keine original TRAFIMET® Teile, sondern Nachbauteile, die von TECHNOLIT® vertrieben werden. Hinweise auf TRAFIMET®-Maschinen, -Brenner und -Artikelnummern dienen ausschließlich der besseren Zuordnung. Wir behalten uns das Recht vor, Nachbauteile durch original TRAFIMET®-Teile zu ersetzen.
5137340 | 902281 | Hitzeblocker Blue-Ice 4000 im Gebinde | 7131 | Produkte entdecken¦Technische Sprays¦Schweißplatzchemie¦Hitzeblocker „BLUE-ICE 4000“ | Hitzeblocker „BLUE-ICE 4000“ | Hitzeblocker „BLUE-ICE 4000“ | Schützt vor Schweiß- und Lötwärme | • Hitzebeständig bis +4.000 °C durch speziell entwickelte keramische Massen • Verhindert Wärmeschäden an Kunststoff-, Gummi-, Lack-, Chrom- und Glasteilen, durch extrem hohe Isolationswirkung • Nicht gesundheitsgefährdend, da keine Entwicklung von Dämpfen | • Anwendungsfertige und wiederverwendbare Paste ohne Qualitätsverlust • Schützt unmittelbare Reparaturstellen vor Schweiß- und Lötwärme und verhindert somit: Verschmoren von Kabeln und Dichtungen, Lackabbrand, Glasbruch, Nachverzinken, Beschädigungen an Chrom und Kunststoffen, Verziehen und Verbeulen, Verschmoren von Gummi, Rohrdämmungen und Isolierungen, Anlaufen von Edelstahl • Bietet auch hohe Arbeitssicherheit in der Nähe von Öl- und Benzinleitungen • Eine Nachverzinkung entfällt, da durch Entzug des Sauerstoffes an der Oberfläche der Schweißnaht das Zink vor dem Verbrennen geschützt ist • Dünne Bleche unterliegen beim Schweißen oder Löten nicht mehr den üblichen Schrumpfungen oder Verwerfungen, ein nachträgliches Richten oder Nachhämmern entfällt • Verhindert bei langen Aluminiumteilen (z.B. Profilen) das Abfließen der Wärme von den zu bearbeitenden Bereichen • Keine De- und Remontage von wärmeempfindlichen Teilen notwendig • Schützt sensible Anlagenteile und ist für alle Metalle geeignet | Werkstätten, Industrie- und Handwerksbetriebe, Modellbau, Karosseriebau |  | Hitzebeständig bis +4.000 °C dank spezieller Keramikmassen. Schützt vor Wärmeschäden an Kunststoff, Gummi, Lack, Chrom, Glas durch hohe Isolationswirkung. Ungiftig, keine Dämpfe.
5137344 | 902281002.5 | Hitzeblocker Blue-Ice 4000 2.5kg | 7131 | Produkte entdecken¦Technische Sprays¦Schweißplatzchemie¦Hitzeblocker „BLUE-ICE 4000“ | Hitzeblocker „BLUE-ICE 4000“ / 2,5 kg | Hitzeblocker „BLUE-ICE 4000“ | Schützt vor Schweiß- und Lötwärme | • Hitzebeständig bis +4.000 °C durch speziell entwickelte keramische Massen • Verhindert Wärmeschäden an Kunststoff-, Gummi-, Lack-, Chrom- und Glasteilen, durch extrem hohe Isolationswirkung • Nicht gesundheitsgefährdend, da keine Entwicklung von Dämpfen | • Anwendungsfertige und wiederverwendbare Paste ohne Qualitätsverlust • Schützt unmittelbare Reparaturstellen vor Schweiß- und Lötwärme und verhindert somit: Verschmoren von Kabeln und Dichtungen, Lackabbrand, Glasbruch, Nachverzinken, Beschädigungen an Chrom und Kunststoffen, Verziehen und Verbeulen, Verschmoren von Gummi, Rohrdämmungen und Isolierungen, Anlaufen von Edelstahl • Bietet auch hohe Arbeitssicherheit in der Nähe von Öl- und Benzinleitungen • Eine Nachverzinkung entfällt, da durch Entzug des Sauerstoffes an der Oberfläche der Schweißnaht das Zink vor dem Verbrennen geschützt ist • Dünne Bleche unterliegen beim Schweißen oder Löten nicht mehr den üblichen Schrumpfungen oder Verwerfungen, ein nachträgliches Richten oder Nachhämmern entfällt • Verhindert bei langen Aluminiumteilen (z.B. Profilen) das Abfließen der Wärme von den zu bearbeitenden Bereichen • Keine De- und Remontage von wärmeempfindlichen Teilen notwendig • Schützt sensible Anlagenteile und ist für alle Metalle geeignet | Werkstätten, Industrie- und Handwerksbetriebe, Modellbau, Karosseriebau |  | Hitzebeständig bis +4.000 °C dank spezieller Keramikmassen. Schützt vor Wärmeschäden an Kunststoff, Gummi, Lack, Chrom, Glas durch hohe Isolationswirkung. Ungiftig, keine Dämpfe.
5137678 | Z075000 | Putzrolle blau, 3-lagig, 37 cm breit VPE 2 Rollen, - Gambit Cleaning - | 539 | Produkte entdecken¦Hautreinigung und Pflege¦Putzrolle blau, 3-lagig | Putzrolle blau, 3-lagig / 2 Stck. | Putzrolle blau, 3-lagig | Extra starke Qualität |  | • Extra starke Qualität, 3-lagig, verleimt • 100 % reine Zellulose • Punkt-zu-Punkt-Prägung • Saugt Flüssigkeiten auf, reinigt sauber und schnell, z. B. Werkzeuge und Maschinen • Perforiert |  |  | Extra starke Qualität, 100 % reine Zellulose, 3-lagig, verleimt Saugt Flüssigkeiten auf, reinigt sauber und schnell, z. B. Werkzeuge und Maschinen Perforiert
5137684 | Z900019015 | Multikraft KLAR - Reinigungskonzentrat im Gebinde | 4289 | Produkte entdecken¦Reinigungschemie¦Multikraft Profi-Systemreiniger¦Multikraft KLAR | Multikraft KLAR / 15 Liter | Multikraft KLAR | Hochwirksames, kraftvolles und streifenfreies Universalreinigungs-Konzentrat für glatte und glänzende Oberflächen aus Glas, Metall und Kunststoff |  | Kraftvoller, dennoch milder Universalreiniger auf der Basis von Bioalkohol zur schnellen und gründlichen Reinigung für glatte und glänzende Oberflächen wie Glas, Metall und Kunststoff. Enthält einen hohen Anteil an ISO- und Bioalkoholen sowie Ammoniak zur Reinigungsverstärkung. Entfernt blitzschnell, gründlich und streifenfrei Verschmutzungen wie Insekten- und Abgasablagerungen, Vogelkot, Nikotinrückstände u. v. m. Besitzt hohe Fett- und Schmutzlösekraft, trocknet schnell und bietet einen langanhaltenden Glanz. Wirtschaftliche Anwendung durch hohe Ergiebigkeit. Formaldehydfrei und biologisch abbaubar. | Multikraft KLAR ist perfekt geeignet für den Einsatz auf allen alkoholbeständigen Flächen aus Glas, Kunststoff oder Lack. Reinigt Glas, Spiegel, Fenster, Fensterrahmen, Autoscheiben und glatte Kunststoffe. | Multikraft KLAR aus ca. 20 cm 1:50 bis 1:60 verdünnt auf die ver­unreinigten Flächen auf­sprühen, kurz einwirken lassen und mit einem Tuch den Schmutz entfernen.
5137688 | Z900080010 | Kalksteinentferner-Konzentrat Bio-Z im Gebinde | 481 | Produkte entdecken¦Reinigungschemie¦Reinigungschemie sauer¦Kalksteinentferner BIO-Z | Kalksteinentferner BIO-Z Konzentrat / 10 Liter | Kalksteinentferner BIO-Z | Konzentrat zur Entfernung von Ablagerungen an Rohrleitungen, Kesseln etc. |  | • Entfernt mühelos Wasser-, Urin- und Kesselstein, leichten Rost und ähnliche Ablagerungen von Rohrleitungen, Kesseln, Hochdruck- und Dampfstrahlgeräten • Ist antioxidativ und geruchshemmend • Je nach Verschmutzungsgrad in 5–10 %-iger Konzentration bei +30 °C bis +60 °C im Tauch- oder Umlaufverfahren einsetzbar | Zur Verwendung für Lebensmittelmaschinen bzw. in lebensmittelverarbeitenden Betrieben. Sanitärbereiche, Rohrleitungen, Kessel, Hochdruck- und Dampfstrahlgeräte, Industriewaschmaschinen, wasserberieselte Klimaanlagen, Verdunstungskondensatoren, öffentliche Einrichtungen
5137690 | Z900315030 | Sommer-Scheibenreiniger-Konzentrat im Gebinde | 507 | Produkte entdecken¦Chemisch-Technische Produkte¦Fahrzeugchemie¦KFZ-Reinigung und -Pflege¦Sommer-Scheibenreiniger | Sommer-Scheibenreiniger Konzentrat / 30 Liter | Sommer-Scheibenreiniger | Entfernt rückstandslos Verschmutzungen von Windschutzscheiben |  | • Entfernt rückstandslos Verschmutzungen von Windschutzscheiben, z. B. Insekten, Wachse, Öle, Straßenschmutz • Schmiert nicht, bildet keine Streifen • Greift Gummi-, Chrom-, Lack-, Kunststoff- und Aluminiumteile nicht an • Enthält keine korrosiv wirkenden Inhaltsstoffe, ist frei von Konservierungsstoffen, Komplexbildnern und Formaldehyd (Formalin) • Einsetzbar in allen Scheibenwaschanlagen • Mischverhältnis nicht niedriger als 1:100 (maximal 1:200), mit Wasser verdünnen • Biologisch abbaubar | Scheibenwaschanlagen, Kraft- und Nutzfahrzeuge aller Art
5137692 | Z900384010 | Felgenreiniger Tec-x-trem im Gebinde | 5502 | Produkte entdecken¦Chemisch-Technische Produkte¦Fahrzeugchemie¦KFZ-Reinigung und -Pflege¦Felgenreiniger Tec-x-trem | Felgenreiniger Tec-x-trem / 10 Liter | Felgenreiniger Tec-x-trem | Gebrauchsfertig, wirkungsvoll und ergiebig | • Kraftvoll ohne mechanische Reinigung aufgrund seiner einzigartigen Gelformel • Entfernt selbsttätig hartnäckigste Verschmutzungen wie Bremsstaub, Öl- und Straßenschmutz • Säurefreie Rezeptur, dadurch keine Korrosion an Leichtmetall-, Stahl- und Chromfelgen | • Überzeugt durch schnelle und einfache Anwendung • Behandelte Felgen erhalten im Handumdrehen ihr neuwertiges Aussehen zurück • Nach nur 3-5 Minuten erhält die Felge einen streifenfreien Glanz • Flugrost wird bereits nach kurzer Einwirkzeit nachhaltig gelöst und durch Abspritzen mit Wasser entfernt • Maximale Oberflächenschonung bei optimalen Ergebnissen • Tenside biologisch abbaubar • Erkennt und löst Flugrost aus lackierten Oberflächen • Lackschonend • Starke und effektive Reinigungswirkung | • Autohäuser, Fahrrad- und Motorradhändler, Tankstellen, Speditionen, KFZ-Aufbereiter • Einsetzbar an Stahlfelgen, Alufelgen, Chromfelgen, Hochglanz polierte Felgen • Für lackierte Oberflächen |  | Eindeutige Gelformel: kraftvoll, keine mechanische Reinigung nötig. Beseitigt hartnäckige Verschmutzungen wie Bremsstaub, Öl, Straßenschmutz. Schont Leichtmetall, Stahl, Chrom.
5137764 | Z700544005 | Spezial-Strahlmittel 5 ltr. | 10979 | Produkte entdecken¦Werkzeuge und Zubehör¦Druckluft-Werkzeuge und Zubehör¦Druckluftzubehör¦Spezial-Strahlmittel | Spezial-Strahlmittel / 5 Liter | Spezial-Strahlmittel | Feuerfestes Strahlmittel mit guten abrasiven Eigenschaften | • Normalkorund aus der Verschmelzung von Bauxiten • Gewaschenes Material mit besonders niedrigem Staubanteil • Hohe Härte und hoher Schmelzpunkt |  | • Reinigen, Aufrauen, Schleifen, Entrosten, Entgraten, Mattieren u.v.m.
5137788 | Z232020 | MA 20 F Hartlot 2,00 x 500 mm Pack 2.5 kg | 108 | Produkte entdecken¦Schweißzusatzwerkstoffe¦Hart- und Silberhartlote¦MA 20 F | MA 20 F / 2,00 x 500 mm / 2,5 kg | MA 20 F | Rostlot, flussmittelumhüllt |  | MA 20 F ist ein flussmittelumhülltes Hartlot für Lötungen an verrosteten, lackierten oder gestrichenen Werkstücken. Diese Sonderlegierung ist auch für Lötungen an verzinktem Stahl hervorragend geeignet, da die Verzinkung nicht beschädigt wird. Eine spezielle Vorbehandlung oder das Säubern des Werkstückes ist nicht erforderlich. Das Lot bindet ohne jeden Zusatz erstklassig. Anwendung: Allgemein mit neutraler Flamme, bei verzinktem Stahl mit Sauerstoffüberschuss arbeiten. Lötstelle auf Arbeitstemperatur vorwärmen, Stabspitze ansetzen und Lot verlaufen lassen.
5137790 | Z232025 | MA 20 F Hartlot 2,50 x 500 mm Pack 2.5 kg | 108 | Produkte entdecken¦Schweißzusatzwerkstoffe¦Hart- und Silberhartlote¦MA 20 F | MA 20 F / 2,50 x 500 mm / 2,5 kg | MA 20 F | Rostlot, flussmittelumhüllt |  | MA 20 F ist ein flussmittelumhülltes Hartlot für Lötungen an verrosteten, lackierten oder gestrichenen Werkstücken. Diese Sonderlegierung ist auch für Lötungen an verzinktem Stahl hervorragend geeignet, da die Verzinkung nicht beschädigt wird. Eine spezielle Vorbehandlung oder das Säubern des Werkstückes ist nicht erforderlich. Das Lot bindet ohne jeden Zusatz erstklassig. Anwendung: Allgemein mit neutraler Flamme, bei verzinktem Stahl mit Sauerstoffüberschuss arbeiten. Lötstelle auf Arbeitstemperatur vorwärmen, Stabspitze ansetzen und Lot verlaufen lassen.
5137792 | Z232520 | MA 25 K 2,00 x 500 mm Pack 2.5 kg | 107 | Produkte entdecken¦Schweißzusatzwerkstoffe¦Hart- und Silberhartlote¦MA 25 K | MA 25 K / 2,00 x 500 mm / 2,5 kg | MA 25 K | Kerblot |  | Gekerbtes Spezial-Hartlot für besonders einfache und saubere Handhabung. Das in die Einkerbungen eingebrachte Flussmittel ist genau dosiert. Das Lot lässt sich in jeder Lage exakt verarbeiten. Gut modellierbares Schweißgut, ausgezeichnete Spaltüberbrückbarkeit, kein Ablaufen an senkrechten Flächen. Bevorzugte Einsatzgebiete: Rohr- und Profilrahmen, Rohrleitungen, Behälter, Apparate, Karosserieteile und andere verzinkte Metallkonstruktionen, Kleineisenteile sowie für viele anfallenden Reparaturarbeiten. Anwendung: Brennereinstellung neutral, bei verzinkten Werkstücken Sauerstoffüberschuss. Werkstück reinigen, Lötstelle auf Arbeitstemperatur vorwärmen. Stabspitze ansetzen und Lot verlaufen lassen.
5137794 | Z233025 | MA 30 D 2,5 x 500 mm Pack 2.5 kg | 106 | Produkte entdecken¦Schweißzusatzwerkstoffe¦Hart- und Silberhartlote¦MA 30 D | MA 30 D / ø 2,50 mm | MA 30 D | Drillstab, flussmittelgefüllt |  | Spezial-Hartlot aus gedrillten Drähten mit dazwischen eingelagertem, sehr aktivem Flussmittel. Ermöglicht geringe Rückstände und gleichmäßige Raupenbildung. Lötarbeiten an verzinktem Material sind ohne Beschädigung der Zinkschicht möglich. Verunreinigungen von den zu verbindenden Lötstellen entfernen und die Lötstelle auf Arbeitstemperatur vorwärmen. Anwendung: Beim Löten von Messing und verzinktem Material, Flamme auf leichten Sauerstoffüberschuss einstellen.
5137798 | Z240125 | SN 25 Schwemmzinn 10 x 400mm Kfz - Pack 5 kg | 128 | Produkte entdecken¦Schweißzusatzwerkstoffe¦Weich- und Silberweichlote¦Sn-Schwemmzinn | Sn-Schwemmzinn / 25 % (KFZ) / 5 kg | Sn-Schwemmzinn | Zum Auffüllen und Ausgleichen von Schadstellen |  | Zum Auffüllen und Ausgleichen von Schadstellen an Motorhauben, Kotflügeln, Heckklappen und Dachpartien in der KFZ-Branche. Auch einsetzbar für Arbeiten im allgemeinen Blech- und Maschinenbau. Bevor das Schwemmzinn aufgebracht werden kann, muss die beschädigte Stelle mit TECHNOLIT® TIN-Verzinnungspaste vorbehandelt werden, so dass das Werkstück metallisch blank vorliegt. Danach kann der Einsatz der Schwemmzinn-Legierung erfolgen.
5137804 | Z300008 | TS-Spezial-Fahrzeugbaudraht 0,8 mm 15-kg Spule/K-300 | 56 | Produkte entdecken¦Schweißzusatzwerkstoffe¦Niedrig- und mittellegierte Stähle¦TS-Spezial-Fahrzeugbaudraht | TS-Spezial-Fahrzeugbaudraht / ø 0,80 mm / K-300 / 15 kg | TS-Spezial-Fahrzeugbaudraht | MSG-Schutzgas-Schweißdraht |  | Dieser Draht hat gute Schweißeigenschaften auf verzinkten und verunreinigten Materialien. Die Gütewerte des Drahtes sind ausgerichtet zum Verschweißen tragender Rahmenteile im LKW-Bereich (außer Meiller-Aufbauten) z. B. Kofferaufbauten, Karosserieinstandsetzung. Der Spezial-Fahrzeugbaudraht ist hellblank, nicht verkupfert, dadurch wird die Heißrissanfälligkeit an Feinkornbaustählen reduziert.
5137808 | Z301008 | TS-SG 3 0,8 mm hellblank 15-kg Spule/K-300 | 58 | Produkte entdecken¦Schweißzusatzwerkstoffe¦Niedrig- und mittellegierte Stähle¦TS SG 3 hellblank | TS SG 3 hellblank / 15 kg | TS SG 3 hellblank | MSG-Schutzgas-Schweißdraht |  | Niedriglegierte Drahtelektrode für das MAG-Verfahren zum Verbindungs- und Auftragsschweißen von Bau- und Rohrstählen sowie von höherfesten Werkstoffen im Behälter-, Konstruktions- und Fahrzeugbau mit CO2 und Mischgasen. Auch bei hoher Strombelastung brennt der Lichtbogen ruhig und stabil. Das Schweißgut ist nahezu spritzerfrei.
5137810 | Z310110 | N-A-XTRA-Drahtelektrode 1,0 mm 15-kg Spule/K-300 | 59 | Produkte entdecken¦Schweißzusatzwerkstoffe¦Niedrig- und mittellegierte Stähle¦N-A-XTRA | N-A-XTRA - MSG Drahtelektrode / 15 kg | N-A-XTRA | MSG-Drahtelektrode |  | Drahtelektrode aus mittellegiertem Stahl zum MAG-Schweißen vergüteter Feinkornbaustähle. Das Schweißgut ist einsetzbar für Betriebstemperaturen von -40 °C bis +350 °C. | Schweißen von höherfesten Feinkornbaustählen im allgemeinen Stahl- und Fahrzeugbau sowie das Schweißen im Apparate-, Behälter- und Rohrleitungsbau.
5137812 | Z500233 | 1000-Stunden-Vorsatzglas Maxi-Plus klar 90 x 110 mm, Pack 10 St. | 3198 | Produkte entdecken¦Schweißzubehör¦Schweißplatzausstattung¦1000-Stunden-Glas Maxi-Plus | 1000-Stunden-Glas Maxi-Plus / 10 Stck. | 1000-Stunden-Glas Maxi-Plus | Weiterentwickeltes und langlebiges Schutzglas für den Dauereinsatz | • Nahezu keine Anhaftungen und Verunreinigungen durch die spezielle „Anti-Scratch“-Beschichtung • Außerordentlicher Härtegrad und hohe Bruchsicherheit durch den Einsatz von gehärtetem Polycarbonat • Hervorragend für den Dauereinsatz geeignet, da fast keine Verschmutzungen durch Schweißrauch, Staub oder Schweißspritzer | • Innovative Vorsatzscheibe zum Schutz von Schweißschutzgläsern in Masken und Helmen aus gehärtetem und Anti-Scratch beschichtetem Polycarbonat • Lange Lebensdauer, da Verunreinigungen fast vollständig vermieden werden • Keine Kratzer, da sich die geringen Anhaftungen problemlos und ohne Beschädigung des Glases entfernen lassen • Für Schweißen mit hohen Ampèreeinstellungen geeignet, da nur sehr geringe Deformation bei Wärme • Hohe Bruchsicherheit, da die Scheibe durch die UV-Strahlung beim Schweißen nicht aushärtet • Außerordentliche Schlagzähigkeit des Ausgangsmaterials (Zuverlässigkeitsprüfung B – 6 mm Stahlkugel bei 437 km/h) • Präzisionsstanzung ermöglicht eine genaue Pass- und Formgenauigkeit • Optische Klasse 1 nach EN 166 | • Bei allen Schweißarbeiten, gerade auch bei hohen Ampèrezahlen |  | Spezialbeschichtung minimiert Anhaftungen, „Anti-Scratch“. Gehärtetes Polycarbonat: extrem hart, bruchfest. Ideal bei Dauereinsatz, wenig Verschmutzung durch Schweißrauch, Staub.
5137828 | 420295 | Massemagnet für Spotter | 7139 | Produkte entdecken¦Schweißzubehör¦Elektroschweiß-Zubehör¦Massemagnet für Spotter | Massemagnet für Spotter | Massemagnet für Spotter | Punktuelle Masseübertragung |  | • Punktuelle Masseübertragung • Geringer Lackier- und Schleifaufwand • Zeitersparnis • Auswechselbarer Gummischutz als Unterlage zur Lackschonung • Hohe Federkraft der Schweißspitze
5137934 | 495012 | Funkenschutzgitter für ECOjet 3MD | 10089 | Produkte entdecken¦Schweißzubehör¦Schweißplatzausstattung¦Funkenschutzgitter | Funkenschutzgitter | Funkenschutzgitter | für ECOjet 3 MD |  | • Passend für ECOjet 3MD
5137998 | 640185 | Radnabenschleifer Typ 3 Nabe durchm. max 84 mm | 7155 | Produkte entdecken¦Kfz-Werkzeuge / Kfz-Zubehör¦Achsen und Bremsen¦Radnabenschleifer Typ 3 | Radnabenschleifer Typ 3 / 3-tlg. | Radnabenschleifer Typ 3 | Schleif- und Trenntechnik |  | • Geeignet für PKW- und Transporter-Radnaben bis zu ø 200 mm (z. B. Fiat Ducato, BMW, Audi, Mercedes Benz Sprinter usw.) • Spezialschleifer zur optimalen Reinigung der Radnabe und Bremsscheibe • Schneller Schleifscheibenwechsel durch Klettverschluss • Schleifarme Schleifscheiben, ca. 100 Fahrzeuge je Scheibe • Geringe Staubentwicklung durch einen optimalen Kornbindemittelaufbau • Schleifleistung erhöht sich, je niedriger die Drehzahl ist • Entfernt festgebrannte Korrosionsrückstände • Effektive Bearbeitungszeit pro Nabe 3 bis 25 Sekunden |  |  | Für PKW- und Transporter-Radnaben bis ø 200 mm geeignet Spezialschleifer für optimale Reinigung von Radnabe und Bremsscheibe Schneller Schleifscheibenwechsel durch Klettverschluss.
5138000 | 640186 | Ersatzscheiben für Radnabenschleifer Typ 3 200 mm, VPE 2 Stck. | 11598 | Produkte entdecken¦Kfz-Werkzeuge / Kfz-Zubehör¦Achsen und Bremsen¦Ersatzscheiben für Radnabenschleifer | Ersatzscheiben / 2-tlg. | Ersatzscheiben für Radnabenschleifer | für Radnabenschleifer Typ 3 |  | • Entfernt schnell, unkompliziert und restlos festgebrannte Korrosionsrückstände • Passend für Radnabenschleifer Typ 3
5138036 | N950304-7 | Dichtringe, Aluminium DIN 7603 12x16 VPE 100 Stück | 5726 | Produkte entdecken¦Befestigung, DIN- und Normteile¦Sicherungsringe / Dichtringe / O-Ringe¦Dichtringe, universal | Dichtringe, universal / 12 x 16 mm / 100 Stck. / 100 Stck. | Dichtringe, universal
5138044 | N950304-3 | Dichtringe, Form A DIN 7603 12x16x1,5 VPE 100 Stück | 5726 | Produkte entdecken¦Befestigung, DIN- und Normteile¦Sicherungsringe / Dichtringe / O-Ringe¦Dichtringe, universal | Dichtringe, universal / 12 x 16 x 1,5 mm / 100 Stck. / 100 Stck. | Dichtringe, universal
5138107 | N950304-2 | Dichtringe, Form A DIN 7603 10x16x1 VPE 100 Stück | 5726 | Produkte entdecken¦Befestigung, DIN- und Normteile¦Sicherungsringe / Dichtringe / O-Ringe¦Dichtringe, universal | Dichtringe, universal / 10 x 16 x 1,0 mm / 100 Stck. / 100 Stck. | Dichtringe, universal
5138241 | 495015 | ECOjet 3MD Safety mit 3 m Arm inkl. Funkenschutzgitter | 6612 | Produkte entdecken¦Schweißtechnik¦Schweißrauchabsauganlagen¦ECOjet 3MD Safety | ECOjet 3 MD Safety | ECOjet 3MD Safety | IFA-geprüftes Schweißrauch-Absauggerät | • Erfüllt die gesetzlichen Anforderungen, da IFA-zertifiziert mit einem Abscheidegrad von > 99 % • Ideal sowohl für den Werkstattbereich als auch für mobile Einsätze durch robuste und solide Bauart • In alle Positionen frei einstellbarer Absaugarm durch neuartige Federunterstützung innerhalb des Armes | • Mobile Filteranlage, die bei vielen Aufgabenstellungen im Bereich Filtration von Rauchen und Stäuben einsetzbar ist • Geprüft nach DIN EN ISO 15012-1 und ist IFA (vormals BGIA) zertifiziert für die Schweißrauchklasse „W3“ (Abscheidegrad: > 99 %) • Zum Abscheiden von Rauchen, die durch schweißtechnische Trenn- und Fügeverfahren bei der Bearbeitung von unlegierten Stählen, einschließlich hochlegierte Chrom-/Nickelstähle freigesetzt werden • Funkenschutzgitter für Absaughaube serienmäßig • Die Filterelemente sind über eine Wartungsklappe erreichbar und können somit sehr einfach und schnell entnommen werden • Das Gehäuse ist aus einer stabilen Stahlblechkonstruktion gefertigt und innen sowie außen mit einer Pulverbeschichtung versehen | ﻿• Schweißarbeitsplätze • Im Werkstattbereich • Für Lötanwendungen • Bei Restaurationen • In Schlossereien |  | IFA-zertifiziert, > 99 % Abscheidegrad, gesetzlich konform. Werkstatt & mobil geeignet: robuste Bauart. Absaugarm flexibel dank Federunterstützung.
5138255 | Ztp.1050901010 | Handschuh Whitex Basic,weiß Gr.10, Baumwoll-Trikot | 4841 | Produkte entdecken¦Arbeitsschutz¦Handschuhe¦Produktschutz¦Whitex Basic | Whitex Basic / Größe: 10 | Whitex Basic | Baumwollhandschuh ohne Beschichtung |  | • Weißer, gebleichter Handschuh für guten Produktschutz • Atmungsaktiv, da frei von Beschichtung • Für den Umgang mit warmen Werkstücken geeignet • Perfekte Passform und höherer Tragekomfort dank eingenähtem Schichtel zwischen den Fingern • Dicht gewebt • Höchste Fingerfertigkeit • Beidseitig tragbar | • Produktschutz- oder Unterziehhandschuhe für z. B. Chemikalien-/Schweißschutzhandschuhe |  | Weißer, gebleichter Handschuh für guten Produktschutz Atmungsaktiv, da frei von Beschichtungen Für den Umgang mit warmen Werkstücken geeignet
5138257 | Ztp.1050901009 | Handschuh Whitex Basic,weiß Gr.9, Baumwoll-Trikot | 4841 | Produkte entdecken¦Arbeitsschutz¦Handschuhe¦Produktschutz¦Whitex Basic | Whitex Basic / Größe: 9 | Whitex Basic | Baumwollhandschuh ohne Beschichtung |  | • Weißer, gebleichter Handschuh für guten Produktschutz • Atmungsaktiv, da frei von Beschichtung • Für den Umgang mit warmen Werkstücken geeignet • Perfekte Passform und höherer Tragekomfort dank eingenähtem Schichtel zwischen den Fingern • Dicht gewebt • Höchste Fingerfertigkeit • Beidseitig tragbar | • Produktschutz- oder Unterziehhandschuhe für z. B. Chemikalien-/Schweißschutzhandschuhe |  | Weißer, gebleichter Handschuh für guten Produktschutz Atmungsaktiv, da frei von Beschichtungen Für den Umgang mit warmen Werkstücken geeignet
5138543 | 700882 | Drucksprüher Schaum-Master 1 Liter | 7168 | Produkte entdecken¦Chemisch-Technische Produkte¦Reinigungszubehör¦Drucksprüher „Schaum-Master“ | Drucksprüher „Schaum-Master“ | Drucksprüher „Schaum-Master“ | Für selbsttätige Reiniger: Sparsame Dosierung, verstärkte Wirkung | • Schaum verbessert die Schmutzlösekraft vieler Reiniger • Das robuste Pumpwerk gewährleistet eine lange Lebensdauer • 1 Liter Inhalt ergibt Schaum für viele Quadratmeter | • Spezial-Schaumdüse schäumt Flüssigkeiten automatisch auf • Feinporiger, leichter Schaum haftet an jeder Oberfläche • Sparsame Dosierung bei verstärkter Wirkung • Ideal für selbsttätige Reiniger: aufsprühen, einwirken lassen, abspülen • Angenehmes Arbeiten durch geringes Gewicht • Robuste, witterungs- und UV-beständige Komponenten • Hochwertiges Pumpwerk, langlebige Viton-Dichtungen • Transparenter 1-Liter-Behälter, Füllstand immer sichtbar • Beständig gegen Tenside, Alkohole, Mineralöle, Fette, aromatische Kohlenwasserstoffe, viele Säuren und Laugen | • Sanitärreinigung • Objektreinigung, z. B. glatte Flächen und Fenster • Fahrzeugreinigung • Textil- und Teppichbodenreinigung • Metall- und Chromreinigung • Reinigung feuchtigkeitsempfindlicher Materialien • Entfernen von starke Verschmutzungen und Flecken, die eine längere Einwirkzeit des Reinigers benötigen • Entfernen von Rückständen und Beschichtungen
5138603 | ZG390001 | TS-SG II Draht 0,8 mm 15-kg Spule K-300 | 57 | Produkte entdecken¦Schweißzusatzwerkstoffe¦Niedrig- und mittellegierte Stähle¦TS SG II, verkupfert | TS SG II, verkupfert / ø 0,80 mm / 15 kg | TS SG II, verkupfert | MSG-Schutzgas-Schweißdraht |  | Niedriglegierte Drahtelektrode für das MAG-Verfahren zum Verbindungs- und Auftragsschweißen von Bau- und Rohrstählen mit CO2 und Mischgasen.
5138605 | ZG390008 | SG III Draht 0,8 mm verkupfert 15-kg Spule K-300 | 2788 | Produkte entdecken¦Schweißzusatzwerkstoffe¦Niedrig- und mittellegierte Stähle¦TS-SG III, verkupfert | TS-SG III, verkupfert / ø 0,80 mm / 15 kg | TS-SG III, verkupfert | MSG-Schutzgas-Schweißdraht |  | Niedriglegierte Drahtelektrode für das MAG-Schweißen zum Verbindungs- und Auftragsschweißen von Bau- und Rohrstählen und von höherfesten Werkstoffen im Behälter-, Konstruktions- und Fahrzeugbau unter Anwendung von Mischgasen oder CO2. Auch bei hoher Strombelastung brennt der Lichtbogen ruhig und stabil. Das Schweißgut ist nahezu spritzerfrei.
5138611 | Z902505 | Aluflex-Universalspachtel, 2 kg Best-Of | 799 | Produkte entdecken¦Chemisch-Technische Produkte¦Fahrzeugchemie¦Karosserie-Chemie¦Aluflex® Universalspachtel | Aluflex® Universalspachtel / 2 kg | Aluflex® Universalspachtel | mit Härter |  | • Aluminiumgefüllter Füll- und Feinspachtel mit hoher Viskosität für eine homogene und geschmeidige Oberflächenverspachtelung • Sehr gute Schleifbarkeit bei sehr hohem Abrieb durch eine genau aufeinander abgestimmte Füllstoff- und Harzkombination • Sehr gute Direkthaftung auf Stahlblech, Holz, GFK und Polyesterlaminaten • Sehr geringe Schrumpfung des Spachtels bei Einbrennlacken durch hohen Festkörpergehalt • Zieht keine Feuchtigkeit, ist alterungs-, witterungs- und UV-beständig | Einsetzbar auf allen angeschliffenen, metallischen Untergründen vorwiegend im KFZ-Reparaturbereich, z. B. zum Ausspachteln tiefer Unebenheiten und Beulen bei der Karosserie-Instandsetzung, Autolackierbetriebe, Maschinen- und Apparatebau, etc.
5138613 | Z902515 | Aluflex Spezial, 1,5 kg Gebinde für verzinkte Untergründe | 800 | Produkte entdecken¦Chemisch-Technische Produkte¦Fahrzeugchemie¦Karosserie-Chemie¦Aluflex® Spezial | Aluflex® Spezial / 1,5 kg | Aluflex® Spezial | mit Härter speziell für verzinkte Untergründe |  | • Universell haftende metallische Füll- und Zieh-Spachtelmasse auf Basis einer qualitativ hochwertigen Harzlösung • Haftet hervorragend auf nahezu allen vorbehandelten Untergründen, z. B. auf Aluminium, verzinnten oder verzinkten Untergründen oder Edelstahl • Zeichnet sich durch extrem leichte Schleifbarkeit und eine überragende Ziehfähigkeit aus | Einsetzbar auf allen angeschliffenen, metallischen Untergründen vorwiegend im KFZ-Reparaturbereich, z. B. zum Ausspachteln tiefer Unebenheiten und Beulen bei der Karosserie-Instandsetzung, Autolackierbetriebe, Maschinen- und Apparatebau, etc.
5139149 | tp.1009098 | SecuBox Mini | 2969 | Produkte entdecken¦Arbeitsschutz¦Gehörschutz¦SecuBox® Mini und Midi | SecuBox® Mini / für Augenschutz | SecuBox® Mini und Midi | Hilfreich, ergonomisch, sicher |  | • Die perfekte Lösung zur hygienischen und sauberen Aufbewahrung von Schutzbrillen, Gehörschutz, Atemschutzmasken, Handschuhen u. v. m. • Hygienisch und sauber, schützt zuverlässig vor Schmutz und Staub • Mit 4 Gebotszeichen (Augenschutz, Gehörschutz, Maske, Handschutz benutzen) • Aus ABS-Kunststoff • Inkl. Wandbefestigung |  |  | Hygienische & saubere Aufbewahrung von Schutzbrillen, Gehörschutz, Atemschutzmasken, Handschuhen u. v. m. Schützt zuverlässig vor Schmutz & Staub
5139151 | tp.1009099 | SecuBox Midi | 2969 | Produkte entdecken¦Arbeitsschutz¦Gehörschutz¦SecuBox® Mini und Midi | SecuBox® Midi / für Kapselgehörschutz | SecuBox® Mini und Midi | Hilfreich, ergonomisch, sicher |  | • Die perfekte Lösung zur hygienischen und sauberen Aufbewahrung von Schutzbrillen, Gehörschutz, Atemschutzmasken, Handschuhen u. v. m. • Hygienisch und sauber, schützt zuverlässig vor Schmutz und Staub • Mit 4 Gebotszeichen (Augenschutz, Gehörschutz, Maske, Handschutz benutzen) • Aus ABS-Kunststoff • Inkl. Wandbefestigung |  |  | Hygienische & saubere Aufbewahrung von Schutzbrillen, Gehörschutz, Atemschutzmasken, Handschuhen u. v. m. Schützt zuverlässig vor Schmutz & Staub
5139463 | 421275 | Plasma-Schlauchpaket Länge 6m für Technolit Profi Cut 70ie / A81 | 7172 | Produkte entdecken¦Schweißzubehör¦Plasma-Zubehör¦Diverses Plasma-Zubehör¦Plasma-Schlauchpaket | Plasma-Schlauchpaket (A81) | Plasma-Schlauchpaket | für Profi Cut 70 IE/TRAFIMET® A80/A81 |  | TECHNOLIT® steht in keiner geschäftlichen Beziehung zur Fa. TRAFIMET®. Die zum Verkauf abgebildeten Teile sind keine original TRAFIMET® Teile, sondern Nachbauteile, die von TECHNOLIT® vertrieben werden. Hinweise auf TRAFIMET®-Maschinen, -Brenner und -Artikelnummern dienen ausschließlich der besseren Zuordnung. Wir behalten uns das Recht vor, Nachbauteile durch original TRAFIMET®-Teile zu ersetzen.
5139493 | 495210 | Clean-Fix Signier-Set | 14055 | Produkte entdecken¦Schweißzubehör¦Clean-Fix-Zubehör¦Clean-Fix Signier-Set |  | Clean-Fix Signier-Set
5139495 | 421276 | Kreisschneideset passend A81 für Technolit Profi Cut 70ie / A81 | 191 | Produkte entdecken¦Schweißzubehör¦Plasma-Zubehör¦Diverses Plasma-Zubehör¦Kreisschneide-Set | Kreisschneide-Set, Plasma-Schlauchpaket A81, Profi Cut 70 IE (IP 23 S) / 1 Stck. | Kreisschneide-Set |  |  |  |  | Variabel einsetzbar, für Kreise von ca. 13 cm – 79 cm Durchmesser
5139525 | 495216 | Handgriffleitung hochflexibel Clean-Fix | 10086 | Produkte entdecken¦Schweißzubehör¦Clean-Fix-Zubehör¦Handgriffleitung | Handgriffleitung | Handgriffleitung | hochflexibel (Verlängerung)
5139527 | 495217 | Handgriff PRO, GewindeSchnellverschluss Clean-Fix | 10075 | Produkte entdecken¦Schweißzubehör¦Clean-Fix-Zubehör¦Handgriff | Handgriff | Handgriff | mit Gewinde + Schnellwechselanschluss
5139529 | 495218 | 3-Fach Adapter für Carbonpinsel Clean-Fix | 10079 | Produkte entdecken¦Schweißzubehör¦Clean-Fix-Zubehör¦3fach-Adapter | 3fach-Adapter | 3fach-Adapter | für Carbonpinsel |  | • Mit Messingkern und POMisolation
5139533 | 495220 | Graphitanode eckig signieren Clean-Fix | 10084 | Produkte entdecken¦Schweißzubehör¦Clean-Fix-Zubehör¦Graphitanode | Graphitanode | Graphitanode | rechteckig (Signieren)
5139549 | 495227 | Filz weiß 30 St. 50x70mm Clean-Fix | 10081 | Produkte entdecken¦Schweißzubehör¦Clean-Fix-Zubehör¦„Clean-Fix"-Filz | „Clean-Fix"-Filz / 30 Stck. | „Clean-Fix"-Filz
5139559 | 902296-1 | Clean-Fix S Signierelektrolyt 1000 ml | 10074 | Produkte entdecken¦Schweißzubehör¦Clean-Fix-Zubehör¦Elektrolyt, Clean-Fix „S“ | Clean-Fix „S“ / 1.000 ml | Elektrolyt, Clean-Fix „S“ |  |  | Clean-Fix S erzielt bei Verwendung mit einem Schweißnahtreinigungsgerät schnell eine intensive, dauerhafte, dunkle Färbung auf allen Edelstahloberflächen. Sehr gut geeignet zur Kennzeichnung von Geräten, Behältern etc. mit Nummerierung, Text, Motiven, Mustern, Logos etc. mit Hilfe von Spezial-Schablonen. Nicht anwenden auf niedrig legierten Stählen! Bei Gleichspannungs-Signierungen können Elektrolytdämpfe entstehen. Kann beim Einatmen gesundheitsschädlich sein.
5139561 | 902298-1 | Clean-Fix G 1000 ml | 10073 | Produkte entdecken¦Schweißzubehör¦Clean-Fix-Zubehör¦Elektrolyt, Clean-Fix „G“ | Clean-Fix „G“ / 1.000 ml | Elektrolyt, Clean-Fix „G“ |  |  | Clean-Fix G ist ein tropffreies Elektrolyt-Gel zum Reinigen und Passivieren von Edelstahloberflächen und Schweißnähten in einem Arbeitsgang. Entfernt Anlauffarben, Flugrost etc. Hinterlässt keine Rückstände. Geeignet zur Verwendung mit „Clean-Fix MEGA“ für den Einsatz an aufrechten Flächen oder über Kopf. Erzielt eine besonders intensive Flächen- und Tiefenwirkung. Der natürliche Korrosionsschutz des Edelstahls ist sofort wieder gewährleistet. Nicht anwenden auf niedrig legierten Stählen!
5139563 | 902299-1 | Clean-Fix P 1000 ml | 10088 | Produkte entdecken¦Schweißzubehör¦Clean-Fix-Zubehör¦Elektrolyt, Clean-Fix „P“ | Clean-Fix „P“ / 1.000 ml | Elektrolyt, Clean-Fix „P“ |  |  | Clean-Fix P poliert Edelstahl-Oberflächen und Schweißnähte, erzielt Hochglanz auch auf unregelmäßigen Oberflächen, hinterlässt keine Rückstände. Mehrfaches Anwenden verstärkt die Wirkung. Geeignet zur Verwendung mit „Clean-Fix MEGA“. Nicht anwenden auf niedrig legierten Stählen!
5139565 | 902297-1 | Clean-Fix F 1000 ml | 10072 | Produkte entdecken¦Schweißzubehör¦Clean-Fix-Zubehör¦Elektrolyt, Clean-Fix „F“ | Clean-Fix „F“ / 1 Liter | Elektrolyt, Clean-Fix „F“ |  |  | Clean-Fix F ist eine Elektrolyt-Flüssigkeit zum Reinigen und Passivieren von Edelstahloberflächen und Schweißnähten in einem Arbeitsgang. Entfernt Anlauffarben, Flugrost etc. Hinterlässt keine Rückstände. Geeignet zur Verwendung mit „CleanFix MEGA“, kann mit Filz oder Pinsel verarbeitet werden und erzielt eine besonders intensive Flächen und Tiefenwirkung. Der natürliche Korrosionsschutz des Edelstahls ist sofort wieder gewährleistet. Nicht anwenden auf niedrig legierten Stählen! |  | Mit Hilfe des „CleanFix MEGA“ auftragen, anschließend abwischen und die behandelte Stelle mit Wasser abspülen.
5139619 | G702960 | Werkzeugbox FatMax Wasserdicht 18 | 7175 | Produkte entdecken¦Werkzeuge und Zubehör¦Werkstattwagen-System¦Module und Zubehör¦Werkzeugbox „FatMax®“ | Werkzeugbox „FatMax®“ | Werkzeugbox „FatMax®“ | Der robuste und kompakte Werkzeugkoffer für den flexiblen Arbeitsalltag | • Rundumlaufende Gummidichtung für den optimalen Schutz des Inhaltes • Robuster und großer ergonomischer Griff für sicheren Transport • Vertiefung im Deckel zum Einlegen und Bearbeiten der Werkstücke | • Robust und kompakt für hohe Haltbarkeit und leichten Transport • Ausladende Schubfächer für übersichtliche Aufbewahrung und leichten Zugang • Großes Hauptfach - ideal für die Aufbewahrung von Elektrowerkzeugen • Spritzwassergeschützt nach IP53 • Robuste Metallschließen für Sicherheit und Schutz der Werkzeuge |  |  | Gummidichtung für Rundumschutz. Großer Griff für sicheren Transport. Deckel mit Vertiefung für Werkstücke.
5139633 | 421219 | Metall-Diffusor lang VPE 2 St. passend für TRAFIMET A80/P80 | 8845 | Produkte entdecken¦Schweißzubehör¦Plasma-Zubehör¦Plasma-Zubehör für Plasma-Schlauchpaket TRAFIMET® A80/A81¦Metall-Diffusor | Metall-Diffusor / lange Ausführung / 5 Stck. / 2 Stck. | Metall-Diffusor |  |  | TECHNOLIT® steht in keiner geschäftlichen Beziehung zur Fa. TRAFIMET®. Die zum Verkauf abgebildeten Teile sind keine original TRAFIMET® Teile, sondern Nachbauteile, die von TECHNOLIT® vertrieben werden. Hinweise auf TRAFIMET®-Maschinen, -Brenner und -Artikelnummern dienen ausschließlich der besseren Zuordnung. Wir behalten uns das Recht vor, Nachbauteile durch original TRAFIMET®-Teile zu ersetzen.
5139635 | 421218 | Metall-Diffusor kurz VPE 5 St. passend für TRAFIMET A80/P80 | 8845 | Produkte entdecken¦Schweißzubehör¦Plasma-Zubehör¦Plasma-Zubehör für Plasma-Schlauchpaket TRAFIMET® A80/A81¦Metall-Diffusor | Metall-Diffusor / kurze Ausführung / 5 Stck. / 5 Stck. | Metall-Diffusor |  |  | TECHNOLIT® steht in keiner geschäftlichen Beziehung zur Fa. TRAFIMET®. Die zum Verkauf abgebildeten Teile sind keine original TRAFIMET® Teile, sondern Nachbauteile, die von TECHNOLIT® vertrieben werden. Hinweise auf TRAFIMET®-Maschinen, -Brenner und -Artikelnummern dienen ausschließlich der besseren Zuordnung. Wir behalten uns das Recht vor, Nachbauteile durch original TRAFIMET®-Teile zu ersetzen.
5139751 | tp.1093116038 | Halbschuh LEO, S3,schwarz/rot Gr. 38 | 7205 | Produkte entdecken¦Arbeitsschutz¦Sicherheitsschuhe¦Sicherheitsschuh LEO S3 | Halbschuh „LEO“ S3 / Größe: 38 | Sicherheitsschuh LEO S3 | Modernes Design, viel Komfort, perfekte Sicherheit | • Sehr hoher Tragekomfort durch flexible Sohle mit stoßdämpfendem Gel-Einsatz • Leicht und robust durch die Verwendung hochwertiger Materialien • Rutschfest durch gewölbtes Profil und spezielle PU-/TPU-Komponenten | Sicherheit: • Sehr leichter, komfortabler S3-Sicherheitsschuh • Durchtrittsichere, metallfreie Sohle • Aluminium-Zehenschutzkappe mit „AirToe“-System • Antistatisch, öl- und säurebeständige Sohle • Reflektierende Einsätze • Als Halbschuh und Stiefel lieferbar Ausstattung: • Obermaterial aus weichem, pflegeleichten Glattleder • Abriebfestes, mikrogelochtes Wing-Tex-Innenfutter für perfektes Fußklima • Anatomisch geformtes „EVA“-Fußbett mit geruchsabsorbierender Aktivkohlefaser • Gewölbte PU-Komfortsohle mit stoßdämpfendem Gel-Einsatz im Fersenbereich • TPU-Kontaktprofil für mehr Halt und Abriebfestigkeit • Fersenschlaufe für leichteres An- und Ausziehen Komfort: • Geringes Gewicht, gute Verarbeitung • Weite 11: Mehr Platz im Zehenbereich • Hochwertig gepolsterter Knöchelbereich • Lasche mit druckentlastender Polsterung • Robuste Schnürung für hervorragenden Sitz und perfekten Halt |  |  | Hoher Tragekomfort durch flexible Sohle mit stoßdämpfendem Gel-Einsatz Leicht, robust, Verwendung hochwertiger Materialien Rutschfest/gewölbtes Profil/spezielle PU-/TPU-Komponenten
5139753 | tp.1093116039 | Halbschuh LEO, S3,schwarz/rot Gr. 39 | 7205 | Produkte entdecken¦Arbeitsschutz¦Sicherheitsschuhe¦Sicherheitsschuh LEO S3 | Halbschuh „LEO“ S3 / Größe: 39 | Sicherheitsschuh LEO S3 | Modernes Design, viel Komfort, perfekte Sicherheit | • Sehr hoher Tragekomfort durch flexible Sohle mit stoßdämpfendem Gel-Einsatz • Leicht und robust durch die Verwendung hochwertiger Materialien • Rutschfest durch gewölbtes Profil und spezielle PU-/TPU-Komponenten | Sicherheit: • Sehr leichter, komfortabler S3-Sicherheitsschuh • Durchtrittsichere, metallfreie Sohle • Aluminium-Zehenschutzkappe mit „AirToe“-System • Antistatisch, öl- und säurebeständige Sohle • Reflektierende Einsätze • Als Halbschuh und Stiefel lieferbar Ausstattung: • Obermaterial aus weichem, pflegeleichten Glattleder • Abriebfestes, mikrogelochtes Wing-Tex-Innenfutter für perfektes Fußklima • Anatomisch geformtes „EVA“-Fußbett mit geruchsabsorbierender Aktivkohlefaser • Gewölbte PU-Komfortsohle mit stoßdämpfendem Gel-Einsatz im Fersenbereich • TPU-Kontaktprofil für mehr Halt und Abriebfestigkeit • Fersenschlaufe für leichteres An- und Ausziehen Komfort: • Geringes Gewicht, gute Verarbeitung • Weite 11: Mehr Platz im Zehenbereich • Hochwertig gepolsterter Knöchelbereich • Lasche mit druckentlastender Polsterung • Robuste Schnürung für hervorragenden Sitz und perfekten Halt |  |  | Hoher Tragekomfort durch flexible Sohle mit stoßdämpfendem Gel-Einsatz Leicht, robust, Verwendung hochwertiger Materialien Rutschfest/gewölbtes Profil/spezielle PU-/TPU-Komponenten
5139755 | tp.1093116040 | Halbschuh LEO, S3,schwarz/rot Gr. 40 | 7205 | Produkte entdecken¦Arbeitsschutz¦Sicherheitsschuhe¦Sicherheitsschuh LEO S3 | Halbschuh „LEO“ S3 / Größe: 40 | Sicherheitsschuh LEO S3 | Modernes Design, viel Komfort, perfekte Sicherheit | • Sehr hoher Tragekomfort durch flexible Sohle mit stoßdämpfendem Gel-Einsatz • Leicht und robust durch die Verwendung hochwertiger Materialien • Rutschfest durch gewölbtes Profil und spezielle PU-/TPU-Komponenten | Sicherheit: • Sehr leichter, komfortabler S3-Sicherheitsschuh • Durchtrittsichere, metallfreie Sohle • Aluminium-Zehenschutzkappe mit „AirToe“-System • Antistatisch, öl- und säurebeständige Sohle • Reflektierende Einsätze • Als Halbschuh und Stiefel lieferbar Ausstattung: • Obermaterial aus weichem, pflegeleichten Glattleder • Abriebfestes, mikrogelochtes Wing-Tex-Innenfutter für perfektes Fußklima • Anatomisch geformtes „EVA“-Fußbett mit geruchsabsorbierender Aktivkohlefaser • Gewölbte PU-Komfortsohle mit stoßdämpfendem Gel-Einsatz im Fersenbereich • TPU-Kontaktprofil für mehr Halt und Abriebfestigkeit • Fersenschlaufe für leichteres An- und Ausziehen Komfort: • Geringes Gewicht, gute Verarbeitung • Weite 11: Mehr Platz im Zehenbereich • Hochwertig gepolsterter Knöchelbereich • Lasche mit druckentlastender Polsterung • Robuste Schnürung für hervorragenden Sitz und perfekten Halt |  |  | Hoher Tragekomfort durch flexible Sohle mit stoßdämpfendem Gel-Einsatz Leicht, robust, Verwendung hochwertiger Materialien Rutschfest/gewölbtes Profil/spezielle PU-/TPU-Komponenten
5139771 | tp.1093216038 | Stiefel LEO, S3,schwarz/rot Gr. 38 | 7205 | Produkte entdecken¦Arbeitsschutz¦Sicherheitsschuhe¦Sicherheitsschuh LEO S3 | Stiefel „LEO“ S3 / Größe: 38 | Sicherheitsschuh LEO S3 | Modernes Design, viel Komfort, perfekte Sicherheit | • Sehr hoher Tragekomfort durch flexible Sohle mit stoßdämpfendem Gel-Einsatz • Leicht und robust durch die Verwendung hochwertiger Materialien • Rutschfest durch gewölbtes Profil und spezielle PU-/TPU-Komponenten | Sicherheit: • Sehr leichter, komfortabler S3-Sicherheitsschuh • Durchtrittsichere, metallfreie Sohle • Aluminium-Zehenschutzkappe mit „AirToe“-System • Antistatisch, öl- und säurebeständige Sohle • Reflektierende Einsätze • Als Halbschuh und Stiefel lieferbar Ausstattung: • Obermaterial aus weichem, pflegeleichten Glattleder • Abriebfestes, mikrogelochtes Wing-Tex-Innenfutter für perfektes Fußklima • Anatomisch geformtes „EVA“-Fußbett mit geruchsabsorbierender Aktivkohlefaser • Gewölbte PU-Komfortsohle mit stoßdämpfendem Gel-Einsatz im Fersenbereich • TPU-Kontaktprofil für mehr Halt und Abriebfestigkeit • Fersenschlaufe für leichteres An- und Ausziehen Komfort: • Geringes Gewicht, gute Verarbeitung • Weite 11: Mehr Platz im Zehenbereich • Hochwertig gepolsterter Knöchelbereich • Lasche mit druckentlastender Polsterung • Robuste Schnürung für hervorragenden Sitz und perfekten Halt |  |  | Hoher Tragekomfort durch flexible Sohle mit stoßdämpfendem Gel-Einsatz Leicht, robust, Verwendung hochwertiger Materialien Rutschfest/gewölbtes Profil/spezielle PU-/TPU-Komponenten
5139773 | tp.1093216039 | Stiefel LEO, S3,schwarz/rot Gr. 39 | 7205 | Produkte entdecken¦Arbeitsschutz¦Sicherheitsschuhe¦Sicherheitsschuh LEO S3 | Stiefel „LEO“ S3 / Größe: 39 | Sicherheitsschuh LEO S3 | Modernes Design, viel Komfort, perfekte Sicherheit | • Sehr hoher Tragekomfort durch flexible Sohle mit stoßdämpfendem Gel-Einsatz • Leicht und robust durch die Verwendung hochwertiger Materialien • Rutschfest durch gewölbtes Profil und spezielle PU-/TPU-Komponenten | Sicherheit: • Sehr leichter, komfortabler S3-Sicherheitsschuh • Durchtrittsichere, metallfreie Sohle • Aluminium-Zehenschutzkappe mit „AirToe“-System • Antistatisch, öl- und säurebeständige Sohle • Reflektierende Einsätze • Als Halbschuh und Stiefel lieferbar Ausstattung: • Obermaterial aus weichem, pflegeleichten Glattleder • Abriebfestes, mikrogelochtes Wing-Tex-Innenfutter für perfektes Fußklima • Anatomisch geformtes „EVA“-Fußbett mit geruchsabsorbierender Aktivkohlefaser • Gewölbte PU-Komfortsohle mit stoßdämpfendem Gel-Einsatz im Fersenbereich • TPU-Kontaktprofil für mehr Halt und Abriebfestigkeit • Fersenschlaufe für leichteres An- und Ausziehen Komfort: • Geringes Gewicht, gute Verarbeitung • Weite 11: Mehr Platz im Zehenbereich • Hochwertig gepolsterter Knöchelbereich • Lasche mit druckentlastender Polsterung • Robuste Schnürung für hervorragenden Sitz und perfekten Halt |  |  | Hoher Tragekomfort durch flexible Sohle mit stoßdämpfendem Gel-Einsatz Leicht, robust, Verwendung hochwertiger Materialien Rutschfest/gewölbtes Profil/spezielle PU-/TPU-Komponenten
5139775 | tp.1093216040 | Stiefel LEO, S3,schwarz/rot Gr. 40 | 7205 | Produkte entdecken¦Arbeitsschutz¦Sicherheitsschuhe¦Sicherheitsschuh LEO S3 | Stiefel „LEO“ S3 / Größe: 40 | Sicherheitsschuh LEO S3 | Modernes Design, viel Komfort, perfekte Sicherheit | • Sehr hoher Tragekomfort durch flexible Sohle mit stoßdämpfendem Gel-Einsatz • Leicht und robust durch die Verwendung hochwertiger Materialien • Rutschfest durch gewölbtes Profil und spezielle PU-/TPU-Komponenten | Sicherheit: • Sehr leichter, komfortabler S3-Sicherheitsschuh • Durchtrittsichere, metallfreie Sohle • Aluminium-Zehenschutzkappe mit „AirToe“-System • Antistatisch, öl- und säurebeständige Sohle • Reflektierende Einsätze • Als Halbschuh und Stiefel lieferbar Ausstattung: • Obermaterial aus weichem, pflegeleichten Glattleder • Abriebfestes, mikrogelochtes Wing-Tex-Innenfutter für perfektes Fußklima • Anatomisch geformtes „EVA“-Fußbett mit geruchsabsorbierender Aktivkohlefaser • Gewölbte PU-Komfortsohle mit stoßdämpfendem Gel-Einsatz im Fersenbereich • TPU-Kontaktprofil für mehr Halt und Abriebfestigkeit • Fersenschlaufe für leichteres An- und Ausziehen Komfort: • Geringes Gewicht, gute Verarbeitung • Weite 11: Mehr Platz im Zehenbereich • Hochwertig gepolsterter Knöchelbereich • Lasche mit druckentlastender Polsterung • Robuste Schnürung für hervorragenden Sitz und perfekten Halt |  |  | Hoher Tragekomfort durch flexible Sohle mit stoßdämpfendem Gel-Einsatz Leicht, robust, Verwendung hochwertiger Materialien Rutschfest/gewölbtes Profil/spezielle PU-/TPU-Komponenten
5140439 | 660140-36 | Schleifscheibe ZERAtron plus 115x22.23mm K36 | 7178 | Produkte entdecken¦Schleif- und Trenntechnik¦Schleifscheiben¦Schleifscheibe „ZERAtron Plus“ | Schleifscheibe „ZERAtron Plus“ / 115 mm / K-36 | Schleifscheibe „ZERAtron Plus“ | Mit außergewöhnlicher Abtragsleistung | • Extrem hoher und gleichmäßiger Abtrag durch das präzise geformte, dreieckige Schleifmittel • Besonders kühler Schliff, da die Dreieck-Struktur die Oberfläche perfekt bearbeitet • Hoher Komfort für den Anwender, da niedriger Anpressdruck | • Selbstschärfendes Schleifkorn da die Struktur der Dreiecke beim Schleifprozess brechen und somit neue, scharfe Kanten entstehen • Extremer Schliff, dadurch höherer und gleichmäßiger Abtrag (bis zu 50 % zeitliches Einsparpotential), auch auf schwer zu bearbeitenden Materialien • Zusätzliche Reduzierung der Schleiftemperatur durch das Verwenden von Bindemittelzusatz (Schleifhilfsmittel) • Spannungsrisse und Verfärbungen im Material gehören der Vergangenheit an • Extrem hohe Standzeit im Vergleich zu anderen Produkten (bis zu 7-fache Standzeit) • Geringere Staubentwicklung durch Präzisionsschleifkorn und härtere Einbindung des Korns • Geringe Rüstzeiten, da die Scheiben weniger gewechselt werden müssen • Hoher Komfort für den Anwender, da niedriger Anpressdruck • Schnellerer Abtrag, höhere Lebensdauer, weniger Druckaufwendung und ein kühlerer Schliff mit einem gleichmäßigen Schliffbild sorgen für eine höhere Produktivität und geringere Stückkosten | Stahlbau, Behälterbau, Schweißfachbetriebe, Gießereien, Schmieden, Schlossereien | Edelstahl, Baustahl, Aluminium und allgemeine Nicht-Eisenmetalle | Präzises, dreieckiges Schleifmittel für hohen, kühlen Abtrag. Komfortabel, niedriger Anpressdruck. Perfekte Oberflächenbearbeitung.
5140441 | 660140-60 | Schleifscheibe ZERAtron plus 115x22.23mm K60 | 7178 | Produkte entdecken¦Schleif- und Trenntechnik¦Schleifscheiben¦Schleifscheibe „ZERAtron Plus“ | Schleifscheibe „ZERAtron Plus“ / 115 mm / K-60 | Schleifscheibe „ZERAtron Plus“ | Mit außergewöhnlicher Abtragsleistung | • Extrem hoher und gleichmäßiger Abtrag durch das präzise geformte, dreieckige Schleifmittel • Besonders kühler Schliff, da die Dreieck-Struktur die Oberfläche perfekt bearbeitet • Hoher Komfort für den Anwender, da niedriger Anpressdruck | • Selbstschärfendes Schleifkorn da die Struktur der Dreiecke beim Schleifprozess brechen und somit neue, scharfe Kanten entstehen • Extremer Schliff, dadurch höherer und gleichmäßiger Abtrag (bis zu 50 % zeitliches Einsparpotential), auch auf schwer zu bearbeitenden Materialien • Zusätzliche Reduzierung der Schleiftemperatur durch das Verwenden von Bindemittelzusatz (Schleifhilfsmittel) • Spannungsrisse und Verfärbungen im Material gehören der Vergangenheit an • Extrem hohe Standzeit im Vergleich zu anderen Produkten (bis zu 7-fache Standzeit) • Geringere Staubentwicklung durch Präzisionsschleifkorn und härtere Einbindung des Korns • Geringe Rüstzeiten, da die Scheiben weniger gewechselt werden müssen • Hoher Komfort für den Anwender, da niedriger Anpressdruck • Schnellerer Abtrag, höhere Lebensdauer, weniger Druckaufwendung und ein kühlerer Schliff mit einem gleichmäßigen Schliffbild sorgen für eine höhere Produktivität und geringere Stückkosten | Stahlbau, Behälterbau, Schweißfachbetriebe, Gießereien, Schmieden, Schlossereien | Edelstahl, Baustahl, Aluminium und allgemeine Nicht-Eisenmetalle | Präzises, dreieckiges Schleifmittel für hohen, kühlen Abtrag. Komfortabel, niedriger Anpressdruck. Perfekte Oberflächenbearbeitung.
5140443 | 660140-80 | Schleifscheibe ZERAtron plus 115x22.23mm K80 | 7178 | Produkte entdecken¦Schleif- und Trenntechnik¦Schleifscheiben¦Schleifscheibe „ZERAtron Plus“ | Schleifscheibe „ZERAtron Plus“ / 115 mm / K-80 | Schleifscheibe „ZERAtron Plus“ | Mit außergewöhnlicher Abtragsleistung | • Extrem hoher und gleichmäßiger Abtrag durch das präzise geformte, dreieckige Schleifmittel • Besonders kühler Schliff, da die Dreieck-Struktur die Oberfläche perfekt bearbeitet • Hoher Komfort für den Anwender, da niedriger Anpressdruck | • Selbstschärfendes Schleifkorn da die Struktur der Dreiecke beim Schleifprozess brechen und somit neue, scharfe Kanten entstehen • Extremer Schliff, dadurch höherer und gleichmäßiger Abtrag (bis zu 50 % zeitliches Einsparpotential), auch auf schwer zu bearbeitenden Materialien • Zusätzliche Reduzierung der Schleiftemperatur durch das Verwenden von Bindemittelzusatz (Schleifhilfsmittel) • Spannungsrisse und Verfärbungen im Material gehören der Vergangenheit an • Extrem hohe Standzeit im Vergleich zu anderen Produkten (bis zu 7-fache Standzeit) • Geringere Staubentwicklung durch Präzisionsschleifkorn und härtere Einbindung des Korns • Geringe Rüstzeiten, da die Scheiben weniger gewechselt werden müssen • Hoher Komfort für den Anwender, da niedriger Anpressdruck • Schnellerer Abtrag, höhere Lebensdauer, weniger Druckaufwendung und ein kühlerer Schliff mit einem gleichmäßigen Schliffbild sorgen für eine höhere Produktivität und geringere Stückkosten | Stahlbau, Behälterbau, Schweißfachbetriebe, Gießereien, Schmieden, Schlossereien | Edelstahl, Baustahl, Aluminium und allgemeine Nicht-Eisenmetalle | Präzises, dreieckiges Schleifmittel für hohen, kühlen Abtrag. Komfortabel, niedriger Anpressdruck. Perfekte Oberflächenbearbeitung.
5140445 | 660141-36 | Schleifscheibe ZERAtron plus 125x22.23mm K36 | 7178 | Produkte entdecken¦Schleif- und Trenntechnik¦Schleifscheiben¦Schleifscheibe „ZERAtron Plus“ | Schleifscheibe „ZERAtron Plus“ / 125 mm / K-36 | Schleifscheibe „ZERAtron Plus“ | Mit außergewöhnlicher Abtragsleistung | • Extrem hoher und gleichmäßiger Abtrag durch das präzise geformte, dreieckige Schleifmittel • Besonders kühler Schliff, da die Dreieck-Struktur die Oberfläche perfekt bearbeitet • Hoher Komfort für den Anwender, da niedriger Anpressdruck | • Selbstschärfendes Schleifkorn da die Struktur der Dreiecke beim Schleifprozess brechen und somit neue, scharfe Kanten entstehen • Extremer Schliff, dadurch höherer und gleichmäßiger Abtrag (bis zu 50 % zeitliches Einsparpotential), auch auf schwer zu bearbeitenden Materialien • Zusätzliche Reduzierung der Schleiftemperatur durch das Verwenden von Bindemittelzusatz (Schleifhilfsmittel) • Spannungsrisse und Verfärbungen im Material gehören der Vergangenheit an • Extrem hohe Standzeit im Vergleich zu anderen Produkten (bis zu 7-fache Standzeit) • Geringere Staubentwicklung durch Präzisionsschleifkorn und härtere Einbindung des Korns • Geringe Rüstzeiten, da die Scheiben weniger gewechselt werden müssen • Hoher Komfort für den Anwender, da niedriger Anpressdruck • Schnellerer Abtrag, höhere Lebensdauer, weniger Druckaufwendung und ein kühlerer Schliff mit einem gleichmäßigen Schliffbild sorgen für eine höhere Produktivität und geringere Stückkosten | Stahlbau, Behälterbau, Schweißfachbetriebe, Gießereien, Schmieden, Schlossereien | Edelstahl, Baustahl, Aluminium und allgemeine Nicht-Eisenmetalle | Präzises, dreieckiges Schleifmittel für hohen, kühlen Abtrag. Komfortabel, niedriger Anpressdruck. Perfekte Oberflächenbearbeitung.
5140447 | 660141-60 | Schleifscheibe ZERAtron plus 125x22.23mm K60 | 7178 | Produkte entdecken¦Schleif- und Trenntechnik¦Schleifscheiben¦Schleifscheibe „ZERAtron Plus“ | Schleifscheibe „ZERAtron Plus“ / 125 mm / K-60 | Schleifscheibe „ZERAtron Plus“ | Mit außergewöhnlicher Abtragsleistung | • Extrem hoher und gleichmäßiger Abtrag durch das präzise geformte, dreieckige Schleifmittel • Besonders kühler Schliff, da die Dreieck-Struktur die Oberfläche perfekt bearbeitet • Hoher Komfort für den Anwender, da niedriger Anpressdruck | • Selbstschärfendes Schleifkorn da die Struktur der Dreiecke beim Schleifprozess brechen und somit neue, scharfe Kanten entstehen • Extremer Schliff, dadurch höherer und gleichmäßiger Abtrag (bis zu 50 % zeitliches Einsparpotential), auch auf schwer zu bearbeitenden Materialien • Zusätzliche Reduzierung der Schleiftemperatur durch das Verwenden von Bindemittelzusatz (Schleifhilfsmittel) • Spannungsrisse und Verfärbungen im Material gehören der Vergangenheit an • Extrem hohe Standzeit im Vergleich zu anderen Produkten (bis zu 7-fache Standzeit) • Geringere Staubentwicklung durch Präzisionsschleifkorn und härtere Einbindung des Korns • Geringe Rüstzeiten, da die Scheiben weniger gewechselt werden müssen • Hoher Komfort für den Anwender, da niedriger Anpressdruck • Schnellerer Abtrag, höhere Lebensdauer, weniger Druckaufwendung und ein kühlerer Schliff mit einem gleichmäßigen Schliffbild sorgen für eine höhere Produktivität und geringere Stückkosten | Stahlbau, Behälterbau, Schweißfachbetriebe, Gießereien, Schmieden, Schlossereien | Edelstahl, Baustahl, Aluminium und allgemeine Nicht-Eisenmetalle | Präzises, dreieckiges Schleifmittel für hohen, kühlen Abtrag. Komfortabel, niedriger Anpressdruck. Perfekte Oberflächenbearbeitung.
5140449 | 660141-80 | Schleifscheibe ZERAtron plus 125x22.23mm K80 | 7178 | Produkte entdecken¦Schleif- und Trenntechnik¦Schleifscheiben¦Schleifscheibe „ZERAtron Plus“ | Schleifscheibe „ZERAtron Plus“ / 125 mm / K-80 | Schleifscheibe „ZERAtron Plus“ | Mit außergewöhnlicher Abtragsleistung | • Extrem hoher und gleichmäßiger Abtrag durch das präzise geformte, dreieckige Schleifmittel • Besonders kühler Schliff, da die Dreieck-Struktur die Oberfläche perfekt bearbeitet • Hoher Komfort für den Anwender, da niedriger Anpressdruck | • Selbstschärfendes Schleifkorn da die Struktur der Dreiecke beim Schleifprozess brechen und somit neue, scharfe Kanten entstehen • Extremer Schliff, dadurch höherer und gleichmäßiger Abtrag (bis zu 50 % zeitliches Einsparpotential), auch auf schwer zu bearbeitenden Materialien • Zusätzliche Reduzierung der Schleiftemperatur durch das Verwenden von Bindemittelzusatz (Schleifhilfsmittel) • Spannungsrisse und Verfärbungen im Material gehören der Vergangenheit an • Extrem hohe Standzeit im Vergleich zu anderen Produkten (bis zu 7-fache Standzeit) • Geringere Staubentwicklung durch Präzisionsschleifkorn und härtere Einbindung des Korns • Geringe Rüstzeiten, da die Scheiben weniger gewechselt werden müssen • Hoher Komfort für den Anwender, da niedriger Anpressdruck • Schnellerer Abtrag, höhere Lebensdauer, weniger Druckaufwendung und ein kühlerer Schliff mit einem gleichmäßigen Schliffbild sorgen für eine höhere Produktivität und geringere Stückkosten | Stahlbau, Behälterbau, Schweißfachbetriebe, Gießereien, Schmieden, Schlossereien | Edelstahl, Baustahl, Aluminium und allgemeine Nicht-Eisenmetalle | Präzises, dreieckiges Schleifmittel für hohen, kühlen Abtrag. Komfortabel, niedriger Anpressdruck. Perfekte Oberflächenbearbeitung.
5140451 | 631116 | Stützteller Ceratron Plus flach, weich 115 mm M 14 | 10061 | Produkte entdecken¦Schleif- und Trenntechnik¦Stützteller¦Stützteller „ZERAtron Plus“ | Stützteller „ZERAtron Plus“ / flach, weich / ø 115 mm | Stützteller „ZERAtron Plus“ | In unterschiedlichen Ausführungen erhältlich. |  |  |  |  | 115mm Durchmesser M14 Gewinde zur Nutzung an jedem handelsüblichen Winkelschleifer Zur Nutzung unserer Zeratron flexiblen Schleifscheiben
5140453 | 631117 | Stützteller Ceratron Plus geriffelt, hart 115 mm M 14 | 10061 | Produkte entdecken¦Schleif- und Trenntechnik¦Stützteller¦Stützteller „ZERAtron Plus“ | Stützteller „ZERAtron Plus“ / geriffelt, hart / ø 115 mm | Stützteller „ZERAtron Plus“ | In unterschiedlichen Ausführungen erhältlich. |  |  |  |  | 115mm Durchmesser M14 Gewinde zur Nutzung an jedem handelsüblichen Winkelschleifer Zur Nutzung unserer Zeratron flexiblen Schleifscheiben
5140455 | 631126 | Stützteller Ceratron Plus flach, weich 125 mm M 14 | 10061 | Produkte entdecken¦Schleif- und Trenntechnik¦Stützteller¦Stützteller „ZERAtron Plus“ | Stützteller „ZERAtron Plus“ / flach, weich / ø 125 mm | Stützteller „ZERAtron Plus“ | In unterschiedlichen Ausführungen erhältlich. |  |  |  |  | 115mm Durchmesser M14 Gewinde zur Nutzung an jedem handelsüblichen Winkelschleifer Zur Nutzung unserer Zeratron flexiblen Schleifscheiben
5140457 | 631127 | Stützteller Ceratron Plus geriffelt, hart 125 mm M 14 | 10061 | Produkte entdecken¦Schleif- und Trenntechnik¦Stützteller¦Stützteller „ZERAtron Plus“ | Stützteller „ZERAtron Plus“ / geriffelt, hart / ø 125 mm | Stützteller „ZERAtron Plus“ | In unterschiedlichen Ausführungen erhältlich. |  |  |  |  | 115mm Durchmesser M14 Gewinde zur Nutzung an jedem handelsüblichen Winkelschleifer Zur Nutzung unserer Zeratron flexiblen Schleifscheiben
5141041 | 900457 | RPF Power Additiv inkl. Trichter 300ml | 7204 | Produkte entdecken¦Chemisch-Technische Produkte¦Fahrzeugchemie¦Technische Kfz-Chemie¦RPF Power Additiv | RPF Power Additiv / 300 ml | RPF Power Additiv | Zur vorbeugenden Reinigung für Dieselpartikelfilter | • Verlängert die Lebensdauer von Rußpartikel-Filtersystemen • Löst und entfernt Asche- und Rußrückstände im Rußpartikelfilter von Dieselfahrzeugen • Automatische, vollständige Regeneration des Rußpartikelfilters auch im Kurzstreckenbetrieb, unabhängig vom Rußkuchenaufbau | • Dauerhafte Reinigung des Rußpartikelfilters während des normalen Fahrbetriebes • Herabsetzung der Zündtemperatur des Rußes im Rußpartikelfilter • In allen Dieselmotoren mit Rußpartikelfilter anwendbar • Verlängert die Lebensdauer von Rußpartikel-Filtersystemen • Erhöht die Wirtschaftlichkeit von Dieselfahrzeugen • Leistung und Lebensdauer von Motor, Turbolader und Abgasanlage werden nicht mehr durch einen verstopften Rußpartikelfilter beeinträchtigt • Es entstehen keine Sekundär-Emissionen • Spart den teuren Austausch des Rußpartikelfilters, keine Standzeiten des Fahrzeugs, kein Ein- und Ausbau des Filters • Empfohlene Anwendung alle drei Monate – Überdosierung vermeiden! | Privat- und Geschäftsfahrzeuge, Transporter, Kleinbusse, leichte LKW, landwirtschaftliche Fahrzeuge und Baumaschinen mit Dieselmotoren und Rußfilter |  | Verlängert Filterlebensdauer, löst Asche & Ruß in Dieselfahrzeug-Filtern. Automatische, volle Regeneration im Kurzstreckenbetrieb, unabhängig vom Rußkuchen.
5141197 | 825048 | RPF Reiniger 400 ml incl. Sprühschlauch im Dosendeck | 7203 | Produkte entdecken¦Chemisch-Technische Produkte¦Fahrzeugchemie¦Technische Kfz-Chemie¦RPF Reiniger-Spray | RPF Reiniger-Spray / 400 ml | RPF Reiniger-Spray | Spezialreiniger – Rußpartikelfilter-Reinigung ohne Ausbau | • Extrem wirksamer Direkt-Reiniger für Rußpartikelfilter von Dieselfahrzeugen • Reinigung ist ohne Demontage des Dieselpartikelfilters möglich • Spart den teuren Austausch des Rußpartikelfilters | • Effektiv einsetzbar bei stark verschmutztem Rußfilter und erfolgloser automatischer Regeneration • Kann zur Regeneration ausgebauter Rußpartikelfilter eingesetzt werden • Reinigung ist ohne Demontage des Dieselpartikelfilters möglich • Für alle geschlossenen Ruß-Partikelfilter-Systeme • Löst und entfernt festsitzende Asche- und Kohlenstoffrückstände • Der Wirkstoff öffnet die Poren des Rußpartikelfilters und stellt die volle Leistung wieder her • Neutrale, asche- und metallfreie Formulierung, der Reiniger verdampft rückstandsfrei • Die Wirtschaftlichkeit von Dieselfahrzeugen wird verbessert • Die Leistung und Lebensdauer von Motor, Turbolader und Abgasanlage wird verbessert • Reduziert die Gefahr von Motor- und Turboladerschäden | Für alle Privat- und Geschäftsfahrzeuge, Transporter, Kleinbusse, leichte LKW und landwirtschaftliche Fahrzeuge mit Dieselmotoren und Rußfilter |  | Kraftvoller Reiniger für Dieselrußpartikelfilter – kein Ausbau nötig. Erhält die Filtereffizienz, verhindert teure Ersatzinvestitionen. Sparen Sie Geld und optimiere die Leistung.
5141203 | 420340 | Universal-Profi-Marker-Set best.aus Allesschreib.rot/gelb Graphitmi | 7227 | Produkte entdecken¦Schweißzubehör¦Schweißplatzausstattung¦Universal-Profi-Marker-Set | Universal-Profi-Marker-Set | Universal-Profi-Marker-Set |  |  | • Sehr stabile Ausführung, komplett aus eloxiertem Metall gefertigt, mit praktischem Clip • Mit Spitzer in der Kappe für die Graphitmine • Wetterfeste lichtechte Beschriftung • Ersatzminen erhältlich: Graphit (HB) und Allesschreiber (rot und gelb) • Hexagonal, Durchmesser 12 mm, Länge 120 mm | Allesschreibermine: Zum Markieren von nahezu jedem Material, egal ob trocken oder nass: Autolacke, Fliesen, Ziegel, nasses und trockenes Holz, Glas, Gummi, Reifen, Keramik, Beton, Metall, Kunststoff u.v.m Graphitmine: Zum Markieren von trockenem und nassem Holz, Papier, Karton, Stein und Metall, besonders für gefrorenes Holz
5141387 | 495013 | Funkenschublade ECOjet 3MD und Safety | 10090 | Produkte entdecken¦Schweißzubehör¦Schweißplatzausstattung¦Funkenschublade | Funkenschublade | Funkenschublade |  |  | • Passend für ECOjet 3MD und Safety
5141701 | 072001 | Kipp-TX-Winkelschraubendreher-Satz mit Kugelkopf, 9-teilig, - Gambit Tools | 5115 | Produkte entdecken¦Werkzeuge und Zubehör¦Handwerkzeuge¦Schraubendreher-Sortiment¦Kipp-Winkelschraubendreher-Sätze | Kipp-TX-Winkelschraubendreher-Satz / 9-tlg. | Kipp-Winkelschraubendreher-Sätze | Einzigartige und praktische Funktion | • Einfache und schnelle Entnahme der Schlüssel aus der Halterung durch den neuartigen Kipp-Mechanismus • Exakte Passgenauigkeit, dank präzisionsgefertigten Schrägkanten und Kugelkopf • Zeitsparend, ergonomische Anordnung ermöglicht das schnelle Finden des passenden Werkzeugs | • Einzigartige und praktische Funktion: Einfaches Kippen ermöglicht eine leichte Entnahme der Schraubendreher • Für Arbeiten in schwer zugänglichen Stellen • Alle Schlüssel sind übersichtlich nach Größe sortiert und ermöglichen das schnelle Finden des passenden Werkzeugs • Kennzeichnung auf dem Gehäuse für einfache Identifizierung der Größen • Robustes Gehäuse für sichere Aufbewahrung der Schlüssel • Schnelles und verschleißarmes Einsetzen in die Schraube • Abgewinkeltes Schrauben bis 25° für einfache Handhabung (Art.-Nr. 701852 bis 25° und bei 701853 bis 15°) • Chrom-Molybdän-Vanadium-Stahl Legierung sorgt für höhere Zugfestigkeit als bei vergleichbaren Kugelkopf-Winkelschraubendreher |  |  | Schlüsselentnahme leicht durch Kipp-Mechanismus. Präzisionsgefertigte Kanten, Kugelkopf für Passgenauigkeit. Ergonomische Anordnung für schnelles Finden.
5141735 | 071047 | Impact Kraft Steckschlüssel Set 1/2 kurz 10-12-13-14-15-17-19-21-22-24 mm Gambit | 7519 | Produkte entdecken¦Werkzeuge und Zubehör¦Handwerkzeuge¦Ausdrehwerkzeuge¦Impact-Kraft-Steckschlüssel-Sätze 1/2" | Impact-Kraft-Steckschlüssel-Satz, 1/2" / kurze Ausführung / 10-tlg. | Impact-Kraft-Steckschlüssel-Sätze 1/2" | 10-teilig |  | • Hochbelastbar für den kraftvollen Schlagschraubereinsatz • Sicheres Arbeiten durch hohe Passgenauigkeit • Sonderstahl für extreme Beanspruchung • Passend für Außen-Sechskantschrauben • Für Schlagschrauber
5141737 | 071048 | Impact Kraft Steckschlüssel Set 1/2 lang 10-12-13-14-15-17-19-21-22-24 mm Gambit | 7519 | Produkte entdecken¦Werkzeuge und Zubehör¦Handwerkzeuge¦Ausdrehwerkzeuge¦Impact-Kraft-Steckschlüssel-Sätze 1/2" | Impact-Kraft-Steckschlüssel-Satz, 1/2" / lange Ausführung / 10-tlg. | Impact-Kraft-Steckschlüssel-Sätze 1/2" | 10-teilig |  | • Hochbelastbar für den kraftvollen Schlagschraubereinsatz • Sicheres Arbeiten durch hohe Passgenauigkeit • Sonderstahl für extreme Beanspruchung • Passend für Außen-Sechskantschrauben • Für Schlagschrauber
5141739 | 071049 | Impact Kraft Steckschlüssel Set 3/4 kurz 22-24-27-28-30-32-36-38 mm Gambit Tools | 7520 | Produkte entdecken¦Werkzeuge und Zubehör¦Handwerkzeuge¦Ausdrehwerkzeuge¦Impact-Kraft-Steckschlüssel-Sätze 3/4" | Impact-Kraft-Steckschlüssel-Satz, 3/4" / kurze Ausführung / 8-tlg. | Impact-Kraft-Steckschlüssel-Sätze 3/4" | 8-teilig |  | • Hochbelastbar für den kraftvollen Schlagschraubereinsatz • Sicheres Arbeiten durch hohe Passgenauigkeit • Sonderstahl für extreme Beanspruchung • Passend für Außen-Sechskantschrauben • Für Schlagschrauber
5141741 | 071050 | Impact Kraft Steckschlüssel Set 3/4 Zoll lang 22-24-27-28-30-32-36-38 mm Gambit Tools | 7520 | Produkte entdecken¦Werkzeuge und Zubehör¦Handwerkzeuge¦Ausdrehwerkzeuge¦Impact-Kraft-Steckschlüssel-Sätze 3/4" | Impact-Kraft-Steckschlüssel-Satz, 3/4" / lange Ausführung / 8-tlg. | Impact-Kraft-Steckschlüssel-Sätze 3/4" | 8-teilig |  | • Hochbelastbar für den kraftvollen Schlagschraubereinsatz • Sicheres Arbeiten durch hohe Passgenauigkeit • Sonderstahl für extreme Beanspruchung • Passend für Außen-Sechskantschrauben • Für Schlagschrauber
5141949 | 825049 | Kaminscheibenreiniger 300 ml Dose | 7208 | Produkte entdecken¦Technische Sprays¦Reinigung¦Kaminscheiben-Reiniger | Kaminscheiben-Reiniger / 300 ml | Kaminscheiben-Reiniger | Profi-Reiniger zur rückstandsfreien Beseitigung hartnäckigster Verschmutzungen | • Für Kachelofen- und Kaminglas • Hochergiebig • Selbsttätige Wirkung | • Hochleistungs-Aktivschaum-Reiniger zur rückstandsfreien Beseitigung hartnäckigster Verschmutzungen, wie z. B. Ruß, Fett, Öl, Verbrennungsrückstände, Rauchharz u. v. m. • Hervorragend geeignet für Glas, aber auch Kunststoffe und verschiedene Metalle
5142187 | 900358010 | Kristall-Konservierer im Gebinde 10L für Geräte und Maschinen, anwendungsfert | 7229 | Produkte entdecken¦Chemisch-Technische Produkte¦Fahrzeugchemie¦Karosserie-Chemie¦Kristall-Konservierer | Kristall-Konservierer / 10 Liter | Kristall-Konservierer | Langzeit-Korrosionsschutz auf Lösemittelbasis | • Enthält kein Öl und greift Lacke und Kunststoffe nicht an • Hochkriechfähiger Langzeit-Korrosionsschutz auf Lösemittelbasis • Das Wachs lässt sich selbst bei niedrigen Temperaturen einwandfrei verarbeiten | • Kristallklarer Langzeit-Korrosionsschutz auf Lösemittelbasis • Zur Konservierung von Hohlräumen, Kanten oder Falzen im KFZ- und NFZ-Bereich • Bietet sehr guten Oberflächenschutz mit wasserverdrängenden Eigenschaften und einer guten Kriechwirkung • Nach dem Aufbringen des Wachses dampft das Lösemittel ab und hinterlässt eine schützende, kristallklare Wachsschicht auf der Oberfläche • Diese ist sehr elastisch und bietet optimale Haftfestigkeit • Anbauteile werden nicht angegriffen • Salzwasserbeständig, Salzsprühtest (DIN EN ISO 9227): bei 25 µm Trockenschichtdicke mind. 120 Std., bei 50 µm Trockenschichtdicke mind. 240 Std. • Temperaturbeständig | Geeignet zur Langzeitkonservierung im Innen- und Außenbereich, z.B.: Streufahrzeuge und Kleingeräte im Winterdienst, Gerätschaften und Metallteile in der Land- und Forstwirtschaft, die extremen Witterungseinflüssen ausgesetzt sind, Service-, Lieferfahrzeuge, Wohnmobile, Wohnwagen, Baumaschinen, Werkzeug-, Formenbau, Brückengeländer (Alu), Korrosionsschutz Überseeversand |  | Ölfreie Formel schützt Lacke, Kunststoffe, kriecht gut. Langzeit-Korrosionsschutz auf Lösungsmittelbasis, leicht verarbeitbar auch bei Kälte.
5142189 | 900358030 | Kristall-Konservierer im Gebinde 30L für Geräte und Maschinen, anwendungsfert | 7229 | Produkte entdecken¦Chemisch-Technische Produkte¦Fahrzeugchemie¦Karosserie-Chemie¦Kristall-Konservierer | Kristall-Konservierer / 30 Liter | Kristall-Konservierer | Langzeit-Korrosionsschutz auf Lösemittelbasis | • Enthält kein Öl und greift Lacke und Kunststoffe nicht an • Hochkriechfähiger Langzeit-Korrosionsschutz auf Lösemittelbasis • Das Wachs lässt sich selbst bei niedrigen Temperaturen einwandfrei verarbeiten | • Kristallklarer Langzeit-Korrosionsschutz auf Lösemittelbasis • Zur Konservierung von Hohlräumen, Kanten oder Falzen im KFZ- und NFZ-Bereich • Bietet sehr guten Oberflächenschutz mit wasserverdrängenden Eigenschaften und einer guten Kriechwirkung • Nach dem Aufbringen des Wachses dampft das Lösemittel ab und hinterlässt eine schützende, kristallklare Wachsschicht auf der Oberfläche • Diese ist sehr elastisch und bietet optimale Haftfestigkeit • Anbauteile werden nicht angegriffen • Salzwasserbeständig, Salzsprühtest (DIN EN ISO 9227): bei 25 µm Trockenschichtdicke mind. 120 Std., bei 50 µm Trockenschichtdicke mind. 240 Std. • Temperaturbeständig | Geeignet zur Langzeitkonservierung im Innen- und Außenbereich, z.B.: Streufahrzeuge und Kleingeräte im Winterdienst, Gerätschaften und Metallteile in der Land- und Forstwirtschaft, die extremen Witterungseinflüssen ausgesetzt sind, Service-, Lieferfahrzeuge, Wohnmobile, Wohnwagen, Baumaschinen, Werkzeug-, Formenbau, Brückengeländer (Alu), Korrosionsschutz Überseeversand |  | Ölfreie Formel schützt Lacke, Kunststoffe, kriecht gut. Langzeit-Korrosionsschutz auf Lösungsmittelbasis, leicht verarbeitbar auch bei Kälte.
5142199 | 900358 | Kristall-Konservierer im Gebinde für Geräte und Maschinen, anwendungsfert | 7229 | Produkte entdecken¦Chemisch-Technische Produkte¦Fahrzeugchemie¦Karosserie-Chemie¦Kristall-Konservierer | Kristall-Konservierer | Kristall-Konservierer | Langzeit-Korrosionsschutz auf Lösemittelbasis | • Enthält kein Öl und greift Lacke und Kunststoffe nicht an • Hochkriechfähiger Langzeit-Korrosionsschutz auf Lösemittelbasis • Das Wachs lässt sich selbst bei niedrigen Temperaturen einwandfrei verarbeiten | • Kristallklarer Langzeit-Korrosionsschutz auf Lösemittelbasis • Zur Konservierung von Hohlräumen, Kanten oder Falzen im KFZ- und NFZ-Bereich • Bietet sehr guten Oberflächenschutz mit wasserverdrängenden Eigenschaften und einer guten Kriechwirkung • Nach dem Aufbringen des Wachses dampft das Lösemittel ab und hinterlässt eine schützende, kristallklare Wachsschicht auf der Oberfläche • Diese ist sehr elastisch und bietet optimale Haftfestigkeit • Anbauteile werden nicht angegriffen • Salzwasserbeständig, Salzsprühtest (DIN EN ISO 9227): bei 25 µm Trockenschichtdicke mind. 120 Std., bei 50 µm Trockenschichtdicke mind. 240 Std. • Temperaturbeständig | Geeignet zur Langzeitkonservierung im Innen- und Außenbereich, z.B.: Streufahrzeuge und Kleingeräte im Winterdienst, Gerätschaften und Metallteile in der Land- und Forstwirtschaft, die extremen Witterungseinflüssen ausgesetzt sind, Service-, Lieferfahrzeuge, Wohnmobile, Wohnwagen, Baumaschinen, Werkzeug-, Formenbau, Brückengeländer (Alu), Korrosionsschutz Überseeversand |  | Ölfreie Formel schützt Lacke, Kunststoffe, kriecht gut. Langzeit-Korrosionsschutz auf Lösungsmittelbasis, leicht verarbeitbar auch bei Kälte.
5142321 | 903068 | Ölbindevlies Tecsorb, Öl-Spezial Blau, 400 x 500 mm | 7262 | Produkte entdecken¦Reinigungschemie¦Spezialprodukte¦Tecsorb Ölbindevlies | Ölbindevlies Tecsorb / Öl-Spezial-Blau | Tecsorb Ölbindevlies | Speziell für die Aufnahme von Maschinenölen | • Oberfläche aus verstärktem und fusselfreien Spinnvlies • Auch eine Anwendung über eine längere Zeit möglich, durch die maximale Reißfestigkeit • Gehverkehrsbeständig auch bei gesättigtem Zustand | • Vielfältiger Schutz des Arbeitsplatzes, besonders geeignet für die Behandlung von Arbeitstischen und kleinen Flächen • Optimaler Schutz von Böden und Gehwegen • Je nach Anwendungsgebiet werden Bindevliese eingesetzt, die entweder nur Öl aufsaugen (aber kein Wasser), oder solche, die alle Flüssigkeiten aufsaugen, inklusive Chemikalien • Im Präventiveinsatz zur Vorbeugung von Rutschgefahr für einen sicheren und sauberen Arbeitsplatz | • Gebrauch in der Werkstatt und in der Industrie • Vielfältiger Schutz des Arbeitsplatzes und der Böden an und um Maschinen • Für alle täglichen Reparatur- und Wartungsarbeiten empfohlen |  | Verstärkte, fusselfreie Spinnvlies-Oberfläche. Maximale Reißfestigkeit erlaubt langanhaltende Nutzung. Gehverkehrsbeständig selbst in gesättigtem Zustand.
5142327 | 903069 | Ölbindevlies Tecsorb, Universal Grau, 400 x 500 mm | 7262 | Produkte entdecken¦Reinigungschemie¦Spezialprodukte¦Tecsorb Ölbindevlies | Ölbindevlies Tecsorb / Universal-Grau | Tecsorb Ölbindevlies | Speziell für die Aufnahme von Maschinenölen | • Oberfläche aus verstärktem und fusselfreien Spinnvlies • Auch eine Anwendung über eine längere Zeit möglich, durch die maximale Reißfestigkeit • Gehverkehrsbeständig auch bei gesättigtem Zustand | • Vielfältiger Schutz des Arbeitsplatzes, besonders geeignet für die Behandlung von Arbeitstischen und kleinen Flächen • Optimaler Schutz von Böden und Gehwegen • Je nach Anwendungsgebiet werden Bindevliese eingesetzt, die entweder nur Öl aufsaugen (aber kein Wasser), oder solche, die alle Flüssigkeiten aufsaugen, inklusive Chemikalien • Im Präventiveinsatz zur Vorbeugung von Rutschgefahr für einen sicheren und sauberen Arbeitsplatz | • Gebrauch in der Werkstatt und in der Industrie • Vielfältiger Schutz des Arbeitsplatzes und der Böden an und um Maschinen • Für alle täglichen Reparatur- und Wartungsarbeiten empfohlen |  | Verstärkte, fusselfreie Spinnvlies-Oberfläche. Maximale Reißfestigkeit erlaubt langanhaltende Nutzung. Gehverkehrsbeständig selbst in gesättigtem Zustand.
5142337 | 903071 | Ölschutzmatte Tecsorb, Anti-Rutsch Schwarz, 400 x 500 mm | 7263 | Produkte entdecken¦Reinigungschemie¦Spezialprodukte¦Ölbindeschutzmatte Tecsorb | Ölbindeschutzmatte „Tecsorb“, Anti-Rutsch | Ölbindeschutzmatte Tecsorb | Anti-Rutsch, schwarz | • Verstärkte, dichte und rutschfeste Matte für die Aufnahme von Industrieflüssigkeiten z. B. für Kohlenwasserstoffe und Derivate, Schneidöle, Kühlflüssigkeiten und Hydrauliköle, Lösungsmittel und Wasser geeignet • Kalandrierte Oberfläche aus fusselfreien und verstärktem extradicken Spinnvlies • Undurchlässig und rutschfest durch die aufgebrachte Spezialfolie mit Antirutsch-Beschichtung an der Unterseite | • Optimaler Schutz von Flächen und des Personals, da rutschfest und undurchlässig • Beständig auch bei starkem Gehverkehr, dank der verstärkten Oberfläche • Intensiver Schutz von Flächen und Gehwegen, die ständig Spritzern und Leckagen ausgesetzt sind • Auch als Unterlage bei der dauerhaften Lagerung von Teilen sehr gut geeignet • Ideal für Bereiche an Maschinen wie z. B. Werk- oder Drehbänken |  |  | Rutschfeste Matte für Industrieflüssigkeiten wie Öle, Lösungsmittel. Verstärktes Spinnvlies, Spezialfolie unten für Undurchlässigkeit und Rutschfestigkeit.
5142353 | 500014 | Schweißerbrille klappbar außen DIN 5 / innen farblos splitterfrei | 4895 | Produkte entdecken¦Arbeitsschutz¦Schutzbrillen¦Schweißerbrille klappbar | Schweißerbrille klappbar | Schweißerbrille klappbar | Unter Persönlicher Schutzausrüstung (PSA) ist alles zu verstehen, was den menschlichen Körper gegen schädigende Einflüsse von außen schützt. |  | • Klassische Brille für Schweißer- und Schleifarbeiten • Mit indirekter Belüftung und hochklappbarem Vorhänger • Die Schutzbrille kann auch über Korrekturbrillen getragen werden • Der PVC-Rahmen sorgt für dichten, festen Sitz • Klare, laminierte, besonders kratzfeste Glasscheiben mit aufklappbaren, grün getönten Schweißergläsern (IR 5) • Gewicht: 140 g • Farbe Sichtscheibe: klar/IR5 • Material Sichtscheibe: Laminiertes Mineralglas • Material Rahmen: PVC | • Glasindustrie, Baugewerbe, Hüttenwerke, Eisen- und Stahlindustrie, Wartung, Metallbau, Schiffbau, Industrie allgemein
5142453 | 70136760038 | Technolit Schlitzschraubendreher 6,0 x 38 mm | 9174 | Produkte entdecken¦Werkzeuge und Zubehör¦Handwerkzeuge¦Schraubendreher-Sortiment¦Schlitz-Schraubendreher | Schlitz-Schraubendreher / 6,0 x 38 mm | Schlitz-Schraubendreher | mit 2-Komponenten-Handgriff |  | • Integrierte Schlagkappe und durchgehende Klinge dadurch verlustfreie Kraftübertragung auch bei Hammerschlägen • Spezialgehärtete Sechskantklinge aus hochwertigem S2 Spezial Bit-Material, sorgt für lange Haltbarkeit, Korrosionsschutz und maximale Kraftübertragung • 2-Komponenten-Handgriff, die rutschfesten Zonen ermöglichen die verlustfreie Übertragung hoher Drehmomente |  |  | Integrierte Schlagkappe, durchgehende Klinge für verlustfreie Kraftübertragung. Spezialgehärtete Sechskantklinge aus S2 Material. Rutschfester 2-Komponenten-Handgriff.
5142469 | 70136702038 | Technolit Kreuzschlitzschraubendreher PH2 x 38 mm | 7315 | Produkte entdecken¦Werkzeuge und Zubehör¦Handwerkzeuge¦Schraubendreher-Sortiment¦Kreuzschlitz-Schraubendreher | Kreuzschlitz-Schraubendreher / PH 2 x 38 mm | Kreuzschlitz-Schraubendreher | mit 2-Komponenten-Handgriff |  | • Integrierte Schlagkappe und durchgehende Klinge dadurch verlustfreie Kraftübertragung auch bei Hammerschlägen • Spezialgehärtete Sechskantklinge aus hochwertigem S2 Spezial Bit-Material, sorgt für lange Haltbarkeit, Korrosionsschutz und maximale Kraftübertragung • 2-Komponenten-Handgriff, die rutschfesten Zonen ermöglichen die verlustfreie Übertragung hoher Drehmomente |  |  | Integrierte Schlagkappe, durchgehende Klinge für Hammerschläge. Spezialgehärtete S2 Bit-Klinge, langlebig. 2-Komponenten-Handgriff für rutschfreies Drehmoment.
5142473 | 70136704200 | Technolit Kreuzschlitzschraubendreher PH4 x 200 mm | 7315 | Produkte entdecken¦Werkzeuge und Zubehör¦Handwerkzeuge¦Schraubendreher-Sortiment¦Kreuzschlitz-Schraubendreher | Kreuzschlitz-Schraubendreher / PH 4 x 200 mm | Kreuzschlitz-Schraubendreher | mit 2-Komponenten-Handgriff |  | • Integrierte Schlagkappe und durchgehende Klinge dadurch verlustfreie Kraftübertragung auch bei Hammerschlägen • Spezialgehärtete Sechskantklinge aus hochwertigem S2 Spezial Bit-Material, sorgt für lange Haltbarkeit, Korrosionsschutz und maximale Kraftübertragung • 2-Komponenten-Handgriff, die rutschfesten Zonen ermöglichen die verlustfreie Übertragung hoher Drehmomente |  |  | Integrierte Schlagkappe, durchgehende Klinge für Hammerschläge. Spezialgehärtete S2 Bit-Klinge, langlebig. 2-Komponenten-Handgriff für rutschfreies Drehmoment.
5142572 | 830060 | Hochleistungs-Fluid HF220H 500 ml | 7338 | Produkte entdecken¦Technische Sprays¦Schmiermittel¦Hochleistungs-Fluid HF 220 H | Hochleistungs-Fluid HF 220 H / 500 ml | Hochleistungs-Fluid HF 220 H | Universell einsetzbares Haftschmier-Spray | • Verbesserte Laufeigenschaften und längere Lebensdauer durch die OMC²-Technologie • Zuverlässige Hochtemperaturschmierung, kein Verharzen, rückstandsfreies Verdampfen • Im laufenden Betrieb anwendbar durch gute Haft- und Kriechfähigkeit | • Hochdruck- sowie temperaturbeständig von -35 °C bis +220 °C • Vermindert Reibung in Ketten, Getrieben, Lagern etc. • Glättung der Oberflächenrauigkeit Gleitlagern und Scharnieren • Enorm haftfähig, tropft nicht und wird nicht abgeschleudert • Ausgezeichneter Korrosionsschutz bei geringem Verschleiß und geringem Verbrauch • Verhindert Abnutzung und Festklemmen • Beständig gegen Witterungseinflüsse, absolut wasserbeständig • Beständig gegen schwache Säuren und Basen • Chemisch stabil und O-Ring tauglich • Hohe Langzeitwirkung, sehr gute Kriechfähigkeit • Transparenz, hohe Druckfestigkeit und Alterungsbeständigkeit | Ketten, Getriebe, Seilzüge, Schieber, Lager, Trockenöfen, Kabelzüge, Zahnräder, Spann- und Trockenrahmen in der Textilindustrie, Trockenöfen der metallverarbeitenden Industrie, Sondermaschinenbau, Schiffstechnik |  | OMC²-Technologie: bessere Laufeigenschaften, längere Lebensdauer. Hochtemperaturschmierung ohne Verharzen, rückstandsfreies Verdampfen. Gute Haft- und Kriechfähigkeit im Betrieb. | https://www.youtube.com/watch?v=Sk6ybKOas9Q
5142576 | 830061 | Hochleistungs-Fluid HF130F 500 ml | 7337 | Produkte entdecken¦Technische Sprays¦Schmiermittel¦Hochleistungs-Fluid HF 130 F | Hochleistungs-Fluid HF 130 F / 500 ml | Hochleistungs-Fluid HF 130 F | Fettspray mit extremer Langzeitwirkung | • Für temperaturkritische und hoch druckbelastete Arbeitsbereiche durch die speziell entwickelten OMC² Additive und die gleitenden Metalloxide • Verbesserte Laufeigenschaften und längere Lebensdauer durch die innovative OMC²-Technologie • Optimale Haftung und Schmierung auch auf senkrechten Flächen | • Zuverlässige Hochtemperaturschmierung • Glättung der Oberflächenrauigkeit • Niedrige Reibungszahlen, geringerer Verschleiß • Enorme Haftfähigkeit, kein Abtropfen und Abschleudern, geringer Verbrauch • Ausgezeichneter Korrosionsschutz, absolut wasserbeständig • Beständig gegen Witterungseinflüsse • Beständig gegen schwache Säuren und Basen • Ist chemisch stabil, verhindert Abnutzung, Festklemmen und Festbrennen • Gebrauchstemperatur von -35 °C bis +130 °C • Speziell für Langzeitanwendung geeignet | Ketten, Getriebe, Seilzüge, Schieber, Gleitlager, Kabelzüge, Kettenantriebe, Rollen, Kugellager, Ketteninnenlager, Zahnrad- und Schneckengetriebe, Gelenke, Kupplungen, Scharniere, O-Ringe, Schlösser |  | Hitze, Druck: OMC², Metalloxide. Bessere Laufeigenschaften, längere Haltbarkeit dank OMC². Haftung, Schmierung auf senkrechten Flächen. | https://www.youtube.com/watch?v=Sk6ybKOas9Q
5142580 | 830062 | Hochleistungs-Fluid HF150O 500 ml | 7336 | Produkte entdecken¦Technische Sprays¦Schmiermittel¦Hochleistungs-Fluid HF 150 0 | Hochleistungs-Fluid HF 150 0 / 500 ml | Hochleistungs-Fluid HF 150 0 | Öl-Spray mit speziellen Kriechadditiven | • Mit ausgezeichneter Schmierwirkung bei engen Toleranzen durch hohe Kriechfähigkeit • Verbesserte Laufeigenschaften und längere Lebensdauer durch die innovative OMC²-Technologie • Gute Beständigkeit gegen Witterungseinflüsse, Oxidation und Feuchtigkeit | • Zuverlässige Hochtemperaturschmierung • Gebrauchstemperatur -35 °C bis +150 °C • Niedrige Reibungszahlen und Glättung der Oberflächenrauigkeit • Geringer Verschleiß und ausgezeichneter Korrosionschutz • O-Ring tauglich, verhindert Abnutzung und Festklemmen • Beständig gegen schwache Säuren und Basen • Speziell für dauerhafte Schmierung unter sehr starkem Druck • Schützt alle beweglichen Teile und unterbindet Verhaken, Reibung, Knarren und Quietschen • Beständig gegen Spritz- oder Regenwasser | Ketten, Drahtseile, Rollen, Kugellager, Ketteninnenlager, Zahnrad- und Schneckengetriebe, Gelenke, Kupplungen, Scharniere, O-Ringe, Kabelzüge, Schlösser, Seilzüge, Drahtseile, Federzüge, Schieber, Schiffstechnik |  | Hohe Kriechfähigkeit für enge Toleranzen, gute Schmierung. OMC²-Technologie für Laufverbesserung, längere Lebensdauer. Wetter-, Oxidations- und Feuchtigkeitsbeständigkeit. | https://www.youtube.com/watch?v=Sk6ybKOas9Q
5142582 | 830063 | Hochleistungs-Fluid HF180K 500 ml | 7339 | Produkte entdecken¦Technische Sprays¦Schmiermittel¦Hochleistungs-Fluid HF 180 K | Hochleistungs-Fluid HF 180 K / 500 ml | Hochleistungs-Fluid HF 180 K | Qualitativ hochwertiges Ketten-Spray | • Einfache und dauerhafte Schmierung hoch belastbarer Kettenantriebe • Verbesserte Laufeigenschaften und längere Lebensdauer durch die innovative OMC²-Technologie • Ausgezeichnete Temperaturbeständigkeit von -35 °C bis +180 °C | • O-Ring tauglich bei Motorradketten • Zuverlässige Hochtemperaturschmierung • Niedrige Reibungszahlen • Glättung der Oberflächenrauigkeiten, geringer Verschleiß • Hohe Kriech- und Haftfestigkeit • Ausgezeichneter Korrosionsschutz • Verhindert Abnutzung und Festklemmen • Beständig gegen Witterungseinflüsse • Absolut wasserbeständig • Beständig gegen schwache Säuren und Basen • Auch an laufenden Maschinen einsetzbar • Zieht keinen Staub an und ist geräuschdämmend | Ketten und Gleitlager, Getriebe, Seilzüge, Schieber, Lager, Kabelzüge, Scharniere, Gleitpassungen, Textilindustrie, Trockenöfen der metallverarbeitenden Industrie, Sondermaschinenbau, Schiffstechnik |  | Dauerhafte Schmierung für starke Kettenantriebe. Bessere Laufeigenschaften, längere Lebensdauer dank OMC²-Technologie. -35 °C bis +180 °C Temperaturbeständigkeit. | https://www.youtube.com/watch?v=Sk6ybKOas9Q
5142584 | 706823 | Auftragstasche A4, rot mit Schlüsselfach und Klettverschluss | 14024 | Produkte entdecken¦Kfz-Werkzeuge / Kfz-Zubehör¦Werkstattausrüstung¦Auftragstasche A4 | Auftragstasche / Farbe: rot | Auftragstasche A4 |  |  | • Mit Schlüsselfach und Klettverschluss
5142586 | 706824 | Auftragstasche A4, schwarz mit Schlüsselfach und Klettverschluss | 14024 | Produkte entdecken¦Kfz-Werkzeuge / Kfz-Zubehör¦Werkstattausrüstung¦Auftragstasche A4 | Auftragstasche / Farbe: schwarz | Auftragstasche A4 |  |  | • Mit Schlüsselfach und Klettverschluss
5142588 | 706825 | Auftragstasche A4, grün mit Schlüsselfach und Klettverschluss | 14024 | Produkte entdecken¦Kfz-Werkzeuge / Kfz-Zubehör¦Werkstattausrüstung¦Auftragstasche A4 | Auftragstasche / Farbe: grün | Auftragstasche A4 |  |  | • Mit Schlüsselfach und Klettverschluss
5142646 | 706546 | Universal Bremsflüssigkeitstester für DOT 3, DOT 4, DOT 5.1 | 7238 | Produkte entdecken¦Kfz-Werkzeuge / Kfz-Zubehör¦Achsen und Bremsen¦Universal-Bremsflüssigkeitstester TB 55 | Universal-Bremsflüssigkeitstester TB 55 für DOT 3, DOT 4, DOT 5.1 | Universal-Bremsflüssigkeitstester TB 55 | Für DOT 3, DOT 4, DOT 5.1 | • Handlicher Prüfstift, perfekt für KFZ-Meister und Servicetechniker • Schnelle und präzise Überprüfung des Wassergehalts der Bremsflüssigkeit durch LED-Anzeige des Qualitätsstatus • Umschaltung von DOT 3, DOT 4 und DOT 5.1 möglich | • Direkte LED-Anzeige • Beleuchtete Messspitzen • Robust durch Glasfaser verstärktes Nylongehäuse • Selbsttestfunktion • Säure- und laugenfest • Anwenderfreundliche Bedienung • Kompakte Bauform • Schnell und zuverlässig • Lieferumfang 2 x Batterien Mikro 1,5 V AAA, LR03 • Batterieanzeige durch LED | Zur Ausrüstung von jedem KFZ-Meister, KFZ-Service-Berater, KFZ-Service-Techniker Optimal einsetzbar z. B. in: KFZ-Werkstätten, Autohäusern, KFZ-Aufbereitung, Bau- und Landmaschinen-Wartung und -Reparatur und bei Karosserieinstandsetzungsarbeiten |  | Handlicher Prüfstift, ideal für KFZ-Profis. Schnelle, präzise Wassergehaltsprüfung der Bremsflüssigkeit via LED. DOT 3, 4, 5.1 umschaltbar.
5142668 | 073903 | Druckluft-Schlagschrauber 1/2 GT1050 NV 1.050 Nm, inkl. Stecknippel,Gambit To | 7440 | Produkte entdecken¦Werkzeuge und Zubehör¦Druckluft-Werkzeuge und Zubehör¦Druckluft-Schlagschrauber¦Druckluft-Schlagschrauber 1/2" „GT1050“ | Druckluft-Schlagschrauber 1/2" „GT1050“ | Druckluft-Schlagschrauber 1/2" „GT1050“ | Hohe Leistung mit nur 1,8 kg | • Max. Drehmoment 1.050 Nm • Geschmiedetes Twin-Hammer-Schlagwerk für Langlebigkeit und hohe Belastbarkeit • Drehbare Rechts-/Linksumschaltung mit 3-stufigem Leistungsregler und immer voller Leistung beim Lösen | • Hohe Leistung mit nur 1,8 kg • Drehbare Rechts-/Linksumschaltung mit 3-stufigem Leistungsregler • Geschmiedetes Twin-Hammer-Schlagwerk • Robustes Komposit-Gehäuse • Abluftführung nach unten • Mini-Schmiernippel für einfaches Nachfetten • 360° drehbarer Luftanschluss • Geringer Luftverbrauch • Anschlussmöglichkeit für einen schalldämpfenden Abluftschlauch • Lieferung inkl. ¼" Stecknippel |  |  | Max. Drehmoment 1.050 Nm. Geschmiedetes Twin-Hammer-Schlagwerk für Langlebigkeit. Drehbare Rechts-/Linksumschaltung, 3-stufiger Leistungsregler, volle Leistung beim Lösen.
5142674 | 495255 | Carbon-Fix Clean-Fix | 10078 | Produkte entdecken¦Schweißzubehör¦Clean-Fix-Zubehör¦Carbonfix, 1er | Carbonfix, 1er | Carbonfix, 1er
5142680 | 495258 | Carbon-Fix Starterset Clean-Fix | 10085 | Produkte entdecken¦Schweißzubehör¦Clean-Fix-Zubehör¦Carbon-Fix Starterset | Carbon-Fix Starterset | Carbon-Fix Starterset
5142690 | 495263 | Kohlefaserpinsel für Carbon-Fix einzeln Clean-Fix | 10076 | Produkte entdecken¦Schweißzubehör¦Clean-Fix-Zubehör¦Kohlefaserpinsel | Kohlefaserpinsel | Kohlefaserpinsel | für Carbon-Fix, einzeln
5142764 | G146325 | HA-Stabelektrode DUR 600 2,50 x 350 mm | 7293 | Produkte entdecken¦Schweißzusatzwerkstoffe¦Verschleißfeste Auftragsschweißungen¦HA-Stabelektrode DUR 600 | HA-Stabelektrode DUR 600 / ø 2,50 mm | HA-Stabelektrode DUR 600 | Hartauftragungs-Elektrode |  | Basische Stabelektrode zum Schweißen von zähharten, abriebbeständigen Hartauftragungen an Bauteilen aus Stahl, Stahlguss oder Manganhartstahl. Schweißgut ist schmirgel-, schlag- und hitzebeständig sowie besonders widerstandsfähig bei Beanspruchungen durch Reibung und Schlag. Bei rissempfindlichen Grundwerkstoffen ist es empfehlenswert, vorher eine Zwischenlage (Pufferlage) zu schweißen, z. B. mit der Stabelektrode TS 23 oder dem Schutzgasschweißdraht MSG 23. Aufgebrachtes Schweißgut lässt sich nur durch Schleifen bearbeiten und ist schmied- und härtbar. HA-Stabelektrode DUR 600 lässt sich sowohl an Gleichstrom als auch an Wechselstrom verschweißen. | Spannbacken, Prallbacken, Ambosse, Schlaghämmer, Nocken, Mischerarme, Walzenbrecher, Walzwerksführungen, Rollen, Laufräder, Förderschnecken, Kollergänge, Laufflächen, Baggerschaufeln, Abbruchwerkzeuge, Raupenketten etc. |  | Abriebfeste Stabelektrode für Stahlauftragungen. Hitzebeständig, schlagfest. Bei Risiken Pufferlage empfohlen. Schmied- und härtbar, Gleich-/Wechselstrom nutzbar.
5142766 | G146332 | HA Stabelektrode DUR 600 3,25 x 450 mm | 7293 | Produkte entdecken¦Schweißzusatzwerkstoffe¦Verschleißfeste Auftragsschweißungen¦HA-Stabelektrode DUR 600 | HA-Stabelektrode DUR 600 / ø 3,25 mm | HA-Stabelektrode DUR 600 | Hartauftragungs-Elektrode |  | Basische Stabelektrode zum Schweißen von zähharten, abriebbeständigen Hartauftragungen an Bauteilen aus Stahl, Stahlguss oder Manganhartstahl. Schweißgut ist schmirgel-, schlag- und hitzebeständig sowie besonders widerstandsfähig bei Beanspruchungen durch Reibung und Schlag. Bei rissempfindlichen Grundwerkstoffen ist es empfehlenswert, vorher eine Zwischenlage (Pufferlage) zu schweißen, z. B. mit der Stabelektrode TS 23 oder dem Schutzgasschweißdraht MSG 23. Aufgebrachtes Schweißgut lässt sich nur durch Schleifen bearbeiten und ist schmied- und härtbar. HA-Stabelektrode DUR 600 lässt sich sowohl an Gleichstrom als auch an Wechselstrom verschweißen. | Spannbacken, Prallbacken, Ambosse, Schlaghämmer, Nocken, Mischerarme, Walzenbrecher, Walzwerksführungen, Rollen, Laufräder, Förderschnecken, Kollergänge, Laufflächen, Baggerschaufeln, Abbruchwerkzeuge, Raupenketten etc. |  | Abriebfeste Stabelektrode für Stahlauftragungen. Hitzebeständig, schlagfest. Bei Risiken Pufferlage empfohlen. Schmied- und härtbar, Gleich-/Wechselstrom nutzbar.
5142768 | G146340 | HA-Stabelektrode DUR 600 4,00 x 450 mm | 7293 | Produkte entdecken¦Schweißzusatzwerkstoffe¦Verschleißfeste Auftragsschweißungen¦HA-Stabelektrode DUR 600 | HA-Stabelektrode DUR 600 / ø 4,00 mm | HA-Stabelektrode DUR 600 | Hartauftragungs-Elektrode |  | Basische Stabelektrode zum Schweißen von zähharten, abriebbeständigen Hartauftragungen an Bauteilen aus Stahl, Stahlguss oder Manganhartstahl. Schweißgut ist schmirgel-, schlag- und hitzebeständig sowie besonders widerstandsfähig bei Beanspruchungen durch Reibung und Schlag. Bei rissempfindlichen Grundwerkstoffen ist es empfehlenswert, vorher eine Zwischenlage (Pufferlage) zu schweißen, z. B. mit der Stabelektrode TS 23 oder dem Schutzgasschweißdraht MSG 23. Aufgebrachtes Schweißgut lässt sich nur durch Schleifen bearbeiten und ist schmied- und härtbar. HA-Stabelektrode DUR 600 lässt sich sowohl an Gleichstrom als auch an Wechselstrom verschweißen. | Spannbacken, Prallbacken, Ambosse, Schlaghämmer, Nocken, Mischerarme, Walzenbrecher, Walzwerksführungen, Rollen, Laufräder, Förderschnecken, Kollergänge, Laufflächen, Baggerschaufeln, Abbruchwerkzeuge, Raupenketten etc. |  | Abriebfeste Stabelektrode für Stahlauftragungen. Hitzebeständig, schlagfest. Bei Risiken Pufferlage empfohlen. Schmied- und härtbar, Gleich-/Wechselstrom nutzbar.
5142852 | 685088 | Technolit-Brückensäge TBS-850 350mm, 230 V | 9888 | Produkte entdecken¦Diamant-Technik¦Diamant-Werkzeuge und Zubehör¦Brückensäge TBS 850 | Brückensäge TBS 850 | Brückensäge TBS 850 | Für hohen Anspruch an Ausstattung, Ergonomie und Genauigkeit | • Mit Laserschnittanzeiger - ideal für Gehrungsschnitte • Exakte und lange Schnitte für hohe Anforderungen • Einfache Handhabung und Transport durch leichte Aluminiumkonstruktion | • Professionelle Ausstattung: konzipiert für beste Ergonomie und hohe Genauigkeit • Leichte, nichtrostende Kunststoffwasserwanne • Aluminiumkonstruktion spart bis zu 30 % Gewicht für einfache Handhabung und Transport • Schneidkopf präzisionsgeführt durch 8-fache Lagerung • Schnitttiefe stufenlos einstellbar (Einsägen möglich) • Durch Schwenken der Brücke exakte Gehrungsschnitte möglich • Transportkonzept: große Räder ermöglichen einfaches Rangieren auf der Baustelle oder Ladefläche • Standbeine verbleiben während des Transports unverlierbar am Gerät • Laserschnittanzeige: genaueste Schnitte ohne Anzeichnen • Winkelanschlag für Diagonalschnitte • Transporthandgriffe zur besseren Handhabung |  |  |  | https://www.youtube.com/watch?v=Hizb-w5E-8U
5142878 | N920100-20 | Kabelbinder, gelb 3,6 x 200 mm, 100er Pack | 2221 | Produkte entdecken¦Befestigung, DIN- und Normteile¦Kabelbänder¦Kabelbinder | Kabelband / gelb / 3,6 x 200 mm / 100 Stck. / 100 Stck. | Kabelbinder |  | • Korrosionsfrei entwickelt für eine einfache Verarbeitung und Montage • Temperaturbeständig von –40 °C bis +85 °C • Resistent gegen Öle, Benzin, Wasser, Lösungsmittel usw. | • Gute Beständigkeit bei Basen, Öle, Fette, Ölderivate und chloridhaltige Lösungsmittel • Begrenzte Beständigkeit bei Säuren • Nicht beständig bei Phenolen • Montagetemperatur: -0 °C bis +85 °C • Einsatztemperatur: -40 °C bis +85 °C • Maximale Kurzzeit-Temperaur: +110 °C • Die Beigabe von Rußschwarz erhöht die UV-Beständigkeit (nur bei schwarzen Kabelbindern) • Brennbarkeit des Ausgangsmaterials: UL94 - V2, AH2 (geringe Rauchentwicklung) • Luftfeuchtigkeitsabsorption: 2,7-2,8 % (+23 °C-50 % rel. Luftfeuchtigkeit) • Naturfarben; 100 % Polyamid 6.6 Herstellerprodukt: Dupont Zytel 101F, 101L, Ascend Vydyne 21SPC, 21SPF • Schwarz; 100 % Polyamid 6.6 + ca. 1 % Rußschwarz Herstellerprodukt: Dupont Zytel 101F, 101L, Ascend Vydyne 21SPC, 21SPF + Dupont Zytel 105BK, Ascend Vydyne 25WSP |  |  | Korrosionsfrei entwickelt für eine einfache Verarbeitung und Montage Temperaturbeständig von –40 °C bis +85 °C Resistent gegen Öle, Benzin, Wasser, Lösungsmittel usw.
5142880 | N920300-20 | Kabelbinder, rot 3,6 x 200 mm, 100er Pack | 2221 | Produkte entdecken¦Befestigung, DIN- und Normteile¦Kabelbänder¦Kabelbinder | Kabelband / rot / 3,6 x 200 mm / 100 Stck. / 100 Stck. | Kabelbinder |  | • Korrosionsfrei entwickelt für eine einfache Verarbeitung und Montage • Temperaturbeständig von –40 °C bis +85 °C • Resistent gegen Öle, Benzin, Wasser, Lösungsmittel usw. | • Gute Beständigkeit bei Basen, Öle, Fette, Ölderivate und chloridhaltige Lösungsmittel • Begrenzte Beständigkeit bei Säuren • Nicht beständig bei Phenolen • Montagetemperatur: -0 °C bis +85 °C • Einsatztemperatur: -40 °C bis +85 °C • Maximale Kurzzeit-Temperaur: +110 °C • Die Beigabe von Rußschwarz erhöht die UV-Beständigkeit (nur bei schwarzen Kabelbindern) • Brennbarkeit des Ausgangsmaterials: UL94 - V2, AH2 (geringe Rauchentwicklung) • Luftfeuchtigkeitsabsorption: 2,7-2,8 % (+23 °C-50 % rel. Luftfeuchtigkeit) • Naturfarben; 100 % Polyamid 6.6 Herstellerprodukt: Dupont Zytel 101F, 101L, Ascend Vydyne 21SPC, 21SPF • Schwarz; 100 % Polyamid 6.6 + ca. 1 % Rußschwarz Herstellerprodukt: Dupont Zytel 101F, 101L, Ascend Vydyne 21SPC, 21SPF + Dupont Zytel 105BK, Ascend Vydyne 25WSP |  |  | Korrosionsfrei entwickelt für eine einfache Verarbeitung und Montage Temperaturbeständig von –40 °C bis +85 °C Resistent gegen Öle, Benzin, Wasser, Lösungsmittel usw.
5142884 | N920400-20 | Kabelbinder, grün 3,6 x 200 mm, 100er Pack | 2221 | Produkte entdecken¦Befestigung, DIN- und Normteile¦Kabelbänder¦Kabelbinder | Kabelband / grün / 3,6 x 200 mm / 100 Stck. / 100 Stck. | Kabelbinder |  | • Korrosionsfrei entwickelt für eine einfache Verarbeitung und Montage • Temperaturbeständig von –40 °C bis +85 °C • Resistent gegen Öle, Benzin, Wasser, Lösungsmittel usw. | • Gute Beständigkeit bei Basen, Öle, Fette, Ölderivate und chloridhaltige Lösungsmittel • Begrenzte Beständigkeit bei Säuren • Nicht beständig bei Phenolen • Montagetemperatur: -0 °C bis +85 °C • Einsatztemperatur: -40 °C bis +85 °C • Maximale Kurzzeit-Temperaur: +110 °C • Die Beigabe von Rußschwarz erhöht die UV-Beständigkeit (nur bei schwarzen Kabelbindern) • Brennbarkeit des Ausgangsmaterials: UL94 - V2, AH2 (geringe Rauchentwicklung) • Luftfeuchtigkeitsabsorption: 2,7-2,8 % (+23 °C-50 % rel. Luftfeuchtigkeit) • Naturfarben; 100 % Polyamid 6.6 Herstellerprodukt: Dupont Zytel 101F, 101L, Ascend Vydyne 21SPC, 21SPF • Schwarz; 100 % Polyamid 6.6 + ca. 1 % Rußschwarz Herstellerprodukt: Dupont Zytel 101F, 101L, Ascend Vydyne 21SPC, 21SPF + Dupont Zytel 105BK, Ascend Vydyne 25WSP |  |  | Korrosionsfrei entwickelt für eine einfache Verarbeitung und Montage Temperaturbeständig von –40 °C bis +85 °C Resistent gegen Öle, Benzin, Wasser, Lösungsmittel usw.
5142894 | G702390 | Husqvarna Benzintrennschleifer K770 350 mm, 3,7 KW mit Wasseranschlußgarnitu | 7260 | Produkte entdecken¦Diamant-Technik¦Diamant-Werkzeuge und Zubehör¦Benzin-Trennschleifer K770 | Benzin-Trennschleifer K770 | Benzin-Trennschleifer K770 | Leistungsstarker Allround-Trennschleifer | • Geringe Vibration durch hocheffizientes Dämpfungssystem • Gesteigerte Leistung und geringer Kraftstoffverbrauch durch X-Torq-Motor • Schnelles, einfaches Starten durch Air Purge und Dekompressionsventil | • Ausgestattet mit Active Air Filtration™ System – einem der effektivsten Fliehkraftreinigungssysteme des Marktes, das Filterwartungsintervalle von ca. einem Jahr ermöglicht – dem integrierten automatischen Filterausgleich SmartCarb™ und einem hocheffizienten Vibrationsdämpfungssystem • X-Torq-Motor sorgt für 75 % weniger Schadstoffe, 20 % geringeren Kraftstoffverbrauch und gesteigerte Leistung • Staubdichter Startmechanismus DuraStarter™ gewährleistet größere Zuverlässigkeit und höhere Lebensdauer • Air Purge und Dekompressionsventil sorgen für ungewöhnlich einfaches Starten • Geeignet für Trennarbeiten in Beton und Stein bei Umbau-, Instandsetzungs- und Neubau-Arbeiten, zum Schneiden von Öffnungen und Vergrößern von Fenster- und Türöffnungen sowie für bestimmte Rohr-, Asphalt- und Metallarbeiten | • Anpassung von Öffnungen • Schneiden von Hohlblockstein, Bordstein und Gartenplatten • Schneiden von Gussbeton • Tiefes Schneiden und Schnitte mit ungleichen Tiefen, wie Treppen • Gleichmäßige Schnitte in Böden und Wände • Fräsen, Dehnungsfugen-Schlitzen sowie Beseitung von Rissen |  | Geringe Vibration dank effizientem Dämpfungssystem. X-Torq-Motor für mehr Leistung, weniger Verbrauch. Air Purge, Dekompressionsventil für leichtes Starten.
5142914 | 501044-1 | Schlauchkupplung S - Druckminderer mit Gewinde | 1064 | Produkte entdecken¦Schweißzubehör¦MIG-/MAG-Zubehör¦Schlauchkupplungen | Schlauchkupplung / 1/4" / Sauerstoff mit Gewinde | Schlauchkupplungen | Zum Anschluss an den Druckminderer
5142916 | 501045-1 | Schlauchkupplung Acetylen - Druckminderer mit Gewinde | 1064 | Produkte entdecken¦Schweißzubehör¦MIG-/MAG-Zubehör¦Schlauchkupplungen | Schlauchkupplung / 3/8" l.h. / Acetylen mit Gewinde | Schlauchkupplungen | Zum Anschluss an den Druckminderer
5142920 | tp.1050803011 | Handschuh WelderBasic Gr. 11, Rindspaltleder, 350 mm | 4855 | Produkte entdecken¦Arbeitsschutz¦Handschuhe¦Schweißerhandschuhe¦WelderBasic | WelderBasic / Größe: 11 | WelderBasic | Schweißerhandschuh aus kräftigem Rindspaltleder |  | • Der Schweißeinsteiger – Einstiegsmodell für einfache Schweißarbeiten • Das kräftige Rindspaltleder schützt vor normaler Wärme-Einstrahlung bei einfachen Schweißarbeiten, vor mechanischen Krafteinwirkungen wie z. B. scharfen Bauteilkanten • Tastverhalten im Handschuh ist normal bis grob, Tragekomfort normal | • Ausführung A = geringe Fingerfertigkeit, geeignet für MIG/MAG-Schweißen oder für Schweißarbeiten mit hohen Strömen • Geeignet für Bau, KFZ, BWS/Metall, Agrar |  | Das Schweißer-Einstiegsmodell
5142972 | E121005 | SKD-Schlauch, 3,0mm x 122 cm transparent | 2285 | Produkte entdecken¦Werkzeuge und Zubehör¦Elektro-Zubehör¦Wärmeschrumpf-Verbinder¦SKD-Schlauch | SKD-Schlauch / 3,0 mm x 122 cm / transparent | SKD-Schlauch | Schrumpft • Klebt • Dichtet |  | • Dichtet völlig ab und schützt zuverlässig gegen Wasser (100 % wasserdicht), Korrosion, UV-Strahlen, Chemikalien und Säuren • Schrumpft um ca. 2/3 • Passt sich jeder Form an • Ist hitzebeständig • Ist dauerhaft flexibel und verschleißfest • Einfach in der Anwendung | • Zur Isolation und zum Schutz von Drähten und Komponenten, von Koaxialkabelverbindungen sowie von Neonröhren-Zuleitungen • Zur Isolation und zum Schutz von elektrischen Kabeln und anderen Verbindungen • Zur Verbindung und Abdichtung von Hauptkabeln an Unterwassermotoren • Als Drahtklemmschutz • Zur Imprägnierung • Zur Verstärkung von Drahtspleißstellen • Zur Vorbeugung von Elektrolytkorrosion • Für alle Bereiche, in denen Beständigkeit gegen synthetische Kraftstoffe und Hydrauliköle verlangt wird | Ein Stück des SKD-Schlauchs in der benötigten Länge abschneiden und über die zu verbindende Stelle schieben. In der Mitte dieser Kabelverbindung mit dem Erhitzen beginnen. Verwenden Sie dabei den unteren Teil der Flamme und drehen Sie das Kabel während des Erhitzens. SKD schrumpft und verklebt. Der geschmolzene Klebstoff stellt nun die Verbindung her und dichtet nach innen vollkommen ab. Anschließend die Verbindung vollständig auskühlen lassen, erst dann ist diese vibrationsfest, flexibel (biegefest) und zugfest.
5142974 | E121010 | SKD-Schlauch, 4,8mm x 122 cm transparent | 2285 | Produkte entdecken¦Werkzeuge und Zubehör¦Elektro-Zubehör¦Wärmeschrumpf-Verbinder¦SKD-Schlauch | SKD-Schlauch / 4,8 mm x 122 cm / transparent | SKD-Schlauch | Schrumpft • Klebt • Dichtet |  | • Dichtet völlig ab und schützt zuverlässig gegen Wasser (100 % wasserdicht), Korrosion, UV-Strahlen, Chemikalien und Säuren • Schrumpft um ca. 2/3 • Passt sich jeder Form an • Ist hitzebeständig • Ist dauerhaft flexibel und verschleißfest • Einfach in der Anwendung | • Zur Isolation und zum Schutz von Drähten und Komponenten, von Koaxialkabelverbindungen sowie von Neonröhren-Zuleitungen • Zur Isolation und zum Schutz von elektrischen Kabeln und anderen Verbindungen • Zur Verbindung und Abdichtung von Hauptkabeln an Unterwassermotoren • Als Drahtklemmschutz • Zur Imprägnierung • Zur Verstärkung von Drahtspleißstellen • Zur Vorbeugung von Elektrolytkorrosion • Für alle Bereiche, in denen Beständigkeit gegen synthetische Kraftstoffe und Hydrauliköle verlangt wird | Ein Stück des SKD-Schlauchs in der benötigten Länge abschneiden und über die zu verbindende Stelle schieben. In der Mitte dieser Kabelverbindung mit dem Erhitzen beginnen. Verwenden Sie dabei den unteren Teil der Flamme und drehen Sie das Kabel während des Erhitzens. SKD schrumpft und verklebt. Der geschmolzene Klebstoff stellt nun die Verbindung her und dichtet nach innen vollkommen ab. Anschließend die Verbindung vollständig auskühlen lassen, erst dann ist diese vibrationsfest, flexibel (biegefest) und zugfest.
5142976 | E121015 | SKD-Schlauch, 6,0mm x 122 cm transparent | 2285 | Produkte entdecken¦Werkzeuge und Zubehör¦Elektro-Zubehör¦Wärmeschrumpf-Verbinder¦SKD-Schlauch | SKD-Schlauch / 6,0 mm x 122 cm / transparent | SKD-Schlauch | Schrumpft • Klebt • Dichtet |  | • Dichtet völlig ab und schützt zuverlässig gegen Wasser (100 % wasserdicht), Korrosion, UV-Strahlen, Chemikalien und Säuren • Schrumpft um ca. 2/3 • Passt sich jeder Form an • Ist hitzebeständig • Ist dauerhaft flexibel und verschleißfest • Einfach in der Anwendung | • Zur Isolation und zum Schutz von Drähten und Komponenten, von Koaxialkabelverbindungen sowie von Neonröhren-Zuleitungen • Zur Isolation und zum Schutz von elektrischen Kabeln und anderen Verbindungen • Zur Verbindung und Abdichtung von Hauptkabeln an Unterwassermotoren • Als Drahtklemmschutz • Zur Imprägnierung • Zur Verstärkung von Drahtspleißstellen • Zur Vorbeugung von Elektrolytkorrosion • Für alle Bereiche, in denen Beständigkeit gegen synthetische Kraftstoffe und Hydrauliköle verlangt wird | Ein Stück des SKD-Schlauchs in der benötigten Länge abschneiden und über die zu verbindende Stelle schieben. In der Mitte dieser Kabelverbindung mit dem Erhitzen beginnen. Verwenden Sie dabei den unteren Teil der Flamme und drehen Sie das Kabel während des Erhitzens. SKD schrumpft und verklebt. Der geschmolzene Klebstoff stellt nun die Verbindung her und dichtet nach innen vollkommen ab. Anschließend die Verbindung vollständig auskühlen lassen, erst dann ist diese vibrationsfest, flexibel (biegefest) und zugfest.
5142978 | E121020 | SKD-Schlauch, 9,0mm x 122 cm transparent | 2285 | Produkte entdecken¦Werkzeuge und Zubehör¦Elektro-Zubehör¦Wärmeschrumpf-Verbinder¦SKD-Schlauch | SKD-Schlauch / 9,0 mm x 122 cm / transparent | SKD-Schlauch | Schrumpft • Klebt • Dichtet |  | • Dichtet völlig ab und schützt zuverlässig gegen Wasser (100 % wasserdicht), Korrosion, UV-Strahlen, Chemikalien und Säuren • Schrumpft um ca. 2/3 • Passt sich jeder Form an • Ist hitzebeständig • Ist dauerhaft flexibel und verschleißfest • Einfach in der Anwendung | • Zur Isolation und zum Schutz von Drähten und Komponenten, von Koaxialkabelverbindungen sowie von Neonröhren-Zuleitungen • Zur Isolation und zum Schutz von elektrischen Kabeln und anderen Verbindungen • Zur Verbindung und Abdichtung von Hauptkabeln an Unterwassermotoren • Als Drahtklemmschutz • Zur Imprägnierung • Zur Verstärkung von Drahtspleißstellen • Zur Vorbeugung von Elektrolytkorrosion • Für alle Bereiche, in denen Beständigkeit gegen synthetische Kraftstoffe und Hydrauliköle verlangt wird | Ein Stück des SKD-Schlauchs in der benötigten Länge abschneiden und über die zu verbindende Stelle schieben. In der Mitte dieser Kabelverbindung mit dem Erhitzen beginnen. Verwenden Sie dabei den unteren Teil der Flamme und drehen Sie das Kabel während des Erhitzens. SKD schrumpft und verklebt. Der geschmolzene Klebstoff stellt nun die Verbindung her und dichtet nach innen vollkommen ab. Anschließend die Verbindung vollständig auskühlen lassen, erst dann ist diese vibrationsfest, flexibel (biegefest) und zugfest.
5142980 | E121025 | SKD-Schlauch, 12,0mm x 122 cm transparent | 2285 | Produkte entdecken¦Werkzeuge und Zubehör¦Elektro-Zubehör¦Wärmeschrumpf-Verbinder¦SKD-Schlauch | SKD-Schlauch / 12,0 mm x 122 cm / transparent | SKD-Schlauch | Schrumpft • Klebt • Dichtet |  | • Dichtet völlig ab und schützt zuverlässig gegen Wasser (100 % wasserdicht), Korrosion, UV-Strahlen, Chemikalien und Säuren • Schrumpft um ca. 2/3 • Passt sich jeder Form an • Ist hitzebeständig • Ist dauerhaft flexibel und verschleißfest • Einfach in der Anwendung | • Zur Isolation und zum Schutz von Drähten und Komponenten, von Koaxialkabelverbindungen sowie von Neonröhren-Zuleitungen • Zur Isolation und zum Schutz von elektrischen Kabeln und anderen Verbindungen • Zur Verbindung und Abdichtung von Hauptkabeln an Unterwassermotoren • Als Drahtklemmschutz • Zur Imprägnierung • Zur Verstärkung von Drahtspleißstellen • Zur Vorbeugung von Elektrolytkorrosion • Für alle Bereiche, in denen Beständigkeit gegen synthetische Kraftstoffe und Hydrauliköle verlangt wird | Ein Stück des SKD-Schlauchs in der benötigten Länge abschneiden und über die zu verbindende Stelle schieben. In der Mitte dieser Kabelverbindung mit dem Erhitzen beginnen. Verwenden Sie dabei den unteren Teil der Flamme und drehen Sie das Kabel während des Erhitzens. SKD schrumpft und verklebt. Der geschmolzene Klebstoff stellt nun die Verbindung her und dichtet nach innen vollkommen ab. Anschließend die Verbindung vollständig auskühlen lassen, erst dann ist diese vibrationsfest, flexibel (biegefest) und zugfest.
5142982 | E121030 | SKD-Schlauch, 19,0mm x 122 cm transparent | 2285 | Produkte entdecken¦Werkzeuge und Zubehör¦Elektro-Zubehör¦Wärmeschrumpf-Verbinder¦SKD-Schlauch | SKD-Schlauch / 19,0 mm x 122 cm / transparent | SKD-Schlauch | Schrumpft • Klebt • Dichtet |  | • Dichtet völlig ab und schützt zuverlässig gegen Wasser (100 % wasserdicht), Korrosion, UV-Strahlen, Chemikalien und Säuren • Schrumpft um ca. 2/3 • Passt sich jeder Form an • Ist hitzebeständig • Ist dauerhaft flexibel und verschleißfest • Einfach in der Anwendung | • Zur Isolation und zum Schutz von Drähten und Komponenten, von Koaxialkabelverbindungen sowie von Neonröhren-Zuleitungen • Zur Isolation und zum Schutz von elektrischen Kabeln und anderen Verbindungen • Zur Verbindung und Abdichtung von Hauptkabeln an Unterwassermotoren • Als Drahtklemmschutz • Zur Imprägnierung • Zur Verstärkung von Drahtspleißstellen • Zur Vorbeugung von Elektrolytkorrosion • Für alle Bereiche, in denen Beständigkeit gegen synthetische Kraftstoffe und Hydrauliköle verlangt wird | Ein Stück des SKD-Schlauchs in der benötigten Länge abschneiden und über die zu verbindende Stelle schieben. In der Mitte dieser Kabelverbindung mit dem Erhitzen beginnen. Verwenden Sie dabei den unteren Teil der Flamme und drehen Sie das Kabel während des Erhitzens. SKD schrumpft und verklebt. Der geschmolzene Klebstoff stellt nun die Verbindung her und dichtet nach innen vollkommen ab. Anschließend die Verbindung vollständig auskühlen lassen, erst dann ist diese vibrationsfest, flexibel (biegefest) und zugfest.
5142984 | E121035 | SKD-Schlauch, 24,0mm x 122 cm transparent | 2285 | Produkte entdecken¦Werkzeuge und Zubehör¦Elektro-Zubehör¦Wärmeschrumpf-Verbinder¦SKD-Schlauch | SKD-Schlauch / 24,0 mm x 122 cm / transparent | SKD-Schlauch | Schrumpft • Klebt • Dichtet |  | • Dichtet völlig ab und schützt zuverlässig gegen Wasser (100 % wasserdicht), Korrosion, UV-Strahlen, Chemikalien und Säuren • Schrumpft um ca. 2/3 • Passt sich jeder Form an • Ist hitzebeständig • Ist dauerhaft flexibel und verschleißfest • Einfach in der Anwendung | • Zur Isolation und zum Schutz von Drähten und Komponenten, von Koaxialkabelverbindungen sowie von Neonröhren-Zuleitungen • Zur Isolation und zum Schutz von elektrischen Kabeln und anderen Verbindungen • Zur Verbindung und Abdichtung von Hauptkabeln an Unterwassermotoren • Als Drahtklemmschutz • Zur Imprägnierung • Zur Verstärkung von Drahtspleißstellen • Zur Vorbeugung von Elektrolytkorrosion • Für alle Bereiche, in denen Beständigkeit gegen synthetische Kraftstoffe und Hydrauliköle verlangt wird | Ein Stück des SKD-Schlauchs in der benötigten Länge abschneiden und über die zu verbindende Stelle schieben. In der Mitte dieser Kabelverbindung mit dem Erhitzen beginnen. Verwenden Sie dabei den unteren Teil der Flamme und drehen Sie das Kabel während des Erhitzens. SKD schrumpft und verklebt. Der geschmolzene Klebstoff stellt nun die Verbindung her und dichtet nach innen vollkommen ab. Anschließend die Verbindung vollständig auskühlen lassen, erst dann ist diese vibrationsfest, flexibel (biegefest) und zugfest.
5142986 | E121040 | SKD-Schlauch, 40,0mm x 122 cm transparent | 2285 | Produkte entdecken¦Werkzeuge und Zubehör¦Elektro-Zubehör¦Wärmeschrumpf-Verbinder¦SKD-Schlauch | SKD-Schlauch / 40,0 mm x 122 cm / transparent | SKD-Schlauch | Schrumpft • Klebt • Dichtet |  | • Dichtet völlig ab und schützt zuverlässig gegen Wasser (100 % wasserdicht), Korrosion, UV-Strahlen, Chemikalien und Säuren • Schrumpft um ca. 2/3 • Passt sich jeder Form an • Ist hitzebeständig • Ist dauerhaft flexibel und verschleißfest • Einfach in der Anwendung | • Zur Isolation und zum Schutz von Drähten und Komponenten, von Koaxialkabelverbindungen sowie von Neonröhren-Zuleitungen • Zur Isolation und zum Schutz von elektrischen Kabeln und anderen Verbindungen • Zur Verbindung und Abdichtung von Hauptkabeln an Unterwassermotoren • Als Drahtklemmschutz • Zur Imprägnierung • Zur Verstärkung von Drahtspleißstellen • Zur Vorbeugung von Elektrolytkorrosion • Für alle Bereiche, in denen Beständigkeit gegen synthetische Kraftstoffe und Hydrauliköle verlangt wird | Ein Stück des SKD-Schlauchs in der benötigten Länge abschneiden und über die zu verbindende Stelle schieben. In der Mitte dieser Kabelverbindung mit dem Erhitzen beginnen. Verwenden Sie dabei den unteren Teil der Flamme und drehen Sie das Kabel während des Erhitzens. SKD schrumpft und verklebt. Der geschmolzene Klebstoff stellt nun die Verbindung her und dichtet nach innen vollkommen ab. Anschließend die Verbindung vollständig auskühlen lassen, erst dann ist diese vibrationsfest, flexibel (biegefest) und zugfest.
5143006 | N920100-10 | Kabelbinder, gelb 2,5 x 98 mm, 100er Pack | 2221 | Produkte entdecken¦Befestigung, DIN- und Normteile¦Kabelbänder¦Kabelbinder | Kabelband / gelb / 2,5 x 98 mm / 100 Stck. / 100 Stck. | Kabelbinder |  | • Korrosionsfrei entwickelt für eine einfache Verarbeitung und Montage • Temperaturbeständig von –40 °C bis +85 °C • Resistent gegen Öle, Benzin, Wasser, Lösungsmittel usw. | • Gute Beständigkeit bei Basen, Öle, Fette, Ölderivate und chloridhaltige Lösungsmittel • Begrenzte Beständigkeit bei Säuren • Nicht beständig bei Phenolen • Montagetemperatur: -0 °C bis +85 °C • Einsatztemperatur: -40 °C bis +85 °C • Maximale Kurzzeit-Temperaur: +110 °C • Die Beigabe von Rußschwarz erhöht die UV-Beständigkeit (nur bei schwarzen Kabelbindern) • Brennbarkeit des Ausgangsmaterials: UL94 - V2, AH2 (geringe Rauchentwicklung) • Luftfeuchtigkeitsabsorption: 2,7-2,8 % (+23 °C-50 % rel. Luftfeuchtigkeit) • Naturfarben; 100 % Polyamid 6.6 Herstellerprodukt: Dupont Zytel 101F, 101L, Ascend Vydyne 21SPC, 21SPF • Schwarz; 100 % Polyamid 6.6 + ca. 1 % Rußschwarz Herstellerprodukt: Dupont Zytel 101F, 101L, Ascend Vydyne 21SPC, 21SPF + Dupont Zytel 105BK, Ascend Vydyne 25WSP |  |  | Korrosionsfrei entwickelt für eine einfache Verarbeitung und Montage Temperaturbeständig von –40 °C bis +85 °C Resistent gegen Öle, Benzin, Wasser, Lösungsmittel usw.
5143054 | N920100-30 | Kabelbinder, gelb 4,8 x 200 mm, 100er Pack | 2221 | Produkte entdecken¦Befestigung, DIN- und Normteile¦Kabelbänder¦Kabelbinder | Kabelband / gelb / 4,8 x 200 mm / 100 Stck. / 100 Stck. | Kabelbinder |  | • Korrosionsfrei entwickelt für eine einfache Verarbeitung und Montage • Temperaturbeständig von –40 °C bis +85 °C • Resistent gegen Öle, Benzin, Wasser, Lösungsmittel usw. | • Gute Beständigkeit bei Basen, Öle, Fette, Ölderivate und chloridhaltige Lösungsmittel • Begrenzte Beständigkeit bei Säuren • Nicht beständig bei Phenolen • Montagetemperatur: -0 °C bis +85 °C • Einsatztemperatur: -40 °C bis +85 °C • Maximale Kurzzeit-Temperaur: +110 °C • Die Beigabe von Rußschwarz erhöht die UV-Beständigkeit (nur bei schwarzen Kabelbindern) • Brennbarkeit des Ausgangsmaterials: UL94 - V2, AH2 (geringe Rauchentwicklung) • Luftfeuchtigkeitsabsorption: 2,7-2,8 % (+23 °C-50 % rel. Luftfeuchtigkeit) • Naturfarben; 100 % Polyamid 6.6 Herstellerprodukt: Dupont Zytel 101F, 101L, Ascend Vydyne 21SPC, 21SPF • Schwarz; 100 % Polyamid 6.6 + ca. 1 % Rußschwarz Herstellerprodukt: Dupont Zytel 101F, 101L, Ascend Vydyne 21SPC, 21SPF + Dupont Zytel 105BK, Ascend Vydyne 25WSP |  |  | Korrosionsfrei entwickelt für eine einfache Verarbeitung und Montage Temperaturbeständig von –40 °C bis +85 °C Resistent gegen Öle, Benzin, Wasser, Lösungsmittel usw.
5143056 | N920100-40 | Kabelbinder, gelb 4,8 x 360 mm, 100er Pack | 2221 | Produkte entdecken¦Befestigung, DIN- und Normteile¦Kabelbänder¦Kabelbinder | Kabelband / gelb / 4,8 x 360 mm / 100 Stck. / 100 Stck. | Kabelbinder |  | • Korrosionsfrei entwickelt für eine einfache Verarbeitung und Montage • Temperaturbeständig von –40 °C bis +85 °C • Resistent gegen Öle, Benzin, Wasser, Lösungsmittel usw. | • Gute Beständigkeit bei Basen, Öle, Fette, Ölderivate und chloridhaltige Lösungsmittel • Begrenzte Beständigkeit bei Säuren • Nicht beständig bei Phenolen • Montagetemperatur: -0 °C bis +85 °C • Einsatztemperatur: -40 °C bis +85 °C • Maximale Kurzzeit-Temperaur: +110 °C • Die Beigabe von Rußschwarz erhöht die UV-Beständigkeit (nur bei schwarzen Kabelbindern) • Brennbarkeit des Ausgangsmaterials: UL94 - V2, AH2 (geringe Rauchentwicklung) • Luftfeuchtigkeitsabsorption: 2,7-2,8 % (+23 °C-50 % rel. Luftfeuchtigkeit) • Naturfarben; 100 % Polyamid 6.6 Herstellerprodukt: Dupont Zytel 101F, 101L, Ascend Vydyne 21SPC, 21SPF • Schwarz; 100 % Polyamid 6.6 + ca. 1 % Rußschwarz Herstellerprodukt: Dupont Zytel 101F, 101L, Ascend Vydyne 21SPC, 21SPF + Dupont Zytel 105BK, Ascend Vydyne 25WSP |  |  | Korrosionsfrei entwickelt für eine einfache Verarbeitung und Montage Temperaturbeständig von –40 °C bis +85 °C Resistent gegen Öle, Benzin, Wasser, Lösungsmittel usw.
5143058 | N920200-10 | Kabelbinder, blau 2,5 x 98 mm, 100er Pack | 2221 | Produkte entdecken¦Befestigung, DIN- und Normteile¦Kabelbänder¦Kabelbinder | Kabelband / blau / 2,5 x 98 mm / 100 Stck. / 100 Stck. | Kabelbinder |  | • Korrosionsfrei entwickelt für eine einfache Verarbeitung und Montage • Temperaturbeständig von –40 °C bis +85 °C • Resistent gegen Öle, Benzin, Wasser, Lösungsmittel usw. | • Gute Beständigkeit bei Basen, Öle, Fette, Ölderivate und chloridhaltige Lösungsmittel • Begrenzte Beständigkeit bei Säuren • Nicht beständig bei Phenolen • Montagetemperatur: -0 °C bis +85 °C • Einsatztemperatur: -40 °C bis +85 °C • Maximale Kurzzeit-Temperaur: +110 °C • Die Beigabe von Rußschwarz erhöht die UV-Beständigkeit (nur bei schwarzen Kabelbindern) • Brennbarkeit des Ausgangsmaterials: UL94 - V2, AH2 (geringe Rauchentwicklung) • Luftfeuchtigkeitsabsorption: 2,7-2,8 % (+23 °C-50 % rel. Luftfeuchtigkeit) • Naturfarben; 100 % Polyamid 6.6 Herstellerprodukt: Dupont Zytel 101F, 101L, Ascend Vydyne 21SPC, 21SPF • Schwarz; 100 % Polyamid 6.6 + ca. 1 % Rußschwarz Herstellerprodukt: Dupont Zytel 101F, 101L, Ascend Vydyne 21SPC, 21SPF + Dupont Zytel 105BK, Ascend Vydyne 25WSP |  |  | Korrosionsfrei entwickelt für eine einfache Verarbeitung und Montage Temperaturbeständig von –40 °C bis +85 °C Resistent gegen Öle, Benzin, Wasser, Lösungsmittel usw.
5143060 | N920200-20 | Kabelbinder, blau 3.6 x 200 mm, 100er Pack | 2221 | Produkte entdecken¦Befestigung, DIN- und Normteile¦Kabelbänder¦Kabelbinder | Kabelband / blau / 3.6 x 200 mm / 100 Stck. / 100 Stck. | Kabelbinder |  | • Korrosionsfrei entwickelt für eine einfache Verarbeitung und Montage • Temperaturbeständig von –40 °C bis +85 °C • Resistent gegen Öle, Benzin, Wasser, Lösungsmittel usw. | • Gute Beständigkeit bei Basen, Öle, Fette, Ölderivate und chloridhaltige Lösungsmittel • Begrenzte Beständigkeit bei Säuren • Nicht beständig bei Phenolen • Montagetemperatur: -0 °C bis +85 °C • Einsatztemperatur: -40 °C bis +85 °C • Maximale Kurzzeit-Temperaur: +110 °C • Die Beigabe von Rußschwarz erhöht die UV-Beständigkeit (nur bei schwarzen Kabelbindern) • Brennbarkeit des Ausgangsmaterials: UL94 - V2, AH2 (geringe Rauchentwicklung) • Luftfeuchtigkeitsabsorption: 2,7-2,8 % (+23 °C-50 % rel. Luftfeuchtigkeit) • Naturfarben; 100 % Polyamid 6.6 Herstellerprodukt: Dupont Zytel 101F, 101L, Ascend Vydyne 21SPC, 21SPF • Schwarz; 100 % Polyamid 6.6 + ca. 1 % Rußschwarz Herstellerprodukt: Dupont Zytel 101F, 101L, Ascend Vydyne 21SPC, 21SPF + Dupont Zytel 105BK, Ascend Vydyne 25WSP |  |  | Korrosionsfrei entwickelt für eine einfache Verarbeitung und Montage Temperaturbeständig von –40 °C bis +85 °C Resistent gegen Öle, Benzin, Wasser, Lösungsmittel usw.
5143062 | N920200-30 | Kabelbinder, blau 4,8 x 200 mm, 100er Pack | 2221 | Produkte entdecken¦Befestigung, DIN- und Normteile¦Kabelbänder¦Kabelbinder | Kabelband / blau / 4,8 x 200 mm / 100 Stck. / 100 Stck. | Kabelbinder |  | • Korrosionsfrei entwickelt für eine einfache Verarbeitung und Montage • Temperaturbeständig von –40 °C bis +85 °C • Resistent gegen Öle, Benzin, Wasser, Lösungsmittel usw. | • Gute Beständigkeit bei Basen, Öle, Fette, Ölderivate und chloridhaltige Lösungsmittel • Begrenzte Beständigkeit bei Säuren • Nicht beständig bei Phenolen • Montagetemperatur: -0 °C bis +85 °C • Einsatztemperatur: -40 °C bis +85 °C • Maximale Kurzzeit-Temperaur: +110 °C • Die Beigabe von Rußschwarz erhöht die UV-Beständigkeit (nur bei schwarzen Kabelbindern) • Brennbarkeit des Ausgangsmaterials: UL94 - V2, AH2 (geringe Rauchentwicklung) • Luftfeuchtigkeitsabsorption: 2,7-2,8 % (+23 °C-50 % rel. Luftfeuchtigkeit) • Naturfarben; 100 % Polyamid 6.6 Herstellerprodukt: Dupont Zytel 101F, 101L, Ascend Vydyne 21SPC, 21SPF • Schwarz; 100 % Polyamid 6.6 + ca. 1 % Rußschwarz Herstellerprodukt: Dupont Zytel 101F, 101L, Ascend Vydyne 21SPC, 21SPF + Dupont Zytel 105BK, Ascend Vydyne 25WSP |  |  | Korrosionsfrei entwickelt für eine einfache Verarbeitung und Montage Temperaturbeständig von –40 °C bis +85 °C Resistent gegen Öle, Benzin, Wasser, Lösungsmittel usw.
5143064 | N920200-40 | Kabelbinder, blau 4,8 x 360 mm, 100er Pack | 2221 | Produkte entdecken¦Befestigung, DIN- und Normteile¦Kabelbänder¦Kabelbinder | Kabelband / blau / 4,8 x 360 mm / 100 Stck. / 100 Stck. | Kabelbinder |  | • Korrosionsfrei entwickelt für eine einfache Verarbeitung und Montage • Temperaturbeständig von –40 °C bis +85 °C • Resistent gegen Öle, Benzin, Wasser, Lösungsmittel usw. | • Gute Beständigkeit bei Basen, Öle, Fette, Ölderivate und chloridhaltige Lösungsmittel • Begrenzte Beständigkeit bei Säuren • Nicht beständig bei Phenolen • Montagetemperatur: -0 °C bis +85 °C • Einsatztemperatur: -40 °C bis +85 °C • Maximale Kurzzeit-Temperaur: +110 °C • Die Beigabe von Rußschwarz erhöht die UV-Beständigkeit (nur bei schwarzen Kabelbindern) • Brennbarkeit des Ausgangsmaterials: UL94 - V2, AH2 (geringe Rauchentwicklung) • Luftfeuchtigkeitsabsorption: 2,7-2,8 % (+23 °C-50 % rel. Luftfeuchtigkeit) • Naturfarben; 100 % Polyamid 6.6 Herstellerprodukt: Dupont Zytel 101F, 101L, Ascend Vydyne 21SPC, 21SPF • Schwarz; 100 % Polyamid 6.6 + ca. 1 % Rußschwarz Herstellerprodukt: Dupont Zytel 101F, 101L, Ascend Vydyne 21SPC, 21SPF + Dupont Zytel 105BK, Ascend Vydyne 25WSP |  |  | Korrosionsfrei entwickelt für eine einfache Verarbeitung und Montage Temperaturbeständig von –40 °C bis +85 °C Resistent gegen Öle, Benzin, Wasser, Lösungsmittel usw.
5143066 | N920300-10 | Kabelbinder, rot 2,5 x 98 mm, 100er Pack | 2221 | Produkte entdecken¦Befestigung, DIN- und Normteile¦Kabelbänder¦Kabelbinder | Kabelband / rot / 2,5 x 98 mm / 100 Stck. / 100 Stck. | Kabelbinder |  | • Korrosionsfrei entwickelt für eine einfache Verarbeitung und Montage • Temperaturbeständig von –40 °C bis +85 °C • Resistent gegen Öle, Benzin, Wasser, Lösungsmittel usw. | • Gute Beständigkeit bei Basen, Öle, Fette, Ölderivate und chloridhaltige Lösungsmittel • Begrenzte Beständigkeit bei Säuren • Nicht beständig bei Phenolen • Montagetemperatur: -0 °C bis +85 °C • Einsatztemperatur: -40 °C bis +85 °C • Maximale Kurzzeit-Temperaur: +110 °C • Die Beigabe von Rußschwarz erhöht die UV-Beständigkeit (nur bei schwarzen Kabelbindern) • Brennbarkeit des Ausgangsmaterials: UL94 - V2, AH2 (geringe Rauchentwicklung) • Luftfeuchtigkeitsabsorption: 2,7-2,8 % (+23 °C-50 % rel. Luftfeuchtigkeit) • Naturfarben; 100 % Polyamid 6.6 Herstellerprodukt: Dupont Zytel 101F, 101L, Ascend Vydyne 21SPC, 21SPF • Schwarz; 100 % Polyamid 6.6 + ca. 1 % Rußschwarz Herstellerprodukt: Dupont Zytel 101F, 101L, Ascend Vydyne 21SPC, 21SPF + Dupont Zytel 105BK, Ascend Vydyne 25WSP |  |  | Korrosionsfrei entwickelt für eine einfache Verarbeitung und Montage Temperaturbeständig von –40 °C bis +85 °C Resistent gegen Öle, Benzin, Wasser, Lösungsmittel usw.
5143076 | N920300-30 | Kabelbinder, rot 4.8 x 200 mm, 100er Pack | 2221 | Produkte entdecken¦Befestigung, DIN- und Normteile¦Kabelbänder¦Kabelbinder | Kabelband / rot / 4.8 x 200 mm / 100 Stck. / 100 Stck. | Kabelbinder |  | • Korrosionsfrei entwickelt für eine einfache Verarbeitung und Montage • Temperaturbeständig von –40 °C bis +85 °C • Resistent gegen Öle, Benzin, Wasser, Lösungsmittel usw. | • Gute Beständigkeit bei Basen, Öle, Fette, Ölderivate und chloridhaltige Lösungsmittel • Begrenzte Beständigkeit bei Säuren • Nicht beständig bei Phenolen • Montagetemperatur: -0 °C bis +85 °C • Einsatztemperatur: -40 °C bis +85 °C • Maximale Kurzzeit-Temperaur: +110 °C • Die Beigabe von Rußschwarz erhöht die UV-Beständigkeit (nur bei schwarzen Kabelbindern) • Brennbarkeit des Ausgangsmaterials: UL94 - V2, AH2 (geringe Rauchentwicklung) • Luftfeuchtigkeitsabsorption: 2,7-2,8 % (+23 °C-50 % rel. Luftfeuchtigkeit) • Naturfarben; 100 % Polyamid 6.6 Herstellerprodukt: Dupont Zytel 101F, 101L, Ascend Vydyne 21SPC, 21SPF • Schwarz; 100 % Polyamid 6.6 + ca. 1 % Rußschwarz Herstellerprodukt: Dupont Zytel 101F, 101L, Ascend Vydyne 21SPC, 21SPF + Dupont Zytel 105BK, Ascend Vydyne 25WSP |  |  | Korrosionsfrei entwickelt für eine einfache Verarbeitung und Montage Temperaturbeständig von –40 °C bis +85 °C Resistent gegen Öle, Benzin, Wasser, Lösungsmittel usw.
5143078 | N920300-40 | Kabelbinder, rot 4.8 x 360 mm, 100er Pack | 2221 | Produkte entdecken¦Befestigung, DIN- und Normteile¦Kabelbänder¦Kabelbinder | Kabelband / rot / 4.8 x 360 mm / 100 Stck. / 100 Stck. | Kabelbinder |  | • Korrosionsfrei entwickelt für eine einfache Verarbeitung und Montage • Temperaturbeständig von –40 °C bis +85 °C • Resistent gegen Öle, Benzin, Wasser, Lösungsmittel usw. | • Gute Beständigkeit bei Basen, Öle, Fette, Ölderivate und chloridhaltige Lösungsmittel • Begrenzte Beständigkeit bei Säuren • Nicht beständig bei Phenolen • Montagetemperatur: -0 °C bis +85 °C • Einsatztemperatur: -40 °C bis +85 °C • Maximale Kurzzeit-Temperaur: +110 °C • Die Beigabe von Rußschwarz erhöht die UV-Beständigkeit (nur bei schwarzen Kabelbindern) • Brennbarkeit des Ausgangsmaterials: UL94 - V2, AH2 (geringe Rauchentwicklung) • Luftfeuchtigkeitsabsorption: 2,7-2,8 % (+23 °C-50 % rel. Luftfeuchtigkeit) • Naturfarben; 100 % Polyamid 6.6 Herstellerprodukt: Dupont Zytel 101F, 101L, Ascend Vydyne 21SPC, 21SPF • Schwarz; 100 % Polyamid 6.6 + ca. 1 % Rußschwarz Herstellerprodukt: Dupont Zytel 101F, 101L, Ascend Vydyne 21SPC, 21SPF + Dupont Zytel 105BK, Ascend Vydyne 25WSP |  |  | Korrosionsfrei entwickelt für eine einfache Verarbeitung und Montage Temperaturbeständig von –40 °C bis +85 °C Resistent gegen Öle, Benzin, Wasser, Lösungsmittel usw.
5143080 | N920400-10 | Kabelbinder, grün 2.5 x 98 mm, 100er Pack | 2221 | Produkte entdecken¦Befestigung, DIN- und Normteile¦Kabelbänder¦Kabelbinder | Kabelband / grün / 2.5 x 98 mm / 100 Stck. / 100 Stck. | Kabelbinder |  | • Korrosionsfrei entwickelt für eine einfache Verarbeitung und Montage • Temperaturbeständig von –40 °C bis +85 °C • Resistent gegen Öle, Benzin, Wasser, Lösungsmittel usw. | • Gute Beständigkeit bei Basen, Öle, Fette, Ölderivate und chloridhaltige Lösungsmittel • Begrenzte Beständigkeit bei Säuren • Nicht beständig bei Phenolen • Montagetemperatur: -0 °C bis +85 °C • Einsatztemperatur: -40 °C bis +85 °C • Maximale Kurzzeit-Temperaur: +110 °C • Die Beigabe von Rußschwarz erhöht die UV-Beständigkeit (nur bei schwarzen Kabelbindern) • Brennbarkeit des Ausgangsmaterials: UL94 - V2, AH2 (geringe Rauchentwicklung) • Luftfeuchtigkeitsabsorption: 2,7-2,8 % (+23 °C-50 % rel. Luftfeuchtigkeit) • Naturfarben; 100 % Polyamid 6.6 Herstellerprodukt: Dupont Zytel 101F, 101L, Ascend Vydyne 21SPC, 21SPF • Schwarz; 100 % Polyamid 6.6 + ca. 1 % Rußschwarz Herstellerprodukt: Dupont Zytel 101F, 101L, Ascend Vydyne 21SPC, 21SPF + Dupont Zytel 105BK, Ascend Vydyne 25WSP |  |  | Korrosionsfrei entwickelt für eine einfache Verarbeitung und Montage Temperaturbeständig von –40 °C bis +85 °C Resistent gegen Öle, Benzin, Wasser, Lösungsmittel usw.
5143082 | N920400-30 | Kabelbinder, grün 4.8 x 200 mm, 100er Pack | 2221 | Produkte entdecken¦Befestigung, DIN- und Normteile¦Kabelbänder¦Kabelbinder | Kabelband / grün / 4.8 x 200 mm / 100 Stck. / 100 Stck. | Kabelbinder |  | • Korrosionsfrei entwickelt für eine einfache Verarbeitung und Montage • Temperaturbeständig von –40 °C bis +85 °C • Resistent gegen Öle, Benzin, Wasser, Lösungsmittel usw. | • Gute Beständigkeit bei Basen, Öle, Fette, Ölderivate und chloridhaltige Lösungsmittel • Begrenzte Beständigkeit bei Säuren • Nicht beständig bei Phenolen • Montagetemperatur: -0 °C bis +85 °C • Einsatztemperatur: -40 °C bis +85 °C • Maximale Kurzzeit-Temperaur: +110 °C • Die Beigabe von Rußschwarz erhöht die UV-Beständigkeit (nur bei schwarzen Kabelbindern) • Brennbarkeit des Ausgangsmaterials: UL94 - V2, AH2 (geringe Rauchentwicklung) • Luftfeuchtigkeitsabsorption: 2,7-2,8 % (+23 °C-50 % rel. Luftfeuchtigkeit) • Naturfarben; 100 % Polyamid 6.6 Herstellerprodukt: Dupont Zytel 101F, 101L, Ascend Vydyne 21SPC, 21SPF • Schwarz; 100 % Polyamid 6.6 + ca. 1 % Rußschwarz Herstellerprodukt: Dupont Zytel 101F, 101L, Ascend Vydyne 21SPC, 21SPF + Dupont Zytel 105BK, Ascend Vydyne 25WSP |  |  | Korrosionsfrei entwickelt für eine einfache Verarbeitung und Montage Temperaturbeständig von –40 °C bis +85 °C Resistent gegen Öle, Benzin, Wasser, Lösungsmittel usw.
5143084 | N920400-40 | Kabelbinder, grün 4.8 x 360 mm, 100er Pack | 2221 | Produkte entdecken¦Befestigung, DIN- und Normteile¦Kabelbänder¦Kabelbinder | Kabelband / grün / 4.8 x 360 mm / 100 Stck. / 100 Stck. | Kabelbinder |  | • Korrosionsfrei entwickelt für eine einfache Verarbeitung und Montage • Temperaturbeständig von –40 °C bis +85 °C • Resistent gegen Öle, Benzin, Wasser, Lösungsmittel usw. | • Gute Beständigkeit bei Basen, Öle, Fette, Ölderivate und chloridhaltige Lösungsmittel • Begrenzte Beständigkeit bei Säuren • Nicht beständig bei Phenolen • Montagetemperatur: -0 °C bis +85 °C • Einsatztemperatur: -40 °C bis +85 °C • Maximale Kurzzeit-Temperaur: +110 °C • Die Beigabe von Rußschwarz erhöht die UV-Beständigkeit (nur bei schwarzen Kabelbindern) • Brennbarkeit des Ausgangsmaterials: UL94 - V2, AH2 (geringe Rauchentwicklung) • Luftfeuchtigkeitsabsorption: 2,7-2,8 % (+23 °C-50 % rel. Luftfeuchtigkeit) • Naturfarben; 100 % Polyamid 6.6 Herstellerprodukt: Dupont Zytel 101F, 101L, Ascend Vydyne 21SPC, 21SPF • Schwarz; 100 % Polyamid 6.6 + ca. 1 % Rußschwarz Herstellerprodukt: Dupont Zytel 101F, 101L, Ascend Vydyne 21SPC, 21SPF + Dupont Zytel 105BK, Ascend Vydyne 25WSP |  |  | Korrosionsfrei entwickelt für eine einfache Verarbeitung und Montage Temperaturbeständig von –40 °C bis +85 °C Resistent gegen Öle, Benzin, Wasser, Lösungsmittel usw.
5143228 | 825050 | Hohlraumversiegelungs-Spray HoKo 2 500 ml Aromatenarm | 7425 | Produkte entdecken¦Chemisch-Technische Produkte¦Fahrzeugchemie¦Karosserie-Chemie¦Hohlraumversiegelungs-Spray „HoKo 2“ | Hohlraumversiegelungs-Spray „HoKo2" / 500 ml | Hohlraumversiegelungs-Spray „HoKo 2“ | Sehr hohe Kriechfähigkeit | • Aromatenfreie Lösemittel (keine schädlichen Stoffe) • Schützt Oberflächen effektiv und präventiv vor Rost, ist wasserabweisend und dringt sehr gut in die zu schützenden Oberflächen ein • Temperaturbeständig von -25 °C bis +180 °C, kann somit auch in Räumen mit hohen Temperaturen verwendet werden | • Aromatenfreie Lösemittel • Greift keine Farben und Lacke an • Hohe Kapillarwirkung • Bis +180 °C beständig für Lackierkabinen geeignet • Hohe mechanische Belastbarkeit (abriebbeständig) • Thermische Stabilität mit gutem Korrosionsschutz • Beständig gegen Salz- und Schwitzwasser, schwache Säuren und Laugen sowie Witterungseinflüsse • 1.000 Stunden Salzsprühtest nach DIN 50021 und Biegetest DIN 53152 • Sehr gute Haftung • Wasserabweisend | Hohlräume in Automobilen, LKWs und Bussen oder als allgemeines Korrosionsschutzmittel für Maschinen, Maschinenteile und Geräte bei Außenlagerung |  | Aromatenfreie, unschädliche Lösemittel. Effektiver, präventiver Rostschutz, wasserabweisend, -25 °C bis +180 °C Temperaturbeständigkeit.
5143230 | tp.3014227 | Schnellverband First Aid Aqua-Elastik weiß, 7m x 30mm | 7294 | Produkte entdecken¦Arbeitsschutz¦Erste Hilfe¦Schnellverband First Aid Aqua-Elastik | Schnellverband First Aid Aqua-Elastik / weiß | Schnellverband First Aid Aqua-Elastik |  |  | • Selbsthaftend - klebt nicht auf Wunden, Haut oder Haaren • Wasserabweisend, atmungsaktiv und elastisch • Einfache, schnelle und bequeme Anwendung • Schützt die Wunde auch vor Wasser, Fett und Öl • Anschmiegsam und leicht abreißbar • Maximale Bewegungsfreiheit und somit keine Beeinträchtigung beim Arbeiten • Schmerzfreies und einfaches Entfernen • Hinterlässt keine klebrigen Ränder • Hypoallergen, für Allergiker geeignet | Ideal bei Schnittverletzungen, Verbrennungen, Quetschungen, Risswunden etc. | 1. Verband mehrmals locker um den Finger wickeln ¦ 2. Bei Bedarf die Fingerkuppe umwickeln ¦ 3. Verband einfach abreißen ¦ 4. Das Ende des Verbands andrücken ¦ 5. Fertig | Selbsthaftend - klebt nicht auf Wunden, Haut oder Haaren Wasserabweisend, atmungsaktiv und elastisch Einfache, schnelle und bequeme Anwendung, in blau und hautfarben
5143254 | 420340-2 | Ersatzmine - Allesschreibermine rot VPE 5 | 10438 | Produkte entdecken¦Schweißzubehör¦Schweißplatzausstattung¦Ersatzmine | Ersatzmine / 5 Stck. | Ersatzmine |  |  | Allesschreibermine (rot/gelb): • Zum Markieren von nahezu jedem Material, egal ob trocken oder nass: Autolacke, Fliesen, Ziegel, nasses und trockenes Holz, Glas, Gummi, Reifen, Keramik, Beton, Metall, Kunststoff u.v.m Graphitmine: • Zum Markieren von trockenem und nassem Holz, Papier, Karton, Stein und Metall, besonders für gefrorenes Holz |  |  | Allesschreibermine (rot/gelb): Markiert nass/trocken, z.B. Autolack, Holz, Metall. Graphitmine: Holz, Papier, Stein, Metall, auch gefrorenes Holz.
5143256 | 420340-1 | Ersatzmine - Allesschreibermine graphit | 10438 | Produkte entdecken¦Schweißzubehör¦Schweißplatzausstattung¦Ersatzmine | Ersatzmine / 5 Stck. | Ersatzmine |  |  | Allesschreibermine (rot/gelb): • Zum Markieren von nahezu jedem Material, egal ob trocken oder nass: Autolacke, Fliesen, Ziegel, nasses und trockenes Holz, Glas, Gummi, Reifen, Keramik, Beton, Metall, Kunststoff u.v.m Graphitmine: • Zum Markieren von trockenem und nassem Holz, Papier, Karton, Stein und Metall, besonders für gefrorenes Holz |  |  | Allesschreibermine (rot/gelb): Markiert nass/trocken, z.B. Autolack, Holz, Metall. Graphitmine: Holz, Papier, Stein, Metall, auch gefrorenes Holz.
5143258 | 420340-3 | Ersatzmine - Allesschreibermine gelb | 10438 | Produkte entdecken¦Schweißzubehör¦Schweißplatzausstattung¦Ersatzmine | Ersatzmine / 5 Stck. | Ersatzmine |  |  | Allesschreibermine (rot/gelb): • Zum Markieren von nahezu jedem Material, egal ob trocken oder nass: Autolacke, Fliesen, Ziegel, nasses und trockenes Holz, Glas, Gummi, Reifen, Keramik, Beton, Metall, Kunststoff u.v.m Graphitmine: • Zum Markieren von trockenem und nassem Holz, Papier, Karton, Stein und Metall, besonders für gefrorenes Holz |  |  | Allesschreibermine (rot/gelb): Markiert nass/trocken, z.B. Autolack, Holz, Metall. Graphitmine: Holz, Papier, Stein, Metall, auch gefrorenes Holz.
5143426 | 701078 | Kartonschneider groß | 2129 | Produkte entdecken¦Werkzeuge und Zubehör¦Handwerkzeuge¦Messer¦Kartonschneider | Kartonschneider / groß | Kartonschneider | Aus schlagfestem Kunststoff |  | • Aus schlagfestem Kunststoff • Mit präziser Metallführung • Universell einsetzbar • Auswechselbare Qualitätsklingen • Kartonschneider „groß“: Klingen abbrechbar, 18 mm breit • Kartonschneider „klein“: Klingen abbrechbar, 9 mm breit
5143482 | tp.1050111008 | Handschuh SecuFeel touch Gr. 8, PU-Beschichtung | 7433 | Produkte entdecken¦Arbeitsschutz¦Handschuhe¦Mechanische Risiken¦SecuFeel® touch | SecuFeel® touch / Größe: 8 | SecuFeel® touch | Ultradünner Handschuh für extreme Feinfühligkeit |  | • Perfekte Passgenauigkeit, sitzt wie eine zweite Haut • Sehr gute Atmungsaktivität durch hochwertigen Liner • Erhöhter Tragekomfort durch spezielles Stretchgewebe • Dünne PU-Beschichtung sorgt für eine gute Griffsicherheit auch bei nassen, öligen oder fettigen Werkstücken • Material begünstigt schnelle Verdunstung zum Schutz vor verschwitzten Händen • Perfekte Flexibilität und Feinfühligkeit | • Leichte Montagearbeiten, die eine hohe Präzision erfordern • Feinmechanik, Verpackungsindustrie, Montagearbeiten etc. |  | Perfekte Passgenauigkeit, sitzt wie eine zweite Haut, extrem dünne PU Beschichtung Sehr gute Atmungsaktivität durch hochwertigen Liner Tragekomfort durch spezielles Stretchgewebe
5143484 | tp.1050111009 | Handschuh SecuFeel touch Gr. 9, PU-Beschichtung | 7433 | Produkte entdecken¦Arbeitsschutz¦Handschuhe¦Mechanische Risiken¦SecuFeel® touch | SecuFeel® touch / Größe: 9 | SecuFeel® touch | Ultradünner Handschuh für extreme Feinfühligkeit |  | • Perfekte Passgenauigkeit, sitzt wie eine zweite Haut • Sehr gute Atmungsaktivität durch hochwertigen Liner • Erhöhter Tragekomfort durch spezielles Stretchgewebe • Dünne PU-Beschichtung sorgt für eine gute Griffsicherheit auch bei nassen, öligen oder fettigen Werkstücken • Material begünstigt schnelle Verdunstung zum Schutz vor verschwitzten Händen • Perfekte Flexibilität und Feinfühligkeit | • Leichte Montagearbeiten, die eine hohe Präzision erfordern • Feinmechanik, Verpackungsindustrie, Montagearbeiten etc. |  | Perfekte Passgenauigkeit, sitzt wie eine zweite Haut, extrem dünne PU Beschichtung Sehr gute Atmungsaktivität durch hochwertigen Liner Tragekomfort durch spezielles Stretchgewebe
5143486 | tp.1050111010 | Handschuh SecuFeel touch Gr. 10, PU-Beschichtung | 7433 | Produkte entdecken¦Arbeitsschutz¦Handschuhe¦Mechanische Risiken¦SecuFeel® touch | SecuFeel® touch / Größe: 10 | SecuFeel® touch | Ultradünner Handschuh für extreme Feinfühligkeit |  | • Perfekte Passgenauigkeit, sitzt wie eine zweite Haut • Sehr gute Atmungsaktivität durch hochwertigen Liner • Erhöhter Tragekomfort durch spezielles Stretchgewebe • Dünne PU-Beschichtung sorgt für eine gute Griffsicherheit auch bei nassen, öligen oder fettigen Werkstücken • Material begünstigt schnelle Verdunstung zum Schutz vor verschwitzten Händen • Perfekte Flexibilität und Feinfühligkeit | • Leichte Montagearbeiten, die eine hohe Präzision erfordern • Feinmechanik, Verpackungsindustrie, Montagearbeiten etc. |  | Perfekte Passgenauigkeit, sitzt wie eine zweite Haut, extrem dünne PU Beschichtung Sehr gute Atmungsaktivität durch hochwertigen Liner Tragekomfort durch spezielles Stretchgewebe
5143488 | tp.1050111011 | Handschuh SecuFeel touch Gr. 11, PU-Beschichtung | 7433 | Produkte entdecken¦Arbeitsschutz¦Handschuhe¦Mechanische Risiken¦SecuFeel® touch | SecuFeel® touch / Größe: 11 | SecuFeel® touch | Ultradünner Handschuh für extreme Feinfühligkeit |  | • Perfekte Passgenauigkeit, sitzt wie eine zweite Haut • Sehr gute Atmungsaktivität durch hochwertigen Liner • Erhöhter Tragekomfort durch spezielles Stretchgewebe • Dünne PU-Beschichtung sorgt für eine gute Griffsicherheit auch bei nassen, öligen oder fettigen Werkstücken • Material begünstigt schnelle Verdunstung zum Schutz vor verschwitzten Händen • Perfekte Flexibilität und Feinfühligkeit | • Leichte Montagearbeiten, die eine hohe Präzision erfordern • Feinmechanik, Verpackungsindustrie, Montagearbeiten etc. |  | Perfekte Passgenauigkeit, sitzt wie eine zweite Haut, extrem dünne PU Beschichtung Sehr gute Atmungsaktivität durch hochwertigen Liner Tragekomfort durch spezielles Stretchgewebe
5143494 | 071060 | Kraft-Vervielfältiger-Satz Herkules 11-teilig - Gambit Tools - | 5961 | Produkte entdecken¦Werkzeuge und Zubehör¦Handwerkzeuge¦Ausdrehwerkzeuge¦Kraft-Vervielfältiger-Satz „Herkules“ | Kraft-Vervielfältiger-Satz „Herkules“ / 11-tlg. | Kraft-Vervielfältiger-Satz „Herkules“ | 11-tlg. | • Spielend einfaches Lösen von festsitzenden Radmuttern durch die mehrfache Übersetzung der Planetengetriebe • Nur sehr geringer Kraftaufwand nötig, da die Drehbewegungen der Kurbel bis zu 56 mal übersetzt werden • Ideal für den mobilen Einsatz, dank des robusten Koffers mit den gängigsten Nüssen | • Kein mühevolles Arbeiten mit Radkreuzen und Verlängerungsrohren • Funktioniert sogar an Radmuttern, an denen der Schlagschrauber überfordert ist • Entwickelt ein gewaltiges Drehmoment von maximal 3.800 Nm • Enthält Nüsse für die gängigsten Radmuttergrößen • Einfache Handhabung: Nuss auf die Mutter stecken, kurbeln, fertig! • Die enthaltene Verlängerung kann zusammen mit der Kurbel zum schnellen Abnehmen der gelösten Mutter verwendet werden • Achtung: Nicht falsch herum drehen, da sonst die Mutter unbeabsichtigt weiter angezogen wird und die Gefahr besteht, dass Radbolzen oder Gewinde abreißen | Ideales Bordzubehör für LKW, Bau- und Landmaschinen, Busse und Servicefahrzeuge aller Art, da alles im robusten Kunststoffkoffer sicher verstaut ist |  | Festsitzende Radmuttern leicht gelöst: Planetengetriebe übersetzen Kraft bis 56-fach. Mobil mit robustem Koffer, verschiedenen Nüssen.
5143520 | 07105115 | Impact Kraft Steckschlüssel 1/2, 15mm lange Ausführung, Gambit Tools | 9086 | Produkte entdecken¦Werkzeuge und Zubehör¦Handwerkzeuge¦Ausdrehwerkzeuge¦1/2" Impact-Steckschlüssel | 1/2" Impact-Steckschlüssel / 15 mm | 1/2" Impact-Steckschlüssel | Mit Kunststoffhülse
5143522 | 07105117 | Impact Kraft Steckschlüssel 1/2, 17mm lange Ausführung, Gambit Tools | 9086 | Produkte entdecken¦Werkzeuge und Zubehör¦Handwerkzeuge¦Ausdrehwerkzeuge¦1/2" Impact-Steckschlüssel | 1/2" Impact-Steckschlüssel / 17 mm | 1/2" Impact-Steckschlüssel | Mit Kunststoffhülse
5143524 | 07105119 | Impact Kraft Steckschlüssel 1/2, 19mm lange Ausführung, Gambit Tools | 9086 | Produkte entdecken¦Werkzeuge und Zubehör¦Handwerkzeuge¦Ausdrehwerkzeuge¦1/2" Impact-Steckschlüssel | 1/2" Impact-Steckschlüssel / 19 mm | 1/2" Impact-Steckschlüssel | Mit Kunststoffhülse
5143526 | 07105121 | Impact Kraft Steckschlüssel 1/2, 21mm lange Ausführung, Gambit Tools | 9086 | Produkte entdecken¦Werkzeuge und Zubehör¦Handwerkzeuge¦Ausdrehwerkzeuge¦1/2" Impact-Steckschlüssel | 1/2" Impact-Steckschlüssel / 21 mm | 1/2" Impact-Steckschlüssel | Mit Kunststoffhülse
5143528 | 07105122 | Impact Kraft Steckschlüssel 1/2, 22mm lange Ausführung, Gambit Tools | 9086 | Produkte entdecken¦Werkzeuge und Zubehör¦Handwerkzeuge¦Ausdrehwerkzeuge¦1/2" Impact-Steckschlüssel | 1/2" Impact-Steckschlüssel / 22 mm | 1/2" Impact-Steckschlüssel | Mit Kunststoffhülse
5143702 | tp.1000235 | Schutzbrille Jacksonville, klar beschlagfrei, Schutz- und Freizeitbrille | 10254 | Produkte entdecken¦Arbeitsschutz¦Schutzbrillen¦Schutzbrille Jacksonville | Schutzbrille Jacksonville / klar | Schutzbrille Jacksonville | Beschlagfreie Schutz- und Freizeitbrille in modernem Design | • Flexibel einstellbare Bügel • Komfortabler und sicherer Sitz dank weicher Nasenauflage • Angenehmes Tragen durch geringes Gewicht • Auswechselbare Sichtscheibe | • Klar: Zur Verwendung bei normalem Tages- oder Kunstlicht, zum Schutz vor Gefahren herkömmlicher Tätigkeiten. • Grau: Zur Verwendung im Außenbereich, wenn Sonnenstrahlen oder diffuses, blendendes Licht eine Ermüdung der Augen hervorrufen. • Gelb: Zur Kontrastverstärkung bei schwacher Beleuchtung oder für Arbeiten im Nahbereich. | • Industrie, Chemie, Bau, Werkstatt, Land- und Forstwirtschaft, Freizeit- und Hobbybereich |  | Flexibel einstellbare Bügel Komfortabler und sicherer Sitz dank weicher Nasenauflage Angenehmes Tragen durch geringes Gewicht
5143772 | C110423 | Schneidgerät für Klebegewichte bis 6 kg auf der Rolle | 5028 | Produkte entdecken¦Kfz-Werkzeuge / Kfz-Zubehör¦Rund ums Rad¦Schneidgerät | Schneidgerät | Schneidgerät | für Klebegewichte auf Rolle
5143820 | tp.3013527 | Söhngen aluderm-aluplast Pflastersortiment DIN-Neufassung 13164 | 5005 | Produkte entdecken¦Arbeitsschutz¦Erste Hilfe¦aluderm® Pflastersortiment | aluderm® Pflastersortiment / DIN 13164 / 10-tlg. | aluderm® Pflastersortiment |  |  | • Inhalt: 10-tlg. • 2 x Fingerverband (120 x 20 mm) • 2 x Pflasterstrip (19 x 72 mm) • 2 x Pflasterstrip (25 x 72 mm) • 2 x Fingerkuppenverband • DIN 13157 (-), DIN 13169 (-), DIN 13164 (1x) • Inhalt: 30-tlg. • 6 x Fingerverband (120 x 20 mm) • 6 x Pflasterstrip (19 x 72 mm) • 12 x Pflasterstrip (25 x 72 mm) • 6 x Fingerkuppenverband • DIN 13157 (1x), DIN 13169 (2x), DIN 13164 (-) |  |  | Großes Pflastersortiment Fingerkuppenverband, Fingerverband, Pflasterstrip kurz und lang
5143822 | tp.3013502 | Söhngen Wundschnellverband 10x6cm, 4 Abschnitte | 7690 | Produkte entdecken¦Arbeitsschutz¦Erste Hilfe¦Wundschnellverband | Wundschnellverband / 4 Abschnitte | Wundschnellverband |  |  | • Elastisch • 4 einzeln versiegelte Streifen im PE-Beutel • DIN 13157 (-), DIN 13169 (-), DIN 13164 (1x) |  |  | Elastisch 4 einzeln versiegelte Streifen im PE-Beutel DIN 13157 (-), DIN 13169 (-), DIN 13164 (1x)
5143824 | tp.3013528 | Söhngen Feuchttuch | 7696 | Produkte entdecken¦Arbeitsschutz¦Erste Hilfe¦Feuchttuch | Feuchttuch | Feuchttuch |  |  | • Feuchttuch zur Reinigung unverletzter Haut • Einzeln verpackt • DIN 13157 (4x), DIN 13169 (8x), DIN 13164 (2x) |  |  | Feuchttuch zur Reinigung unverletzter Haut Einzeln verpackt DIN 13157 (4x), DIN 13169 (8x), DIN 13164 (2x)
5143922 | tp.1000236 | Schutzbrille Jacksonville, grau beschlagfrei, Schutz- und Freizeitbrille | 10254 | Produkte entdecken¦Arbeitsschutz¦Schutzbrillen¦Schutzbrille Jacksonville | Schutzbrille Jacksonville / grau | Schutzbrille Jacksonville | Beschlagfreie Schutz- und Freizeitbrille in modernem Design | • Flexibel einstellbare Bügel • Komfortabler und sicherer Sitz dank weicher Nasenauflage • Angenehmes Tragen durch geringes Gewicht • Auswechselbare Sichtscheibe | • Klar: Zur Verwendung bei normalem Tages- oder Kunstlicht, zum Schutz vor Gefahren herkömmlicher Tätigkeiten. • Grau: Zur Verwendung im Außenbereich, wenn Sonnenstrahlen oder diffuses, blendendes Licht eine Ermüdung der Augen hervorrufen. • Gelb: Zur Kontrastverstärkung bei schwacher Beleuchtung oder für Arbeiten im Nahbereich. | • Industrie, Chemie, Bau, Werkstatt, Land- und Forstwirtschaft, Freizeit- und Hobbybereich |  | Flexibel einstellbare Bügel Komfortabler und sicherer Sitz dank weicher Nasenauflage Angenehmes Tragen durch geringes Gewicht
5143924 | tp.1000237 | Schutzbrille Jacksonville, gelb beschlagfrei, Schutz- und Freizeitbrille | 10254 | Produkte entdecken¦Arbeitsschutz¦Schutzbrillen¦Schutzbrille Jacksonville | Schutzbrille Jacksonville / gelb | Schutzbrille Jacksonville | Beschlagfreie Schutz- und Freizeitbrille in modernem Design | • Flexibel einstellbare Bügel • Komfortabler und sicherer Sitz dank weicher Nasenauflage • Angenehmes Tragen durch geringes Gewicht • Auswechselbare Sichtscheibe | • Klar: Zur Verwendung bei normalem Tages- oder Kunstlicht, zum Schutz vor Gefahren herkömmlicher Tätigkeiten. • Grau: Zur Verwendung im Außenbereich, wenn Sonnenstrahlen oder diffuses, blendendes Licht eine Ermüdung der Augen hervorrufen. • Gelb: Zur Kontrastverstärkung bei schwacher Beleuchtung oder für Arbeiten im Nahbereich. | • Industrie, Chemie, Bau, Werkstatt, Land- und Forstwirtschaft, Freizeit- und Hobbybereich |  | Flexibel einstellbare Bügel Komfortabler und sicherer Sitz dank weicher Nasenauflage Angenehmes Tragen durch geringes Gewicht
5143926 | tp.1000310 | Schutzbrille Baltimore, klar kratzfest, verstellbare Bügel | 10263 | Produkte entdecken¦Arbeitsschutz¦Schutzbrillen¦Schutzbrille Baltimore | Schutzbrille Baltimore | Schutzbrille Baltimore | Individuelle Anpassung durch längen- und neigungsverstellbare Bügel |  | • Gute Passform und sicherer Sitz • Kratzfeste Gläser aus Polycarbonat • Schützt den kompletten Augenbereich • Optimaler Schutz gegen Teilchen mit hoher Geschwindigkeit bei extremen Temperaturen • Sehr leicht für den besonderen Tragekomfort • Klar: Zur Verwendung bei normalem Tages- oder Kunstlicht, zum Schutz vor Gefahren herkömmlicher Tätigkeiten | • Industrie, Bau, Werkstatt, Landwirtschaft, u. v. m. |  | Preis/Leistung stimmt Kratzfeste Gläser aus Polycarbonat Schützt den kompletten Augenbereich
5143950 | tp.1000250 | Schutzbrille San Francisco, klar kratzfest, nahezu unzerbrechlich | 10269 | Produkte entdecken¦Arbeitsschutz¦Schutzbrillen¦Schutzbrille San Francisco | Schutzbrille San Francisco / klar | Schutzbrille San Francisco | Die ideale Lösung für Innen- und Außenarbeiten | • Das lästige Auf- und Abziehen hindert viele daran, eine Schutzbrille zu tragen. Mit der neuen San Francisco Indoor/Outdoor entfällt der Wechsel komplett • UV- und Sonnenschutz für Arbeiten im Außenbereich, leichte Abdunklung und Entspiegelung für den Innenbereich • Unter Anwendung der neusten Kunststofftechnologien ist das Brillengestell in der Lage sich aus jeder Verformung wieder zurück zu formen • Hochwertige UV-Beschichtung | • Mit 40g Gewicht angenehm leichte Schutzbrille • Sportliche, stilvolle Brillenbügel für einen komfortablen und sicheren Halt. Verbesserter weicher Gummi für maximalen Tragekomfort • Dort, wo die Haut des Trägers berührt wird, wurden für das Gestell Polymere verwendet, die eine anschmiegsame Passform und einen verbesserten Tragekomfort gewährleisten. Das biegsame Brillengestell passt sich genau dem Gesicht des Trägers an und macht sie somit zu einer der bequemsten Schutzbrillen | Für mechanische Arbeiten im Innen- und Außenbereich, ideal auch bei Gabelstaplertätigkeiten, für Lagerhäuser oder Logistikunternehmen
5143994 | tp.1000241 | Schutzbrille Palm Springs, grau kratzfest, extrem leicht und schlagfest | 10268 | Produkte entdecken¦Arbeitsschutz¦Schutzbrillen¦Schutzbrille Palm Springs | Schutzbrille Palm Springs / grau | Schutzbrille Palm Springs | Extrem leichte, kratz- und schlagfeste Schutzbrille |  | • Kratz- und schlagfest • Hoher Tragekomfort durch gummierte Enden und Nasenauflage • Breite Sicht und kompromissloser Schutz • Sportliches Design • Klar: Zur Verwendung bei normalem Tages- oder Kunstlicht, zum Schutz vor Gefahren herkömmlicher Tätigkeiten. • Grau: Zur Verwendung im Außenbereich, wenn Sonnenstrahlen oder diffuses, blendendes Licht eine Ermüdung der Augen hervorrufen. | • Industrie, Bau, Werkstatt, Landwirtschaft, u. v. m. |  | Kratz- und schlagfest Hoher Tragekomfort durch gummierte Enden und Nasenauflage Breite Sicht und kompromissloser Schutz
5143996 | tp.1000240 | Schutzbrille Palm Springs, klar kratzfest, extrem leicht und schlagfest | 10268 | Produkte entdecken¦Arbeitsschutz¦Schutzbrillen¦Schutzbrille Palm Springs | Schutzbrille Palm Springs / klar | Schutzbrille Palm Springs | Extrem leichte, kratz- und schlagfeste Schutzbrille |  | • Kratz- und schlagfest • Hoher Tragekomfort durch gummierte Enden und Nasenauflage • Breite Sicht und kompromissloser Schutz • Sportliches Design • Klar: Zur Verwendung bei normalem Tages- oder Kunstlicht, zum Schutz vor Gefahren herkömmlicher Tätigkeiten. • Grau: Zur Verwendung im Außenbereich, wenn Sonnenstrahlen oder diffuses, blendendes Licht eine Ermüdung der Augen hervorrufen. | • Industrie, Bau, Werkstatt, Landwirtschaft, u. v. m. |  | Kratz- und schlagfest Hoher Tragekomfort durch gummierte Enden und Nasenauflage Breite Sicht und kompromissloser Schutz
5144050 | 706119 | Wandhalter für Handreinigungstücher | 7307 | Produkte entdecken¦Chemisch-Technische Produkte¦Reinigungszubehör¦Wandhalter für Handreinigungstücher | Wandhalter für Handreinigungstücher | Wandhalter für Handreinigungstücher | Lieferung ohne Handreinigungstücher Maxi-Grabbs Art.-Nr. 706 197 |  | • Passend für Handreinigungstücher „Maxi-Grabbs“, zur sicheren Aufbewahrung • Zur Montage in Fahrzeugen, Werkbänken • Aus blau lackiertem Metall
5144068 | 640182 | Radnabenschleifer Typ 2 40 / 50 mm | 7333 | Produkte entdecken¦Kfz-Werkzeuge / Kfz-Zubehör¦Achsen und Bremsen¦Radnabenschleifer Typ 2 | Radnabenschleifer Typ 2 / 11-tlg. | Radnabenschleifer Typ 2 | Spezialschleifer zur Reinigung der Felgenanlagefläche |  | • Spezialschleifer zur Reinigung der Felgenanlagefläche für Fahrzeuge mit Stehbolzen • Entfernt schnell, unkompliziert und restlos festgebrannte Korrosionsrückstände |  |  | Spezialschleifer zur Reinigung der Felgenanlagefläche für Fahrzeuge mit Stehbolzen Entfernt schnell, unkompliziert und restlos festgebrannte Korrosionsrückstände
5144070 | 640183 | Ersatzscheiben klein, Radnabenschleifer Typ2 40 mm, VPE 5 Stck. | 9151 | Produkte entdecken¦Kfz-Werkzeuge / Kfz-Zubehör¦Achsen und Bremsen¦Ersatzscheibe | Ersatzscheiben / 40 mm / 5 Stck. | Ersatzscheibe | für Radnabenschleifer Typ 2 |  | • Ersatzscheiben für Radnabenschleifer Typ 2 |  |  | Ersatzscheiben für Radnabenschleifer Typ 2 Ø 40mm & Ø 50mm Ausführung "klein" & "groß"
5144072 | 640184 | Ersatzscheiben groß, Radnabenschleifer Typ2 50 mm, VPE 5 Stck. | 9151 | Produkte entdecken¦Kfz-Werkzeuge / Kfz-Zubehör¦Achsen und Bremsen¦Ersatzscheibe | Ersatzscheiben / 50 mm / 5 Stck. | Ersatzscheibe | für Radnabenschleifer Typ 2 |  | • Ersatzscheiben für Radnabenschleifer Typ 2 |  |  | Ersatzscheiben für Radnabenschleifer Typ 2 Ø 40mm & Ø 50mm Ausführung "klein" & "groß"
5144132 | 500196-11 | Partikelhaupfilter TH3P für e3000/e3000x | 10190 | Produkte entdecken¦Schweißzubehör¦Schweißplatzausstattung¦Partikelfilter | Partikelhauptfilter TH3P | Partikelfilter | für GebIäse-Atemschutzeinheit e3000
5144186 | 600880-115 | Trennscheibe ZERAcut INOX 115 x 1,0 x 22,23 mm | 7430 | Produkte entdecken¦Schleif- und Trenntechnik¦Trennscheiben¦Trennscheibe ZERAcut Inox | Trennscheibe ZERAcut Inox / 115 mm / Breite:1,0 mm | Trennscheibe ZERAcut Inox | Die ideale Scheibe für zähharte Werkstoffe | • Schnellere Schnittzeiten durch neu entwickelte Kornmischung. Bis zu 20 % Arbeitszeitersparnis bei gleichem Anpressdruck. Keramisches Korund sorgt für ständiges Nachschärfen der Scheibe im Gebrauch • Längere Standzeiten im Vergleich mit herkömmlichen Trennscheiben wird durch die neuartige Bindung eine bis zu 40 % längere Standzeit erreicht • Zeitersparnis bei der Arbeit durch schnellere Schnittzeiten und weniger Scheibenwechsel | • Geringe thermische Belastung • Kurze Trennzeiten bei langer Lebensdauer • Frei von Eisen, Schwefel und Chlor • Die ideale Scheibe für zäh-harte Werkstoffe wie Titan und hochlegierte Stähle • Geringe Gratbildung | Wartungs- und Reparaturarbeiten, Schlossereien, Anlagenbau, Stahlbau |  | 20 % Zeitersparnis, gleicher Druck. Keramisches Korund für Nachschärfen. Neue Bindung, 40 % längere Standzeit. Schnellere Schnitte, weniger Wechsel.
5144188 | 600880-125 | Trennscheibe ZERAcut INOX 125 x 1,0 x 22,23 mm | 7430 | Produkte entdecken¦Schleif- und Trenntechnik¦Trennscheiben¦Trennscheibe ZERAcut Inox | Trennscheibe ZERAcut Inox / 125 mm / Breite: 1,0 mm | Trennscheibe ZERAcut Inox | Die ideale Scheibe für zähharte Werkstoffe | • Schnellere Schnittzeiten durch neu entwickelte Kornmischung. Bis zu 20 % Arbeitszeitersparnis bei gleichem Anpressdruck. Keramisches Korund sorgt für ständiges Nachschärfen der Scheibe im Gebrauch • Längere Standzeiten im Vergleich mit herkömmlichen Trennscheiben wird durch die neuartige Bindung eine bis zu 40 % längere Standzeit erreicht • Zeitersparnis bei der Arbeit durch schnellere Schnittzeiten und weniger Scheibenwechsel | • Geringe thermische Belastung • Kurze Trennzeiten bei langer Lebensdauer • Frei von Eisen, Schwefel und Chlor • Die ideale Scheibe für zäh-harte Werkstoffe wie Titan und hochlegierte Stähle • Geringe Gratbildung | Wartungs- und Reparaturarbeiten, Schlossereien, Anlagenbau, Stahlbau |  | 20 % Zeitersparnis, gleicher Druck. Keramisches Korund für Nachschärfen. Neue Bindung, 40 % längere Standzeit. Schnellere Schnitte, weniger Wechsel.
5144192 | P6252741 | Haftfiberscheibe VC 153 VEL K 24,150x10mm, gel. 8x/1208x/65mm,Mittel | 7303 | Produkte entdecken¦Schleif- und Trenntechnik¦Fiber- und Haftschleifscheiben¦VCL 153 VEL, ø 150 mm | Haftfiberscheibe VC 153 VEL / 150 mm / K-24 | VCL 153 VEL, ø 150 mm | In unterschiedlichen Körnungen erhältlich. |  | •Premiumprodukt mit sehr guter Standzeit •Scharfes Korund-Schleifkorn •Schleifen mit wenig Druck möglich •Festes Papier mit guter Kantenstabilität •Besonders geeignet für das Blech-Finish •Universell einsetzbar
5144194 | P6252742 | Haftfiberscheibe VC 153 VEL K 36,150x10mm, gel. 8x/1208x/65mm,Mittel | 7303 | Produkte entdecken¦Schleif- und Trenntechnik¦Fiber- und Haftschleifscheiben¦VCL 153 VEL, ø 150 mm | Haftfiberscheibe VC 153 VEL / 150 mm / K-36 | VCL 153 VEL, ø 150 mm | In unterschiedlichen Körnungen erhältlich. |  | •Premiumprodukt mit sehr guter Standzeit •Scharfes Korund-Schleifkorn •Schleifen mit wenig Druck möglich •Festes Papier mit guter Kantenstabilität •Besonders geeignet für das Blech-Finish •Universell einsetzbar
5144196 | P6251410 | Haftfiberscheibe VC 153 VEL K 40,150x10mm, gel. 8x/1208x/65mm,Mittel | 7303 | Produkte entdecken¦Schleif- und Trenntechnik¦Fiber- und Haftschleifscheiben¦VCL 153 VEL, ø 150 mm | Haftfiberscheibe VC 153 VEL / 150 mm / K-40 | VCL 153 VEL, ø 150 mm | In unterschiedlichen Körnungen erhältlich. |  | •Premiumprodukt mit sehr guter Standzeit •Scharfes Korund-Schleifkorn •Schleifen mit wenig Druck möglich •Festes Papier mit guter Kantenstabilität •Besonders geeignet für das Blech-Finish •Universell einsetzbar
5144200 | P6252744 | Haftfiberscheibe VC 153 VEL K 60,150x10mm, gel. 8x/1208x/65mm,Mittel | 7303 | Produkte entdecken¦Schleif- und Trenntechnik¦Fiber- und Haftschleifscheiben¦VCL 153 VEL, ø 150 mm | Haftfiberscheibe VC 153 VEL / 150 mm / K-60 | VCL 153 VEL, ø 150 mm | In unterschiedlichen Körnungen erhältlich. |  | •Premiumprodukt mit sehr guter Standzeit •Scharfes Korund-Schleifkorn •Schleifen mit wenig Druck möglich •Festes Papier mit guter Kantenstabilität •Besonders geeignet für das Blech-Finish •Universell einsetzbar
5144204 | P6252746 | Haftfiberscheibe VC 153 VEL K 100,150x10mm,gel. 8x/1208x/65mm,Mittel | 7303 | Produkte entdecken¦Schleif- und Trenntechnik¦Fiber- und Haftschleifscheiben¦VCL 153 VEL, ø 150 mm | Haftfiberscheibe VC 153 VEL / 150 mm / K-100 | VCL 153 VEL, ø 150 mm | In unterschiedlichen Körnungen erhältlich. |  | •Premiumprodukt mit sehr guter Standzeit •Scharfes Korund-Schleifkorn •Schleifen mit wenig Druck möglich •Festes Papier mit guter Kantenstabilität •Besonders geeignet für das Blech-Finish •Universell einsetzbar
5144208 | P6252748 | Haftfiberscheibe VC 153 VEL K 150,150x10mm,gel. 8x/1208x/65mm,Mittel | 7303 | Produkte entdecken¦Schleif- und Trenntechnik¦Fiber- und Haftschleifscheiben¦VCL 153 VEL, ø 150 mm | Haftfiberscheibe VC 153 VEL / 150 mm / K-150 | VCL 153 VEL, ø 150 mm | In unterschiedlichen Körnungen erhältlich. |  | •Premiumprodukt mit sehr guter Standzeit •Scharfes Korund-Schleifkorn •Schleifen mit wenig Druck möglich •Festes Papier mit guter Kantenstabilität •Besonders geeignet für das Blech-Finish •Universell einsetzbar
5144214 | P6250641 | Haftfiberscheibe VC 154-Longlife VEL K 80, 150x10mm,gel. 8x/1208x/65mm,Mittel | 7309 | Produkte entdecken¦Schleif- und Trenntechnik¦Fiber- und Haftschleifscheiben¦VC 154 VEL, ø 150 mm | Haftfiberscheibe VC 154-Longlife VEL / 150 mm / K-80 | VC 154 VEL, ø 150 mm | In unterschiedlichen Körnungen erhältlich. |  | • Lange Standzeiten und hohe Abtragsleistungen durch scharfes Halbedelkorund-Schleifkorn • Sehr gute Anpassungsfähigkeit an Konturen durch flexible, verschleißfeste Latexpapier-Unterlage • Geringes Zusetzen durch halboffene Kornstreuung und zusätzliche Wirkstoffbeschichtung • Gleichmäßige Abtragsraten sowie gleichbleibende Oberflächenstrukturen und Rautiefen über die gesamte Schleifdauer |  |  | Lange Standzeiten, hoher Abtrag mit scharfem Halbedelkorund. Flexibles Latexpapier für Konturanpassung. Geringes Zusetzen durch Kornstreuung, Wirkstoffbeschichtung.
5144216 | P6250642 | Haftfiberscheibe VC 154-Longlife VEL K100, 150x10mm,gel. 8x/1208x/65mm,Mittel | 7309 | Produkte entdecken¦Schleif- und Trenntechnik¦Fiber- und Haftschleifscheiben¦VC 154 VEL, ø 150 mm | Haftfiberscheibe VC 154-Longlife VEL / 150 mm / K-100 | VC 154 VEL, ø 150 mm | In unterschiedlichen Körnungen erhältlich. |  | • Lange Standzeiten und hohe Abtragsleistungen durch scharfes Halbedelkorund-Schleifkorn • Sehr gute Anpassungsfähigkeit an Konturen durch flexible, verschleißfeste Latexpapier-Unterlage • Geringes Zusetzen durch halboffene Kornstreuung und zusätzliche Wirkstoffbeschichtung • Gleichmäßige Abtragsraten sowie gleichbleibende Oberflächenstrukturen und Rautiefen über die gesamte Schleifdauer |  |  | Lange Standzeiten, hoher Abtrag mit scharfem Halbedelkorund. Flexibles Latexpapier für Konturanpassung. Geringes Zusetzen durch Kornstreuung, Wirkstoffbeschichtung.
5144218 | P6250643 | Haftfiberscheibe VC 154-Longlife VEL K120, 150x10mm,gel. 8x/1208x/65mm,Mittel | 7309 | Produkte entdecken¦Schleif- und Trenntechnik¦Fiber- und Haftschleifscheiben¦VC 154 VEL, ø 150 mm | Haftfiberscheibe VC 154-Longlife VEL / 150 mm / K-120 | VC 154 VEL, ø 150 mm | In unterschiedlichen Körnungen erhältlich. |  | • Lange Standzeiten und hohe Abtragsleistungen durch scharfes Halbedelkorund-Schleifkorn • Sehr gute Anpassungsfähigkeit an Konturen durch flexible, verschleißfeste Latexpapier-Unterlage • Geringes Zusetzen durch halboffene Kornstreuung und zusätzliche Wirkstoffbeschichtung • Gleichmäßige Abtragsraten sowie gleichbleibende Oberflächenstrukturen und Rautiefen über die gesamte Schleifdauer |  |  | Lange Standzeiten, hoher Abtrag mit scharfem Halbedelkorund. Flexibles Latexpapier für Konturanpassung. Geringes Zusetzen durch Kornstreuung, Wirkstoffbeschichtung.
5144220 | P6250644 | Haftfiberscheibe VC 154-Longlife VEL K150, 150x10mm,gel. 8x/1208x/65mm,Mittel | 7309 | Produkte entdecken¦Schleif- und Trenntechnik¦Fiber- und Haftschleifscheiben¦VC 154 VEL, ø 150 mm | Haftfiberscheibe VC 154-Longlife VEL / 150 mm / K-150 | VC 154 VEL, ø 150 mm | In unterschiedlichen Körnungen erhältlich. |  | • Lange Standzeiten und hohe Abtragsleistungen durch scharfes Halbedelkorund-Schleifkorn • Sehr gute Anpassungsfähigkeit an Konturen durch flexible, verschleißfeste Latexpapier-Unterlage • Geringes Zusetzen durch halboffene Kornstreuung und zusätzliche Wirkstoffbeschichtung • Gleichmäßige Abtragsraten sowie gleichbleibende Oberflächenstrukturen und Rautiefen über die gesamte Schleifdauer |  |  | Lange Standzeiten, hoher Abtrag mit scharfem Halbedelkorund. Flexibles Latexpapier für Konturanpassung. Geringes Zusetzen durch Kornstreuung, Wirkstoffbeschichtung.
5144222 | P6250645 | Haftfiberscheibe VC 154-Longlife VEL K180, 150x10mm,gel. 8x/1208x/65mm,Mittel | 7309 | Produkte entdecken¦Schleif- und Trenntechnik¦Fiber- und Haftschleifscheiben¦VC 154 VEL, ø 150 mm | Haftfiberscheibe VC 154-Longlife VEL / 150 mm / K-180 | VC 154 VEL, ø 150 mm | In unterschiedlichen Körnungen erhältlich. |  | • Lange Standzeiten und hohe Abtragsleistungen durch scharfes Halbedelkorund-Schleifkorn • Sehr gute Anpassungsfähigkeit an Konturen durch flexible, verschleißfeste Latexpapier-Unterlage • Geringes Zusetzen durch halboffene Kornstreuung und zusätzliche Wirkstoffbeschichtung • Gleichmäßige Abtragsraten sowie gleichbleibende Oberflächenstrukturen und Rautiefen über die gesamte Schleifdauer |  |  | Lange Standzeiten, hoher Abtrag mit scharfem Halbedelkorund. Flexibles Latexpapier für Konturanpassung. Geringes Zusetzen durch Kornstreuung, Wirkstoffbeschichtung.
5144224 | P6250646 | Haftfiberscheibe VC 154-Longlife VEL K220, 150x10mm,gel. 8x/1208x/65mm,Mittel | 7309 | Produkte entdecken¦Schleif- und Trenntechnik¦Fiber- und Haftschleifscheiben¦VC 154 VEL, ø 150 mm | Haftfiberscheibe VC 154-Longlife VEL / 150 mm / K-220 | VC 154 VEL, ø 150 mm | In unterschiedlichen Körnungen erhältlich. |  | • Lange Standzeiten und hohe Abtragsleistungen durch scharfes Halbedelkorund-Schleifkorn • Sehr gute Anpassungsfähigkeit an Konturen durch flexible, verschleißfeste Latexpapier-Unterlage • Geringes Zusetzen durch halboffene Kornstreuung und zusätzliche Wirkstoffbeschichtung • Gleichmäßige Abtragsraten sowie gleichbleibende Oberflächenstrukturen und Rautiefen über die gesamte Schleifdauer |  |  | Lange Standzeiten, hoher Abtrag mit scharfem Halbedelkorund. Flexibles Latexpapier für Konturanpassung. Geringes Zusetzen durch Kornstreuung, Wirkstoffbeschichtung.
5144226 | P6250647 | Haftfiberscheibe VC 154-Longlife VEL K240, 150x10mm,gel. 8x/1208x/65mm,Mittel | 7309 | Produkte entdecken¦Schleif- und Trenntechnik¦Fiber- und Haftschleifscheiben¦VC 154 VEL, ø 150 mm | Haftfiberscheibe VC 154-Longlife VEL / 150 mm / K-240 | VC 154 VEL, ø 150 mm | In unterschiedlichen Körnungen erhältlich. |  | • Lange Standzeiten und hohe Abtragsleistungen durch scharfes Halbedelkorund-Schleifkorn • Sehr gute Anpassungsfähigkeit an Konturen durch flexible, verschleißfeste Latexpapier-Unterlage • Geringes Zusetzen durch halboffene Kornstreuung und zusätzliche Wirkstoffbeschichtung • Gleichmäßige Abtragsraten sowie gleichbleibende Oberflächenstrukturen und Rautiefen über die gesamte Schleifdauer |  |  | Lange Standzeiten, hoher Abtrag mit scharfem Halbedelkorund. Flexibles Latexpapier für Konturanpassung. Geringes Zusetzen durch Kornstreuung, Wirkstoffbeschichtung.
5144228 | P6250648 | Haftfiberscheibe VC 154-Longlife VEL K280, 150x10mm,gel. 8x/1208x/65mm,Mittel | 7309 | Produkte entdecken¦Schleif- und Trenntechnik¦Fiber- und Haftschleifscheiben¦VC 154 VEL, ø 150 mm | Haftfiberscheibe VC 154-Longlife VEL / 150 mm / K-280 | VC 154 VEL, ø 150 mm | In unterschiedlichen Körnungen erhältlich. |  | • Lange Standzeiten und hohe Abtragsleistungen durch scharfes Halbedelkorund-Schleifkorn • Sehr gute Anpassungsfähigkeit an Konturen durch flexible, verschleißfeste Latexpapier-Unterlage • Geringes Zusetzen durch halboffene Kornstreuung und zusätzliche Wirkstoffbeschichtung • Gleichmäßige Abtragsraten sowie gleichbleibende Oberflächenstrukturen und Rautiefen über die gesamte Schleifdauer |  |  | Lange Standzeiten, hoher Abtrag mit scharfem Halbedelkorund. Flexibles Latexpapier für Konturanpassung. Geringes Zusetzen durch Kornstreuung, Wirkstoffbeschichtung.
5144230 | P6250649 | Haftfiberscheibe VC 154-Longlife VEL K320, 150x10mm,gel. 8x/1208x/65mm,Mittel | 7309 | Produkte entdecken¦Schleif- und Trenntechnik¦Fiber- und Haftschleifscheiben¦VC 154 VEL, ø 150 mm | Haftfiberscheibe VC 154-Longlife VEL / 150 mm / K-320 | VC 154 VEL, ø 150 mm | In unterschiedlichen Körnungen erhältlich. |  | • Lange Standzeiten und hohe Abtragsleistungen durch scharfes Halbedelkorund-Schleifkorn • Sehr gute Anpassungsfähigkeit an Konturen durch flexible, verschleißfeste Latexpapier-Unterlage • Geringes Zusetzen durch halboffene Kornstreuung und zusätzliche Wirkstoffbeschichtung • Gleichmäßige Abtragsraten sowie gleichbleibende Oberflächenstrukturen und Rautiefen über die gesamte Schleifdauer |  |  | Lange Standzeiten, hoher Abtrag mit scharfem Halbedelkorund. Flexibles Latexpapier für Konturanpassung. Geringes Zusetzen durch Kornstreuung, Wirkstoffbeschichtung.
5144232 | P6250650 | Haftfiberscheibe VC 154-Longlife VEL K400, 150x10mm,gel. 8x/1208x/65mm,Mittel | 7309 | Produkte entdecken¦Schleif- und Trenntechnik¦Fiber- und Haftschleifscheiben¦VC 154 VEL, ø 150 mm | Haftfiberscheibe VC 154-Longlife VEL / 150 mm / K-400 | VC 154 VEL, ø 150 mm | In unterschiedlichen Körnungen erhältlich. |  | • Lange Standzeiten und hohe Abtragsleistungen durch scharfes Halbedelkorund-Schleifkorn • Sehr gute Anpassungsfähigkeit an Konturen durch flexible, verschleißfeste Latexpapier-Unterlage • Geringes Zusetzen durch halboffene Kornstreuung und zusätzliche Wirkstoffbeschichtung • Gleichmäßige Abtragsraten sowie gleichbleibende Oberflächenstrukturen und Rautiefen über die gesamte Schleifdauer |  |  | Lange Standzeiten, hoher Abtrag mit scharfem Halbedelkorund. Flexibles Latexpapier für Konturanpassung. Geringes Zusetzen durch Kornstreuung, Wirkstoffbeschichtung.
5144234 | P6250651 | Haftfiberscheibe VC 154-Longlife VEL K500, 150x10mm,gel. 8x/1208x/65mm,Mittel | 7309 | Produkte entdecken¦Schleif- und Trenntechnik¦Fiber- und Haftschleifscheiben¦VC 154 VEL, ø 150 mm | Haftfiberscheibe VC 154-Longlife VEL / 150 mm / K-500 | VC 154 VEL, ø 150 mm | In unterschiedlichen Körnungen erhältlich. |  | • Lange Standzeiten und hohe Abtragsleistungen durch scharfes Halbedelkorund-Schleifkorn • Sehr gute Anpassungsfähigkeit an Konturen durch flexible, verschleißfeste Latexpapier-Unterlage • Geringes Zusetzen durch halboffene Kornstreuung und zusätzliche Wirkstoffbeschichtung • Gleichmäßige Abtragsraten sowie gleichbleibende Oberflächenstrukturen und Rautiefen über die gesamte Schleifdauer |  |  | Lange Standzeiten, hoher Abtrag mit scharfem Halbedelkorund. Flexibles Latexpapier für Konturanpassung. Geringes Zusetzen durch Kornstreuung, Wirkstoffbeschichtung.
5145992 | 503971 | Induktionsspiralenset 8 tlg. | 9090 | Produkte entdecken¦Schweißtechnik¦Induktion¦Induktionsspiralen Set | Induktionsspiralen Set / 8-tlg. / M8, M10 (150 mm), M10 (250 mm), M12, M16, M20, M24, M30 | Induktionsspiralen Set |  |  | • Ideales Zubehör für unsere Induktionsgeräte
5145994 | 503972 | Induktionspad 95x95x200mm | 9091 | Produkte entdecken¦Schweißtechnik¦Induktion¦Induktionspad | Induktionspad | Induktionspad
5145996 | 503973 | Induktionsschlauch Länge 1000mm | 9092 | Produkte entdecken¦Schweißtechnik¦Induktion¦Induktionsschlauch | Induktionsschlauch | Induktionsschlauch
5145998 | 503974 | Induktionsspirale flexibel Länge 600mm | 9093 | Produkte entdecken¦Schweißtechnik¦Induktion¦Induktionsspirale | Induktionsspirale / Länge: 600 mm / flexibel | Induktionsspirale
5146000 | 503975 | Induktionsspirale M30 Länge 240mm | 9093 | Produkte entdecken¦Schweißtechnik¦Induktion¦Induktionsspirale | Induktionsspirale / Länge: 240 mm / M30 | Induktionsspirale
5146002 | 503976 | Induktionsspirale M24 Länge 240mm | 9093 | Produkte entdecken¦Schweißtechnik¦Induktion¦Induktionsspirale | Induktionsspirale / Länge: 240 mm / M24 | Induktionsspirale
5146004 | 503977 | Induktionsspirale M20 Länge 200mm | 9093 | Produkte entdecken¦Schweißtechnik¦Induktion¦Induktionsspirale | Induktionsspirale / Länge: 200 mm / M20 | Induktionsspirale
5146006 | 503978 | Induktionsspirale M16 Länge 200mm | 9093 | Produkte entdecken¦Schweißtechnik¦Induktion¦Induktionsspirale | Induktionsspirale / Länge: 200 mm / M16 | Induktionsspirale
5146008 | 503979 | Induktionsspirale M12 Länge 200mm | 9093 | Produkte entdecken¦Schweißtechnik¦Induktion¦Induktionsspirale | Induktionsspirale / Länge: 200 mm / M12 | Induktionsspirale
5146010 | 503980 | Induktionsspirale M10 Länge 250mm | 9093 | Produkte entdecken¦Schweißtechnik¦Induktion¦Induktionsspirale | Induktionsspirale / Länge: 200 mm / M10 | Induktionsspirale
5146012 | 503981 | Induktionsspirale M10 Länge 150mm | 9093 | Produkte entdecken¦Schweißtechnik¦Induktion¦Induktionsspirale | Induktionsspirale / Länge: 150 mm / M10 | Induktionsspirale
5146014 | 503982 | Induktionsspirale M8 Länge 150mm | 9093 | Produkte entdecken¦Schweißtechnik¦Induktion¦Induktionsspirale | Induktionsspirale / Länge: 150 mm / M8 | Induktionsspirale
5147908 | 501540 | Schweißerschutzdecke Black Magic 1x1m | 7460 | Produkte entdecken¦Schweißzubehör¦Schweißplatzausstattung¦Schweißschutzdecke BLACK MAGIC | Schweißerschutzdecke „Black Magic“ / 1 x 1 m | Schweißschutzdecke BLACK MAGIC | Hergestellt aus Karbonfilz – hochwertig und ultraflexibel | • Hergestellt aus Karbonfilz – hochwertig und ultraflexibel • Frei von Asbest, Glasfasern und Keramikpartikeln • Hitzebeständig bis + 1000 °C – kurzfristig bis + 1300 °C | • Asbest-, keramik- und glasfaserfrei (keine Hautirritationen) • Sehr geschmeidige und gut isolierende Hitzeschutzdecke • Bestehend aus Karbonfilz • Gesundheitlich unbedenklich • Völlig kratzfrei • Hitzebeständig bis +1000 °C – kurzfristig bis +1300 °C • Beständig gegen Funken, Schlacken und Schweißperlen • Lieferbar in den Größen 100 × 100 cm, 200 × 100 cm, 200 × 150 cm, 200 × 200 cm, 300 × 100 cm, 300 × 200 cm und in weiteren Größen auf Anfrage |  | • BLACK MAGIC in einem Winkel von mindestens 15° einsetzen • Zum optimalen Schutz wird ein mehrlagiger Einsatz von Decken empfohlen • Hitzebeständigkeitstemperatur dient als Richtwert, vorab Produkt auf Funktionalität prüfen • Regelmäßige Kontrolle auf Risse und/ oder andere Mängel durchführen • Nicht als Isolationsdecke für abkühlende Schweißobjekte verwenden
5147910 | 501541 | Schweißerschutzdecke Black Magic 2x1m | 7460 | Produkte entdecken¦Schweißzubehör¦Schweißplatzausstattung¦Schweißschutzdecke BLACK MAGIC | Schweißerschutzdecke „Black Magic“ / 2 x 1 m | Schweißschutzdecke BLACK MAGIC | Hergestellt aus Karbonfilz – hochwertig und ultraflexibel | • Hergestellt aus Karbonfilz – hochwertig und ultraflexibel • Frei von Asbest, Glasfasern und Keramikpartikeln • Hitzebeständig bis + 1000 °C – kurzfristig bis + 1300 °C | • Asbest-, keramik- und glasfaserfrei (keine Hautirritationen) • Sehr geschmeidige und gut isolierende Hitzeschutzdecke • Bestehend aus Karbonfilz • Gesundheitlich unbedenklich • Völlig kratzfrei • Hitzebeständig bis +1000 °C – kurzfristig bis +1300 °C • Beständig gegen Funken, Schlacken und Schweißperlen • Lieferbar in den Größen 100 × 100 cm, 200 × 100 cm, 200 × 150 cm, 200 × 200 cm, 300 × 100 cm, 300 × 200 cm und in weiteren Größen auf Anfrage |  | • BLACK MAGIC in einem Winkel von mindestens 15° einsetzen • Zum optimalen Schutz wird ein mehrlagiger Einsatz von Decken empfohlen • Hitzebeständigkeitstemperatur dient als Richtwert, vorab Produkt auf Funktionalität prüfen • Regelmäßige Kontrolle auf Risse und/ oder andere Mängel durchführen • Nicht als Isolationsdecke für abkühlende Schweißobjekte verwenden
5147912 | 501542 | Schweißerschutzdecke Black Magic 2x1.5m | 7460 | Produkte entdecken¦Schweißzubehör¦Schweißplatzausstattung¦Schweißschutzdecke BLACK MAGIC | Schweißerschutzdecke „Black Magic“ / 2 x 1,5 m | Schweißschutzdecke BLACK MAGIC | Hergestellt aus Karbonfilz – hochwertig und ultraflexibel | • Hergestellt aus Karbonfilz – hochwertig und ultraflexibel • Frei von Asbest, Glasfasern und Keramikpartikeln • Hitzebeständig bis + 1000 °C – kurzfristig bis + 1300 °C | • Asbest-, keramik- und glasfaserfrei (keine Hautirritationen) • Sehr geschmeidige und gut isolierende Hitzeschutzdecke • Bestehend aus Karbonfilz • Gesundheitlich unbedenklich • Völlig kratzfrei • Hitzebeständig bis +1000 °C – kurzfristig bis +1300 °C • Beständig gegen Funken, Schlacken und Schweißperlen • Lieferbar in den Größen 100 × 100 cm, 200 × 100 cm, 200 × 150 cm, 200 × 200 cm, 300 × 100 cm, 300 × 200 cm und in weiteren Größen auf Anfrage |  | • BLACK MAGIC in einem Winkel von mindestens 15° einsetzen • Zum optimalen Schutz wird ein mehrlagiger Einsatz von Decken empfohlen • Hitzebeständigkeitstemperatur dient als Richtwert, vorab Produkt auf Funktionalität prüfen • Regelmäßige Kontrolle auf Risse und/ oder andere Mängel durchführen • Nicht als Isolationsdecke für abkühlende Schweißobjekte verwenden
5147914 | 501543 | Schweißerschutzdecke Black Magic 3x1m | 7460 | Produkte entdecken¦Schweißzubehör¦Schweißplatzausstattung¦Schweißschutzdecke BLACK MAGIC | Schweißerschutzdecke „Black Magic“ / 3 x 1 m | Schweißschutzdecke BLACK MAGIC | Hergestellt aus Karbonfilz – hochwertig und ultraflexibel | • Hergestellt aus Karbonfilz – hochwertig und ultraflexibel • Frei von Asbest, Glasfasern und Keramikpartikeln • Hitzebeständig bis + 1000 °C – kurzfristig bis + 1300 °C | • Asbest-, keramik- und glasfaserfrei (keine Hautirritationen) • Sehr geschmeidige und gut isolierende Hitzeschutzdecke • Bestehend aus Karbonfilz • Gesundheitlich unbedenklich • Völlig kratzfrei • Hitzebeständig bis +1000 °C – kurzfristig bis +1300 °C • Beständig gegen Funken, Schlacken und Schweißperlen • Lieferbar in den Größen 100 × 100 cm, 200 × 100 cm, 200 × 150 cm, 200 × 200 cm, 300 × 100 cm, 300 × 200 cm und in weiteren Größen auf Anfrage |  | • BLACK MAGIC in einem Winkel von mindestens 15° einsetzen • Zum optimalen Schutz wird ein mehrlagiger Einsatz von Decken empfohlen • Hitzebeständigkeitstemperatur dient als Richtwert, vorab Produkt auf Funktionalität prüfen • Regelmäßige Kontrolle auf Risse und/ oder andere Mängel durchführen • Nicht als Isolationsdecke für abkühlende Schweißobjekte verwenden
5147916 | 501545 | Schweißerschutzdecke Black Magic 3x2m | 7460 | Produkte entdecken¦Schweißzubehör¦Schweißplatzausstattung¦Schweißschutzdecke BLACK MAGIC | Schweißerschutzdecke „Black Magic“ / 3 x 2 m | Schweißschutzdecke BLACK MAGIC | Hergestellt aus Karbonfilz – hochwertig und ultraflexibel | • Hergestellt aus Karbonfilz – hochwertig und ultraflexibel • Frei von Asbest, Glasfasern und Keramikpartikeln • Hitzebeständig bis + 1000 °C – kurzfristig bis + 1300 °C | • Asbest-, keramik- und glasfaserfrei (keine Hautirritationen) • Sehr geschmeidige und gut isolierende Hitzeschutzdecke • Bestehend aus Karbonfilz • Gesundheitlich unbedenklich • Völlig kratzfrei • Hitzebeständig bis +1000 °C – kurzfristig bis +1300 °C • Beständig gegen Funken, Schlacken und Schweißperlen • Lieferbar in den Größen 100 × 100 cm, 200 × 100 cm, 200 × 150 cm, 200 × 200 cm, 300 × 100 cm, 300 × 200 cm und in weiteren Größen auf Anfrage |  | • BLACK MAGIC in einem Winkel von mindestens 15° einsetzen • Zum optimalen Schutz wird ein mehrlagiger Einsatz von Decken empfohlen • Hitzebeständigkeitstemperatur dient als Richtwert, vorab Produkt auf Funktionalität prüfen • Regelmäßige Kontrolle auf Risse und/ oder andere Mängel durchführen • Nicht als Isolationsdecke für abkühlende Schweißobjekte verwenden
5147918 | 501544 | Schweißerschutzdecke Black Magic 2x2m | 7460 | Produkte entdecken¦Schweißzubehör¦Schweißplatzausstattung¦Schweißschutzdecke BLACK MAGIC | Schweißerschutzdecke „Black Magic“ / 2 x 2 m | Schweißschutzdecke BLACK MAGIC | Hergestellt aus Karbonfilz – hochwertig und ultraflexibel | • Hergestellt aus Karbonfilz – hochwertig und ultraflexibel • Frei von Asbest, Glasfasern und Keramikpartikeln • Hitzebeständig bis + 1000 °C – kurzfristig bis + 1300 °C | • Asbest-, keramik- und glasfaserfrei (keine Hautirritationen) • Sehr geschmeidige und gut isolierende Hitzeschutzdecke • Bestehend aus Karbonfilz • Gesundheitlich unbedenklich • Völlig kratzfrei • Hitzebeständig bis +1000 °C – kurzfristig bis +1300 °C • Beständig gegen Funken, Schlacken und Schweißperlen • Lieferbar in den Größen 100 × 100 cm, 200 × 100 cm, 200 × 150 cm, 200 × 200 cm, 300 × 100 cm, 300 × 200 cm und in weiteren Größen auf Anfrage |  | • BLACK MAGIC in einem Winkel von mindestens 15° einsetzen • Zum optimalen Schutz wird ein mehrlagiger Einsatz von Decken empfohlen • Hitzebeständigkeitstemperatur dient als Richtwert, vorab Produkt auf Funktionalität prüfen • Regelmäßige Kontrolle auf Risse und/ oder andere Mängel durchführen • Nicht als Isolationsdecke für abkühlende Schweißobjekte verwenden
5148008 | 500100 | Schweißschutzmütze Weltec Gr.56-59 | 7334 | Produkte entdecken¦Schweißzubehör¦Schweißplatzausstattung¦Schweißschutzmütze Weltec | Schweißschutzmütze Weltec, Kopfumfang 56-59 cm / L | Schweißschutzmütze Weltec | Schweißerkappe aus feuerhemmendem Gewebe |  | • Schweißerkappe aus feuerhemmendem Gewebe • Perfekter Tragekomfort • Bleibt bis zu 25 Wäschen feuerhemmend • Trägt sich komfortabel unter Schweißerhelmen • Atmungsaktiv
5148012 | 500100-1 | Schweißschutzmütze Weltec Gr.59-62 | 7334 | Produkte entdecken¦Schweißzubehör¦Schweißplatzausstattung¦Schweißschutzmütze Weltec | Schweißschutzmütze Weltec, Kopfumfang 59-62 cm / XL | Schweißschutzmütze Weltec | Schweißerkappe aus feuerhemmendem Gewebe |  | • Schweißerkappe aus feuerhemmendem Gewebe • Perfekter Tragekomfort • Bleibt bis zu 25 Wäschen feuerhemmend • Trägt sich komfortabel unter Schweißerhelmen • Atmungsaktiv
5148330 | 901065 | Multikraft KRISTALL Handhygiene-Gel 500 ml Spenderflasche | 7454 | Produkte entdecken¦Hautreinigung und Pflege¦Multikraft KRISTALL Handhygiene-Gel | Multikraft KRISTALL Handhygiene-Gel / 500 ml | Multikraft KRISTALL Handhygiene-Gel | Wirksame Hautpflege – schützt vor Krankheitserregern | • Einfache und schnelle Handhygiene, schützt z. B. vor Erkältung, Grippe, Pilzbefall • Wirksame Beseitigung von Pilzsporen, Bakterien und Keimen auf der Haut • Schützt durch rückfettende Bestandteile empfindliche Haut vor Austrocknung | • Optimaler Schutz vor Krankheitserregern • Bewahrt die eigene Gesundheit in kontaminierter Umgebung • Schützt die Gesundheit von Gästen und Mitarbeitern • Senkt den Krankenstand und sichert die Produktivität • Ideal in Bereichen mit hohem Publikums- oder Mitarbeiterverkehr • Einfach anzuwenden, durch praktischen Pump-Dosierspender • Angereichert mit hochwirksamen Pflegezusätzen, die die Hände vor Austrocknung schützen • Auch bei mehrmaliger täglicher Anwendung hautfreundlich und rückfettend • Fein abgestimmter, angenehmer Duft • Wirksam anwendbar auch ohne Wasser • Dermatologisch getestet • BAuA-Reg.-Nr.: N-56879 Biozidprodukte vorsichtig verwenden. Vor Gebrauch stets Etikett und Produktinformationen lesen. | In Industrie, Handwerk, Handel, Praxis und Kanzlei, Verkehr, Abwasser- und Kläranlagen; bei Pflegediensten, Reinigungsdienstleistern (u.a. Kanalreinigung); in Büros, Gastronomie, Küchen, Sozialräumen, gemeinschaftlich genutzten Sanitäranlagen, Schwimmbädern, Miet-Toiletten; in Empfangsbereichen, Ämtern, Krankenhäusern, Schulen, Kindergärten; bei Tageseltern und im Außendienst, im Lebensmittel-Verkauf von Haus zu Haus u.v.a.m. | Handhygiene-Gel für die Anwendung ohne Wasser. Einfach eine haselnussgroße Menge in die trockenen oder frisch gewaschenen Hände einreiben, trocknen lassen, fertig. Bietet optimalen Schutz vor Krankheitserregern. Geeignet für den täglichen Gebrauch, duftet angenehm, pflegt die Haut. | Schnelle Handhygiene gegen Erkältung, Grippe, Pilze. Effektive Entfernung von Bakterien, Keimen, Pilzsporen. Schützt empfindliche Haut durch rückfettende Inhaltsstoffe.
5148698 | 074040 | Druckluft Z - Drehgelenk 1/4 IG/AG, - Gambit Tools - | 8593 | Produkte entdecken¦Werkzeuge und Zubehör¦Druckluft-Werkzeuge und Zubehör¦Druckluftzubehör¦Druckluft Z - Drehgelenk | Druckluft Z - Drehgelenk / ohne Leistungsregler | Druckluft Z - Drehgelenk | Um 360° drehbares Gelenk |  | • Um 360° drehbares Gelenk in 2 Achsen • Verbesserte Flexibilität • Drehgelenk passt sich der Stellung des Druckluftschlauchs an • Die meisten DL-Werkzeuge werden durch vorgegebenen max. Arbeitsdruck geschützt • 1⁄4" Gewinde IG (Innengewinde) 1⁄4" Gewinde AG (Außengewinde) • Eingangsdruck: 8,5 bar • Arbeitsdruck: max. 6,3 bar
5148798 | tp.1093202736 | Stiefel FLEXO Comfort, S3, ESD Gr. 36, metallfrei | 7569 | Produkte entdecken¦Arbeitsschutz¦Sicherheitsschuhe¦Stiefel FLEXO Comfort S3 SRC | Stiefel FLEXO Comfort S3 SRC / Größe: 36 | Stiefel FLEXO Comfort S3 SRC | Höchste Sicherheit im sportlichen Design | • Die robuste, nicht kreidende Laufsohle mit griffigem Profil ist antistatisch, ölresistent, bietet eine sehr gute SRC-Rutschhemmung (Keramikfliese/Reinigungsmittel und Stahlboden/Glycerin) und ist mit 100 % durchtrittsicherer Gewebesohle ausgestattet • Optimale Beweglichkeit und perfekter Schutz der Fußgelenke durch reduzierte Schafthöhe | • Extrem leicht und flexibel durch Metallfreiheit, Verwendung besonders hochwertiger und leichter Materialien • Metallfrei für Einsatzgebiete an magnetischen Transportanlagen und Flughäfen • Sehr angenehmer Tragekomfort • Die hervorragende Passform sowie ein aufwendig gestaltetes Fußbett mit Dämpfungselementen im Ballen- und Fersenbereich sorgen für einen besonderen Tragekomfort • Sicherheit durch rutschfeste Sohle nach höchstem Standard • Laufsohle mit tiefem Profil – für extremen Grip auf jedem Untergrund! • Abgeflachte Ferse sorgt für eine ergonomische Abrollbewegung des Fußes • Visuelle Sicherheit durch die umlaufenden Reflexstreifen • Die hervorragende Passform sowie eine aufwendig gestaltete Einlegesohle mit Dämpfungselementen im Ballen- und Fersenbereich sorgen für eine optimale Absorption von Stößen und Mikrovibrationen und gewährleisten einen besonderen Tragekomfort | • Handwerk, Baugewerbe, Logistik, Transport, Flughafen, Landschafts- und Gartenbau |  | Robust, nicht kreidende, griffige Gewebelaufsohle, ESD, ölresistent, SRC-Rutschhemmung, 100 % Durchtrittsicher Optimale Beweglichkeit, Fußgelenkschutz W/reduzierter Schafthöhe
5148800 | tp.1093202737 | Stiefel FLEXO Comfort, S3, ESD Gr. 37, metallfrei | 7569 | Produkte entdecken¦Arbeitsschutz¦Sicherheitsschuhe¦Stiefel FLEXO Comfort S3 SRC | Stiefel FLEXO Comfort S3 SRC / Größe: 37 | Stiefel FLEXO Comfort S3 SRC | Höchste Sicherheit im sportlichen Design | • Die robuste, nicht kreidende Laufsohle mit griffigem Profil ist antistatisch, ölresistent, bietet eine sehr gute SRC-Rutschhemmung (Keramikfliese/Reinigungsmittel und Stahlboden/Glycerin) und ist mit 100 % durchtrittsicherer Gewebesohle ausgestattet • Optimale Beweglichkeit und perfekter Schutz der Fußgelenke durch reduzierte Schafthöhe | • Extrem leicht und flexibel durch Metallfreiheit, Verwendung besonders hochwertiger und leichter Materialien • Metallfrei für Einsatzgebiete an magnetischen Transportanlagen und Flughäfen • Sehr angenehmer Tragekomfort • Die hervorragende Passform sowie ein aufwendig gestaltetes Fußbett mit Dämpfungselementen im Ballen- und Fersenbereich sorgen für einen besonderen Tragekomfort • Sicherheit durch rutschfeste Sohle nach höchstem Standard • Laufsohle mit tiefem Profil – für extremen Grip auf jedem Untergrund! • Abgeflachte Ferse sorgt für eine ergonomische Abrollbewegung des Fußes • Visuelle Sicherheit durch die umlaufenden Reflexstreifen • Die hervorragende Passform sowie eine aufwendig gestaltete Einlegesohle mit Dämpfungselementen im Ballen- und Fersenbereich sorgen für eine optimale Absorption von Stößen und Mikrovibrationen und gewährleisten einen besonderen Tragekomfort | • Handwerk, Baugewerbe, Logistik, Transport, Flughafen, Landschafts- und Gartenbau |  | Robust, nicht kreidende, griffige Gewebelaufsohle, ESD, ölresistent, SRC-Rutschhemmung, 100 % Durchtrittsicher Optimale Beweglichkeit, Fußgelenkschutz W/reduzierter Schafthöhe
5148802 | tp.1093202738 | Stiefel FLEXO Comfort, S3, ESD Gr. 38, metallfrei | 7569 | Produkte entdecken¦Arbeitsschutz¦Sicherheitsschuhe¦Stiefel FLEXO Comfort S3 SRC | Stiefel FLEXO Comfort S3 SRC / Größe: 38 | Stiefel FLEXO Comfort S3 SRC | Höchste Sicherheit im sportlichen Design | • Die robuste, nicht kreidende Laufsohle mit griffigem Profil ist antistatisch, ölresistent, bietet eine sehr gute SRC-Rutschhemmung (Keramikfliese/Reinigungsmittel und Stahlboden/Glycerin) und ist mit 100 % durchtrittsicherer Gewebesohle ausgestattet • Optimale Beweglichkeit und perfekter Schutz der Fußgelenke durch reduzierte Schafthöhe | • Extrem leicht und flexibel durch Metallfreiheit, Verwendung besonders hochwertiger und leichter Materialien • Metallfrei für Einsatzgebiete an magnetischen Transportanlagen und Flughäfen • Sehr angenehmer Tragekomfort • Die hervorragende Passform sowie ein aufwendig gestaltetes Fußbett mit Dämpfungselementen im Ballen- und Fersenbereich sorgen für einen besonderen Tragekomfort • Sicherheit durch rutschfeste Sohle nach höchstem Standard • Laufsohle mit tiefem Profil – für extremen Grip auf jedem Untergrund! • Abgeflachte Ferse sorgt für eine ergonomische Abrollbewegung des Fußes • Visuelle Sicherheit durch die umlaufenden Reflexstreifen • Die hervorragende Passform sowie eine aufwendig gestaltete Einlegesohle mit Dämpfungselementen im Ballen- und Fersenbereich sorgen für eine optimale Absorption von Stößen und Mikrovibrationen und gewährleisten einen besonderen Tragekomfort | • Handwerk, Baugewerbe, Logistik, Transport, Flughafen, Landschafts- und Gartenbau |  | Robust, nicht kreidende, griffige Gewebelaufsohle, ESD, ölresistent, SRC-Rutschhemmung, 100 % Durchtrittsicher Optimale Beweglichkeit, Fußgelenkschutz W/reduzierter Schafthöhe
5148804 | tp.1093202739 | Stiefel FLEXO Comfort, S3, ESD Gr. 39, metallfrei | 7569 | Produkte entdecken¦Arbeitsschutz¦Sicherheitsschuhe¦Stiefel FLEXO Comfort S3 SRC | Stiefel FLEXO Comfort S3 SRC / Größe: 39 | Stiefel FLEXO Comfort S3 SRC | Höchste Sicherheit im sportlichen Design | • Die robuste, nicht kreidende Laufsohle mit griffigem Profil ist antistatisch, ölresistent, bietet eine sehr gute SRC-Rutschhemmung (Keramikfliese/Reinigungsmittel und Stahlboden/Glycerin) und ist mit 100 % durchtrittsicherer Gewebesohle ausgestattet • Optimale Beweglichkeit und perfekter Schutz der Fußgelenke durch reduzierte Schafthöhe | • Extrem leicht und flexibel durch Metallfreiheit, Verwendung besonders hochwertiger und leichter Materialien • Metallfrei für Einsatzgebiete an magnetischen Transportanlagen und Flughäfen • Sehr angenehmer Tragekomfort • Die hervorragende Passform sowie ein aufwendig gestaltetes Fußbett mit Dämpfungselementen im Ballen- und Fersenbereich sorgen für einen besonderen Tragekomfort • Sicherheit durch rutschfeste Sohle nach höchstem Standard • Laufsohle mit tiefem Profil – für extremen Grip auf jedem Untergrund! • Abgeflachte Ferse sorgt für eine ergonomische Abrollbewegung des Fußes • Visuelle Sicherheit durch die umlaufenden Reflexstreifen • Die hervorragende Passform sowie eine aufwendig gestaltete Einlegesohle mit Dämpfungselementen im Ballen- und Fersenbereich sorgen für eine optimale Absorption von Stößen und Mikrovibrationen und gewährleisten einen besonderen Tragekomfort | • Handwerk, Baugewerbe, Logistik, Transport, Flughafen, Landschafts- und Gartenbau |  | Robust, nicht kreidende, griffige Gewebelaufsohle, ESD, ölresistent, SRC-Rutschhemmung, 100 % Durchtrittsicher Optimale Beweglichkeit, Fußgelenkschutz W/reduzierter Schafthöhe
5148806 | tp.1093202740 | Stiefel FLEXO Comfort, S3, ESD Gr. 40, metallfrei | 7569 | Produkte entdecken¦Arbeitsschutz¦Sicherheitsschuhe¦Stiefel FLEXO Comfort S3 SRC | Stiefel FLEXO Comfort S3 SRC / Größe: 40 | Stiefel FLEXO Comfort S3 SRC | Höchste Sicherheit im sportlichen Design | • Die robuste, nicht kreidende Laufsohle mit griffigem Profil ist antistatisch, ölresistent, bietet eine sehr gute SRC-Rutschhemmung (Keramikfliese/Reinigungsmittel und Stahlboden/Glycerin) und ist mit 100 % durchtrittsicherer Gewebesohle ausgestattet • Optimale Beweglichkeit und perfekter Schutz der Fußgelenke durch reduzierte Schafthöhe | • Extrem leicht und flexibel durch Metallfreiheit, Verwendung besonders hochwertiger und leichter Materialien • Metallfrei für Einsatzgebiete an magnetischen Transportanlagen und Flughäfen • Sehr angenehmer Tragekomfort • Die hervorragende Passform sowie ein aufwendig gestaltetes Fußbett mit Dämpfungselementen im Ballen- und Fersenbereich sorgen für einen besonderen Tragekomfort • Sicherheit durch rutschfeste Sohle nach höchstem Standard • Laufsohle mit tiefem Profil – für extremen Grip auf jedem Untergrund! • Abgeflachte Ferse sorgt für eine ergonomische Abrollbewegung des Fußes • Visuelle Sicherheit durch die umlaufenden Reflexstreifen • Die hervorragende Passform sowie eine aufwendig gestaltete Einlegesohle mit Dämpfungselementen im Ballen- und Fersenbereich sorgen für eine optimale Absorption von Stößen und Mikrovibrationen und gewährleisten einen besonderen Tragekomfort | • Handwerk, Baugewerbe, Logistik, Transport, Flughafen, Landschafts- und Gartenbau |  | Robust, nicht kreidende, griffige Gewebelaufsohle, ESD, ölresistent, SRC-Rutschhemmung, 100 % Durchtrittsicher Optimale Beweglichkeit, Fußgelenkschutz W/reduzierter Schafthöhe
5148808 | tp.1093202741 | Stiefel FLEXO Comfort, S3, ESD Gr. 41, metallfrei | 7569 | Produkte entdecken¦Arbeitsschutz¦Sicherheitsschuhe¦Stiefel FLEXO Comfort S3 SRC | Stiefel FLEXO Comfort S3 SRC / Größe: 41 | Stiefel FLEXO Comfort S3 SRC | Höchste Sicherheit im sportlichen Design | • Die robuste, nicht kreidende Laufsohle mit griffigem Profil ist antistatisch, ölresistent, bietet eine sehr gute SRC-Rutschhemmung (Keramikfliese/Reinigungsmittel und Stahlboden/Glycerin) und ist mit 100 % durchtrittsicherer Gewebesohle ausgestattet • Optimale Beweglichkeit und perfekter Schutz der Fußgelenke durch reduzierte Schafthöhe | • Extrem leicht und flexibel durch Metallfreiheit, Verwendung besonders hochwertiger und leichter Materialien • Metallfrei für Einsatzgebiete an magnetischen Transportanlagen und Flughäfen • Sehr angenehmer Tragekomfort • Die hervorragende Passform sowie ein aufwendig gestaltetes Fußbett mit Dämpfungselementen im Ballen- und Fersenbereich sorgen für einen besonderen Tragekomfort • Sicherheit durch rutschfeste Sohle nach höchstem Standard • Laufsohle mit tiefem Profil – für extremen Grip auf jedem Untergrund! • Abgeflachte Ferse sorgt für eine ergonomische Abrollbewegung des Fußes • Visuelle Sicherheit durch die umlaufenden Reflexstreifen • Die hervorragende Passform sowie eine aufwendig gestaltete Einlegesohle mit Dämpfungselementen im Ballen- und Fersenbereich sorgen für eine optimale Absorption von Stößen und Mikrovibrationen und gewährleisten einen besonderen Tragekomfort | • Handwerk, Baugewerbe, Logistik, Transport, Flughafen, Landschafts- und Gartenbau |  | Robust, nicht kreidende, griffige Gewebelaufsohle, ESD, ölresistent, SRC-Rutschhemmung, 100 % Durchtrittsicher Optimale Beweglichkeit, Fußgelenkschutz W/reduzierter Schafthöhe
5148810 | tp.1093202742 | Stiefel FLEXO Comfort, S3, ESD Gr. 42, metallfrei | 7569 | Produkte entdecken¦Arbeitsschutz¦Sicherheitsschuhe¦Stiefel FLEXO Comfort S3 SRC | Stiefel FLEXO Comfort S3 SRC / Größe: 42 | Stiefel FLEXO Comfort S3 SRC | Höchste Sicherheit im sportlichen Design | • Die robuste, nicht kreidende Laufsohle mit griffigem Profil ist antistatisch, ölresistent, bietet eine sehr gute SRC-Rutschhemmung (Keramikfliese/Reinigungsmittel und Stahlboden/Glycerin) und ist mit 100 % durchtrittsicherer Gewebesohle ausgestattet • Optimale Beweglichkeit und perfekter Schutz der Fußgelenke durch reduzierte Schafthöhe | • Extrem leicht und flexibel durch Metallfreiheit, Verwendung besonders hochwertiger und leichter Materialien • Metallfrei für Einsatzgebiete an magnetischen Transportanlagen und Flughäfen • Sehr angenehmer Tragekomfort • Die hervorragende Passform sowie ein aufwendig gestaltetes Fußbett mit Dämpfungselementen im Ballen- und Fersenbereich sorgen für einen besonderen Tragekomfort • Sicherheit durch rutschfeste Sohle nach höchstem Standard • Laufsohle mit tiefem Profil – für extremen Grip auf jedem Untergrund! • Abgeflachte Ferse sorgt für eine ergonomische Abrollbewegung des Fußes • Visuelle Sicherheit durch die umlaufenden Reflexstreifen • Die hervorragende Passform sowie eine aufwendig gestaltete Einlegesohle mit Dämpfungselementen im Ballen- und Fersenbereich sorgen für eine optimale Absorption von Stößen und Mikrovibrationen und gewährleisten einen besonderen Tragekomfort | • Handwerk, Baugewerbe, Logistik, Transport, Flughafen, Landschafts- und Gartenbau |  | Robust, nicht kreidende, griffige Gewebelaufsohle, ESD, ölresistent, SRC-Rutschhemmung, 100 % Durchtrittsicher Optimale Beweglichkeit, Fußgelenkschutz W/reduzierter Schafthöhe
5148812 | tp.1093202743 | Stiefel FLEXO Comfort, S3, ESD Gr. 43, metallfrei | 7569 | Produkte entdecken¦Arbeitsschutz¦Sicherheitsschuhe¦Stiefel FLEXO Comfort S3 SRC | Stiefel FLEXO Comfort S3 SRC / Größe: 43 | Stiefel FLEXO Comfort S3 SRC | Höchste Sicherheit im sportlichen Design | • Die robuste, nicht kreidende Laufsohle mit griffigem Profil ist antistatisch, ölresistent, bietet eine sehr gute SRC-Rutschhemmung (Keramikfliese/Reinigungsmittel und Stahlboden/Glycerin) und ist mit 100 % durchtrittsicherer Gewebesohle ausgestattet • Optimale Beweglichkeit und perfekter Schutz der Fußgelenke durch reduzierte Schafthöhe | • Extrem leicht und flexibel durch Metallfreiheit, Verwendung besonders hochwertiger und leichter Materialien • Metallfrei für Einsatzgebiete an magnetischen Transportanlagen und Flughäfen • Sehr angenehmer Tragekomfort • Die hervorragende Passform sowie ein aufwendig gestaltetes Fußbett mit Dämpfungselementen im Ballen- und Fersenbereich sorgen für einen besonderen Tragekomfort • Sicherheit durch rutschfeste Sohle nach höchstem Standard • Laufsohle mit tiefem Profil – für extremen Grip auf jedem Untergrund! • Abgeflachte Ferse sorgt für eine ergonomische Abrollbewegung des Fußes • Visuelle Sicherheit durch die umlaufenden Reflexstreifen • Die hervorragende Passform sowie eine aufwendig gestaltete Einlegesohle mit Dämpfungselementen im Ballen- und Fersenbereich sorgen für eine optimale Absorption von Stößen und Mikrovibrationen und gewährleisten einen besonderen Tragekomfort | • Handwerk, Baugewerbe, Logistik, Transport, Flughafen, Landschafts- und Gartenbau |  | Robust, nicht kreidende, griffige Gewebelaufsohle, ESD, ölresistent, SRC-Rutschhemmung, 100 % Durchtrittsicher Optimale Beweglichkeit, Fußgelenkschutz W/reduzierter Schafthöhe
5148814 | tp.1093202744 | Stiefel FLEXO Comfort, S3, ESD Gr. 44, metallfrei | 7569 | Produkte entdecken¦Arbeitsschutz¦Sicherheitsschuhe¦Stiefel FLEXO Comfort S3 SRC | Stiefel FLEXO Comfort S3 SRC / Größe: 44 | Stiefel FLEXO Comfort S3 SRC | Höchste Sicherheit im sportlichen Design | • Die robuste, nicht kreidende Laufsohle mit griffigem Profil ist antistatisch, ölresistent, bietet eine sehr gute SRC-Rutschhemmung (Keramikfliese/Reinigungsmittel und Stahlboden/Glycerin) und ist mit 100 % durchtrittsicherer Gewebesohle ausgestattet • Optimale Beweglichkeit und perfekter Schutz der Fußgelenke durch reduzierte Schafthöhe | • Extrem leicht und flexibel durch Metallfreiheit, Verwendung besonders hochwertiger und leichter Materialien • Metallfrei für Einsatzgebiete an magnetischen Transportanlagen und Flughäfen • Sehr angenehmer Tragekomfort • Die hervorragende Passform sowie ein aufwendig gestaltetes Fußbett mit Dämpfungselementen im Ballen- und Fersenbereich sorgen für einen besonderen Tragekomfort • Sicherheit durch rutschfeste Sohle nach höchstem Standard • Laufsohle mit tiefem Profil – für extremen Grip auf jedem Untergrund! • Abgeflachte Ferse sorgt für eine ergonomische Abrollbewegung des Fußes • Visuelle Sicherheit durch die umlaufenden Reflexstreifen • Die hervorragende Passform sowie eine aufwendig gestaltete Einlegesohle mit Dämpfungselementen im Ballen- und Fersenbereich sorgen für eine optimale Absorption von Stößen und Mikrovibrationen und gewährleisten einen besonderen Tragekomfort | • Handwerk, Baugewerbe, Logistik, Transport, Flughafen, Landschafts- und Gartenbau |  | Robust, nicht kreidende, griffige Gewebelaufsohle, ESD, ölresistent, SRC-Rutschhemmung, 100 % Durchtrittsicher Optimale Beweglichkeit, Fußgelenkschutz W/reduzierter Schafthöhe
5148816 | tp.1093202745 | Stiefel FLEXO Comfort, S3, ESD Gr. 45, metallfrei | 7569 | Produkte entdecken¦Arbeitsschutz¦Sicherheitsschuhe¦Stiefel FLEXO Comfort S3 SRC | Stiefel FLEXO Comfort S3 SRC / Größe: 45 | Stiefel FLEXO Comfort S3 SRC | Höchste Sicherheit im sportlichen Design | • Die robuste, nicht kreidende Laufsohle mit griffigem Profil ist antistatisch, ölresistent, bietet eine sehr gute SRC-Rutschhemmung (Keramikfliese/Reinigungsmittel und Stahlboden/Glycerin) und ist mit 100 % durchtrittsicherer Gewebesohle ausgestattet • Optimale Beweglichkeit und perfekter Schutz der Fußgelenke durch reduzierte Schafthöhe | • Extrem leicht und flexibel durch Metallfreiheit, Verwendung besonders hochwertiger und leichter Materialien • Metallfrei für Einsatzgebiete an magnetischen Transportanlagen und Flughäfen • Sehr angenehmer Tragekomfort • Die hervorragende Passform sowie ein aufwendig gestaltetes Fußbett mit Dämpfungselementen im Ballen- und Fersenbereich sorgen für einen besonderen Tragekomfort • Sicherheit durch rutschfeste Sohle nach höchstem Standard • Laufsohle mit tiefem Profil – für extremen Grip auf jedem Untergrund! • Abgeflachte Ferse sorgt für eine ergonomische Abrollbewegung des Fußes • Visuelle Sicherheit durch die umlaufenden Reflexstreifen • Die hervorragende Passform sowie eine aufwendig gestaltete Einlegesohle mit Dämpfungselementen im Ballen- und Fersenbereich sorgen für eine optimale Absorption von Stößen und Mikrovibrationen und gewährleisten einen besonderen Tragekomfort | • Handwerk, Baugewerbe, Logistik, Transport, Flughafen, Landschafts- und Gartenbau |  | Robust, nicht kreidende, griffige Gewebelaufsohle, ESD, ölresistent, SRC-Rutschhemmung, 100 % Durchtrittsicher Optimale Beweglichkeit, Fußgelenkschutz W/reduzierter Schafthöhe
5148818 | tp.1093202746 | Stiefel FLEXO Comfort, S3, ESD Gr. 46, metallfrei | 7569 | Produkte entdecken¦Arbeitsschutz¦Sicherheitsschuhe¦Stiefel FLEXO Comfort S3 SRC | Stiefel FLEXO Comfort S3 SRC / Größe: 46 | Stiefel FLEXO Comfort S3 SRC | Höchste Sicherheit im sportlichen Design | • Die robuste, nicht kreidende Laufsohle mit griffigem Profil ist antistatisch, ölresistent, bietet eine sehr gute SRC-Rutschhemmung (Keramikfliese/Reinigungsmittel und Stahlboden/Glycerin) und ist mit 100 % durchtrittsicherer Gewebesohle ausgestattet • Optimale Beweglichkeit und perfekter Schutz der Fußgelenke durch reduzierte Schafthöhe | • Extrem leicht und flexibel durch Metallfreiheit, Verwendung besonders hochwertiger und leichter Materialien • Metallfrei für Einsatzgebiete an magnetischen Transportanlagen und Flughäfen • Sehr angenehmer Tragekomfort • Die hervorragende Passform sowie ein aufwendig gestaltetes Fußbett mit Dämpfungselementen im Ballen- und Fersenbereich sorgen für einen besonderen Tragekomfort • Sicherheit durch rutschfeste Sohle nach höchstem Standard • Laufsohle mit tiefem Profil – für extremen Grip auf jedem Untergrund! • Abgeflachte Ferse sorgt für eine ergonomische Abrollbewegung des Fußes • Visuelle Sicherheit durch die umlaufenden Reflexstreifen • Die hervorragende Passform sowie eine aufwendig gestaltete Einlegesohle mit Dämpfungselementen im Ballen- und Fersenbereich sorgen für eine optimale Absorption von Stößen und Mikrovibrationen und gewährleisten einen besonderen Tragekomfort | • Handwerk, Baugewerbe, Logistik, Transport, Flughafen, Landschafts- und Gartenbau |  | Robust, nicht kreidende, griffige Gewebelaufsohle, ESD, ölresistent, SRC-Rutschhemmung, 100 % Durchtrittsicher Optimale Beweglichkeit, Fußgelenkschutz W/reduzierter Schafthöhe
5148820 | tp.1093202747 | Stiefel FLEXO Comfort, S3, ESD Gr. 47, metallfrei | 7569 | Produkte entdecken¦Arbeitsschutz¦Sicherheitsschuhe¦Stiefel FLEXO Comfort S3 SRC | Stiefel FLEXO Comfort S3 SRC / Größe: 47 | Stiefel FLEXO Comfort S3 SRC | Höchste Sicherheit im sportlichen Design | • Die robuste, nicht kreidende Laufsohle mit griffigem Profil ist antistatisch, ölresistent, bietet eine sehr gute SRC-Rutschhemmung (Keramikfliese/Reinigungsmittel und Stahlboden/Glycerin) und ist mit 100 % durchtrittsicherer Gewebesohle ausgestattet • Optimale Beweglichkeit und perfekter Schutz der Fußgelenke durch reduzierte Schafthöhe | • Extrem leicht und flexibel durch Metallfreiheit, Verwendung besonders hochwertiger und leichter Materialien • Metallfrei für Einsatzgebiete an magnetischen Transportanlagen und Flughäfen • Sehr angenehmer Tragekomfort • Die hervorragende Passform sowie ein aufwendig gestaltetes Fußbett mit Dämpfungselementen im Ballen- und Fersenbereich sorgen für einen besonderen Tragekomfort • Sicherheit durch rutschfeste Sohle nach höchstem Standard • Laufsohle mit tiefem Profil – für extremen Grip auf jedem Untergrund! • Abgeflachte Ferse sorgt für eine ergonomische Abrollbewegung des Fußes • Visuelle Sicherheit durch die umlaufenden Reflexstreifen • Die hervorragende Passform sowie eine aufwendig gestaltete Einlegesohle mit Dämpfungselementen im Ballen- und Fersenbereich sorgen für eine optimale Absorption von Stößen und Mikrovibrationen und gewährleisten einen besonderen Tragekomfort | • Handwerk, Baugewerbe, Logistik, Transport, Flughafen, Landschafts- und Gartenbau |  | Robust, nicht kreidende, griffige Gewebelaufsohle, ESD, ölresistent, SRC-Rutschhemmung, 100 % Durchtrittsicher Optimale Beweglichkeit, Fußgelenkschutz W/reduzierter Schafthöhe
5148854 | 70136640150 | Technolit TX-Schraubendreher TX40 x 150 mm | 7716 | Produkte entdecken¦Werkzeuge und Zubehör¦Handwerkzeuge¦Schraubendreher-Sortiment¦TX-Schraubendreher | TX-Schraubendreher / TX 4 x 150 mm | TX-Schraubendreher |  | • Integrierte Schlagkappe und durchgehende Klinge dadurch verlustfreie Kraftübertragung auch bei Hammerschlägen • Spezialgehärtete Rundklinge aus hochwertigem S2 Spezial Bit-Material, sorgt für lange Haltbarkeit, Korrosionsschutz und maximale Kraftübertragung • 2-Komponenten-Handgriff, die rutschfesten Zonen ermöglichen die verlustfreie Übertragung hoher Drehmomente |  |  |  | Integrierte Schlagkappe, durchgehende Klinge für Kraft bei Hammerschlägen. Spezialgehärtete Rundklinge aus S2 Bit-Material, 2-Komponenten-Handgriff für hohe Drehmomente.
5148900 | 300408 | TS-SG 3 premium, 0,8mm, 15kg EN ISO 14341-A: G 46 5 M21 4 Si1, Wst.Nr | 7465 | Produkte entdecken¦Schweißzusatzwerkstoffe¦Niedrig- und mittellegierte Stähle¦TS-SG 3 „premium“ | TS-SG 3 "premium" / ø 0,80 mm / KS-300 / 15 kg | TS-SG 3 „premium“ | MSG-Schutzgas-Schweißdraht | • Sehr gute Fließeigenschaften mit kerbfreien Nahtübergängen • Minimalste Schweißspritzer und Schmauchablagerungen für feingezeichnete Schweißnähte • Niedrigere Emissionsbelastung zum Schutz des Schweißers und der Umwelt | Schweißzusatzwerkstoff für Schweißaufgaben im niedrig– und mittellegierten Bereich. Sehr gute Fließeigenschaften mit kerbfreien Nahtübergängen. Sehr sauberes Nahtaussehen mit wenig Silikatablagerungen. Auch in Schweißanlagen mit 2-Rollen Vorschubmotor einsetzbar. Vorzüglich geeignet zum Schweißen von Stählen mit dünnwandiger bis dicker Wandungsstärke. Ausgesprochen niedrige Emissionsbelastung, da durch die spezielle Beschichtung der Schweißzusatzwerkstoff mit ca. 45 % weniger Cu-Anteilen beaufschlagt ist. Die Cu-Schwermetalleinflüsse sind dadurch geringer. Der Schweißer selbst wird hierdurch vor umweltbelastenden Emissionen geschützt und obliegt geringeren Schadstoffeinflüssen beim Arbeiten. Aufgrund der speziellen Beschichtung ist die Bildung von Heißrissen so gut wie ausgeschlossen. Wenig Nacharbeiten, da kaum Schweißspritzer und Schmauchablagerungen an der Werkstückoberfläche anhaften. Durch die außerordentlich guten Schweißeigenschaften eignet sich dieser Schweißzusatzwerkstoff auch zum Einsatz in der Automotiv-Industrie. |  |  | Gute Fließeigenschaften, kerbfreie Nahtübergänge. Minimale Schweißspritzer, Schmauchablagerungen für präzise Nähte. Geringere Emissionen für Schütz und Umwelt.
5148902 | 300410 | TS-SG 3 premium, 1,0mm, 15kg EN ISO 14341-A: G 46 5 M21 4 Si1, Wst.Nr | 7465 | Produkte entdecken¦Schweißzusatzwerkstoffe¦Niedrig- und mittellegierte Stähle¦TS-SG 3 „premium“ | TS-SG 3 "premium" / ø 1,00 mm / KS-300 / 15 kg | TS-SG 3 „premium“ | MSG-Schutzgas-Schweißdraht | • Sehr gute Fließeigenschaften mit kerbfreien Nahtübergängen • Minimalste Schweißspritzer und Schmauchablagerungen für feingezeichnete Schweißnähte • Niedrigere Emissionsbelastung zum Schutz des Schweißers und der Umwelt | Schweißzusatzwerkstoff für Schweißaufgaben im niedrig– und mittellegierten Bereich. Sehr gute Fließeigenschaften mit kerbfreien Nahtübergängen. Sehr sauberes Nahtaussehen mit wenig Silikatablagerungen. Auch in Schweißanlagen mit 2-Rollen Vorschubmotor einsetzbar. Vorzüglich geeignet zum Schweißen von Stählen mit dünnwandiger bis dicker Wandungsstärke. Ausgesprochen niedrige Emissionsbelastung, da durch die spezielle Beschichtung der Schweißzusatzwerkstoff mit ca. 45 % weniger Cu-Anteilen beaufschlagt ist. Die Cu-Schwermetalleinflüsse sind dadurch geringer. Der Schweißer selbst wird hierdurch vor umweltbelastenden Emissionen geschützt und obliegt geringeren Schadstoffeinflüssen beim Arbeiten. Aufgrund der speziellen Beschichtung ist die Bildung von Heißrissen so gut wie ausgeschlossen. Wenig Nacharbeiten, da kaum Schweißspritzer und Schmauchablagerungen an der Werkstückoberfläche anhaften. Durch die außerordentlich guten Schweißeigenschaften eignet sich dieser Schweißzusatzwerkstoff auch zum Einsatz in der Automotiv-Industrie. |  |  | Gute Fließeigenschaften, kerbfreie Nahtübergänge. Minimale Schweißspritzer, Schmauchablagerungen für präzise Nähte. Geringere Emissionen für Schütz und Umwelt.
5148904 | 300412 | TS-SG 3 premium, 1,2mm, 15kg EN ISO 14341-A: G 46 5 M21 4 Si1, Wst.Nr | 7465 | Produkte entdecken¦Schweißzusatzwerkstoffe¦Niedrig- und mittellegierte Stähle¦TS-SG 3 „premium“ | TS-SG 3 "premium" / ø 1,20 mm / KS-300 / 15 kg | TS-SG 3 „premium“ | MSG-Schutzgas-Schweißdraht | • Sehr gute Fließeigenschaften mit kerbfreien Nahtübergängen • Minimalste Schweißspritzer und Schmauchablagerungen für feingezeichnete Schweißnähte • Niedrigere Emissionsbelastung zum Schutz des Schweißers und der Umwelt | Schweißzusatzwerkstoff für Schweißaufgaben im niedrig– und mittellegierten Bereich. Sehr gute Fließeigenschaften mit kerbfreien Nahtübergängen. Sehr sauberes Nahtaussehen mit wenig Silikatablagerungen. Auch in Schweißanlagen mit 2-Rollen Vorschubmotor einsetzbar. Vorzüglich geeignet zum Schweißen von Stählen mit dünnwandiger bis dicker Wandungsstärke. Ausgesprochen niedrige Emissionsbelastung, da durch die spezielle Beschichtung der Schweißzusatzwerkstoff mit ca. 45 % weniger Cu-Anteilen beaufschlagt ist. Die Cu-Schwermetalleinflüsse sind dadurch geringer. Der Schweißer selbst wird hierdurch vor umweltbelastenden Emissionen geschützt und obliegt geringeren Schadstoffeinflüssen beim Arbeiten. Aufgrund der speziellen Beschichtung ist die Bildung von Heißrissen so gut wie ausgeschlossen. Wenig Nacharbeiten, da kaum Schweißspritzer und Schmauchablagerungen an der Werkstückoberfläche anhaften. Durch die außerordentlich guten Schweißeigenschaften eignet sich dieser Schweißzusatzwerkstoff auch zum Einsatz in der Automotiv-Industrie. |  |  | Gute Fließeigenschaften, kerbfreie Nahtübergänge. Minimale Schweißspritzer, Schmauchablagerungen für präzise Nähte. Geringere Emissionen für Schütz und Umwelt.
5148944 | 580114 | Kugel-Spannbolzen für 3D Schweißtisch lang für 35 mm Platte 28x77.5 | 10112 | Produkte entdecken¦Schweißzubehör¦Zubehör - Schweiß- und Montagetische¦Kugel-Spannbolzen | Kugel-Spannbolzen / ø 28 x 35 mm (77,5 mm) | Kugel-Spannbolzen | für 3D-Schweißtisch
5149452 | 706232 | Universal-Reparaturband Multifix 25,4 mm x 3 m rot | 9013 | Produkte entdecken¦Klebetechnik¦Klebebänder¦Universal-Reparaturband „Multifix“ | Universal-Reparaturband „Multifix“ / rot | Universal-Reparaturband „Multifix“ | Selbstverschweißendes Reparaturband | • Auf nahezu allen Materialien anzuwenden • Auf öligem, verschmutztem Untergrund verwendbar • Verschweißt sich absolut luft- und wasserdicht | • Reduziert Arbeitszeit und Arbeitskosten • Spart teure Ersatzteile • Passt sich auch komplexen Formen perfekt an • Sauber und rückstandsfrei entfernbar • Stoßabweisend und reißfest • Schwer entflammbar, hitzebeständig bis +260 °C • Beidseitig verwendbar | • Maschinen und Fahrzeuge • Camping und Outdoor • Land- und Forstwirtschaft • Elektro- und Lüftungstechnik • Baumaschinen und Geräte • Boote und Schiffe • PKW und Motorrad
5149454 | 706233 | Universal-Reparaturband Multifix 25,4 mm x 3 m grün | 9013 | Produkte entdecken¦Klebetechnik¦Klebebänder¦Universal-Reparaturband „Multifix“ | Universal-Reparaturband „Multifix“ / grün | Universal-Reparaturband „Multifix“ | Selbstverschweißendes Reparaturband | • Auf nahezu allen Materialien anzuwenden • Auf öligem, verschmutztem Untergrund verwendbar • Verschweißt sich absolut luft- und wasserdicht | • Reduziert Arbeitszeit und Arbeitskosten • Spart teure Ersatzteile • Passt sich auch komplexen Formen perfekt an • Sauber und rückstandsfrei entfernbar • Stoßabweisend und reißfest • Schwer entflammbar, hitzebeständig bis +260 °C • Beidseitig verwendbar | • Maschinen und Fahrzeuge • Camping und Outdoor • Land- und Forstwirtschaft • Elektro- und Lüftungstechnik • Baumaschinen und Geräte • Boote und Schiffe • PKW und Motorrad
5149456 | 706234 | Universal-Reparaturband Multifix 25,4 mm x 3 m blau | 9013 | Produkte entdecken¦Klebetechnik¦Klebebänder¦Universal-Reparaturband „Multifix“ | Universal-Reparaturband „Multifix“ / blau | Universal-Reparaturband „Multifix“ | Selbstverschweißendes Reparaturband | • Auf nahezu allen Materialien anzuwenden • Auf öligem, verschmutztem Untergrund verwendbar • Verschweißt sich absolut luft- und wasserdicht | • Reduziert Arbeitszeit und Arbeitskosten • Spart teure Ersatzteile • Passt sich auch komplexen Formen perfekt an • Sauber und rückstandsfrei entfernbar • Stoßabweisend und reißfest • Schwer entflammbar, hitzebeständig bis +260 °C • Beidseitig verwendbar | • Maschinen und Fahrzeuge • Camping und Outdoor • Land- und Forstwirtschaft • Elektro- und Lüftungstechnik • Baumaschinen und Geräte • Boote und Schiffe • PKW und Motorrad
5149458 | 706235 | Universal-Reparaturband Multifix 25,4 mm x 3 m gelb | 9013 | Produkte entdecken¦Klebetechnik¦Klebebänder¦Universal-Reparaturband „Multifix“ | Universal-Reparaturband „Multifix“ / gelb | Universal-Reparaturband „Multifix“ | Selbstverschweißendes Reparaturband | • Auf nahezu allen Materialien anzuwenden • Auf öligem, verschmutztem Untergrund verwendbar • Verschweißt sich absolut luft- und wasserdicht | • Reduziert Arbeitszeit und Arbeitskosten • Spart teure Ersatzteile • Passt sich auch komplexen Formen perfekt an • Sauber und rückstandsfrei entfernbar • Stoßabweisend und reißfest • Schwer entflammbar, hitzebeständig bis +260 °C • Beidseitig verwendbar | • Maschinen und Fahrzeuge • Camping und Outdoor • Land- und Forstwirtschaft • Elektro- und Lüftungstechnik • Baumaschinen und Geräte • Boote und Schiffe • PKW und Motorrad
5149460 | 706236 | Universal-Reparaturband Multifix 25,4 mm x 3 m grau | 9013 | Produkte entdecken¦Klebetechnik¦Klebebänder¦Universal-Reparaturband „Multifix“ | Universal-Reparaturband „Multifix“ / grau | Universal-Reparaturband „Multifix“ | Selbstverschweißendes Reparaturband | • Auf nahezu allen Materialien anzuwenden • Auf öligem, verschmutztem Untergrund verwendbar • Verschweißt sich absolut luft- und wasserdicht | • Reduziert Arbeitszeit und Arbeitskosten • Spart teure Ersatzteile • Passt sich auch komplexen Formen perfekt an • Sauber und rückstandsfrei entfernbar • Stoßabweisend und reißfest • Schwer entflammbar, hitzebeständig bis +260 °C • Beidseitig verwendbar | • Maschinen und Fahrzeuge • Camping und Outdoor • Land- und Forstwirtschaft • Elektro- und Lüftungstechnik • Baumaschinen und Geräte • Boote und Schiffe • PKW und Motorrad
5149488 | P6340936 | Schleifrolle SF 168 K 80, 115mmx50m | 5314 | Produkte entdecken¦Schleif- und Trenntechnik¦Schleifrollen¦SF 168 | Schleifrolle SF 168 / 80 mm / K-80 | SF 168 | In unterschiedlichen Körnungen erhältlich. |  | • Hartes Schleifkorn mit hoher Standzeit • Hochflexibles Papier, gute Anpassungsfähigkeit • Stearatbeschichtung verhindert frühzeitiges Zusetzen mit Schleifstaub • Hervorragendes Schliffbild auf transparenten Lacksystemen • Sehr gute Eignung für den Lackzwischenschliff
5149492 | P6340938 | Schleifrolle SF 168 K 120, 115mmx50m | 5314 | Produkte entdecken¦Schleif- und Trenntechnik¦Schleifrollen¦SF 168 | Schleifrolle SF 168 / 120 mm / K-120 | SF 168 | In unterschiedlichen Körnungen erhältlich. |  | • Hartes Schleifkorn mit hoher Standzeit • Hochflexibles Papier, gute Anpassungsfähigkeit • Stearatbeschichtung verhindert frühzeitiges Zusetzen mit Schleifstaub • Hervorragendes Schliffbild auf transparenten Lacksystemen • Sehr gute Eignung für den Lackzwischenschliff
5149494 | P6340940 | Schleifrolle SF 168 K 150, 115mmx50m | 5314 | Produkte entdecken¦Schleif- und Trenntechnik¦Schleifrollen¦SF 168 | Schleifrolle SF 168 / 150 mm / K-150 | SF 168 | In unterschiedlichen Körnungen erhältlich. |  | • Hartes Schleifkorn mit hoher Standzeit • Hochflexibles Papier, gute Anpassungsfähigkeit • Stearatbeschichtung verhindert frühzeitiges Zusetzen mit Schleifstaub • Hervorragendes Schliffbild auf transparenten Lacksystemen • Sehr gute Eignung für den Lackzwischenschliff
5149496 | P6340941 | Schleifrolle SF 168 K 180, 115mmx50m | 5314 | Produkte entdecken¦Schleif- und Trenntechnik¦Schleifrollen¦SF 168 | Schleifrolle SF 168 / 180 mm / K-180 | SF 168 | In unterschiedlichen Körnungen erhältlich. |  | • Hartes Schleifkorn mit hoher Standzeit • Hochflexibles Papier, gute Anpassungsfähigkeit • Stearatbeschichtung verhindert frühzeitiges Zusetzen mit Schleifstaub • Hervorragendes Schliffbild auf transparenten Lacksystemen • Sehr gute Eignung für den Lackzwischenschliff
5149498 | P6336528 | Schleifrolle SF 168 K 220, 115mmx50m | 5314 | Produkte entdecken¦Schleif- und Trenntechnik¦Schleifrollen¦SF 168 | Schleifrolle SF 168 / 220 mm / K-220 | SF 168 | In unterschiedlichen Körnungen erhältlich. |  | • Hartes Schleifkorn mit hoher Standzeit • Hochflexibles Papier, gute Anpassungsfähigkeit • Stearatbeschichtung verhindert frühzeitiges Zusetzen mit Schleifstaub • Hervorragendes Schliffbild auf transparenten Lacksystemen • Sehr gute Eignung für den Lackzwischenschliff
5149500 | P6339523 | Schleifrolle SF 168 K 240, 115mmx50m | 5314 | Produkte entdecken¦Schleif- und Trenntechnik¦Schleifrollen¦SF 168 | Schleifrolle SF 168 / 240 mm / K-240 | SF 168 | In unterschiedlichen Körnungen erhältlich. |  | • Hartes Schleifkorn mit hoher Standzeit • Hochflexibles Papier, gute Anpassungsfähigkeit • Stearatbeschichtung verhindert frühzeitiges Zusetzen mit Schleifstaub • Hervorragendes Schliffbild auf transparenten Lacksystemen • Sehr gute Eignung für den Lackzwischenschliff
5149504 | P6340203 | Schleifrolle SF 168 K 320, 115mmx50m | 5314 | Produkte entdecken¦Schleif- und Trenntechnik¦Schleifrollen¦SF 168 | Schleifrolle SF 168 / 320 mm / K-320 | SF 168 | In unterschiedlichen Körnungen erhältlich. |  | • Hartes Schleifkorn mit hoher Standzeit • Hochflexibles Papier, gute Anpassungsfähigkeit • Stearatbeschichtung verhindert frühzeitiges Zusetzen mit Schleifstaub • Hervorragendes Schliffbild auf transparenten Lacksystemen • Sehr gute Eignung für den Lackzwischenschliff
5149506 | P6340944 | Schleifrolle SF 168 K 400, 115mmx50m | 5314 | Produkte entdecken¦Schleif- und Trenntechnik¦Schleifrollen¦SF 168 | Schleifrolle SF 168 / 400 mm / K-400 | SF 168 | In unterschiedlichen Körnungen erhältlich. |  | • Hartes Schleifkorn mit hoher Standzeit • Hochflexibles Papier, gute Anpassungsfähigkeit • Stearatbeschichtung verhindert frühzeitiges Zusetzen mit Schleifstaub • Hervorragendes Schliffbild auf transparenten Lacksystemen • Sehr gute Eignung für den Lackzwischenschliff
5149508 | P6340946 | Schleifrolle SF 168 K 500, 115mmx50m | 5314 | Produkte entdecken¦Schleif- und Trenntechnik¦Schleifrollen¦SF 168 | Schleifrolle SF 168 / 500 mm / K-500 | SF 168 | In unterschiedlichen Körnungen erhältlich. |  | • Hartes Schleifkorn mit hoher Standzeit • Hochflexibles Papier, gute Anpassungsfähigkeit • Stearatbeschichtung verhindert frühzeitiges Zusetzen mit Schleifstaub • Hervorragendes Schliffbild auf transparenten Lacksystemen • Sehr gute Eignung für den Lackzwischenschliff
5149510 | P6323023 | Schleifband RB 480 24 YX K 40, 75x2000mm | 5303 | Produkte entdecken¦Schleif- und Trenntechnik¦Schleifbänder¦Schleifband RB 480 24 YX | Schleifband RB 480 24 YX / Körnung: 40 / Breite: 75 mm | Schleifband RB 480 24 YX |  |  | • Hochwertige und leistungsfähige Standardausführung • Hohe Abtragsleistung durch Zirkonkorund • Reißfestes und kantenstabiles YX-Gewebe • Universeller Einsatz
5149512 | P6323445 | Schleifband RB 480 24 YX K 60, 75x2000mm | 5303 | Produkte entdecken¦Schleif- und Trenntechnik¦Schleifbänder¦Schleifband RB 480 24 YX | Schleifband RB 480 24 YX / Körnung: 60 / Breite: 75 mm | Schleifband RB 480 24 YX |  |  | • Hochwertige und leistungsfähige Standardausführung • Hohe Abtragsleistung durch Zirkonkorund • Reißfestes und kantenstabiles YX-Gewebe • Universeller Einsatz
5149514 | P6323446 | Schleifband RB 480 24 YX K 80, 75x2000mm | 5303 | Produkte entdecken¦Schleif- und Trenntechnik¦Schleifbänder¦Schleifband RB 480 24 YX | Schleifband RB 480 24 YX / Körnung: 80 / Breite: 75 mm | Schleifband RB 480 24 YX |  |  | • Hochwertige und leistungsfähige Standardausführung • Hohe Abtragsleistung durch Zirkonkorund • Reißfestes und kantenstabiles YX-Gewebe • Universeller Einsatz
5149726 | 711201 | Technolit Werkstattwagen JOKER II, leer 7 Schubladen, - black - | 7487 | Produkte entdecken¦Werkzeuge und Zubehör¦Werkstattwagen-System¦Werkstattwagen und Werkstatthocker¦Werkstattwagen JOKER II | Werkstattwagen „Joker II“ / unbestückt | Werkstattwagen JOKER II |  | • Komplett ausgestattet mit 6 verschiedenen Werkstattmodulen – 132 Werkzeuge • Individuell bestückbar – auch unbestückt erhältlich • 100 % Vollauszug | • Ablage aus hochwertigem Kunststoff mit Kleinteilefächern • Sicherheit durch abgerundeten Rammschutz an allen vier Kanten • Zentralverriegelung mit einem Haupt- und einem Ersatzschlüssel • Schubladen individuell beschreibbar • Sicherheitsverriegelung je Schublade mit Einhandbedienung • Kugelgelagerte Führungsschienen • Individuell bestückbar durch GAMBIT®-Werkzeugmodule • Gesamttragkraft max. 200 kg • Stabile Doppelwandkonstruktion • Wendigkeit, Leichtlauf und Spurtreue auch bei maximaler Belastung • 4 große, hochwertige, kugelgelagerte Leichtlaufräder, 2 davon mit Festellbremse • Stabiler Kunststoffgriff
5149852 | 0760001500 | Schonhammer 1.500 gr. - Gambit Tools - | 8947 | Produkte entdecken¦Werkzeuge und Zubehör¦Handwerkzeuge¦Hammer-Sortiment¦Schonhammer „ERGOplex“ | Schonhammer „ERGOplex“ / 1.500 g | Schonhammer „ERGOplex“ | Stark. Robust. Ergonomisch. Rückschlagarm. | • Hohe Schlagenergie durch 91 cm Länge und 5,5 kg Gewicht • Rückschlagarm und selbstverstärkend durch Stahlgranulatfüllung – 40 % mehr Schlagenergie, sehnen- und gelenkschonend • Qualitätsgeprüfte Materialien – sicher und langlebig | • Hohe Effizienz und Sicherheit, leichte Handhabung – keine Beschädigung des Werkstückes, geringe Schlaggeräusche • Hochwertiger Stahl-Schlagkopf, bruchsicherer Glasfaser-Stiel, widerstandsfähige Nitrilgummi-Ummantelung • Starker, profilierter Handgriff aus ölbeständigem SANTOPREN – aufgeschrumpft und verklebt – hält auch bei stärkster Beanspruchung und bietet hohe Griffsicherheit bei Nässe oder Ölfeuchte | • Nutzfahrzeug-, Maschinen- und Baumaschinenreparaturen, Montage/Demontage • Landwirtschaft, Garten- und Landschaftsbau • Bauwirtschaft, Industrieanlagen |  | Hohe Schlagenergie: 91 cm Länge, 5,5 kg. Rückschlagarm, selbstverstärkend mit Stahlgranulat für 40 % mehr Energie, schonend für Sehnen. Geprüfte Materialien: sicher, langlebig. | https://www.youtube.com/watch?v=HZ3-0gFLK7c
5149910 | 860067 | Schneid-Gel Extra 500 ml | 7471 | Produkte entdecken¦Technische Sprays¦Schmiermittel¦Schneid-Gel „Extra“ | Schneid-Gel „Extra“ / 500 ml | Schneid-Gel „Extra“ | Besonders starke Haftung am Schneidwerkzeug | • Besonders starke Haftung am Schneidwerkzeug, kein Abschleudern, geringer Verbrauch • Vermindert Reibung und Kraftaufwand, verlängert Werkzeugstandzeiten – durch Verschleißreduzierung optimale Kostenminimierung • Bearbeitung aller gängigen Materialien • Neutrales Verhalten gegenüber vielen Maschinenlacken | • Stark additivierter synthetischer Hochleistungs-Kühlschmierstoff ohne aggressive Zusätze für höchste Anforderungen bei schwierigen Metallbearbeitungen • Besonders starke Haftung am Schneidwerkzeug – frei von Mineralölanteilen • Erhöht die Standzeit der Werkzeuge durch stark verbesserte Kühl- und Schmierwirkung • Ideal für Stahl, Edelstahl (V2A, V4A), Aluminium und Buntmetalle • Besonders geeignet für die spanabhebende Bearbeitung von hochlegierten, zähharten Stählen höchster Festigkeit • Erhöht die Standzeit der Werkzeuge, wie z. B. von Drehmeißeln, Bohrern, Fräsern und Gewindebohrern • Bildet auch bei hohen Temperaturen einen Schmierfilm höchster Festigkeit, der ein Verschweißen von Werkzeug und Werkstück verhindert | Für hochlegierte, zähharte Stähle höchster Festigkeit, z. B. Kugellagerstähle, Werkzeugstähle, warmfeste austenitische und ähnliche Stähle wie Titan oder Tantal sowie für hochwarmfeste Nickel-Chrom-Legierungen. Für schwerste zerspanende Arbeiten zum Gewindeschneiden, Bohren, Fräsen, Reiben, Drehen |  | Starke Haftung, kein Abschleudern, geringer Verbrauch am Werkzeug. Weniger Reibung, Kostenminimierung durch Verschleißreduktion. Gängige Materialien bearbeitbar.
515 | 310308 | Albronze 800 0,8 mm 15-kg Spule/K-300 | 64 | Produkte entdecken¦Schweißzusatzwerkstoffe¦Kupfer und Kupferlegierungen, MIG-Löten von verzinkten Stählen¦Albronze 800 | Albronze 800 / ø 0,80 mm / K-300 / 15 kg | Albronze 800 | MSG-Schutzgas-Lötdraht | • Hohe Arbeitsgüte durch korrosionsfreie Lötnaht • Sehr gutes Dehnverhalten durch eine Bruchdehnung bis zu 40 % • Unterschiedliche Materialien miteinander verbinden, dadurch vielseitig für alle gängigen Reparaturschweißungen einsetzbar | Geeignet für Schweißungen verschiedener Materialien (Kupfer-Stahl, Edelstahl, Edelstahl-Kupfer, verzinktes Blech). Vorwärmen nur bei großen Werkstücken erforderlich. Für die 1. Lage von Auftragsschweißungen wird das Impuls-Lichtbogenschweißen empfohlen.
5150218 | 071061 | Kraft-Verlängerungsratschensatz 3/4 13-teilig, - Gambit Tools - | 7475 | Produkte entdecken¦Werkzeuge und Zubehör¦Handwerkzeuge¦Ratschen¦Kraft-Verlängerungsratschensatz ¾" 13-teilig | Kraft-Verlängerungsratschensatz / 3/4" / 13-tlg. | Kraft-Verlängerungsratschensatz ¾" 13-teilig | Hochbelastbar bis 1.400 Nm | • Hochbelastbar bis 1.400 Nm • Maximale Kraftübertragung, da bis auf 1 m ausziehbar • Robuster Ratschenkopf mit 24 Zähnen | • ¾"-Ratsche für große Sechskant-Muttern und -Schrauben • Aus Chrom-Vanadium-Stahl, Oberfläche zusätzlich verchromt • Leichtes Arbeiten durch extrem große Hebelwirkung • Ideal für den täglichen Werkstatt- oder Baustelleneinsatz • 6-fach verstellbar von 600 bis 1.000 mm • Länge in 80 mm-Schritten: 600 - 680 - 760 - 840 - 920 - 1.000 mm • Gewicht 3,85 kg • Abmessungen Griffrohr: Inneres Griffrohr 23 mm, äußeres Griffrohr 3,5 mm dick mit 31 mm Außendurchmesser • Kopf 30 x 63 x 90 mm aus einem Stück mit dem inneren Griffrohr geschmiedet • Komplette Ratsche (außer Vierkant) zusätzlich verchromt • Umschalthebel rechts/links • 24 Zähne
5150254 | 580115 | Klauen-Spannbolzen für 3D Schweißtisch | 10113 | Produkte entdecken¦Schweißzubehör¦Zubehör - Schweiß- und Montagetische¦Klauen-Spannbolzen | Klauen-Spannbolzen | Klauen-Spannbolzen | für 3D-Schweißtisch
5150386 | 460065 | Profi 300 Compact Schutzgasschweißgerät mit Fahrwagen | 7481 | Produkte entdecken¦Schweißtechnik¦MIG/MAG-Schweißgeräte¦Profi 300 Compact | Profi 300 Compact | Profi 300 Compact | Kompakte MIG/MAG-Schweißanlage mit stufenloser Regelung |  | • Kompakte MIG/MAG-Schutzgasschweißanlage mit WIG- und Elektroden-Schweißfunktion • Integrierte HAC-Funktion sorgt in allen Lichtbogenbereichen für optimale Schweißbedingungen, tiefen Einbrand im Material und spritzerarmes Schweißen • Umfassende Programmanwahl für Stahl, Edelstahl, Aluminium und CuSi3 (MIG-Löten) und Fülldrähte • Optimale Synchronisierung der Schweißparameter durch Einhandbedienung • Individuelle Schweißparameter in Job-Funktion abrufbar • Intelligente Steuerung für 2-Takt-, 4-Takt- und Bi-Level-Funktion • Konstanter Transport des Schweißdrahtes durch einen hochwertigen 4-Rollen-Antrieb • Sicherung gegen Überbeanspruchung durch Überlastungsschutz • Zertifizierter WPS-Katalog nach DIN EN 1090 zur Erstellung einer WPS optional erhältlich (siehe „Optionales Zubehör“) • Geschützte Elektronik durch innovative Kühlung | • Maschinenbau • Schiffbau • Karosserie- und Fahrzeugbau • Metall-, Stahl- und Edelstahlbau • Chemieanlagenbau • Klima- und Lüftungsbau • Montage |  | Kompakte MIG/MAG/WIG/Elektroden-Anlage. Integrierte HAC-Funktion für optimales Schweißen. Programme für Stahl, Edelstahl, Aluminium, CuSi3, Fülldrähte.
5150388 | 460065-1 | Profi 300 Compact MULTI-PULS Schutzgasschweißgerät | 7484 | Produkte entdecken¦Schweißtechnik¦MIG/MAG-Schweißgeräte¦Profi 300 Compact MULTI-PULS | Profi 300 Compact MULTI-PULS | Profi 300 Compact MULTI-PULS | Kompakte MIG/MAG-PULS-Anlage mit WIG- und E-Hand-Schweißfunktion |  | • MIG/MAG-Schutzgasschweißanlage mit Puls-, Multipuls-, WIG- und E-Hand-Funktion • Benutzerfreundliche, stufenlose Einknopfbedienung (Synergic-Reglung) • Schneller Zugriff auf umfangreiche Kennlinienauswahl • Spezielles Dünnblechprogramm • Intelligente Steuerung mit Jobfunktion (50 Speicherplätze) • Schnittstelle für automatisierte Anwendungen • Zertifizierter WPS-Katalog nach DIN EN 1090 zur Erstellung einer WPS optional erhältlich (siehe „Optionales Zubehör“) • Zukunftssicher: update- und upgradefähig | • Maschinenbau • Behälter- und Anlagenbau • Fahrzeugbau • Schiffbau • Stahlbau |  | MIG/MAG-Schweißanlage mit Puls, Multipuls, WIG und E-Hand. Einfache, stufenlose Einknopfbedienung (Synergic-Regelung). Schneller Zugriff auf viele Kennlinien.
5150506 | tp.1050710109 | Handschuh Winter flex PLUS, schwarz Gr. 9, Nitrilbeschichtung | 7498 | Produkte entdecken¦Arbeitsschutz¦Handschuhe¦Kälteschutz¦Winter flex PLUS | Winter flex PLUS / Größe: 9 | Winter flex PLUS | Winterhandschuh mit mikroporöser Nitril-Beschichtung | • Sehr warmer Winterhandschuh durch doppelschichtigen Liner • Hochflexible und flüssigkeitsabweisende Nitril-Microschaumbeschichtung • Perfekte Passform für eine hohe Fingerfertigkeit • Sehr gute Griffsicherheit bei nassen, öligen oder fettigen Werkstücken • Angenehmer Tragekomfort durch speziellen Stretch-Liner • Sehr gute Wärmeisolierung durch doppelschichtigen Liner • Wärmendes Acryle-Innenfutter | • ¾ des Handrückens beschichtet für optimierten Nässeschutz | • Arbeiten in kalter Umgebung, Logistik, Kühlhäuser, Garten- und Landschaftsbau, Baugewerbe |  | Sehr warmer Winterhandschuh durch doppelschichtigen Liner Hochflexible und flüssigkeitsabweisende Nitril-Microschaumbeschichtung Perfekte Passform für eine hohe Fingerfertigkeit
5150536 | 580114-1 | Kugel-Spannbolzen für 3D Schweißtisch kurz für 35 mm Platte 28x62.5 | 10112 | Produkte entdecken¦Schweißzubehör¦Zubehör - Schweiß- und Montagetische¦Kugel-Spannbolzen | Kugel-Spannbolzen / ø 28 x 35 mm (62,5 mm) | Kugel-Spannbolzen | für 3D-Schweißtisch
5150614 | 71100301 | Ersatzrad PU, feststehend ohne Bremse für Werkstattwagen JOKER II | 7715 | Produkte entdecken¦Werkzeuge und Zubehör¦Werkstattwagen-System¦Module und Zubehör¦Ersatzräder | Ersatzrad PU / feststehend | Ersatzräder | für TECHNOLIT®-Werkstattwagen „JOKER II“ |  | • Laufruhig und geräuscharm • Einfache Montage • Kugellagergeführt
5150616 | 71100401 | Ersatzrad PU, lenkbar mit Bremse für Werkstattwagen JOKER II | 7715 | Produkte entdecken¦Werkzeuge und Zubehör¦Werkstattwagen-System¦Module und Zubehör¦Ersatzräder | Ersatzrad PU / lenkbar | Ersatzräder | für TECHNOLIT®-Werkstattwagen „JOKER II“ |  | • Laufruhig und geräuscharm • Einfache Montage • Kugellagergeführt
5150624 | 580116 | Anschlagwinkel verstellbar 250x150 | 10114 | Produkte entdecken¦Schweißzubehör¦Zubehör - Schweiß- und Montagetische¦Anschlagwinkel | Anschlagwinkel / 250 x 150 mm | Anschlagwinkel | verstellbar
5150626 | 580117 | Anschlagwinkel verstellbar 350 x 250 mm | 10114 | Produkte entdecken¦Schweißzubehör¦Zubehör - Schweiß- und Montagetische¦Anschlagwinkel | Anschlagwinkel / 350 x 250 mm | Anschlagwinkel | verstellbar
5150628 | 580118 | Standwinkel 225x175 | 10115 | Produkte entdecken¦Schweißzubehör¦Zubehör - Schweiß- und Montagetische¦Standwinkel | Standwinkel / 225 x 175 mm | Standwinkel | In unterschiedlichen Ausführungen erhältlich.
5150682 | 580123 | Distanzring 10 50/28x10 | 10116 | Produkte entdecken¦Schweißzubehör¦Zubehör - Schweiß- und Montagetische¦Distanzring | Distanzring / 50/28 x 10 mm | Distanzring | In unterschiedlichen Ausführungen erhältlich.
5150752 | 071199 | Winkelschraubendrehersatz, magnetisch 9-teilig, farblich sortiert - Gambit Too | 7525 | Produkte entdecken¦Werkzeuge und Zubehör¦Handwerkzeuge¦Schraubendreher-Sortiment¦Winkelschraubendreher-Satz, magnetisch 9-tlg. | Winkelschraubendrehersatz / 9-tlg. / 9-tlg. | Winkelschraubendreher-Satz, magnetisch 9-tlg. | farblich sortiert | • Integrierter, starker Haltemagnet hält alle 6-kant Normschrauben in jeder Lage fest • Kugelkopf ermöglicht das Verschrauben unter einem Winkel von bis zu 25° • Farbliche Sortierung ermöglicht eine schnellere Zuordnung der Größen | • Für Arbeiten an schwer zugänglichen Stellen • Integrierter Haltemagnet ermöglicht eine Fixierung der Schraube • Schraube kann mit einer Hand direkt eingedreht werden • Keine Gefahr, dass tief sitzende Schrauben an engen Stellen liegen bleiben • Alle Schlüssel sind übersichtlich nach Farbe und Größe sortiert • Einfache Identifizierung der Größen durch Kennzeichnung auf dem Gehäuse • Robustes Gehäuse für sichere Aufbewahrung der Schlüssel • Schnelles und verschleißarmes Einsetzen in die Schraube • Abgewinkeltes Schrauben bis 25° möglich • Chrom-Vanadium-Stahl Legierung sorgt für höhere Zugfestigkeit als bei vergleichbaren Kugelkopf-Winkelschraubendrehern
5150854 | 900394 | Hochleistungsreiniger Dreikon mit 3-Fach Effekt im Gebinde | 7442 | Produkte entdecken¦Reinigungschemie¦Reinigungschemie alkalisch¦Hochleistungsreiniger Dreikon | Hochleistungsreiniger Dreikon | Hochleistungsreiniger Dreikon | Perfektes Ergebnis ohne „Grauschleier“ | • Schnelle und hervorragende Reinigungsleistung - zeitsparendes und effektives Arbeiten bei tadellosem Reinigungsergebnis, selbst bei hartnäckigen Verschmutzungen durch Insekten oder Stärkereste • Neue Wirkstoffkombination mit Trocknungs-, Glanz- und Konservierungszusätzen • Erhalt eines selbstglänzenden Schutz- und Glanzfilms, ohne Politur oder Nachbehandlung, neue Verschmutzungen lassen sich schneller und einfacher entfernen • Enthält pflegende Substanzen - intensive, dennoch schonende Reinigung von Chrom, Lacken, Kunststoffen, Gummi und Glas | • Alkalischer Reiniger – pH-Wert 8 bis 10 • Einfache Handhabung (verdünnen und einsprühen) • Perfektes Ergebnis ohne „Grauschleier“ • Hoch verdünnbar für verschiedene Anwendungen • Rückfettende Substanzen schonen empfindliche Materialien – kein Ermatten, Auslaugen, Austrocknen oder Verspröden • Keine verschmierten Scheiben und Wasserflecken • Sehr anwenderfreundlich • Außerordentliche Wirtschaftlichkeit • Biologisch abbaubare Inhaltsstoffe • Ölabscheiderfreundlich nach Ö-Norm B 5105 unter anderer Bezeichnung |  | Die zu reinigende Fläche immer von unten nach oben verdünnt einsprühen. Durch die gleichmäßige Benetzung entstehen keine „Läufer“. Kurz Einwirken lassen, Hochdruckreinigen und mit klarem Wasser nachspülen. Reinigung mit Bürste, Schwamm oder Microfasertuch erhöht dabei das Reinigungsergebnis. Nicht in der prallen Sonne verarbeiten bzw. nicht antrocknen lassen!
5150856 | 900394001 | Hochleistungsreiniger Dreikon mit 3-Fach Effekt 1 Liter Flasche | 7442 | Produkte entdecken¦Reinigungschemie¦Reinigungschemie alkalisch¦Hochleistungsreiniger Dreikon | Hochleistungsreiniger Dreikon / 1 Liter | Hochleistungsreiniger Dreikon | Perfektes Ergebnis ohne „Grauschleier“ | • Schnelle und hervorragende Reinigungsleistung - zeitsparendes und effektives Arbeiten bei tadellosem Reinigungsergebnis, selbst bei hartnäckigen Verschmutzungen durch Insekten oder Stärkereste • Neue Wirkstoffkombination mit Trocknungs-, Glanz- und Konservierungszusätzen • Erhalt eines selbstglänzenden Schutz- und Glanzfilms, ohne Politur oder Nachbehandlung, neue Verschmutzungen lassen sich schneller und einfacher entfernen • Enthält pflegende Substanzen - intensive, dennoch schonende Reinigung von Chrom, Lacken, Kunststoffen, Gummi und Glas | • Alkalischer Reiniger – pH-Wert 8 bis 10 • Einfache Handhabung (verdünnen und einsprühen) • Perfektes Ergebnis ohne „Grauschleier“ • Hoch verdünnbar für verschiedene Anwendungen • Rückfettende Substanzen schonen empfindliche Materialien – kein Ermatten, Auslaugen, Austrocknen oder Verspröden • Keine verschmierten Scheiben und Wasserflecken • Sehr anwenderfreundlich • Außerordentliche Wirtschaftlichkeit • Biologisch abbaubare Inhaltsstoffe • Ölabscheiderfreundlich nach Ö-Norm B 5105 unter anderer Bezeichnung |  | Die zu reinigende Fläche immer von unten nach oben verdünnt einsprühen. Durch die gleichmäßige Benetzung entstehen keine „Läufer“. Kurz Einwirken lassen, Hochdruckreinigen und mit klarem Wasser nachspülen. Reinigung mit Bürste, Schwamm oder Microfasertuch erhöht dabei das Reinigungsergebnis. Nicht in der prallen Sonne verarbeiten bzw. nicht antrocknen lassen!
5150858 | 900394015 | Hochleistungsreiniger Dreikon mit 3-Fach Effekt im Gebinde | 7442 | Produkte entdecken¦Reinigungschemie¦Reinigungschemie alkalisch¦Hochleistungsreiniger Dreikon | Hochleistungsreiniger Dreikon / 15 Liter | Hochleistungsreiniger Dreikon | Perfektes Ergebnis ohne „Grauschleier“ | • Schnelle und hervorragende Reinigungsleistung - zeitsparendes und effektives Arbeiten bei tadellosem Reinigungsergebnis, selbst bei hartnäckigen Verschmutzungen durch Insekten oder Stärkereste • Neue Wirkstoffkombination mit Trocknungs-, Glanz- und Konservierungszusätzen • Erhalt eines selbstglänzenden Schutz- und Glanzfilms, ohne Politur oder Nachbehandlung, neue Verschmutzungen lassen sich schneller und einfacher entfernen • Enthält pflegende Substanzen - intensive, dennoch schonende Reinigung von Chrom, Lacken, Kunststoffen, Gummi und Glas | • Alkalischer Reiniger – pH-Wert 8 bis 10 • Einfache Handhabung (verdünnen und einsprühen) • Perfektes Ergebnis ohne „Grauschleier“ • Hoch verdünnbar für verschiedene Anwendungen • Rückfettende Substanzen schonen empfindliche Materialien – kein Ermatten, Auslaugen, Austrocknen oder Verspröden • Keine verschmierten Scheiben und Wasserflecken • Sehr anwenderfreundlich • Außerordentliche Wirtschaftlichkeit • Biologisch abbaubare Inhaltsstoffe • Ölabscheiderfreundlich nach Ö-Norm B 5105 unter anderer Bezeichnung |  | Die zu reinigende Fläche immer von unten nach oben verdünnt einsprühen. Durch die gleichmäßige Benetzung entstehen keine „Läufer“. Kurz Einwirken lassen, Hochdruckreinigen und mit klarem Wasser nachspülen. Reinigung mit Bürste, Schwamm oder Microfasertuch erhöht dabei das Reinigungsergebnis. Nicht in der prallen Sonne verarbeiten bzw. nicht antrocknen lassen!
5150930 | 0760000520 | Schonhammer 520 gr. - Gambit Tools - | 8947 | Produkte entdecken¦Werkzeuge und Zubehör¦Handwerkzeuge¦Hammer-Sortiment¦Schonhammer „ERGOplex“ | Schonhammer „ERGOplex“ / 520 g | Schonhammer „ERGOplex“ | Stark. Robust. Ergonomisch. Rückschlagarm. | • Hohe Schlagenergie durch 91 cm Länge und 5,5 kg Gewicht • Rückschlagarm und selbstverstärkend durch Stahlgranulatfüllung – 40 % mehr Schlagenergie, sehnen- und gelenkschonend • Qualitätsgeprüfte Materialien – sicher und langlebig | • Hohe Effizienz und Sicherheit, leichte Handhabung – keine Beschädigung des Werkstückes, geringe Schlaggeräusche • Hochwertiger Stahl-Schlagkopf, bruchsicherer Glasfaser-Stiel, widerstandsfähige Nitrilgummi-Ummantelung • Starker, profilierter Handgriff aus ölbeständigem SANTOPREN – aufgeschrumpft und verklebt – hält auch bei stärkster Beanspruchung und bietet hohe Griffsicherheit bei Nässe oder Ölfeuchte | • Nutzfahrzeug-, Maschinen- und Baumaschinenreparaturen, Montage/Demontage • Landwirtschaft, Garten- und Landschaftsbau • Bauwirtschaft, Industrieanlagen |  | Hohe Schlagenergie: 91 cm Länge, 5,5 kg. Rückschlagarm, selbstverstärkend mit Stahlgranulat für 40 % mehr Energie, schonend für Sehnen. Geprüfte Materialien: sicher, langlebig. | https://www.youtube.com/watch?v=HZ3-0gFLK7c
5150932 | 0760001050 | Schonhammer 1.050 gr. - Gambit Tools - | 8947 | Produkte entdecken¦Werkzeuge und Zubehör¦Handwerkzeuge¦Hammer-Sortiment¦Schonhammer „ERGOplex“ | Schonhammer „ERGOplex“ / 1.050 g | Schonhammer „ERGOplex“ | Stark. Robust. Ergonomisch. Rückschlagarm. | • Hohe Schlagenergie durch 91 cm Länge und 5,5 kg Gewicht • Rückschlagarm und selbstverstärkend durch Stahlgranulatfüllung – 40 % mehr Schlagenergie, sehnen- und gelenkschonend • Qualitätsgeprüfte Materialien – sicher und langlebig | • Hohe Effizienz und Sicherheit, leichte Handhabung – keine Beschädigung des Werkstückes, geringe Schlaggeräusche • Hochwertiger Stahl-Schlagkopf, bruchsicherer Glasfaser-Stiel, widerstandsfähige Nitrilgummi-Ummantelung • Starker, profilierter Handgriff aus ölbeständigem SANTOPREN – aufgeschrumpft und verklebt – hält auch bei stärkster Beanspruchung und bietet hohe Griffsicherheit bei Nässe oder Ölfeuchte | • Nutzfahrzeug-, Maschinen- und Baumaschinenreparaturen, Montage/Demontage • Landwirtschaft, Garten- und Landschaftsbau • Bauwirtschaft, Industrieanlagen |  | Hohe Schlagenergie: 91 cm Länge, 5,5 kg. Rückschlagarm, selbstverstärkend mit Stahlgranulat für 40 % mehr Energie, schonend für Sehnen. Geprüfte Materialien: sicher, langlebig. | https://www.youtube.com/watch?v=HZ3-0gFLK7c
5150966 | 073915 | Druckluft-Unterbodenschutz-Pistole NV, - Gambit Tools - | 2491 | Produkte entdecken¦Werkzeuge und Zubehör¦Druckluft-Werkzeuge und Zubehör¦Druckluft-Pistolen / -Pressen¦Druckluft-Unterbodenschutz-Spritzpistole | Druckluft-Unterbodenspritzpistole | Druckluft-Unterbodenschutz-Spritzpistole |  |  | • Robuste und leistungsfähige Spritzpistole zur Verarbeitung von Unterbodenschutzmaterial wie Unterbodenschutzwachs oder auch Rostkonverter, Karosserie- und Steinschlagschutzmaterial usw. • Geeignet für handelsübliche 1-Liter Dosen
5150968 | 073920 | Druckluft-Karosseriestichsäge Set NV, - Gambit Tools - | 7615 | Produkte entdecken¦Werkzeuge und Zubehör¦Druckluft-Werkzeuge und Zubehör¦Druckluft-Schneider / -Sägen¦Druckluft-Karosseriestichsäge-Set | Druckluft-Karosseriestrichsäge Set | Druckluft-Karosseriestichsäge-Set |  |  | • Druckluft-Karosseriestichsäge im Kunststoff-Werkzeugkoffer • Lieferung inkl. ¼" Stecknippel
5150970 | 07392001 | Druckluft-Karosseriestichsäge NV 10 mm Hub, - Gambit Tools - | 7614 | Produkte entdecken¦Werkzeuge und Zubehör¦Druckluft-Werkzeuge und Zubehör¦Druckluft-Schneider / -Sägen¦Druckluft-Karosseriestichsäge | Druckluft-Karosseriestichsäge | Druckluft-Karosseriestichsäge | 10 mm Hub |  | • Vielseitige Säge für Bleche, Aluminium, Kunststoffe, Holz und vieles mehr • Schneidet Kurven auch mit kleinen Radien • Für glatte als auch für gekrümmte Oberflächen • Anschlagbügel für einstellbare Schnitttiefe • Aufhängebügel zur Ausrüstung eines Arbeitsplatzes mit Federzug • Zum maßgenauen Sägen von Holmen, Traversen, Profilblechen, Einbau von Sonnendächern usw. • Kälteisoliertes Griffstück • Für geräuscharmes Arbeiten • Sägt Bleche bis zu 2,5 mm Stärke • Ohne Stecknippel
5151018 | 900395 | Multibond, silber Kart. 310 ml Pistole 701001/G702090 | 7669 | Produkte entdecken¦Klebetechnik¦Klebe- und Dichtstoffe¦Multibond silber | Multibond, silber / 310 ml | Multibond silber | Sehr gute UV- und Alterungsbeständigkeit | • Bildet sich zu einem glänzenden Stahl/Alu-Finish aus • Optimale Farbanpassung zur idealen Anwendung auf Edelstahl und Aluminium • Sicher für den Anwender, da lösungsmittel-, isocyanat- und PVC-frei | • Feuchtigkeitsvernetzender, dauerelastischer, einkomponentiger Klebe- und Dichtstoff auf der Basis silanterminierter Polymere • Die Haftung kann durch den Gebrauch von Entfettungsmitteln (z. B. Multifluid TL 3) verbessert werden • Sehr gut beständig gegen UV-Strahlung, Regen und Salzwasser • Schrumpft, bricht oder verhärtet nicht, sondern bleibt auch nach der Aushärtung flexibel • Besonders anwenderfreundlich • Keine Blasenbildung bei der Aushärtung für ein glattes Finish | Sehr hohe Klebekraft auf verschiedensten Untergründen, z. B. vielen Metallen wie Aluminium, Stahl (auch verzinkt), Duro- und Thermoplasten (außer PE, PP, PTFE), Holz, Spanplatten, Glas und Beton. Ideal zur Anwendung auf Edelstahl und Aluminium (Küchen, Labore, Werbeschilder, Metallrahmen, Lüftungsbau etc.). |  | Bildet glänzendes Stahl/Alu-Finish. Perfekt für Edelstahl, Aluminium. Anwenderfreundlich, ohne Lösungsmittel, Isocyanate, PVC.
5151112 | 840025 | Multi Fluid TL 3 500 ml | 7540 | Produkte entdecken¦Technische Sprays¦Reinigung¦Multi Fluid TL 3-Spray | Multi Fluid TL 3-Spray / 500 ml | Multi Fluid TL 3-Spray | Spezialreiniger mit Mehrfachfunktion | • 100 % hochreine Wirkstoffe, optimale Reinigung und Aktivierung, ohne Angriff auf Werkstücke, Oberflächen oder Haut • Bindet Grob- und Feinstaub, keine toxischen Feinstaubpartikel gelangen in die Lunge • Macht frisch und sauber, Oberflächen und Hände können damit gereinigt werden, ohne „weiß“ zu werden | • Rautiefen auf Oberflächen werden zuverlässig gereinigt • Aktiviert Oberflächen und Werkstücke für Beschichtungs- und Klebearbeiten • Hohes Eindringvermögen, dadurch schnelle und gründliche Reinigung • Entfettet zuverlässig verölte, fettige und verschmutzte Maschinenteile und Werkstücke • Entfernt sicher Klebstoffreste (Etiketten). • Überdeckt unangenehme Gerüche, macht Oberflächen frisch und sauber • Bringt glatte Oberflächen zum Glänzen • Hände werden nach dem Reinigen nicht weiß • Entfernung von Handflecken auf V2A/V4A • Auch als idealer Glasreiniger geeignet • Reinigt Arbeitsgeräte wie Tastatur, Maus, Telefon • Entfernt die meisten Permanent-Markierungen |  |  | 100 % hochreine Wirkstoffe, reinigt, schützt ohne Schaden. Bindet Grob- und Feinstaub, keine toxischen Partikel. Schonende Reinigung für Hände, Oberflächen, ohne Weißrückstände.
5151116 | 503983 | Induktionsspiralenset inkl. Induktionspad 6 tlg. | 9090 | Produkte entdecken¦Schweißtechnik¦Induktion¦Induktionsspiralen Set | Induktionsspiralen Set / 6-tlg. / Induktionspad, Induktionsspiralen M12, M16, M20, M24, M30 | Induktionsspiralen Set |  |  | • Ideales Zubehör für unsere Induktionsgeräte
5151798 | 461010 | Zwischenschlauchpaket Länge 5m für ECO 350 E / ECO 450 E | 10907 | Produkte entdecken¦Schweißzubehör¦MIG/MAG-Schlauchpakete¦Zwischenschlauchpaket, wassergekühlt | Zwischenschlauchpaket / Länge: 5 m / ECO 350 E / ECO 450 E | Zwischenschlauchpaket, wassergekühlt |  |  | Passend für unterschiedliche Schweißgeräte
5151802 | 461010-2 | Zwischenschlauchpaket Länge 15m für ECO 350 E / ECO 450 E | 10907 | Produkte entdecken¦Schweißzubehör¦MIG/MAG-Schlauchpakete¦Zwischenschlauchpaket, wassergekühlt | Zwischenschlauchpaket / Länge: 15 /ECO 350 E / ECO 450 E | Zwischenschlauchpaket, wassergekühlt |  |  | Passend für unterschiedliche Schweißgeräte
5152086 | 902815 | 2-K-Schwemmzinn-Ersatz 265ml Kartusche | 7477 | Produkte entdecken¦Chemisch-Technische Produkte¦Fahrzeugchemie¦Karosserie-Chemie¦2-K-Schwemmzinn-Ersatz | 2-K-Schwemmzinn-Ersatz / 265 ml | 2-K-Schwemmzinn-Ersatz |  | • Alternative zu bleihaltigem Schwemmzinn, einfach zu verarbeiten weniger Arbeitsgänge • Keine Erhitzung von Karosserieteilen erforderlich, kein Verziehen, keine Beschädigung von Schutz- und Konservierungsbeschichtungen • Zeitsparend, da Karosserieteile ohne Demontage repariert werden können | • Zur Nachbearbeitung von Reparaturstellen auf metallischen Oberflächen (z. B. Aluminium und Stahl) • Keinerlei Erwärmung erforderlich • Keine Demontage von Karosserieteilen oder von wärmeempfindlichen Einbauten (Airbags/Tank/Verkleidungsteile) erforderlich • Problemlose Anwendung auf Aluminium • Einfache und saubere Verarbeitung, kein Ablaufen wie bei Zinn • Einfaches Schleifen, Modellieren und Formen • Ermöglicht dicke Schichten bis max. 10 mm • Lange Verarbeitungszeit von ca. 60 Minuten • Überlackierbar mit einer Vielzahl von Lacksystemen • Verwendbar mit jeder handelsüblichen 310 ml-Kartuschenpistole (mechanisch/elektrisch/Druckluft) • Für optimale Ergebnisse empfehlen wir unsere Druckluft-Kartuschen-Presse (Art.-Nr. 713089) |  |  | Bleifreie Alternative zu Schwemmzinn, einfache Verarbeitung, ohne Erhitzung, Zeitersparnis durch Karosseriereparatur ohne Demontage.
5152182 | 415001 | Drahtseele blank WK 3,4 m, 1.0 mm - 1.2 mm | 231 | Produkte entdecken¦Schweißzubehör¦MIG-/MAG-Zubehör¦Drahtseele | Drahtseele / blank / Länge: 3,4 m / 1,0–1,2 mm / 1 Stck. | Drahtseele | Für eine optimale Drahtführung beim Schweißen |  | • Drahtseele aus gewickeltem Stahldraht mit Kunststoffummantelung • Garantiert optimale Drahtführung beim Schweißen von un- und niedriglegierten Schweißdrähten für MIG/MAG-Schweißbrenner
5152184 | 415002 | Drahtseele blank WK 4,4 m, 1,0 mm - 1,2 mm | 231 | Produkte entdecken¦Schweißzubehör¦MIG-/MAG-Zubehör¦Drahtseele | Drahtseele / blank / Länge: 4,4 m / 1,0–1,2 mm / 1 Stck. | Drahtseele | Für eine optimale Drahtführung beim Schweißen |  | • Drahtseele aus gewickeltem Stahldraht mit Kunststoffummantelung • Garantiert optimale Drahtführung beim Schweißen von un- und niedriglegierten Schweißdrähten für MIG/MAG-Schweißbrenner
5152186 | 415004 | Drahtseele blank WK 5,4 m, 1,0 mm - 1,2 mm | 231 | Produkte entdecken¦Schweißzubehör¦MIG-/MAG-Zubehör¦Drahtseele | Drahtseele / blank / Länge: 5,4 m / 1,0–1,2 mm / 1 Stck. | Drahtseele | Für eine optimale Drahtführung beim Schweißen |  | • Drahtseele aus gewickeltem Stahldraht mit Kunststoffummantelung • Garantiert optimale Drahtführung beim Schweißen von un- und niedriglegierten Schweißdrähten für MIG/MAG-Schweißbrenner
5152188 | 415008 | PA-Drahtführung 3,5 m, 1,2 mm - 1,6 mm | 7544 | Produkte entdecken¦Schweißzubehör¦MIG-/MAG-Zubehör¦PA-Drahtführung | PA-Drahtführung / 1,2–1,6 mm | PA-Drahtführung | Sorgt für eine bessere Drahtführung |  | • Extrem höhere Standzeit gegenüber herkömmlichen PTFE-Seelen • Bessere Drahtförderung auch bei Geräten mit 2-Rollen-Antrieb • Der Einsatz der PA-Drahtführung verhindert im Gegensatz zur Drahtseele den Abrieb des Schweißdrahtes • Korrosionserscheinungen, die durch Drahtseelen auftreten, können unter Anwendung einer PA-Drahtführung nicht auftreten • Empfohlen wird immer der Einsatz mit Kontaktspirale |  |  | Deutlich längere Standzeit im Vergleich zu PTFE-Seelen. Bessere Drahtführung, auch bei 2-Rollen-Antrieb. PA-Drahtführung verhindert Schweißdraht-Abrieb im Gegensatz zur Drahtseele
5152190 | 415009 | PA-Drahtführung 4,5 m, 1,2 mm - 1,6 mm | 7544 | Produkte entdecken¦Schweißzubehör¦MIG-/MAG-Zubehör¦PA-Drahtführung | PA-Drahtführung / 1,2–1,6 mm | PA-Drahtführung | Sorgt für eine bessere Drahtführung |  | • Extrem höhere Standzeit gegenüber herkömmlichen PTFE-Seelen • Bessere Drahtförderung auch bei Geräten mit 2-Rollen-Antrieb • Der Einsatz der PA-Drahtführung verhindert im Gegensatz zur Drahtseele den Abrieb des Schweißdrahtes • Korrosionserscheinungen, die durch Drahtseelen auftreten, können unter Anwendung einer PA-Drahtführung nicht auftreten • Empfohlen wird immer der Einsatz mit Kontaktspirale |  |  | Deutlich längere Standzeit im Vergleich zu PTFE-Seelen. Bessere Drahtführung, auch bei 2-Rollen-Antrieb. PA-Drahtführung verhindert Schweißdraht-Abrieb im Gegensatz zur Drahtseele
5152200 | 415011 | PA-Drahtführung 5,5 m, 1,2 mm - 1,6 mm | 7544 | Produkte entdecken¦Schweißzubehör¦MIG-/MAG-Zubehör¦PA-Drahtführung | PA-Drahtführung / 1,2–1,6 mm | PA-Drahtführung | Sorgt für eine bessere Drahtführung |  | • Extrem höhere Standzeit gegenüber herkömmlichen PTFE-Seelen • Bessere Drahtförderung auch bei Geräten mit 2-Rollen-Antrieb • Der Einsatz der PA-Drahtführung verhindert im Gegensatz zur Drahtseele den Abrieb des Schweißdrahtes • Korrosionserscheinungen, die durch Drahtseelen auftreten, können unter Anwendung einer PA-Drahtführung nicht auftreten • Empfohlen wird immer der Einsatz mit Kontaktspirale |  |  | Deutlich längere Standzeit im Vergleich zu PTFE-Seelen. Bessere Drahtführung, auch bei 2-Rollen-Antrieb. PA-Drahtführung verhindert Schweißdraht-Abrieb im Gegensatz zur Drahtseele
5152202 | 415013 | Drahtseele gelb 4,4 m, 1,6 mm | 231 | Produkte entdecken¦Schweißzubehör¦MIG-/MAG-Zubehör¦Drahtseele | Drahtseele / gelb / Länge: 4,4 m / 1,6 mm / 1 Stck. | Drahtseele | Für eine optimale Drahtführung beim Schweißen |  | • Drahtseele aus gewickeltem Stahldraht mit Kunststoffummantelung • Garantiert optimale Drahtführung beim Schweißen von un- und niedriglegierten Schweißdrähten für MIG/MAG-Schweißbrenner
5152206 | 415014 | Drahtseele gelb 5,4 m, 1,6 mm | 231 | Produkte entdecken¦Schweißzubehör¦MIG-/MAG-Zubehör¦Drahtseele | Drahtseele / gelb / Länge: 5,4 m / 1,6 mm / 1 Stck. | Drahtseele | Für eine optimale Drahtführung beim Schweißen |  | • Drahtseele aus gewickeltem Stahldraht mit Kunststoffummantelung • Garantiert optimale Drahtführung beim Schweißen von un- und niedriglegierten Schweißdrähten für MIG/MAG-Schweißbrenner
5152212 | 902816 | Mischerdüsen für Ersatz Schwemmzinn 2er Pack | 10326 | Produkte entdecken¦Klebetechnik¦Klebetechnik-Zubehör¦Mischerdüsen | Mischerdüsen / 2 Stck. | Mischerdüsen |  |  | • Für Schwemmzinn Ersatz
5152214 | 902818 | 2-K-Ersatz-Schwemmzinn-Set 265ml Kartusche inkl. 2er Pack Mischdüse | 7477 | Produkte entdecken¦Chemisch-Technische Produkte¦Fahrzeugchemie¦Karosserie-Chemie¦2-K-Schwemmzinn-Ersatz | 2-K-Schwemmzinn-Ersatz / Inklusive Mischerdüsen / 265 ml | 2-K-Schwemmzinn-Ersatz |  | • Alternative zu bleihaltigem Schwemmzinn, einfach zu verarbeiten weniger Arbeitsgänge • Keine Erhitzung von Karosserieteilen erforderlich, kein Verziehen, keine Beschädigung von Schutz- und Konservierungsbeschichtungen • Zeitsparend, da Karosserieteile ohne Demontage repariert werden können | • Zur Nachbearbeitung von Reparaturstellen auf metallischen Oberflächen (z. B. Aluminium und Stahl) • Keinerlei Erwärmung erforderlich • Keine Demontage von Karosserieteilen oder von wärmeempfindlichen Einbauten (Airbags/Tank/Verkleidungsteile) erforderlich • Problemlose Anwendung auf Aluminium • Einfache und saubere Verarbeitung, kein Ablaufen wie bei Zinn • Einfaches Schleifen, Modellieren und Formen • Ermöglicht dicke Schichten bis max. 10 mm • Lange Verarbeitungszeit von ca. 60 Minuten • Überlackierbar mit einer Vielzahl von Lacksystemen • Verwendbar mit jeder handelsüblichen 310 ml-Kartuschenpistole (mechanisch/elektrisch/Druckluft) • Für optimale Ergebnisse empfehlen wir unsere Druckluft-Kartuschen-Presse (Art.-Nr. 713089) |  |  | Bleifreie Alternative zu Schwemmzinn, einfache Verarbeitung, ohne Erhitzung, Zeitersparnis durch Karosseriereparatur ohne Demontage.
5152350 | 461000 | Fahrwagen 20/10 ltr. für ECOtig 200 AC/DC Profi 300 Compact | 9084 | Produkte entdecken¦Schweißzubehör¦Schweißplatzausstattung¦Fahrwagen 20/10 Liter | Fahrwagen 20/10 Liter | Fahrwagen 20/10 Liter | für ECOtig 200 AC/DC / Profi 300 Compact |  |  | Passend z. B. für: ECOtig 200 AC/DC gas-/wassergekühlt (alte Ausführungen) Power-TIG 222 AC/DC gas-/wassergekühlt Power-TIG 302 AC/DC wassergekühlt
5152352 | 461000-1 | Zusatzplatte Fahrwagen für Profi 300 Compact / Multipuls | 13680 | Produkte entdecken¦Schweißzubehör¦Schweißplatzausstattung¦Adapterplatte für Profi 300 Compact/Multipuls | Adapterplatte | Adapterplatte für Profi 300 Compact/Multipuls |  |  | • Für Profi 300 Compact/Multipuls
5152470 | 077050 | Druckstücksatz 51 tlg. - Gambit Tools - | 7561 | Produkte entdecken¦Werkzeuge und Zubehör¦Handwerkzeuge¦Ausdrehwerkzeuge¦Druckstücksatz | Druckstücksatz / 51-tlg. | Druckstücksatz | Hohe Werkstattqualität für den täglichen Einsatz | • 49 Druckstücke: ø 18–65 mm (jeweils um 1 mm ansteigend), 74 mm • 1 Aufnahmestück, ausgelegt für max. 2 Druckstücke • 1 Winkelschüssel • Zum Einsatz in der Werkstattpresse geeignet | • Zum problemlosen Aus- und Einpressen von Buchsen, Wellen, Lagern, Simmerringen etc. • Hohe Werkstattqualität für den täglichen Einsatz • Zur Verwendung mit Werkstattpressen oder Handwerkzeugen (Gummi-/Schonhammer) |  |  | Einfaches Aus- und Einpressen von Buchsen, Lagern, Wellen etc. Hochwertige Werkstattqualität, ideal für den täglichen Einsatz. Nutzbar mit Werkstattpressen oder Handwerkzeugen.
5152506 | tp.1050203008 | Handschuh PowerCut, grau/schwarz Gr. 8, Nitrilschaumbeschichtung | 7579 | Produkte entdecken¦Arbeitsschutz¦Handschuhe¦Schnittschutz¦PowerCut | PowerCut / Größe: 8 | PowerCut | Schnittschutzhandschuh mit TPR-Protektoren | • Hochwertige TPR-Protektoren schützen Knöchel und Fingeroberseiten vor Schürfwunden • Extremer Schutz bei Arbeiten, bei denen den Händen Schnitt- und Quetschverletzungen drohen • Hochleistungs-PE-Faser für maximale Schnittfestigkeit und gleichzeitig geringes Gewicht | • Schutz durch TPR-Protektoren an der Fingeroberseite • Nitril Schaumbeschichtung sorgt für eine robuste jedoch flexible Oberfläche • Extremer Schnittschutz durch Schnittschutzlevel 5 • Perfekte Griffsicherheit sogar bei leicht öligen und feuchten Arbeitsumgebungen durch die gesandete Oberfläche • 2-Phasen Beschichtung: Der Nitrilschaum garantiert eine gute Flexibilität und ein angenehmes Tragegefühl | • Arbeiten mit scharfkantigen Gegenständen, Automobilbranche, Baugewerbe, verarbeitende Industrie, Bergbau, Öl- und Gasindustrie etc. |  | Hochwertige TPR-Protektoren schützen die Knöchel und Fingeroberseite vor Schürfwunden, Schnitt- & Quetschverletzungen Hochleistungs-PE-Faser für hohe Schnittfestigkeit
5152508 | tp.1050203009 | Handschuh PowerCut, grau/schwarz Gr. 9, Nitrilschaumbeschichtung | 7579 | Produkte entdecken¦Arbeitsschutz¦Handschuhe¦Schnittschutz¦PowerCut | PowerCut / Größe: 9 | PowerCut | Schnittschutzhandschuh mit TPR-Protektoren | • Hochwertige TPR-Protektoren schützen Knöchel und Fingeroberseiten vor Schürfwunden • Extremer Schutz bei Arbeiten, bei denen den Händen Schnitt- und Quetschverletzungen drohen • Hochleistungs-PE-Faser für maximale Schnittfestigkeit und gleichzeitig geringes Gewicht | • Schutz durch TPR-Protektoren an der Fingeroberseite • Nitril Schaumbeschichtung sorgt für eine robuste jedoch flexible Oberfläche • Extremer Schnittschutz durch Schnittschutzlevel 5 • Perfekte Griffsicherheit sogar bei leicht öligen und feuchten Arbeitsumgebungen durch die gesandete Oberfläche • 2-Phasen Beschichtung: Der Nitrilschaum garantiert eine gute Flexibilität und ein angenehmes Tragegefühl | • Arbeiten mit scharfkantigen Gegenständen, Automobilbranche, Baugewerbe, verarbeitende Industrie, Bergbau, Öl- und Gasindustrie etc. |  | Hochwertige TPR-Protektoren schützen die Knöchel und Fingeroberseite vor Schürfwunden, Schnitt- & Quetschverletzungen Hochleistungs-PE-Faser für hohe Schnittfestigkeit
5152510 | tp.1050203010 | Handschuh PowerCut, grau/schwarz Gr. 10, Nitrilschaumbeschichtung | 7579 | Produkte entdecken¦Arbeitsschutz¦Handschuhe¦Schnittschutz¦PowerCut | PowerCut / Größe: 10 | PowerCut | Schnittschutzhandschuh mit TPR-Protektoren | • Hochwertige TPR-Protektoren schützen Knöchel und Fingeroberseiten vor Schürfwunden • Extremer Schutz bei Arbeiten, bei denen den Händen Schnitt- und Quetschverletzungen drohen • Hochleistungs-PE-Faser für maximale Schnittfestigkeit und gleichzeitig geringes Gewicht | • Schutz durch TPR-Protektoren an der Fingeroberseite • Nitril Schaumbeschichtung sorgt für eine robuste jedoch flexible Oberfläche • Extremer Schnittschutz durch Schnittschutzlevel 5 • Perfekte Griffsicherheit sogar bei leicht öligen und feuchten Arbeitsumgebungen durch die gesandete Oberfläche • 2-Phasen Beschichtung: Der Nitrilschaum garantiert eine gute Flexibilität und ein angenehmes Tragegefühl | • Arbeiten mit scharfkantigen Gegenständen, Automobilbranche, Baugewerbe, verarbeitende Industrie, Bergbau, Öl- und Gasindustrie etc. |  | Hochwertige TPR-Protektoren schützen die Knöchel und Fingeroberseite vor Schürfwunden, Schnitt- & Quetschverletzungen Hochleistungs-PE-Faser für hohe Schnittfestigkeit
5152512 | tp.1050203011 | Handschuh PowerCut, grau/schwarz Gr. 11, Nitrilschaumbeschichtung | 7579 | Produkte entdecken¦Arbeitsschutz¦Handschuhe¦Schnittschutz¦PowerCut | PowerCut / Größe: 11 | PowerCut | Schnittschutzhandschuh mit TPR-Protektoren | • Hochwertige TPR-Protektoren schützen Knöchel und Fingeroberseiten vor Schürfwunden • Extremer Schutz bei Arbeiten, bei denen den Händen Schnitt- und Quetschverletzungen drohen • Hochleistungs-PE-Faser für maximale Schnittfestigkeit und gleichzeitig geringes Gewicht | • Schutz durch TPR-Protektoren an der Fingeroberseite • Nitril Schaumbeschichtung sorgt für eine robuste jedoch flexible Oberfläche • Extremer Schnittschutz durch Schnittschutzlevel 5 • Perfekte Griffsicherheit sogar bei leicht öligen und feuchten Arbeitsumgebungen durch die gesandete Oberfläche • 2-Phasen Beschichtung: Der Nitrilschaum garantiert eine gute Flexibilität und ein angenehmes Tragegefühl | • Arbeiten mit scharfkantigen Gegenständen, Automobilbranche, Baugewerbe, verarbeitende Industrie, Bergbau, Öl- und Gasindustrie etc. |  | Hochwertige TPR-Protektoren schützen die Knöchel und Fingeroberseite vor Schürfwunden, Schnitt- & Quetschverletzungen Hochleistungs-PE-Faser für hohe Schnittfestigkeit
5152746 | 711200 | Technolit Werkstattwagen JOKER II, bestückt 132-teilig, 6 Module | 7487 | Produkte entdecken¦Werkzeuge und Zubehör¦Werkstattwagen-System¦Werkstattwagen und Werkstatthocker¦Werkstattwagen JOKER II | Werkstattwagen „Joker II“ / bestückt / 132-tlg. | Werkstattwagen JOKER II |  | • Komplett ausgestattet mit 6 verschiedenen Werkstattmodulen – 132 Werkzeuge • Individuell bestückbar – auch unbestückt erhältlich • 100 % Vollauszug | • Ablage aus hochwertigem Kunststoff mit Kleinteilefächern • Sicherheit durch abgerundeten Rammschutz an allen vier Kanten • Zentralverriegelung mit einem Haupt- und einem Ersatzschlüssel • Schubladen individuell beschreibbar • Sicherheitsverriegelung je Schublade mit Einhandbedienung • Kugelgelagerte Führungsschienen • Individuell bestückbar durch GAMBIT®-Werkzeugmodule • Gesamttragkraft max. 200 kg • Stabile Doppelwandkonstruktion • Wendigkeit, Leichtlauf und Spurtreue auch bei maximaler Belastung • 4 große, hochwertige, kugelgelagerte Leichtlaufräder, 2 davon mit Festellbremse • Stabiler Kunststoffgriff
5152796 | 300409 | TS-SG 3 premium, 0,8mm, 5kg EN ISO 14341-A: G 46 5 M21 4 Si1, Wst.Nr | 7465 | Produkte entdecken¦Schweißzusatzwerkstoffe¦Niedrig- und mittellegierte Stähle¦TS-SG 3 „premium“ | TS-SG 3 "premium" / ø 0,80 mm / D-200 / 5 kg | TS-SG 3 „premium“ | MSG-Schutzgas-Schweißdraht | • Sehr gute Fließeigenschaften mit kerbfreien Nahtübergängen • Minimalste Schweißspritzer und Schmauchablagerungen für feingezeichnete Schweißnähte • Niedrigere Emissionsbelastung zum Schutz des Schweißers und der Umwelt | Schweißzusatzwerkstoff für Schweißaufgaben im niedrig– und mittellegierten Bereich. Sehr gute Fließeigenschaften mit kerbfreien Nahtübergängen. Sehr sauberes Nahtaussehen mit wenig Silikatablagerungen. Auch in Schweißanlagen mit 2-Rollen Vorschubmotor einsetzbar. Vorzüglich geeignet zum Schweißen von Stählen mit dünnwandiger bis dicker Wandungsstärke. Ausgesprochen niedrige Emissionsbelastung, da durch die spezielle Beschichtung der Schweißzusatzwerkstoff mit ca. 45 % weniger Cu-Anteilen beaufschlagt ist. Die Cu-Schwermetalleinflüsse sind dadurch geringer. Der Schweißer selbst wird hierdurch vor umweltbelastenden Emissionen geschützt und obliegt geringeren Schadstoffeinflüssen beim Arbeiten. Aufgrund der speziellen Beschichtung ist die Bildung von Heißrissen so gut wie ausgeschlossen. Wenig Nacharbeiten, da kaum Schweißspritzer und Schmauchablagerungen an der Werkstückoberfläche anhaften. Durch die außerordentlich guten Schweißeigenschaften eignet sich dieser Schweißzusatzwerkstoff auch zum Einsatz in der Automotiv-Industrie. |  |  | Gute Fließeigenschaften, kerbfreie Nahtübergänge. Minimale Schweißspritzer, Schmauchablagerungen für präzise Nähte. Geringere Emissionen für Schütz und Umwelt.
5152802 | 300411 | TS-SG 3 premium, 1,0mm, 5kg EN ISO 14341-A: G 46 5 M21 4 Si1, Wst.Nr | 7465 | Produkte entdecken¦Schweißzusatzwerkstoffe¦Niedrig- und mittellegierte Stähle¦TS-SG 3 „premium“ | TS-SG 3 "premium" / ø 1,00 mm / D-200 / 5 kg | TS-SG 3 „premium“ | MSG-Schutzgas-Schweißdraht | • Sehr gute Fließeigenschaften mit kerbfreien Nahtübergängen • Minimalste Schweißspritzer und Schmauchablagerungen für feingezeichnete Schweißnähte • Niedrigere Emissionsbelastung zum Schutz des Schweißers und der Umwelt | Schweißzusatzwerkstoff für Schweißaufgaben im niedrig– und mittellegierten Bereich. Sehr gute Fließeigenschaften mit kerbfreien Nahtübergängen. Sehr sauberes Nahtaussehen mit wenig Silikatablagerungen. Auch in Schweißanlagen mit 2-Rollen Vorschubmotor einsetzbar. Vorzüglich geeignet zum Schweißen von Stählen mit dünnwandiger bis dicker Wandungsstärke. Ausgesprochen niedrige Emissionsbelastung, da durch die spezielle Beschichtung der Schweißzusatzwerkstoff mit ca. 45 % weniger Cu-Anteilen beaufschlagt ist. Die Cu-Schwermetalleinflüsse sind dadurch geringer. Der Schweißer selbst wird hierdurch vor umweltbelastenden Emissionen geschützt und obliegt geringeren Schadstoffeinflüssen beim Arbeiten. Aufgrund der speziellen Beschichtung ist die Bildung von Heißrissen so gut wie ausgeschlossen. Wenig Nacharbeiten, da kaum Schweißspritzer und Schmauchablagerungen an der Werkstückoberfläche anhaften. Durch die außerordentlich guten Schweißeigenschaften eignet sich dieser Schweißzusatzwerkstoff auch zum Einsatz in der Automotiv-Industrie. |  |  | Gute Fließeigenschaften, kerbfreie Nahtübergänge. Minimale Schweißspritzer, Schmauchablagerungen für präzise Nähte. Geringere Emissionen für Schütz und Umwelt.
5152850 | 900394200 | Hochleistungsreiniger Dreikon mit 3-Fach Effekt im Gebinde | 7442 | Produkte entdecken¦Reinigungschemie¦Reinigungschemie alkalisch¦Hochleistungsreiniger Dreikon | Hochleistungsreiniger Dreikon / 200 Liter | Hochleistungsreiniger Dreikon | Perfektes Ergebnis ohne „Grauschleier“ | • Schnelle und hervorragende Reinigungsleistung - zeitsparendes und effektives Arbeiten bei tadellosem Reinigungsergebnis, selbst bei hartnäckigen Verschmutzungen durch Insekten oder Stärkereste • Neue Wirkstoffkombination mit Trocknungs-, Glanz- und Konservierungszusätzen • Erhalt eines selbstglänzenden Schutz- und Glanzfilms, ohne Politur oder Nachbehandlung, neue Verschmutzungen lassen sich schneller und einfacher entfernen • Enthält pflegende Substanzen - intensive, dennoch schonende Reinigung von Chrom, Lacken, Kunststoffen, Gummi und Glas | • Alkalischer Reiniger – pH-Wert 8 bis 10 • Einfache Handhabung (verdünnen und einsprühen) • Perfektes Ergebnis ohne „Grauschleier“ • Hoch verdünnbar für verschiedene Anwendungen • Rückfettende Substanzen schonen empfindliche Materialien – kein Ermatten, Auslaugen, Austrocknen oder Verspröden • Keine verschmierten Scheiben und Wasserflecken • Sehr anwenderfreundlich • Außerordentliche Wirtschaftlichkeit • Biologisch abbaubare Inhaltsstoffe • Ölabscheiderfreundlich nach Ö-Norm B 5105 unter anderer Bezeichnung |  | Die zu reinigende Fläche immer von unten nach oben verdünnt einsprühen. Durch die gleichmäßige Benetzung entstehen keine „Läufer“. Kurz Einwirken lassen, Hochdruckreinigen und mit klarem Wasser nachspülen. Reinigung mit Bürste, Schwamm oder Microfasertuch erhöht dabei das Reinigungsergebnis. Nicht in der prallen Sonne verarbeiten bzw. nicht antrocknen lassen!
5152908 | 900396 | HR-3000 EXTRA im Gebinde | 7670 | Produkte entdecken¦Reinigungschemie¦Reinigungschemie alkalisch¦Industriereiniger HR-3000 Extra Produkte entdecken¦Chemisch-Technische Produkte¦Zertifizierte NSF-Produkte¦Industriereiniger HR-3000 Extra | HR-3000 Extra | Industriereiniger HR-3000 Extra | Perfektes Ergebnis ohne „Grauschleier“ | • Hochkonzentriert und damit sparsam im Verbrauch • Für viele Reinigungsbereiche einsetzbar • Ausgezeichnete Reinigungskraft • Für den Einsatz im Lebensmittelbereich zugelassen NSF A1 | • Schnelltrennend und abscheidefreundlich • NTA-, VOC- und phosphatfrei • Alkalischer Reiniger – pH-Wert 12,3 • Einfache Handhabung (verdünnen und einsprühen) • Perfektes Ergebnis ohne „Grauschleier“ • Hoch verdünnbar für verschiedene Anwendungen • Materialschonend – kein Ermatten, Auslaugen, Austrocknen oder Verspröden • Sehr anwenderfreundlich • Außerordentliche Wirtschaftlichkeit • Biologisch abbaubare Inhaltsstoffe (nach DIN EN 29888) • Korrosionsschützend • Gut abspülbar • Lösungsmittelfrei • Keine MAK Werte • Geeignet für Hochdruckreiniger | • Entfernt starke Verschmutzungen an Maschinen z.B. in der Metallbearbeitung und bei Nutzfahrzeugen • Befreit Werkstattböden von Öl- und Schmierablagerungen • Säubert Fliesen, Keramik und Natursteinflächen • Reinigt Kühlgeräte, Getränke- und Warenautomaten • Für die Lebensmittel verarbeitende Industrie und Handwerk geeignet | Die zu reinigende Fläche immer von unten nach oben verdünnt einsprühen. Durch die gleichmäßige Benetzung entstehen keine „Läufer“. Kurz Einwirken lassen, Hochdruckreinigen und mit klarem Wasser nachspülen. Reinigung mit Bürste, Schwamm oder Microfasertuch erhöht dabei das Reinigungsergebnis. Nicht in der prallen Sonne verarbeiten bzw. nicht antrocknen lassen!
5152910 | 900396015 | HR-3000 EXTRA im Gebinde | 7670 | Produkte entdecken¦Reinigungschemie¦Reinigungschemie alkalisch¦Industriereiniger HR-3000 Extra Produkte entdecken¦Chemisch-Technische Produkte¦Zertifizierte NSF-Produkte¦Industriereiniger HR-3000 Extra | Industriereiniger HR-3000 Extra / 15 Liter | Industriereiniger HR-3000 Extra | Perfektes Ergebnis ohne „Grauschleier“ | • Hochkonzentriert und damit sparsam im Verbrauch • Für viele Reinigungsbereiche einsetzbar • Ausgezeichnete Reinigungskraft • Für den Einsatz im Lebensmittelbereich zugelassen NSF A1 | • Schnelltrennend und abscheidefreundlich • NTA-, VOC- und phosphatfrei • Alkalischer Reiniger – pH-Wert 12,3 • Einfache Handhabung (verdünnen und einsprühen) • Perfektes Ergebnis ohne „Grauschleier“ • Hoch verdünnbar für verschiedene Anwendungen • Materialschonend – kein Ermatten, Auslaugen, Austrocknen oder Verspröden • Sehr anwenderfreundlich • Außerordentliche Wirtschaftlichkeit • Biologisch abbaubare Inhaltsstoffe (nach DIN EN 29888) • Korrosionsschützend • Gut abspülbar • Lösungsmittelfrei • Keine MAK Werte • Geeignet für Hochdruckreiniger | • Entfernt starke Verschmutzungen an Maschinen z.B. in der Metallbearbeitung und bei Nutzfahrzeugen • Befreit Werkstattböden von Öl- und Schmierablagerungen • Säubert Fliesen, Keramik und Natursteinflächen • Reinigt Kühlgeräte, Getränke- und Warenautomaten • Für die Lebensmittel verarbeitende Industrie und Handwerk geeignet | Die zu reinigende Fläche immer von unten nach oben verdünnt einsprühen. Durch die gleichmäßige Benetzung entstehen keine „Läufer“. Kurz Einwirken lassen, Hochdruckreinigen und mit klarem Wasser nachspülen. Reinigung mit Bürste, Schwamm oder Microfasertuch erhöht dabei das Reinigungsergebnis. Nicht in der prallen Sonne verarbeiten bzw. nicht antrocknen lassen!
5152914 | 900396001 | HR-3000 EXTRA 1 Liter Flasche | 7670 | Produkte entdecken¦Reinigungschemie¦Reinigungschemie alkalisch¦Industriereiniger HR-3000 Extra Produkte entdecken¦Chemisch-Technische Produkte¦Zertifizierte NSF-Produkte¦Industriereiniger HR-3000 Extra | Industriereiniger HR-3000 Extra / 1 Liter | Industriereiniger HR-3000 Extra | Perfektes Ergebnis ohne „Grauschleier“ | • Hochkonzentriert und damit sparsam im Verbrauch • Für viele Reinigungsbereiche einsetzbar • Ausgezeichnete Reinigungskraft • Für den Einsatz im Lebensmittelbereich zugelassen NSF A1 | • Schnelltrennend und abscheidefreundlich • NTA-, VOC- und phosphatfrei • Alkalischer Reiniger – pH-Wert 12,3 • Einfache Handhabung (verdünnen und einsprühen) • Perfektes Ergebnis ohne „Grauschleier“ • Hoch verdünnbar für verschiedene Anwendungen • Materialschonend – kein Ermatten, Auslaugen, Austrocknen oder Verspröden • Sehr anwenderfreundlich • Außerordentliche Wirtschaftlichkeit • Biologisch abbaubare Inhaltsstoffe (nach DIN EN 29888) • Korrosionsschützend • Gut abspülbar • Lösungsmittelfrei • Keine MAK Werte • Geeignet für Hochdruckreiniger | • Entfernt starke Verschmutzungen an Maschinen z.B. in der Metallbearbeitung und bei Nutzfahrzeugen • Befreit Werkstattböden von Öl- und Schmierablagerungen • Säubert Fliesen, Keramik und Natursteinflächen • Reinigt Kühlgeräte, Getränke- und Warenautomaten • Für die Lebensmittel verarbeitende Industrie und Handwerk geeignet | Die zu reinigende Fläche immer von unten nach oben verdünnt einsprühen. Durch die gleichmäßige Benetzung entstehen keine „Läufer“. Kurz Einwirken lassen, Hochdruckreinigen und mit klarem Wasser nachspülen. Reinigung mit Bürste, Schwamm oder Microfasertuch erhöht dabei das Reinigungsergebnis. Nicht in der prallen Sonne verarbeiten bzw. nicht antrocknen lassen!
5153234 | G390002-1 | TS-SG II, 0,8mm, 1kg EN ISO 14341-A: G 42 4 C/M G3Si1, Wst.Nr | 57 | Produkte entdecken¦Schweißzusatzwerkstoffe¦Niedrig- und mittellegierte Stähle¦TS SG II, verkupfert | TS SG II, verkupfert / ø 0,80 mm / D-100 / 1 kg | TS SG II, verkupfert | MSG-Schutzgas-Schweißdraht |  | Niedriglegierte Drahtelektrode für das MAG-Verfahren zum Verbindungs- und Auftragsschweißen von Bau- und Rohrstählen mit CO2 und Mischgasen.
5153236 | G390004-1 | TS-SG II, 1,0mm, 1kg EN ISO 14341-A: G 42 4 C/M G3Si1, Wst.Nr | 57 | Produkte entdecken¦Schweißzusatzwerkstoffe¦Niedrig- und mittellegierte Stähle¦TS SG II, verkupfert | TS SG II, verkupfert / ø 1,00 mm / D-100 / 1 kg | TS SG II, verkupfert | MSG-Schutzgas-Schweißdraht |  | Niedriglegierte Drahtelektrode für das MAG-Verfahren zum Verbindungs- und Auftragsschweißen von Bau- und Rohrstählen mit CO2 und Mischgasen.
5153238 | G390009 | TS-SG III, 0,8mm, verkupfert, 5kg EN ISO 14341-A : G 46 4 M21 /42 4 C1 4Si | 2788 | Produkte entdecken¦Schweißzusatzwerkstoffe¦Niedrig- und mittellegierte Stähle¦TS-SG III, verkupfert | TS-SG III, verkupfert / ø 0,80 mm / D-200 / 5 kg | TS-SG III, verkupfert | MSG-Schutzgas-Schweißdraht |  | Niedriglegierte Drahtelektrode für das MAG-Schweißen zum Verbindungs- und Auftragsschweißen von Bau- und Rohrstählen und von höherfesten Werkstoffen im Behälter-, Konstruktions- und Fahrzeugbau unter Anwendung von Mischgasen oder CO2. Auch bei hoher Strombelastung brennt der Lichtbogen ruhig und stabil. Das Schweißgut ist nahezu spritzerfrei.
5153240 | G390011 | TS-SG III, 1,0mm, verkupfert, 5kg EN ISO 14341-A : G 46 4 M21 /42 4 C1 4Si | 2788 | Produkte entdecken¦Schweißzusatzwerkstoffe¦Niedrig- und mittellegierte Stähle¦TS-SG III, verkupfert | TS-SG III, verkupfert / ø 1,00 mm / D-200 / 5 kg | TS-SG III, verkupfert | MSG-Schutzgas-Schweißdraht |  | Niedriglegierte Drahtelektrode für das MAG-Schweißen zum Verbindungs- und Auftragsschweißen von Bau- und Rohrstählen und von höherfesten Werkstoffen im Behälter-, Konstruktions- und Fahrzeugbau unter Anwendung von Mischgasen oder CO2. Auch bei hoher Strombelastung brennt der Lichtbogen ruhig und stabil. Das Schweißgut ist nahezu spritzerfrei.
5153250 | G320209 | MSG 19-9 0,8 mm, 5-kg-Spule D-200 | 4198 | Produkte entdecken¦Schweißzusatzwerkstoffe¦Nichtrostende und säurebeständige Stähle¦MSG 19-9 | MSG 19-9 / ø 0,80 mm / D-200 / 5 kg | MSG 19-9 | Austenitische Chrom-Nickelstahl-Drahtelektrode |  | Austenitische Chrom-Nickelstahl-Drahtelektrode mit niedrigem Kohlenstoffgehalt. Geeignet zum Schweißen an nichtrostenden austenitischen Stählen bei Betriebstemperaturen bis +350 °C und kaltzäh bis -196 °C. |  |  | Chrom-Nickelstahl-Drahtelektrode, niedriger Kohlenstoffgehalt. Für nichtrostende austenitische Stähle bis +350 °C, kaltzäh bis -196 °C.
5153252 | G320211 | MSG 19-9 1,0 mm, 5-kg-Spule D-200 | 4198 | Produkte entdecken¦Schweißzusatzwerkstoffe¦Nichtrostende und säurebeständige Stähle¦MSG 19-9 | MSG 19-9 / ø 1,00 mm / D-200 / 5 kg | MSG 19-9 | Austenitische Chrom-Nickelstahl-Drahtelektrode |  | Austenitische Chrom-Nickelstahl-Drahtelektrode mit niedrigem Kohlenstoffgehalt. Geeignet zum Schweißen an nichtrostenden austenitischen Stählen bei Betriebstemperaturen bis +350 °C und kaltzäh bis -196 °C. |  |  | Chrom-Nickelstahl-Drahtelektrode, niedriger Kohlenstoffgehalt. Für nichtrostende austenitische Stähle bis +350 °C, kaltzäh bis -196 °C.
5153304 | 900394060 | Hochleistungsreiniger Dreikon mit 3-Fach Effekt im Gebinde | 7442 | Produkte entdecken¦Reinigungschemie¦Reinigungschemie alkalisch¦Hochleistungsreiniger Dreikon | Hochleistungsreiniger Dreikon / 60 Liter | Hochleistungsreiniger Dreikon | Perfektes Ergebnis ohne „Grauschleier“ | • Schnelle und hervorragende Reinigungsleistung - zeitsparendes und effektives Arbeiten bei tadellosem Reinigungsergebnis, selbst bei hartnäckigen Verschmutzungen durch Insekten oder Stärkereste • Neue Wirkstoffkombination mit Trocknungs-, Glanz- und Konservierungszusätzen • Erhalt eines selbstglänzenden Schutz- und Glanzfilms, ohne Politur oder Nachbehandlung, neue Verschmutzungen lassen sich schneller und einfacher entfernen • Enthält pflegende Substanzen - intensive, dennoch schonende Reinigung von Chrom, Lacken, Kunststoffen, Gummi und Glas | • Alkalischer Reiniger – pH-Wert 8 bis 10 • Einfache Handhabung (verdünnen und einsprühen) • Perfektes Ergebnis ohne „Grauschleier“ • Hoch verdünnbar für verschiedene Anwendungen • Rückfettende Substanzen schonen empfindliche Materialien – kein Ermatten, Auslaugen, Austrocknen oder Verspröden • Keine verschmierten Scheiben und Wasserflecken • Sehr anwenderfreundlich • Außerordentliche Wirtschaftlichkeit • Biologisch abbaubare Inhaltsstoffe • Ölabscheiderfreundlich nach Ö-Norm B 5105 unter anderer Bezeichnung |  | Die zu reinigende Fläche immer von unten nach oben verdünnt einsprühen. Durch die gleichmäßige Benetzung entstehen keine „Läufer“. Kurz Einwirken lassen, Hochdruckreinigen und mit klarem Wasser nachspülen. Reinigung mit Bürste, Schwamm oder Microfasertuch erhöht dabei das Reinigungsergebnis. Nicht in der prallen Sonne verarbeiten bzw. nicht antrocknen lassen!
5153432 | tp.1050111007 | Handschuh SecuFeel touch Gr. 7, PU-Beschichtung | 7433 | Produkte entdecken¦Arbeitsschutz¦Handschuhe¦Mechanische Risiken¦SecuFeel® touch | SecuFeel® touch / Größe: 7 | SecuFeel® touch | Ultradünner Handschuh für extreme Feinfühligkeit |  | • Perfekte Passgenauigkeit, sitzt wie eine zweite Haut • Sehr gute Atmungsaktivität durch hochwertigen Liner • Erhöhter Tragekomfort durch spezielles Stretchgewebe • Dünne PU-Beschichtung sorgt für eine gute Griffsicherheit auch bei nassen, öligen oder fettigen Werkstücken • Material begünstigt schnelle Verdunstung zum Schutz vor verschwitzten Händen • Perfekte Flexibilität und Feinfühligkeit | • Leichte Montagearbeiten, die eine hohe Präzision erfordern • Feinmechanik, Verpackungsindustrie, Montagearbeiten etc. |  | Perfekte Passgenauigkeit, sitzt wie eine zweite Haut, extrem dünne PU Beschichtung Sehr gute Atmungsaktivität durch hochwertigen Liner Tragekomfort durch spezielles Stretchgewebe
5153550 | 615095 | Polierpaste, braun | 9848 | Produkte entdecken¦Schleif- und Trenntechnik¦Schleifzubehör¦Polierpaste | Polierpaste / braun | Polierpaste |  |  | • Farbe "braun" - zum Vorpolieren • Farbe "weiß" - zum Hochglanzpolieren |  |  | Zwei Farben für die Feinbearbeitung von Metallen
5153560 | 490060 | TECNOMEC Plasma IRIN 85 Plasma-Gerät inkl. Zubehör | 7786 | Produkte entdecken¦Schweißtechnik¦Plasma-Anlagen¦TECNOMEC Plasma IRIN 85 | TECNOMEC Plasma IRIN 85 | TECNOMEC Plasma IRIN 85 | Tragbare Plasmaschneidanlage mit hoher Schneidleistung | • Trennschnitt bei Stahl bis ø 40 mm bärenstarke Trennleistung daher ideal für massive Materialien geeignet • Überdurchschnittliche Einschaltdauer erlaubt andauernde, intensive Anwendung ohne Abschaltung der Anlage durch Überlastung • Synergische, digitale Steuerung zur optimalen Abstimmung auf den Plasmabrenner | • Schneidet mühelos alle Stähle, Leicht- und Buntmetalle, Gusswerkstoffe und beschichtete Metalle • Nahezu rechtwinklige Qualitäts- und Trennschnitte erzielbar • Elektronische Hilfsfunktion zur Auswahl der richtigen Düsengröße • Synergische Einstellung der Schneidleistung, abhängig von der Werkstückdicke • Thermisch gesteuerte, innere Lüfterkühlung • CNC Maschinenschnittstelle • Kontakt-Lichtbogenzündung ohne Hochspannung, produziert keine Störungen in CNC-Plasmaschneidtischen • Auch für das Trennen von lackierten und beschichteten Metallen geeignet • Zusätzliche Funktion zum Schneiden von Gitterrosten und Fugenhobeln • Tragbar und kompakte Abmessungen, daher auch ideal für den mobilen Einsatz bei Montagearbeiten auf Baustellen geeignet | • Stahl- und Metallbau • Anlagen- und Behälterbau • Sonder- und Schwermaschinenbau • Schiffsbau und Werften • Karosserie- und Fahrzeugbau • Edelstahlverarbeitung |  | Trennschnitt Stahl bis 40 mm, stark für massive Materialien. Lange Einschaltdauer, intensive Nutzung ohne Überlastabschaltung. Synergetische digitale Steuerung für Plasmaschneiden.
5153596 | 071029 | Kraft - Verlängerungsratschensatz 1/2 inkl. Teleskop Verlängerung 1/2,Gambit T | 7685 | Produkte entdecken¦Werkzeuge und Zubehör¦Handwerkzeuge¦Ratschen¦Kraft-Verlängerungsratsche 1/2" | Kraft-Verlängerungsratschen-Satz / 1/2" | Kraft-Verlängerungsratsche 1/2" | 2-tlg., inkl. Teleskop-Verlängerung 1/2" – bis 700 Nm |  | • Kraftvolle Handhabung aufgrund der langen Hebelwirkung und dem robusten Ratschenkopf • Ausgezogen 150 % mehr Leistung, mehr Kraftübertragung • Verstellbar in sechs verschiedenen Arbeitslängen von 260–410 mm • Griff aus gehärtetem Karbonstahl und gummiertem Handgriff • Inkl. Teleskop-Verlängerung 1/2" • Ratschenkopf aus Chrom-Vanadium-Stahl • Feinverzahnt mit 72 Zähnen • Ratschen-Set im stabilen Metallkoffer |  |  | Stark dank langem Hebel und robuster Ratsche. 150 % mehr Leistung ausgezogen. Verstellbar, 6 Längen: 260–410 mm.
5153598 | 07102902 | Teleskop-Verlängerung 1/2 - Gambit Tools - | 10498 | Produkte entdecken¦Werkzeuge und Zubehör¦Handwerkzeuge¦Ratschen¦Teleskop-Verlängerung 1/2" | Teleskop-Verlängerung 1/2" / 1/2" | Teleskop-Verlängerung 1/2" | Individuell einstellbar |  | • Alle TECHNOLIT®-Steckschlüsselsätze verfügen über die Standard-Bestückung für den universellen Einsatz:– Ratsche mit Hebelumschaltung– Quergriff mit Gleitstück– Steckgriff/Schraubendrehergriff– Kurze und lange Verlängerung– Kardangelenk • Alle Steckschlüsselsätze bieten Ihnen außerdem zusätzliche Erweiterungen für spezielle Einsatzbereiche, wie z. B. – Innen-TX mit Kopflochbohrung für TX-Schrauben mit Zentrierstift– Außen-TX für den häufigen Einsatz im KFZ- und LKW-Bereich sowie im Bau- und Landmaschinenbereich – Schraubendreher-Einsätze für alle gängigen Schrauben– Lange Stecknüsse für Stehbolzen und tiefliegende Schrauben
5153624 | 07000413 | Ringmaulschlüssel DIN 3113 Chrom-Vanadium, SW 13mm, - Gambit Tools | 10067 | Produkte entdecken¦Werkzeuge und Zubehör¦Handwerkzeuge¦Schraubenschlüssel¦Ringmaulschlüssel DIN 3113 | Ringmaulschlüssel / 13 mm | Ringmaulschlüssel DIN 3113 |  |  | • Hohe Qualität durch Chrom-Vanadium-Stahl • Griff mit leicht aufgerauter Oberfläche für optimalen Halt und beidseitiger Prägung der Abmessungen • Geschliffene und polierte Maulköpfe • Ring 15° abgewinkelt • Form A
5153626 | 07000415 | Ringmaulschlüssel DIN 3113 Chrom-Vanadium, SW 15mm, - Gambit Tools | 10067 | Produkte entdecken¦Werkzeuge und Zubehör¦Handwerkzeuge¦Schraubenschlüssel¦Ringmaulschlüssel DIN 3113 | Ringmaulschlüssel / 15 mm | Ringmaulschlüssel DIN 3113 |  |  | • Hohe Qualität durch Chrom-Vanadium-Stahl • Griff mit leicht aufgerauter Oberfläche für optimalen Halt und beidseitiger Prägung der Abmessungen • Geschliffene und polierte Maulköpfe • Ring 15° abgewinkelt • Form A
5153628 | 07000416 | Ringmaulschlüssel DIN 3113 Chrom-Vanadium, SW 16mm, - Gambit Tools | 10067 | Produkte entdecken¦Werkzeuge und Zubehör¦Handwerkzeuge¦Schraubenschlüssel¦Ringmaulschlüssel DIN 3113 | Ringmaulschlüssel / 16 mm | Ringmaulschlüssel DIN 3113 |  |  | • Hohe Qualität durch Chrom-Vanadium-Stahl • Griff mit leicht aufgerauter Oberfläche für optimalen Halt und beidseitiger Prägung der Abmessungen • Geschliffene und polierte Maulköpfe • Ring 15° abgewinkelt • Form A
5153630 | 07000417 | Ringmaulschlüssel DIN 3113 Chrom-Vanadium, SW 17mm, - Gambit Tools | 10067 | Produkte entdecken¦Werkzeuge und Zubehör¦Handwerkzeuge¦Schraubenschlüssel¦Ringmaulschlüssel DIN 3113 | Ringmaulschlüssel / 17 mm | Ringmaulschlüssel DIN 3113 |  |  | • Hohe Qualität durch Chrom-Vanadium-Stahl • Griff mit leicht aufgerauter Oberfläche für optimalen Halt und beidseitiger Prägung der Abmessungen • Geschliffene und polierte Maulköpfe • Ring 15° abgewinkelt • Form A
5153632 | 07000421 | Ringmaulschlüssel DIN 3113 Chrom-Vanadium, SW 21mm, - Gambit Tools | 10067 | Produkte entdecken¦Werkzeuge und Zubehör¦Handwerkzeuge¦Schraubenschlüssel¦Ringmaulschlüssel DIN 3113 | Ringmaulschlüssel / 21 mm | Ringmaulschlüssel DIN 3113 |  |  | • Hohe Qualität durch Chrom-Vanadium-Stahl • Griff mit leicht aufgerauter Oberfläche für optimalen Halt und beidseitiger Prägung der Abmessungen • Geschliffene und polierte Maulköpfe • Ring 15° abgewinkelt • Form A
5153634 | 07000422 | Ringmaulschlüssel DIN 3113 Chrom-Vanadium, SW 22mm, - Gambit Tools | 10067 | Produkte entdecken¦Werkzeuge und Zubehör¦Handwerkzeuge¦Schraubenschlüssel¦Ringmaulschlüssel DIN 3113 | Ringmaulschlüssel / 22 mm | Ringmaulschlüssel DIN 3113 |  |  | • Hohe Qualität durch Chrom-Vanadium-Stahl • Griff mit leicht aufgerauter Oberfläche für optimalen Halt und beidseitiger Prägung der Abmessungen • Geschliffene und polierte Maulköpfe • Ring 15° abgewinkelt • Form A
5153638 | 07102901 | Kraft-Verlängerungsratsche 1/2 - Gambit Tools - | 10373 | Produkte entdecken¦Werkzeuge und Zubehör¦Handwerkzeuge¦Ratschen¦Kraft-Verlängerungsratsche | Kraft-Verlängerungsratsche / 1/2" | Kraft-Verlängerungsratsche | Universell und Speziell | • Besonders kraftvolle Handhabung durch lange Hebelwirkung und robusten Ratschenkopf • Bis zu 700 Nm Lösemoment durch die fein verzahnte Ratsche mit 72 Zähnen • Besonders flexibel einsetzbar, da auf sechs verschiedene Arbeitslängen von 290 bis 430 mm einstellbar | • Einfaches, schnelles und problemloses Lösen auch von extrem festen Schraubverbindungen durch das Ausziehen des Ratschengriffes • Robuster und ergonomischer Griff aus gehärtetem Karbonstahl mit rutschfestem gummiertem Handgriff • Ratschenkopf aus Chrom-Vanadium-Stahl | • Wird überall benötigt, wo hohe Kraft, Qualität und Flexibilität gebündelt in einem Werkzeug gefordert sind |  | Kraftvolle Handhabung, langer Hebel & robuster Ratschenkopf. Bis 700 Nm Lösemoment, 72-Zahn Ratsche. Flexibel, einstellbar auf 290-430 mm Länge.
5153694 | 825053 | Schwarz-Matt-Spray hitzefest 800 C 500 ml | 7692 | Produkte entdecken¦Technische Sprays¦Farb-Sprays¦Schwarzmatt-Spray +800 °C | Schwarzmatt-Spray +800 °C / 500 ml | Schwarzmatt-Spray +800 °C | Qualitativ hochwertiger hitzefester Lack |  | • Qualitativ hochwertiger hitzefester Lack für Untergründe, die hohen Temperaturen ausgesetzt sind • Beständig gegen Benzin, Chemikalien und Witterungseinflüsse • Temperaturbeständig bis +800 °C • Sehr gute Haftung |  |  | Hitzefester Lack für hohe Temperaturen. Beständig gegen Benzin, Chemikalien, Witterung. Hält bis +800 °C stand.
5153744 | 412562 | Schutzhülse biegsam für Schwanenhals TB 25 | 8648 | Produkte entdecken¦Schweißzubehör¦MIG-/MAG-Zubehör¦Schutzhülse | Schutzhülse / TB 25 (biegsam) | Schutzhülse |  |  | • Schutzhülse für MIG/MAG-Schlauchpakete
5153768 | 460110 | Profi 500 MULTI-PULS Schutzgasschweißgerät mit Koffer | 8539 | Produkte entdecken¦Schweißtechnik¦MIG/MAG-Schweißgeräte¦Profi 500 MULTI-PULS | Profi 500 MULTI-PULS | Profi 500 MULTI-PULS | MIG/MAG-PULS-Schweißanlage für den industriellen Einsatz | • Spritzerarmer stabiler Standardlichtbogen • Optimierter Kurzlichtbogen für Wurzelschweißungen • Umfangreiche Auswahl an Lichtbogenarten - Universalgenie für maßgeschneiderte Lösungen • POWER FOCUS - druckvoller Lichtbogen für hohe Schweißgeschwindigkeiten • HIGH CONTROL - hohe Wirtschaftlichkeit und reduzierte Streckenenergie • Optimierte Pulslichtbögen für spritzerfreie Schweißergebnisse und maximale Performance • Doppelpuls für perfekte Nahtoptik | • MIG/MAG-Schutzgasschweißanlage mit Puls-, Multipuls-, WIG-, E-Hand- sowie Fugenhobel-Funktion • Benutzerfreundliche, stufenlose Einknopfbedienung (Synergic-Regelung) • Schneller Zugriff auf umfangreiche Kennlinienauswahl • Intelligente Steuerung mit Jobfunktion (50 Speicherplätze) • Schnittstelle für automatisierte Anwendungen • Zertifizierter WPS-Katalog nach DIN EN 1090 zur Erstellung abrufbarer Schweißprogramme • Zukunftssicher: update- und upgradefähig | • Maschinenbau • Behälter- und Anlagenbau • Fahrzeugbau • Schiffbau • Stahlbau
5153886 | 302109 | MSG F-910 OA 0,9mm, 4,5kg EN ISO 17632-A: T 42 Z W N 1 H 5 | 7529 | Produkte entdecken¦Schweißzusatzwerkstoffe¦Fülldrahtelektroden zum Verbindungsschweißen¦MSG F-910 OA | MSG F-910 OA / ø 0,90 mm / D-200 / 4,5 kg | MSG F-910 OA |  |  | Fülldraht für gasloses Schweißen von allgemeinen Stählen. Für Stahlkonstruktionen auf Baustellen und Reparaturschweißungen von Landmaschinen und in der Forstwirtschaft. Stumpf- und Kehlnahtschweißungen sowie Heftarbeiten an niedriglegierten Blechen bis 15 mm Materialstärke. Ausbringung ca. 90 %.
5153900 | KDT8463-QZ | Bandsaegebl 835x12x0,5mm 1,8/1,4mm 4Stk DT8463-QZ | 13257 | Produkte entdecken¦Sägen¦Spezialsägen¦Bandsägeblätter | Bandsägeblätter, 1,4 mm / 4 Stck. | Bandsägeblätter |  |  | Produktstärken: • Aus hochwertigem Karbonstahl (BiM) • 4er Packs mit 4 verschiedenen Zahnteilungen für spezielle Einsatzmöglichkeiten • +8% Kobaltzusatz: flexibel für schnellere Schnitte und längere Standzeiten • Extrem scharfgeschliffene und gehärtete HSS-Zähne ermöglichen sauberste Schnitte Garantieumfang: • Keine DEWALT Garantie
5153910 | KDCD740NT-XJ | Akku-Winkelbohrmaschine 18 V Basisv. DCD740NT-XJ | 13270 | Produkte entdecken¦Elektrowerkzeuge¦Akku-Winkelbohrmaschinen | Akku-Winkelbohrmaschine 18 V (Basisv.) | Akku-Winkelbohrmaschinen |  |  | Produktstärken: • Zweigang-Getriebe mit optimal abgestimmtem Drehzahl- / Drehmomentverhältnis • Gürtelclip und magnetischer Bithalter für problemlosen Einsatz • Hochleistungslüfter sorgt für lange Lebensdauer und ein Maximum an Leistung • Serienmäßig in T-STAK Box II und als Basistype (ohne Akkus und Ladegerät) optimal geeignet bei bereits vorhandenen 18,0 Volt XR-Akkus oder für das DEWALT Akku Plus-System • Schneller und leichter Wechsel der Einsatzwerkzeuge durch robustes und zentrisch spannendes 10 mm Schnellspann-Bohrfutter sowie Spindellarretierung • Robustes Vollmetall-Getriebe gewährleistet einen effizienten Leistungstransfer auch im härtesten Einsatz • Robuste und leistungsstarke 18,0 Volt Akku-Winkelbohrmaschine mit hoher Leistung und geringen Eckmaßen • Großdimensionierter Paddelschalter für sicheren Einsatz in allen Griffpositionen • Integrierte LED-Leuchte für Arbeiten bei schlechten Lichtverhältnissen • Sichere und ergonomische Handhabung durch vollgummiertes Maschinengehäuse • Einsetzbar mit allen 18,0 Volt Li-Ion XR Akkus (nicht im Lieferumfang) Lieferumfang: • magnetischer Bithalter • TSTAK II • Gürtelhaken • Akkus und Ladegerät nicht im Lieferumfang enthalten • Technische Daten: • Akku-Spannung: 18 Volt • Akku-Technologie: 18 Volt Li-Ion XR-Akkus aller Ah-Klassen • Abgabeleistung (Watt): 360 • Max. Drehmoment (Nm): 33 • Leerlaufdrehzahl (U/min): 0-650 / 2.000 • Max. Bohrleistung in Holz / Metall (mm): 28 / 10 • Bohrfutterspannweite (mm): 1,0 - 10 • Gewicht (inkl. 1,5 Ah-Akku in kg): 1,8 • Triaxiale Vibration (Bohren in Metall): 3,5 m/s² • Triaxiale Vibration (Schrauben): • Unsicherheitsfaktor K1: 1,5 m/s² • Schalldruckpegel LPA: 76 dB(A) • Schalleistungspegel LWA: 87 dB(A) • Unsicherheitsfaktor: 3 dB(A) Garantieumfang: • DEWALT Garantie: 3 Jahre (bei Online-Registrierung)
5154478 | tp.3014228 | Schnellverband First Aid Aqua-Elastik hautfarben, 7m x 30mm | 7294 | Produkte entdecken¦Arbeitsschutz¦Erste Hilfe¦Schnellverband First Aid Aqua-Elastik | Schnellverband First Aid Aqua-Elastik / hautfarben | Schnellverband First Aid Aqua-Elastik |  |  | • Selbsthaftend - klebt nicht auf Wunden, Haut oder Haaren • Wasserabweisend, atmungsaktiv und elastisch • Einfache, schnelle und bequeme Anwendung • Schützt die Wunde auch vor Wasser, Fett und Öl • Anschmiegsam und leicht abreißbar • Maximale Bewegungsfreiheit und somit keine Beeinträchtigung beim Arbeiten • Schmerzfreies und einfaches Entfernen • Hinterlässt keine klebrigen Ränder • Hypoallergen, für Allergiker geeignet | Ideal bei Schnittverletzungen, Verbrennungen, Quetschungen, Risswunden etc. | 1. Verband mehrmals locker um den Finger wickeln ¦ 2. Bei Bedarf die Fingerkuppe umwickeln ¦ 3. Verband einfach abreißen ¦ 4. Das Ende des Verbands andrücken ¦ 5. Fertig | Selbsthaftend - klebt nicht auf Wunden, Haut oder Haaren Wasserabweisend, atmungsaktiv und elastisch Einfache, schnelle und bequeme Anwendung, in blau und hautfarben
5154482 | tp.3014229 | Schnellverband First Aid Aqua-Elastik blau, 7m x 30mm | 7294 | Produkte entdecken¦Arbeitsschutz¦Erste Hilfe¦Schnellverband First Aid Aqua-Elastik | Schnellverband First Aid Aqua-Elastik / blau | Schnellverband First Aid Aqua-Elastik |  |  | • Selbsthaftend - klebt nicht auf Wunden, Haut oder Haaren • Wasserabweisend, atmungsaktiv und elastisch • Einfache, schnelle und bequeme Anwendung • Schützt die Wunde auch vor Wasser, Fett und Öl • Anschmiegsam und leicht abreißbar • Maximale Bewegungsfreiheit und somit keine Beeinträchtigung beim Arbeiten • Schmerzfreies und einfaches Entfernen • Hinterlässt keine klebrigen Ränder • Hypoallergen, für Allergiker geeignet | Ideal bei Schnittverletzungen, Verbrennungen, Quetschungen, Risswunden etc. | 1. Verband mehrmals locker um den Finger wickeln ¦ 2. Bei Bedarf die Fingerkuppe umwickeln ¦ 3. Verband einfach abreißen ¦ 4. Das Ende des Verbands andrücken ¦ 5. Fertig | Selbsthaftend - klebt nicht auf Wunden, Haut oder Haaren Wasserabweisend, atmungsaktiv und elastisch Einfache, schnelle und bequeme Anwendung, in blau und hautfarben
5154826 | 685087 | Technolit Brückensaege TBS-1200 Laser | 9887 | Produkte entdecken¦Diamant-Technik¦Diamant-Werkzeuge und Zubehör¦Brückensäge TBS 1.200 | Brückensäge TBS 1.200 | Brückensäge TBS 1.200 | Für hohen Anspruch an Ausstattung, Ergonomie und Genauigkeit | • Mit Laserschnittanzeiger - ideal für Gehrungsschnitte • Exakte und lange Schnitte für hohe Anforderungen • Einfache Handhabung und Transport durch leichte Aluminiumkonstruktion | • Professionelle Ausstattung: konzipiert für beste Ergonomie und hohe Genauigkeit • Leichte, nichtrostende Kunststoffwasserwanne • Aluminiumkonstruktion spart bis zu 30 % Gewicht für einfache Handhabung und Transport • Schneidkopf präzisionsgeführt durch 8-fache Lagerung • Schnitttiefe stufenlos einstellbar (Einsägen möglich) • Durch Schwenken der Brücke exakte Gehrungsschnitte möglich • Transportkonzept: große Räder ermöglichen einfaches Rangieren auf der Baustelle oder Ladefläche • Standbeine verbleiben während des Transports unverlierbar am Gerät • Laserschnittanzeige: genaueste Schnitte ohne Anzeichnen • Winkelanschlag für Diagonalschnitte • Transporthandgriffe zur besseren Handhabung |  |  |  | https://www.youtube.com/watch?v=Hizb-w5E-8U
5154828 | 902733 | Flächendichtung grün Pumpdosierer 50g | 7571 | Produkte entdecken¦Klebetechnik¦Klebe- und Dichtstoffe¦Flächendichtung Pumpdosierer | Flächendichtung Pumpdosierer / grün / 50 g | Flächendichtung Pumpdosierer | Im Pumpdosierer, dadurch kein Tropfen oder Nachlaufen |  | • Lösungsmittelfreie Paste für alle Dichtungsgrößen zur Abdichtung von schmalen Flächen mit kleinen Austrittsöffnungen und Flüssigkeitskanälen • Füllt Leerräume vollständig aus und stellt so einen 100 %igen Flächenkontakt her • Beständig gegen Wasser, Mineralöle, synthetische Schmierstoffe, Kraftstoffe, organische Lösungsmittel und Kühlmittel • Temperaturbeständig: -55 °C bis +150 °C • Einfaches, punktgenaues Dosieren in jeder Lage (360°) • Im Pumpdosierer, dadurch kein Tropfen oder Nachlaufen Flächendichtung, grün • Ideal im Bereich Getriebe- und Motorengehäuse, Flanschverbindungen, Lagerdeckel und Differenzialgehäusedeckeln • Max. Spaltfüllung bis 0,3 mm, sofortiger Abdichteffekt ohne jede Ablüftung Flächendichtung, orange • Max. Spaltfüllung bis 0,5 mm, sofortiger Abdichteffekt ohne jede Ablüftung |  |  | Lösungsmittelfreie Dichtungspaste für alle Größen. Abdichtung enger Flächen, Kanäle. Füllt Leerräume aus, 100 %iger Kontakt. Wasser-, Öl-, Kraftstoff-, Lösungsmittelbeständigkeit.
5154836 | 902734 | Flächendichtung orange Pumpdosierer 50g | 7571 | Produkte entdecken¦Klebetechnik¦Klebe- und Dichtstoffe¦Flächendichtung Pumpdosierer | Flächendichtung Pumpdosierer / orange / 50 g | Flächendichtung Pumpdosierer | Im Pumpdosierer, dadurch kein Tropfen oder Nachlaufen |  | • Lösungsmittelfreie Paste für alle Dichtungsgrößen zur Abdichtung von schmalen Flächen mit kleinen Austrittsöffnungen und Flüssigkeitskanälen • Füllt Leerräume vollständig aus und stellt so einen 100 %igen Flächenkontakt her • Beständig gegen Wasser, Mineralöle, synthetische Schmierstoffe, Kraftstoffe, organische Lösungsmittel und Kühlmittel • Temperaturbeständig: -55 °C bis +150 °C • Einfaches, punktgenaues Dosieren in jeder Lage (360°) • Im Pumpdosierer, dadurch kein Tropfen oder Nachlaufen Flächendichtung, grün • Ideal im Bereich Getriebe- und Motorengehäuse, Flanschverbindungen, Lagerdeckel und Differenzialgehäusedeckeln • Max. Spaltfüllung bis 0,3 mm, sofortiger Abdichteffekt ohne jede Ablüftung Flächendichtung, orange • Max. Spaltfüllung bis 0,5 mm, sofortiger Abdichteffekt ohne jede Ablüftung |  |  | Lösungsmittelfreie Dichtungspaste für alle Größen. Abdichtung enger Flächen, Kanäle. Füllt Leerräume aus, 100 %iger Kontakt. Wasser-, Öl-, Kraftstoff-, Lösungsmittelbeständigkeit.
5154838 | 902737 | Schraubensicherung mittelfest Pumpdosierer 50g | 7570 | Produkte entdecken¦Klebetechnik¦Klebe- und Dichtstoffe¦Schraubensicherung Pumpdosierer | Schraubensicherung Pumpdosierer / mittelfest / 50 g | Schraubensicherung Pumpdosierer | Im Pumpdosierer, dadurch kein Tropfen oder Nachlaufen |  | • Sicherungsfluid für Schraubenverbindungen • Sichert Schrauben, Muttern und Stehbolzen gegen das Losdrehen durch Vibrationen und dichtet gleichzeitig ab • Kein selbstständiges Lösen von Schraubverbindungen • Temperaturbeständig: -55 °C bis +150 °C • Einfaches, punktgenaues Dosieren in jeder Lage (360°) • Im Pumpdosierer, dadurch kein Tropfen oder Nachlaufen • Schnellhärtend unter Luftabschluss Schraubensicherung hochfest • Ist ein mittelviskoses, schwer demontierbares Sicherungsfluid für Gewindeverbindungen Schraubensicherung mittelfest • Ist ein mittelviskoses, demontierbares Sicherungsfluid für Schraubverbindungen mit mittleren und feinen Gewinden, schnellhärtend unter Luftabschluss |  |  | Sicherungsfluid für Schrauben, Muttern, Stehbolzen. Verhindert Losdrehen durch Vibration, dichtet ab. Schutz vor selbstständigem Lösen von Verbindungen.
5154840 | 902738 | Schraubensicherung hochfest Pumpdosierer 50g | 7570 | Produkte entdecken¦Klebetechnik¦Klebe- und Dichtstoffe¦Schraubensicherung Pumpdosierer | Schraubensicherung Pumpdosierer / hochfest / 50 g | Schraubensicherung Pumpdosierer | Im Pumpdosierer, dadurch kein Tropfen oder Nachlaufen |  | • Sicherungsfluid für Schraubenverbindungen • Sichert Schrauben, Muttern und Stehbolzen gegen das Losdrehen durch Vibrationen und dichtet gleichzeitig ab • Kein selbstständiges Lösen von Schraubverbindungen • Temperaturbeständig: -55 °C bis +150 °C • Einfaches, punktgenaues Dosieren in jeder Lage (360°) • Im Pumpdosierer, dadurch kein Tropfen oder Nachlaufen • Schnellhärtend unter Luftabschluss Schraubensicherung hochfest • Ist ein mittelviskoses, schwer demontierbares Sicherungsfluid für Gewindeverbindungen Schraubensicherung mittelfest • Ist ein mittelviskoses, demontierbares Sicherungsfluid für Schraubverbindungen mit mittleren und feinen Gewinden, schnellhärtend unter Luftabschluss |  |  | Sicherungsfluid für Schrauben, Muttern, Stehbolzen. Verhindert Losdrehen durch Vibration, dichtet ab. Schutz vor selbstständigem Lösen von Verbindungen.
5154950 | CO3701/16 | Öl-Auffangwanne, 16l | 9383 | Produkte entdecken¦Kfz-Werkzeuge / Kfz-Zubehör¦Werkstattausrüstung¦Öl-Auffangwanne | Öl-Auffangwanne | Öl-Auffangwanne |  |  | • Beständig gegen die meisten Chemikalien, z.B. Alkohol, Benzin, Öl sowie verschiedene Laugen und Säuren • Mit Ausgießer und umlaufenden Überlaufrand zum gezielten Entleeren
5155600 | 711024 | Antirutschmatte für obere Ablagefläche JOKER I und JOKER II | 8102 | Produkte entdecken¦Werkzeuge und Zubehör¦Werkstattwagen-System¦Module und Zubehör¦Antirutschmatte | Antirutschmatte | Antirutschmatte | für obere Ablagefläche
5155638 | 411546-1 | Gasverteiler weiß Plastik für TB 24 | 8644 | Produkte entdecken¦Schweißzubehör¦MIG-/MAG-Zubehör¦Gasverteiler | Gasverteiler / TB 24 / Plastik | Gasverteiler |  |  | • Gasverteiler für MIG/MAG-Schlauchpakete
5155640 | 411546-2 | Gasverteiler Keramik für TB 24 | 8644 | Produkte entdecken¦Schweißzubehör¦MIG-/MAG-Zubehör¦Gasverteiler | Gasverteiler / TB 24 / Keramik | Gasverteiler |  |  | • Gasverteiler für MIG/MAG-Schlauchpakete
5155746 | 706839 | Sitzschoner Kunstleder ca. 1350x600mm | 7623 | Produkte entdecken¦Kfz-Werkzeuge / Kfz-Zubehör¦Schutz- und Servicebedarf¦Sitzschoner Kunstleder | Sitzschoner Kunstleder | Sitzschoner Kunstleder | Optimaler Schutz des Sitzes. |  | • Material: hochwertiges Kunstleder • Kopfstütze abgedeckt • Mit seitlichem Ausschnitt • Passend für Fahrzeuge mit integriertem Seiten-Airbag im Sitz • Optimaler Schutz des Sitzes gegen Verschmutzungen und Beschädigungen
5155758 | 310109 | N-A-XTRA Drahtelektrode 0,8 mm 5-kg Spule/D-200 | 59 | Produkte entdecken¦Schweißzusatzwerkstoffe¦Niedrig- und mittellegierte Stähle¦N-A-XTRA | N-A-XTRA / ø 0,80 mm / D-200 / 5 kg | N-A-XTRA | MSG-Drahtelektrode |  | Drahtelektrode aus mittellegiertem Stahl zum MAG-Schweißen vergüteter Feinkornbaustähle. Das Schweißgut ist einsetzbar für Betriebstemperaturen von -40 °C bis +350 °C. | Schweißen von höherfesten Feinkornbaustählen im allgemeinen Stahl- und Fahrzeugbau sowie das Schweißen im Apparate-, Behälter- und Rohrleitungsbau.
5155760 | G320411 | MSG 19-12-3/1,0 mm 5 kg Spule/D-200 | 4199 | Produkte entdecken¦Schweißzusatzwerkstoffe¦Nichtrostende und säurebeständige Stähle¦MSG 19-12-3 | MSG 19-12-3 / ø 1,00 mm / D-200 / 5 kg | MSG 19-12-3 | Hochlegierte Drahtelektrode |  | Hochlegierte Drahtelektrode mit extra niedrigem Kohlenstoffgehalt für das Verbindungsschweißen an nichtrostenden und hitzebeständigen Stählen. Korrosionsbeständige Auftragsschweißungen. Schweißgut ist beständig für Betriebstemperaturen von -196 °C bis +400 °C. |  |  | Hochlegierte Drahtelektrode, extra niedriger Kohlenstoffgehalt. Verbindungsschweißen an nichtrostenden, hitzebeständigen Stählen. Beständig -196 °C bis +400 °C.
5155766 | 330008-2 | MSG-Alumax, 0,8mm 0.5kg EN ISO 18273: S AI 5356 AIMg5CrA, Wst.Nr | 66 | Produkte entdecken¦Schweißzusatzwerkstoffe¦Aluminium/NE-Metalle¦MSG Alumax | MSG Alumax / ø 0,80 mm / D-100 / 0,5 kg | MSG Alumax | Drahtelektrode | • Universeller Einsatz an den meisten Aluminiumlegierungen durch optimale Zusammensetzung der Legierung • Weniger Festbrennen des Drahtes aufgrund der geschälten Qualität • Sehr hohe Riss- und Zugfestigkeit durch spezielle Legierungsbestandteile | Spezial-Schutzgas-Schweißdraht für einwandfreies Verschweißen der unterschiedlichsten Aluminiumlegierungen miteinander. Die Legierung wurde speziell für die Reparatur und die Instandhaltung entwickelt. Ausgezeichnete Verschweißbarkeit, unübertroffene Rissfestigkeit und sehr hohe Zugfestigkeit. Kein Aufwickeln an den Antriebsrollen. Wird vorwiegend für Alu-Reparaturen, an LKW-Anhängern, Auf- und Anbauten, Getrieben, Ladebordwänden, LKW-Hebebühnen, Aluminiumkonstruktionen eingesetzt und ist seewasserbeständig. Dickwandige Bauteile auf +150 °C bis +200 °C vorwärmen.
5155768 | 330010-2 | MSG Alumax, 1,0mm 0,5kg EN ISO 18273: S AI 5356 AIMg5CrA, Wst.Nr | 66 | Produkte entdecken¦Schweißzusatzwerkstoffe¦Aluminium/NE-Metalle¦MSG Alumax | MSG Alumax / ø 1,00 mm / D-100 / 0,5 kg | MSG Alumax | Drahtelektrode | • Universeller Einsatz an den meisten Aluminiumlegierungen durch optimale Zusammensetzung der Legierung • Weniger Festbrennen des Drahtes aufgrund der geschälten Qualität • Sehr hohe Riss- und Zugfestigkeit durch spezielle Legierungsbestandteile | Spezial-Schutzgas-Schweißdraht für einwandfreies Verschweißen der unterschiedlichsten Aluminiumlegierungen miteinander. Die Legierung wurde speziell für die Reparatur und die Instandhaltung entwickelt. Ausgezeichnete Verschweißbarkeit, unübertroffene Rissfestigkeit und sehr hohe Zugfestigkeit. Kein Aufwickeln an den Antriebsrollen. Wird vorwiegend für Alu-Reparaturen, an LKW-Anhängern, Auf- und Anbauten, Getrieben, Ladebordwänden, LKW-Hebebühnen, Aluminiumkonstruktionen eingesetzt und ist seewasserbeständig. Dickwandige Bauteile auf +150 °C bis +200 °C vorwärmen.
5155774 | 330350-1 | MSG Alusil-S, 1,2mm, 2kg EN ISO 18273: S AI 4047 A AISi12A, Wst.N | 69 | Produkte entdecken¦Schweißzusatzwerkstoffe¦Aluminium/NE-Metalle¦MSG Alusil-S | MSG Alusil-S / ø 1,20 mm / D-200 / 2 kg | MSG Alusil-S | Drahtelektrode |  | Alusil-S ist ein Schutzgasschweißdraht, der sich speziell zum Verbindungsschweißen von Aluminium-Silizium-Legierungen und Aluminium-Silizium-Gusslegierungen einsetzen lässt. Eine besondere Eigenschaft liegt in der mehrfach geschälten Qualität. Diese bewirkt, dass bei Schweißarbeiten keine in der Drahtoberfläche eingeschlossenen Oxide in das Schweißgut eingebracht werden. Die schädlichen Oxide sind bei diesem speziellen Schweißdraht auf ein Minimum reduziert. Der Alusil-S-Draht lässt sich auch zum Impulsschweißen einsetzen. Das dünnfließende Abschmelzverhalten des Drahtes erzeugt ein gutes Nahtaussehen. Bei dickwandigen Bauteilen muss je nach Materialstärke auf +150 °C vorgewärmt werden. Eignet sich nicht für Bauteile, die eloxiert werden sollen, da sich hierbei an der Schweißnaht eine Graufärbung abzeichnet. Wird vorwiegend im Automobilbau, bei Reparaturschweißungen im Fahrzeugbau, Klimaanlagenbau, Behälterbau sowie bei Schweißarbeiten im Industrie- und Handwerksbereich eingesetzt.
5156140 | CO103 | Ausbeulgarnitur, 7-tlg., 4 Ambosse, 3 Ausbeul | 13900 | Produkte entdecken¦Kfz-Werkzeuge / Kfz-Zubehör¦Karosserieinstandsetzung¦Ausbeulgarnitur 7-tlg. | Ausbeulgarnitur / 7-tlg. | Ausbeulgarnitur 7-tlg. |  |  | • Geschmiedete Ausführung • Aus Spezialstahl gefertigt • 4 Handfäuste/Ambosse • 3 Ausbeulhämmer mit Glasfaserstielen und Gummigriffen
5156204 | CO144 | Gewindeschneid-Satz, 110-tlg., Wolframstahl, | 9368 | Produkte entdecken¦Bohren, Schneiden, Fräsen¦Gewindeschneidwerkzeuge¦Gewindeschneid-Satz | Gewindeschneid-Satz / 110-tlg. | Gewindeschneid-Satz |  |  | • Je 1 Schneideisen + je 2 Gewindebohrer: M2 x 0.4, M3 x 0.5, M4 x 0.7, M5 x 0.8, M6 x 0.75, M6 x 1.0, M7 x 0.7, M7 x 1.0, M8 x 0.75, M8 x 1.0, M8 x 1.25, M9 x 0.75, M9 x 1.0, M9 x 1.25, M10 x 0.75, M10 x 1.0, M10 x 1.25, M10 x 1.5, M11 x 0.75, M11 x 1.0, M11 x 1.25, M11 x 1.5,M12 x 0.75, M12 x 1.0, M12 x 1.25, M12 x 1.5, M12 x 1.75, M14 x 1.0, M14 x 1.25, M14 x 1.5, M14 x 2.0, M16 x 1.0, M16 x 1.5, M16 x 2.0, M18 x 1.5 • Antriebswerkzeug: Schneideisenhalter M25, Schneideisenhalter M38, Windeisen M3 - M12, Windeisen M6 - M20, T-Halter für Gewindebohrer
5156210 | CO149 | Gewindeschneid-Satz, 45-tlg., M6-24 | 9362 | Produkte entdecken¦Bohren, Schneiden, Fräsen¦Gewindeschneidwerkzeuge¦Gewindeschneid-Satz | Gewindeschneid-Satz / 45-tlg. | Gewindeschneid-Satz
5156412 | CO235 | Blindnietzange, 2.4/3.2/4.0/4.8 mm | 13735 | Produkte entdecken¦Befestigung, DIN- und Normteile¦Blindnieten und -zubehör¦Blindnietzange¦Blindnietzange | Blindnietzange | Blindnietzange |  |  | • Für Blindnieten: 2,4; 3,2; 4,0; 4,8 mm • 4 auswechselbare Mundstücke
5156496 | CO280 | Schweisser-Gripzange, 230 mm | 13927 | Produkte entdecken¦Werkzeuge und Zubehör¦Handwerkzeuge¦Zangen-Programm¦Schweißer-Gripzange | Schweisser-Gripzange | Schweißer-Gripzange | verchromt
5156498 | CO281 | Klammer-Gripzange, 280 mm | 13921 | Produkte entdecken¦Werkzeuge und Zubehör¦Handwerkzeuge¦Zangen-Programm¦Klammer-Gripzange | Klammer-Gripzange / 280 mm | Klammer-Gripzange | verchromt
5156500 | CO282 | Klammer-Gripzange, 460 mm | 13921 | Produkte entdecken¦Werkzeuge und Zubehör¦Handwerkzeuge¦Zangen-Programm¦Klammer-Gripzange | Klammer-Gripzange / 460 mm | Klammer-Gripzange | verchromt
5156502 | CO287/180 | Universal-Gripzange, 180 mm | 13919 | Produkte entdecken¦Werkzeuge und Zubehör¦Handwerkzeuge¦Zangen-Programm¦Universal-Gripzange | Universal-Gripzange / 180 mm | Universal-Gripzange |  |  | geschmiedete Backen, verchromt
5156504 | CO287/250 | Universal-Gripzange, 250 mm | 13919 | Produkte entdecken¦Werkzeuge und Zubehör¦Handwerkzeuge¦Zangen-Programm¦Universal-Gripzange | Universal-Gripzange / 250 mm | Universal-Gripzange |  |  | geschmiedete Backen, verchromt
5156506 | CO288/160 | Langbeck-Gripzange, 160 mm | 13920 | Produkte entdecken¦Werkzeuge und Zubehör¦Handwerkzeuge¦Zangen-Programm¦Langbeck-Gripzange | Langbeck-Gripzange / 160 mm | Langbeck-Gripzange | verchromt
5156508 | CO288/225 | Langbeck-Gripzange, 225 mm | 13920 | Produkte entdecken¦Werkzeuge und Zubehör¦Handwerkzeuge¦Zangen-Programm¦Langbeck-Gripzange | Langbeck-Gripzange / 225 mm | Langbeck-Gripzange | verchromt
5156598 | CO370 | Türverkleidungs-Lösehebel, 235 mm | 13871 | Produkte entdecken¦Kfz-Werkzeuge / Kfz-Zubehör¦Schutz- und Servicebedarf¦Türverkleidungs-Lösehebel | Türverkleidungs-Lösehebel | Türverkleidungs-Lösehebel |  |  | • Zum Lösen von Türverkleidungen, Abdeckungen etc. • Das Maul umfasst Kunststoffspreitznieten besonders schonend
5156606 | CO374 | Flexibler Magnetheber, Hebekraft 1500 g, 550 | 9386 | Produkte entdecken¦Kfz-Werkzeuge / Kfz-Zubehör¦Schutz- und Servicebedarf¦Flexibler Magnetheber | Flexibler Magnetheber / Max. Haltekraft: 1.500 g | Flexibler Magnetheber
5157264 | CO2137 | Engraum-Bitsortiment, 37-tlg. | 9369 | Produkte entdecken¦Werkzeuge und Zubehör¦Handwerkzeuge¦Bits¦Engraum-Bitsortiment | Engraum-Bitsortiment / 37-tlg. | Engraum-Bitsortiment |  |  | • Geeignet für Arbeiten bei engen Platzverhältnissen • Bauhöhe inklusive Bit: 23.2 mm • Profil: E-Profil, Innensechskant, T-Profil, Vielzahn, Schlitz, Kreuz, Pozidriv • Antrieb: 8 + 10 mm, 6-kant
5158222 | CO4780 | Schweisser-Gripzange | 13928 | Produkte entdecken¦Werkzeuge und Zubehör¦Handwerkzeuge¦Zangen-Programm¦Schweißer-Gripzange | Schweisser-Gripzange | Schweißer-Gripzange |  |  | • Mit flexibler Kupferplatte, verchromt • Die flexible Kupferplatte verhindert ein Festschweißen mit der Zange und das Durchbrennen dünner Bleche
5158230 | CO4795 | Spezial-Gripzange, 5-30 mm | 13918 | Produkte entdecken¦Werkzeuge und Zubehör¦Handwerkzeuge¦Zangen-Programm¦Spezial-Gripzange | Spezial-Gripzange / ø 5-30 mm | Spezial-Gripzange |  |  | • ø 5 bis 30 mm • Zum Festklemmen und Lösen beschädigter und festsitzender Bolzen, Muttern und Rohre
5158314 | CO4933 | Ausbeuleisen-Sortiment, 33-tlg. | 9437 | Produkte entdecken¦Kfz-Werkzeuge / Kfz-Zubehör¦Karosserieinstandsetzung¦Ausbeuleisen-Sortiment | Ausbeuleisen-Sortiment / 33-tlg. | Ausbeuleisen-Sortiment |  |  | • Zum Ausbeulen von Hagelschäden, Türrempler etc. ohne den Lack zu beschädigen • Universelles Sortiment • Inkl. Spreizkissen und Montagekeil • Lieferung in stabiler Kunststofftasche
5158788 | CO5760 | Nietzangen-Satz, für Nieten 3.2-6.4 mm Ni | 9463 | Produkte entdecken¦Befestigung, DIN- und Normteile¦Blindnieten und -zubehör¦Blindnietzange¦Nietzangen-Satz | Nietzangen-Satz | Nietzangen-Satz |  |  | • Schwere Ausführung, platzsparend durch ausklappbare Schenkel • Für Alu- und Stahlnieten: ø 3.2, 4.0, 4.8, 5.6, 6.4 mm • Für Nietmuttern: M4, 5, 6, 8, 10
5158792 | CO5770 | Schweisser-Gripzange, 200 mm | 13929 | Produkte entdecken¦Werkzeuge und Zubehör¦Handwerkzeuge¦Zangen-Programm¦Schweißer-Gripzange | Schweisser-Gripzange | Schweißer-Gripzange |  |  | • Backen aus Spezialstahl • Zum Punktschweißen zwischen den Aussparungen, z. B. für Türöffnungen usw. • Zange ermöglicht mehrere Schweißpunkte pro Klemmung
5158794 | CO5771 | Schweisser-Gripzange, 225 mm | 13930 | Produkte entdecken¦Werkzeuge und Zubehör¦Handwerkzeuge¦Zangen-Programm¦Schweißer-Gripzange | Schweisser-Gripzange | Schweißer-Gripzange |  |  | • Backen aus Spezialstahl • Weite Öffnung ermöglicht das Einpassen von Karosserieteilen • Sehr gut geeignet für Profilierungen an Blechkanten
5158796 | CO5772 | Schweisser-Gripzange, 210 mm | 13931 | Produkte entdecken¦Werkzeuge und Zubehör¦Handwerkzeuge¦Zangen-Programm¦Schweißer-Gripzange | Schweißer-Gripzange | Schweißer-Gripzange |  |  | • Backen aus Spezialstahl • Zum Lochschweißen zwischen den Backen, z. B. an Seitenwänden, Türschwellen usw. • Sehr gut geeignet für Profilierungen an Blechkanten
5158798 | CO5773 | Schweisser-Gripzange, 210 mm | 13932 | Produkte entdecken¦Werkzeuge und Zubehör¦Handwerkzeuge¦Zangen-Programm¦Schweißer Gripzange | Schweisser-Gripzange | Schweißer Gripzange |  |  | • Backen aus Spezialstahl • Für Falzschweißarbeiten zum Einsatz an U-Profilen, z. B. Motorhauben, Heckteilen usw. • Auch für übereinander zu setzende Falzbleche • Sehr gut geeignet für Profilierungen an Blechkanten
5158830 | CO5835/1 | Abkant- und Falzzange, gerade, 280 mm | 13924 | Produkte entdecken¦Werkzeuge und Zubehör¦Handwerkzeuge¦Zangen-Programm¦Abkant- und Falzzange | Abkant- und Falzzange / gerade | Abkant- und Falzzange |  |  | • Zum Abkanten und Falzen von z. B. Karosserieblechen • Auch ideal für Dachdecker zum Falzen von Zink- und Kupferblechen
5158832 | CO5835/2 | Abkant- und Falzzange, 45, 280 mm | 13924 | Produkte entdecken¦Werkzeuge und Zubehör¦Handwerkzeuge¦Zangen-Programm¦Abkant- und Falzzange | Abkant- und Falzzange / 45° abgewinkelt | Abkant- und Falzzange |  |  | • Zum Abkanten und Falzen von z. B. Karosserieblechen • Auch ideal für Dachdecker zum Falzen von Zink- und Kupferblechen
5158834 | CO5835/3 | Abkant- und Falzzange, 90, 280 mm | 13924 | Produkte entdecken¦Werkzeuge und Zubehör¦Handwerkzeuge¦Zangen-Programm¦Abkant- und Falzzange | Abkant- und Falzzange / 90° abgewinkelt | Abkant- und Falzzange |  |  | • Zum Abkanten und Falzen von z. B. Karosserieblechen • Auch ideal für Dachdecker zum Falzen von Zink- und Kupferblechen
5160640 | CO41001 | Vise-Grip Gripzange 5CR 5 Zoll | 13912 | Produkte entdecken¦Werkzeuge und Zubehör¦Handwerkzeuge¦Zangen-Programm¦Vise-Grip Gripzange | Vise-Grip Gripzange / 5CR 5 Zoll | Vise-Grip Gripzange |  |  | • Mit gebogenen Backen • Selbstverstärkende Greifbacke für dreimal höheren Spanndruck • Ohne Abrutschen an Muttern oder Schraubenköpfen
5160642 | CO41002 | Vise-Grip Gripzange 7CR 7 Zoll | 13912 | Produkte entdecken¦Werkzeuge und Zubehör¦Handwerkzeuge¦Zangen-Programm¦Vise-Grip Gripzange | Vise-Grip Gripzange / 7CR 7 Zoll | Vise-Grip Gripzange |  |  | • Mit gebogenen Backen • Selbstverstärkende Greifbacke für dreimal höheren Spanndruck • Ohne Abrutschen an Muttern oder Schraubenköpfen
5160644 | CO41003 | Vise-Grip Gripzange 10CR 10 Zoll | 13912 | Produkte entdecken¦Werkzeuge und Zubehör¦Handwerkzeuge¦Zangen-Programm¦Vise-Grip Gripzange | Vise-Grip Gripzange / 10CR 10 Zoll | Vise-Grip Gripzange |  |  | • Mit gebogenen Backen • Selbstverstärkende Greifbacke für dreimal höheren Spanndruck • Ohne Abrutschen an Muttern oder Schraubenköpfen
5160646 | CO41004 | Vise-Grip Gripzange 7R 7 Zoll | 13913 | Produkte entdecken¦Werkzeuge und Zubehör¦Handwerkzeuge¦Zangen-Programm¦Vise-Grip Gripzange | Vise-Grip Gripzange / 7R 7 Zoll | Vise-Grip Gripzange |  |  | • Mit geraden Backen • Maximale Kontaktfläche auf flachen, rechteckigen oder sechskantigen Flächen
5160648 | CO41005 | Vise-Grip Gripzange 10R 10 Zoll | 13913 | Produkte entdecken¦Werkzeuge und Zubehör¦Handwerkzeuge¦Zangen-Programm¦Vise-Grip Gripzange | Vise-Grip Gripzange / 10R 10 Zoll | Vise-Grip Gripzange |  |  | • Mit geraden Backen • Maximale Kontaktfläche auf flachen, rechteckigen oder sechskantigen Flächen
5160650 | CO41006 | Vise-Grip Gripzange 4WR 4 Zoll | 13914 | Produkte entdecken¦Werkzeuge und Zubehör¦Handwerkzeuge¦Zangen-Programm¦Vise-Grip Gripzange | Vise-Grip Gripzange / 4WR 4 Zoll | Vise-Grip Gripzange |  |  | • Mit gebogenen Backen und Drahtschneider • Für eine Vielzahl von Anwendungen und Materialformen
5160652 | CO41007 | Vise-Grip Gripzange 5WR 5 Zoll | 13914 | Produkte entdecken¦Werkzeuge und Zubehör¦Handwerkzeuge¦Zangen-Programm¦Vise-Grip Gripzange | Vise-Grip Gripzange / 5WR 5 Zoll | Vise-Grip Gripzange |  |  | • Mit gebogenen Backen und Drahtschneider • Für eine Vielzahl von Anwendungen und Materialformen
5160654 | CO41008 | Vise-Grip Gripzange 7WR 7 Zoll | 13914 | Produkte entdecken¦Werkzeuge und Zubehör¦Handwerkzeuge¦Zangen-Programm¦Vise-Grip Gripzange | Vise-Grip Gripzange / 7WR 7 Zoll | Vise-Grip Gripzange |  |  | • Mit gebogenen Backen und Drahtschneider • Für eine Vielzahl von Anwendungen und Materialformen
5160656 | CO41009 | Vise-Grip Gripzange 10WR 10 Zoll | 13914 | Produkte entdecken¦Werkzeuge und Zubehör¦Handwerkzeuge¦Zangen-Programm¦Vise-Grip Gripzange | Vise-Grip Gripzange / 10WR 10 Zoll | Vise-Grip Gripzange |  |  | • Mit gebogenen Backen und Drahtschneider • Für eine Vielzahl von Anwendungen und Materialformen
5160658 | CO41010 | Vise-Grip Langbeck-Gripzange 4LN 4 Zoll | 13915 | Produkte entdecken¦Werkzeuge und Zubehör¦Handwerkzeuge¦Zangen-Programm¦Vise-Grip Langbeck-Gripzange | Vise-Grip Langbeck-Gripzange / 4LN 4 Zoll | Vise-Grip Langbeck-Gripzange |  |  | • Mit Drahtschneider • Lange, gerade Nase ermöglicht den Einsatz an engen, schwer zugänglichen Stellen
5160660 | CO41011 | Vise-Grip Langbeck-Gripzange 6LN 6 Zoll | 13915 | Produkte entdecken¦Werkzeuge und Zubehör¦Handwerkzeuge¦Zangen-Programm¦Vise-Grip Langbeck-Gripzange | Vise-Grip Langbeck-Gripzange / 6LN 6 Zoll | Vise-Grip Langbeck-Gripzange |  |  | • Mit Drahtschneider • Lange, gerade Nase ermöglicht den Einsatz an engen, schwer zugänglichen Stellen
5160662 | CO41012 | Vise-Grip Langbeck-Gripzange 9LN 9 Zoll | 13915 | Produkte entdecken¦Werkzeuge und Zubehör¦Handwerkzeuge¦Zangen-Programm¦Vise-Grip Langbeck-Gripzange | Vise-Grip Langbeck-Gripzange / 9LN 9 Zoll | Vise-Grip Langbeck-Gripzange |  |  | • Mit Drahtschneider • Lange, gerade Nase ermöglicht den Einsatz an engen, schwer zugänglichen Stellen
5160674 | CO41018 | Vise-Grip Gripzange 18DR 18 Zoll | 13916 | Produkte entdecken¦Werkzeuge und Zubehör¦Handwerkzeuge¦Zangen-Programm¦Vise-Grip Gripzange 18DR 18 Zoll | Vise-Grip Gripzange 18DR 18 Zoll | Vise-Grip Gripzange 18DR 18 Zoll |  |  | • Klemmzangen in C-Form mit tiefer Ausladung • Tiefe Ausladung ermöglicht das Halten von ungleichmäßigen Formen und konischen Werkstücken • Spannweite 190 mm Länge 455 mm
5160680 | CO41032 | Vise-Grip Schweißer-Gripzange 9R 9 Zoll | 13917 | Produkte entdecken¦Werkzeuge und Zubehör¦Handwerkzeuge¦Zangen-Programm¦Vise-Grip Schweißer-Gripzange 9R 9 Zoll | Vise-Grip Schweißer-Gripzange 9R 9 Zoll | Vise-Grip Schweißer-Gripzange 9R 9 Zoll |  |  | • Für akkurates Ausrichten von sowohl runden als auch eckigen Rohren beim Schweißen • U-Form gewährt Sichtbarkeit während des Schweißvorgangs • Spannweite 70 mm, Länge 225 mm
5160714 | L0062000062000 | 62-6BI ROLLGABELSCHLÜSSEL XTRA 62-BI 6 | 13851 | Produkte entdecken¦Werkzeuge und Zubehör¦Handwerkzeuge¦Zangen-Programm¦Rollgabelschlüssel | Rollgabelschlüssel 62-BI 6 / 24 mm | Rollgabelschlüssel |  |  | • hochwertige Industriequalität • 25% größere Spannweite • schmale längere Backen • mit präziser, gut ablesbarer Voreinstell-Skala in mm-Teilung • Rolle mit Rechtsgang • Maulstellung 15° • ergonomischer, rutschfester Kunstoffgriff • polierter Kopf, verchromt • Chrom-Vanadium 31 CrV 3 / 1.2208 • Ausführung nach ISO 6787
5160716 | L0062000082000 | 62-8BI ROLLGABELSCHLÜSSEL XTRA 62-BI 8 | 13851 | Produkte entdecken¦Werkzeuge und Zubehör¦Handwerkzeuge¦Zangen-Programm¦Rollgabelschlüssel | Rollgabelschlüssel 62-BI 8 / 30 mm | Rollgabelschlüssel |  |  | • hochwertige Industriequalität • 25% größere Spannweite • schmale längere Backen • mit präziser, gut ablesbarer Voreinstell-Skala in mm-Teilung • Rolle mit Rechtsgang • Maulstellung 15° • ergonomischer, rutschfester Kunstoffgriff • polierter Kopf, verchromt • Chrom-Vanadium 31 CrV 3 / 1.2208 • Ausführung nach ISO 6787
5160718 | L0062000102000 | 62-10BI ROLLGABELSCHLÜSSEL XTRA 62-BI 10 | 13851 | Produkte entdecken¦Werkzeuge und Zubehör¦Handwerkzeuge¦Zangen-Programm¦Rollgabelschlüssel | Rollgabelschlüssel 62-BI 10 / 34 mm | Rollgabelschlüssel |  |  | • hochwertige Industriequalität • 25% größere Spannweite • schmale längere Backen • mit präziser, gut ablesbarer Voreinstell-Skala in mm-Teilung • Rolle mit Rechtsgang • Maulstellung 15° • ergonomischer, rutschfester Kunstoffgriff • polierter Kopf, verchromt • Chrom-Vanadium 31 CrV 3 / 1.2208 • Ausführung nach ISO 6787
5160720 | L0062000122000 | 62-12BI ROLLGABELSCHLÜSSEL XTRA 62-BI 12 | 13851 | Produkte entdecken¦Werkzeuge und Zubehör¦Handwerkzeuge¦Zangen-Programm¦Rollgabelschlüssel | Rollgabelschlüssel 62-BI 12 / 43 mm | Rollgabelschlüssel |  |  | • hochwertige Industriequalität • 25% größere Spannweite • schmale längere Backen • mit präziser, gut ablesbarer Voreinstell-Skala in mm-Teilung • Rolle mit Rechtsgang • Maulstellung 15° • ergonomischer, rutschfester Kunstoffgriff • polierter Kopf, verchromt • Chrom-Vanadium 31 CrV 3 / 1.2208 • Ausführung nach ISO 6787
5160722 | L0063000011000 | 63-1 ENTGRAT-BIT 63-1 | 14907 | Produkte entdecken¦Werkzeuge und Zubehör¦Handwerkzeuge¦Bits¦Entgrat-Bit | Entgrat-Bit | Entgrat-Bit |  |  | • zum mühelosen Entgraten von Bohrungen, Nuten und Kanten an Metallen und Kunststoffen • Spezial-Bit (Klinge B12) • Außensechskantantrieb nach DIN 3126 C 6,3, ISO 1173 • passend für alle 1/4'' Bithalter
5160884 | L0181000017000 | 181-ST 1 STAINL'011S-ROHRABSCHNEID 3-30MM 181-ST1 | 14904 | Produkte entdecken¦Werkzeuge und Zubehör¦Handwerkzeuge¦Zangen-Programm¦Rohrabschneider für dünnwandige Metallrohre | Rohrabschneider für dünnwandige Metallrohre | Rohrabschneider für dünnwandige Metallrohre |  |  | • speziell geeignet für V2A-Rohre • mit 2 nadelgelagerten Führungsrollen aus INOX Material • mit nadelgelagertem Schneidrädchen für 2A Rohre inkl. Ersatzrädchen in der Drehknaufkappe • mit stahlgelagerter Spindel und ICS Rädchen-Schnellwechselsystem • ergonomischer Drehknopf mit integriertem Ersatzschneidrädchen • aus Zink-Druckguss
5160898 | L0182000420000 | 182-42 42MM KUNSTSTOFFROHR-SCHERE 182-42 | 14905 | Produkte entdecken¦Werkzeuge und Zubehör¦Handwerkzeuge¦Zangen-Programm¦Kunststoffrohr-und Verbundrohr Schneideschere | Kunststoffrohr-und Verbundrohr Schneideschere | Kunststoffrohr-und Verbundrohr Schneideschere |  |  | • für Kunststoffrohr-und Verbundrohr mit in 2 Positionen verstellbarem Rohrannäherungssystem • 1) für Rohre bis 63mm / 2) für Rohre mit Durchmesser 50mm oder kleiner - mit 1 INOX Klinge PTFE beschichtet • geeignet für PE-, PP-, PVC-, PVDF, PB- und VPE-Rohre und Schläuche • für saubere, rechtwinklige Schnitte • mit Ratschenvorschub • Magnesium Druckguss
5162000 | L1385000000000 | 1385-L INSTALLATIONSTASCHE, LEER 1385-L | 9613 | Produkte entdecken¦Werkzeuge und Zubehör¦Werkstattwagen-System¦Module und Zubehör¦Installations-Werkzeugtasche | Installations-Werkzeugtasche | Installations-Werkzeugtasche |  |  | • Robuste Werkzeugtasche mit flüssigkeitsabweisendem Boden • Metallschiene mit gepolstertem Griff • Abnehmbare Abdeckung und gepolsterter Schultergurt • Außen 5 Einstecktaschen mit Klettverschluss und Befestigung für Wasserwaage • Innen 10 Einsteckfächer und 8 Schlaufen • Aus hochstrapazierfähigem schwarzem Nylon • Traglast: max. 12 kg
5162210 | 330008-1 | MSG Alumax, 0,8mm, 2kg EN ISO 18273: S AI 5356 AIMg5CrA, Wst.Nr | 66 | Produkte entdecken¦Schweißzusatzwerkstoffe¦Aluminium/NE-Metalle¦MSG Alumax | MSG Alumax / ø 0,80 mm / D-200 / 2 kg | MSG Alumax | Drahtelektrode | • Universeller Einsatz an den meisten Aluminiumlegierungen durch optimale Zusammensetzung der Legierung • Weniger Festbrennen des Drahtes aufgrund der geschälten Qualität • Sehr hohe Riss- und Zugfestigkeit durch spezielle Legierungsbestandteile | Spezial-Schutzgas-Schweißdraht für einwandfreies Verschweißen der unterschiedlichsten Aluminiumlegierungen miteinander. Die Legierung wurde speziell für die Reparatur und die Instandhaltung entwickelt. Ausgezeichnete Verschweißbarkeit, unübertroffene Rissfestigkeit und sehr hohe Zugfestigkeit. Kein Aufwickeln an den Antriebsrollen. Wird vorwiegend für Alu-Reparaturen, an LKW-Anhängern, Auf- und Anbauten, Getrieben, Ladebordwänden, LKW-Hebebühnen, Aluminiumkonstruktionen eingesetzt und ist seewasserbeständig. Dickwandige Bauteile auf +150 °C bis +200 °C vorwärmen.
5162212 | tp.3014200-1 | Salvequick Pflastersatz wasserfest 1 Satz 45 Strips | 4995 | Produkte entdecken¦Arbeitsschutz¦Erste Hilfe¦Salvequick® Pflaster Refills | Salvequick® Pflaster Refills / wasserfest / 1 Satz | Salvequick® Pflaster Refills |  |  | Pflastersatz, wasserfest: • Perforierte, luftdurchlässige Trägerfolie • 45 Strips je Satz, 27 Stck. à 72 x 19 mm, 18 Stck. à 72 x 25 mm Pflastersatz, elastisch: • Textilgewebe als Träger • 40 Strips je Satz, 24 Stck. à 72 x 19 mm, 16 Stck. à 72 x 25 mm Pflastersatz, detektierbar: • Speziell für die Lebensmittelindustrie • 35 Strips je Satz, 21 Stck. à 72 x 19 mm, 14 Stck. à 72 x 25 mm |  |  | Nachfüllpackungen Wasserfest, Elastisch, Detektierbar erhältlich.
5162214 | tp.3014201-1 | Salvequick Pflastersatz elastisch 1 Satz 40 Strips | 4995 | Produkte entdecken¦Arbeitsschutz¦Erste Hilfe¦Salvequick® Pflaster Refills | Salvequick® Pflaster Refills / elastisch / 1 Satz | Salvequick® Pflaster Refills |  |  | Pflastersatz, wasserfest: • Perforierte, luftdurchlässige Trägerfolie • 45 Strips je Satz, 27 Stck. à 72 x 19 mm, 18 Stck. à 72 x 25 mm Pflastersatz, elastisch: • Textilgewebe als Träger • 40 Strips je Satz, 24 Stck. à 72 x 19 mm, 16 Stck. à 72 x 25 mm Pflastersatz, detektierbar: • Speziell für die Lebensmittelindustrie • 35 Strips je Satz, 21 Stck. à 72 x 19 mm, 14 Stck. à 72 x 25 mm |  |  | Nachfüllpackungen Wasserfest, Elastisch, Detektierbar erhältlich.
5162230 | 706842 | Service Bag 5-in-1 100 Stück pro Box | 7637 | Produkte entdecken¦Kfz-Werkzeuge / Kfz-Zubehör¦Schutz- und Servicebedarf¦Service-Bag 5-in-1 | Service-Bag 5-in-1 / 100 Sets | Service-Bag 5-in-1 | Innenraumschutz für das Auto in der Werkstatt | • Optimaler Schutz vor Verschmutzungen bei Wartungs- und Reparaturarbeiten • Erfüllt sämtliche Servicestandards • Schnelle Entnahme aus Karton sowie Umbeutel | • Set mit jeweils einem Bezug für Sitz, Fußboden, Lenkrad, Schaltknüppel und Handbremse • Einweg-Schutzset für den PKW-Innenraum • Verpackt im staubgeschützten Umbeutel • 100 Sets per Box • Schnelle Entnahme aus Karton sowie Umbeutel • Gummizug am Schoner sorgt für exakte Anpassung an verschiedene Lenkrad- und Schaltknüppelgrößen
5162698 | 700883 | Polysprüher DH360 Profi 1l Behälter | 7651 | Produkte entdecken¦Chemisch-Technische Produkte¦Reinigungszubehör¦Polysprüher DH360 Profi | Polysprüher DH360 Profi | Polysprüher DH360 Profi | Sprühen in jeder Position um 360° Überkopf | • Schnelleres Arbeiten durch die Doppel-Hub Sprühmechanik • Sprühen in jeder Position um 360° Überkopf, schräg, vertikal – durch das spezielle Ansaugsystem • 1000 ml Spezialtank mit Mischungsverhältnis- und Füllstandsanzeige | • Durch die Doppel-Hub Sprühmechanik wird sowohl beim Ziehen als auch beim Loslassen des Sprühhebels gepumpt und die zu sprühende Flüssigkeit kann so besonders kraftschonend verarbeitet werden • Doppelt so schnell wie herkömmliche Sprühflaschen • Beständig gegen viele Säuren und organische Lösungen durch die Verwendung von hochwertigen Vitondichtungen aus Fluorelastomeren • Der Einsatzradius von 360° ermöglicht das Sprühen in allen Lagen • Vollständige Entleerung des Behälters durch ein spezielles Ansaugsystem • Bequeme Drei-Finger-Bedienung • Regulierdüse mit Feineinstellung (Nebel bis Strahl) • Robuste Sprühflasche aus schlagfestem Kunststoff |  |  | Schneller dank Doppel-Hub Sprühmechanik. 360° Sprühen in allen Lagen, spezielles Ansaugsystem. 1000 ml Tank, Mischungsverhältnis- und Füllstandsanzeige.
5162700 | 071053 | 6tlg. Impact Adaptersatz SCHLAGSCHRAUBERFEST, Gambit Tools | 7683 | Produkte entdecken¦Werkzeuge und Zubehör¦Handwerkzeuge¦Ausdrehwerkzeuge¦Impact-Adapter-Satz, 6-teilig | Impact-Adapter-Satz / 6-tlg. | Impact-Adapter-Satz, 6-teilig | Schlagschrauberfest |  | • Reduzier- und Vergrößerungseinsätze • Sonderstahl – brüniert • Enthält alle Abmessungen zwischen 1/4" und 3/4" als An- wie auch Abtrieb
5162764 | 419304 | Metalldiffusor für Irin 65 - 125 | 8865 | Produkte entdecken¦Schweißzubehör¦Plasma-Zubehör¦Plasma-Zubehör für Brenner TECNOMEC Plasma IRIN 85/125¦Metalldiffusor | Metalldiffusor / für TECNOMEC Plasma IRIN 85/125 | Metalldiffusor
5162766 | 419305 | Elektrode 45 - 85A, longlife für Irin 65 - 85 | 8866 | Produkte entdecken¦Schweißzubehör¦Plasma-Zubehör¦Plasma-Zubehör für Brenner TECNOMEC Plasma IRIN 85/125¦Elektrode longlife | Elektrode, longlife / 65 – 85 A | Elektrode longlife
5162768 | 419306 | Elektrode 105 - 125A, longlife für Irin 105 - 125 | 8866 | Produkte entdecken¦Schweißzubehör¦Plasma-Zubehör¦Plasma-Zubehör für Brenner TECNOMEC Plasma IRIN 85/125¦Elektrode longlife | Elektrode, longlife / 105 – 125 A | Elektrode longlife
5162770 | 419307 | Swirl Ring für Irin 65 - 125 | 8867 | Produkte entdecken¦Schweißzubehör¦Plasma-Zubehör¦Plasma-Zubehör für Brenner TECNOMEC Plasma IRIN 85/125¦Swirl Ring | Swirl Ring | Swirl Ring
5162776 | 419308 | Düse-Longlife kurz, 1.15 mm 65A für Irin 65 - 125 | 8868 | Produkte entdecken¦Schweißzubehör¦Plasma-Zubehör¦Plasma-Zubehör für Brenner TECNOMEC Plasma IRIN 85/125¦Düse longlife | Düse, longlife / 1,15 mm | Düse longlife
5162780 | 419309 | Düse-Longlife kurz, 1.35 mm 85A für Irin 85 - 125 | 8868 | Produkte entdecken¦Schweißzubehör¦Plasma-Zubehör¦Plasma-Zubehör für Brenner TECNOMEC Plasma IRIN 85/125¦Düse longlife | Düse, longlife / 1,35 mm | Düse longlife
5162782 | 419310 | Düse-Longlife kurz, 1.55 mm 105-125A für Irin 105 - 125 | 8868 | Produkte entdecken¦Schweißzubehör¦Plasma-Zubehör¦Plasma-Zubehör für Brenner TECNOMEC Plasma IRIN 85/125¦Düse longlife | Düse, longlife / 1,55 mm | Düse longlife
5162784 | 419311 | Düse-Longlife kurz, 1.65 mm 125A für Irin 125 | 8868 | Produkte entdecken¦Schweißzubehör¦Plasma-Zubehör¦Plasma-Zubehör für Brenner TECNOMEC Plasma IRIN 85/125¦Düse longlife | Düse, longlife / 1,65 mm | Düse longlife
5162786 | 419312 | Universal Düsenhalter für Irin 65 - 125 | 8869 | Produkte entdecken¦Schweißzubehör¦Plasma-Zubehör¦Plasma-Zubehör für Brenner TECNOMEC Plasma IRIN 85/125¦Universal-Düsenhalter | Universal-Düsenhalter | Universal-Düsenhalter
5162788 | 419313 | Kontakt-Düsenhalter für Irin 65 - 125 | 8870 | Produkte entdecken¦Schweißzubehör¦Plasma-Zubehör¦Plasma-Zubehör für Brenner TECNOMEC Plasma IRIN 85/125¦Kontaktdüsenhalter | Kontakt-Düsenhalter | Kontaktdüsenhalter
5162790 | 419314 | 2-Spitzen-Abstandshalter 45 - 85 A für Irin 65 - 85 | 8874 | Produkte entdecken¦Schweißzubehör¦Plasma-Zubehör¦Plasma-Zubehör für Brenner TECNOMEC Plasma IRIN 85/125¦Abstandshalter | Abstandshalter mit 2 Spitzen / 65 – 85 A | Abstandshalter
5162792 | 419315 | Abstandsfeder 65 - 85A für Irin 65 - 85 | 8875 | Produkte entdecken¦Schweißzubehör¦Plasma-Zubehör¦Plasma-Zubehör für Brenner TECNOMEC Plasma IRIN 85/125¦Abstandsfeder | Abstandsfeder / 65 – 85 A | Abstandsfeder
5162794 | 419316 | Abstandsfeder 105 -125A für Irin 105 - 125 | 8875 | Produkte entdecken¦Schweißzubehör¦Plasma-Zubehör¦Plasma-Zubehör für Brenner TECNOMEC Plasma IRIN 85/125¦Abstandsfeder | Abstandsfeder / 105 – 125 A | Abstandsfeder
5162796 | 419317 | Düsenschutzkappe für Abstandshalter für Irin 65 - 125 | 8873 | Produkte entdecken¦Schweißzubehör¦Plasma-Zubehör¦Plasma-Zubehör für Brenner TECNOMEC Plasma IRIN 85/125¦Düsenschutzkappe für Abstandshalter | Düsenschutzkappe für Abstandshalter | Düsenschutzkappe für Abstandshalter
5162800 | 419319 | Fugenhobeldüse 65 - 85 A für Handbrenner für Irin 65 - 85 | 8872 | Produkte entdecken¦Schweißzubehör¦Plasma-Zubehör¦Plasma-Zubehör für Brenner TECNOMEC Plasma IRIN 85/125¦Fugenhobeldüse | Fugenhobeldüse / 65 – 85 A | Fugenhobeldüse
5162802 | 419320 | Fugenhobeldüse 105-125A für Handbrenner für Irin 105 - 125 | 8872 | Produkte entdecken¦Schweißzubehör¦Plasma-Zubehör¦Plasma-Zubehör für Brenner TECNOMEC Plasma IRIN 85/125¦Fugenhobeldüse | Fugenhobeldüse / 105 – 125 A | Fugenhobeldüse
5162806 | 419322 | Abstandskrone für Handschneidbrenner 45 - 85A für Irin 65 - 85 | 8871 | Produkte entdecken¦Schweißzubehör¦Plasma-Zubehör¦Plasma-Zubehör für Brenner TECNOMEC Plasma IRIN 85/125¦Abstandskrone für Handbrenner | Abstandskrone für Handbrenner / 45 – 85 A | Abstandskrone für Handbrenner
5162808 | 419323 | Abstandskrone f. Handschneidbrenner 105-125A für Irin 105 - 125 | 8871 | Produkte entdecken¦Schweißzubehör¦Plasma-Zubehör¦Plasma-Zubehör für Brenner TECNOMEC Plasma IRIN 85/125¦Abstandskrone für Handbrenner | Abstandskrone für Handbrenner / 105 – 125 A | Abstandskrone für Handbrenner
5162810 | 419324 | Elektrodenwerkzeug für Irin 65 - 125 | 8876 | Produkte entdecken¦Schweißzubehör¦Plasma-Zubehör¦Plasma-Zubehör für Brenner TECNOMEC Plasma IRIN 85/125¦Elektrodenwerkzeug | Elektrodenwerkzeug | Elektrodenwerkzeug
5163020 | 502021 | Elektrodenhalter-Garnitur 4 m / 200 A | 193 | Produkte entdecken¦Schweißzubehör¦Elektroschweiß-Zubehör¦Elektrodenhalter-Garnituren | Elektrodenhalter-Garnitur / 200 A / 4 m | Elektrodenhalter-Garnituren | Hochflexible Ausführung |  | • Bestehend aus Elektrodenhalter und Stecker mit Spezial-Schweißkabel • Schweißkabel mit extrem verschleißfestem und hitzebeständigem Neoprenmantel • Unverzinkte Litzendrähte • Hochflexible Ausführung
5163022 | 502022 | Elektrodenhalter-Garnitur 5 m / 200 A | 193 | Produkte entdecken¦Schweißzubehör¦Elektroschweiß-Zubehör¦Elektrodenhalter-Garnituren | Elektrodenhalter-Garnitur / 200 A / 5 m | Elektrodenhalter-Garnituren | Hochflexible Ausführung |  | • Bestehend aus Elektrodenhalter und Stecker mit Spezial-Schweißkabel • Schweißkabel mit extrem verschleißfestem und hitzebeständigem Neoprenmantel • Unverzinkte Litzendrähte • Hochflexible Ausführung
5163024 | 502023 | Elektrodenhalter-Garnitur 3 m / 400 A | 193 | Produkte entdecken¦Schweißzubehör¦Elektroschweiß-Zubehör¦Elektrodenhalter-Garnituren | Elektrodenhalter-Garnitur / 400 A / 3 m | Elektrodenhalter-Garnituren | Hochflexible Ausführung |  | • Bestehend aus Elektrodenhalter und Stecker mit Spezial-Schweißkabel • Schweißkabel mit extrem verschleißfestem und hitzebeständigem Neoprenmantel • Unverzinkte Litzendrähte • Hochflexible Ausführung
5163026 | 502024 | Elektrodenhalter-Garnitur 4 m / 400 A | 193 | Produkte entdecken¦Schweißzubehör¦Elektroschweiß-Zubehör¦Elektrodenhalter-Garnituren | Elektrodenhalter-Garnitur / 400 A / 4 m | Elektrodenhalter-Garnituren | Hochflexible Ausführung |  | • Bestehend aus Elektrodenhalter und Stecker mit Spezial-Schweißkabel • Schweißkabel mit extrem verschleißfestem und hitzebeständigem Neoprenmantel • Unverzinkte Litzendrähte • Hochflexible Ausführung
5163028 | 502025 | Elektrodenhalter-Garnitur 5 m / 400 A | 193 | Produkte entdecken¦Schweißzubehör¦Elektroschweiß-Zubehör¦Elektrodenhalter-Garnituren | Elektrodenhalter-Garnitur / 400 A / 5 m | Elektrodenhalter-Garnituren | Hochflexible Ausführung |  | • Bestehend aus Elektrodenhalter und Stecker mit Spezial-Schweißkabel • Schweißkabel mit extrem verschleißfestem und hitzebeständigem Neoprenmantel • Unverzinkte Litzendrähte • Hochflexible Ausführung
5163030 | 502020 | Elektrodenhalter-Garnitur 3 m / 200 A | 193 | Produkte entdecken¦Schweißzubehör¦Elektroschweiß-Zubehör¦Elektrodenhalter-Garnituren | Elektrodenhalter-Garnitur / 200 A / 3 m | Elektrodenhalter-Garnituren | Hochflexible Ausführung |  | • Bestehend aus Elektrodenhalter und Stecker mit Spezial-Schweißkabel • Schweißkabel mit extrem verschleißfestem und hitzebeständigem Neoprenmantel • Unverzinkte Litzendrähte • Hochflexible Ausführung
5163340 | 502030 | Masseanschlussgarnitur 3 m / 200 A ECO-Line | 196 | Produkte entdecken¦Schweißzubehör¦Elektroschweiß-Zubehör¦Masseanschluss-Garnituren, verzinkt | Masseanschluss-Garnitur / 200 A / 3 m | Masseanschluss-Garnituren, verzinkt | Mit robuster Ummantelung |  | • Garnitur bestehend aus einer Masseklammer und einem Steckerteil bzw. einer Federzwinge am Ende
5163342 | 502031 | Masseanschlussgarnitur 4 m / 200 A ECO-Line | 196 | Produkte entdecken¦Schweißzubehör¦Elektroschweiß-Zubehör¦Masseanschluss-Garnituren, verzinkt | Masseanschluss-Garnitur / 200 A / 4 m | Masseanschluss-Garnituren, verzinkt | Mit robuster Ummantelung |  | • Garnitur bestehend aus einer Masseklammer und einem Steckerteil bzw. einer Federzwinge am Ende
5163344 | 502032 | Masseanschlussgarnitur 5 m / 200 A ECO-Line | 196 | Produkte entdecken¦Schweißzubehör¦Elektroschweiß-Zubehör¦Masseanschluss-Garnituren, verzinkt | Masseanschluss-Garnitur / 200 A / 5 m | Masseanschluss-Garnituren, verzinkt | Mit robuster Ummantelung |  | • Garnitur bestehend aus einer Masseklammer und einem Steckerteil bzw. einer Federzwinge am Ende
5163346 | 502033 | Masseanschlussgarnitur 3 m / 400 A ECO-Line | 196 | Produkte entdecken¦Schweißzubehör¦Elektroschweiß-Zubehör¦Masseanschluss-Garnituren, verzinkt | Masseanschluss-Garnitur / 400 A / 3 m | Masseanschluss-Garnituren, verzinkt | Mit robuster Ummantelung |  | • Garnitur bestehend aus einer Masseklammer und einem Steckerteil bzw. einer Federzwinge am Ende
5163348 | 502034 | Masseanschlussgarnitur 4 m / 400 A ECO-Line | 196 | Produkte entdecken¦Schweißzubehör¦Elektroschweiß-Zubehör¦Masseanschluss-Garnituren, verzinkt | Masseanschluss-Garnitur / 400 A / 4 m | Masseanschluss-Garnituren, verzinkt | Mit robuster Ummantelung |  | • Garnitur bestehend aus einer Masseklammer und einem Steckerteil bzw. einer Federzwinge am Ende
5163350 | 502035 | Masseanschlussgarnitur 5 m / 400 A ECO-Line | 196 | Produkte entdecken¦Schweißzubehör¦Elektroschweiß-Zubehör¦Masseanschluss-Garnituren, verzinkt | Masseanschluss-Garnitur / 400 A / 5 m | Masseanschluss-Garnituren, verzinkt | Mit robuster Ummantelung |  | • Garnitur bestehend aus einer Masseklammer und einem Steckerteil bzw. einer Federzwinge am Ende
5163394 | 430133 | Funkenfänger für für Techno-Jet 4MD | 13962 | Produkte entdecken¦Schweißzubehör¦Schweißplatzausstattung¦Funkenfänger Techno-Jet 4MD | Funkenfänger | Funkenfänger Techno-Jet 4MD |  |  | • Passend für Techno-Jet® 4MD
5163396 | 430135 | Schlauchsatz für Mobiles Geräte Techno-Jet 4MD 3-tlg. | 13963 | Produkte entdecken¦Schweißzubehör¦Schweißplatzausstattung¦Schlauchsatz | Schlauchsatz / 3-tlg. | Schlauchsatz |  |  | • Passend für mobiles Gerät Techno-Jet® 4MD
5163476 | 073997 | Druckluft Präzisions Stabschleifer mit Abluftschlauchsystem, 54.000 U/min | 7606 | Produkte entdecken¦Werkzeuge und Zubehör¦Druckluft-Werkzeuge und Zubehör¦Druckluft-Schleifer¦Druckluft-Präzisions-Stabschleifer | Druckluft-Präzisions-Stabschleifer | Druckluft-Präzisions-Stabschleifer | Mit Abluftschlauchsystem |  | • Mini-Stabschleifer mit einer Motorleistung von 155 Watt • Durch die besonders hohe Drehzahl von 56.000 rpm lässt sich der Schleifer ideal im industriellen Bereich oder auch bei der Nachbearbeitung von Motoren/Vergasern (Feintuning) usw. einsetzen • Das Ein- und Ausschalten erfolgt über einen Drehschalter • Der beigefügte Zu- und Abluftschlauch vermindert die Abluftlautstärke und leitet die Abluft vom Körper weg, so dass ein angenehmeres Arbeiten ermöglicht wird • Die Spannzange mit 3 mm und die entsprechenden Demontageschlüssel sind im Lieferumfang enthalten • Lieferung inkl. ¼" Stecknippel |  |  | Kompakter 155-Watt Mini-Stabschleifer, 54.000 rpm Drehzahl für Industrie & Feintuning von Motoren/Vergasern. Ein/Aus per Drehschalter.
5163490 | 073926 | Druckluft Loch- und Absetzzange NV | 3335 | Produkte entdecken¦Werkzeuge und Zubehör¦Druckluft-Werkzeuge und Zubehör¦Druckluft-Schneider / -Sägen¦Druckluft-Loch- und Absetzzange | Druckluft-Loch- und Absetzzange | Druckluft-Loch- und Absetzzange |  |  | • Kombiniertes Absetz- und Lochgerät • Zwei Arbeitsschritte werden mit nur einem Gerät ausgeführt • Zum Absetzen von Karosserieblechen • Zur Lochung von Reparaturblechen bei der Schutzgaspunktverschweißung • Hohe Leistung durch kombinierte pneumo-hydraulische Kraftübertragung • Patentierter Arbeitskopf • Keine Umrüstzeiten mehr • Auch an schwer zugänglichen Stellen einsetzbar • Normale Karosseriebleche und Alubleche der Stärke 0,8 bis 1,2 mm • Stanzt 5 mm Löcher zum Punktschweißen • Lieferung inklusive 1/4"-Stecknippel
5163496 | 073918 | Druckluft Ausblaspistole, Aluminium NV | 2500 | Produkte entdecken¦Werkzeuge und Zubehör¦Druckluft-Werkzeuge und Zubehör¦Druckluft-Pistolen / -Pressen¦Druckluft-Ausblaspistole | Druckluft-Ausplaspistole | Druckluft-Ausblaspistole | Aluminium 2–15 bar |  | • Kurze Aluminium-Ausführung • Sehr robust und langlebig • Einsetzbar bis zu einem max. Betriebsdruck von 12 bar • Gute Dosierung der Luftmenge durch langen Abzugshebel • Lieferung inkl. ¼" Stecknippel
5163586 | 415097 | Wolframelektrode PREMIUM Longlife 4,0 mm x 175 mm WIGSTAR | 7698 | Produkte entdecken¦Schweißzusatzwerkstoffe¦Wolframelektroden¦Wolframelektrode PREMIUM Longlife | Wolframelektrode PREMIUM Longlife / 4,00 mm | Wolframelektrode PREMIUM Longlife | Wolframelektrode | • Sehr gute Standzeiten auch bei hoher Strombelastung • Höhere Leistung bei weniger Stromverbrauch • Bessere Effizienz bei weniger Gas | • Längere Standzeit durch unterschiedliche Seltene Erdenelemente und -oxide • Außerordentlich lange Standzeiten von Anschliff zu Anschliff bei häufigen Zündvorgängen unter Gleichstrom DC bei Edelstahlblechen • Sehr ruhig und stabil brennender Lichtbogen ohne Flackern beim Schweißen • Sehr gute Schweißeigenschaften auch beim Schweißen im hohen Ampére Bereich. • Auch bei hoher Strombelastung keine übermäßige Ausbildung der Kalotte, so sind dünnere Wolframelektroden mit höherer Strombelastung schweißbar • Lange Standzeiten verlängern die Einsatzdauer insbesondere beim Schweißen mit Wechselstrom • Außerordentlicher Zündeigenschaften durch einen speziellen Sinterprozess • Thoriumfrei, keine schädliche Emission für den Schweißer | Einsetzbar zum WIG Schweißen an Stahl, Edelstahl, Aluminium und Aluminiumlegierungen, Kupfer, Messing, Bronze, Nickel, Legierungen, Titan
5165872 | 320516 | MSG 23, 1,6mm, 15kg EN ISO 14343-A: G 18 8 Mn, Wst.Nr. 1.437 | 61 | Produkte entdecken¦Schweißzusatzwerkstoffe¦Hitzebeständige Stähle¦MSG 23 | MSG 23 / ø 1,60 mm / K-300 / 15 kg | MSG 23 | Chrom-Nickelstahl-Drahtelektrode |  | Zum Verbindungsschweißen an nichtrostenden und hitzebeständigen Stählen. Für korrosionsbeständige Auftragsschweißungen, Verbindungsschweißen an artverschiedenen Stählen, z. B. Schwarz-Weiß-Verbindungen bis +300 °C. Schweißungen an hoch kohlenstoffhaltigen und schwer schweißbaren Stählen wie Manganhartstählen. Auch zum Schweißen von Pufferlagen bei Hartauftragungen zu verwenden. Schweißgut ist zunderbeständig bis +850 °C. Anwendung: Bei 10 mm Wanddicke +100 bis +150 °C vorwärmen, über 10 mm Wanddicke +150 bis +200 °C vorwärmen.
5166120 | 400204 | Drahtvorschubrollen 0,6 - 0.8 mm STAHL Profi 200, 240, 280, 320, 350, 370, ECO | 240 | Produkte entdecken¦Schweißzubehör¦Drahtvorschubrollen¦Drahtvorschubrolle Profi 240/320/370/ECO 450 | Drahtvorschubrolle / 0,6 + 0,8 mm / Stahl / 2 Stck. | Drahtvorschubrolle Profi 240/320/370/ECO 450 | Zubehör für eine optimale Drahtführung beim Schweißen
5166150 | 759292 | Kantenschutzecke Cargo rot 150 x 185 x 140 mm | 7770 | Produkte entdecken¦Befestigung, DIN- und Normteile¦Ladungssicherung¦Kantenschutzecke „Cargo“, rot | Kantenschutz „Cargo“ | Kantenschutzecke „Cargo“, rot | rot |  | • Schonender und sicherer Transport von Papierrollen, Kartonagen, Paletten und anderen Gütern • Material Polypropylen ist physiologisch unbedenklich • Mit Führungsschlitz für Spanngurt • Zwei unterschiedliche Oberflächen, somit bessere Verteilung des Ladedrucks • Runde Eckaussparung zum Schutz der Kanten
5167488 | 700050 | Stichsägeblätter Profi-Multi, Zt. 1.8-2.5mm Schneidenlänge 110 mm, VPE 12 Stk. | 7678 | Produkte entdecken¦Sägen¦Stichsägeblätter¦Stichsägeblätter „Profi-Multi“ Holz/Metall | Stichsägeblätter „Profi-Multi“ Holz/Metall / 1,8-2,5 mm/10-14 t.p.i / 110 mm / 12 Stck. | Stichsägeblätter „Profi-Multi“ Holz/Metall | MS-Zahnung ¦ gefräst, geschränkt, Bi-Metall | • Das ideale Universalblatt, Sägeblattwechsel wird überflüssig • Kraft- und zeitsparendes Arbeiten durch wechselnde Zahnteilung • Flexibel und bruchsicher, dank HSS-Bi-Metall | • „Multitalent“ im Vergleich zu ähnlichen Stichsägeblättern • Zeichnet sich durch enorme Schnittgeschwindigkeit gepaart mit einem sehr sauberen Schnitt aus • Schnelle Schnitte und lange Lebensdauer gewährleisten hohe Standzeit | Weich-/Konstruktionsholz, Hartholz, Holz mit Nägeln, rostfreier Stahl, Metall, Stahl, Buntmetall, Alu, für gerade Schnitte bei verschiedenen Materialstärken
5167490 | 700480 | Säbelsägeblätter Profi-Multi 150x0.9x19 mm, Zt. 1.8 - 2.5 mm, VPE 12 | 7679 | Produkte entdecken¦Sägen¦Säbelsägeblätter¦Säbelsägeblätter „Profi-Multi“ | Säbelsägeblätter „Profi-Multi“ / 150 x 0,9 x 19 mm / 12 Stck. / 12 Stck. | Säbelsägeblätter „Profi-Multi“ | MS-Zahnung ¦ gefräst, geschränkt | • Das ideale Universalblatt, Sägeblattwechsel wird überflüssig • Wechselnde Zahnteilung, dadurch kraft- und zeitsparendes Arbeiten • Bruchsicheres und flexibles HSS-Bi-Metall | • „Profi-Multi“ Säbelsägeblätter sind der „Allesfresser“ unter den Säbelsägeblättern • Sehr sauberer Schnitt mit enormer Schnittgeschwindigkeit • Schnelle Schnitte und lange Lebensdauer gewährleisten hohe Standzeit | Holz mit Nägeln, Altbausanierung, Fensterrahmen, Metall, Stahl, Stahlbleche, Buntmetall, Aluminium, Stahlrohre, Palettenbau, faserverstärkte Kunststoffe Epoxy, verschiedene Materialstärken
5167492 | 700481 | Säbelsägeblätter Profi-Multi 200x0.9x19 mm, Zt. 1.8 - 2.5 mm, VPE 12 | 7679 | Produkte entdecken¦Sägen¦Säbelsägeblätter¦Säbelsägeblätter „Profi-Multi“ | Säbelsägeblätter „Profi-Multi“ / 200 x 0,9 x 19 mm / 12 Stck. / 12 Stck. | Säbelsägeblätter „Profi-Multi“ | MS-Zahnung ¦ gefräst, geschränkt | • Das ideale Universalblatt, Sägeblattwechsel wird überflüssig • Wechselnde Zahnteilung, dadurch kraft- und zeitsparendes Arbeiten • Bruchsicheres und flexibles HSS-Bi-Metall | • „Profi-Multi“ Säbelsägeblätter sind der „Allesfresser“ unter den Säbelsägeblättern • Sehr sauberer Schnitt mit enormer Schnittgeschwindigkeit • Schnelle Schnitte und lange Lebensdauer gewährleisten hohe Standzeit | Holz mit Nägeln, Altbausanierung, Fensterrahmen, Metall, Stahl, Stahlbleche, Buntmetall, Aluminium, Stahlrohre, Palettenbau, faserverstärkte Kunststoffe Epoxy, verschiedene Materialstärken
5167494 | 700482 | Säbelsägeblätter Profi-Multi 230x0.9x19 mm, Zt. 1.8 - 2.5 mm, VPE 12 | 7679 | Produkte entdecken¦Sägen¦Säbelsägeblätter¦Säbelsägeblätter „Profi-Multi“ | Säbelsägeblätter „Profi-Multi“ / 230 x 0,9 x 19 mm / 12 Stck. / 12 Stck. | Säbelsägeblätter „Profi-Multi“ | MS-Zahnung ¦ gefräst, geschränkt | • Das ideale Universalblatt, Sägeblattwechsel wird überflüssig • Wechselnde Zahnteilung, dadurch kraft- und zeitsparendes Arbeiten • Bruchsicheres und flexibles HSS-Bi-Metall | • „Profi-Multi“ Säbelsägeblätter sind der „Allesfresser“ unter den Säbelsägeblättern • Sehr sauberer Schnitt mit enormer Schnittgeschwindigkeit • Schnelle Schnitte und lange Lebensdauer gewährleisten hohe Standzeit | Holz mit Nägeln, Altbausanierung, Fensterrahmen, Metall, Stahl, Stahlbleche, Buntmetall, Aluminium, Stahlrohre, Palettenbau, faserverstärkte Kunststoffe Epoxy, verschiedene Materialstärken
5167538 | 503984 | Induktionsspirale für Spurstangen 70-200 | 9093 | Produkte entdecken¦Schweißtechnik¦Induktion¦Induktionsspirale | Induktionsspirale / Länge: 70 – 200 mm / für Spurstangen | Induktionsspirale
5167614 | 825054 | Aircon-Fresh 2.0 150 ml | 7775 | Produkte entdecken¦Chemisch-Technische Produkte¦Fahrzeugchemie¦Technische Kfz-Chemie¦Aircon-Fresh 2.0-Spray | Aircon-Fresh 2.0-Spray / 150 ml | Aircon-Fresh 2.0-Spray | Hochwirksame Lufterfrischung für Fahrzeuginnenräume | • Beseitigt unangenehmen, störenden Geruch in Fahrzeugklimaanlagen und Lüftungssystemen, hinterlässt lange einen angenehmen Frischeduft • Dringt bis in die kleinsten Fahrzeuginnenräume durch den speziellen, fein zerstäubten Aktivwirkstoff • Sehr leicht und rasch in der Anwendung, da keine Demontage von Verkleidungen notwendig ist | • Hochwirksames Aktiv-Spray zur Lufterfrischung von Klimaanlagen- und Luftumwälzsystemen in Fahrzeugen • Hochwertige Inhaltsstoffe verbreiten einen frischen Geruch und nehmen gleichzeitig unangenehme Gerüche in sich auf und führen diese ab • Ebenso zur Erfrischung von Lüftungssystemen, Innenräumen, Toiletten etc. anwendbar • Optimale Ausnutzung des Wirkstoffes durch die feine Zerstäubung • Einzigartige Struktur auf Basis von Stärke- und Zuckermolekülen • Schnelle und einfache Anwendung in nur 10 Minuten • Aufwendige Demontagen von Verkleidungen sind nicht notwendig • Wirkt präventiv gegen allergische Reaktionen • Einmal jährliche Anwendung empfohlen |  |  | Beseitigt unangenehmen Geruch in Klimaanlagen, lang anhaltender Frischeduft. Fein zerstäubter Aktivwirkstoff erreicht kleinste Räume. Einfache Anwendung ohne Verkleidungsdemontage.
5167616 | 700857 | Sauberkraft Edelstahlwandhalter 3er für Softflaschenspender | 7832 | Produkte entdecken¦Hautreinigung und Pflege¦Edelstahl-Montageplatte | Edelstahlwandhalter für 3 Sauberkraftspender | Edelstahl-Montageplatte | Aufnahmeplatte aus Edelstahl |  | • 46 cm x 36 cm • Für 1 bis 3 Spenderboxen aus Kunststoff oder Metall
5167620 | 700855 | Sauberkraft Metallspender für Softflaschen 1000ml/2000ml | 7831 | Produkte entdecken¦Hautreinigung und Pflege¦Metallspender | Metallspender | Metallspender | Spenderbox aus Metall für Softflasche 2000 ml |  | • Großes Sichtfenster zur Füllstandkontrolle und Produkterkennung • Pumptechnologie mit besonders guter Saugleistung sorgt für eine gute Restentleerung • Bis zu 650 Anwendungen pro Softflasche möglich, je nach Einstellung • Besonders hygienisch, da Produkt- und Spenderteile nicht in Kontakt kommen • Durch die besondere Technik bei der Produktentnahme gelangt keine Luft und somit auch keine Bakterien und Keime in das Produkt • Das Spendersystem muss nicht gereinigt werden, bei jedem Flaschenwechsel wird die Pumpe mit ausgetauscht • Durch das Wechselsystem ist ein Spender für alle Sauberkraft®-Produkte geeignet |  |  | Großes Sichtfenster für Füllstandskontrolle, Produkterkennung. Pumptechnologie mit hoher Saugleistung für Restentleerung. Bis zu 650 Anwendungen pro Softflasche möglich.
5167622 | 901059 | Sauberkraft HSL 2000 Hautschutz-Lotion 2L Softflasche | 7823 | Produkte entdecken¦Hautreinigung und Pflege¦HSL 2000 Hautschutz-Lotion | Sauberkraft® HSL 2000 Hautschutz-Lotion / 2000 ml | HSL 2000 Hautschutz-Lotion | Bei wässrigen und wasserunlöslichen Arbeitsstoffen |  | • Kombischutz bei wässrigen und wasserunlöslichen Arbeitsstoffen • Gut verteilbare, schnell einziehende Lotion • Absolut grifffest, nicht fettend, silikonfrei • pH-hautneutral • Dermatologisch getestet • Basis auf nachwachsender Rohstoffe • Enthält natürliches α-Bisabolol der Kamille • Unterstützt die anschließende Hautreinigung | Verdünnte Laugen, Waschmittellösungen, alkalische und saure Reiniger, Öle, Fette, Metallabrieb, Bremsstaub, Staub, Ruß, Harze, Kleber, Lösemittel, Teer, Bitumen, Tinten, Lacke, Zement, Kalk, Mörtel, wassermischbare Kühlschmierstoffe, Bohremulsionen, Schneidöle | Vor der Arbeit und nach den Pausen in die saubere, trockene Haut sorgfältig einreiben (vor allem Nagelbett-Bereiche). Am ganzen Körper anwendbar.
5173712 | 901029 | Sauberkraft HRP 2000 S Handreinigungs-Paste Spezial 2L Softflas | 7828 | Produkte entdecken¦Hautreinigung und Pflege¦HRP 2000 S Handreinigungs-Paste Spezial | HRP 2000 S Handreinigungs-Paste Spezial / 2000 ml | HRP 2000 S Handreinigungs-Paste Spezial | Reinigung: Schmutzgrad III Extreme, sehr kräftige Handreinigung |  | • Zur Entfernung hartnäckiger Verschmutzungen • Reinigt porentief aber sehr schonend • Reibemittel aus synthetischen Schwebeteilen • Verstopft keine Abflüsse • Enthält natürliche Sheabutter zur Rückfettung • Mit ätherischen Ölen als Lösungsvermittler • Angenehm frisch parfümiert • Dermatologisch getestet • Enthält aromatenfreie Reinigungskomponenten • Silikonfrei | Ölige und fettige Verschmutzungen, Teer, Harze, Bitumen, PU-Schäume, Graphit, Bremsstaub, Ruß. Handwerk, Industrie, KFZ, Fertigungsbereiche, Metallbearbeitung, Metallverarbeitung, Druckereien | Sauberkraft® HRP 2000 S ohne Wasser in die verschmutzten, trockenen Hände einreiben bis der Schmutz sich löst. Danach mit Wasser gründlich abspülen und abtrocknen. Kann auch ohne Wasser zur Lösung der Verschmutzungen eingesetzt werden. Sparsam im Gebrauch. Eine Spender-Dosiermenge (ca. 3 ml) ist ausreichend für eine gründliche Handreinigung. Nicht auf Kunststoffe gelangen lassen.
5174104 | KDNM40R40GZ | Streifennagel RingGal 40mm 2kSt DNM40R40GZ | 12873 | Produkte entdecken¦Befestigung, DIN- und Normteile¦Befestigungen/Verbindungen¦Drahtgebundene Streifennägel | Drahtgebundene Streifennägel / Ringschaft/galvanisiert / Länge: 40 mm / 2.000 Stck. | Drahtgebundene Streifennägel |  |  | • 33° Streifennagel • Garantieumfang: Keine DEWALT Garantie
5174106 | KDNM40R50GZ | Streifennagel RingGal 50mm 2kSt DNM40R50GZ | 12873 | Produkte entdecken¦Befestigung, DIN- und Normteile¦Befestigungen/Verbindungen¦Drahtgebundene Streifennägel | Drahtgebundene Streifennägel / Ringschaft / galvanisiert / Länge: 50 mm / 2.000 Stck. | Drahtgebundene Streifennägel |  |  | • 33° Streifennagel • Garantieumfang: Keine DEWALT Garantie
5174108 | KDNM40R60GZ | Streifennagel RingGal 60mm 2kSt DNM40R60GZ | 12873 | Produkte entdecken¦Befestigung, DIN- und Normteile¦Befestigungen/Verbindungen¦Drahtgebundene Streifennägel | Drahtgebundene Streifennägel / Ringschaft / galvanisiert / Länge: 60 mm / 2.000 Stck. | Drahtgebundene Streifennägel |  |  | • 33° Streifennagel • Garantieumfang: Keine DEWALT Garantie
5174414 | 700856 | Sauberkraft Kunststoffspender für Softflaschen 1000/2000 ml | 7830 | Produkte entdecken¦Hautreinigung und Pflege¦Kunststoff­spender | Kunststoff­spender | Kunststoff­spender | Spenderbox aus Kunststoff für Softflasche 2000 ml |  | • Großes Sichtfenster zur Füllstandkontrolle und Produkterkennung • Pumptechnologie mit besonders guter Saugleistung sorgt für eine gute Restentleerung • Bis zu 650 Anwendungen pro Softflasche möglich, je nach Einstellung • Besonders hygienisch, da Produkt- und Spenderteile nicht in Kontakt kommen • Durch die besondere Technik bei der Produktentnahme gelangt keine Luft und somit auch keine Bakterien und Keime in das Produkt • Das Spendersystem muss nicht gereinigt werden, bei jedem Flaschenwechsel wird die Pumpe mit ausgetauscht • Durch das Wechselsystem ist ein Spender für alle Sauberkraft®-Produkte geeignet |  |  | Großes Sichtfenster für Füllstandskontrolle, Produkterkennung. Pumptechnologie mit hoher Saugleistung für Restentleerung. Bis zu 650 Anwendungen pro Softflasche möglich.
5174416 | 901003 | Sauberkraft HWF 2000 N Handwasch-Fluid Naturell 2L Softflasche | 7825 | Produkte entdecken¦Hautreinigung und Pflege¦HWF 2000 N Handwasch-Fluid Naturell | Sauberkraft® HWF 2000 N / 2000 ml | HWF 2000 N Handwasch-Fluid Naturell | Reinigung: Schmutzgrad I Gründliche und schonende Hautreinigung |  | • pH-hautneutrale, parfüm- und farbstofffreie Waschlotion zur gründlichen und schonenden Hautreinigung bei leichten Verschmutzungen • Seifen- und alkalifrei • HACCP-konform für den Lebensmittelbereich • Enthält keine Reibe- oder Lösungsmittel • Dermatologisch getestet • Zur Ganzkörperreinigung geeignet • Sehr gute Reinigungskraft • Angenehme Hautverträglichkeit | Im gesamten Betrieb bei leicht öligen Verschmutzungen sowie im Büro und Verwaltung. Nach schweißtreibenden Arbeiten, Freizeit oder Sport und bei häufigen Händewaschen. | Auf die befeuchtete Haut geben und verteilen. Bei normaler Verschmutzung reicht eine kleine Menge. Anschließend mit Wasser gründlich abspülen. Bei Ganzkörperreinigung Menge der Waschlotion entsprechend anpassen. In das Auge gelangtes Produkt mit Wasser ausspülen. | pH-hautneutrale, parfüm- und farbstofffreie Waschlotion für sanfte Reinigung bei leichten Verschmutzungen. Seifen- und alkalifrei, HACCP-konform für Lebensmittelbereich.
5174482 | 419302 | Plasma-Handgriff mit Brennertaster für Irin 65 - 125 | 8862 | Produkte entdecken¦Schweißzubehör¦Plasma-Zubehör¦Plasma-Zubehör für Brenner TECNOMEC Plasma IRIN 85/125¦Plasma-Handgriff mit Brennertaster | Plasma-Handgriff mit Brennertaster | Plasma-Handgriff mit Brennertaster
5174484 | 419303 | Plasmabrennerkopf für Handbrenner für Irin 65 - 125 | 8864 | Produkte entdecken¦Schweißzubehör¦Plasma-Zubehör¦Plasma-Zubehör für Brenner TECNOMEC Plasma IRIN 85/125¦Plasmabrennerkopf für Handbrenner | Plasmabrennerkopf für Handbrenner / für TECNOMEC Plasma IRIN 85/125 | Plasmabrennerkopf für Handbrenner
5174492 | 901058 | Sauberkraft HPL 2000 Hautpflege-Lotion 2 Liter Softflasche | 7829 | Produkte entdecken¦Hautreinigung und Pflege¦HPL 2000 Hautpflege-Lotion | HPL 2000 Hautpflege-Lotion / 2000 ml | HPL 2000 Hautpflege-Lotion | Schutz und Pflege nach der Arbeit |  | • Pflegt und nährt die Haut nach der Arbeit • Beugt berufsbedingten Hautreizungen vor • Verhindert spröde und rissige Hände • Sehr sparsam in der Anwendung • Gut verteilbar • Zieht schnell ein | Gewerblichtechnische Bereiche, in denen stark beanspruchte Haut gepflegt und geschützt werden soll. Zur Pflege nach intensiver Handreinigung und anderen, besonders hautaustrocknenden Tätigkeiten. | Sauberkraft® Hautpflege-Lotion HPL 2000 in die gewaschenen und trockenen Hände sorgfältig einreiben. Lotion ist konzentriert. Bitte nur eine haselnussgroße Menge verwenden.
5174494 | 901033 | Sauberkraft HRP 2000 P Handreinigungspaste Profi 2L Softflasche | 7827 | Produkte entdecken¦Hautreinigung und Pflege¦HRP 2000 P Handreinigungs-Paste | Sauberkraft® HRP 2000 P Handreinigungs-Paste / 2000 ml | HRP 2000 P Handreinigungs-Paste | Reinigung: Schmutzgrad II Kräftige, zuverlässige Handreinigung |  | • Kräftige pH-hautneutrale Reinigungs-Paste • Ist silikon-, lösemittel- und seifenfrei • Gute Rückfettung der Haut • Dermatologisch getestet • Biologische Rohstoffe • Holz- und sandfrei • Natürliche Reibekörper aus Maiskolbenmehl • Kein Verstopfen der Abflüsse | Fettige und ölige Verschmutzungen in Werkstätten. Handwerk, KFZ, Industrie, Fertigungsbereiche, Metallverarbeitung mit stärksten Verschmutzungen | Ca. 2-3 ml Sauberkraft® HRP 2000 P ohne Wasser gründlich in den Händen verreiben, mit wenig Wasser weiter waschen und abschließend mit viel Wasser gut abspülen. Danach Hände gründlich abtrocknen.
5174496 | 901002 | Sauberkraft HWF 2000 D Handwasch-Fluid Frischeduft 2L Softflasc | 7826 | Produkte entdecken¦Hautreinigung und Pflege¦HWF 2000 D Handwasch-Fluid Frischeduft | Sauberkraft HWF 2000 D / 2000 ml | HWF 2000 D Handwasch-Fluid Frischeduft | Reinigung: Schmutzgrad I Mild reinigende, pflegende Waschlotion |  | • Besonders mildes Waschfluid • Seifenfrei • Enthält kosmetische Waschrohstoffe • Erfrischende Parfümierung • Rückfettende Wirkung • Dermatologisch getestet • Zur Ganzkörperreinigung geeignet • Hautneutraler pH-Wert | Häufige Hautreinigung. Reinigung, Pflege nach Arbeit, Sport und Freizeit. Waschräume, Gastronomie, Hotels, Werkstätten, Kunden- und Servicebereiche. | Sauberkraft® HWF 2000 D ohne Wasser in den Händen verreiben, dann mit wenig Wasser weiter waschen und abschließend mit viel Wasser gut abspülen. Hände gründlich abtrocknen.
5174558 | 071056 | 6tlg. Adaptersatz CR-V NICHT SCHLAGSCHRAUBERFEST, Gambit Tools | 7684 | Produkte entdecken¦Werkzeuge und Zubehör¦Handwerkzeuge¦Steckschlüsselsätze¦Adapter-Satz, 6-teilig | Adapter-Satz / 6-tlg. | Adapter-Satz, 6-teilig | Chrom-Vanadium-Stahl |  | • Reduzier- und Vergrößerungseinsätze • Chrom-Vanadium-Stahl • Verchromt • In stabiler Ordnungs-Kunststoffbox • Enthält alle Abmessungen zwischen 1/4" und 3/4" als An- wie auch Abtrieb • Nicht für Schlagschrauber geeignet
5174648 | 759295 | Spanngurtaufroller für Spanngurte 35mm bis 50mm | 7769 | Produkte entdecken¦Befestigung, DIN- und Normteile¦Ladungssicherung¦Spanngurtaufroller | Spanngurtaufroller für Spanngurte | Spanngurtaufroller | für Spanngurte, 35 mm bis 50 mm | • Kein mühsames Aufrollen des Gurtes notwendig • Stabile Konstruktion • Ideal für das schnelle Aufrollen von Spann- und Zurrgurten | Schnell, effizient, ordentlich • Geeignet für Spann-/Zurrgurte von 35 mm bis 50 mm Gurtbreite • Einfache und effiziente Handhabung • An vielen Bordwänden, Einstecklatten usw. fixierbar • Weitere Befestigungsmöglichkeit durch zwei Schenkbohrungen (6 mm) seitlich vorhanden | Bestens geeignet für den mobilen Einsatz z. B. auf LKW, PKW oder Transportern
5174706 | 074045 | Druckluft Leistungsregler IG 1/4 x AG 1/4, - Gambit Tools - | 9982 | Produkte entdecken¦Werkzeuge und Zubehör¦Druckluft-Werkzeuge und Zubehör¦Druckluftzubehör¦DL-Leistungsregler | DL-Leistungsregler | DL-Leistungsregler | Individuell einstellbar
5174764 | 074050 | Druckluft-Kupplung Außengewinde 3/4 DN 10, - Gambit Tools - | 7729 | Produkte entdecken¦Werkzeuge und Zubehör¦Druckluft-Werkzeuge und Zubehör¦Druckluftzubehör¦DL-Kupplung mit Außengewinde | DL-Kupplung | DL-Kupplung mit Außengewinde |  |  | • Hochwertige, äußerst robuste Einhand-Schnellverschlusskupplungen mit optimaler Abdichtung • Extrem hohe Durchflusswerte bei geringem Druckabfall durch großen Durchgang und strömungsgünstiges Ventil • Zur Druckluftversorgung in Industrie und Handwerk, an Entnahmestellen mit extrem hohem Druckluftbedarf für Hochleistungswerkzeuge, sowie im Maschinen- und Anlagenbau |  |  | Robuste Einhand-Schnellverschlusskupplungen, optimal abgedichtet. Hoher Durchfluss, geringer Druckabfall. Für Industrie, Handwerk, Hochleistungswerkzeuge.
5174768 | 074052 | Druckluft-Kupplung Schlauchanschluß 3/4 DN 10, - Gambit Tools - | 7731 | Produkte entdecken¦Werkzeuge und Zubehör¦Druckluft-Werkzeuge und Zubehör¦Druckluftzubehör¦Druckluft-Kupplung mit Schlauchanschluss | DL-Kupplung mit Schlauchanschluss | Druckluft-Kupplung mit Schlauchanschluss |  |  | • Hochwertige, äußerst robuste Einhand-Schnellverschlusskupplungen mit optimaler Abdichtung • Extrem hohe Durchflusswerte bei geringem Druckabfall durch großen Durchgang und strömungsgünstiges Ventil • Zur Druckluftversorgung in Industrie und Handwerk, an Entnahmestellen mit extrem hohem Druckluftbedarf für Hochleistungswerkzeuge, sowie im Maschinen- und Anlagenbau |  |  | Robuste Einhand-Kupplungen, dichte Abdichtung. Hoher Durchfluss, geringer Druckabfall. Industrie, Handwerk, Hochleistungswerkzeuge.
5174770 | 074055 | Druckluft-Stecknippel, Außengewinde 1/2 DN 10, - Gambit Tools - | 7732 | Produkte entdecken¦Werkzeuge und Zubehör¦Druckluft-Werkzeuge und Zubehör¦Druckluftzubehör¦Druckluft-Stecknippel mit Außengewinde | DL-Stecknippel mit Außengewinde / AG 1/2" | Druckluft-Stecknippel mit Außengewinde |  |  | • Hochwertige, äußerst robuste Einhand-Schnellverschlusskupplungen mit optimaler Abdichtung • Extrem hohe Durchflusswerte bei geringem Druckabfall durch großen Durchgang und strömungsgünstiges Ventil • Zur Druckluftversorgung in Industrie und Handwerk, an Entnahmestellen mit extrem hohem Druckluftbedarf für Hochleistungswerkzeuge, sowie im Maschinen- und Anlagenbau |  |  | Robuste Einhand-Kupplungen, dichte Abdichtung. Hoher Durchfluss, geringer Druckabfall. Industrie, Handwerk, Hochleistungswerkzeuge.
5174772 | 074056 | Druckluft-Stecknippel, Außengewinde 3/4 DN 10, - Gambit Tools - | 7732 | Produkte entdecken¦Werkzeuge und Zubehör¦Druckluft-Werkzeuge und Zubehör¦Druckluftzubehör¦Druckluft-Stecknippel mit Außengewinde | DL-Stecknippel mit Außengewinde / AG 3/4" | Druckluft-Stecknippel mit Außengewinde |  |  | • Hochwertige, äußerst robuste Einhand-Schnellverschlusskupplungen mit optimaler Abdichtung • Extrem hohe Durchflusswerte bei geringem Druckabfall durch großen Durchgang und strömungsgünstiges Ventil • Zur Druckluftversorgung in Industrie und Handwerk, an Entnahmestellen mit extrem hohem Druckluftbedarf für Hochleistungswerkzeuge, sowie im Maschinen- und Anlagenbau |  |  | Robuste Einhand-Kupplungen, dichte Abdichtung. Hoher Durchfluss, geringer Druckabfall. Industrie, Handwerk, Hochleistungswerkzeuge.
5174884 | 830033 | Maxigrease Plus Spray 500 ml | 7777 | Produkte entdecken¦Technische Sprays¦Schmiermittel¦Maxigrease Plus-Spray | Maxigrease Plus-Spray / 500 ml | Maxigrease Plus-Spray | Teilsynthetisches Hochleistungsfett mit Zusätzen zur Langzeitschmierung | • Wird nicht weggeschleudert oder abgestreift, da extrem haftstark • Einfache und dauerhafte Schmierung hoch belasteter Maschinenteile • Verlängert den Wartungszyklus um ein Vielfaches durch Bildung eines hochwertigen Sicherheitsschmierfilms | • Hochdruck- sowie temperaturbeständig von -30 °C bis +110 °C • Zur schnellen und dauerhaften Schmierung von stoß-, druck- und vibrationsbelasteten Anlagen, Maschinen, und Fahrzeugen • Korrosionshemmend, geräuschdämmend, beständig gegen Wasser, Salzwasser • Greift Lack, Kunststoff und Gummi nicht an • Schützt vor Wassereintritt und Korrosion in der Schmierstelle, da es sich nicht mit Wasser verbindet • Alterungs- und verschleißbeständig, kein Verdrängen und Trockenlaufen des Schmierstoffes wie sonst häufig bei druckbelasteten Schmierstellen • Schützt und verhindert Beschädigungen bei schwerer Belastung | Aufgrund der sehr guten Wasser- und Walkbeständigkeit sowie des hohen Lasttragevermögens ist Maxigrease Plus-Spray optimal für die Langzeitwartung von Industrie-, Bau- und Landmaschinen geeignet. |  | Haftstark, wird nicht abgeschleudert. Dauerhafte Schmierung für hochbelastete Maschinenteile. Verlängert Wartungszyklus, bildet hochwertigen Schmierfilm.
5175096 | 706204 | Multikraft Universalreinigungstücher Spenderbox 80 Tücher | 7772 | Produkte entdecken¦Reinigungschemie¦Multikraft Profi-Systemreiniger¦Multikraft Universalreinigungstücher | Multikraft Universalreinigungstücher / 80 Tücher | Multikraft Universalreinigungstücher | Zur schnellen Reinigung von Werkzeugen, glatten Oberflächen und Händen | • Extrem schmutzlösend durch Mikroperlen, selbst bei schweren Verschmutzungen • Immer und überall einsetzbar, dank wiederverschließbarem Spendereimer • Auch zur Handreinigung geeignet durch den Zusatz von Aloe Vera und hautschonenden Reinigungssubstanzen | • Für Mehrzweckeinsatz, mit Mikroperlen • Überall und ohne Wasser einsetzbar • Sehr gute Reinigungsqualität aufgrund einer abrasiven, aber nicht kratzenden Wirkung • Keine Parabene enthalten, daher sehr hautverträglich • Dermatologisch getestet • Stark und reißfest • Sehr saugfähig mit zwei unterschiedlichen Oberflächen zur effektiven Reinigung • Antibakteriell • Entfernt gewöhnliche Verschmutzungen wie gebratenes Fett, Schmiermittel, Kleber, Öl, Teer, Bitumen, frische Farbe, Tinte, Wachs, Kohle, Graphit, Grasflecken, Kugelschreiber- und Textmarker-Rückstände etc. • Reinigt auch alle glatten Flächen, z.B. an Computern (keine Bildschirme!), Faxgeräten, Whiteboards, Felgen, Werkzeugmaschinen, Arbeitsflächen etc. | Werkzeug- u. Maschinenbau, Hoch- u. Tiefbau, Bauwesen, Heizung- u. Sanitärinstallation, Malerei, Druckerei, Gemeinden (Bauhof, Kläranlage, Gartenamt), Landwirtschaft, Forstwirtschaft, Dienstleister (Hausverwaltung), Servicefahrzeuge |  | Schmutzlösend mit Mikroperlen bei starker Verschmutzung. Vielseitig mit wiederverschließbarem Eimer. Auch Handreinigung, Aloe Vera für Hautschutz. | https://www.youtube.com/watch?v=C9-2MBcFp9w
5179226 | tp.5000001001 | ampere, Markierungsfarbe Traffic,gelb 500ml | 7788 | Produkte entdecken¦Technische Sprays¦Farb-Sprays¦Bodenmarkierfarbe Traffic Paint | Bodenmarkierfarbe Traffic Paint / 500 ml | Bodenmarkierfarbe Traffic Paint | Für Innen- und Außeneinsatz | • Hoher Pigmentanteil für normale Beanspruchung • Kein Verstopfen des Sprühkopfes durch patentierte Spezialdüse • Entleerbar bis auf den letzten Tropfen | • Wetter- und abriebfest, auch auf unebenen Flächen haftend • Schnell trocknend • Doseninhalt für ca. 20–100 m, je nach Bodenbeschaffenheit und Strichbreite | Für mechanische Arbeiten im Innen- und Außenbereich, für Lagerhäuser oder Logistikunternehmen
5179228 | tp.5000001002 | ampere, Markierungsfarbe Traffic,weiß 500ml | 7788 | Produkte entdecken¦Technische Sprays¦Farb-Sprays¦Bodenmarkierfarbe Traffic Paint | Bodenmarkierfarbe Traffic Paint / 500 ml | Bodenmarkierfarbe Traffic Paint | Für Innen- und Außeneinsatz | • Hoher Pigmentanteil für normale Beanspruchung • Kein Verstopfen des Sprühkopfes durch patentierte Spezialdüse • Entleerbar bis auf den letzten Tropfen | • Wetter- und abriebfest, auch auf unebenen Flächen haftend • Schnell trocknend • Doseninhalt für ca. 20–100 m, je nach Bodenbeschaffenheit und Strichbreite | Für mechanische Arbeiten im Innen- und Außenbereich, für Lagerhäuser oder Logistikunternehmen
5179230 | tp.5000001009 | ampere, Markierungsfarbe Traffic Extra,weiß 500ml | 9022 | Produkte entdecken¦Technische Sprays¦Farb-Sprays¦Bodenmarkierfarbe Traffic Extra Paint | Bodenmarkierfarbe Traffic Extra Paint / 500 ml | Bodenmarkierfarbe Traffic Extra Paint | Für Innen- und Außeneinsatz | • Hoher Pigmentanteil für normale Beanspruchung • Kein Verstopfen des Sprühkopfes durch patentierte Spezialdüse • Entleerbar bis auf den letzten Tropfen | • Wetter- und abriebfest, auch auf unebenen Flächen haftend • Schnell trocknend • Doseninhalt für ca. 20–50 m, je nach Bodenbeschaffenheit und Strichbreite • Bodenmarkierfarbe Traffic Extra Paint: Für noch höhere Beanspruchung | • Für mechanische Arbeiten im Innen- und Außenbereich, für Lagerhäuser oder Logistikunternehmen • Bodenmarkierfarbe Traffic Extra Paint: Für Innenbereiche mit Staplerbetrieb geeignet |  | Hoher Pigmentanteil für normale Beanspruchung Kein Verstopfen des Sprühkopfes durch patentierte Spezialdüse Entleerbar bis auf den letzten Tropfen
5179232 | tp.5003001 | Perfekt-Striper, Bodenmarkierungsgerät | 10450 | Produkte entdecken¦Arbeitsschutz¦Markierung¦Bodenmarkiergerät New Perfekt-Striper® | Bodenmarkiergerät New Perfekt-Striper® | Bodenmarkiergerät New Perfekt-Striper® | Professionelles Bodenmarkiergerät | • Patentierte Dosenhalterung: Sprühdose dreht sich beim Einsetzen automatisch in die richtige Sprühposition • Auch als Markierstock nutzbar, z. B. zum Markieren mit Schablonen • Ergonomischer Handgriff für leichteres Auslösen der Sprühdose • Sehr robuste Stahlausführung | • Windschutz für perfekte Markierungen selbst bei Wind • Breite Räder für größere Stabilität und schnurgerade Markierungen • Seitenhalterung für wandnahe Markierungen (an Mauern, Paletten, Maschinen, etc.) • Halterung für 3 Ersatzdosen für schnelle Verfügbarkeit der Farbe • Verstellbarer Richtungspfeil zum Verfolgen der Vormarkierungen • Wartungsfreies Gerät | • Im Innen- und Außenbereich zur professionellen und wirtschaftlichen Markierung von Parkplätzen und Parkhäusern, Freiflächen, Industriemarkierungen, Sicherheitsmarkierungen (Fluchtwege, Gefahrenzonen, Ein- und Ausgänge, etc.), Werkhallen, Lagerhallen usw. gemäß § 17 der Arbeitstättenverordnung
5179278 | 502005 | Elektrodenzange 200 A | 198 | Produkte entdecken¦Schweißzubehör¦Elektroschweiß-Zubehör¦Elektrodenzange | Elektrodenzange / 200 A | Elektrodenzange
5179282 | 502007 | Elektrodenzange 400 A | 198 | Produkte entdecken¦Schweißzubehör¦Elektroschweiß-Zubehör¦Elektrodenzange | Elektrodenzange / 400 A | Elektrodenzange
5179286 | 502055 | ECO-Federzwinge 200 A | 12322 | Produkte entdecken¦Schweißzubehör¦Elektroschweiß-Zubehör¦Federzwingen ECO | Federzwinge ECO / 200 A | Federzwingen ECO |  |  | • Komplette Messingkontakte und Kupferplatten sorgen für bessere Stromübertragung zum Werkstück, dadurch längere Standzeit • Stabilere Klemmen, größere Leitfähigkeit • Aus verzinktem Stahl |  |  | Vollständige Messingkontakte & Kupferplatten für bessere Stromübertragung, längere Standzeit. Stabilere Klemmen, höhere Leitfähigkeit. Verzinkter Stahl.
5179288 | 502056 | ECO-Federzwinge 400 A | 12322 | Produkte entdecken¦Schweißzubehör¦Elektroschweiß-Zubehör¦Federzwingen ECO | Federzwinge ECO / 400 A | Federzwingen ECO |  |  | • Komplette Messingkontakte und Kupferplatten sorgen für bessere Stromübertragung zum Werkstück, dadurch längere Standzeit • Stabilere Klemmen, größere Leitfähigkeit • Aus verzinktem Stahl |  |  | Vollständige Messingkontakte & Kupferplatten für bessere Stromübertragung, längere Standzeit. Stabilere Klemmen, höhere Leitfähigkeit. Verzinkter Stahl.
5179302 | 400546 | Stiftelektroden für AP95 Dr. 6 x 36 mm | 13638 | Produkte entdecken¦Schweißzubehör¦Spotter-Zubehör¦Stiftelektroden für AP95 | Stiftelektroden für AP95 / ø 6 x 36 mm | Stiftelektroden für AP95
5179304 | 400567 | Anschweißzunge mit großer Aufnahme gerade Form VPE 100 | 13623 | Produkte entdecken¦Schweißzubehör¦Spotter-Zubehör¦Anschweißzunge | Anschweißzunge / 100 Stck. | Anschweißzunge
5179306 | 400568 | Anschweißzunge mit großer Aufnahme gedrehte Form VPE 50 St. | 13623 | Produkte entdecken¦Schweißzubehör¦Spotter-Zubehör¦Anschweißzunge | Anschweißzunge / 50 Stck. | Anschweißzunge
5179312 | 400569 | Massezunge für Anschweißscheibe | 13617 | Produkte entdecken¦Schweißzubehör¦Spotter-Zubehör¦Massezunge für Anscheißscheibe | Massezunge für Anschweißscheibe | Massezunge für Anscheißscheibe
5179314 | 400570 | Klemmhaken für Massezunge über Anschweißscheibe | 13625 | Produkte entdecken¦Kfz-Werkzeuge / Kfz-Zubehör¦Karosserieinstandsetzung¦Klemmhaken | Klemmhaken | Klemmhaken |  |  | •Für Massezunge über Anschweißscheibe
5179354 | 400556-1 | Bolzen TB Gew. 5x12mm Tannenbaumbolzen Stahl verkupfert VPE 50 St. | 13666 | Produkte entdecken¦Kfz-Werkzeuge / Kfz-Zubehör¦Karosserieinstandsetzung¦Tannenbaumbolzen | Tannenbaumbolzen / 5 x 12 mm / 50 Stck. | Tannenbaumbolzen | Hilfsstoff zur Befestigung von Metallelementen
5179356 | 400557-1 | Bolzen TB Gew. 5x18mm Tannenbaumbolzen Stahl verkupfert VPE 50 St. | 13666 | Produkte entdecken¦Kfz-Werkzeuge / Kfz-Zubehör¦Karosserieinstandsetzung¦Tannenbaumbolzen | Tannenbaumbolzen / 5 x 18 mm / 50 Stck. | Tannenbaumbolzen | Hilfsstoff zur Befestigung von Metallelementen
5179358 | 400558-1 | Bolzen TB Gew. 5x25mm Tannenbaumbolzen Stahl verkupfert VPE 50 St. | 13666 | Produkte entdecken¦Kfz-Werkzeuge / Kfz-Zubehör¦Karosserieinstandsetzung¦Tannenbaumbolzen | Tannenbaumbolzen / 5 x 25 mm / 50 Stck. | Tannenbaumbolzen | Hilfsstoff zur Befestigung von Metallelementen
5179382 | 400571 | Aufnahme für Anschweißzungen für gerade und gedrehte Form | 13624 | Produkte entdecken¦Kfz-Werkzeuge / Kfz-Zubehör¦Karosserieinstandsetzung¦Aufnahme für Anschweißzungen | Aufnahme für Anschweißzungen | Aufnahme für Anschweißzungen |  |  | • Für gerade und gedrehte Form
5179388 | 400572 | Aufnahme für Anschweißdreiecke | 13626 | Produkte entdecken¦Kfz-Werkzeuge / Kfz-Zubehör¦Karosserieinstandsetzung¦Aufnahme für Anschweißdreiecke | Aufnahme für Anschweißdreiecke | Aufnahme für Anschweißdreiecke
5179390 | 400573 | Anschweißscheibe, verkupfert 8x16 VPE 50 | 10286 | Produkte entdecken¦Schweißzubehör¦Spotter-Zubehör¦Anschweißscheiben | Anschweißscheibe / 8 x 16 mm / 50 Stck. | Anschweißscheiben | verkupfert
5179394 | 400574 | Einziehelektrode | 13627 | Produkte entdecken¦Schweißzubehör¦Spotter-Zubehör¦Einziehelektrode | Einziehelektrode | Einziehelektrode
5179396 | 400575 | Schweißbolzen M4x15 mm VPE 100 | 13634 | Produkte entdecken¦Kfz-Werkzeuge / Kfz-Zubehör¦Karosserieinstandsetzung¦Schweißbolzen | Schweißbolzen / M4 x 15 mm | Schweißbolzen | Verbindungselement
5179408 | 400576 | Stoßpunktelektrode ohne Kappe Dr.: 13mm | 13628 | Produkte entdecken¦Schweißzubehör¦Spotter-Zubehör¦Stoßpunktelektrode mit Kappe | Stoßpunktelektrode | Stoßpunktelektrode mit Kappe
5179410 | 400577 | Elektrodenkappe Außen 13mm/ Innen 10mm Form E | 13629 | Produkte entdecken¦Schweißzubehör¦Spotter-Zubehör¦Elektrodenkappe Form E | Elektrodenkappe Form E | Elektrodenkappe Form E
5179414 | 901474 | Texan VKS 7500 Hochleistungsschmierstoff 400 g Kartusche | 12129 | Produkte entdecken¦Chemisch-Technische Produkte¦Schmiermittel/Fette¦Texan VKS 7500 | Texan VKS 7500 / Kartusche / 400 g | Texan VKS 7500 | Überall einsetzbar, wo extreme Beanspruchungen gefordert sind | • Enorme Verschleißminderung durch erheblich längere Standzeit und somit deutlich weniger Verbrauch • Speziell bei extremen Belastungen und schwierigen Umgebungen einsetzbar, läuft nicht aus der Schmierstelle • Hervorragend geeignet zum Einsatz an offenen Schmierstellen, da hochbeständig gegen Kalt-, Heiß-, Salzwasser, Säuren und Laugen • Mischbar mit anderen Lithium- und Calcium-Fetten • Extrem hohes Druckaufnahmevermögen, durch 7500 N VKA Schweißkraft ideal zur Schmierung von mechanisch und thermisch hochbelasteten Wälz- und Gleitlagern • Sehr gute thermische Stabilität sorgt für eine gute Auspressbarkeit im Niedrigtemperaturbereich • Durch die niedrige Ölviskosität geeignet für Zentralschmieranlagen* *unter der Bedingung, dass die chemischen und physyikalischen Eigenschaften des empfohlenen Fettes für die Zentralschmieranlage mit denen des Texan VKS 7500 Hochleistungs-Schmierstoffs übereinstimmen | • Ideal geeignet zur Schmierung mechanisch hochbelasteter Wälz- und Gleitlager durch die extrem hohe Druckaufnahme von VKS 7500 N • Walkpenetration NLGI - Klasse 2 • Auch im Niedrigtemperaturbereich sehr gut verarbeitbar durch die niedrige Viskosität von 290 mm² • Hervorragend geeignet für thermisch hochbelastete Lager durch die hohe thermische Stabilität durch Eigenkühlung kurzfristig bis +280 °C und die daraus resultierende Notlaufschmierung • Schmierstoff bleibt zuverlässig an der Schmierstelle, da die hohe Scherstabilität ein Ausdünnen des Schmierstoffes verhindert • Für schnelllaufende Lager, Zahnräder und Ketten besonders geeignet durch ausgezeichnete Haftfähigkeit • Optimal einsetzbar an offenen Schmierstellen mit Wasser- oder Salzwasserkontakt, da Texan VKS 7500 absolut keine Verbindung mit Wasser eingeht • Nicht kennzeichnungspflichtig • Silikonfrei | Muldenkipper im Tagebau, Frontlader bei Traktoren, Kräne, Bagger, Laufbänder von Stranggießanlagen, Walzlager in Vertikalmühlen, Zementindustrie, Häcksler, Drescher, Zentralschmierungen |  | Längere Standzeit reduziert Verschleiß und Verbrauch. Für extreme Belastungen und Umgebungen, bleibt in Schmierstelle. Hochbeständig, ideal für offene Schmierstellen.
5179416 | 901475 | Texan VKS 7500 Hochleistungsschmierstoff Systemkartusche 400 g | 12129 | Produkte entdecken¦Chemisch-Technische Produkte¦Schmiermittel/Fette¦Texan VKS 7500 | Texan VKS 7500 / Lube-Shuttle / 400 g | Texan VKS 7500 | Überall einsetzbar, wo extreme Beanspruchungen gefordert sind | • Enorme Verschleißminderung durch erheblich längere Standzeit und somit deutlich weniger Verbrauch • Speziell bei extremen Belastungen und schwierigen Umgebungen einsetzbar, läuft nicht aus der Schmierstelle • Hervorragend geeignet zum Einsatz an offenen Schmierstellen, da hochbeständig gegen Kalt-, Heiß-, Salzwasser, Säuren und Laugen • Mischbar mit anderen Lithium- und Calcium-Fetten • Extrem hohes Druckaufnahmevermögen, durch 7500 N VKA Schweißkraft ideal zur Schmierung von mechanisch und thermisch hochbelasteten Wälz- und Gleitlagern • Sehr gute thermische Stabilität sorgt für eine gute Auspressbarkeit im Niedrigtemperaturbereich • Durch die niedrige Ölviskosität geeignet für Zentralschmieranlagen* *unter der Bedingung, dass die chemischen und physyikalischen Eigenschaften des empfohlenen Fettes für die Zentralschmieranlage mit denen des Texan VKS 7500 Hochleistungs-Schmierstoffs übereinstimmen | • Ideal geeignet zur Schmierung mechanisch hochbelasteter Wälz- und Gleitlager durch die extrem hohe Druckaufnahme von VKS 7500 N • Walkpenetration NLGI - Klasse 2 • Auch im Niedrigtemperaturbereich sehr gut verarbeitbar durch die niedrige Viskosität von 290 mm² • Hervorragend geeignet für thermisch hochbelastete Lager durch die hohe thermische Stabilität durch Eigenkühlung kurzfristig bis +280 °C und die daraus resultierende Notlaufschmierung • Schmierstoff bleibt zuverlässig an der Schmierstelle, da die hohe Scherstabilität ein Ausdünnen des Schmierstoffes verhindert • Für schnelllaufende Lager, Zahnräder und Ketten besonders geeignet durch ausgezeichnete Haftfähigkeit • Optimal einsetzbar an offenen Schmierstellen mit Wasser- oder Salzwasserkontakt, da Texan VKS 7500 absolut keine Verbindung mit Wasser eingeht • Nicht kennzeichnungspflichtig • Silikonfrei | Muldenkipper im Tagebau, Frontlader bei Traktoren, Kräne, Bagger, Laufbänder von Stranggießanlagen, Walzlager in Vertikalmühlen, Zementindustrie, Häcksler, Drescher, Zentralschmierungen |  | Längere Standzeit reduziert Verschleiß und Verbrauch. Für extreme Belastungen und Umgebungen, bleibt in Schmierstelle. Hochbeständig, ideal für offene Schmierstellen.
5179456 | 701630 | Universal Stoßdämpfersatz 1/2 15-teilig | 7833 | Produkte entdecken¦Kfz-Werkzeuge / Kfz-Zubehör¦Achsen und Bremsen¦Universal Stoßdämpfersatz 1/2", 15-tlg. | Universal Stoßdämpfersatz 1/2" | Universal Stoßdämpfersatz 1/2", 15-tlg. | Zur fachgerechten Instandsetzung | • Passend für nahezu alle Fahrzeugtypen europäischer und japanischer Herkunft • Kein Verdrehen der Kolbenstange • Komplett sortiert im Kunststoffkoffer | • Zur fachgerechten Instandsetzung von Federbeinen, Schraubenfedern und Stoßdämpfern • Für das Gegenhalten der Kolbenstange beim Ein- und Ausbau der Stoßdämpfer • Aus Chrom-Vanadium-Stahl, matt satiniert • Profiqualität für den täglichen Einsatz • Achtung: Drehmoment-Anzugswerte der Fahrzeughersteller beachten, z.B. TECHNOLIT® Drehmomentschlüssel, Art.-Nr. 701124, 40-200 Nm
5179464 | 400578 | Schweißbolzen M4x16 ALMG3 Schweißbolzen VPE 100 | 13654 | Produkte entdecken¦Kfz-Werkzeuge / Kfz-Zubehör¦Karosserieinstandsetzung¦Schweißbolzen | Schweißbolzen / M4 x 16 mm / 100 Stck. | Schweißbolzen
5179466 | 400579 | Schweißbolzen M5x20 ALMG3 Schweißbolzen VPE 100 | 13654 | Produkte entdecken¦Kfz-Werkzeuge / Kfz-Zubehör¦Karosserieinstandsetzung¦Schweißbolzen | Schweißbolzen / M5 x 20 mm / 100 Stck. | Schweißbolzen
5179468 | 400580 | Schweißbolzen M4x16 ALSI2 Schweißbolzen VPE 100 | 13654 | Produkte entdecken¦Kfz-Werkzeuge / Kfz-Zubehör¦Karosserieinstandsetzung¦Schweißbolzen | Schweißbolzen / M4 x 16 mm / 100 Stck. | Schweißbolzen
5179470 | 400581 | Schweißbolzen M5x20 ALSI2 VPE 100 | 13654 | Produkte entdecken¦Kfz-Werkzeuge / Kfz-Zubehör¦Karosserieinstandsetzung¦Schweißbolzen | Schweißbolzen / M5 x 20 mm / 100 Stck. | Schweißbolzen
5179472 | 400582 | Zugöse M4 VPE 5 | 13633 | Produkte entdecken¦Kfz-Werkzeuge / Kfz-Zubehör¦Karosserieinstandsetzung¦Zugöse | Zugöse / 5 Stck. | Zugöse
5179474 | 400583 | Zugöse M5 VPE 5 | 13633 | Produkte entdecken¦Kfz-Werkzeuge / Kfz-Zubehör¦Karosserieinstandsetzung¦Zugöse | Zugöse / 5 Stck. | Zugöse
5179526 | WS521203 | Feile mit Heft Hieb 3 fein fein | 13901 | Produkte entdecken¦Werkzeuge und Zubehör¦Handwerkzeuge¦Feilen¦Feile mit Heft | Feile mit Heft | Feile mit Heft |  |  | • Rechteckige, in Längs- und Querrichtung gebogene (ballige) Feile mit Angel, Hieb auf einer Seite • Zum Glätten und Sichtbarmachen von Blechunebenheiten in der Endbearbeitung • Diagonal verzahnt
5179638 | tp.1000255 | Schutzbrille Seattle, I/O kratzfest, Indoor/Outdoor f. Innen und A | 10262 | Produkte entdecken¦Arbeitsschutz¦Schutzbrillen¦Schutzbrille Indoor/Outdoor Seattle | Schutzbrille Indoor/Outdoor Seattle | Schutzbrille Indoor/Outdoor Seattle | Die ideale Lösung für Innen- und Außenarbeiten |  | • Neuste Indoor/Outdoor-Brillentechnik, um den Brillenwechsel zwischen Innen- und Außenbereich zu vermeiden • Optimaler Schutz, dank enganliegender Passform • Softpads an Nase und Bügeln vermeiden Druckstellen und unerwünschtes Verrutschen | Für mechanische Arbeiten im Innen- und Außenbereich, ideal auch bei Gabelstaplertätigkeiten, für Lagerhäuser oder Logistikunternehmen |  | Neuste Indoor/Outdoor-Brillentechnik, um den Brillenwechsel zwischen Innen- und Außenbereich zu vermeiden Softpads an Nase und Bügeln vermeiden Druckstellen und Verrutschen
5179704 | 903081 | MFG E-30 Spezialreiniger im Gebinde | 7776 | Produkte entdecken¦Reinigungschemie¦Reinigungschemie neutral¦MFG E-30 Spezialreiniger | MFG E-30 Spezialreiniger | MFG E-30 Spezialreiniger | Gegen hartnäckige Flechten | • Wirkt ohne Chlor und Säuren – Schont Material und Gesundheit • Gleichmäßige und sparsame Dosierung des Wirkstoffes durch Drucksprüher • Keine Beschädigung der Oberfläche durch Abflammen oder mechanisches Arbeiten mehr | • Gebrauchsfertige Kraft-Lösung • Entfernt Flechten von Steinoberflächen aller Art • Schnelle und dauerhafte Wirkung • Ideal für Hof, Terrasse, Dachziegel, Mauern, Fassaden u. v. m. • Einfache Anwendung dank Wirkungsanzeiger; rötliche Verfärbung nach erfolgreicher Einwirkung • Gute Haftung an senkrechten Flächen • Der Hauptwirkstoff löst die Verbindung zwischen Oberfläche und Flechte auf • Die Zellverbindungen der Flechten werden aufgespalten, Zusatzstoffe verhindern eine Neuansiedlung • Geringe Einwirkzeit von nur 30 Min. • BAuA-Reg.-Nr.: N-75766 Biozidprodukte vorsichtig verwenden. Vor Gebrauch stets Etikett und Produktinformationen lesen. | Pflaster und Platten aus Beton- und Naturstein, Klinker, Putz etc. Ideal für Hof, Einfahrt, Terrasse, Treppen, Wege, Mauerwerk, Haus- und Garagenfassade, Grabsteine, Dachziegel u. v. m.
5179706 | 903081001 | MFG E-30 Spezialreiniger 1 Liter Flasche | 7776 | Produkte entdecken¦Reinigungschemie¦Reinigungschemie neutral¦MFG E-30 Spezialreiniger | MFG E-30 Spezialreiniger / 1 Liter | MFG E-30 Spezialreiniger | Gegen hartnäckige Flechten | • Wirkt ohne Chlor und Säuren – Schont Material und Gesundheit • Gleichmäßige und sparsame Dosierung des Wirkstoffes durch Drucksprüher • Keine Beschädigung der Oberfläche durch Abflammen oder mechanisches Arbeiten mehr | • Gebrauchsfertige Kraft-Lösung • Entfernt Flechten von Steinoberflächen aller Art • Schnelle und dauerhafte Wirkung • Ideal für Hof, Terrasse, Dachziegel, Mauern, Fassaden u. v. m. • Einfache Anwendung dank Wirkungsanzeiger; rötliche Verfärbung nach erfolgreicher Einwirkung • Gute Haftung an senkrechten Flächen • Der Hauptwirkstoff löst die Verbindung zwischen Oberfläche und Flechte auf • Die Zellverbindungen der Flechten werden aufgespalten, Zusatzstoffe verhindern eine Neuansiedlung • Geringe Einwirkzeit von nur 30 Min. • BAuA-Reg.-Nr.: N-75766 Biozidprodukte vorsichtig verwenden. Vor Gebrauch stets Etikett und Produktinformationen lesen. | Pflaster und Platten aus Beton- und Naturstein, Klinker, Putz etc. Ideal für Hof, Einfahrt, Terrasse, Treppen, Wege, Mauerwerk, Haus- und Garagenfassade, Grabsteine, Dachziegel u. v. m.
5179710 | 903081015 | MFG E-30 Spezialreiniger im Gebinde | 7776 | Produkte entdecken¦Reinigungschemie¦Reinigungschemie neutral¦MFG E-30 Spezialreiniger | MFG E-30 Spezialreiniger / 15 Liter | MFG E-30 Spezialreiniger | Gegen hartnäckige Flechten | • Wirkt ohne Chlor und Säuren – Schont Material und Gesundheit • Gleichmäßige und sparsame Dosierung des Wirkstoffes durch Drucksprüher • Keine Beschädigung der Oberfläche durch Abflammen oder mechanisches Arbeiten mehr | • Gebrauchsfertige Kraft-Lösung • Entfernt Flechten von Steinoberflächen aller Art • Schnelle und dauerhafte Wirkung • Ideal für Hof, Terrasse, Dachziegel, Mauern, Fassaden u. v. m. • Einfache Anwendung dank Wirkungsanzeiger; rötliche Verfärbung nach erfolgreicher Einwirkung • Gute Haftung an senkrechten Flächen • Der Hauptwirkstoff löst die Verbindung zwischen Oberfläche und Flechte auf • Die Zellverbindungen der Flechten werden aufgespalten, Zusatzstoffe verhindern eine Neuansiedlung • Geringe Einwirkzeit von nur 30 Min. • BAuA-Reg.-Nr.: N-75766 Biozidprodukte vorsichtig verwenden. Vor Gebrauch stets Etikett und Produktinformationen lesen. | Pflaster und Platten aus Beton- und Naturstein, Klinker, Putz etc. Ideal für Hof, Einfahrt, Terrasse, Treppen, Wege, Mauerwerk, Haus- und Garagenfassade, Grabsteine, Dachziegel u. v. m.
5179742 | 825057 | WL 100 Vielzweckspray 500 ml | 7835 | Produkte entdecken¦Technische Sprays¦Schmiermittel¦WL 100 Vielzweck-Spray | WL 100 Vielzweck-Spray / 500 ml | WL 100 Vielzweck-Spray | 1 Produkt – 10 Eigenschaften | • Vielzweck-Spray mit 10 Funktionen • Wirkungsvoll durch hohe Kapillarkraft • Frei von Silikon, Harz und Teflon | • Schmiert und macht Lager, Führungen sowie Scharniere leichtgängig • Verdrängt Feuchtigkeit und unterwandert Nässe • Beseitigt Reibe- und Knarrgeräusche • Wirkt antistatisch und bildet einen hauchdünnen Schutzfilm • Verhindert Kriechströme in elektrischen Anlagen • Wirkt als Kontaktspray in Schaltern, Steckern etc. • Konserviert Präzisionsgeräte und Werkzeuge • Unterwandert Rost und lockert korrodierte Metallverbindungen • Schützt vor Oxidation und Korrosion • Entfernt Verschmutzungen und Verkrustungen, z. B. Flugrost, Kalk, Teer, verharzte Schmiermittel • Pflegt Oberflächen und verhindert Verschleiß
5179752 | 825056 | Kristall-Konservierer Spray 500 ml | 9061 | Produkte entdecken¦Technische Sprays¦Korrosionsschutz¦Kristall-Konservierer-Spray | Kristall-Konservierer-Spray / 500 ml | Kristall-Konservierer-Spray | Langzeit-Korrosionsschutz auf Lösemittelbasis | • Enthält kein Öl und greift Lacke und Kunststoffe nicht an • Hochkriechfähiger Langzeit-Korrosionsschutz auf Lösemittelbasis • Das Wachs lässt sich selbst bei niedrigen Temperaturen einwandfrei verarbeiten | • Kristallklarer Langzeit-Korrosionsschutz auf Lösemittelbasis • Zur Konservierung von Hohlräumen, Kanten oder Falzen im KFZ- und NFZ-Bereich • Bietet sehr guten Oberflächenschutz mit wasserverdrängenden Eigenschaften und einer guten Kriechwirkung • Nach dem Aufbringen des Wachses dampft das Lösemittel ab und hinterlässt eine schützende, kristallklare Wachsschicht auf der Oberfläche • Diese ist sehr elastisch und bietet optimale Haftfestigkeit • Anbauteile werden nicht angegriffen • Salzwasserbeständig, Salzsprühtest (DIN EN ISO 9227): bei 25 µm Trockenschichtdicke mind. 120 Std., bei 50 µm Trockenschichtdicke mind. 240 Std. • Temperaturbeständig | Geeignet zur Langzeitkonservierung im Innen- und Außenbereich, z.B.: Streufahrzeuge und Kleingeräte im Winterdienst, Gerätschaften und Metallteile in der Land- und Forstwirtschaft, die extremen Witterungseinflüssen ausgesetzt sind, Service-, Lieferfahrzeuge, Wohnmobile, Wohnwagen, Baumaschinen, Werkzeug-, Formenbau, Brückengeländer (Alu), Korrosionsschutz Überseeversand |  | Ölfrei, lack- und kunststoffschonend. Langzeit-Korrosionsschutz, hohe Kriechfähigkeit, lösungsmittelbasiert. Wachsverarbeitung bei niedrigen Temperaturen möglich.
5179942 | 077012 | OBD II Anschlusskabel für 077013 - Gambit Tools - | 7783 | Produkte entdecken¦Kfz-Werkzeuge / Kfz-Zubehör¦Batteriedienst¦OBD II Anschlusskabel | OBD II Anschlusskabel | OBD II Anschlusskabel |  |  | • Spannungserhaltung bei Batteriewechsel • Kein Verlust von Fahrzeugdaten • Anschluss über OBD II Steckdose |  | OBD II Anschlusskabel an 15V/10A Ausgangsport anschließen und OBD II Stecker in die OBD II Steckdose des Fahrzeuges stecken
5179984 | 400520 | Schnellausbeulhammer | 13608 | Produkte entdecken¦Kfz-Werkzeuge / Kfz-Zubehör¦Karosserieinstandsetzung¦Schnellausbeulhammer | Schnellausbeulhammer | Schnellausbeulhammer
5180154 | 070003 | Ringmaulschlüssel Satz DIN 3113 Chrom-Vanadium, 13 tlg., -Gambit Tools- | 10120 | Produkte entdecken¦Werkzeuge und Zubehör¦Handwerkzeuge¦Schraubenschlüssel¦Ringmaulschlüssel-Satz DIN 3113 | Ringmaulschlüssel-Satz / 13-tlg. | Ringmaulschlüssel-Satz DIN 3113 | 13-teilig |  | • Ringmaulschlüssel-Satz in den Größen SW 6 bis SW 22 mm • Hohe Qualität durch Chrom-Vanadium-Stahl • Griff mit leicht aufgerauter Oberfläche für optimalen Halt und beidseitiger Prägung der Abmessungen • Geschliffene und polierte Maulköpfe • Ring 15° abgewinkelt • Form A |  |  | Ringmaulschlüssel-Satz: SW 6 bis SW 22 mm. Hochwertiger Chrom-Vanadium-Stahl. Griff mit rutschfester Oberfläche, beidseitige Abmessungsprägung.
5180334 | 461015 | Verbreiterungsset für 20 l Flaschen für Profi 205 MultiTwin/Profi 270 Syntec | 7848 | Produkte entdecken¦Schweißzubehör¦MIG-/MAG-Zubehör¦Verbreiterungs-Set | Verbreiterungs-Set / 3-tlg. | Verbreiterungs-Set | für Profi 205 Multi-Twin und Profi 270 Syntec-Twin
5180378 | tp.1050140007 | Handschuh SecuFeel BiFlex, blau/schwarz Gr. 7, doppelte Nitrilbeschichtung | 7938 | Produkte entdecken¦Arbeitsschutz¦Handschuhe¦Mechanische Risiken¦SecuFeel® BiFlex | SecuFeel® BiFlex / Größe: 7 | SecuFeel® BiFlex | Nahtloses Feinstrick mit doppelter Nitril-Beschichtung | • Doppelt beschichteter Handschuh für eine lange Lebensdauer • Glatte Nitrilbeschichtung sorgt für Undurchlässigkeit bei Arbeiten in feuchten und öligen Umgebungen • Gesandete Nitrilbeschichtung verleiht mehr Flexibilität und einen besseren Öl-Nassgriff | • Nitril-Vollbeschichtung: für idealen Nässeschutz • Gesandete Nitril-Beschichtung für längere Standzeit • Perfekte Griffsicherheit • Perfekte Passform • Sehr gute Flexibilität und Feinfühligkeit | • Arbeiten unter fettigen, öligen oder feuchten Bedingungen, Maschinenbau, Handwerk, Automobilindustrie und Zulieferer etc. |  | Hohe Lebensdauer – 2 Schichten Glatte Nitrilbeschichtung sorgt für Undurchlässigkeit bei Arbeiten in feuchter Umgebung Gesandete Nitrilbeschichtung verleiht besseren Öl-Nassgriff
5180380 | tp.1050140008 | Handschuh SecuFeel BiFlex, blau/schwarz Gr. 8, doppelte Nitrilbeschichtung | 7938 | Produkte entdecken¦Arbeitsschutz¦Handschuhe¦Mechanische Risiken¦SecuFeel® BiFlex | SecuFeel® BiFlex / Größe: 8 | SecuFeel® BiFlex | Nahtloses Feinstrick mit doppelter Nitril-Beschichtung | • Doppelt beschichteter Handschuh für eine lange Lebensdauer • Glatte Nitrilbeschichtung sorgt für Undurchlässigkeit bei Arbeiten in feuchten und öligen Umgebungen • Gesandete Nitrilbeschichtung verleiht mehr Flexibilität und einen besseren Öl-Nassgriff | • Nitril-Vollbeschichtung: für idealen Nässeschutz • Gesandete Nitril-Beschichtung für längere Standzeit • Perfekte Griffsicherheit • Perfekte Passform • Sehr gute Flexibilität und Feinfühligkeit | • Arbeiten unter fettigen, öligen oder feuchten Bedingungen, Maschinenbau, Handwerk, Automobilindustrie und Zulieferer etc. |  | Hohe Lebensdauer – 2 Schichten Glatte Nitrilbeschichtung sorgt für Undurchlässigkeit bei Arbeiten in feuchter Umgebung Gesandete Nitrilbeschichtung verleiht besseren Öl-Nassgriff
5180382 | tp.1050140009 | Handschuh SecuFeel BiFlex, blau/schwarz Gr. 9, doppelte Nitrilbeschichtung | 7938 | Produkte entdecken¦Arbeitsschutz¦Handschuhe¦Mechanische Risiken¦SecuFeel® BiFlex | SecuFeel® BiFlex / Größe: 9 | SecuFeel® BiFlex | Nahtloses Feinstrick mit doppelter Nitril-Beschichtung | • Doppelt beschichteter Handschuh für eine lange Lebensdauer • Glatte Nitrilbeschichtung sorgt für Undurchlässigkeit bei Arbeiten in feuchten und öligen Umgebungen • Gesandete Nitrilbeschichtung verleiht mehr Flexibilität und einen besseren Öl-Nassgriff | • Nitril-Vollbeschichtung: für idealen Nässeschutz • Gesandete Nitril-Beschichtung für längere Standzeit • Perfekte Griffsicherheit • Perfekte Passform • Sehr gute Flexibilität und Feinfühligkeit | • Arbeiten unter fettigen, öligen oder feuchten Bedingungen, Maschinenbau, Handwerk, Automobilindustrie und Zulieferer etc. |  | Hohe Lebensdauer – 2 Schichten Glatte Nitrilbeschichtung sorgt für Undurchlässigkeit bei Arbeiten in feuchter Umgebung Gesandete Nitrilbeschichtung verleiht besseren Öl-Nassgriff
5180384 | tp.1050140010 | Handschuh SecuFeel BiFlex, blau/schwarz Gr. 10, doppelte Nitrilbeschichtung | 7938 | Produkte entdecken¦Arbeitsschutz¦Handschuhe¦Mechanische Risiken¦SecuFeel® BiFlex | SecuFeel® BiFlex / Größe: 10 | SecuFeel® BiFlex | Nahtloses Feinstrick mit doppelter Nitril-Beschichtung | • Doppelt beschichteter Handschuh für eine lange Lebensdauer • Glatte Nitrilbeschichtung sorgt für Undurchlässigkeit bei Arbeiten in feuchten und öligen Umgebungen • Gesandete Nitrilbeschichtung verleiht mehr Flexibilität und einen besseren Öl-Nassgriff | • Nitril-Vollbeschichtung: für idealen Nässeschutz • Gesandete Nitril-Beschichtung für längere Standzeit • Perfekte Griffsicherheit • Perfekte Passform • Sehr gute Flexibilität und Feinfühligkeit | • Arbeiten unter fettigen, öligen oder feuchten Bedingungen, Maschinenbau, Handwerk, Automobilindustrie und Zulieferer etc. |  | Hohe Lebensdauer – 2 Schichten Glatte Nitrilbeschichtung sorgt für Undurchlässigkeit bei Arbeiten in feuchter Umgebung Gesandete Nitrilbeschichtung verleiht besseren Öl-Nassgriff
5180386 | tp.1050140011 | Handschuh SecuFeel BiFlex, blau/schwarz Gr. 11, doppelte Nitrilbeschichtung | 7938 | Produkte entdecken¦Arbeitsschutz¦Handschuhe¦Mechanische Risiken¦SecuFeel® BiFlex | SecuFeel® BiFlex / Größe: 11 | SecuFeel® BiFlex | Nahtloses Feinstrick mit doppelter Nitril-Beschichtung | • Doppelt beschichteter Handschuh für eine lange Lebensdauer • Glatte Nitrilbeschichtung sorgt für Undurchlässigkeit bei Arbeiten in feuchten und öligen Umgebungen • Gesandete Nitrilbeschichtung verleiht mehr Flexibilität und einen besseren Öl-Nassgriff | • Nitril-Vollbeschichtung: für idealen Nässeschutz • Gesandete Nitril-Beschichtung für längere Standzeit • Perfekte Griffsicherheit • Perfekte Passform • Sehr gute Flexibilität und Feinfühligkeit | • Arbeiten unter fettigen, öligen oder feuchten Bedingungen, Maschinenbau, Handwerk, Automobilindustrie und Zulieferer etc. |  | Hohe Lebensdauer – 2 Schichten Glatte Nitrilbeschichtung sorgt für Undurchlässigkeit bei Arbeiten in feuchter Umgebung Gesandete Nitrilbeschichtung verleiht besseren Öl-Nassgriff
5180432 | 706158 | Papiertücher für Faltpapierspender 2-lagig weiß Z-Faltung VPE 20 Pack a 200 | 538 | Produkte entdecken¦Hautreinigung und Pflege¦Papiertücher für Faltpapierspender | Papiertücher / 2-lagig / 21 Pack à 200 Stck. / 200 Stck. | Papiertücher für Faltpapierspender | Unsere Papiertücher in bewährter Qualität. |  | • „naturell“ = 250 x 230 mm, Z-Falz • „weiß“ = 244 x 230 mm, Z-Falz
5181336 | 759210 | Automatik-Zurrgurt blau mit S-Haken 3,0m x 25mm, Zugkraft direkt 300 kg | 7804 | Produkte entdecken¦Befestigung, DIN- und Normteile¦Verzurrsysteme¦Automatik-Zurrgurt | Automatik-Zurrgurt / Breite: 25 mm | Automatik-Zurrgurt | Gut gesichert | • Ladung einfach und schnell fixiert • Gurte schrittweise aus- und einziehbar • Lange Lebensdauer | • Ladung einfach und schnell fixiert • Schrittweise aus- und einziehbar • Zum Aufrollen des Gurtbandes einfach Knopf drücken • Polyester Qualitätsband (Auto-Sicherheitsgurte) • Lange Lebensdauer • Entspricht DIN EN 12195-2
5181338 | 759211 | Automatik-Zurrgurt grün mit Spitzhaken 3,0m x 50mm, Zugkraft direkt 750 kg | 7804 | Produkte entdecken¦Befestigung, DIN- und Normteile¦Verzurrsysteme¦Automatik-Zurrgurt | Automatik-Zurrgurt / Breite: 50 mm | Automatik-Zurrgurt | Gut gesichert | • Ladung einfach und schnell fixiert • Gurte schrittweise aus- und einziehbar • Lange Lebensdauer | • Ladung einfach und schnell fixiert • Schrittweise aus- und einziehbar • Zum Aufrollen des Gurtbandes einfach Knopf drücken • Polyester Qualitätsband (Auto-Sicherheitsgurte) • Lange Lebensdauer • Entspricht DIN EN 12195-2
5181554 | tp.1050108108 | Handschuh SecuFeel Grip PLUS, schwarz Gr. 8, Nitrilbeschichtung | 7939 | Produkte entdecken¦Arbeitsschutz¦Handschuhe¦Mechanische Risiken¦SecuFeel® Grip PLUS | SecuFeel® Grip PLUS / Größe: 8 | SecuFeel® Grip PLUS | Nylonliner mit Nitril-Beschichtung | • Eindringen von Feuchtigkeit wird durch die tiefe Beschichtung bis weit über den Handrücken hinaus verhindert • Sehr hohe Abriebfestigkeit durch hochwertige Nitrilbeschichtung • Geringe Schmutzempfindlichkeit durch schwarze Beschichtung | • Für optimalen Nassgriff • Das dichte Gestrick verleiht dem Handschuh eine einwandfreie Passform, verhindert das Eindringen von Schmutz und bietet ein gutes Tastgefühl • Auch bei ölbenetzten Werkstücken sicherer Griff und lange Standzeit • Feuchtigkeitsabweisende Nitrilbeschichtung | • Arbeiten in öligen und nassen Arbeitsbereichen, Baugewerbe, Werkstätten, Industrie etc.
5181556 | tp.1050108109 | Handschuh SecuFeel Grip PLUS, schwarz Gr. 9, Nitrilbeschichtung | 7939 | Produkte entdecken¦Arbeitsschutz¦Handschuhe¦Mechanische Risiken¦SecuFeel® Grip PLUS | SecuFeel® Grip PLUS / Größe: 9 | SecuFeel® Grip PLUS | Nylonliner mit Nitril-Beschichtung | • Eindringen von Feuchtigkeit wird durch die tiefe Beschichtung bis weit über den Handrücken hinaus verhindert • Sehr hohe Abriebfestigkeit durch hochwertige Nitrilbeschichtung • Geringe Schmutzempfindlichkeit durch schwarze Beschichtung | • Für optimalen Nassgriff • Das dichte Gestrick verleiht dem Handschuh eine einwandfreie Passform, verhindert das Eindringen von Schmutz und bietet ein gutes Tastgefühl • Auch bei ölbenetzten Werkstücken sicherer Griff und lange Standzeit • Feuchtigkeitsabweisende Nitrilbeschichtung | • Arbeiten in öligen und nassen Arbeitsbereichen, Baugewerbe, Werkstätten, Industrie etc.
5181558 | tp.1050108110 | Handschuh SecuFeel Grip PLUS, schwarz Gr. 10, Nitrilbeschichtung | 7939 | Produkte entdecken¦Arbeitsschutz¦Handschuhe¦Mechanische Risiken¦SecuFeel® Grip PLUS | SecuFeel® Grip PLUS / Größe: 10 | SecuFeel® Grip PLUS | Nylonliner mit Nitril-Beschichtung | • Eindringen von Feuchtigkeit wird durch die tiefe Beschichtung bis weit über den Handrücken hinaus verhindert • Sehr hohe Abriebfestigkeit durch hochwertige Nitrilbeschichtung • Geringe Schmutzempfindlichkeit durch schwarze Beschichtung | • Für optimalen Nassgriff • Das dichte Gestrick verleiht dem Handschuh eine einwandfreie Passform, verhindert das Eindringen von Schmutz und bietet ein gutes Tastgefühl • Auch bei ölbenetzten Werkstücken sicherer Griff und lange Standzeit • Feuchtigkeitsabweisende Nitrilbeschichtung | • Arbeiten in öligen und nassen Arbeitsbereichen, Baugewerbe, Werkstätten, Industrie etc.
5181560 | tp.1050108111 | Handschuh SecuFeel Grip PLUS, schwarz Gr. 11, Nitrilbeschichtung | 7939 | Produkte entdecken¦Arbeitsschutz¦Handschuhe¦Mechanische Risiken¦SecuFeel® Grip PLUS | SecuFeel® Grip PLUS / Größe: 11 | SecuFeel® Grip PLUS | Nylonliner mit Nitril-Beschichtung | • Eindringen von Feuchtigkeit wird durch die tiefe Beschichtung bis weit über den Handrücken hinaus verhindert • Sehr hohe Abriebfestigkeit durch hochwertige Nitrilbeschichtung • Geringe Schmutzempfindlichkeit durch schwarze Beschichtung | • Für optimalen Nassgriff • Das dichte Gestrick verleiht dem Handschuh eine einwandfreie Passform, verhindert das Eindringen von Schmutz und bietet ein gutes Tastgefühl • Auch bei ölbenetzten Werkstücken sicherer Griff und lange Standzeit • Feuchtigkeitsabweisende Nitrilbeschichtung | • Arbeiten in öligen und nassen Arbeitsbereichen, Baugewerbe, Werkstätten, Industrie etc.
5183550 | 701146 | Wasserpumpenzange Chrom-Vanadium, 170 mm | 8000 | Produkte entdecken¦Werkzeuge und Zubehör¦Handwerkzeuge¦Zangen-Programm¦Wasserpumpenzange | Wasserpumpenzange / Länge: 175 mm | Wasserpumpenzange | Chrome-Vanadium |  | • Dauerhafte Zuverlässigkeit durch durchstecktes Gelenk und scharf zupackende, zusatzgehärtete Zähne (bis 61 HRC) • Selbstklemmend an Rohren und Muttern für sicheres und kraftsparendes Arbeiten • Robuste Form aus dauerfestem Chrom-Vanadium-Stahl • Unempfindlich gegen Verschmutzung besonders auch im Außenbereich • Polierter Kopf und tauchbeschichtete Griffe • 7-fach verstellbar |  |  | Zuverlässig dank durchstecktem Gelenk, zusatzgehärteten Zähnen (bis 61 HRC). Selbstklemmend an Rohren, Muttern, sicher, kraftsparend. Robuste Form aus Chrom-Vanadium-Stahl.
5183552 | 701147 | Wasserpumpenzange Chrom-Vanadium, 240 mm | 8000 | Produkte entdecken¦Werkzeuge und Zubehör¦Handwerkzeuge¦Zangen-Programm¦Wasserpumpenzange | Wasserpumpenzange / Länge: 240 mm | Wasserpumpenzange | Chrome-Vanadium |  | • Dauerhafte Zuverlässigkeit durch durchstecktes Gelenk und scharf zupackende, zusatzgehärtete Zähne (bis 61 HRC) • Selbstklemmend an Rohren und Muttern für sicheres und kraftsparendes Arbeiten • Robuste Form aus dauerfestem Chrom-Vanadium-Stahl • Unempfindlich gegen Verschmutzung besonders auch im Außenbereich • Polierter Kopf und tauchbeschichtete Griffe • 7-fach verstellbar |  |  | Zuverlässig dank durchstecktem Gelenk, zusatzgehärteten Zähnen (bis 61 HRC). Selbstklemmend an Rohren, Muttern, sicher, kraftsparend. Robuste Form aus Chrom-Vanadium-Stahl.
5183554 | 701148 | Wasserpumpenzange Chrom-Vanadium, 300 mm | 8000 | Produkte entdecken¦Werkzeuge und Zubehör¦Handwerkzeuge¦Zangen-Programm¦Wasserpumpenzange | Wasserpumpenzange / Länge: 300 mm | Wasserpumpenzange | Chrome-Vanadium |  | • Dauerhafte Zuverlässigkeit durch durchstecktes Gelenk und scharf zupackende, zusatzgehärtete Zähne (bis 61 HRC) • Selbstklemmend an Rohren und Muttern für sicheres und kraftsparendes Arbeiten • Robuste Form aus dauerfestem Chrom-Vanadium-Stahl • Unempfindlich gegen Verschmutzung besonders auch im Außenbereich • Polierter Kopf und tauchbeschichtete Griffe • 7-fach verstellbar |  |  | Zuverlässig dank durchstecktem Gelenk, zusatzgehärteten Zähnen (bis 61 HRC). Selbstklemmend an Rohren, Muttern, sicher, kraftsparend. Robuste Form aus Chrom-Vanadium-Stahl.
5183854 | 502120 | Rohrkabelschuh 6qmm M6 | 12321 | Produkte entdecken¦Schweißzubehör¦Schweißplatzausstattung¦Rohrkabelschuh | Rohrkabelschuh / 6 mm2/M6 | Rohrkabelschuh |  |  | • Aus Kupfer verzinnt
5183856 | 502121 | Rohrkabelschuh 6qmm M8 | 12321 | Produkte entdecken¦Schweißzubehör¦Schweißplatzausstattung¦Rohrkabelschuh | Rohrkabelschuh / 6 mm2/M8 | Rohrkabelschuh |  |  | • Aus Kupfer verzinnt
5183858 | 502122 | Rohrkabelschuh 16qmm M6 | 12321 | Produkte entdecken¦Schweißzubehör¦Schweißplatzausstattung¦Rohrkabelschuh | Rohrkabelschuh / 16 mm2/M6 | Rohrkabelschuh |  |  | • Aus Kupfer verzinnt
5183860 | 502123 | Rohrkabelschuh 16qmm M8 | 12321 | Produkte entdecken¦Schweißzubehör¦Schweißplatzausstattung¦Rohrkabelschuh | Rohrkabelschuh / 16 mm2/M8 | Rohrkabelschuh |  |  | • Aus Kupfer verzinnt
5183862 | 502124 | Rohrkabelschuh 25qmm M6 | 12321 | Produkte entdecken¦Schweißzubehör¦Schweißplatzausstattung¦Rohrkabelschuh | Rohrkabelschuh / 25 mm2/M6 | Rohrkabelschuh |  |  | • Aus Kupfer verzinnt
5183864 | 502125 | Rohrkabelschuh 25qmm M8 | 12321 | Produkte entdecken¦Schweißzubehör¦Schweißplatzausstattung¦Rohrkabelschuh | Rohrkabelschuh / 25 mm2/M8 | Rohrkabelschuh |  |  | • Aus Kupfer verzinnt
5183866 | 502126 | Rohrkabelschuh 35qmm M6 | 12321 | Produkte entdecken¦Schweißzubehör¦Schweißplatzausstattung¦Rohrkabelschuh | Rohrkabelschuh / 35 mm2/M6 | Rohrkabelschuh |  |  | • Aus Kupfer verzinnt
5183868 | 502127 | Rohrkabelschuh 35qmm M8 | 12321 | Produkte entdecken¦Schweißzubehör¦Schweißplatzausstattung¦Rohrkabelschuh | Rohrkabelschuh / 35 mm2/M8 | Rohrkabelschuh |  |  | • Aus Kupfer verzinnt
5183870 | 502128 | Rohrkabelschuh 70qmm M8 | 12321 | Produkte entdecken¦Schweißzubehör¦Schweißplatzausstattung¦Rohrkabelschuh | Rohrkabelschuh / 70 mm2/M8 | Rohrkabelschuh |  |  | • Aus Kupfer verzinnt
5183906 | 071030 | Kraft - Verlängerungsratschensatz 3-teilig 1/4, 3/8, 1/2 | 7803 | Produkte entdecken¦Werkzeuge und Zubehör¦Handwerkzeuge¦Ratschen¦Kraft-Verlängerungsratschen-Satz | Kraft-Verlängerungsratschen-Satz / 3-tlg. | Kraft-Verlängerungsratschen-Satz | 3-teilig 1/4“, 3/8“ und 1/2“ | • Besonders kraftvolle Handhabung durch lange Hebelwirkung und robusten Ratschenkopf • Optimal angepasste Kraftübertragung durch ausziehbaren Arm und höhere Hebelwirkung • Die 1/2“-Verlängerungs-Ratsche ist besonders flexibel in sechs verschiedenen Arbeitslängen von 290–430 mm einstell- und einsetzbar | • Hochwertiges Spezial-Ratschen-Set im stabilen Kunststoffkoffer, bestehend aus 3 Kraft-Verlängerungs-Ratschen • 1/4“: verstellbar in 3 Arbeitslängen von 135–185 mm • 3/8“: verstellbar in 4 Arbeitslängen von 210–305 mm • 1/2“: verstellbar in 6 Arbeitslängen von 290–430 mm • Zur Ergänzung vorhandener Steckschlüsselsätze • Robuste Teleskop-Ratsche mit Hebelumschalter rechts/links • Minimaler Schwenkwinkel von 5° ermöglicht Schrauben auf engstem Raum (mit 150 % mehr Kraftübertragung) • Druckknopf für Verriegelung und Schnellauswurf • Ratschenkopf aus Chrom-Vanadium-Stahl | Wird überall benötigt, wo hohe Kraft, Qualität und Flexibilität gebündelt in einem Werkzeug gefordert sind. |  | Kraftvoll mit langem Hebel, robuster Ratsche. Optimierte Kraftübertragung durch ausziehbaren Arm, höhere Hebelwirkung. Flexibel einstellbare 1/2“-Verlängerungs-Ratsche: 290–430 mm.
5183984 | 502129 | Rohrkabelschuh 50qmm M10 | 12321 | Produkte entdecken¦Schweißzubehör¦Schweißplatzausstattung¦Rohrkabelschuh | Rohrkabelschuh / 50 mm2/M10 | Rohrkabelschuh |  |  | • Aus Kupfer verzinnt
5183986 | 502130 | Rohrkabelschuh 95qmm M8 | 12321 | Produkte entdecken¦Schweißzubehör¦Schweißplatzausstattung¦Rohrkabelschuh | Rohrkabelschuh / 95 mm2/M8 | Rohrkabelschuh |  |  | • Aus Kupfer verzinnt
5184046 | 500255 | Außenschutzscheibe, 108 x 981 mm für Schweißerschutzhelm VarioTec Pro | 10356 | Produkte entdecken¦Schweißzubehör¦Schweißplatzausstattung¦Außenschutzscheibe | Außenschutzscheibe VarioTec Pro | Außenschutzscheibe | für Schweißerschutzhelm "VarioTec Pro"
5184322 | 901470015 | Texan VKS 7500 Hochleistungsschmierstoff 15 kg Hobbock | 12129 | Produkte entdecken¦Chemisch-Technische Produkte¦Schmiermittel/Fette¦Texan VKS 7500 | Texan VKS 7500 / Hobbock / 15 kg | Texan VKS 7500 | Überall einsetzbar, wo extreme Beanspruchungen gefordert sind | • Enorme Verschleißminderung durch erheblich längere Standzeit und somit deutlich weniger Verbrauch • Speziell bei extremen Belastungen und schwierigen Umgebungen einsetzbar, läuft nicht aus der Schmierstelle • Hervorragend geeignet zum Einsatz an offenen Schmierstellen, da hochbeständig gegen Kalt-, Heiß-, Salzwasser, Säuren und Laugen • Mischbar mit anderen Lithium- und Calcium-Fetten • Extrem hohes Druckaufnahmevermögen, durch 7500 N VKA Schweißkraft ideal zur Schmierung von mechanisch und thermisch hochbelasteten Wälz- und Gleitlagern • Sehr gute thermische Stabilität sorgt für eine gute Auspressbarkeit im Niedrigtemperaturbereich • Durch die niedrige Ölviskosität geeignet für Zentralschmieranlagen* *unter der Bedingung, dass die chemischen und physyikalischen Eigenschaften des empfohlenen Fettes für die Zentralschmieranlage mit denen des Texan VKS 7500 Hochleistungs-Schmierstoffs übereinstimmen | • Ideal geeignet zur Schmierung mechanisch hochbelasteter Wälz- und Gleitlager durch die extrem hohe Druckaufnahme von VKS 7500 N • Walkpenetration NLGI - Klasse 2 • Auch im Niedrigtemperaturbereich sehr gut verarbeitbar durch die niedrige Viskosität von 290 mm² • Hervorragend geeignet für thermisch hochbelastete Lager durch die hohe thermische Stabilität durch Eigenkühlung kurzfristig bis +280 °C und die daraus resultierende Notlaufschmierung • Schmierstoff bleibt zuverlässig an der Schmierstelle, da die hohe Scherstabilität ein Ausdünnen des Schmierstoffes verhindert • Für schnelllaufende Lager, Zahnräder und Ketten besonders geeignet durch ausgezeichnete Haftfähigkeit • Optimal einsetzbar an offenen Schmierstellen mit Wasser- oder Salzwasserkontakt, da Texan VKS 7500 absolut keine Verbindung mit Wasser eingeht • Nicht kennzeichnungspflichtig • Silikonfrei | Muldenkipper im Tagebau, Frontlader bei Traktoren, Kräne, Bagger, Laufbänder von Stranggießanlagen, Walzlager in Vertikalmühlen, Zementindustrie, Häcksler, Drescher, Zentralschmierungen |  | Längere Standzeit reduziert Verschleiß und Verbrauch. Für extreme Belastungen und Umgebungen, bleibt in Schmierstelle. Hochbeständig, ideal für offene Schmierstellen.
5184346 | 901470025 | Texan VKS 7500 Hochleistungsschmierstoff 25 kg Hobbock | 12129 | Produkte entdecken¦Chemisch-Technische Produkte¦Schmiermittel/Fette¦Texan VKS 7500 | Texan VKS 7500 / Hobbock / 25 kg | Texan VKS 7500 | Überall einsetzbar, wo extreme Beanspruchungen gefordert sind | • Enorme Verschleißminderung durch erheblich längere Standzeit und somit deutlich weniger Verbrauch • Speziell bei extremen Belastungen und schwierigen Umgebungen einsetzbar, läuft nicht aus der Schmierstelle • Hervorragend geeignet zum Einsatz an offenen Schmierstellen, da hochbeständig gegen Kalt-, Heiß-, Salzwasser, Säuren und Laugen • Mischbar mit anderen Lithium- und Calcium-Fetten • Extrem hohes Druckaufnahmevermögen, durch 7500 N VKA Schweißkraft ideal zur Schmierung von mechanisch und thermisch hochbelasteten Wälz- und Gleitlagern • Sehr gute thermische Stabilität sorgt für eine gute Auspressbarkeit im Niedrigtemperaturbereich • Durch die niedrige Ölviskosität geeignet für Zentralschmieranlagen* *unter der Bedingung, dass die chemischen und physyikalischen Eigenschaften des empfohlenen Fettes für die Zentralschmieranlage mit denen des Texan VKS 7500 Hochleistungs-Schmierstoffs übereinstimmen | • Ideal geeignet zur Schmierung mechanisch hochbelasteter Wälz- und Gleitlager durch die extrem hohe Druckaufnahme von VKS 7500 N • Walkpenetration NLGI - Klasse 2 • Auch im Niedrigtemperaturbereich sehr gut verarbeitbar durch die niedrige Viskosität von 290 mm² • Hervorragend geeignet für thermisch hochbelastete Lager durch die hohe thermische Stabilität durch Eigenkühlung kurzfristig bis +280 °C und die daraus resultierende Notlaufschmierung • Schmierstoff bleibt zuverlässig an der Schmierstelle, da die hohe Scherstabilität ein Ausdünnen des Schmierstoffes verhindert • Für schnelllaufende Lager, Zahnräder und Ketten besonders geeignet durch ausgezeichnete Haftfähigkeit • Optimal einsetzbar an offenen Schmierstellen mit Wasser- oder Salzwasserkontakt, da Texan VKS 7500 absolut keine Verbindung mit Wasser eingeht • Nicht kennzeichnungspflichtig • Silikonfrei | Muldenkipper im Tagebau, Frontlader bei Traktoren, Kräne, Bagger, Laufbänder von Stranggießanlagen, Walzlager in Vertikalmühlen, Zementindustrie, Häcksler, Drescher, Zentralschmierungen |  | Längere Standzeit reduziert Verschleiß und Verbrauch. Für extreme Belastungen und Umgebungen, bleibt in Schmierstelle. Hochbeständig, ideal für offene Schmierstellen.
5184532 | 665407-60 | ZERAtron Schleifband 10 x 330 mm, K-60 | 7959 | Produkte entdecken¦Schleif- und Trenntechnik¦Schleifbänder¦Schleifbänder ZERAtron | ZERAtron Schleifbänder / K-60 | Schleifbänder ZERAtron | Höhere Flexibilität als bisherige Schleifbänder | • Schneller und kühler Schliff • Doppelt so lange Haltbarkeit wie vergleichbare Produkte • Erzielen eine bessere Oberflächengüte im Vergleich zu herkömmlichen Schleifbändern | • Ausschleifen und Bearbeiten von Schweißpunkten an KFZ-Karosserien • Einfaches Ausführen von Schleifarbeiten an schwer zugänglichen Stellen an KFZ-Karosserien, wie z. B. Bremssättel • Schärfen von Schneiden, wie z. B. Rasenmäher • Bearbeiten von Kunststoffteilen im KFZ-Bereich • Enorme Schnelligkeit bei hoher Langlebigkeit • Gleichmäßiges Schliffbild ohne Anlauffarben • Höhere Flexibilität als bisherige Schleifbänder • Geeignet vor allem für handgeführte Maschinen bei mittlerem bis geringem Druck | Karosseriebleche, Edelstahl, Baustahl, Werkzeugstahl, NE-Metalle, Aluminium, Messing, Bronze, Kunststoff
5184604 | 400421-2 | Ersatzhaken für Ausbeulkralle | 13643 | Produkte entdecken¦Kfz-Werkzeuge / Kfz-Zubehör¦Karosserieinstandsetzung¦Ersatzhaken für Ausbeulkralle | Ersatzhaken für Ausbeulkralle | Ersatzhaken für Ausbeulkralle
5184656 | 503950 | Akku Kunststoff - Reparatur Set | 9800 | Produkte entdecken¦Kfz-Werkzeuge / Kfz-Zubehör¦Karosserieinstandsetzung¦Akku Kunststoff-Reparatur Set | Akku Kunststoff-Reparatur Set / 402-tlg. | Akku Kunststoff-Reparatur Set | mit 2 Temperaturstufen, 402-tlg. | • Zum kostengünstigen Reparieren/Fixieren von nicht hitzebeständigen Kunststoffteilen • Zwei Temperaturstufen für leichte und schwere Kunststoff-Teile • Kabelloser Akku-Betrieb für flexible Einsatzmöglichkeiten, Netzbetrieb möglich | • Einfache, komfortable Handhabung • Spezial-Klammern aus rostfreiem Stahl für lange Haltbarkeit und Witterungsbeständigkeit • Formstabile, dauerhafte Reparaturen durch verschiedene Klammerformen • Schnelle Reparaturen ohne Wartezeiten • Keine teuren Ersatzteile erforderlich • Flexible Einsatzmöglichkeiten durch Akkubetrieb • Robuster NiMH-Akku mit langer Laufzeit je Ladung • Bis zu 300 Klammern je Akku-Ladung • Lange Akku-Lebensdauer durch Mikrochip-gesteuertes Ladegerät • Netzbetrieb möglich • Idealtemperatur für Standard-Kunststoffe • Für alle nicht hitzebeständigen Kunststoffe ab ca. 1 mm Wandstärke • Einfache Handhabung • Spezial-Klammern aus rostfreiem Stahl werden erhitzt und in den Kunststoff eingeschmolzen |  | Das TECHNOLIT® Akku Kunststoff-Reparatur-Set eignet sich besonders gut für die Reparatur von Kunststoff-Stoßstangen, Verkleidungsteilen, Aerodynamik-Anbauteilen, Innenkotflügeln, Scheinwerfer- und Spiegel-Gehäusen sowie an Befestigungsteilen. Für verschiedene Kunststoff-Formteile sind unterschiedliche, passende Klammern lieferbar. | Günstige Reparatur von nicht hitzebeständigen Kunststoffen. 2 Temperaturen, leicht/schwer. Kabelloser Akku-Betrieb, optional Netzbetrieb. | https://www.youtube.com/watch?v=0CbLSB6CmIA
5184678 | 902290 | TKF 30 Kühlflüssigkeit für Schweißanlagen | 7817 | Produkte entdecken¦Technische Sprays¦Schweißplatzchemie¦TKF 30 | TKF 30 | TKF 30 | Kühlflüssigkeit | • Schützt nachhaltig alle im Kühlsystem vorkommenden Teile wie: Kupfer, Messing, Stahl und Gussteile • Verhindert Frostschäden bis -30 °C • Pflegt und schützt empfindliche Gleitringdichtungen | • Speziell entwickelte Kühlflüssigkeit für wassergekühlte Schweißanlagen, Widerstandspunktschweißanlagen und überall dort, wo Pumpen im Einsatz sind • Enthält Isopropanol – schlammige und klebrige Rückstände, die sich im Kühlbrenner und im Pumpenkopf ablagern, können ausgewaschen werden • Besitzt einen hohen Korrosionsschutz – schützt nachhaltig alle im Kühlsystem vorkommenden Teile wie: Kupfer, Messing, Stahl und Gussteile • Eisflockenpunkt ca. -30 °C – Verhindert Frostschäden bis -30 °C • Sehr gering elektrisch leitfähig – dadurch bestens geeignet auch für Brenner mit außenliegendem Kühlsystem • Mit speziellen Schmier- und Dichtstoffen; pflegt und schützt die empfindliche Gleitringdichtung | • Schweißanlagen, Widerstandspunktschweißanlagen, wassergekühlt (Kreiselpumpe und Schwingkolbenpumpe) • WIG-Schweißanlagen • Alle Arten von Kühlaggregaten • Wasserkühlgeräte | TKF 30 nicht mit anderen Mitteln mischen (die Leistung wird dadurch verringert). Die Anlage einmal mit Wasser und etwas Kühlmittel durchspülen. Bei hohem Verschmutzungsgrad Kühlmittelanteil erhöhen und zweimal durchführen, danach TKF 30 unverdünnt in die Anlage einfüllen. TKF 30 kann mit TKF 15 gemischt werden, je nach Mischungsverhältnis ändert sich hierbei die Frostbeständigkeit.
5184682 | 902290005 | TKF 30 Kühlfüssigkeit für Schweißanlagen 5L Kan | 7817 | Produkte entdecken¦Technische Sprays¦Schweißplatzchemie¦TKF 30 | TKF 30 / 5 Liter | TKF 30 | Kühlflüssigkeit | • Schützt nachhaltig alle im Kühlsystem vorkommenden Teile wie: Kupfer, Messing, Stahl und Gussteile • Verhindert Frostschäden bis -30 °C • Pflegt und schützt empfindliche Gleitringdichtungen | • Speziell entwickelte Kühlflüssigkeit für wassergekühlte Schweißanlagen, Widerstandspunktschweißanlagen und überall dort, wo Pumpen im Einsatz sind • Enthält Isopropanol – schlammige und klebrige Rückstände, die sich im Kühlbrenner und im Pumpenkopf ablagern, können ausgewaschen werden • Besitzt einen hohen Korrosionsschutz – schützt nachhaltig alle im Kühlsystem vorkommenden Teile wie: Kupfer, Messing, Stahl und Gussteile • Eisflockenpunkt ca. -30 °C – Verhindert Frostschäden bis -30 °C • Sehr gering elektrisch leitfähig – dadurch bestens geeignet auch für Brenner mit außenliegendem Kühlsystem • Mit speziellen Schmier- und Dichtstoffen; pflegt und schützt die empfindliche Gleitringdichtung | • Schweißanlagen, Widerstandspunktschweißanlagen, wassergekühlt (Kreiselpumpe und Schwingkolbenpumpe) • WIG-Schweißanlagen • Alle Arten von Kühlaggregaten • Wasserkühlgeräte | TKF 30 nicht mit anderen Mitteln mischen (die Leistung wird dadurch verringert). Die Anlage einmal mit Wasser und etwas Kühlmittel durchspülen. Bei hohem Verschmutzungsgrad Kühlmittelanteil erhöhen und zweimal durchführen, danach TKF 30 unverdünnt in die Anlage einfüllen. TKF 30 kann mit TKF 15 gemischt werden, je nach Mischungsverhältnis ändert sich hierbei die Frostbeständigkeit.
5184756 | 503950-1 | Klammer Außeneck für Akku Kunststoff - Reparatur Set VPE | 9801 | Produkte entdecken¦Kfz-Werkzeuge / Kfz-Zubehör¦Karosserieinstandsetzung¦Klammer Außeneck | Klammer Außeneck / 100 Stck. | Klammer Außeneck |  |  | • Fixierung defekter Ecken von Außen
5184758 | 503950-2 | Klammer Inneneck für Akku Kunststoff - Reparatur Set VPE | 9802 | Produkte entdecken¦Kfz-Werkzeuge / Kfz-Zubehör¦Karosserieinstandsetzung¦Klammer Inneneck | Klammer Inneneck / 100 Stck. | Klammer Inneneck |  |  | • Fixierung defekter Ecken von Innen
5184760 | 503950-3 | Klammer S-Form für Akku Kunststoff - Reparatur Set VPE | 9803 | Produkte entdecken¦Kfz-Werkzeuge / Kfz-Zubehör¦Karosserieinstandsetzung¦Klammer S-Form | Klammer S-Form / 100 Stck. | Klammer S-Form |  |  | • Fixierung von Rissen (Klammer kann beim Einschmelzen verdreht werden)
5184764 | 503950-4 | Klammer Kringelform für Akku Kunststoff - Reparatur Set VPE | 9804 | Produkte entdecken¦Kfz-Werkzeuge / Kfz-Zubehör¦Karosserieinstandsetzung¦Klammer Kringelform | Klammer Kringeform / 100 Stck. | Klammer Kringelform |  |  | • Fixierung von Rissen (Klammer kann vertikal oder horizontal über Risse eingesetzt werden)
5184766 | 503950-5 | Klammer Doppelwand Ausführung außen tief 0.7 mm für Kunststoff-Reparatur-Set VPE | 9805 | Produkte entdecken¦Kfz-Werkzeuge / Kfz-Zubehör¦Karosserieinstandsetzung¦Klammer Doppelwand | Klammer Doppelwand / außen tief / 100 Stck. | Klammer Doppelwand |  |  | • Fixierung der Parksensoren-Halter (PDC) an die Stoßstange • Die Halterungen werden fest mit der Stoßstange verschmolzen, dadurch können die Sensoren nicht verrutschen
5184768 | 503950-6 | Klammer Doppelwand Ausführung innen tief 0.7 mm für Kunststoff-Reparatur-Set VPE | 9805 | Produkte entdecken¦Kfz-Werkzeuge / Kfz-Zubehör¦Karosserieinstandsetzung¦Klammer Doppelwand | Klammer Doppelwand / innen tief / 100 Stck. | Klammer Doppelwand |  |  | • Fixierung der Parksensoren-Halter (PDC) an die Stoßstange • Die Halterungen werden fest mit der Stoßstange verschmolzen, dadurch können die Sensoren nicht verrutschen
5184770 | 503950-7 | Nahtausgleichsklammer für Akku Kunststoff - Reparatur Set VPE | 9806 | Produkte entdecken¦Kfz-Werkzeuge / Kfz-Zubehör¦Karosserieinstandsetzung¦Nahtausgleichsklammer | Nahtausgleichsklammer / 10 Stck. | Nahtausgleichsklammer |  |  | • Zur Glättung der Oberfläche von Kunststoffteilen nach dem Einschweißen von Rohkunststoff • Einsatz mit Akku-Kunststoff-Spotter
5184772 | 503950-8 | Sollbruchklammer mit wellenform klein für Akku Kunststoff - Reparatur Set VPE | 9954 | Produkte entdecken¦Kfz-Werkzeuge / Kfz-Zubehör¦Karosserieinstandsetzung¦Sollbruchklammer | Sollbruchklammer / mit Wellenform, klein / 100 Stck. | Sollbruchklammer | In unterschiedlichen Ausführungen erhältlich.
5184774 | 503950-9 | Sollbruchklammer mit wellenform groß für Akku Kunststoff - Reparatur Set VPE | 9954 | Produkte entdecken¦Kfz-Werkzeuge / Kfz-Zubehör¦Karosserieinstandsetzung¦Sollbruchklammer | Sollbruchklammer / mit Wellenform, groß / 100 Stck. | Sollbruchklammer | In unterschiedlichen Ausführungen erhältlich.
5184776 | 503950-10 | Sollbruchklammer mit innerer Spitze für Kunststoff-Reparatur-Set VPE 100 | 9954 | Produkte entdecken¦Kfz-Werkzeuge / Kfz-Zubehör¦Karosserieinstandsetzung¦Sollbruchklammer | Sollbruchklammer / mit innerer Spitze / 100 Stck. | Sollbruchklammer | In unterschiedlichen Ausführungen erhältlich.
5184824 | 900356060 | Kühlerfrostschutz TC 12 Plus im Gebinde | 5630 | Produkte entdecken¦Chemisch-Technische Produkte¦Fahrzeugchemie¦Technische Kfz-Chemie¦Kühlerfrostschutz TC 12 Plus | Kühlerfrostschutz TC 12 Plus / 60 Liter | Kühlerfrostschutz TC 12 Plus | Geeignet für den ganzjährigen Einsatz |  | • Auf Ethylenglykol-Basis aufgebautes Konzentrat zum Einsatz in Motoren und Kühlsystemen • Bietet langen und hervorragenden Korrosionsschutz durch hochwertige Korrosionsschutz-Zusätze • Verbessert die Wärmeübertragung • Umweltschonend durch längere Lebensdauer der behandelten Systeme • Verhindert Schaumbildung • Verträglich mit Schlauch- und Dichtungsmaterialien sowie Lacken • Ausgezeichnet einsetzbar an Motoren aus Gusseisen, Aluminium oder aus der Kombination von beiden Metallen sowie in Kühlsystemen aus Aluminium- oder Kupferlegierungen • Besonders empfehlenswert für Leichtmetallmotoren, bei denen ein besonderer Aluminiumschutz bei höheren Temperaturen verlangt wird • Nitrit-, amin-, phosphat- und silikatfrei • Entspricht den aktuellen Anforderungen in der Entwicklung im Motorenbau • Geeignet für den ganzjährigen Einsatz | • Nutzfahrzeuge bis 500.000 km (ca. 8.000 Betriebsstunden) • PKW bis 250.000 km (ca. 2.000 Betriebsstunden) • Stationäre Motoren ca. 5 Jahre (ca. 32.000 Betriebsstunden) Es wird empfohlen das Kühlmittel spätestens alle 5 Jahre oder nach Erreichen der Standzeiten zu wechseln.
5184826 | 825058 | Unterbodenschutz Spray-Wachs schwarz 600 ml schwarz | 8001 | Produkte entdecken¦Chemisch-Technische Produkte¦Fahrzeugchemie¦Karosserie-Chemie¦Unterbodenschutz Spray-Wachs | Unterbodenschutz Spray-Wachs / 600 ml | Unterbodenschutz Spray-Wachs | Hervorragende Haftung auf Metall | • Sehr gute Kriech- und Hafteigenschaften • Ausgezeichneter Korrosionsschutz • Zuverlässiger Schutz gegen Umwelteinflüsse | • Stark haftender, effektiver Korrosionsschutz auf Wachsbasis für behandelte und unbehandelte Untergründe • Dauerhafte Elastizität • Hervorragende Haftung auf Metall • Schnelltrocknend • Einfach und schnell verarbeitbar • Nicht überlackierbar • Beständig gegen Witterungseinflüsse, Wasser, Salznebel, Öl, leichte Säuren und Basen • Temperaturbeständigkeit (nach dem Abbinden): -25 °C bis +80 °C • Greift Kunststoffe, Lacke und Gummi nicht an • Geringer Verbrauch |  |  |  | https://www.youtube.com/watch?v=jltR4qVVNlo
5185106 | 418017 | WIG-Brennerkörper SR 18 | 8189 | Produkte entdecken¦Schweißzubehör¦WIG-Zubehör¦WIG-Brennerkörper SR 18 | WIG-Brennerkörper SR 18 | WIG-Brennerkörper SR 18 |  |  | • Starre Ausführung
5185108 | 418018 | WIG-Brennerkörper SR 18HC | 8199 | Produkte entdecken¦Schweißzubehör¦WIG-Zubehör¦WIG-Brennerkörper SR 18 HC | WIG-Brennerkörper SR 18 HC | WIG-Brennerkörper SR 18 HC |  |  | • Starre Ausführung
5185548 | KDNW2850E | Streifennagel 34Gr. Glatt 50mm 2200Stk DNW2850E | 14061 | Produkte entdecken¦Befestigung, DIN- und Normteile¦Befestigungen/Verbindungen¦Drahtgebundene Streifennägel 34° | Drahtgebundene Streifennägel 34° / Glatt / Länge: 50 mm / 2.200 Stck. | Drahtgebundene Streifennägel 34° |  |  | • Nägel mit feuchtigkeitsresistente Drahtbindung • Erfüllt Eurocode5, EN14592 CE Standard • In 2 Varianten verfügbar: Ring - oder Glattschaft, blank oder galvanisiert • Funktionalität: Kein Verklemmen des Treibers immer freier Schusskanal • 34° Streifennagel • Garantieumfang: Keine DEWALT Garantie
5185550 | KDNW2863E | Streifennagel 34Gr. Glatt 63mm 2200Stk DNW2863E | 14061 | Produkte entdecken¦Befestigung, DIN- und Normteile¦Befestigungen/Verbindungen¦Drahtgebundene Streifennägel 34° | Drahtgebundene Streifennägel 34° / Glatt / Länge: 63 mm / 2.200 Stck. | Drahtgebundene Streifennägel 34° |  |  | • Nägel mit feuchtigkeitsresistente Drahtbindung • Erfüllt Eurocode5, EN14592 CE Standard • In 2 Varianten verfügbar: Ring - oder Glattschaft, blank oder galvanisiert • Funktionalität: Kein Verklemmen des Treibers immer freier Schusskanal • 34° Streifennagel • Garantieumfang: Keine DEWALT Garantie
5185658 | 902277 | Kunststoff-Profi-Pflege KPP 1000 im Gebinde | 7970 | Produkte entdecken¦Chemisch-Technische Produkte¦Fahrzeugchemie¦KFZ-Reinigung und -Pflege¦Kunststoff-Profi-Pflege KPP 1000 | Kunststoff-Profi-Pflege KPP 1000 / 1000 ml | Kunststoff-Profi-Pflege KPP 1000 | Reinigungs-Pflegeprodukt für Kunststoff- und Gummiflächen | • Angenehmer Geruch • Hinterlässt keine Pflegerückstände • Wirkt antistatisch | • Reinigt und pflegt matte, verwitterte Kunststoff- und Gummiflächen und gibt diesen ein neuwertiges Aussehen zurück • Die behandelten Flächen bleiben extrem lange staub- und fleckenfrei • Durch die Langzeitwirkung ist eine nachfolgende Reinigung leicht und einfach durchzuführen • Hinterlässt einen wasserabweisenden Pflegefilm • Schützt, reinigt und pflegt die behandelten Flächen • Hat einen milden Geruch und ist wirtschaftlich in der Anwendung • Erzeugt eine seidenmatte Oberfläche • Verbessert die UV-Beständigkeit von Kunststoffen | Armaturen, Türverkleidungen und -gummis, Cockpit, Ablagen, Stoßstangen und Schwellern in KFZ- und Nutzfahrzeugen aller Art
5185660 | 902277001 | Kunststoff-Profi-Pflege KPP 1000 1 Liter Flasche | 7970 | Produkte entdecken¦Chemisch-Technische Produkte¦Fahrzeugchemie¦KFZ-Reinigung und -Pflege¦Kunststoff-Profi-Pflege KPP 1000 | Kunststoff-Profi-Pflege KPP 1000 / 1 Liter | Kunststoff-Profi-Pflege KPP 1000 | Reinigungs-Pflegeprodukt für Kunststoff- und Gummiflächen | • Angenehmer Geruch • Hinterlässt keine Pflegerückstände • Wirkt antistatisch | • Reinigt und pflegt matte, verwitterte Kunststoff- und Gummiflächen und gibt diesen ein neuwertiges Aussehen zurück • Die behandelten Flächen bleiben extrem lange staub- und fleckenfrei • Durch die Langzeitwirkung ist eine nachfolgende Reinigung leicht und einfach durchzuführen • Hinterlässt einen wasserabweisenden Pflegefilm • Schützt, reinigt und pflegt die behandelten Flächen • Hat einen milden Geruch und ist wirtschaftlich in der Anwendung • Erzeugt eine seidenmatte Oberfläche • Verbessert die UV-Beständigkeit von Kunststoffen | Armaturen, Türverkleidungen und -gummis, Cockpit, Ablagen, Stoßstangen und Schwellern in KFZ- und Nutzfahrzeugen aller Art
5185864 | 759265 | Expanderhaken für Ladungssicherungsnetz | 7906 | Produkte entdecken¦Befestigung, DIN- und Normteile¦Ladungssicherung¦Expanderhaken | Expanderhaken | Expanderhaken | für Ladungssicherungsnetz |  | • Für eine blitzschnelle Montage der Ladungssicherungsnetze unterhalb der Ladebordwand oder an Befestigungsösen