5185938 | 825059 | Aktivrostlöser-Spray LubriSchock mit Kälteeffekt und Graphit 500 ml | 7955 | Produkte entdecken¦Technische Sprays¦Korrosionsschutz¦Aktiv-Rostlöser-Spray „LubriSchock“ | Aktiv-Rostlöser-Spray „LubriSchock“ / 500 ml | Aktiv-Rostlöser-Spray „LubriSchock“ | Kälteschock-Rostlöser mit hochwertigem Syntheseöl, Festschmierstoffen (Graphit) und Additiven | • Einzigartige Doppelfunktion: Kälte-Crack-Effekt plus maximale Kapillarwirkung lösen Rost und Rückstände • Hochwertige Syntheseöle plus Graphit schmieren und schützen vor Korrosion • Selbsttätige Wirkung spart Zeit und Mühe | • Löst Rost, schmiert, reinigt, pflegt und verdrängt Feuchtigkeit • Moment-Kälte bis -35 °C zerstört die Roststruktur (Crack-Effekt) • Metallteile schrumpfen sofort • Schmierende Komponenten (Graphit, Syntheseöle, Additive) durchdringen den Rost sogar durch Verschraubungen hindurch • Korrodierte Konstruktionen und Verschraubungen lösen sich • Werkzeug und Werkstück werden geschont • Pflegende Komponenten schützen Geräte, Werkstücke, Schließungen etc. gegen Rost und Feuchtigkeit • Fett-, harz-, silikon- und säurefrei - auch bei Erhitzen kein Freisetzen von Schadstoffen • Anwendbar auf Metalloberflächen, Kunststoffen und Gummi • Schmiert mit öligen Bestandteilen sicher bis +180 °C, Notschmierung bis +500 °C durch Graphit • Hohe Druckbeständigkeit • Wetter- und Korrosionsschutz für Geräte, Werkzeuge und Schließungen • Spezial-Sprühkopf zum Flächensprühen und punktgenauen, sparsamen Dosieren | Werkzeuge und Maschinen, Präzisionswerkzeuge, Feinmechanik, Optik, Waffen, Schließmechanismen, Seilzüge, Verschraubungen, Gewinde, Scharniere, Schließzylinder |  | Einzigartige Doppelfunktion: Kälte-Crack-Effekt, Kapillarwirkung lösen Rost, Rückstände. Syntheseöle, Graphit schmieren, korrosionsschützen. Selbsttätige Wirkung spart Zeit, Mühe. | https://www.youtube.com/watch?v=Wgmmt0FrLuc
5185950 | 07394501 | Trenngabel-Meissel für Druckluft Kfz Meiselhammer Art.-Nr.0 | 9064 | Produkte entdecken¦Werkzeuge und Zubehör¦Handwerkzeuge¦Durchtreiber und Meißel¦Trenngabel-Schlagmeißel | Trenngabel Schlagmeißel | Trenngabel-Schlagmeißel |  |  | • Universalwerkzeug für Trennarbeiten • Keilförmige für einen hohen Wirkungsgrad
5185952 | 07394502 | Meissel rund mit Halbmond für Druckluft Kfz Meiselhammer Art.-Nr.0 | 8513 | Produkte entdecken¦Werkzeuge und Zubehör¦Handwerkzeuge¦Durchtreiber und Meißel¦Schlagmeißel | Schlagmeißel / rund mit Halbmond | Schlagmeißel | In unterschiedlichen Ausführungen erhältlich.
5185956 | 07394504 | Meissel mit Vierkant für Druckluft Kfz Meiselhammer Art.-Nr.0 | 8513 | Produkte entdecken¦Werkzeuge und Zubehör¦Handwerkzeuge¦Durchtreiber und Meißel¦Schlagmeißel | Schlagmeißel / vierkant | Schlagmeißel | In unterschiedlichen Ausführungen erhältlich.
5185958 | 07394505 | Meissel mit O-Ring für Druckstücke für Druckluft Kfz Meiselhammer Art.-Nr.0 | 8513 | Produkte entdecken¦Werkzeuge und Zubehör¦Handwerkzeuge¦Durchtreiber und Meißel¦Schlagmeißel | Schlagmeißel / mit O-Ring für Druckstücke | Schlagmeißel | In unterschiedlichen Ausführungen erhältlich.
5186662 | 495110 | Clean-Fix II Schweißnahtreinigungsgerät | 8047 | Produkte entdecken¦Schweißtechnik¦Clean-Fix-Geräte¦Clean-Fix 2 | Clean-FIX 2 | Clean-Fix 2 | Tragbares Schweißnaht-Reinigungsgerät | • Nur ein Arbeitsgang – Reinigen und Passivieren von Edelstahl-Schweißnähten • Signieren von Edelstahl-Oberflächen • Lieferumfang komplett – sofort einsatzbereit | • Zuverlässiges Entfernen von Anlauffarben an Edelstahl-Werkstücken • Sofortiges Wiederherstellen der korrosionsschützenden Passivschicht (Passivierung) • Dauerhaftes Signieren von Edelstahl-Oberflächen mit individuellen Texten, Logos, Zeichen etc. (Funktion Signieren ist im Lebensmittelbereich nicht zulässig) • Einfache Anwendung: mit passendem Werkzeug Elektrolyt auftragen und mit Wasser abspülen • Überall einsetzbar durch 230 V-Anschluss • Leicht transportabel durch geringes Gewicht • Praktische Transportbox im Lieferumfang • Werkstückleitung verlängerbar bis zu 16 m | • Edelstahlverarbeitende Betriebe • Geländerbauer • Großküchenhersteller • Kläranlagen • Flugzeug-, Schiffs- und Autoindustrie • Raffinerien • Behälterbau • Molkerei- und Brauereiausstatter |  |  | https://www.youtube.com/watch?v=XYRZ5YgLFRk
5186834 | 903073 | Außenreiniger Steinox Rapid im Gebinde | 7972 | Produkte entdecken¦Reinigungschemie¦Reinigungschemie alkalisch¦Außenreiniger "Steinox Rapid" | Außenreiniger „Steinox Rapid“ | Außenreiniger "Steinox Rapid" | Nachhaltig wirkender Kraftreiniger auf Aktivchlorbasis | • Hervorragend geeignet zur selbsttätigen Reinigung aller Steinbeläge im Außenbereich durch die hoch konzentrierte Wirkstoffkombination • Macht Steine wieder hell und sauber durch den hohen Anteil an Aktivchlor • Sorgt für sofort sichtbare Ergebnisse, da Steinox Rapid innerhalb von 30 Minuten wirkt | • Hervorragend geeignet zur selbsttätigen Entfernung von dunklen, pflanzlichen Ablagerungen oder Verfärbungen • Sorgt für helle und rückstandslos saubere Oberflächen, ohne zeitaufwendiges Scheuern oder Schrubben • Für Kalksteinoberflächen und Marmor geeignet, da säurefrei • Verhindert Neuverschmutzungen für mindestens 12 Monate durch entkeimende Wirkung • Bereits bei niedrigen Temperaturen einsatzbereit • Hohe Ergiebigkeit von 15-100m2/Liter | Natur- und Betonwerkstein im Außenbereich, wie Terrassen, Treppen, Mauern usw.
5186838 | 903073001 | Außenreiniger Steinox Rapid 1 Liter Flasche | 7972 | Produkte entdecken¦Reinigungschemie¦Reinigungschemie alkalisch¦Außenreiniger "Steinox Rapid" | Außenreiniger „Steinox Rapid“ / 1 Liter | Außenreiniger "Steinox Rapid" | Nachhaltig wirkender Kraftreiniger auf Aktivchlorbasis | • Hervorragend geeignet zur selbsttätigen Reinigung aller Steinbeläge im Außenbereich durch die hoch konzentrierte Wirkstoffkombination • Macht Steine wieder hell und sauber durch den hohen Anteil an Aktivchlor • Sorgt für sofort sichtbare Ergebnisse, da Steinox Rapid innerhalb von 30 Minuten wirkt | • Hervorragend geeignet zur selbsttätigen Entfernung von dunklen, pflanzlichen Ablagerungen oder Verfärbungen • Sorgt für helle und rückstandslos saubere Oberflächen, ohne zeitaufwendiges Scheuern oder Schrubben • Für Kalksteinoberflächen und Marmor geeignet, da säurefrei • Verhindert Neuverschmutzungen für mindestens 12 Monate durch entkeimende Wirkung • Bereits bei niedrigen Temperaturen einsatzbereit • Hohe Ergiebigkeit von 15-100m2/Liter | Natur- und Betonwerkstein im Außenbereich, wie Terrassen, Treppen, Mauern usw.
5186840 | 903073015 | Außenreiniger Steinox Rapid im Gebinde | 7972 | Produkte entdecken¦Reinigungschemie¦Reinigungschemie alkalisch¦Außenreiniger "Steinox Rapid" | Außenreiniger „Steinox Rapid“ / 15 Liter | Außenreiniger "Steinox Rapid" | Nachhaltig wirkender Kraftreiniger auf Aktivchlorbasis | • Hervorragend geeignet zur selbsttätigen Reinigung aller Steinbeläge im Außenbereich durch die hoch konzentrierte Wirkstoffkombination • Macht Steine wieder hell und sauber durch den hohen Anteil an Aktivchlor • Sorgt für sofort sichtbare Ergebnisse, da Steinox Rapid innerhalb von 30 Minuten wirkt | • Hervorragend geeignet zur selbsttätigen Entfernung von dunklen, pflanzlichen Ablagerungen oder Verfärbungen • Sorgt für helle und rückstandslos saubere Oberflächen, ohne zeitaufwendiges Scheuern oder Schrubben • Für Kalksteinoberflächen und Marmor geeignet, da säurefrei • Verhindert Neuverschmutzungen für mindestens 12 Monate durch entkeimende Wirkung • Bereits bei niedrigen Temperaturen einsatzbereit • Hohe Ergiebigkeit von 15-100m2/Liter | Natur- und Betonwerkstein im Außenbereich, wie Terrassen, Treppen, Mauern usw.
5187142 | tp.1000261 | Schutzbrille Houston, grau kratzfest, beschlagfrei, sportliches Des | 8042 | Produkte entdecken¦Arbeitsschutz¦Schutzbrillen¦Schutzbrille Houston | Schutzbrille Houston / Norm: EN 166/EN 170/CAT II / Farbe: grau | Schutzbrille Houston | Enganliegende und sportliche Passform |  | Optimale Passform und sportliches Design • Ergonomisch geformtes Gestell passt sich optimal an jede Kopfform an • Genaue Passform verhindert, dass Fremdkörper oder Flüssigkeiten das Auge verletzen Duosphärische Scheibe • Gekrümmte Scheibe ist komplett und perfekt optisch korrigiert, keine Korrektur durch Auge nötig • Perfekt berechnete optische Achse vermeidet Schwindel bei Durchsicht außerhalb des Sichtfeldes • Ermüdungserscheinungen der Augen werden vermieden Besonders kratzfeste und beschlagfreie Scheiben • Patentierte „Supravision-Flutbeschichtung“ garantiert eine extrem hochwertige Beschichtung und eine beschlagfreie Scheibe (mind. 16 Sek.) • Extremer Kratzschutz und chemikalienbeständig auf der Außenseite • Nano-Clean-Effekt schützt die Brille vor Verschmutzungen und macht sie besonders reinigungsfreundlich Integrierte "uvex climazone"-Technologie • Kleiner Raum unter der Nase und Luftschlitz bei Bügelscharnier lässt die Luft zirkulieren Hochfunktionelles Bügel-Konzept • Keine Druckstellen dank weichem Polycarbonat | Schleif– und Montagearbeiten, Baugewerbe, Automobilindustrie, verarbeitende Industrie, Werkstätten, Innen- und Außenbereiche etc. |  | Optimale Passform und sportliches Design Ergonomisch geformtes Gestell optimal für jede Kopfform Genaue Passform verhindert, dass Fremdkörper oder Flüssigkeiten das Auge verletzen | https://www.youtube.com/watch?v=kpaFpqAkdkQ
5187162 | 400230 | Drahtvorschubrollen 0.8-1.0mm STAHL, Paar für Profi 500 MULTI-PULS | 8103 | Produkte entdecken¦Schweißzubehör¦Drahtvorschubrollen¦Drahtvorschubrolle | Drahtvorschubrolle / 0,8 + 1,0 mm / 2 Stck. | Drahtvorschubrolle | für Profi 500 Multipuls
5187168 | 400233 | Drahtvorschubrollen 1.0-1.2mm ALU für Profi 500 MULTI-PULS | 8103 | Produkte entdecken¦Schweißzubehör¦Drahtvorschubrollen¦Drahtvorschubrolle | Drahtvorschubrolle / 1,0 + 1,2 mm / 2 Stck. | Drahtvorschubrolle | für Profi 500 Multipuls
5187170 | 400234 | Drahtvorschubrollen 1.2-1.6mm ALU für Profi 500 MULTI-PULS | 8103 | Produkte entdecken¦Schweißzubehör¦Drahtvorschubrollen¦Drahtvorschubrolle | Drahtvorschubrolle / 1,2 + 1,6 mm / 2 Stck. | Drahtvorschubrolle | für Profi 500 Multipuls
5187172 | 400235 | Drahtvorschubrollen 1.2-1.6mm FÜLLDRAHT für Profi 500 MULTI-PULS | 8103 | Produkte entdecken¦Schweißzubehör¦Drahtvorschubrollen¦Drahtvorschubrolle | Drahtvorschubrolle / 1,2 + 1,6 mm / 2 Stck. | Drahtvorschubrolle | für Profi 500 Multipuls
5187198 | 480103 | Aufnahme Gewinde M3 Spotter-Pistole für Power Spot 5700 | 13661 | Produkte entdecken¦Kfz-Werkzeuge / Kfz-Zubehör¦Karosserieinstandsetzung¦Aufnahme für Bolzenschweißpistole | Aufnahme für Bolzenschweißpistole / M3 | Aufnahme für Bolzenschweißpistole |  |  | • Passend für Power Spot 5700
5187200 | 480103-1 | Aufnahme Gewinde M4 Spotter-Pistole für Power Spot 5700 | 13661 | Produkte entdecken¦Kfz-Werkzeuge / Kfz-Zubehör¦Karosserieinstandsetzung¦Aufnahme für Bolzenschweißpistole | Aufnahme für Bolzenschweißpistole / M4 | Aufnahme für Bolzenschweißpistole |  |  | • Passend für Power Spot 5700
5187202 | 480103-2 | Aufnahme Gewinde M5 Spotter-Pistole für Power Spot 5700 | 13661 | Produkte entdecken¦Kfz-Werkzeuge / Kfz-Zubehör¦Karosserieinstandsetzung¦Aufnahme für Bolzenschweißpistole | Aufnahme für Bolzenschweißpistole / M5 | Aufnahme für Bolzenschweißpistole |  |  | • Passend für Power Spot 5700
5187204 | 480103-3 | Aufnahme Gewinde M6 Spotter-Pistole für Power Spot 5700 | 13661 | Produkte entdecken¦Kfz-Werkzeuge / Kfz-Zubehör¦Karosserieinstandsetzung¦Aufnahme für Bolzenschweißpistole | Aufnahme für Bolzenschweißpistole / M6 | Aufnahme für Bolzenschweißpistole |  |  | • Passend für Power Spot 5700
5187206 | 480103-4 | Aufnahme Gewinde M8 Spotter-Pistole für Power Spot 5700 | 13661 | Produkte entdecken¦Kfz-Werkzeuge / Kfz-Zubehör¦Karosserieinstandsetzung¦Aufnahme für Bolzenschweißpistole | Aufnahme für Bolzenschweißpistole / M8 | Aufnahme für Bolzenschweißpistole |  |  | • Passend für Power Spot 5700
5187462 | 990001 | Auslaufhahn mit Entlüftungsrohr Gewinde: DIN 71 | 8523 | Produkte entdecken¦Chemisch-Technische Produkte¦Reinigungszubehör¦Auslaufhahn mit Entlüftungsrohr | Auslaufhahn mit Entlüftungsrohr | Auslaufhahn mit Entlüftungsrohr | Passend für 60 Liter Kunststoffgebinde |  | • Gewinde DIN 71
5187490 | 990002 | Kombi-Hahn 3/4 mit Verschluss Gewinde: DIN 61 | 8524 | Produkte entdecken¦Chemisch-Technische Produkte¦Reinigungszubehör¦Kombi-Hahn 3/4 Zoll mit Verschluss | Kombi-Hahn 3/4 Zoll mit Verschluss | Kombi-Hahn 3/4 Zoll mit Verschluss | Gewinde DIN 61 |  | • Geeignet für 15, 30 und 60 Liter Kunststoffgebinde
5187494 | 990003 | Auslaufhahn mit Entlüftungsrohr Gewinde: DIN 61 | 8525 | Produkte entdecken¦Chemisch-Technische Produkte¦Reinigungszubehör¦Auslaufhahn mit Entlüftungsrohr | Auslaufhahn mit Entlüftungsrohr | Auslaufhahn mit Entlüftungsrohr | Passend für 15, 30 und 60 Liter Kunststoffgebinde |  | • Gewinde DIN 61
5187498 | 990004 | Auslaufhahn für Spundloch weiß Gewinde: 3/4 Zoll | 8526 | Produkte entdecken¦Chemisch-Technische Produkte¦Reinigungszubehör¦Auslaufhahn für Spundloch | Auslaufhahn für Spundloch | Auslaufhahn für Spundloch | Gewinde 3/4 Zoll |  | • Geeignet für 30, 60, 100 und 200 Liter Kunststoffgebinde
5187502 | 990005 | Kombi-Hahn 2 mit Verschluss für 100 und 200 Liter Kunststofffässer | 8527 | Produkte entdecken¦Chemisch-Technische Produkte¦Reinigungszubehör¦Kombi-Hahn 2 Zoll | Kombi-Hahn 2" mit Verschluss | Kombi-Hahn 2 Zoll | mit Verschluss für 100 und 200 Liter Fässer
5187508 | 990006 | Auslaufhahn mit Entlüftungsrohr Gewinde: DIN 51 | 8522 | Produkte entdecken¦Chemisch-Technische Produkte¦Reinigungszubehör¦Auslaufhahn mit Entlüftungsrohr | Auslaufhahn mit Entlüftungsrohr | Auslaufhahn mit Entlüftungsrohr | Passend für 5 und 10 Liter Kunststoffgebinde |  | • Gewinde DIN 51
5187622 | 501710 | Schweißnahtlehre aus Aluminiumblech | 7951 | Produkte entdecken¦Schweißzubehör¦Schweißplatzausstattung¦Schweißnahtlehre | Schweißnahtlehre | Schweißnahtlehre |  |  | • Aus Aluminiumblech
5187624 | 501711 | Schweißnahtmesslehren Fächerausführung | 7952 | Produkte entdecken¦Schweißzubehör¦Schweißplatzausstattung¦Schweißnahtmesslehren Fächerausführung | Schweißnahtmesslehren Fächerausführung | Schweißnahtmesslehren Fächerausführung |  |  | • Fächerartig, mit 12 Blatt • Zum Messen der Schweißnaht an rechtwinklig geschweißten Ecken von 3 – 12 mm
5187626 | 501712 | Schweißnahtlehren Präzisionsausführung | 7953 | Produkte entdecken¦Schweißzubehör¦Schweißplatzausstattung¦Schweißnahtmesslehren Präzisionsausführung | Schweißnahtmesslehren Präzisionsausführung | Schweißnahtmesslehren Präzisionsausführung |  |  | • Zum Messen von Flachschweißnähten und Schweißnähten in Ecken • Mit Nonius
5187628 | 501713 | Schweißnahtlehre im Lederetui | 7954 | Produkte entdecken¦Schweißzubehör¦Schweißplatzausstattung¦Schweißnahtlehren | Schweißnahtlehren | Schweißnahtlehren | im Lederetui |  | • Zur einfachen und schnellen Kontrolle der Schweißnahtabmessungen • Ablesegenauigkeit +/- 0,1 mm
5187630 | 648260 | Polierschwamm gewaffelt, orange medium 85/25 mm | 9703 | Produkte entdecken¦Schleif- und Trenntechnik¦Polier-Systeme¦Polierschwamm | Polierschwamm / ø 85 mm | Polierschwamm | gewaffelt, medium
5187632 | 648261 | Polierschwamm gewaffelt, orange medium 135/30 | 9703 | Produkte entdecken¦Schleif- und Trenntechnik¦Polier-Systeme¦Polierschwamm | Polierschwamm / ø 135 mm | Polierschwamm | gewaffelt, medium
5187636 | 648265 | Polierschwamm gewaffelt, anthrazit soft 85/25 mm | 9704 | Produkte entdecken¦Schleif- und Trenntechnik¦Polier-Systeme¦Polierschwamm | Polierschwamm / ø 85 mm | Polierschwamm | gewaffelt, soft
5187638 | 648266 | Polierschwamm gewaffelt, anthrazit soft 135/30 | 9704 | Produkte entdecken¦Schleif- und Trenntechnik¦Polier-Systeme¦Polierschwamm | Polierschwamm / ø 135 mm | Polierschwamm | gewaffelt, soft
5187670 | 660530-36 | Mini-Disc Roloc Cubitron II 50mm, P36, KP 50 Stck. | 8284 | Produkte entdecken¦Schleif- und Trenntechnik¦Schleifscheiben¦Mini-Disc "Roloc Cubitron™ II" | Mini-Disc "Roloc Cubitron™ II" / ø 50 mm / P36 | Mini-Disc "Roloc Cubitron™ II" | Immer einsatzbereit |  | • Schneller und kühler Schliff • Doppelt so lange Haltbarkeit wie vergleichbare Produkte • Zügiges, effizientes und präzises Arbeiten • Für allgemeine Schleif- und Abtragarbeiten, speziell auch für Edelstahl |  |  | Vielseitiges System für Reinigung, Entrosten, Entzundern, Entgraten. Wenige Aufnahmen, Schraubgewinde für 3M-Roloc. Drehzahlsicher bis 80 m/s, sicheres Arbeiten.
5187672 | 660530-60 | Mini-Disc Roloc Cubitron II 50mm, P60, KP 50 Stck. | 8284 | Produkte entdecken¦Schleif- und Trenntechnik¦Schleifscheiben¦Mini-Disc "Roloc Cubitron™ II" | Mini-Disc "Roloc Cubitron™ II" / ø 50 mm / P60 | Mini-Disc "Roloc Cubitron™ II" | Immer einsatzbereit |  | • Schneller und kühler Schliff • Doppelt so lange Haltbarkeit wie vergleichbare Produkte • Zügiges, effizientes und präzises Arbeiten • Für allgemeine Schleif- und Abtragarbeiten, speziell auch für Edelstahl |  |  | Vielseitiges System für Reinigung, Entrosten, Entzundern, Entgraten. Wenige Aufnahmen, Schraubgewinde für 3M-Roloc. Drehzahlsicher bis 80 m/s, sicheres Arbeiten.
5187674 | 660530-80 | Mini-Disc Roloc Cubitron II 50mm, P80, KP 50 Stck. | 8284 | Produkte entdecken¦Schleif- und Trenntechnik¦Schleifscheiben¦Mini-Disc "Roloc Cubitron™ II" | Mini-Disc "Roloc Cubitron™ II" / ø 50 mm / P80 | Mini-Disc "Roloc Cubitron™ II" | Immer einsatzbereit |  | • Schneller und kühler Schliff • Doppelt so lange Haltbarkeit wie vergleichbare Produkte • Zügiges, effizientes und präzises Arbeiten • Für allgemeine Schleif- und Abtragarbeiten, speziell auch für Edelstahl |  |  | Vielseitiges System für Reinigung, Entrosten, Entzundern, Entgraten. Wenige Aufnahmen, Schraubgewinde für 3M-Roloc. Drehzahlsicher bis 80 m/s, sicheres Arbeiten.
5187752 | 900389 | Anti-Hologramm Politur Final Finish 1000 ml | 8039 | Produkte entdecken¦Chemisch-Technische Produkte¦Fahrzeugchemie¦KFZ-Reinigung und -Pflege¦Anti-Hologramm Politur „Final Finish“ | Anti-Hologramm Politur „Final Finish“ / 1 Liter | Anti-Hologramm Politur „Final Finish“ | silikonfrei | • Mikrofeine Polierpaste auf Basis pflanzlicher und synthetischer Stoffe • Durch speziell entwickelte Schleifmittel werden Hologramme sicher entfernt • Hervorragend für Lackfinish-Arbeiten geeignet | • In nur einem Arbeitsgang werden Lacke dauerhaft versiegelt und Hologramme auf dunklen Lacken effektiv beseitigt • Hohe Glanzwirkung • Für kratzfeste Automobillacke sowie für Nanolacke geeignet • Maschinell und auch manuell verarbeitbar • Große Zeitersparnis, da Schleier und Hologramme dauerhaft entfernt werden • Geringe Staubentwicklung während der Anwendung | • Fahrzeugaufbereiter, KFZ-Werkstätten, Karosseriebetriebe, Lackierbetriebe, Gebrauchtwagenhändler, Bus- und Taxiunternehmen, Speditionen, Bootsbau |  | Mikrofeine Polierpaste aus pflanzlichen und synthetischen Stoffen. Entfernt Hologramme sicher dank spezieller Schleifmittel. Ideal für Lackfinish.
5187758 | 900388 | Schleifpolitur Allround II 1000 ml Flasche | 8038 | Produkte entdecken¦Chemisch-Technische Produkte¦Fahrzeugchemie¦KFZ-Reinigung und -Pflege¦Schleifpolitur Allround II | Schleifpolitur "Allround II" / 1 Liter | Schleifpolitur Allround II | silikonfrei | • Hochleistungspaste zur Bearbeitung von frischen und gebrauchten Fahrzeuglacken • Universell einsetzbar für nahezu alle Arten von Lackfinish-Arbeiten • Maschinell und manuell verarbeitbar | • Hohe Abtragsleistung bei maximalem Glanzgrad • Entfernt Kratzer und Schleifspuren sehr effizient in einem Arbeitsgang • Gute Ergebnisse bei der Bearbeitung von tiefen Kratzern • Extrem effizient durch speziell entwickeltes Schleifkorn (Aluminiumoxid) • Große Zeitersparnis, da kaum Staubbildung und kein Auspolieren nötig ist • Geringe Staubentwicklung während der Anwendung | Fahrzeugaufbereiter, KFZ-Werkstätten, Karosseriebetriebe, Lackierbetriebe, Gebrauchtwagenhändler, Bus- und Taxiunternehmen, Speditionen, Bootsbau |  | Hochleistungspaste für frische, gebrauchte Fahrzeuglacke. Universal für nahezu alle Lackfinish-Arbeiten. Maschinell, manuell nutzbar.
5187942 | 400651 | Mobile Punktschweißzange m. Pulsation 380V, 2.5kVA | 8879 | Produkte entdecken¦Schweißzubehör¦Spotter-Zubehör¦Mobile Punktschweißzange, 380 V | Mobile Punktschweißzange, 380 Volt / mit Pulsation | Mobile Punktschweißzange, 380 V | Leichte handbetätigte Punktschweißzangen | • Leichte Punktschweißzange für universelle Anwendung in der Reparatur oder Produktion, speziell von sehr dünnen Blechen/Drähten durch die Steuerung • Mit Schweißstromregelung von 0 – 6.555 A Höchstschweißstrom • Druckeinstellung mit Skala 0 – 120 daN • Für weiche Tiefziehbleche bis 2,5 + 2,5 mm • Zeitregler 2 – 65 Perioden • Bei Pulsversion (400 651) werden Schweiß-Leistung und -Dauer komplett geregelt (für bessere Ergebnisse bei verzinkten Blechen) | • Leichte handbetätigte Punktschweißzangen • Integrierter Elektronischer Synchronzeitgeber mit 2 – 65 Perioden • Kompensationskreis steuert den Zeitregler nur bei Stromfluss am Schweißpunkt, daher ausgezeichnete Ergebnisse beim Schweißen auf Blechen mit Lackspuren, oxydierten Teilen oder auf verzinktem Blech • Druckeinstellung mit Skala in daN • Zusätzlicher unterer Armanschluss zur Vergrößerung des Armabstandes • Transformator in Isolationsklasse F, getestet mit 4.000 Volt Wechselstrom | • Karosseriewerkstätte, Produktionsstätte |  | Leichte Punktschweißzange für Reparatur, Produktion. Für dünne Bleche/Drähte mit präziser Steuerung. Schweißstromregelung 0-6.555 A, Druckeinstellung 0-120 daN.
5188302 | 412721-2 | Düsenstock M8 für TB 36 | 8645 | Produkte entdecken¦Schweißzubehör¦MIG-/MAG-Zubehör¦Düsenstock | Düsenstock / TB 36 | Düsenstock | In unterschiedlichen Ausführungen erhältlich.
5188380 | tp.1050407008 | Handschuh PROskin black, Nitril Gr. 8 M, puderfrei, 1 BoxInhalt 100 Stüc | 9732 | Produkte entdecken¦Arbeitsschutz¦Handschuhe¦Einmalhandschuhe¦Einmal-Schutzhandschuh „PROskin Nitril“ | Einmal-Schutzhandschuh „PROskin Nitril“ / Größe: 8 / black / 100 Stck. | Einmal-Schutzhandschuh „PROskin Nitril“ | Nitril-Schutzhandschuh |  | • Eng anliegende Passform für gutes Tastempfinden • Angeraute Fingerspitzen für optimale Griffsicherheit • Extrem reißfest dank hoher Materialelastizität • Puderfrei • AQL-Wert: 1,5 | • KFZ-Werkstätten, Maler-, Lackier- und Polierarbeiten, Tätowierer |  | Eng anliegende Passform für gutes Tastempfinden Angeraute Fingerspitzen für optimale Griffsicherheit Extrem reißfest dank hoher Materialelastizität
5188382 | tp.1050407009 | Handschuh PROskin black, Nitril Gr. 9 L, puderfrei, 1 BoxInhalt 100 Stüc | 9732 | Produkte entdecken¦Arbeitsschutz¦Handschuhe¦Einmalhandschuhe¦Einmal-Schutzhandschuh „PROskin Nitril“ | Einmal-Schutzhandschuh „PROskin Nitril“ / Größe: 9 / black / 100 Stck. | Einmal-Schutzhandschuh „PROskin Nitril“ | Nitril-Schutzhandschuh |  | • Eng anliegende Passform für gutes Tastempfinden • Angeraute Fingerspitzen für optimale Griffsicherheit • Extrem reißfest dank hoher Materialelastizität • Puderfrei • AQL-Wert: 1,5 | • KFZ-Werkstätten, Maler-, Lackier- und Polierarbeiten, Tätowierer |  | Eng anliegende Passform für gutes Tastempfinden Angeraute Fingerspitzen für optimale Griffsicherheit Extrem reißfest dank hoher Materialelastizität
5188384 | tp.1050407010 | Handschuh PROskin black, Nitril Gr. 10XL, puderfrei, 1 BoxInhalt 100Stüc | 9732 | Produkte entdecken¦Arbeitsschutz¦Handschuhe¦Einmalhandschuhe¦Einmal-Schutzhandschuh „PROskin Nitril“ | Einmal-Schutzhandschuh „PROskin Nitril“ / Größe: 10 / black / 100 Stck. | Einmal-Schutzhandschuh „PROskin Nitril“ | Nitril-Schutzhandschuh |  | • Eng anliegende Passform für gutes Tastempfinden • Angeraute Fingerspitzen für optimale Griffsicherheit • Extrem reißfest dank hoher Materialelastizität • Puderfrei • AQL-Wert: 1,5 | • KFZ-Werkstätten, Maler-, Lackier- und Polierarbeiten, Tätowierer |  | Eng anliegende Passform für gutes Tastempfinden Angeraute Fingerspitzen für optimale Griffsicherheit Extrem reißfest dank hoher Materialelastizität
5188450 | 759251 | Ratschenzurrgurt für Autotransport ESH 0,2m x 2,5m / 1000 daN gerader Zug | 8072 | Produkte entdecken¦Befestigung, DIN- und Normteile¦Ladungssicherung¦Autotransport-Ratschen-Zurrgurt | Autotransport-Ratschen-Zurrgurt / 0,2 x 2,50 m / Endbeschlag: ESH | Autotransport-Ratschen-Zurrgurt | Gefertigt und geprüft gemäß EN 12195-2 |  | • Endbeschlag Doppelspitzhaken (DSH) • Endbeschlag Spitzhaken (ESH) • STF 200 daN • Zurrkraft LC 1000 daN im geraden Zug • Gurtbanddehnung bei LC max. 7 % • Gurtbandfarbe blau • Losende LE 2,5 m • Gefertigt und geprüft gemäß EN 12195-2 • Verschleißarm durch PU-beschichtetes Gewebe (PES) • 35 mm Gewebebreite • GS-geprüft
5188562 | 902743 | Multikraft Rapid Klebestift Metall 12 g | 8074 | Produkte entdecken¦Klebetechnik¦Klebstoffe¦Multikraft Rapid Klebestift | Multikraft Rapid Klebestift / Metall / 12 g | Multikraft Rapid Klebestift | Lässt sich sparsam dosieren und platzieren | • Sparsam in der Anwendung und gut dosierbar • Punktgenauer Auftrag durch ergonomische Flaschenform • Handfest in wenigen Sekunden | • Spezialklebstoffe zur Verklebung von Kunststoffen, Gummi, Elastomeren, Leder, Metallen, Keramik, Holz, Kork, Pappe etc. mit- und untereinander • Extrem haftstark und geeignet für alle Sofortreparaturen und Verklebungen • Cyanacrylat-Klebstoffe sind extrem haftstark und daher ideal geeignet für alle Sofortreparaturen und Verklebungen in Werkstatt, Büro, am Auto, im Haushalt und Modellbau • Keine gesundheitliche Gefährdung, weil isocyanatfrei
5188564 | 902745 | Multikraft Rapid Klebestift Gummi 12 g | 8074 | Produkte entdecken¦Klebetechnik¦Klebstoffe¦Multikraft Rapid Klebestift | Multikraft Rapid Klebestift / Gummi / 12 g | Multikraft Rapid Klebestift | Lässt sich sparsam dosieren und platzieren | • Sparsam in der Anwendung und gut dosierbar • Punktgenauer Auftrag durch ergonomische Flaschenform • Handfest in wenigen Sekunden | • Spezialklebstoffe zur Verklebung von Kunststoffen, Gummi, Elastomeren, Leder, Metallen, Keramik, Holz, Kork, Pappe etc. mit- und untereinander • Extrem haftstark und geeignet für alle Sofortreparaturen und Verklebungen • Cyanacrylat-Klebstoffe sind extrem haftstark und daher ideal geeignet für alle Sofortreparaturen und Verklebungen in Werkstatt, Büro, am Auto, im Haushalt und Modellbau • Keine gesundheitliche Gefährdung, weil isocyanatfrei
5188566 | 902747 | Multikraft Rapid Klebestift Kunststoff 12 g | 8074 | Produkte entdecken¦Klebetechnik¦Klebstoffe¦Multikraft Rapid Klebestift | Multikraft Rapid Klebestift / Kunststoff / 12 g | Multikraft Rapid Klebestift | Lässt sich sparsam dosieren und platzieren | • Sparsam in der Anwendung und gut dosierbar • Punktgenauer Auftrag durch ergonomische Flaschenform • Handfest in wenigen Sekunden | • Spezialklebstoffe zur Verklebung von Kunststoffen, Gummi, Elastomeren, Leder, Metallen, Keramik, Holz, Kork, Pappe etc. mit- und untereinander • Extrem haftstark und geeignet für alle Sofortreparaturen und Verklebungen • Cyanacrylat-Klebstoffe sind extrem haftstark und daher ideal geeignet für alle Sofortreparaturen und Verklebungen in Werkstatt, Büro, am Auto, im Haushalt und Modellbau • Keine gesundheitliche Gefährdung, weil isocyanatfrei
5188668 | 70135512004 | Körner 120 x 10 x 4 mm DIN 7250 | 8065 | Produkte entdecken¦Werkzeuge und Zubehör¦Handwerkzeuge¦Durchtreiber und Meißel¦Körner | Körner / 120 x 40 x 4 mm | Körner |  |  | • Komplett durchgehärtet und angelassen • Schlagkopf induktiv angelassen • Nach DIN 7250
5188670 | 70135515005 | Körner 150 x 12 x 5 mm DIN 7250 | 8065 | Produkte entdecken¦Werkzeuge und Zubehör¦Handwerkzeuge¦Durchtreiber und Meißel¦Körner | Körner / 150 x 12 x 5 mm | Körner |  |  | • Komplett durchgehärtet und angelassen • Schlagkopf induktiv angelassen • Nach DIN 7250
5188690 | 70135512005 | Körner 120 x 12 x 5 mm DIN 7250 | 8065 | Produkte entdecken¦Werkzeuge und Zubehör¦Handwerkzeuge¦Durchtreiber und Meißel¦Körner | Körner / 120 x 12 x 5 mm | Körner |  |  | • Komplett durchgehärtet und angelassen • Schlagkopf induktiv angelassen • Nach DIN 7250
5188728 | 70135324026 | Karosseriemeissel 240 x 26 x 7 mm extra Flach | 8064 | Produkte entdecken¦Werkzeuge und Zubehör¦Handwerkzeuge¦Durchtreiber und Meißel¦Karosseriemeißel | Karosseriemeißel | Karosseriemeißel |  |  | • Material: Chrom-Vanadium • Für Karosseriearbeiten • Komplett durchgehärtet und angelassen • Schlagkopf induktiv angelassen
5188740 | 70135212515 | Flachmeissel 125 x 15 mm Flachoval | 8063 | Produkte entdecken¦Werkzeuge und Zubehör¦Handwerkzeuge¦Durchtreiber und Meißel¦Flachmeißel | Flachmeißel / 125 x 15 mm | Flachmeißel |  |  | • Material: Chrom-Vanadium • Für Metallbearbeitung • Komplett durchgehärtet und angelassen • Schlagkopf induktiv angelassen • Nach DIN 6453
5188742 | 70135215018 | Flachmeissel 150 x 18 mm Flachoval | 8063 | Produkte entdecken¦Werkzeuge und Zubehör¦Handwerkzeuge¦Durchtreiber und Meißel¦Flachmeißel | Flachmeißel / 150 x 18 mm | Flachmeißel |  |  | • Material: Chrom-Vanadium • Für Metallbearbeitung • Komplett durchgehärtet und angelassen • Schlagkopf induktiv angelassen • Nach DIN 6453
5188744 | 70135217521 | Flachmeissel 175 x 21 mm Flachoval | 8063 | Produkte entdecken¦Werkzeuge und Zubehör¦Handwerkzeuge¦Durchtreiber und Meißel¦Flachmeißel | Flachmeißel / 175 x 21 mm | Flachmeißel |  |  | • Material: Chrom-Vanadium • Für Metallbearbeitung • Komplett durchgehärtet und angelassen • Schlagkopf induktiv angelassen • Nach DIN 6453
5188746 | 70135240032 | Flachmeissel 400 x 32 mm Flachoval | 8063 | Produkte entdecken¦Werkzeuge und Zubehör¦Handwerkzeuge¦Durchtreiber und Meißel¦Flachmeißel | Flachmeißel / 400 x 32 mm | Flachmeißel |  |  | • Material: Chrom-Vanadium • Für Metallbearbeitung • Komplett durchgehärtet und angelassen • Schlagkopf induktiv angelassen • Nach DIN 6453
5188748 | 70135220024 | Flachmeissel 200 x 24 mm Flachoval | 8063 | Produkte entdecken¦Werkzeuge und Zubehör¦Handwerkzeuge¦Durchtreiber und Meißel¦Flachmeißel | Flachmeißel / 200 x 24 mm | Flachmeißel |  |  | • Material: Chrom-Vanadium • Für Metallbearbeitung • Komplett durchgehärtet und angelassen • Schlagkopf induktiv angelassen • Nach DIN 6453
5188754 | 70135225025 | Flachmeissel 250 x 25 mm Flachoval | 8063 | Produkte entdecken¦Werkzeuge und Zubehör¦Handwerkzeuge¦Durchtreiber und Meißel¦Flachmeißel | Flachmeißel / 250 x 25 mm | Flachmeißel |  |  | • Material: Chrom-Vanadium • Für Metallbearbeitung • Komplett durchgehärtet und angelassen • Schlagkopf induktiv angelassen • Nach DIN 6453
5188756 | 70135230026 | Flachmeissel 300 x 26 mm Flachoval | 8063 | Produkte entdecken¦Werkzeuge und Zubehör¦Handwerkzeuge¦Durchtreiber und Meißel¦Flachmeißel | Flachmeißel / 300 x 26 mm | Flachmeißel |  |  | • Material: Chrom-Vanadium • Für Metallbearbeitung • Komplett durchgehärtet und angelassen • Schlagkopf induktiv angelassen • Nach DIN 6453
5188768 | 7054000500 | Dachziegel- und Feinsteinzeugbohrer 5,0 x 90 mm | 8252 | Produkte entdecken¦Dach-Spezial¦Zubehör Dach-Spezial¦Dachziegel- und Feinsteinzeugbohrer | Dachziegel- und Feinsteinzeugbohrer | Dachziegel- und Feinsteinzeugbohrer |  | • Der ideale Bohrer für harte Materialien • Druckfreies Arbeiten durch diamantgeschliffene Karbidspitze • Bessere Zentrierung dank vierflächiger, geschliffener Hartmetallbestückung | • Punktgenaue, ausbruchfreie Bohrungen ohne unschöne Materialabplatzungen • Hohe Standzeit durch optimale Bohrmehlabfuhr • Ohne Schlagbohren – kein Vorbohren nötig! Ideal für alle Akkuschrauber bei niedriger Drehzahl | • Hartgebrannte und glasierte Dachziegeln, Fliesenleger und Natursteinverleger, Heizungs- und Sanitärinstallation, Elektroinstallation, Küchen- und Badmöbelaufbau
5188772 | 7054000800 | Dachziegel- und Feinsteinzeugbohrer 8,0 x 120 mm | 8252 | Produkte entdecken¦Dach-Spezial¦Zubehör Dach-Spezial¦Dachziegel- und Feinsteinzeugbohrer | Dachziegel- und Feinsteinzeugbohrer | Dachziegel- und Feinsteinzeugbohrer |  | • Der ideale Bohrer für harte Materialien • Druckfreies Arbeiten durch diamantgeschliffene Karbidspitze • Bessere Zentrierung dank vierflächiger, geschliffener Hartmetallbestückung | • Punktgenaue, ausbruchfreie Bohrungen ohne unschöne Materialabplatzungen • Hohe Standzeit durch optimale Bohrmehlabfuhr • Ohne Schlagbohren – kein Vorbohren nötig! Ideal für alle Akkuschrauber bei niedriger Drehzahl | • Hartgebrannte und glasierte Dachziegeln, Fliesenleger und Natursteinverleger, Heizungs- und Sanitärinstallation, Elektroinstallation, Küchen- und Badmöbelaufbau
5188818 | 701354 | Handschutzgriff für Karosseriemeissel | 8066 | Produkte entdecken¦Werkzeuge und Zubehör¦Handwerkzeuge¦Durchtreiber und Meißel¦Handschutzgriff für Karosseriemeißel | Handschutzgriff für Karosseriemeißel | Handschutzgriff für Karosseriemeißel |  |  | • Zum Schutz der Hand bei Fehlschlägen • Aus schlagfestem Spezialgummi
5188964 | 330015 | MSG AluPro, 1.0mm, 7kg EN ISO 18273: S Al 5554 AlMg2,7Mn,Wst.Nr | 8557 | Produkte entdecken¦Schweißzusatzwerkstoffe¦Aluminium/NE-Metalle¦MSG AluPro | MSG AluPro / ø 1,00 mm / K-300 / 7 kg | MSG AluPro |  |  | • Aluminium-Schweißzusatzwerkstoff der sowohl im Automotivbereich als auch in der Aluminiumverarbeitung in Industrie- und Handwerk eingesetzt wird • Geeignet für artähnliche AlMg und AlMgMn-Legierungen bis 3 % Mg-Anteil • Typische Anwendung im Automotivbereich sind Schweißungen an Alurahmensektionen, Aluminiumtanks, Alurädern • Einsetzbar bei erhöhter Temperaturbeständigkeit und Korrosionsbeständigkeit wie z. B. Chemielagertanks • Das Schweißgut ist unempfindlich gegen Spannungsrisskorrosion auch bei Temperaturen über +65 °C • Nicht empfehlenswert für die anodische Nachbehandlung, da Mn zu einer weißen bis hellgrauen Färbung führt • Gutes Modellieren des Schweißgutes beim Schweißen in Zwangslagen • Einsetzbar in Schweißanlagen mit nur einem 2-Rollen-Drahtvorschub • Seewasserbeständig • Einsetzbar an Aluminium-Fassaden, Wintergärten, Sonnenschutzanlagen, Markisen, Aluminiumgerüsten und Gestellbau • Schweißungen im Aluminium-Torbau für Konsolen und Halterungen |  |  | Alu-Schweißzusatz für Automotive und Industrie. Für ähnliche AlMg und AlMgMn-Legierungen bis 3 % Mg. Typisch für Alurahmen, -tanks, -räder.
5188966 | 330016 | MSG AluPro, 1.2mm, 7kg EN ISO 18273: S Al 5554 AlMg2,7Mn,Wst.Nr | 8557 | Produkte entdecken¦Schweißzusatzwerkstoffe¦Aluminium/NE-Metalle¦MSG AluPro | MSG AluPro / ø 1,20 mm / K-300 / 7 kg | MSG AluPro |  |  | • Aluminium-Schweißzusatzwerkstoff der sowohl im Automotivbereich als auch in der Aluminiumverarbeitung in Industrie- und Handwerk eingesetzt wird • Geeignet für artähnliche AlMg und AlMgMn-Legierungen bis 3 % Mg-Anteil • Typische Anwendung im Automotivbereich sind Schweißungen an Alurahmensektionen, Aluminiumtanks, Alurädern • Einsetzbar bei erhöhter Temperaturbeständigkeit und Korrosionsbeständigkeit wie z. B. Chemielagertanks • Das Schweißgut ist unempfindlich gegen Spannungsrisskorrosion auch bei Temperaturen über +65 °C • Nicht empfehlenswert für die anodische Nachbehandlung, da Mn zu einer weißen bis hellgrauen Färbung führt • Gutes Modellieren des Schweißgutes beim Schweißen in Zwangslagen • Einsetzbar in Schweißanlagen mit nur einem 2-Rollen-Drahtvorschub • Seewasserbeständig • Einsetzbar an Aluminium-Fassaden, Wintergärten, Sonnenschutzanlagen, Markisen, Aluminiumgerüsten und Gestellbau • Schweißungen im Aluminium-Torbau für Konsolen und Halterungen |  |  | Alu-Schweißzusatz für Automotive und Industrie. Für ähnliche AlMg und AlMgMn-Legierungen bis 3 % Mg. Typisch für Alurahmen, -tanks, -räder.
5188970 | 360063 | WIG AluPro 2.4 x 1000mm EN ISO 18273: S Al 5554 AlMg2,7Mn,Wst.Nr | 8559 | Produkte entdecken¦Schweißzusatzwerkstoffe¦Aluminium/NE-Metalle¦AluPro WIG-Stab | AluPro WIG-Stab / ø 2,40 mm | AluPro WIG-Stab |  |  | • Aluminium-Schweißzusatzwerkstoff, der sowohl im Automotivbereich als auch in der Aluminiumverarbeitung in Industrie- und Handwerk eingesetzt wird • Geeignet für artähnliche AlMg und AlMgMn-Legierungen bis 3 % Mg-Anteil • Typische Anwendung im Automotivbereich sind Schweißungen an Alurahmensektionen, Aluminiumtanks, Alurädern • Einsetzbar bei erhöhter Temperaturbeständigkeit und Korrosionsbeständigkeit wie z. B. Chemielagertanks • Das Schweißgut ist unempfindlich gegen Spannungsrisskorrosion auch bei Temperaturen über +65 °C • Nicht empfehlenswert für die anodische Nachbehandlung, da Mn zu einer weißen bis hellgrauen Färbung führt • Gutes Modellieren des Schweißgutes beim WIG-Schweißen in Zwangslagen • Seewasserbeständig • Einsetzbar an Aluminium-Fassaden, Wintergärten, Sonnenschutzanlagen, Markisen, Aluminiumgerüsten und Gestellbau • Schweißungen im Aluminium-Torbau für Konsolen und Halterungen
5188974 | 450011 | Power-TIG 162 WIG-Schweißgerät | 8598 | Produkte entdecken¦Schweißtechnik¦WIG-Schweißgeräte¦Power-TIG 162 | Power-TIG 162 | Power-TIG 162 | Sehr kompakte WIG-Schweißanlage mit starker Performance | • WIG-DC-Pulsanlage mit modernster Invertertechnik • Praktische Spot-Funktion für ideale Heftpunkte • Inkl. Transportkoffer – ideal für die Montage • Serienmäßig: WIG-Schlauchpaket mit Up/Down-Regelung | • Professionelle Schweißnähte mit einfachster Bedienung • WIG-Pulslichtbogen für geringen Verzug und Zwangslagen • Hochfrequenter Puls für Dünnbleche und druckvollen Lichtbogen für eine erhöhte Schweißgeschwindigkeit • WIG-Synergic-Puls, Einknopfbedienung zum automatischen Anpassen der Pulsparameter an die Stromstärke • Gut geeignet zum Elektrodenschweißen, automatische Hot-Start-, Arc-Force- und Anti-Stick-Funktion • Geringes Gewicht – nur 5,8 kg | • Edelstahlverarbeitung • Bauschlossereien • Geländerbau • Instandhaltung und Reparatur • Behälterbau • Montage • Garten- und Landschaftsbau
5189044 | 703496 | Schweißpunktbohrer HFB plus HSS-E Blank 8,0/5,5 x 80 mm | 8107 | Produkte entdecken¦Bohren, Schneiden, Fräsen¦Schweißpunktbohrer¦HFB Schweißpunktbohrer Plus | HFB Schweißpunktbohrer Plus / 8,0/5,5 mm | HFB Schweißpunktbohrer Plus | für hochfeste Bleche | • Feststehende Zentrierspitze erspart das Ankörnen • Aus Vollmaterial gefräst und geschliffen • Hohe Standzeit durch die optimierte Spitzengeometrie und Cobalt-Sonderlegierung | • Für schnelles und exaktes Ausbohren von Schweißpunkten bei Karosseriereparaturen • Optimierte Spitzengeometrie sowie eine Cobalt-Sonderlegierung garantieren eine lange Standzeit • Durch feststehende Zentrierspitze kein Ankörnen notwendig • Stufe an der Bohrerspitze dient als Bohranschlag und zeigt dem Anwender die exakte Bohrtiefe an • Ungewolltes Durchbohren des zweiten Bleches wird verhindert • Schräges Bohren erkennt der Anwender durch einseitiges Tuschieren der Abstufung • Einfache Korrektur ist leicht möglich • Empfohlene Drehzahl: 600–670 U/min.
5189048 | 703497 | Schweißpunktbohrer HFB plus HSS-E TiAlN 10,0/7,4 x 90 mm | 8107 | Produkte entdecken¦Bohren, Schneiden, Fräsen¦Schweißpunktbohrer¦HFB Schweißpunktbohrer Plus | HFB Schweißpunktbohrer Plus / 10,0/7,4 mm | HFB Schweißpunktbohrer Plus | für hochfeste Bleche | • Feststehende Zentrierspitze erspart das Ankörnen • Aus Vollmaterial gefräst und geschliffen • Hohe Standzeit durch die optimierte Spitzengeometrie und Cobalt-Sonderlegierung | • Für schnelles und exaktes Ausbohren von Schweißpunkten bei Karosseriereparaturen • Optimierte Spitzengeometrie sowie eine Cobalt-Sonderlegierung garantieren eine lange Standzeit • Durch feststehende Zentrierspitze kein Ankörnen notwendig • Stufe an der Bohrerspitze dient als Bohranschlag und zeigt dem Anwender die exakte Bohrtiefe an • Ungewolltes Durchbohren des zweiten Bleches wird verhindert • Schräges Bohren erkennt der Anwender durch einseitiges Tuschieren der Abstufung • Einfache Korrektur ist leicht möglich • Empfohlene Drehzahl: 600–670 U/min.
5189148 | 708062 | Reinigungschaber für Glas mit rückziehbarer Klinge und Kunststoffgehäuse | 8889 | Produkte entdecken¦Werkzeuge und Zubehör¦Handwerkzeuge¦Messer¦Reinigungsschaber für Glas | Reinigungsschaber für Glas | Reinigungsschaber für Glas |  |  | • Mit rückziehbarer Klinge im Kunststoffgehäuse • Handlicher Schaber aus robustem Polystyrol
5189152 | 073953 | Druckluft-Schlagschrauber 1/2, GS950 NV 950 Nm, inkl. Stecknippel, Gambit Too | 8556 | Produkte entdecken¦Werkzeuge und Zubehör¦Druckluft-Werkzeuge und Zubehör¦Druckluft-Schlagschrauber¦Druckluft-Schlagschrauber 1/2" „GS950“ | Druckluft-Schlagschrauber 1/2“ „GS950“ | Druckluft-Schlagschrauber 1/2" „GS950“ |  | • Max. Lösemoment 1.400 Nm mit Twin-Hammer Schlagwerk • Kompakte Bauweise, dadurch besonders geeignet bei beengten Räumen • Robustes Druckluftgehäuse aus hochwertigem Stahl | • Ermöglicht Arbeiten auch in beengten Räumen • Optimal platzierte Einhandumschaltung für Rechts-/Linkslauf • Geeignet für den täglichen Werkstatt-Einsatz • Geschmiedetes Twin-Hammer-Schlagwerk • Robustes Druckluftgehäuse aus hochwertigem Stahl • Handgriff: kälteisolierend • 4 Stufen für vorsichtiges Anziehen • Kälteisolierend und vibrationsdämpfend • Abluftführung nach unten • Geringer Luftverbrauch • Empfohlener Schlauchdurchmesser: 9 mm • Lieferung inkl. ¼" Stecknippel | KFZ- und LKW-Betriebe, Fahrzeugbau, Landwirtschaft, Landmaschinenhandel und -reparatur, Baufirmen, Baumaschinenreparatur, Maschinen- und Anlagenbau u. v. m.
5189212 | 759252 | Ratschenzurrgurt für Autotransport ESH 0,2m x 1,5m / 1000 daN gerader Zug | 8072 | Produkte entdecken¦Befestigung, DIN- und Normteile¦Ladungssicherung¦Autotransport-Ratschen-Zurrgurt | Autotransport-Ratschen-Zurrgurt / 0,2 x 1,50 m / Endbeschlag: ESH | Autotransport-Ratschen-Zurrgurt | Gefertigt und geprüft gemäß EN 12195-2 |  | • Endbeschlag Doppelspitzhaken (DSH) • Endbeschlag Spitzhaken (ESH) • STF 200 daN • Zurrkraft LC 1000 daN im geraden Zug • Gurtbanddehnung bei LC max. 7 % • Gurtbandfarbe blau • Losende LE 2,5 m • Gefertigt und geprüft gemäß EN 12195-2 • Verschleißarm durch PU-beschichtetes Gewebe (PES) • 35 mm Gewebebreite • GS-geprüft
5189240 | 076100200 | Schlosserhammer 200 gramm - Gambit Tools - | 9428 | Produkte entdecken¦Werkzeuge und Zubehör¦Handwerkzeuge¦Hammer-Sortiment¦Schlosserhammer | Schlosserhammer / 200 g | Schlosserhammer | nach DIN 1041 |  | • Mit Eschenstiel, deutsche Form, Bahn und Pinne geschliffen • Arbeitsfläche poliert • Oberfläche pulverbeschichtet • Kopf mit Ring- und Kunstharzbefestigung • Nylonschutzhülse als Stielschutzkragen
5189244 | 07610020001 | Stiel für Schlosserhammer 200 gramm inkl. Stahlkeil - Gambit Tools - | 9429 | Produkte entdecken¦Werkzeuge und Zubehör¦Handwerkzeuge¦Hammer-Sortiment¦Ersatzstiel | Ersatzstiel / für 200 g Schlosserhammer | Ersatzstiel | für Schlosserhammer
5189246 | 076100300 | Schlosserhammer 300 gramm - Gambit Tools - | 9428 | Produkte entdecken¦Werkzeuge und Zubehör¦Handwerkzeuge¦Hammer-Sortiment¦Schlosserhammer | Schlosserhammer / 300 g | Schlosserhammer | nach DIN 1041 |  | • Mit Eschenstiel, deutsche Form, Bahn und Pinne geschliffen • Arbeitsfläche poliert • Oberfläche pulverbeschichtet • Kopf mit Ring- und Kunstharzbefestigung • Nylonschutzhülse als Stielschutzkragen
5189260 | 415050 | Wolframelektrode blau 1,0 mm x 175 mm | 8704 | Produkte entdecken¦Schweißzusatzwerkstoffe¦Wolframelektroden¦Wolframelektrode Blau | Wolframelektrode Blau / 1,00 mm / blau | Wolframelektrode Blau | Für Gleichstrom |  |  | • Zum Schweißen von Stahl, Edelstahl, Kupfer, Messing
5189262 | 415051 | Wolframelektrode blau 1,6 mm x 175 mm | 8704 | Produkte entdecken¦Schweißzusatzwerkstoffe¦Wolframelektroden¦Wolframelektrode Blau | Wolframelektrode Blau / 1,60 mm / blau | Wolframelektrode Blau | Für Gleichstrom |  |  | • Zum Schweißen von Stahl, Edelstahl, Kupfer, Messing
5189264 | 415052 | Wolframelektrode blau 2,4 mm x 175 mm | 8704 | Produkte entdecken¦Schweißzusatzwerkstoffe¦Wolframelektroden¦Wolframelektrode Blau | Wolframelektrode Blau / 2,40 mm / blau | Wolframelektrode Blau | Für Gleichstrom |  |  | • Zum Schweißen von Stahl, Edelstahl, Kupfer, Messing
5189266 | 415053 | Wolframelektrode blau 3,2 mm x 175 mm | 8704 | Produkte entdecken¦Schweißzusatzwerkstoffe¦Wolframelektroden¦Wolframelektrode Blau | Wolframelektrode Blau / 3,20 mm / blau | Wolframelektrode Blau | Für Gleichstrom |  |  | • Zum Schweißen von Stahl, Edelstahl, Kupfer, Messing
5189270 | 415055 | Wolframelektrode gold 1,0 mm x 175 mm | 8705 | Produkte entdecken¦Schweißzusatzwerkstoffe¦Wolframelektroden¦Wolframelektrode Gold | Wolframelektrode Gold / 1,00 mm / gold / 5 Stck. | Wolframelektrode Gold | Für Gleichstrom |  |  | • Zum Schweißen von Stahl, Edelstahl, Kupfer, Messing
5189272 | 415056 | Wolframelektrode gold 1,6 mm x 175 mm | 8705 | Produkte entdecken¦Schweißzusatzwerkstoffe¦Wolframelektroden¦Wolframelektrode Gold | Wolframelektrode Gold / 1,60 mm / gold / 5 Stck. | Wolframelektrode Gold | Für Gleichstrom |  |  | • Zum Schweißen von Stahl, Edelstahl, Kupfer, Messing
5189274 | 415057 | Wolframelektrode gold 2,4 mm x 175 mm | 8705 | Produkte entdecken¦Schweißzusatzwerkstoffe¦Wolframelektroden¦Wolframelektrode Gold | Wolframelektrode Gold / 2,40 mm / gold / 5 Stck. | Wolframelektrode Gold | Für Gleichstrom |  |  | • Zum Schweißen von Stahl, Edelstahl, Kupfer, Messing
5189276 | 415058 | Wolframelektrode gold 3,2 mm x 175 mm | 8705 | Produkte entdecken¦Schweißzusatzwerkstoffe¦Wolframelektroden¦Wolframelektrode Gold | Wolframelektrode Gold / 3,20 mm / gold / 5 Stck. | Wolframelektrode Gold | Für Gleichstrom |  |  | • Zum Schweißen von Stahl, Edelstahl, Kupfer, Messing
5189278 | 415059 | Wolframelektrode gold 4,0 mm x 175 mm | 8705 | Produkte entdecken¦Schweißzusatzwerkstoffe¦Wolframelektroden¦Wolframelektrode Gold | Wolframelektrode Gold / 4,0 mm / gold / 5 Stck. | Wolframelektrode Gold | Für Gleichstrom |  |  | • Zum Schweißen von Stahl, Edelstahl, Kupfer, Messing
5189310 | 713034 | Druckluft Hohlraum-u. Unterbodensprühpistole NV für 1 ltr. Dosen | 8133 | Produkte entdecken¦Werkzeuge und Zubehör¦Druckluft-Werkzeuge und Zubehör¦Druckluft-Pistolen / -Pressen¦Druckluft-Hohlraum- und Unterbodensprühpistole | Druckluft-Hohlraum- und Unterbodenspritzpistole | Druckluft-Hohlraum- und Unterbodensprühpistole |  |  | • Zum Verarbeiten von Unterboden- und Hohlraumschutzmittel • Öl- und benzinbeständige Dichtungen • Die Pistole passt auf alle 1-Liter-Dosen mit Kunststoff- oder Blechgewinde • Mit einstellbarer Düse • Lieferung inkl. ¼" Stecknippel
5189322 | 412722-1 | Gasverteiler schwarz für TB 36 | 8644 | Produkte entdecken¦Schweißzubehör¦MIG-/MAG-Zubehör¦Gasverteiler | Gasverteiler / TB 36 / Plastik | Gasverteiler |  |  | • Gasverteiler für MIG/MAG-Schlauchpakete
5189324 | 414017-1 | Gasverteiler schwarz für TB 401, TB 38 K, TB 38 WK | 8644 | Produkte entdecken¦Schweißzubehör¦MIG-/MAG-Zubehör¦Gasverteiler | Gasverteiler / TB 38 K/TB 38 WK/TB 401/TB 501 / Plastik | Gasverteiler |  |  | • Gasverteiler für MIG/MAG-Schlauchpakete
5189328 | 704095 | Gewindeschneidkasten DIN 352/ DIN EN 22568 M 3-12, 44 - tlg. | 8596 | Produkte entdecken¦Bohren, Schneiden, Fräsen¦Gewindeschneidwerkzeuge¦Gewindeschneidkasten DIN 352 / DIN EN 22568 | Gewindeschneidkasten / 44-tlg. | Gewindeschneidkasten DIN 352 / DIN EN 22568
5189348 | 900505 | Aircon-Cleaner Ultra | 8253 | Produkte entdecken¦Chemisch-Technische Produkte¦Fahrzeugchemie¦Technische Kfz-Chemie¦Aircon-Cleaner Ultra | Aircon-Cleaner Ultra | Aircon-Cleaner Ultra | Frischer Duft in Ihrem Fahrzeug | • Zeit- und Kostenersparnis durch das Entfallen sämtlicher Demonatagearbeiten an der Klimaanlage • Schnelle Beseitigung von schlechten Gerüchen in Lüftungen und Klimaanlagen, Bakterien und Pilze werden zuverlässig neutralisiert • Schnelle und einfache Anwendung bei allen Fahrzeugtypen | • Vernebelungsgerät zur Klimaanlagenreinigung und Geruchsneutralisation von Fahrzeug-Innenräumen • Neben dem Verdampfer werden auch die Lüftungskanäle und der Innenraum gereinigt • Bekämpft unangenehme Mikroben, Pilze und Bakterien • Verbreitet nachhaltig einen angenehm frischen Duft • Weitestgehende Neutralisierung von unangenehmen Zigaretten-, Schweiß-, Tier- sowie Modergeruch | • Autohäuser • KFZ-Werkstätten • Autovermieter • Fuhrparks • Tankstellen | 1. Verdampfer mit 200 ml Aircon Fluid befüllen 2. Den Aircon-Cleaner Ultra auf der Beifahrerseite im Fußraum Richtung Mitteltunnel platzieren 3. Verdampfer in Richtung der Luftansaugvorrichtung richten 4. Verlängerungskabel durch die leicht geöffnete Scheibe der Beifahrertür führen und den Netzstecker anschließen (220V) 5. Klimaanlage des Fahrzeuges auf „ECO“ stellen bzw. ausschalten 6. Lüftung auf kleinste Stufe oder bei schwacher Lüftung auf Stufe „2“ stellen 7. Alle Luftzuführungen im Fahrzeug öffnen, Lüftung auf Umluft und Heizung auf „kalt“ stellen 8. Den Verdampfer einschalten 9. Nach einer Aufheizzeit von ca. 4 – 5 Minuten beginnt die Verdampfung in mehreren Dampfzyklen. Die gesamte Anwendung dauert je nach Außentemperatur ca.15 Minuten 10. Der Verdampfer schaltet sich nach Beendigung der Anwendung selbsttätig ab (durch Schwimmerfunktion) 11. Nach Beendigung der Anwendung das Gerät ausschalten, die Lüftung im Fahrzeug auf Außenluft stellen und gut durchlüften Betriebsanleitung beachten! | Keine Demontage nötig, spart Zeit und Kosten. Schnelle Geruchsbeseitigung, neutralisiert Bakterien, Pilze. Einfache Anwendung für alle Fahrzeuge.
5189360 | 076100400 | Schlosserhammer 400 gramm - Gambit Tools - | 9428 | Produkte entdecken¦Werkzeuge und Zubehör¦Handwerkzeuge¦Hammer-Sortiment¦Schlosserhammer | Schlosserhammer / 400 g | Schlosserhammer | nach DIN 1041 |  | • Mit Eschenstiel, deutsche Form, Bahn und Pinne geschliffen • Arbeitsfläche poliert • Oberfläche pulverbeschichtet • Kopf mit Ring- und Kunstharzbefestigung • Nylonschutzhülse als Stielschutzkragen
5189362 | 076100500 | Schlosserhammer 500 gramm - Gambit Tools - | 9428 | Produkte entdecken¦Werkzeuge und Zubehör¦Handwerkzeuge¦Hammer-Sortiment¦Schlosserhammer | Schlosserhammer / 500 g | Schlosserhammer | nach DIN 1041 |  | • Mit Eschenstiel, deutsche Form, Bahn und Pinne geschliffen • Arbeitsfläche poliert • Oberfläche pulverbeschichtet • Kopf mit Ring- und Kunstharzbefestigung • Nylonschutzhülse als Stielschutzkragen
5189370 | 076100800 | Schlosserhammer 800 gramm - Gambit Tools - | 9428 | Produkte entdecken¦Werkzeuge und Zubehör¦Handwerkzeuge¦Hammer-Sortiment¦Schlosserhammer | Schlosserhammer / 800 g | Schlosserhammer | nach DIN 1041 |  | • Mit Eschenstiel, deutsche Form, Bahn und Pinne geschliffen • Arbeitsfläche poliert • Oberfläche pulverbeschichtet • Kopf mit Ring- und Kunstharzbefestigung • Nylonschutzhülse als Stielschutzkragen
5189372 | 076101000 | Schlosserhammer 1.000 gramm - Gambit Tools - | 9428 | Produkte entdecken¦Werkzeuge und Zubehör¦Handwerkzeuge¦Hammer-Sortiment¦Schlosserhammer | Schlosserhammer / 1.000 g | Schlosserhammer | nach DIN 1041 |  | • Mit Eschenstiel, deutsche Form, Bahn und Pinne geschliffen • Arbeitsfläche poliert • Oberfläche pulverbeschichtet • Kopf mit Ring- und Kunstharzbefestigung • Nylonschutzhülse als Stielschutzkragen
5189374 | 076101500 | Schlosserhammer 1.500 gramm - Gambit Tools - | 9428 | Produkte entdecken¦Werkzeuge und Zubehör¦Handwerkzeuge¦Hammer-Sortiment¦Schlosserhammer | Schlosserhammer / 1.500 g | Schlosserhammer | nach DIN 1041 |  | • Mit Eschenstiel, deutsche Form, Bahn und Pinne geschliffen • Arbeitsfläche poliert • Oberfläche pulverbeschichtet • Kopf mit Ring- und Kunstharzbefestigung • Nylonschutzhülse als Stielschutzkragen
5189376 | 076102000 | Schlosserhammer 2.000 gramm - Gambit Tools - | 9428 | Produkte entdecken¦Werkzeuge und Zubehör¦Handwerkzeuge¦Hammer-Sortiment¦Schlosserhammer | Schlosserhammer / 2.000 g | Schlosserhammer | nach DIN 1041 |  | • Mit Eschenstiel, deutsche Form, Bahn und Pinne geschliffen • Arbeitsfläche poliert • Oberfläche pulverbeschichtet • Kopf mit Ring- und Kunstharzbefestigung • Nylonschutzhülse als Stielschutzkragen
5189378 | 07610030001 | Stiel für Schlosserhammer 300 gramm inkl. Stahlkeil - Gambit Tools - | 9429 | Produkte entdecken¦Werkzeuge und Zubehör¦Handwerkzeuge¦Hammer-Sortiment¦Ersatzstiel | Ersatzstiel / für 300 g Schlosserhammer | Ersatzstiel | für Schlosserhammer
5189380 | 07610040001 | Stiel für Schlosserhammer 400 gramm inkl. Stahlkeil - Gambit Tools - | 9429 | Produkte entdecken¦Werkzeuge und Zubehör¦Handwerkzeuge¦Hammer-Sortiment¦Ersatzstiel | Ersatzstiel / für 400 g Schlosserhammer | Ersatzstiel | für Schlosserhammer
5189382 | 07610050001 | Stiel für Schlosserhammer 500 gramm inkl. Stahlkeil - Gambit Tools - | 9429 | Produkte entdecken¦Werkzeuge und Zubehör¦Handwerkzeuge¦Hammer-Sortiment¦Ersatzstiel | Ersatzstiel / für 500 g Schlosserhammer | Ersatzstiel | für Schlosserhammer
5189384 | 07610080001 | Stiel für Schlosserhammer 800 gramm inkl. Stahlkeil - Gambit Tools - | 9429 | Produkte entdecken¦Werkzeuge und Zubehör¦Handwerkzeuge¦Hammer-Sortiment¦Ersatzstiel | Ersatzstiel / für 800 g Schlosserhammer | Ersatzstiel | für Schlosserhammer
5189386 | 07610100001 | Stiel für Schlosserhammer 1.000 gramm inkl. Stahlkeil - Gambit Tools - | 9429 | Produkte entdecken¦Werkzeuge und Zubehör¦Handwerkzeuge¦Hammer-Sortiment¦Ersatzstiel | Ersatzstiel / für 1.000 g Schlosserhammer | Ersatzstiel | für Schlosserhammer
5189388 | 07610150001 | Stiel für Schlosserhammer 1.500 gramm inkl. Stahlkeil - Gambit Tools - | 9429 | Produkte entdecken¦Werkzeuge und Zubehör¦Handwerkzeuge¦Hammer-Sortiment¦Ersatzstiel | Ersatzstiel / für 1.500 g Schlosserhammer | Ersatzstiel | für Schlosserhammer
5189390 | 07610200001 | Stiel für Schlosserhammer 2.000 gramm inkl. Stahlkeil - Gambit Tools - | 9429 | Produkte entdecken¦Werkzeuge und Zubehör¦Handwerkzeuge¦Hammer-Sortiment¦Ersatzstiel | Ersatzstiel / für 2.000 g Schlosserhammer | Ersatzstiel | für Schlosserhammer
5189392 | 076201000 | Fäustel 1.000 gramm - Gambit Tools - | 9430 | Produkte entdecken¦Werkzeuge und Zubehör¦Handwerkzeuge¦Hammer-Sortiment¦Fäustel | Fäustel / 1.000 g | Fäustel | nach DIN 6475 |  | • Mit Eschenstiel • Flächen poliert • Kopf mit Ring- und Kunstharzbefestigung • Nylonschutzhülse als Stielschutzkragen
5189394 | 076201500 | Fäustel 1.500 gramm - Gambit Tools - | 9430 | Produkte entdecken¦Werkzeuge und Zubehör¦Handwerkzeuge¦Hammer-Sortiment¦Fäustel | Fäustel / 1.500 g | Fäustel | nach DIN 6475 |  | • Mit Eschenstiel • Flächen poliert • Kopf mit Ring- und Kunstharzbefestigung • Nylonschutzhülse als Stielschutzkragen
5189396 | 076202000 | Fäustel 2.000 gramm - Gambit Tools - | 9430 | Produkte entdecken¦Werkzeuge und Zubehör¦Handwerkzeuge¦Hammer-Sortiment¦Fäustel | Fäustel / 2.000 g | Fäustel | nach DIN 6475 |  | • Mit Eschenstiel • Flächen poliert • Kopf mit Ring- und Kunstharzbefestigung • Nylonschutzhülse als Stielschutzkragen
5189398 | 076300530 | Latthammer 530 gramm - Gambit Tools - | 9431 | Produkte entdecken¦Werkzeuge und Zubehör¦Handwerkzeuge¦Hammer-Sortiment¦Latthammer | Latthammer / Kopfgewicht: 530 g | Latthammer |  |  | • Im Gesenk geschmiedeter Hammerkopf • Schwarzer, rutschfester Kunststoffgriff • Rostfreier Stahl • Inklusive Nagelhalter
5189742 | 902326 | Technolit Multibond Comfort schwarz Automatikkartusche 200 ml | 8285 | Produkte entdecken¦Klebetechnik¦Klebe- und Dichtstoffe¦Multibond Comfort | Multibond Comfort / schwarz / 200 ml (306 g) | Multibond Comfort | Automatikkartuschen | • Einfache Handhabung der Automatikkartusche • Optimale und gleichmäßige Dosierung des Klebe- und Dichtstoffes • Verwendbarkeit auf fast allen Materialien | • Universal Klebe- und Dichtstoffe für den Innen- und Außenbereich auf Basis von silanterminierter Polymeren • Unkomplizierte und schnelle Anwendung • Verschlusskappe - trocknet nicht aus und verstopft auch nach längerer Standzeit nicht • Hervorragende Haftung auf fast allen Materialien ohne Primer • Haftet auch auf feuchten Untergründen • Sichere und dauerelastische Verklebungen dynamisch beanspruchter Stellen ohne Schrumpfung • Feuchtigkeitsvernetzend, dauerelastisch und einkomponentig • Sehr gut witterungs-, alterungs- und gut UV-beständig • Beständig gegen Salzwasser, verdünnte Säuren und Laugen, bedingt beständig gegen aliphatische Lösungsmittel • Einfach und sauber zu verarbeiten, pastös, streich- und spachtelfähig • Sofort nach der Auftragung mit den meisten Lacken „nass in nass“ überspritzbar (spätestens innerhalb 4 – 6 Stunden nach Klebstoffauftrag) • Frei von Lösungsmitteln, Silikonen und Isocyanaten • Einfache Reinigung der Düse (1. Dosierkopf auf „Min“ drehen, 2. Düse abschrauben, 3. Reinigen, 4. Düse wieder aufschrauben) | Elastisches Kleben sowie Naht- und Fugenabdichtungen im Metall-, Apparate- und Maschinenbau, Elektrotechnik, Garten- und Landschaftsbau, Fassadenbau. Sehr hohe Klebekraft auf verschiedensten Untergründen, z. B. vielen Metallen wie Aluminium, Stahl (auch verzinkt), Duro- und Thermoplasten (außer PE, PP, PMMA, PTFE, Neopren), Holz, Spanplatten, Glas, Beton.
5189744 | 902327 | Technolit Multibond Comfort grau Automatikkartusche 200 ml | 8285 | Produkte entdecken¦Klebetechnik¦Klebe- und Dichtstoffe¦Multibond Comfort | Multibond Comfort / grau / 200 ml (306 g) | Multibond Comfort | Automatikkartuschen | • Einfache Handhabung der Automatikkartusche • Optimale und gleichmäßige Dosierung des Klebe- und Dichtstoffes • Verwendbarkeit auf fast allen Materialien | • Universal Klebe- und Dichtstoffe für den Innen- und Außenbereich auf Basis von silanterminierter Polymeren • Unkomplizierte und schnelle Anwendung • Verschlusskappe - trocknet nicht aus und verstopft auch nach längerer Standzeit nicht • Hervorragende Haftung auf fast allen Materialien ohne Primer • Haftet auch auf feuchten Untergründen • Sichere und dauerelastische Verklebungen dynamisch beanspruchter Stellen ohne Schrumpfung • Feuchtigkeitsvernetzend, dauerelastisch und einkomponentig • Sehr gut witterungs-, alterungs- und gut UV-beständig • Beständig gegen Salzwasser, verdünnte Säuren und Laugen, bedingt beständig gegen aliphatische Lösungsmittel • Einfach und sauber zu verarbeiten, pastös, streich- und spachtelfähig • Sofort nach der Auftragung mit den meisten Lacken „nass in nass“ überspritzbar (spätestens innerhalb 4 – 6 Stunden nach Klebstoffauftrag) • Frei von Lösungsmitteln, Silikonen und Isocyanaten • Einfache Reinigung der Düse (1. Dosierkopf auf „Min“ drehen, 2. Düse abschrauben, 3. Reinigen, 4. Düse wieder aufschrauben) | Elastisches Kleben sowie Naht- und Fugenabdichtungen im Metall-, Apparate- und Maschinenbau, Elektrotechnik, Garten- und Landschaftsbau, Fassadenbau. Sehr hohe Klebekraft auf verschiedensten Untergründen, z. B. vielen Metallen wie Aluminium, Stahl (auch verzinkt), Duro- und Thermoplasten (außer PE, PP, PMMA, PTFE, Neopren), Holz, Spanplatten, Glas, Beton.
5189746 | 902328 | Technolit Multibond Comfort weiß Automatikkartusche 200 ml | 8285 | Produkte entdecken¦Klebetechnik¦Klebe- und Dichtstoffe¦Multibond Comfort | Multibond Comfort / weiß / 200 ml (306 g) | Multibond Comfort | Automatikkartuschen | • Einfache Handhabung der Automatikkartusche • Optimale und gleichmäßige Dosierung des Klebe- und Dichtstoffes • Verwendbarkeit auf fast allen Materialien | • Universal Klebe- und Dichtstoffe für den Innen- und Außenbereich auf Basis von silanterminierter Polymeren • Unkomplizierte und schnelle Anwendung • Verschlusskappe - trocknet nicht aus und verstopft auch nach längerer Standzeit nicht • Hervorragende Haftung auf fast allen Materialien ohne Primer • Haftet auch auf feuchten Untergründen • Sichere und dauerelastische Verklebungen dynamisch beanspruchter Stellen ohne Schrumpfung • Feuchtigkeitsvernetzend, dauerelastisch und einkomponentig • Sehr gut witterungs-, alterungs- und gut UV-beständig • Beständig gegen Salzwasser, verdünnte Säuren und Laugen, bedingt beständig gegen aliphatische Lösungsmittel • Einfach und sauber zu verarbeiten, pastös, streich- und spachtelfähig • Sofort nach der Auftragung mit den meisten Lacken „nass in nass“ überspritzbar (spätestens innerhalb 4 – 6 Stunden nach Klebstoffauftrag) • Frei von Lösungsmitteln, Silikonen und Isocyanaten • Einfache Reinigung der Düse (1. Dosierkopf auf „Min“ drehen, 2. Düse abschrauben, 3. Reinigen, 4. Düse wieder aufschrauben) | Elastisches Kleben sowie Naht- und Fugenabdichtungen im Metall-, Apparate- und Maschinenbau, Elektrotechnik, Garten- und Landschaftsbau, Fassadenbau. Sehr hohe Klebekraft auf verschiedensten Untergründen, z. B. vielen Metallen wie Aluminium, Stahl (auch verzinkt), Duro- und Thermoplasten (außer PE, PP, PMMA, PTFE, Neopren), Holz, Spanplatten, Glas, Beton.
5189748 | 902329 | Technolit Multibond Comfort transparent Automatikkartusche 200 ml | 8285 | Produkte entdecken¦Klebetechnik¦Klebe- und Dichtstoffe¦Multibond Comfort | Multibond Comfort / transparent / 200 ml (210 g) | Multibond Comfort | Automatikkartuschen | • Einfache Handhabung der Automatikkartusche • Optimale und gleichmäßige Dosierung des Klebe- und Dichtstoffes • Verwendbarkeit auf fast allen Materialien | • Universal Klebe- und Dichtstoffe für den Innen- und Außenbereich auf Basis von silanterminierter Polymeren • Unkomplizierte und schnelle Anwendung • Verschlusskappe - trocknet nicht aus und verstopft auch nach längerer Standzeit nicht • Hervorragende Haftung auf fast allen Materialien ohne Primer • Haftet auch auf feuchten Untergründen • Sichere und dauerelastische Verklebungen dynamisch beanspruchter Stellen ohne Schrumpfung • Feuchtigkeitsvernetzend, dauerelastisch und einkomponentig • Sehr gut witterungs-, alterungs- und gut UV-beständig • Beständig gegen Salzwasser, verdünnte Säuren und Laugen, bedingt beständig gegen aliphatische Lösungsmittel • Einfach und sauber zu verarbeiten, pastös, streich- und spachtelfähig • Sofort nach der Auftragung mit den meisten Lacken „nass in nass“ überspritzbar (spätestens innerhalb 4 – 6 Stunden nach Klebstoffauftrag) • Frei von Lösungsmitteln, Silikonen und Isocyanaten • Einfache Reinigung der Düse (1. Dosierkopf auf „Min“ drehen, 2. Düse abschrauben, 3. Reinigen, 4. Düse wieder aufschrauben) | Elastisches Kleben sowie Naht- und Fugenabdichtungen im Metall-, Apparate- und Maschinenbau, Elektrotechnik, Garten- und Landschaftsbau, Fassadenbau. Sehr hohe Klebekraft auf verschiedensten Untergründen, z. B. vielen Metallen wie Aluminium, Stahl (auch verzinkt), Duro- und Thermoplasten (außer PE, PP, PMMA, PTFE, Neopren), Holz, Spanplatten, Glas, Beton.
5189834 | 495254 | Kohlefaserpinsel für Fremdgeräte Außengewinde M6x1 | 10077 | Produkte entdecken¦Schweißzubehör¦Clean-Fix-Zubehör¦Kohlefaserpinsel | Kohlefaserpinsel | Kohlefaserpinsel | für Fremdgeräte
5189842 | 35010416 | WIG 68 Corten 1.6 x 1000 mm | 8050 | Produkte entdecken¦Schweißzusatzwerkstoffe¦Niedrig- und mittellegierte Stähle¦WIG 68 Corten | WIG 68 Corten / ø 1,60 mm | WIG 68 Corten | WIG-Stab |  | Schweißstab aus kupfer/-nickelhaltigem Stahl zum WIG-Schweißen wetterfester Stähle und kaltzäher Feinkornbaustähle. Beständig gegen Witterungs- und Seewassereinflüsse, da das Schweißgut korrosionsträge ist. |  |  | Kupfer/nickelhaltiger Schweißstab für WIG-Schweißen wetterfester und kaltzäher Stähle. Beständig gegen Witterung, Seewasser durch korrosionsträges Schweißgut.
5189844 | 35010420 | WIG 68 Corten 2.0 x 1000mm EN ISO 636-A: W 50 4 0 | 8050 | Produkte entdecken¦Schweißzusatzwerkstoffe¦Niedrig- und mittellegierte Stähle¦WIG 68 Corten | WIG 68 Corten / ø 2,00 mm | WIG 68 Corten | WIG-Stab |  | Schweißstab aus kupfer/-nickelhaltigem Stahl zum WIG-Schweißen wetterfester Stähle und kaltzäher Feinkornbaustähle. Beständig gegen Witterungs- und Seewassereinflüsse, da das Schweißgut korrosionsträge ist. |  |  | Kupfer/nickelhaltiger Schweißstab für WIG-Schweißen wetterfester und kaltzäher Stähle. Beständig gegen Witterung, Seewasser durch korrosionsträges Schweißgut.
5189934 | 07105301 | Impact Adapter 1/4 innen, 3/8 aussen Gambit Tools | 6204 | Produkte entdecken¦Werkzeuge und Zubehör¦Handwerkzeuge¦Ausdrehwerkzeuge¦Impact-Kraft-Verbindungsstück | Impact-Kraft-Verbindungsstück / I 1/4" x A 3/8" | Impact-Kraft-Verbindungsstück | Schlagschrauberfeste Reduzier- und Verbindungsstücke |  | • Reduzier- und Vergrößerungseinsätze • Sonderstahl - brüniert • Schlagschrauberfest
5189936 | 07105302 | Impact Adapter 1/4 aussen, 3/8 innen Gambit Tools | 6204 | Produkte entdecken¦Werkzeuge und Zubehör¦Handwerkzeuge¦Ausdrehwerkzeuge¦Impact-Kraft-Verbindungsstück | Impact-Kraft-Verbindungsstück / A 1/4" x I 3/8" | Impact-Kraft-Verbindungsstück | Schlagschrauberfeste Reduzier- und Verbindungsstücke |  | • Reduzier- und Vergrößerungseinsätze • Sonderstahl - brüniert • Schlagschrauberfest
5189938 | 07105303 | Impact Adapter 3/8 innen, 1/2 aussen Gambit Tools | 6204 | Produkte entdecken¦Werkzeuge und Zubehör¦Handwerkzeuge¦Ausdrehwerkzeuge¦Impact-Kraft-Verbindungsstück | Impact-Kraft-Verbindungsstück / I 3/8" x A 1/2" | Impact-Kraft-Verbindungsstück | Schlagschrauberfeste Reduzier- und Verbindungsstücke |  | • Reduzier- und Vergrößerungseinsätze • Sonderstahl - brüniert • Schlagschrauberfest
5189942 | 07105305 | Impact Adapter 1/2 innen, 3/4 aussen Gambit Tools | 6204 | Produkte entdecken¦Werkzeuge und Zubehör¦Handwerkzeuge¦Ausdrehwerkzeuge¦Impact-Kraft-Verbindungsstück | Impact-Kraft-Verbindungsstück / I 1/2" x A 3/4" | Impact-Kraft-Verbindungsstück | Schlagschrauberfeste Reduzier- und Verbindungsstücke |  | • Reduzier- und Vergrößerungseinsätze • Sonderstahl - brüniert • Schlagschrauberfest
5189946 | 07105306 | Impact Adapter 1/2 aussen, 3/4 innen Gambit Tools | 6204 | Produkte entdecken¦Werkzeuge und Zubehör¦Handwerkzeuge¦Ausdrehwerkzeuge¦Impact-Kraft-Verbindungsstück | Impact-Kraft-Verbindungsstück / I 3/4“ x A 1/2“ | Impact-Kraft-Verbindungsstück | Schlagschrauberfeste Reduzier- und Verbindungsstücke |  | • Reduzier- und Vergrößerungseinsätze • Sonderstahl - brüniert • Schlagschrauberfest
5189950 | 071054 | Impact Adapter 3/4 innen / 1 aussen Gambit Tools | 6203 | Produkte entdecken¦Werkzeuge und Zubehör¦Handwerkzeuge¦Ausdrehwerkzeuge¦Impact-Kraft-Verbindungsstück | Impact-Kraft-Verbindungsstück / I 3/4" x A 1" | Impact-Kraft-Verbindungsstück |  |  | • Ermöglicht die Verwendung von 1"-Zubehör auf 3/4"-Schlagschrauber
5189956 | 071055 | Impact Adapter 3/4 aussen / 1 innen Gambit Tools | 6205 | Produkte entdecken¦Werkzeuge und Zubehör¦Handwerkzeuge¦Ausdrehwerkzeuge¦Impact-Kraft-Verbindungsstück | Impact-Kraft-Verbindungsstück / I 1“ x A 3/4“ | Impact-Kraft-Verbindungsstück |  |  | • Ermöglicht die Verwendung von 3/4"-Zubehör auf 1"-Schlagschrauber
5189990 | 7035020100 | Freihand-Bohrer HSS mit Zentrierkrone 1,0 mm | 8634 | Produkte entdecken¦Bohren, Schneiden, Fräsen¦Metallbohrer¦Freihand-Bohrer | Freihand-Bohrer / 1,00 mm | Freihand-Bohrer | mit Zentrierkrone | [5 empty] | https://www.youtube.com/watch?v=6a1uttmmg_g
5189992 | 7035020150 | Freihand-Bohrer HSS mit Zentrierkrone 1,5 mm | 8634 | Produkte entdecken¦Bohren, Schneiden, Fräsen¦Metallbohrer¦Freihand-Bohrer | Freihand-Bohrer / 1,50 mm | Freihand-Bohrer | mit Zentrierkrone | [5 empty] | https://www.youtube.com/watch?v=6a1uttmmg_g
5189994 | 7035020200 | Freihand-Bohrer HSS mit Zentrierkrone 2,0 mm | 8634 | Produkte entdecken¦Bohren, Schneiden, Fräsen¦Metallbohrer¦Freihand-Bohrer | Freihand-Bohrer / 2,00 mm | Freihand-Bohrer | mit Zentrierkrone | [5 empty] | https://www.youtube.com/watch?v=6a1uttmmg_g
5189996 | 7035020250 | Freihand-Bohrer HSS mit Zentrierkrone 2,5 mm | 8634 | Produkte entdecken¦Bohren, Schneiden, Fräsen¦Metallbohrer¦Freihand-Bohrer | Freihand-Bohrer / 2,50 mm | Freihand-Bohrer | mit Zentrierkrone | [5 empty] | https://www.youtube.com/watch?v=6a1uttmmg_g
5189998 | 7035020300 | Freihand-Bohrer HSS mit Zentrierkrone 3,0 mm | 8634 | Produkte entdecken¦Bohren, Schneiden, Fräsen¦Metallbohrer¦Freihand-Bohrer | Freihand-Bohrer / 3,00 mm | Freihand-Bohrer | mit Zentrierkrone | [5 empty] | https://www.youtube.com/watch?v=6a1uttmmg_g
5190000 | 7035020350 | Freihand-Bohrer HSS mit Zentrierkrone 3,5 mm | 8634 | Produkte entdecken¦Bohren, Schneiden, Fräsen¦Metallbohrer¦Freihand-Bohrer | Freihand-Bohrer / 3,50 mm | Freihand-Bohrer | mit Zentrierkrone | [5 empty] | https://www.youtube.com/watch?v=6a1uttmmg_g
5190002 | 7035020400 | Freihand-Bohrer HSS mit Zentrierkrone 4,0 mm | 8634 | Produkte entdecken¦Bohren, Schneiden, Fräsen¦Metallbohrer¦Freihand-Bohrer | Freihand-Bohrer / 4,00 mm | Freihand-Bohrer | mit Zentrierkrone | [5 empty] | https://www.youtube.com/watch?v=6a1uttmmg_g
5190004 | 7035020450 | Freihand-Bohrer HSS mit Zentrierkrone 4,5 mm | 8634 | Produkte entdecken¦Bohren, Schneiden, Fräsen¦Metallbohrer¦Freihand-Bohrer | Freihand-Bohrer / 4,50 mm | Freihand-Bohrer | mit Zentrierkrone | [5 empty] | https://www.youtube.com/watch?v=6a1uttmmg_g
5190006 | 7035020500 | Freihand-Bohrer HSS mit Zentrierkrone 5,0 mm | 8634 | Produkte entdecken¦Bohren, Schneiden, Fräsen¦Metallbohrer¦Freihand-Bohrer | Freihand-Bohrer / 5,00 mm | Freihand-Bohrer | mit Zentrierkrone | [5 empty] | https://www.youtube.com/watch?v=6a1uttmmg_g
5190008 | 7035020550 | Freihand-Bohrer HSS mit Zentrierkrone 5,5 mm | 8634 | Produkte entdecken¦Bohren, Schneiden, Fräsen¦Metallbohrer¦Freihand-Bohrer | Freihand-Bohrer / 5,50 mm | Freihand-Bohrer | mit Zentrierkrone | [5 empty] | https://www.youtube.com/watch?v=6a1uttmmg_g
5190012 | 7035020600 | Freihand-Bohrer HSS mit Zentrierkrone 6,0 mm | 8634 | Produkte entdecken¦Bohren, Schneiden, Fräsen¦Metallbohrer¦Freihand-Bohrer | Freihand-Bohrer / 6,00 mm | Freihand-Bohrer | mit Zentrierkrone | [5 empty] | https://www.youtube.com/watch?v=6a1uttmmg_g
5190014 | 7035020650 | Freihand-Bohrer HSS mit Zentrierkrone 6,5 mm | 8634 | Produkte entdecken¦Bohren, Schneiden, Fräsen¦Metallbohrer¦Freihand-Bohrer | Freihand-Bohrer / 6,50 mm | Freihand-Bohrer | mit Zentrierkrone | [5 empty] | https://www.youtube.com/watch?v=6a1uttmmg_g
5190016 | 7035020700 | Freihand-Bohrer HSS mit Zentrierkrone 7,0 mm | 8634 | Produkte entdecken¦Bohren, Schneiden, Fräsen¦Metallbohrer¦Freihand-Bohrer | Freihand-Bohrer / 7,00 mm | Freihand-Bohrer | mit Zentrierkrone | [5 empty] | https://www.youtube.com/watch?v=6a1uttmmg_g
5190018 | 7035020750 | Freihand-Bohrer HSS mit Zentrierkrone 7,5 mm | 8634 | Produkte entdecken¦Bohren, Schneiden, Fräsen¦Metallbohrer¦Freihand-Bohrer | Freihand-Bohrer / 7,50 mm | Freihand-Bohrer | mit Zentrierkrone | [5 empty] | https://www.youtube.com/watch?v=6a1uttmmg_g
5190020 | 7035020800 | Freihand-Bohrer HSS mit Zentrierkrone 8,0 mm | 8634 | Produkte entdecken¦Bohren, Schneiden, Fräsen¦Metallbohrer¦Freihand-Bohrer | Freihand-Bohrer / 8,00 mm | Freihand-Bohrer | mit Zentrierkrone | [5 empty] | https://www.youtube.com/watch?v=6a1uttmmg_g
5190022 | 7035020850 | Freihand-Bohrer HSS mit Zentrierkrone 8,5 mm | 8634 | Produkte entdecken¦Bohren, Schneiden, Fräsen¦Metallbohrer¦Freihand-Bohrer | Freihand-Bohrer / 8,50 mm | Freihand-Bohrer | mit Zentrierkrone | [5 empty] | https://www.youtube.com/watch?v=6a1uttmmg_g
5190024 | 7035020900 | Freihand-Bohrer HSS mit Zentrierkrone 9,0 mm | 8634 | Produkte entdecken¦Bohren, Schneiden, Fräsen¦Metallbohrer¦Freihand-Bohrer | Freihand-Bohrer / 9,00 mm | Freihand-Bohrer | mit Zentrierkrone | [5 empty] | https://www.youtube.com/watch?v=6a1uttmmg_g
5190026 | 7035020950 | Freihand-Bohrer HSS mit Zentrierkrone 9,5 mm | 8634 | Produkte entdecken¦Bohren, Schneiden, Fräsen¦Metallbohrer¦Freihand-Bohrer | Freihand-Bohrer / 9,50 mm | Freihand-Bohrer | mit Zentrierkrone | [5 empty] | https://www.youtube.com/watch?v=6a1uttmmg_g
5190028 | 7035021000 | Freihand-Bohrer HSS mit Zentrierkrone 10,0 mm | 8634 | Produkte entdecken¦Bohren, Schneiden, Fräsen¦Metallbohrer¦Freihand-Bohrer | Freihand-Bohrer / 10,00 mm | Freihand-Bohrer | mit Zentrierkrone | [5 empty] | https://www.youtube.com/watch?v=6a1uttmmg_g
5190030 | 7035021050 | Freihand-Bohrer HSS mit Zentrierkrone 10,5 mm | 8634 | Produkte entdecken¦Bohren, Schneiden, Fräsen¦Metallbohrer¦Freihand-Bohrer | Freihand-Bohrer / 10,50 mm | Freihand-Bohrer | mit Zentrierkrone | [5 empty] | https://www.youtube.com/watch?v=6a1uttmmg_g
5190032 | 7035021100 | Freihand-Bohrer HSS mit Zentrierkrone 11,0 mm | 8634 | Produkte entdecken¦Bohren, Schneiden, Fräsen¦Metallbohrer¦Freihand-Bohrer | Freihand-Bohrer / 11,00 mm | Freihand-Bohrer | mit Zentrierkrone | [5 empty] | https://www.youtube.com/watch?v=6a1uttmmg_g
5190034 | 7035021150 | Freihand-Bohrer HSS mit Zentrierkrone 11,5 mm | 8634 | Produkte entdecken¦Bohren, Schneiden, Fräsen¦Metallbohrer¦Freihand-Bohrer | Freihand-Bohrer / 11,50 mm | Freihand-Bohrer | mit Zentrierkrone | [5 empty] | https://www.youtube.com/watch?v=6a1uttmmg_g
5190036 | 7035021200 | Freihand-Bohrer HSS mit Zentrierkrone 12,0 mm | 8634 | Produkte entdecken¦Bohren, Schneiden, Fräsen¦Metallbohrer¦Freihand-Bohrer | Freihand-Bohrer / 12,00 mm | Freihand-Bohrer | mit Zentrierkrone | [5 empty] | https://www.youtube.com/watch?v=6a1uttmmg_g
5190038 | 7035021250 | Freihand-Bohrer HSS mit Zentrierkrone 12,5 mm | 8634 | Produkte entdecken¦Bohren, Schneiden, Fräsen¦Metallbohrer¦Freihand-Bohrer | Freihand-Bohrer / 12,50 mm | Freihand-Bohrer | mit Zentrierkrone | [5 empty] | https://www.youtube.com/watch?v=6a1uttmmg_g
5190040 | 7035021300 | Freihand-Bohrer HSS mit Zentrierkrone 13,0 mm | 8634 | Produkte entdecken¦Bohren, Schneiden, Fräsen¦Metallbohrer¦Freihand-Bohrer | Freihand-Bohrer / 13,00 mm | Freihand-Bohrer | mit Zentrierkrone | [5 empty] | https://www.youtube.com/watch?v=6a1uttmmg_g
5190042 | 703502 | Freihand-Bohrer-Kassette HSS mit Zentriekrone 1,0 - 13,0 mm, 25 tlg. | 8602 | Produkte entdecken¦Bohren, Schneiden, Fräsen¦Metallbohrer¦Freihand-Bohrer-Kassette HSS DIN338 | Freihand-Bohrer-Kassette DIN338 / 25-tlg. | Freihand-Bohrer-Kassette HSS DIN338 | mit Zentrierkrone |  | • Besonders gut geeignet für Freihand-Bohrarbeiten mit Akkuschraubern • Entwickelt zum Bohren von runden Metallrohren und Dünnblechen • In Kombination mit Schneidpaste auch zum Bohren von rostfreiem Stahl einsetzbar • Außerordentliche Bohrergebnisse auch in weichem Material wie Plexiglas, anderen Kunststoffen und Holz |  |  | Ideal für Freihand-Bohrarbeiten mit Akkuschraubern. Entwickelt für runde Metallrohre, Dünnbleche. Mit Schneidpaste auch für rostfreien Stahl geeignet. | https://www.youtube.com/watch?v=PjXezA8iwIU
5190082 | 685081-500 | Diamanttrennscheibe FLO ECO ASPHALT W 500 x 25.4 mm, SH 10 mm. | 5151 | Produkte entdecken¦Diamant-Technik¦Diamanttrennscheiben¦FLO Asphalt W | FLO Asphalt W / ø 500 mm / ø-Bohrung: 25,40 mm / Breite: 3,9 mm | FLO Asphalt W | Der Spezialist im Straßenbau | • Spitzen-Qualität mit hoher Standzeit durch die sehr enge Verzahnung und hochwertige Verarbeitung • Flexibel in der Anwendung, da im Nass- und Trockenschnitt auf Fugenschneider und Handmaschinen einsetzbar • Hohe Arbeitssicherheit durch laserverschweißte Schrägschutzsegmente | • Gute Abspanung durch 10 mm Segmenthöhe und Engverzahnung • Schrägschutzsegmente für maximale Sicherheit vor Segmentabriss und Hinterschliff • Exakte Trennleistung beim Einsatz auf Fugenschneidern | • Speziell für Asphalt und weitere abrasive Materialien wie Sandstein, Gasbeton, Ytong, Estrich etc. |  | Hohe Qualität, lange Standzeit durch enge Verzahnung. Nass- und Trockenschnitt möglich. Sicherheit durch laserverschweißte Schutzsegmente.
5190226 | 500115 | Schweißerkopftuch Army | 8516 | Produkte entdecken¦Schweißzubehör¦Schweißplatzausstattung¦Schweißerkopftuch | Schweißerkopftuch / "Army" | Schweißerkopftuch | in unterschiedlichen Ausführungen |  | • Innenfutter sorgt für kühlen Tragekomfort • Vorgeschrumpftes und angenehm weiches Material aus Baumwolle • Schweißaufsaugendes Kopfband • Trägt sich komfortabel unter Helmen und Kopfhauben • Kein Farbverlust, auch nicht nach mehrmaligem Waschen
5190228 | 500116 | Schweißerkopftuch Bunt | 8516 | Produkte entdecken¦Schweißzubehör¦Schweißplatzausstattung¦Schweißerkopftuch | Schweißerkopftuch / "Bunt" | Schweißerkopftuch | in unterschiedlichen Ausführungen |  | • Innenfutter sorgt für kühlen Tragekomfort • Vorgeschrumpftes und angenehm weiches Material aus Baumwolle • Schweißaufsaugendes Kopfband • Trägt sich komfortabel unter Helmen und Kopfhauben • Kein Farbverlust, auch nicht nach mehrmaligem Waschen
5190234 | 500112 | Schweißerhaube blau | 8517 | Produkte entdecken¦Schweißzubehör¦Schweißplatzausstattung¦Schweißerhaube | Schweißerhaube / blau | Schweißerhaube | in verschiedenen Farben |  | • Gefertigt aus flammenhemmendem Baumwollgewebe mit Klettverschluss • Befestigung am Schweißerhelm ebenfalls durch Klettverschluss
5190266 | 711215 | Mobile Werkbank JOVIO, leer 7-Schubladen, - black - | 8590 | Produkte entdecken¦Werkzeuge und Zubehör¦Werkstattwagen-System¦Werkstattwagen und Werkstatthocker¦Mobile Werkbank JOVIO | Mobile Werkbank Jovio / unbestückt | Mobile Werkbank JOVIO |  | • 2 in 1 – Werkstattwagen und Werkbank vereint • Individuelle Bestückung möglich • Robuste und stabile Bauweise | • Praktische Kombination aus Werkstattwagen und Werkbank • Extrem widerstandsfähige Stahlkonstruktion • Individuell bestückbar mit GAMBIT®-Werkzeugmodulen • Stabiler Seitengriff für bequemen Transport • Zentralverriegelung – Sicherung gegen Diebstahl • 4 qualitativ hochwertige Laufräder • 2 Feststellbremsen sorgen für sicheren Stand • Wendigkeit, Leichtlauf und Spurtreue auch bei maximaler Belastung • Massive, 25 mm dicke Schichtholzauflage • Schubfächer mit kugelgelagerten Führungsschienen • Extra großes Fach zum Verstauen von großem und sperrigem Werkzeug • Kunststoff-Stoßstangen an jeder Ecke sorgen für optimalen Schutz • Schubladen mit Vollauszug
5190634 | 501235 | Stahl - Doppelschlauchklemmen 14/15 | 301 | Produkte entdecken¦Schweißzubehör¦MIG-/MAG-Zubehör¦Doppelschlauchklemme | Doppelschlauchklemme / 14/15 mm / Stahl | Doppelschlauchklemme
5190656 | 910050 | TechnoWash Vorreiniger 5 Liter Easy Pack | 8530 | Produkte entdecken¦Chemisch-Technische Produkte¦Fahrzeugchemie¦KFZ-Reinigung und -Pflege¦TechnoWash® Vorreiniger | TechnoWash® Vorreiniger / 5 Liter | TechnoWash® Vorreiniger | für Fahrzeug-Waschanlagen |  | • Alkalischer Vorreiniger zur Reinigung von normal verschmutzten Fahrzeugen • Entfernt schnell und kraftvoll Öle, Fette, Straßenschmutz sowie angetrockneten Vogelkot • Enthält einen Wasserenthärter gegen Kalkablagerungen und ist bestens geeignet für HD-Geräte und SB-Waschanlagen |  | Automatische Dosiereinheit in der Waschanlage/SB-Anlage: Verbrauch ca. 30 bis 50 ml pro Fahrzeug. In der Vorsprühlanze zur Insektenentfernung etwa 4 bis 5 %ig. Manuelle Dosierung/Sprühgeräte: Anwendungskonzentration 3 bis 5 %ig; für HD-Geräte 1:5 (Chemie: Wasser) vorverdünnen. | Alkalischer Vorreiniger für normale Fahrzeugverschmutzung. Entfernt Öle, Fette, Schmutz, Vogelkot. Mit Wasserenthärter gegen Kalk, ideal für HD-Geräte, SB-Waschanlagen.
5190658 | 910051 | TechnoWash Schaum 5 Liter Easy-Pack | 8531 | Produkte entdecken¦Chemisch-Technische Produkte¦Fahrzeugchemie¦KFZ-Reinigung und -Pflege¦TechnoWash® Schaum | TechnoWash® Schaum / 5 Liter | TechnoWash® Schaum | für Fahrzeug-Waschanlagen |  | • Alkalischer Schaumreiniger für effektive Schaumwäsche in Fahrzeugwaschanlagen • Starke Schaumbildung führt zu einer längeren Einwirkzeit auf der Fahrzeugoberfläche und sorgt für optimale Waschergebnisse • Insekten oder Öl- und Fettschmutz werden so leicht und schnell angelöst |  | Automatische Dosiereinheit in der Waschanlage/SB-Anlage: Verbrauch ca. 8 bis 10 ml Konzentrat pro Fahrzeug. Manuelle Dosierung/Sprühgeräte: Für das Schaumbild werden Luft, Wasser und Reiniger optimal eingestellt. Je nach Schaumgerät unverdünnt oder 1:4 bis 1:9 (Chemie : Wasser) vorverdünnt verwenden. | Schaumreiniger für Fahrzeugwaschanlagen. Starke Schaumbildung für bessere Einwirkzeit, optimale Ergebnisse. Löst Insekten, Öl, Fett einfach und schnell.
5190660 | 910052 | TechnoWash Shampoo 5 Liter Easy-Pack | 8533 | Produkte entdecken¦Chemisch-Technische Produkte¦Fahrzeugchemie¦KFZ-Reinigung und -Pflege¦TechnoWash® Shampoo | TechnoWash® Shampoo / 5 Liter | TechnoWash® Shampoo | für Fahrzeug-Waschanlagen |  | • Effektives Shampoo-Konzentrat mit starker Reinigungskraft und hohem Schmutztragevermögen • Erzielt beste Waschergebnisse • Schützt auch die Waschbürsten vor Verschmutzung |  | Automatische Dosiereinheit in der Waschanlage/SB-Anlage: Über die Dosierpumpe unverdünnt oder 1:2 (Chemie : Wasser) vorverdünnt. Verbrauch ca. 8 bis 10 ml pro Fahrzeug.
5190662 | 910053 | TechnoWash Konservierer 5 Liter Easy Pack | 8534 | Produkte entdecken¦Chemisch-Technische Produkte¦Fahrzeugchemie¦KFZ-Reinigung und -Pflege¦TechnoWash® Konservierer | TechnoWash® Konservierer / 5 Liter | TechnoWash® Konservierer | für Fahrzeug-Waschanlagen |  | • Hochwertiger Konservierer zur dichten und wirksamen Oberflächenversiegelung von allen Lacken • Schützt die behandelten Oberflächen vor Witterungs- und Umwelteinflüssen • Die konservierten Flächen überzeugen nach der Behandlung durch starken Abperleffekt und schönen Glanz |  | Automatische Dosiereinheit in der Waschanlage/SB-Anlage: Unverdünnt über die Dosierpumpe. Heißkonservierung bei +60 °C Wassertemperatur. Auch zur Kaltkonservierung geeignet. Verbrauch ca. 15 bis 20 ml Konzentrat pro Fahrzeug. | Hochwertiger Konservierer versiegelt Lacke wirksam und dicht. Schutz vor Witterung, Umwelteinflüssen. Starke Abperleffekte, schöner Glanz nach Anwendung.
5190664 | 910054 | TechnoWash Trockner 5 Liter Easy Pack | 8535 | Produkte entdecken¦Chemisch-Technische Produkte¦Fahrzeugchemie¦KFZ-Reinigung und -Pflege¦TechnoWash® Trockner | TechnoWash® Trockner / 5 Liter | TechnoWash® Trockner | für Fahrzeug-Waschanlagen |  | • Effektiver Trockner für alle Waschanlagen • Unterstützt das Gebläse, damit der Wasserfilm schnell und großflächig aufgerissen werden kann • Somit können gute Trocknungsergebnisse bei allen Wasserhärten erreicht werden |  | Automatische Dosiereinheit in der Waschanlage/SB-Anlage: Verbrauch ca. 15 bis 20 ml Konzentrat pro Fahrzeug. | Effektiver Trockner in Waschanlagen. Unterstützt Gebläse, reißt Wasserfilm schnell auf. Gute Trocknung bei verschiedenen Wasserhärten möglich.
5190688 | KD21441-QS | Bohrmaschine 770Watt 2-Gang D21441-QS | 13245 | Produkte entdecken¦Elektrowerkzeuge¦Bohrmaschinen | Bohrmaschine 770Watt 2-Gang | Bohrmaschinen |  |  | Produktstärken: • Leistungsstarke Zwei-Gang-Maschine mit optimal abgestimmtem Drehzahl- und Drehmomentverhältnis • Staubgeschützter Schalter mit elektronischer Drehzahlregulierung • Hohe Lebensdauer durch schrägverzahntes Getriebe, zusätzliche Führung der Ankerwelle und verstärkte Zwischenwelle • Sicherheitskupplung zum Schutz von Anwender und Maschine • Hochwertiges 13 mm Vollmetall-Schnellspann-Bohrfutter mit zentrisch spannenden Backen sowie problemlose Handhabung durch automatische Spindelarretierung • Ergonomisch gummierter Handgriff garantiert sicheres und vibrationsgedämpftes Arbeiten Lieferumfang: • 2-Gang Bohrmaschine • Zusatzhandgriff • Bohrtiefenanschlag • Technische Daten: • Aufnahmeleistung (Watt): 770 • Leerlaufdrehzahl (min-1): 0-1.100 / 2.700 • max. Drehmoment (Nm): 40 / 20 • max. Bohrleistung Holz (mm): 35 • max. Bohrleistung Stahl (mm): 13 • Antriebsspindel (UNF): 1/2" x 20 • Bohrfutterspannweite (mm): 1,5-13 • Gewicht (kg): 2,2 • Triaxiale Vibration Bohren in Metall (m/s²): 3,5 • Unsicherheitsfaktor K1 (m/s²): 1,5 • Schalldruckpegel LPA (dB(A)): 89,0 • Schalleistungspegel LWA (dB(A)): 94,0 • Unsicherheitsfaktor (dB(A)): 3,0 Garantieumfang: • DEWALT Garantie: 3 Jahre (bei Online-Registrierung)
5190716 | KD25033K-QS | Kombihammer SDS-plus 22mm 710Watt D25033K-QS | 12900 | Produkte entdecken¦Elektrowerkzeuge¦SDS-plus Kombihammer | Kombihammer SDS-plus 710 Watt | SDS-plus Kombihammer |  |  | Produktstärken: • Schneller Bohrfortschritt durch optimal abgestimmtes elektropneumatisches Hammerwerk • Sehr hohe Standzeit durch vollsynchronisiertes Getriebe • Elektronische Dreh- und Schlagzahlregulierung • Dreh- und Schlagstopp zur Durchführung von bspw. leichten Meißelarbeiten in Putz/Fliesen oder Bohrungen mit Bohrkronen in Mauerwerk • Maximaler Staubschutz durch neuartiges Versiegelungssystem • Großdimensionierter Umschalter für einfaches Einstellen des Betriebsmodus • Sicherheitskupplung zum Schutz von Anwender und Maschine • Umschaltbare Kohlebürsten für gleiche Kraft im Rechts- sowie im Linkslauf Anwendungsbeispiele: • Bohrarbeiten in Beton und Mauerwerk von 4 bis 22mm • Kabelkanäle ziehen • Leichte Meißelarbeiten in Mauerwerk, Stein und Beton • Bohren in Holz, Stahl, etc. • Fliesen abschlagen • Bohren von Kabeldurchführungen • Abschlagen von Mörtel und Putz Lieferumfang: • SDS-plus Kombihammer • Zusatzhandgriff • Bohrtiefenanschlag • T STAK™-Box Technische Daten: • Aufnahmeleistung (Watt): 710 • Leerlaufdrehzahl (min-1): 0-1.550 • Leerlaufschlagzahl (min-1): 0-5.680 • Einzelschlagenergie (EPTA 05/2009) (Joule): 2,0 • Werkzeugaufnahme: SDS-plus • Optimaler Durchmesserbereich Beton (mm): 6 – 14 • max. Bohrleistung Beton / Metall / Holz (mm): 22 / 13 / 30 • max. Bohrleistung Bohrkronen in Mauerwerk (mm): 50 • Gewicht (kg): 2,5 • Triaxiale Vibration Hammerbohren in Beton (m/s²): 13,6 • Unsicherheitsfaktor K1 (m/s²): 1,5 • Schalldruckpegel LPA (dB(A)): 87,0 • Schalleistungspegel LWA (dB(A)): 98,0 • Unsicherheitsfaktor (dB(A)): 3,0 Garantieumfang: • DEWALT Garantie: 3 Jahre (bei Online-Registrierung)
5190724 | KD25133K-QS | Kombihammer SDS-plus 26mm 800Watt D25133K-QS | 12900 | Produkte entdecken¦Elektrowerkzeuge¦SDS-plus Kombihammer | Kombihammer SDS-plus 800 Watt | SDS-plus Kombihammer |  |  | Produktstärken: • Schneller Bohrfortschritt durch optimal abgestimmtes elektropneumatisches Hammerwerk • Sehr hohe Standzeit durch vollsynchronisiertes Getriebe • Elektronische Dreh- und Schlagzahlregulierung • Dreh- und Schlagstopp zur Durchführung von bspw. leichten Meißelarbeiten in Putz/Fliesen oder Bohrungen mit Bohrkronen in Mauerwerk • Maximaler Staubschutz durch neuartiges Versiegelungssystem • Großdimensionierter Umschalter für einfaches Einstellen des Betriebsmodus • Sicherheitskupplung zum Schutz von Anwender und Maschine • Umschaltbare Kohlebürsten für gleiche Kraft im Rechts- sowie im Linkslauf Anwendungsbeispiele: • Bohren von Kabeldurchführungen • Abschlagen von Mörtel und Putz • Bohrarbeiten in Beton und Mauerwerk von 4 bis 26mm • Leichte Meißelarbeiten in Mauerwerk, Stein und Beton • Kabelkanäle ziehen • Abschlagen von Fliesen • Bohren in Holz, Stahl, etc. Lieferumfang: • SDS-plus Kombihammer • Vibrationsdämpfender Zusatzhandgriff • Bohrtiefenanschlag • T STAK™-Box • Technische Daten: • Aufnahmeleistung (Watt) 800 • Leerlaufdrehzahl (min-1): 0-1.500 • Leerlaufschlagzahl (min-1): 0-5.500 • Einzelschlagenergie (EPTA 05/2009) (Joule): 2,6 • Werkzeugaufnahme: SDS-plus • Optimaler Durchmesserbereich Beton (mm): 6 – 16 • max. Bohrleistung Beton / Metall / Holz (mm): 26 / 13 / 30 • max. Bohrleistung Bohrkronen in Mauerwerk (mm): 50 • Gewicht (kg): 2,6 • Triaxiale Vibration Hammerbohren in Beton (m/s²): 15,4 • Unsicherheitsfaktor K1 (m/s²): 1,5 • Schalldruckpegel LPA (dB(A)): 89,0 • Schalleistungspegel LWA (dB(A)): 100,0 • Unsicherheitsfaktor (dB(A)): 3,0 Garantieumfang: • DEWALT Garantie: 3 Jahre (bei Online-Registrierung)
5190726 | KD25134K-QS | Kombihammer SDS-plus 26mm 800Watt D25134K-QS | 9843 | Produkte entdecken¦Elektrowerkzeuge¦Kombihammer SDS-plus Produkte entdecken¦Elektrowerkzeuge¦SDS-plus Kombihammer | Kombihammer SDS-plus 800Watt | Kombihammer SDS-plus | 800 Watt |  | Produktstärken: • Schneller Bohrfortschritt durch optimal abgestimmtes elektropneumatisches Hammerwerk • Sehr hohe Standzeit durch vollsynchronisiertes Getriebe • Elektronische Dreh- und Schlagzahlregulierung • Dreh- und Schlagstopp zur Durchführung von bspw. leichten Meißelarbeiten in Putz/Fliesen oder Bohrungen mit Bohrkronen in Mauerwerk • Maximaler Staubschutz durch neuartiges Versiegelungssystem • Großdimensionierter Umschalter für einfaches Einstellen des Betriebsmodus • Werkzeuglos wechselbare Werkzeugaufnahme und 13mm Schnellspann-Bohrfutter • Sicherheitskupplung zum Schutz von Anwender und Maschine • Umschaltbare Kohlebürsten für gleiche Kraft im Rechts- sowie im Linkslauf Anwendungsbeispiele: • Bohren in Holz, Stahl, etc. • Bohren von Kabeldurchführungen • Abschlagen von Fliesen • Abschlagen von Mörtel und Putz • Kabelkanäle ziehen • Bohrarbeiten in Beton und Mauerwerk von 4 bis 26mm • Leichte Meißelarbeiten in Mauerwerk, Stein und Beton Lieferumfang: • SDS-plus Kombihammer • 13 mm Schnellspann-Bohrfutter • Vibrationsdämpfender Zusatzhandgriff • Bohrtiefenanschlag • T STAK™-Box • Technische Daten: • Aufnahmeleistung (Watt): 800 • Leerlaufdrehzahl (min-1): 0-1.500 • Leerlaufschlagzahl (min-1): 0-5.540 • Einzelschlagenergie (EPTA 05/2009) (Joule): 2,8 • Werkzeugaufnahme: SDS-plus / 13mm Schnellspann • Optimaler Durchmesserbereich Beton (mm): 6 - 16 • max. Bohrleistung Beton / Metall / Holz (mm): 26 / 13 / 30 • max. Bohrleistung Bohrkronen in Mauerwerk (mm): 65 • Gewicht (kg): 3,0 • Triaxiale Vibration Hammerbohren in Beton (m/s²): 15,7 • Unsicherheitsfaktor K1 (m/s²): 1,5 • Schalldruckpegel LPA (dB(A)): 90,0 • Schalleistungspegel LWA (dB(A)): 101,0 • Unsicherheitsfaktor (dB(A)): 3,0 Garantieumfang: • DEWALT Garantie: 3 Jahre (bei Online-Registrierung) |  |  | Schneller Bohrfortschritt dank elektropneumatischem Hammerwerk, langlebiges Getriebe, elektronische Dreh- und Schlagzahlregulierung.
5190728 | KD25144K-QS | Kombihammer SDS-plus 28mm 900Watt D25144K-QS | 12900 | Produkte entdecken¦Elektrowerkzeuge¦SDS-plus Kombihammer | Kombihammer SDS-plus 900 Watt | SDS-plus Kombihammer |  |  | Produktstärken: • Schneller Bohrfortschritt durch optimal abgestimmtes elektropneumatisches Hammerwerk • Sehr hohe Standzeit durch vollsynchronisiertes Getriebe • Elektronische Dreh- und Schlagzahlregulierung • Dreh- und Schlagstopp zur Durchführung von bspw. leichten Meißelarbeiten in Putz/Fliesen oder Bohrungen mit Bohrkronen in Mauerwerk • Maximaler Staubschutz durch neuartiges Versiegelungssystem • Werkzeuglos wechselbare Werkzeugaufnahme und 13mm Schnellspann-Bohrfutter • Sicherheitskupplung zum Schutz von Anwender und Maschine • Umschaltbare Kohlebürsten für gleiche Kraft im Rechts- sowie im Linkslauf Anwendungsbeispiele: • Bohren in Holz, Stahl, etc. • Bohren von Kabeldurchführungen • Bohrarbeiten in Beton und Mauerwerk von 4 bis 28mm • Leichte Meißelarbeiten in Mauerwerk, Stein und Beton • Abschlagen von Fliesen • Kabelkanäle ziehen • Abschlagen von Mörtel und Putz Lieferumfang: • SDS-plus Kombihammer • 13 mm Schnellspann-Bohrfutter • Vibrationsdämpfender Zusatzhandgriff mit LED-Leuchte • Bohrtiefenanschlag • T STAK™-Box • Technische Daten: • Aufnahmeleistung (Watt): 900 • Leerlaufdrehzahl (min-1): 0-1.450 • Leerlaufschlagzahl (min-1): 0-5.350 • Einzelschlagenergie (EPTA 05/2009) (Joule): 3,0 • Werkzeugaufnahme: SDS-plus / 13mm Schnellspann • Optimaler Durchmesserbereich Beton (mm): 8 - 18 • max. Bohrleistung Beton / Metall / Holz (mm): 28 / 13 / 30 • max. Bohrleistung Bohrkronen in Mauerwerk (mm): 65 • Gewicht (kg): 3,1 • Triaxiale Vibration Hammerbohren in Beton (m/s²): 14,9 • Unsicherheitsfaktor K1 (m/s²): 1,5 • Schalldruckpegel LPA (dB(A)): 91,0 • Schalleistungspegel LWA (dB(A)): 102,0 • Unsicherheitsfaktor (dB(A)): 3,0 Garantieumfang: • DEWALT Garantie: 3 Jahre (bei Online-Registrierung)
5190754 | KD25413K-QS | Kombihammer SDS-plus 32mm 1000Watt D25413K-QS | 12900 | Produkte entdecken¦Elektrowerkzeuge¦SDS-plus Kombihammer | Kombihammer SDS-plus 1000 Watt | SDS-plus Kombihammer |  |  | Produktstärken: • Sehr hoher Bohrfortschritt durch optimal abgestimmtes elektropneumatisches Hammerwerk • Perform & Protect: Sicheres und ermüdungsarmes Arbeiten bei geringen Vibrationen, durch federgelagerten, von der Maschine entkoppelten Handgriff • Elektronische Dreh- und Schlagzahlregulierung • Dreh- und Schlagstopp zur Durchführung von bspw. Meißelarbeiten oder Bohrungen mit Bohrkronen in Mauerwerk • Sicherheitskupplung für aktiven Schutz von Anwender und Maschine • Griffsicherer und vibrationsarmer Einsatz durch ergonomisch gummierten Handgriff Lieferumfang: • SDS-plus Kombihammer • Vibrationsdämpfender Zusatzhandgriff • Bohrtiefenanschlag • Transportkoffer • Technische Daten: • Aufnahmeleistung (Watt): 1.000 Watt • Leerlaufdrehzahl (min-1): 0-820 • Leerlaufschlagzahl (min-1): 0-4.700 • Einzelschlagenergie (EPTA 05/2009) (Joule): 4,2 • Werkzeugaufnahme: SDS-plus • Optimaler Durchmesserbereich Beton (mm): 14 – 26 • max. Bohrleistung Beton / Metall / Holz (mm): 32 / 13 / 32 • max. Bohrleistung Bohrkronen in Mauerwerk (mm): 100 • Gewicht (kg): 4,2 • Triaxiale Vibration Hammerbohren in Beton (m/s²): 8,2 • Unsicherheitsfaktor K1 (m/s²): 1,5 • Schalldruckpegel LPA (dB(A)): 86,0 • Schalleistungspegel LWA (dB(A)): 97,0 • Unsicherheitsfaktor (dB(A)): 3,0 Garantieumfang: • DEWALT Garantie: 3 Jahre (bei Online-Registrierung)
5190818 | KD26411-QS | Heissluftpistole 1800 Watt D26411-QS | 13350 | Produkte entdecken¦Elektrowerkzeuge¦Heißluftpistolen | Heißluftpistole 1800 Watt | Heißluftpistolen |  |  | Produktstärken: • Durch sichere und standfeste Stellfläche auch im Stationärbetrieb einsetzbar • Abnehmbarer Wärmeschutz ermöglicht auch Arbeiten an schwer zugänglichen Stellen • Stufenlos einstellbare Temperatur sowie zwei Gebläsestufen für vielseitigen, materialgerechten Einsatz • Robuste Heißluftpistole mit Überlastschutz für hohe Lebensdauer • Problemlose Handhabung durch leichte und kompakte Bauweise Lieferumfang: • Flächendüse (50 mm Breite) • Reduzierdüse (20 mm Ø) • Technische Daten: • Aufnahmeleistung: 1.800 Watt • Betriebstemperatur: 50-400 / 50-600 °C • Luftdurchsatz: 250 / 450 l/min • Gewicht: 0,80 kg • Schalldruckpegel LPA dB(A): 68,0 • Schallleistungspegel LWA dB(A): 79,0 • Unsicherheitsfaktor K dB(A): 3,0 • Vibration(m/s²): 0,9 • Unsicherheitsfaktor K (m/s²): 1,5 Garantieumfang: • DEWALT Garantie: 3 Jahre (bei Online-Registrierung)
5190820 | KD26414-QS | Heissluftpistole 2000 Watt D26414-QS | 13350 | Produkte entdecken¦Elektrowerkzeuge¦Heißluftpistolen | Heissluftpistole 2000 Watt | Heißluftpistolen |  |  | Produktstärken: • Leistungsstarkes Heizelement mit optimaler Kühlung Anwendungsbeispiele: • Zum Auftauen eingefrorener Wasserleitungen etc. • Leichtes Verschrinken von Kabelenden bzw. Verschrumpfen von Folien und Schutzhüllen • Zum Trocknen von Verspachtelungen und Malerarbeiten • Zur Entfernung alter Lacke • Zum Trocknen von Lack-Anwendungen • Zur Verwendung von Schweißarbeiten • Zur Bearbeitung von Kunststoffen • Zum Entfernung von Klebstoff-Rückresten Lieferumfang: • Konusdüse • Punktdüse • Technische Daten: • Aufnahmeleistung: 2.000 Watt • Betriebstemperatur: 50-600 °C • Luftdurchsatz: 650 l/min • Gewicht: 0,85 kg • Schalldruckpegel LPA dB(A): 68,0 • Schallleistungspegel LWA dB(A): 79,0 • K dB(A): 3,0 • Vibration(m/s²): 0,9 • K (m/s²): 1,5 Garantieumfang: • DEWALT Garantie: 3 Jahre (bei Online-Registrierung)
5190834 | KD26500K-QS | Hobel 4mm 1050 Watt im Koffer D26500K-QS | 13348 | Produkte entdecken¦Elektrowerkzeuge¦Hobel | Hobel 4mm 1050 Watt im Koffer | Hobel |  |  | Produktstärken: • Spanauswurf rechts oder links einstellbar • Große Messerwelle mit hoher Umlaufgeschwindigkeit für perfekte Oberflächenresultate • Plangefräste Hobelsohle mit 3 V-Nuten im Aufnahmeschuh zum einfachen und präzisen Anfasen • Hobelstärke in 1/10 mm-Schritten schnell und präzise einstellbar • Hochleistungsmotor für beste Ergebnisse auch in hartem Holz • Optimale Handhabung und sicherer Einsatz durch ergonomisch gummierten Handgriff und Zusatzhandgriff mit integriertem Spantiefen-Einstellrad Lieferumfang: • Späneauffangbehälter • Spanauswurf-Einsatz • Transportkoffer • HM-Streifen-Wendemesser • Falztiefenanschlag • Parallelanschlag • Absaugadapter • Technische Daten: • Aufnahmeleistung: 1.050 Watt • Leerlaufdrehzahl: 13.500 min-1 • Max. Hobeltiefe: 4 mm • Hobelbreite: 82 mm • Max. Falztiefe: 25 mm • Hobelsohlenlänge: 320 mm • Messerwellendurchmesser: 64 mm • Gewicht: 4,0 kg • Schalldruckpegel LPA dB(A): 89,0 • Schallleistungspegel LWA dB(A): 100,0 • K dB(A): 3,0 • Vibration(m/s²) Hobeln Weichholz mit max. Spantiefe: 6,2 • K (m/s²) Hobeln Weichholz mit max. Spantiefe: 1,5 Garantieumfang: • DEWALT Garantie: 3 Jahre (bei Online-Registrierung)
5190836 | KD26500-QS | Hobel 4 mm 1050 Watt D26500-QS | 13348 | Produkte entdecken¦Elektrowerkzeuge¦Hobel | Hobel 4 mm 1050 Watt | Hobel |  |  | Produktstärken: • Optimale Handhabung und sicherer Einsatz durch ergonomisch gummierten Handgriff und Zusatzhandgriff mit integriertem Spantiefen-Einstellrad • Große Messerwelle mit hoher Umlaufgeschwindigkeit für perfekte Oberflächenresultate • Spanauswurf rechts oder links einstellbar • Plangefräste Hobelsohle mit 3 V-Nuten im Aufnahmeschuh zum einfachen und präzisen Anfasen • Hochleistungsmotor für beste Ergebnisse auch in hartem Holz • Hobelstärke in 1/10 mm-Schritten schnell und präzise einstellbar Lieferumfang: • HM-Streifen-Wendemesser • Spanauswurf-Einsatz • Absaugadapter • Parallelanschlag • Falztiefenanschlag • Technische Daten: • Aufnahmeleistung: 1.050 Watt • Leerlaufdrehzahl: 13.500 min-1 • Max. Hobeltiefe: 4 mm • Hobelbreite: 82 mm • Max. Falztiefe: 25 mm • Hobelsohlenlänge: 320 mm • Messerwellendurchmesser: 64 mm • Gewicht: 4,0 kg • Schalldruckpegel LPA dB(A): 89,0 • Schallleistungspegel LWA dB(A): 100,0 • K dB(A): 3,0 • Vibration(m/s²) Hobeln Weichholz mit max. Spantiefe: 6,2 • K (m/s²) Hobeln Weichholz mit max. Spantiefe: 1,5 Garantieumfang: • DEWALT Garantie: 3 Jahre (bei Online-Registrierung)
5190854 | KD27300-QS | Abricht- und Dickenhobel 2200 Watt D27300-QS | 13362 | Produkte entdecken¦Elektrowerkzeuge¦Abricht- und Dickenhobel | Abricht- und Dickenhobel 2200 Watt | Abricht- und Dickenhobel |  |  | Produktstärken: • Großer und feingefräster Alu-Abrichttisch • Sicherer Einsatz durch Nullspannungsschalter, Motorschutz und Messerwellenabdeckung • Sicherheit-Microschalter gegen versehentliches Einschalten bei fehlender Schutzabdeckung • Hochwertige und verwindungssteife Bauweise • Großdimensionierter und stabiler Aluminium-Anschlag für genaue Winkel im Hobelbetrieb • 100 mm Staubabsaugung • Exakte Einstellung der Spanabnahme im Abricht- und Dickenbetrieb durch verbesserte Bedienelemente • Plangefräster Grauguß-Dickenhobeltisch und gummierte Einzugwalzen für problemlosen Einsatz Lieferumfang: • Abricht- und Dickenhobel • Hobelmesser-Einstellehre • Absaugadapter • Inbus-Schlüssel • Schiebestock • HSS-Messer • verstellbarer Anschlag • Montagewerkzeug • 4 Standbeine • Technische Daten: • Aufnahmeleistung: 2.100 Watt • Leerlaufdrehzahl: 6.200 min-1 • Max. Hobelbreite: 260mm • Max. Spanabnahme: 4mm • Abrichttischgröße: 1.000 x 260 mm • Dickentischgröße: 500 x 250 mm • Max. Dickenhobelmaß: 160 mm • Vorschubgeschwindigkeit: 5m /min • Gewicht: 54 kg • Schalldruckpegel LPA dB(A): 96,0 • Schallleistungspegel LWA dB(A): 109,0 • Unsicherheitsfaktor K dB(A): 3,0 Garantieumfang: • DEWALT Garantie: 3 Jahre (bei Online-Registrierung)
5190896 | KD284921-XJ | Schutzhaube fuer Trennarbeiten 230mm D284921-XJ | 12916 | Produkte entdecken¦Elektrowerkzeuge¦115 / 125 mm Winkelschleifer | Schutzhaube für Trennarbeiten 230mm | 115 / 125 mm Winkelschleifer |  |  | Produktstärken: • Boxenwände 4 mm stark • Stapelbar & mit einander verriegelbar • Druckausgleichsknopf • IP65 - staubdicht und spritzwassergeschützt • Verschließbar mit Vorhängschloß • Material : Leichter Polypropylen Integralschaum • Bügelgriffe aus Bi-Material (Polypropylen+Thermoplastisches Elastomer TPR) • Herausnehmbare Fächer, 6 kleine und 2 große • Innenfach im Deckel für Schrauben & Zubehör • Max. Traglast 30 Kg • Abmessungen (HxTxB) : 158 x 336 x 550 mm Lieferumfang: • Schutzhaube Garantieumfang: • Keine DEWALT Garantie
5190938 | KDCB183-XJ | Ersatz-Akku 18 V / 2 Ah Li-Ion DCB183-XJ | 13227 | Produkte entdecken¦Elektrowerkzeuge¦18,0 Volt Akkus | Ersatz-Akku 18 V / 2 Ah (Li-Ion) | 18,0 Volt Akkus |  |  | Produktstärken: • Kein Memory-Effekt • LED Akku Ladestandsanzeige • Kein Memory-Effekt und keine Selbstentladung • Kompatibel mit allen 18,0 Volt XR Akku-Maschinen von DEWALT • Lange Laufzeit und hohe Lebensdauer Lieferumfang: • Akku • Technische Daten: • Akku-Kapazität: 2.0 Ah • Akku-Spannung: 18 Volt • Höhe: 48 mm • Länge: 113 mm • Gewicht: 0.40 kg • Sonderausstattung: Li-Ion Schiebe-Akku • Kompatibel mit: allen DEWALT 18,0 Volt XR Maschinen Garantieumfang: • DEWALT Garantie: 1 Jahr
5191030 | KDCH273NT-XJ | Akku-Kombihammer, 18V Basisv. DCH273NT-XJ | 9847 | Produkte entdecken¦Elektrowerkzeuge¦Akku-Kombihammer Produkte entdecken¦Elektrowerkzeuge¦SDS-plus Kombihammer | Akku-Kombihammer 18V (Basisv.) | Akku-Kombihammer | 18 V (Basic) |  | Produktstärken: • Innovative, bürstenlose Motor-Technologie - höhere Leistung, kompaktere Abmessungen sowie längere Lebensdauer • Sehr hoher Bohrfortschritt durch optimal abgestimmtes elektropneumatisches Hammerwerk • Perform & Protect: Sicheres und ermüdungsarmes Arbeiten bei geringen Vibrationen durch spezielle Dämpfungsmechanik von Motor, Getriebe und Schlagwerk • Elektronische Kupplung für ein gleichmäßig hohes Drehmoment und eine noch höhere Lebensdauer • Sicherer Maschineneinsatz durch elektronische Motorbremse • Elektronische Dreh- und Schlagzahlregulierung erlaubt ein perfektes Anpassen an das zu bearbeitende Material • Dreh- und Schlagstopp zur Durchführung von bspw. leichten Meißelarbeiten in Putz/Fliesen • Modularer Maschinenaufbau gewährleistet schnelle und problemlose Servicearbeiten • Leistungsstarke, hellweiße LED-Leuchte mit optimal ausgerichtetem Lichtkegel • Gummierter Handgriff, sehr geringes Gewicht und ausbalancierte Bauweise für ermüdungsarmes Arbeiten auch bei längeren Einsätzen • Serienmäßig in T STAK™-Box II und als Basistype (ohne Akkus und Ladegerät) optimal geeignet bei bereits vorhandenen 18 Volt oder 54 Volt XR FLEXVOLT-Akkus Lieferumfang: • SDS-plus Akku-Kombihammer • Gummierter Zusatzhandgriff • Bohrtiefenanschlag • T STAK™-Box II • Technische Daten: • Akku-Technologie: 18 V XR Li-Ion • Akku-Kompatibilität: alle 18 Volt XR- und 54 Volt XR FLEXVOLT-Akkus jeweils jeder Ah-Klasse • Leerlaufdrehzahl: 0 – 1.100 min-1 • Leerlaufschlagzahl: 0 – 4.600 min-1 • Einzelschlagenergie (EPTA 05/2009): 2,1 Joule • Werkzeugaufnahme: SDS-plus • Optimaler Durchmesserbereich Beton (mm): 6 – 12 • Max. Bohrleistung in Beton/Metall/Holz: 24/13/26 mm • Gewicht (inkl. 5 Ah-Akku): 3,1 kg • Triaxiale Vibration Hammerbohren in Beton: 6,6 m/s² • Unsicherheitsfaktor K: 1,5 m/s² • Schalldruckpegel LPA: 86 dB(A) • Schallleistungspegel LWA: 97 dB(A) • Unsicherheitsfaktor K: 3,0 dB(A) Garantieumfang: • DEWALT Garantie: 3 Jahre (bei Online-Registrierung) – hiervon ausgeschlossen sind Akkus und Ladegeräte, die zum serienmäßigen Lieferumfang gehören und für die generell eine Garantie von einem Jahr gilt |  |  | Bürstenlose Motor-Technologie für mehr Leistung und Kompaktheit. Schneller Bohrfortschritt, sicheres Arbeiten durch Dämpfungsmechanik gegen Vibrationen.
5191032 | KDCH273P2T-QW | Akku-Kombihammer, 18V / 5,0Ah DCH273P2T-QW | 12900 | Produkte entdecken¦Elektrowerkzeuge¦SDS-plus Kombihammer | Akku-Kombihammer 18V | SDS-plus Kombihammer |  |  | Produktstärken: • Innovative, bürstenlose Motor-Technologie - höhere Leistung, kompaktere Abmessungen sowie längere Lebensdauer • Sehr hoher Bohrfortschritt durch optimal abgestimmtes elektropneumatisches Hammerwerk • Perform & Protect: Sicheres und ermüdungsarmes Arbeiten bei geringen Vibrationen durch spezielle Dämpfungsmechanik von Motor, Getriebe und Schlagwerk • Elektronische Kupplung für ein gleichmäßig hohes Drehmoment und eine noch höhere Lebensdauer • Sicherer Maschineneinsatz durch elektronische Motorbremse • Elektronische Dreh- und Schlagzahlregulierung erlaubt ein perfektes Anpassen an das zu bearbeitende Material • Dreh- und Schlagstopp zur Durchführung von bspw. leichten Meißelarbeiten in Putz/Fliesen • Modularer Maschinenaufbau gewährleistet schnelle und problemlose Servicearbeiten • Leistungsstarke, hellweiße LED-Leuchte mit optimal ausgerichtetem Lichtkegel • Gummierter Handgriff, sehr geringes Gewicht und ausbalancierte Bauweise für ermüdungsarmes Arbeiten auch bei längeren Einsätzen • Kompatibel mit allen DEWALT 18 Volt XR- und 54 Volt XR FLEXVOLT-Akkus, jeweils aller Ah-Klassen Lieferumfang: • SDS-plus Akku-Kombihammer • 2 x 5,0 Ah XR Li-Ion-Akkus mit LED-Kapazitätsanzeige • System-Schnellladegerät • Gummierter Zusatzhandgriff • Bohrtiefenanschlag • T STAK™-Box II • Technische Daten: • Akku-Technologie: 18 V XR Li-Ion • Akku-Kompatibilität: alle 18 Volt XR- und 54 Volt XR FLEXVOLT Akkus jeweils jeder Ah-Klasse • Leerlaufdrehzahl: 0 – 1.100 min-1 • Leerlaufschlagzahl: 0 – 4.600 min-1 • Einzelschlagenergie (EPTA 05/2009): 2,1 Joule • Werkzeugaufnahme: SDS-plus • Optimaler Durchmesserbereich Beton (mm): 6 – 12 • Max. Bohrleistung in Beton/Metall/Holz: 24/13/26 mm • Gewicht (inkl. 5 Ah-Akku): 3,1 kg • Triaxiale Vibration Hammerbohren in Beton: 6,6 m/s² • Unsicherheitsfaktor K: 1,5 m/s² • Schalldruckpegel LPA: 86 dB(A) • Schallleistungspegel LWA: 97 dB(A) • Unsicherheitsfaktor K: 3,0 dB(A) Garantieumfang: • DEWALT Garantie: 3 Jahre (bei Online-Registrierung) – hiervon ausgeschlossen sind Akkus und Ladegeräte, die zum serienmäßigen Lieferumfang gehören und für die generell eine Garantie von einem Jahr gilt
5191034 | KDCH274P2T-QW | Akku-Kombihammer, 18V / 5,0Ah DCH274P2T-QW | 12900 | Produkte entdecken¦Elektrowerkzeuge¦SDS-plus Kombihammer | Akku-Kombihammer 18V | SDS-plus Kombihammer |  |  | Produktstärken: • Innovative, bürstenlose Motor-Technologie - höhere Leistung, kompaktere Abmessungen sowie längere Lebensdauer • Sehr hoher Bohrfortschritt durch optimal abgestimmtes elektropneumatisches Hammerwerk • Perform & Protect: Sicheres und ermüdungsarmes Arbeiten bei geringen Vibrationen durch spezielle Dämpfungsmechanik von Motor, Getriebe und Schlagwerk • Elektronische Kupplung für ein gleichmäßig hohes Drehmoment und eine noch höhere Lebensdauer • Sicherer Maschineneinsatz durch elektronische Motorbremse • Elektronische Dreh- und Schlagzahlregulierung erlaubt ein perfektes Anpassen an das zu bearbeitende Material • Dreh- und Schlagstopp zur Durchführung von bspw. leichten Meißelarbeiten in Putz/Fliesen • Werkzeuglos wechselbare Werkzeugaufnahme und 13mm Schnellspann-Bohrfutter • Modularer Maschinenaufbau gewährleistet schnelle und problemlose Servicearbeiten • Leistungsstarke, hellweiße LED-Leuchte mit optimal ausgerichtetem Lichtkegel • Gummierter Handgriff, sehr geringes Gewicht und ausbalancierte Bauweise für ermüdungsarmes Arbeiten auch bei längeren Einsätzen • Kompatibel mit allen DEWALT 18 Volt XR- und 54 Volt XR FLEXVOLT-Akkus, jeweils aller Ah-Klassen Lieferumfang: • SDS-plus Akku-Kombihammer • 2 x 5,0 Ah XR Li-Ion-Akkus mit LED-Kapazitätsanzeige • System-Schnellladegerät • 13mm Schnellspann-Bohrfutter • Gummierter Zusatzhandgriff • Bohrtiefenanschlag • T STAK™-Box II • Technische Daten: • Akku-Technologie: 18 V XR Li-Ion • Akku-Kompatibilität: alle 18 Volt XR- und 54 Volt XR FLEXVOLT Akkus jeweils jeder Ah-Klasse • Leerlaufdrehzahl: 0 – 1.100 min-1 • Leerlaufschlagzahl: 0 – 4.600 min-1 • Einzelschlagenergie (EPTA 05/2009): 2,1 Joule • Werkzeugaufnahme: SDS-plus • Optimaler Durchmesserbereich Beton (mm): 6 – 12 • Max. Bohrleistung in Beton/Metall/Holz: 24/13/26 mm • Gewicht (inkl. 5 Ah-Akku): 3,3 kg • Triaxiale Vibration Hammerbohren in Beton: 6,6 m/s² • Unsicherheitsfaktor K: 1,5 m/s² • Schalldruckpegel LPA: 86 dB(A) • Schallleistungspegel LWA: 97 dB(A) • Unsicherheitsfaktor K: 3,0 dB(A) Garantieumfang: • DEWALT Garantie: 3 Jahre (bei Online-Registrierung) – hiervon ausgeschlossen sind Akkus und Ladegeräte, die zum serienmäßigen Lieferumfang gehören und für die generell eine Garantie von einem Jahr gilt
5191036 | KDCH275P2-QW | Akku-Kombihammer, 18V / 5,0Ah DCH275P2-QW | 12900 | Produkte entdecken¦Elektrowerkzeuge¦SDS-plus Kombihammer | Akku-Kombihammer 18V | SDS-plus Kombihammer |  |  | Produktstärken: • Bestehend aus DCH274P2: • Innovative, bürstenlose Motor-Technologie - höhere Leistung, kompaktere Abmessungen sowie längere Lebensdauer • Sehr hoher Bohrfortschritt durch optimal abgestimmtes elektropneumatisches Hammerwerk • Perform & Protect: Sicheres und ermüdungsarmes Arbeiten bei geringen Vibrationen durch spezielle Dämpfungsmechanik von Motor, Getriebe und Schlagwerk • Elektronische Kupplung für ein gleichmäßig hohes Drehmoment und eine noch höhere Lebensdauer • Sicherer Maschineneinsatz durch elektronische Motorbremse • Elektronische Dreh- und Schlagzahlregulierung erlaubt ein perfektes Anpassen an das zu bearbeitende Material • Dreh- und Schlagstopp zur Durchführung von bspw. leichten Meißelarbeiten in Putz/Fliesen • Werkzeuglos wechselbare Werkzeugaufnahme und 13mm Schnellspann-Bohrfutter • Modularer Maschinenaufbau gewährleistet schnelle und problemlose Servicearbeiten • Leistungsstarke, hellweiße LED-Leuchte mit optimal ausgerichtetem Lichtkegel • Gummierter Handgriff, sehr geringes Gewicht und ausbalancierte Bauweise für ermüdungsarmes Arbeiten auch bei längeren Einsätzen • Kompatibel mit allen DEWALT 18 Volt XR- und 54 Volt XR FLEXVOLT-Akkus, jeweils aller Ah-Klassen • und D25303DH-XJ: • Leistungsstarke Staubabsaugung mit großdimensioniertem Auffangbehälter für die Akku-Kombihämmer DCH273 / DCH274 • Antrieb über eigenen Motor - Leistung des Kombihammers wird nicht beeinträchtigt • Leistungsstarker HEPA-Filter reduziert den Austritt von Staubpartikeln auf ein Minimum • Einfache, werkzeuglose und schnelle Befestigung der Staubabsaugung an der Maschine • Auffangen von Bohrmehl und Staub direkt am Bohrloch • Kompaktes und leichtes Design • Ideal für Überkopfarbeiten sowie für Arbeiten in staubempfindlichen Räumen Anwendungsbeispiele: • Schutz der Augen bei Über-Kopf-Arbeiten • Weniger Zeitaufwand für Abdeckarbeiten • Weniger Zeitaufwand für Säuberungsarbeiten • Vermeidung von Staub bei Bohrarbeiten in bspw. Wohnungen, Büros oder Krankenhäusern Lieferumfang: • SDS-plus Akku-Kombihammer • 2 x 5,0 Ah XR Li-Ion-Akkus mit LED-Kapazitätsanzeige • System-Schnellladegerät • 13mm Schnellspann-Bohrfutter • Staubabsaugung D25303DH-XJ • Gummierter Zusatzhandgriff • Bohrtiefenanschlag • Transportkoffer • Technische Daten: • DCH274: • Akku-Technologie: 18 V XR Li-Ion • Akku-Kompatibilität: alle 18 Volt XR- und 54 Volt XR FLEXVOLT Akkus jeweils jeder Ah-Klasse • Leerlaufdrehzahl: 0 – 1.100 min-1 • Leerlaufschlagzahl: 0 – 4.600 min-1 • Einzelschlagenergie (EPTA 05/2009): 2,1 Joule • Werkzeugaufnahme: SDS-plus • Optimaler Durchmesserbereich Beton (mm): 6 – 12 • Max. Bohrleistung in Beton/Metall/Holz: 24/13/26 mm • Gewicht (inkl. 5 Ah-Akku und Staubabsaugung): 4,7 kg • Triaxiale Vibration Hammerbohren in Beton: 6,6 m/s² • Unsicherheitsfaktor K: 1,5 m/s² • Schalldruckpegel LPA: 86 dB(A) • Schallleistungspegel LWA: 97 dB(A) • Unsicherheitsfaktor K: 3,0 dB(A) • D25303DH: • max. Bohrdurchmesser (mm): 16 • max. Bohrerlänge (mm): 160 • max. Bohrtiefe (mm): 125 • Gewicht: 1,4 kg Garantieumfang: • DEWALT Garantie: 3 Jahre (bei Online-Registrierung) – hiervon ausgeschlossen sind Akkus und Ladegeräte, die zum serienmäßigen Lieferumfang gehören und für die generell eine Garantie von einem Jahr gilt
5191066 | KDCL040-XJ | Akku-LED-Lampe, 18V Basisv. DCL040-XJ | 13298 | Produkte entdecken¦Werkzeuge und Zubehör¦Elektro-Zubehör¦Lampen und Leuchten¦LED-Lampen & Strahler | Akku-LED-Lampe, 18V (Basisv.) | LED-Lampen & Strahler |  |  | Produktstärken: • Kompaktes, stoßfestes, aber dennoch leichtes Gehäuse • Standsicheres Gehäuse sowie ausklappbarer Bügel zum einfachen Aufhängen • Akku und Ladegerät nicht im Lieferumfang enthalten • Lampenkopf vertikal um mehr als 90° drehbar • Gummierter, ergonomischer Handgriff für Sicherheit und Arbeitskomfort • LED-Birne mit sehr hoher Leuchtkraft von 110 Lumen Anwendungsbeispiele: • Optimal geeignet für Arbeiten auf engstem Raum • Für alle Arbeiten bei eingeschränkten Lichtverhältnissen • Effiziente Lichtausbeute durch äußerst leistungsstarke Leuchtmittel Lieferumfang: • Lieferung ohne Akku und Ladegerät • Technische Daten: • Akku-Technologie: 18 Volt Li-Ion XR-Akkus aller Ah-Klassen • Leuchtmittel: LED • Leuchtstärke: 110 Lumen • Leuchtdauer (mit 5,0 Ah Akku): ca. 26 Std. • Gewicht (ohne Akku): 0,3 kg Garantieumfang: • DEWALT Garantie: 3 Jahre (bei Online-Registrierung) – hiervon ausgeschlossen sind Akkus und Ladegeräte, die zum serienmäßigen Lieferumfang gehören und für die generell eine Garantie von einem Jahr gilt
5191068 | KDCL043-XJ | Akku-LED-Strahler, 18V DCL043-XJ | 13298 | Produkte entdecken¦Werkzeuge und Zubehör¦Elektro-Zubehör¦Lampen und Leuchten¦LED-Lampen & Strahler | Akku-LED-Strahler, 18V | LED-Lampen & Strahler |  |  | Produktstärken: • Mit 5,0 Ah-Akku bis 10 Std. Laufzeit in Stufe High und bis 40 Std. in Stufe low • Belastbarerer Metallhaken zum Aufhängen • Maximal 1.000 Lumen Leuchtstärke und 400 Meter maximale Distanz • Drehbahrer Lampenkopf (9 Positionen) • Robuste Gummierung für hohe Belastbarkeit • 4x helle, weiße LED Lieferumfang: • Lieferung ohne Akku und Ladegerät • Technische Daten: • Akku-Technologie: 18 Volt XR Li-Ionen • Lampenart: LED • Lumen: 120 / 1.000 • Leuchtdauer (mit 5,0 Ah Akku): 10 / 40 Std. • Staub- und Feuchtigkeitsschutzklasse: IP 54 • Gewicht (ohne Akku): 0,6 kg Garantieumfang: • DEWALT Garantie: 3 Jahre (bei Online-Registrierung) – hiervon ausgeschlossen sind Akkus und Ladegeräte, die zum serienmäßigen Lieferumfang gehören und für die generell eine Garantie von einem Jahr gilt
5191070 | KDCL050-XJ | Akku-LED-Leuchte, 18V Basisv. DCL050-XJ | 13298 | Produkte entdecken¦Werkzeuge und Zubehör¦Elektro-Zubehör¦Lampen und Leuchten¦LED-Lampen & Strahler | Akku-LED-Leuchte, 18V (Basisv.) | LED-Lampen & Strahler |  |  | Produktstärken: • Standfeste und sichere Positionierung durch niedrigen Schwerpunkt • Feuchtigkeitsgeschütztes (IP 54) und stoßfestes Gehäuse mit praktischem Aufhängehaken • LED-Leuchte mit 2 einstellbaren Leuchtstufen und extrem starker Leuchtstärke bis zu 1000 Lumen • Optimale Ausrichtung des Lichtstrahls durch 9-fach bzw. um 144° verstellbaren Lampenkopf • Akku und Ladegerät nicht im Lieferumfang enthalten • Hohe Laufzeit von 5 bzw. 10 Std. (je nach Leuchtstufe) bei Einsatz eines 4,0 Ah-Akkus Anwendungsbeispiele: • Effiziente Lichtausbeute durch äußerst leistungsstarke Leuchtmittel Lieferumfang: • Lieferung ohne Akku und Ladegerät • Technische Daten: • Akku-Technologie: 18 Volt Li-Ion XR-Akkus aller Ah-Klassen • Leuchtmittel: LED • Leuchtstärke in 1. / 2. Stufe: 250 / 500 Lumen • Leuchtdauer (mit 5,0 Ah-Akku) in 1. / 2. Stufe: 12 / 6 Std. • Staub- und Feuchtigkeitsschutzklasse: IP 54 • Gewicht (ohne Akku): 0,4 kg Garantieumfang: • DEWALT Garantie: 3 Jahre (bei Online-Registrierung) – hiervon ausgeschlossen sind Akkus und Ladegeräte, die zum serienmäßigen Lieferumfang gehören und für die generell eine Garantie von einem Jahr gilt
5191074 | KDCL510N-XJ | Akku-LED-Lampe, 10,8V Basisv. DCL510N-XJ | 13298 | Produkte entdecken¦Werkzeuge und Zubehör¦Elektro-Zubehör¦Lampen und Leuchten¦LED-Lampen & Strahler | Akku-LED-Lampe, 10,8V (Basisv.) | LED-Lampen & Strahler |  |  | Produktstärken: • Akku und Ladegerät nicht im Lieferumfang enthalten • Kompaktes, stoßfestes, aber dennoch leichtes Gehäuse • Ausklappbarer Bügel für standsichere Positionierung sowie Gürtelclip und Magnetstreifen zur einfachen Befestigung Lieferumfang: • Akku-LED-Lampe • Technische Daten: • Akku-Technologie: 10,8 Volt XR • Birne: LED • Länge: 52 mm • Höhe: 123 mm • Gewicht (o. Akku): 0,15 kg Garantieumfang: • DEWALT Garantie: 3 Jahre (bei Online-Registrierung) – hiervon ausgeschlossen sind Akkus und Ladegeräte, die zum serienmäßigen Lieferumfang gehören und für die generell eine Garantie von einem Jahr gilt
5191092 | KDCN692N-XJ | Akku-Nagler 90mm, 18V Basisversion DCN692N-XJ | 13179 | Produkte entdecken¦Elektrowerkzeuge¦Akku Nagler | Akku-Nagler 90 mm, 18 V, Basisv. | Akku Nagler |  |  | Produktstärken: • Trockenschussverhinderung bei 7-9 Nägeln • Einfaches und schnelles Entfernen verklemmter Nägel im Schusskanal • Praktisch-innovativer Akku-Nagler mit bürstenloser Motortechnologie, einsetzbar mit allen 18,0 Volt XR-Akkus sämtlicher Ah-Klassen • Sicherheitsschalter verhindert unbeabsichtigtes Auslösen • Hohe Schußfolge durch zuverlässige Kontaktauslösung • Unkomplizierter und flexibler Einsatz bei optimaler Leistung durch modernste Akku-Technologie • Durch Akku-Betrieb keine hohen Betriebskosten für Gaskartuschen • Kompakte Abmessungen für problemlosen Einsatz an allen Orten • Leistungsstarke und effiziente bürstenlose Motortechnologie garantiert ausreichende Leistung für problemloses Eintreiben von 90mm Ringschaft-Nägel bis 2,8 mm • Sicherer und praktischer Einsatz durch drehbaren Gürtel- und Leiterhaken • Schutzkappe zur Schonung von Arbeitsoberflächen • Zwei-Stufen-Einstellung der Einschlagenergie für optimale Schussqualität und -stärke bei jeder Nagellänge • Werkzeuglose Tiefeneinstellung mittels Stellrad • Äußerst anwenderfreundlich dank niedriger Vibrationen und geringer Geräuschentwicklung • Längere Laufzeit, schnellere Schußfolge, geringerer Rückschlag und höhere Standzeit beim Einsatz kürzerer Nägel • Verarbeitet gängige, papier- oder drahtgebundene 30°-34° D-Kopfnägel und aussenmittige Rundkopfnägel Anwendungsbeispiele: • Tür und Fenster Montage • Verschalungen • Zaunbau • Terrassenbau • Ständerbauweise • Verkleidung • Dachstuhl • Sparren Lieferumfang: • Schutzkappe • Gürtelclip Technische Daten: • Akku-Technologie: 18 Volt Li-Ion XR-Akkus aller Ah-Klassen • Einzelschlagenergie (Joule): 105 – über 2 Stufen einstellbar • Magazinwinkel: 30 – 34° • Nageldurchmesser (mm): 2,8 – 3,3 • Nagellänge (Weichholz / in mm): 50 - 90 • Nagellänge (Hartholz / in mm): 50 - 63 • Nageltyp: Rundkopf außenmittig oder D-Kopf, jeweils draht- oder papiergebunden • Auslösesicherung: Kontaktauslösung • Gewicht (bei Einsatz eines 5,0 Ah-Akku in kg): 4,2 • Schalldruckpegel LPA dB(A): 84,0 • Schallleistungspegel LWA dB(A): 95,0 • K dB(A): 3,0 • Vibration(m/s²): 3,8 • K (m/s²): 1,5 Garantieumfang: • DEWALT Garantie: 1 Jahr
5191096 | KDCN692P2-QW | Akku-Nagler 90mm, 18V / 5,0Ah DCN692P2-QW | 13179 | Produkte entdecken¦Elektrowerkzeuge¦Akku Nagler | Akku-Nagler 90 mm, 18 V / 5,0 Ah | Akku Nagler |  |  | Produktstärken: • Trockenschussverhinderung bei 7-9 Nägeln • Schutzkappe zur Schonung von Arbeitsoberflächen • Sicherheitsschalter verhindert unbeabsichtigtes Auslösen • Verarbeitet gängige, papier- oder drahtgebundene 30°-34° D-Kopfnägel und aussenmittige Rundkopfnägel • Zwei-Stufen-Einstellung der Einschlagenergie für optimale Schussqualität und -stärke bei jeder Nagellänge • Äußerst anwenderfreundlich dank niedriger Vibrationen und geringer Geräuschentwicklung • Leistungsstarke und effiziente bürstenlose Motortechnologie garantiert ausreichende Leistung für problemloses Eintreiben von 90mm Ringschaft-Nägel bis 2,8 mm • Kompakte Abmessungen für problemlosen Einsatz an allen Orten • Premium 5,0 Ah Li-Ionen Akkus mit sehr hoher Laufzeit auch einsetzbar in bereits vorhandene XR 18,0 Volt Geräte • Praktisch-innovativer Akku-Nagler mit bürstenloser Motortechnologie für 90 mm-Nägel • Problemloser Einsatz auch bei niedrigen Temperaturen sowie durch Vermeidung wartungsintensiven Verbrennungsrückstände • Unkomplizierter und flexibler Einsatz bei optimaler Leistung durch modernste Akku-Technologie • Durch Akku-Betrieb keine hohen Betriebskosten für Gaskartuschen • Sicherer und praktischer Einsatz durch drehbaren Gürtel- und Leiterhaken • Werkzeuglose Tiefeneinstellung mittels Stellrad • Längere Laufzeit, schnellere Schußfolge, geringerer Rückschlag und höhere Standzeit beim Einsatz kürzerer Nägel • Hohe Schußfolge durch zuverlässige Kontaktauslösung • Einfaches und schnelles Entfernen verklemmter Nägel im Schusskanal Anwendungsbeispiele: • Dachstuhl • Tür und Fenster Montage • Sparren • Zaunbau • Ständerbauweise • Terrassenbau • Verkleidung • Verschalungen Lieferumfang: • Gürtelclip • Schutzkappe • Transportkoffer • System-Schnellladegerät • 2 x 18,0 Volt / 5,0 Ah Li-Ionen-Akkus • Technische Daten: • Akku-Technologie: 18 Volt Li-Ion XR-Akkus aller Ah-Klassen • Einzelschlagenergie (Joule): 105 – über 2 Stufen einstellbar • Magazinwinkel: 30 – 34° • Nageldurchmesser (mm): 2,8 – 3,3 • Nagellänge (Weichholz / in mm): 50 - 90 • Nagellänge (Hartholz / in mm): 50 - 63 • Nageltyp: Rundkopf außenmittig oder D-Kopf, jeweils draht- oder papiergebunden • Auslösesicherung: Kontaktauslösung • Gewicht (bei Einsatz eines 5,0 Ah-Akku in kg): 4,2 • Schalldruckpegel LPA dB(A): 84,0 • Schallleistungspegel LWA dB(A): 95,0 • K dB(A): 3,0 • Vibration(m/s²): 3,8 • K (m/s²): 1,5 Garantieumfang: • DEWALT Garantie: 1 Jahr
5191098 | KDCN695P2-QW | Akku-Nagler 90mm, 18V / 5,0Ah DCN695P2-QW | 13179 | Produkte entdecken¦Elektrowerkzeuge¦Akku Nagler | Akku-Nagler 90 mm, 18 V / 5,0 Ah | Akku Nagler |  |  | Produktstärken: • Durch Akku-Betrieb keine hohen Betriebskosten für Gaskartuschen • Einfaches und schnelles Entfernen verklemmter Nägel im Schusskanal • Unkomplizierter und flexibler Einsatz bei optimaler Leistung durch modernste Akku-Technologie • Schutzkappe zur Schonung von Arbeitsoberflächen • Werkzeuglose Tiefeneinstellung mittels Stellrad • Trockenschussverhinderung bei 7-9 Nägeln • Sicherer und praktischer Einsatz durch drehbaren Gürtel- und Leiterhaken • Äußerst anwenderfreundlich dank niedriger Vibrationen und geringer Geräuschentwicklung • Premium 5,0 Ah Li-Ionen Akkus mit sehr hoher Laufzeit auch einsetzbar in bereits vorhandene XR 18,0 Volt Geräte • Sicherer Einsatz druch Einzelauslösung mit Sicherungsfolge • Verarbeitet gängige, papier- und drahtgebundene 30°-34° D-Kopfnägel und aussenmittige Rundkopfnägel • Praktisch-innovativer Akku-Nagler mit bürstenloser Motortechnologie • Kompakte Abmessungen für problemlosen Einsatz an allen Orten • Längere Laufzeit, schnellere Schußfolge, geringerer Rückschlag und höhere Standzeit beim Einsatz kürzerer Nägel • Sicherheitsschalter verhindert unbeabsichtigtes Auslösen • Leistungsstarke und effiziente bürstenlose Motortechnologie garantiert ausreichende Leistung für problemloses Eintreiben von 90mm Ringschaft-Nägel bis 2,8 mm • Zwei-Stufen-Einstellung der Einschlagenergie für optimale Schussqualität und -stärke bei jeder Nagellänge Anwendungsbeispiele: • Zaunbau • Dachstuhl • Tür und Fenster Montage • Verkleidung • Ständerbauweise • Terrassenbau • Sparren • Verschalungen Lieferumfang: • Transportkoffer • 2 x 5,0 Ah Li-Ionen-Akkus • System-Schnellladegerät • Schutzkappe • Gürtelclip Technische Daten: • Akku (Volt / Ah): 18,0 / 5,0 • Einzelschlagenergie (Joule): 105 – über 2 Stufen einstellbar Magazinwinkel: 30 – 34° • Magazinkapazität (Anzahl Nägel): 55 • Nageldurchmesser (mm): 2,8 – 3,3 • Nagellänge (Weichholz / in mm): 50 - 90 • Nagellänge (Hartholz / in mm): 50 - 63 • Nageltyp: Rundkopf außenmittig oder D-Kopf, jeweils draht- oder papiergebunden • Auslösesicherung: Einzelauslösung mit Sicherungsfolge • Gewicht (inkl. Akku in kg): 4,2 • Vibration(m/s²): 3,8 • Unsicherheitsfaktor K (m/s²): 1,5 • Schalldruckpegel LPA dB(A): 84,0 • Schallleistungspegel LWA dB(A): 95,0 • Unsicherheitsfaktor K dB(A): 3,0 Garantieumfang: • DEWALT Garantie: 1 Jahr
5191238 | KDE6913-XJ | Parallelanschlag fuer Oberfraesen DE6913-XJ | 13380 | Produkte entdecken¦Elektrowerkzeuge¦Parallelanschlag für Oberfräsen | Parallelanschlag für Oberfräsen | Parallelanschlag für Oberfräsen |  |  | Produktstärken: • Feinjustierbarer Parallelanschlag mit Absaugadapter Lieferumfang: • Parallelanschlag • Absaugadapter • Technische Daten: • Beschreibung: Feinjustierbarer Parallelanschlag mit Absaugadapter Garantieumfang: • DEWALT Garantie: 1 Jahr
5191256 | KDE6956-XJ | Frästiefen-Feineinstellung DE6956-XJ | 13379 | Produkte entdecken¦Elektrowerkzeuge¦Frästiefen-Feineinstellung | Frästiefen-Feineinstellung | Frästiefen-Feineinstellung |  |  | Produktstärken: • Für DW614 / DW 615 / DW621(K) Lieferumfang: • Frästiefen-Feineinstellung • Technische Daten: • Beschreibung: Zur exakten Einstellung der Frästiefe Garantieumfang: • DEWALT Garantie: 1 Jahr
5191258 | KDE6966-XJ | Frästiefen-Feineinstellung DE6966-XJ | 13379 | Produkte entdecken¦Elektrowerkzeuge¦Frästiefen-Feineinstellung | Frästiefen-Feineinstellung | Frästiefen-Feineinstellung |  |  | Produktstärken: • Für DW624 / DW625E / DW625E / DW626 / DW629 Lieferumfang: • Frästiefen-Feineinstellung • Technische Daten: • Beschreibung: Für DW624 / DW625E / DW625E / DW626 / DW629 Garantieumfang: • DEWALT Garantie: 1 Jahr
5191322 | KDNW2870E | Streifennagel 34Gr. Glatt 70mm 2200Stk DNW2870E | 14061 | Produkte entdecken¦Befestigung, DIN- und Normteile¦Befestigungen/Verbindungen¦Drahtgebundene Streifennägel 34° | Drahtgebundene Streifennägel 34° / Glatt / Länge: 70 mm / 2.200 Stck. | Drahtgebundene Streifennägel 34° |  |  | • Nägel mit feuchtigkeitsresistente Drahtbindung • Erfüllt Eurocode5, EN14592 CE Standard • In 2 Varianten verfügbar: Ring - oder Glattschaft, blank oder galvanisiert • Funktionalität: Kein Verklemmen des Treibers immer freier Schusskanal • 34° Streifennagel • Garantieumfang: Keine DEWALT Garantie
5191324 | KDNW2880E | Streifennagel 34Gr. Glatt 80mm 2200Stk DNW2880E | 14061 | Produkte entdecken¦Befestigung, DIN- und Normteile¦Befestigungen/Verbindungen¦Drahtgebundene Streifennägel 34° | Drahtgebundene Streifennägel 34° / Glatt / Länge: 80 mm / 2.200 Stck. | Drahtgebundene Streifennägel 34° |  |  | • Nägel mit feuchtigkeitsresistente Drahtbindung • Erfüllt Eurocode5, EN14592 CE Standard • In 2 Varianten verfügbar: Ring - oder Glattschaft, blank oder galvanisiert • Funktionalität: Kein Verklemmen des Treibers immer freier Schusskanal • 34° Streifennagel • Garantieumfang: Keine DEWALT Garantie
5191326 | KDNW2890E | Streifennagel 34Gr. Glatt 90mm 2200Stk DNW2890E | 14061 | Produkte entdecken¦Befestigung, DIN- und Normteile¦Befestigungen/Verbindungen¦Drahtgebundene Streifennägel 34° | Drahtgebundene Streifennägel 34° / Glatt / Länge: 90 mm / 2.200 Stck. | Drahtgebundene Streifennägel 34° |  |  | • Nägel mit feuchtigkeitsresistente Drahtbindung • Erfüllt Eurocode5, EN14592 CE Standard • In 2 Varianten verfügbar: Ring - oder Glattschaft, blank oder galvanisiert • Funktionalität: Kein Verklemmen des Treibers immer freier Schusskanal • 34° Streifennagel • Garantieumfang: Keine DEWALT Garantie
5191328 | KDNW28R50E | Streifennagel 34Gr. Ring 50mm 2200Stk DNW28R50E | 14061 | Produkte entdecken¦Befestigung, DIN- und Normteile¦Befestigungen/Verbindungen¦Drahtgebundene Streifennägel 34° | Drahtgebundene Streifennägel 34° / Ringschaft / Länge: 50 mm / 2.200 Stck. | Drahtgebundene Streifennägel 34° |  |  | • Nägel mit feuchtigkeitsresistente Drahtbindung • Erfüllt Eurocode5, EN14592 CE Standard • In 2 Varianten verfügbar: Ring - oder Glattschaft, blank oder galvanisiert • Funktionalität: Kein Verklemmen des Treibers immer freier Schusskanal • 34° Streifennagel • Garantieumfang: Keine DEWALT Garantie
5191330 | KDNW28R50G12E | Streifennagel 34Gr. RingVZ 50mm 2200Stk DNW28R50G12E | 14061 | Produkte entdecken¦Befestigung, DIN- und Normteile¦Befestigungen/Verbindungen¦Drahtgebundene Streifennägel 34° | Drahtgebundene Streifennägel 34° / Ringschaft verzinkt / Länge: 50 mm / 2.200 Stck. | Drahtgebundene Streifennägel 34° |  |  | • Nägel mit feuchtigkeitsresistente Drahtbindung • Erfüllt Eurocode5, EN14592 CE Standard • In 2 Varianten verfügbar: Ring - oder Glattschaft, blank oder galvanisiert • Funktionalität: Kein Verklemmen des Treibers immer freier Schusskanal • 34° Streifennagel • Garantieumfang: Keine DEWALT Garantie
5191332 | KDNW28R63E | Streifennagel 34Gr. Ring 63mm 2200Stk DNW28R63E | 14061 | Produkte entdecken¦Befestigung, DIN- und Normteile¦Befestigungen/Verbindungen¦Drahtgebundene Streifennägel 34° | Drahtgebundene Streifennägel 34° / Ringschaft / Länge: 63 mm / 2.200 Stck. | Drahtgebundene Streifennägel 34° |  |  | • Nägel mit feuchtigkeitsresistente Drahtbindung • Erfüllt Eurocode5, EN14592 CE Standard • In 2 Varianten verfügbar: Ring - oder Glattschaft, blank oder galvanisiert • Funktionalität: Kein Verklemmen des Treibers immer freier Schusskanal • 34° Streifennagel • Garantieumfang: Keine DEWALT Garantie
5191340 | KDNW28R75E | Streifennagel 34Gr. Ring 75mm 2200Stk DNW28R75E | 14061 | Produkte entdecken¦Befestigung, DIN- und Normteile¦Befestigungen/Verbindungen¦Drahtgebundene Streifennägel 34° | Drahtgebundene Streifennägel 34° / Ringschaft / Länge: 75 mm / 2.200 Stck. | Drahtgebundene Streifennägel 34° |  |  | • Nägel mit feuchtigkeitsresistente Drahtbindung • Erfüllt Eurocode5, EN14592 CE Standard • In 2 Varianten verfügbar: Ring - oder Glattschaft, blank oder galvanisiert • Funktionalität: Kein Verklemmen des Treibers immer freier Schusskanal • 34° Streifennagel • Garantieumfang: Keine DEWALT Garantie
5191344 | KDNW28R80E | Streifennagel 34Gr. Ring 80mm 2200Stk DNW28R80E | 14061 | Produkte entdecken¦Befestigung, DIN- und Normteile¦Befestigungen/Verbindungen¦Drahtgebundene Streifennägel 34° | Drahtgebundene Streifennägel 34° / Ringschaft / Länge: 80 mm / 2.200 Stck. | Drahtgebundene Streifennägel 34° |  |  | • Nägel mit feuchtigkeitsresistente Drahtbindung • Erfüllt Eurocode5, EN14592 CE Standard • In 2 Varianten verfügbar: Ring - oder Glattschaft, blank oder galvanisiert • Funktionalität: Kein Verklemmen des Treibers immer freier Schusskanal • 34° Streifennagel • Garantieumfang: Keine DEWALT Garantie
5191348 | KDNW28R90E | Streifennagel 34Gr. Ring 90mm 2200Stk DNW28R90E | 14061 | Produkte entdecken¦Befestigung, DIN- und Normteile¦Befestigungen/Verbindungen¦Drahtgebundene Streifennägel 34° | Drahtgebundene Streifennägel 34° / Ringschaft / Länge: 90 mm / 2.200 Stck. | Drahtgebundene Streifennägel 34° |  |  | • Nägel mit feuchtigkeitsresistente Drahtbindung • Erfüllt Eurocode5, EN14592 CE Standard • In 2 Varianten verfügbar: Ring - oder Glattschaft, blank oder galvanisiert • Funktionalität: Kein Verklemmen des Treibers immer freier Schusskanal • 34° Streifennagel • Garantieumfang: Keine DEWALT Garantie
5191352 | KDNW3180E | Streifennagel 34Gr. Glatt 80mm 2200Stk DNW3180E | 14061 | Produkte entdecken¦Befestigung, DIN- und Normteile¦Befestigungen/Verbindungen¦Drahtgebundene Streifennägel 34° | Drahtgebundene Streifennägel 34° / Glatt / Länge: 80 mm / 2.200 Stck. | Drahtgebundene Streifennägel 34° |  |  | • Nägel mit feuchtigkeitsresistente Drahtbindung • Erfüllt Eurocode5, EN14592 CE Standard • In 2 Varianten verfügbar: Ring - oder Glattschaft, blank oder galvanisiert • Funktionalität: Kein Verklemmen des Treibers immer freier Schusskanal • 34° Streifennagel • Garantieumfang: Keine DEWALT Garantie
5191354 | KDNW3190E | Streifennagel 34Gr. Glatt 90mm 2200Stk DNW3190E | 14061 | Produkte entdecken¦Befestigung, DIN- und Normteile¦Befestigungen/Verbindungen¦Drahtgebundene Streifennägel 34° | Drahtgebundene Streifennägel 34° / Glatt / Länge: 90 mm / 2.200 Stck. | Drahtgebundene Streifennägel 34° |  |  | • Nägel mit feuchtigkeitsresistente Drahtbindung • Erfüllt Eurocode5, EN14592 CE Standard • In 2 Varianten verfügbar: Ring - oder Glattschaft, blank oder galvanisiert • Funktionalität: Kein Verklemmen des Treibers immer freier Schusskanal • 34° Streifennagel • Garantieumfang: Keine DEWALT Garantie
5191356 | KDNW3190G12E | Streifennagel 34Gr. GlattVZ 90mm 2200Stk DNW3190G12E | 14061 | Produkte entdecken¦Befestigung, DIN- und Normteile¦Befestigungen/Verbindungen¦Drahtgebundene Streifennägel 34° | Drahtgebundene Streifennägel 34° / Glatt verzinkt / Länge: 90 mm / 2.200 Stck. | Drahtgebundene Streifennägel 34° |  |  | • Nägel mit feuchtigkeitsresistente Drahtbindung • Erfüllt Eurocode5, EN14592 CE Standard • In 2 Varianten verfügbar: Ring - oder Glattschaft, blank oder galvanisiert • Funktionalität: Kein Verklemmen des Treibers immer freier Schusskanal • 34° Streifennagel • Garantieumfang: Keine DEWALT Garantie
5191358 | KDNW31R70E | Streifennagel 34Gr. Ring 70mm 2200Stk DNW31R70E | 14061 | Produkte entdecken¦Befestigung, DIN- und Normteile¦Befestigungen/Verbindungen¦Drahtgebundene Streifennägel 34° | Drahtgebundene Streifennägel 34° / Ringschaft / Länge: 70 mm / 2.200 Stck. | Drahtgebundene Streifennägel 34° |  |  | • Nägel mit feuchtigkeitsresistente Drahtbindung • Erfüllt Eurocode5, EN14592 CE Standard • In 2 Varianten verfügbar: Ring - oder Glattschaft, blank oder galvanisiert • Funktionalität: Kein Verklemmen des Treibers immer freier Schusskanal • 34° Streifennagel • Garantieumfang: Keine DEWALT Garantie
5191360 | KDNW31R75E | Streifennagel 34Gr. Ring 75mm 2200Stk DNW31R75E | 14061 | Produkte entdecken¦Befestigung, DIN- und Normteile¦Befestigungen/Verbindungen¦Drahtgebundene Streifennägel 34° | Drahtgebundene Streifennägel 34° / Ringschaft / Länge: 75 mm / 2.200 Stck. | Drahtgebundene Streifennägel 34° |  |  | • Nägel mit feuchtigkeitsresistente Drahtbindung • Erfüllt Eurocode5, EN14592 CE Standard • In 2 Varianten verfügbar: Ring - oder Glattschaft, blank oder galvanisiert • Funktionalität: Kein Verklemmen des Treibers immer freier Schusskanal • 34° Streifennagel • Garantieumfang: Keine DEWALT Garantie
5191362 | KDNW31R80E | Streifennagel 34Gr. Ring 80mm 2200Stk DNW31R80E | 14061 | Produkte entdecken¦Befestigung, DIN- und Normteile¦Befestigungen/Verbindungen¦Drahtgebundene Streifennägel 34° | Drahtgebundene Streifennägel 34° / Ringschaft / Länge: 80 mm / 2.200 Stck. | Drahtgebundene Streifennägel 34° |  |  | • Nägel mit feuchtigkeitsresistente Drahtbindung • Erfüllt Eurocode5, EN14592 CE Standard • In 2 Varianten verfügbar: Ring - oder Glattschaft, blank oder galvanisiert • Funktionalität: Kein Verklemmen des Treibers immer freier Schusskanal • 34° Streifennagel • Garantieumfang: Keine DEWALT Garantie
5191364 | KDNW31R90E | Streifennagel 34Gr. Ring 90mm 2200Stk DNW31R90E | 14061 | Produkte entdecken¦Befestigung, DIN- und Normteile¦Befestigungen/Verbindungen¦Drahtgebundene Streifennägel 34° | Drahtgebundene Streifennägel 34° / Ringschaft / Länge: 90 mm / 2.200 Stck. | Drahtgebundene Streifennägel 34° |  |  | • Nägel mit feuchtigkeitsresistente Drahtbindung • Erfüllt Eurocode5, EN14592 CE Standard • In 2 Varianten verfügbar: Ring - oder Glattschaft, blank oder galvanisiert • Funktionalität: Kein Verklemmen des Treibers immer freier Schusskanal • 34° Streifennagel • Garantieumfang: Keine DEWALT Garantie
5191366 | KDNW31R90G12E | Streifennagel 34Gr. RingVZ 90mm 2200Stk DNW31R90G12E | 14061 | Produkte entdecken¦Befestigung, DIN- und Normteile¦Befestigungen/Verbindungen¦Drahtgebundene Streifennägel 34° | Drahtgebundene Streifennägel 34° / Ringschaft verzinkt / Länge: 90 mm / 2.200 Stck. | Drahtgebundene Streifennägel 34° |  |  | • Nägel mit feuchtigkeitsresistente Drahtbindung • Erfüllt Eurocode5, EN14592 CE Standard • In 2 Varianten verfügbar: Ring - oder Glattschaft, blank oder galvanisiert • Funktionalität: Kein Verklemmen des Treibers immer freier Schusskanal • 34° Streifennagel • Garantieumfang: Keine DEWALT Garantie
5191526 | KDT20650-QZ | Trimmer-Faden 15,2 m / 2,0 mm DT20650-QZ | 12850 | Produkte entdecken¦Elektrowerkzeuge¦Trimmer-Faden | Trimmer-Faden 15,2 m / 2,0 mm | Trimmer-Faden |  |  | Produktstärken: • Ersatzfaden für Rasentrimmer 15,2 m / 2,0 mm Lieferumfang: • 1x Trimmer-Faden 15,2 m / 2,0 mm Technische Daten: • Fadenlänge (m): 15,2 • Fadendurchmesser (mm): 2,0 Garantieumfang: • Keine DEWALT Garantie
5191528 | KDT20651-QZ | Trimmer-Faden 68,6 m / 2,0 mm DT20651-QZ | 12850 | Produkte entdecken¦Elektrowerkzeuge¦Trimmer-Faden | Trimmer-Faden 68,6 m / 2,0 mm | Trimmer-Faden |  |  | Produktstärken: • Ersatzfaden für Rasentrimmer 68,6m / 2,0 mm Lieferumfang: • 1x Trimmer-Faden 68,6 m / 2,0 mm Technische Daten: • Fadenlänge (m): 68,6 • Fadendurchmesser (mm): 2,0 Garantieumfang: • Keine DEWALT Garantie
5191530 | KDT20700-QZ | Multi-Tool Schleifplatte 93x93mm DT20700-QZ | 13391 | Produkte entdecken¦Elektrowerkzeuge¦Multi-Tool Schleifplatte | Multi-Tool Schleifplatte | Multi-Tool Schleifplatte |  |  | Produktstärken: • Mit Absaugungvorrichtung Anwendungsbeispiele: • Zum Schleifen von Holz-, Metall- und Kunststoffoberflächen Garantieumfang: • Keine DEWALT Garantie
5191532 | KDT20701-QZ | Multi-Tool Saegeblatt 43x30mm DT20701-QZ | 13216 | Produkte entdecken¦Sägen¦Spezialsägen¦Multi-Tool Sägeblatt | Multi-Tool Sägeblatt / 43 x 30 mm | Multi-Tool Sägeblatt |  |  | Produktstärken: • 18 Zähne pro Inch • Maximale Schnitttiefe 43mm • Passend für alle führenden Multi-Tools. Eventuell benötigte Adapter liegen jedem Zubehör bei. Anwendungsbeispiele: • PVC • Trockenbaumaterialien • Holz mit Nägeln • Holz Garantieumfang: • Keine DEWALT Garantie
5191534 | KDT20702-QZ | Multi-Tool Saegeblatt Titan 55x44mm DT20702-QZ | 13372 | Produkte entdecken¦Elektrowerkzeuge¦Multi-Tool Sägeblatt | Multi-Tool Sägeblatt Titan 55x44mm | Multi-Tool Sägeblatt |  |  | Produktstärken: • Maximale Schnitttiefe 55mm • 18 Zähne pro Inch • Titanbeschichtete Schnittflächen für besonders lange Lebensdauer Anwendungsbeispiele: • Holz • PVC • Trockenbaumaterialien • Holz mit Nägeln Garantieumfang: • Keine DEWALT Garantie
5191536 | KDT20703-QZ | Multi-Tool Saegeblatt 67x30mm DT20703-QZ | 13341 | Produkte entdecken¦Sägen¦Spezialsägen¦Multi-Tool Sägeblatt | Multi-Tool Sägeblatt 67x30mm | Multi-Tool Sägeblatt |  |  | Produktstärken: • Passend für alle führenden Multi-Tools. Eventuell benötigte Adapter liegen jedem Zubehör bei. Anwendungsbeispiele: • PVC • Trockenbaumaterialien • Hartholz • Holz Garantieumfang: • Keine DEWALT Garantie
5191538 | KDT20704-QZ | Multi-Tool Saegeblatt 43x30mm DT20704-QZ | 13341 | Produkte entdecken¦Sägen¦Spezialsägen¦Multi-Tool Sägeblatt | Multi-Tool Sägeblatt 43x30mm | Multi-Tool Sägeblatt |  |  | Produktstärken: • Hohe Schnittgeschwindigkeit Anwendungsbeispiele: • Trockenbaumaterialien • PVC • Holz Garantieumfang: • Keine DEWALT Garantie
5191540 | KDT20705-QZ | Multi-Tool Saegeblatt 43x65mm DT20705-QZ | 13341 | Produkte entdecken¦Sägen¦Spezialsägen¦Multi-Tool Sägeblatt | Multi-Tool Sägeblatt 43x65mm | Multi-Tool Sägeblatt |  |  | Produktstärken: • Hohe Schnittgeschwindigkeit Anwendungsbeispiele: • Trockenbaumaterialien • Holz • PVC Garantieumfang: • Keine DEWALT Garantie
5191542 | KDT20706-QZ | Multi-Tool Saegeblatt 43x10mm DT20706-QZ | 13340 | Produkte entdecken¦Sägen¦Spezialsägen¦Multi-Tool Sägeblatt | Multi-Tool Sägeblatt 43x10mm | Multi-Tool Sägeblatt |  |  | Produktstärken: • Speziell für Ausschnitte und Aussparungen Anwendungsbeispiele: • Trockenbaumaterialien • Holz • PVC Garantieumfang: • Keine DEWALT Garantie
5191550 | KDT20710-QZ | Multi-Tool Saegeblatt Segment 100mm DT20710-QZ | 13351 | Produkte entdecken¦Sägen¦Spezialsägen¦Segmentsägeblatt, gekröpft | Multi-Tool Sägeblatt Segment 100mm | Segmentsägeblatt, gekröpft |  |  | Produktstärken: • Geeignet für flächenbündige Schnitte Anwendungsbeispiele: • Holz mit Nägeln • Holz • Trockenbaumaterialien • PVC Garantieumfang: • Keine DEWALT Garantie
5191558 | KDT20714-QZ | Multi-Tool Spachtel fest 52mm DT20714-QZ | 13318 | Produkte entdecken¦Werkzeuge und Zubehör¦Handwerkzeuge¦Malerzubehör¦Multi-Tool Spachtel | Multi-Tool Spachtel fest 52mm | Multi-Tool Spachtel |  |  | Produktstärken: • Fester Spachtel für DEWALT Multi Tool • Multi-Fit Aufnahme für schnellen und einfachen Zubehörwechsel • Passend für alle führenden Multi-Tools. Eventuell benötigte Adapter liegen jedem Zubehör bei. Anwendungsbeispiele: • Klebereste • Versiegelungen • Lackreste Garantieumfang: • Keine DEWALT Garantie
5191562 | KDT20716-QZ | Multi-Tool Spachtel flexibel 35mm DT20716-QZ | 13360 | Produkte entdecken¦Elektrowerkzeuge¦Multi-Tool Spachtel | Multi-Tool Spachtel flexibel 35mm | Multi-Tool Spachtel |  |  | Produktstärken: • Zum Entfernen von z.B. Silikonfugen oder weichen Teppichkleberresten, Farbresten etc. Anwendungsbeispiele: • Zum Entfernen von Silikonfugen Garantieumfang: • Keine DEWALT Garantie
5191564 | KDT20717-QZ | Multi-Tool Saegeblatt Segment 95mm DT20717-QZ | 13349 | Produkte entdecken¦Sägen¦Spezialsägen¦Hartmetall-Segmentsägeblatt, gekröpft | Multi-Tool Sägeblatt Segment 95mm | Hartmetall-Segmentsägeblatt, gekröpft |  |  | Produktstärken: • Hartmetall-Segmentsägeblatt, gekröpft, 3mm Schnittbreite • Multi-Fit Aufnahme für schnellen und einfachen Zubehörwechsel • Passend für alle führenden Multi-Tools. Eventuell benötigte Adapter liegen jedem Zubehör bei. Anwendungsbeispiele: • Zum Ausfräsen feiner Fliesenfugen • 3mm Schnittbreite Garantieumfang: • Keine DEWALT Garantie
5191566 | KDT20718-QZ | Multi-Tool Saegeblatt Segment 95mm DT20718-QZ | 13349 | Produkte entdecken¦Sägen¦Spezialsägen¦Hartmetall-Segmentsägeblatt, gekröpft | Multi-Tool Sägeblatt Segment 95mm | Hartmetall-Segmentsägeblatt, gekröpft |  |  | Produktstärken: • Spezielle ToughGrit Hartmetall-Schneide für schnelleres Fugentrennen • Zum Ausfräsen grober Fliesenfugen Anwendungsbeispiele: • Zum Ausfräsen grober Fliesenfugen • Schnittbreite 5mm Garantieumfang: • Keine DEWALT Garantie
5191568 | KDT20719-QZ | Multi-Tool Raspel Hartmetall DT20719-QZ | 13291 | Produkte entdecken¦Werkzeuge und Zubehör¦Handwerkzeuge¦Feilen¦Multi-Tool Raspel Hartmetall | Multi-Tool Raspel Hartmetall | Multi-Tool Raspel Hartmetall |  |  | Produktstärken: • Passend für alle führenden Multi-Tools. Eventuell benötigte Adapter liegen jedem Zubehör bei. • Optimierte Hartmetall-Körnung für effektiven Materialabtrag • Multi-Fit Aufnahme für schnellen und einfachen Zubehörwechsel Anwendungsbeispiele: • Zum groben Schleifen von Fliesenkleberesten, Beton & Holz Garantieumfang: • Keine DEWALT Garantie
5191586 | KDT20739-QZ | Multi-Tool Saegeblatt Segment Diamant DT20739-QZ | 13234 | Produkte entdecken¦Sägen¦Spezialsägen¦Diamant Segmentsägeblatt | Multi-Tool Diamant Segmentsägeblatt | Diamant Segmentsägeblatt |  |  | Produktstärken: • Mit besonders langer Lebensdauer zum Fräsen von Fugen an Wandfliesen, zum Schneiden in Boden- und Wandfliesen Garantieumfang: • Keine DEWALT Garantie
5191980 | KDT3164-QZ | Schleifscheibe 225mm K60 10Stk DT3164-QZ | 13220 | Produkte entdecken¦Schleif- und Trenntechnik¦Schleifscheiben¦Schleifscheibe | Schleifscheibe / K-60 / 10 Stck. | Schleifscheibe |  |  | Garantieumfang: • Keine DEWALT Garantie
5191982 | KDT3169-QZ | Schleifscheibe 225mm K80 10Stk DT3169-QZ | 13220 | Produkte entdecken¦Schleif- und Trenntechnik¦Schleifscheiben¦Schleifscheibe | Schleifscheibe / K-80 / 10 Stck. | Schleifscheibe |  |  | Garantieumfang: • Keine DEWALT Garantie
5191984 | KDT3170-QZ | Schleifscheibe 225mm K120 10Stk DT3170-QZ | 13220 | Produkte entdecken¦Schleif- und Trenntechnik¦Schleifscheiben¦Schleifscheibe | Schleifscheibe / K-120 / 10 Stck. | Schleifscheibe |  |  | Garantieumfang: • Keine DEWALT Garantie
5191986 | KDT3179-QZ | Schleifscheibe 225mm K100 10Stk DT3179-QZ | 13220 | Produkte entdecken¦Schleif- und Trenntechnik¦Schleifscheiben¦Schleifscheibe | Schleifscheibe / K-100 / 10 Stck. | Schleifscheibe |  |  | Garantieumfang: • Keine DEWALT Garantie
5192146 | KDT3351-QZ | Schleifband stat. 45x715mm K80 3Stk DT3351-QZ | 13207 | Produkte entdecken¦Schleif- und Trenntechnik¦Schleifbänder¦Schleifbänder für Stationär | Schleifband für stationär / K-80 / 3 Stck. | Schleifbänder für Stationär |  |  | Produktstärken: • High Performance X-Trägerbandmaterial • Kunstharzgebundene Schleifkörner • Hochwertige Aluminiumoxyd Schleifkörner Garantieumfang: • Keine DEWALT Garantie
5192148 | KDT3352-QZ | Schleifband stat. 45x715mm K100 3Stk DT3352-QZ | 13207 | Produkte entdecken¦Schleif- und Trenntechnik¦Schleifbänder¦Schleifbänder für Stationär | Schleifband für stationär / K-100 / 3 Stck. | Schleifbänder für Stationär |  |  | Produktstärken: • High Performance X-Trägerbandmaterial • Kunstharzgebundene Schleifkörner • Hochwertige Aluminiumoxyd Schleifkörner Garantieumfang: • Keine DEWALT Garantie
5192150 | KDT3353-QZ | Schleifband stat. 45x715mm K120 3Stk DT3353-QZ | 13207 | Produkte entdecken¦Schleif- und Trenntechnik¦Schleifbänder¦Schleifbänder für Stationär | Schleifband für stationär / K-120 / 3 Stck. | Schleifbänder für Stationär |  |  | Produktstärken: • High Performance X-Trägerbandmaterial • Kunstharzgebundene Schleifkörner • Hochwertige Aluminiumoxyd Schleifkörner Garantieumfang: • Keine DEWALT Garantie
5192152 | KDT3354-QZ | Schleifband stat. 45x715mm K150 3Stk DT3354-QZ | 13207 | Produkte entdecken¦Schleif- und Trenntechnik¦Schleifbänder¦Schleifbänder für Stationär | Schleifband für stationär / K-150 / 3 Stck. | Schleifbänder für Stationär |  |  | Produktstärken: • High Performance X-Trägerbandmaterial • Kunstharzgebundene Schleifkörner • Hochwertige Aluminiumoxyd Schleifkörner Garantieumfang: • Keine DEWALT Garantie
5192154 | KDT3355-QZ | Schleifband stat. 45x715mm K240 3Stk DT3355-QZ | 13207 | Produkte entdecken¦Schleif- und Trenntechnik¦Schleifbänder¦Schleifbänder für Stationär | Schleifband für stationär / K-240 / 3 Stck. | Schleifbänder für Stationär |  |  | Produktstärken: • High Performance X-Trägerbandmaterial • Kunstharzgebundene Schleifkörner • Hochwertige Aluminiumoxyd Schleifkörner Garantieumfang: • Keine DEWALT Garantie
5192224 | KDT3580-QZ | Schleifpapier-Rolle 115mm K60 5m DT3580-QZ | 13282 | Produkte entdecken¦Schleif- und Trenntechnik¦Schleifrollen¦Schleifpapier - Rollen (Rollenbreite 115mm) | Schleifpapier-Rolle | Schleifpapier - Rollen (Rollenbreite 115mm) |  |  | Produktstärken: • DEWALT Schleifpapierrollen sind gut geeignet für das Handschleifen, jedoch auch besonders geeignet für die gängigsten Schleifer durch die bereits jeweils korrekte Breite der Schleifrollen • Durch das Abschneiden ist das Schleifpapier ganz einfach auf die richtige Länge und somit auf das richtige Gesamtmaß zu bringen • Hochwertiges Aluminiumoxid Korund für eine perfekte Oberfläche • Hochfestes und flexibles Papier der Klasse E (ca. 250 g/m²) für erhöhte Lebensdauer und Leistung • Hitzebeständige und staubabweisende Kunstharzbindung für kraftvolles Schleifen • Verfügbar in den Längen 5m und 25m Garantieumfang: • Keine DEWALT Garantie
5192226 | KDT3581-QZ | Schleifpapier-Rolle 115mm K80 5m DT3581-QZ | 13282 | Produkte entdecken¦Schleif- und Trenntechnik¦Schleifrollen¦Schleifpapier - Rollen (Rollenbreite 115mm) | Schleifpapier-Rolle | Schleifpapier - Rollen (Rollenbreite 115mm) |  |  | Produktstärken: • DEWALT Schleifpapierrollen sind gut geeignet für das Handschleifen, jedoch auch besonders geeignet für die gängigsten Schleifer durch die bereits jeweils korrekte Breite der Schleifrollen • Durch das Abschneiden ist das Schleifpapier ganz einfach auf die richtige Länge und somit auf das richtige Gesamtmaß zu bringen • Hochwertiges Aluminiumoxid Korund für eine perfekte Oberfläche • Hochfestes und flexibles Papier der Klasse E (ca. 250 g/m²) für erhöhte Lebensdauer und Leistung • Hitzebeständige und staubabweisende Kunstharzbindung für kraftvolles Schleifen • Verfügbar in den Längen 5m und 25m Garantieumfang: • Keine DEWALT Garantie
5192228 | KDT3582-QZ | Schleifpapier-Rolle 115mm K120 5m DT3582-QZ | 13282 | Produkte entdecken¦Schleif- und Trenntechnik¦Schleifrollen¦Schleifpapier - Rollen (Rollenbreite 115mm) | Schleifpapier-Rolle | Schleifpapier - Rollen (Rollenbreite 115mm) |  |  | Produktstärken: • DEWALT Schleifpapierrollen sind gut geeignet für das Handschleifen, jedoch auch besonders geeignet für die gängigsten Schleifer durch die bereits jeweils korrekte Breite der Schleifrollen • Durch das Abschneiden ist das Schleifpapier ganz einfach auf die richtige Länge und somit auf das richtige Gesamtmaß zu bringen • Hochwertiges Aluminiumoxid Korund für eine perfekte Oberfläche • Hochfestes und flexibles Papier der Klasse E (ca. 250 g/m²) für erhöhte Lebensdauer und Leistung • Hitzebeständige und staubabweisende Kunstharzbindung für kraftvolles Schleifen • Verfügbar in den Längen 5m und 25m Garantieumfang: • Keine DEWALT Garantie
5192230 | KDT3583-QZ | Schleifpapier-Rolle 115mm K180 5m DT3583-QZ | 13282 | Produkte entdecken¦Schleif- und Trenntechnik¦Schleifrollen¦Schleifpapier - Rollen (Rollenbreite 115mm) | Schleifpapier-Rolle | Schleifpapier - Rollen (Rollenbreite 115mm) |  |  | Produktstärken: • DEWALT Schleifpapierrollen sind gut geeignet für das Handschleifen, jedoch auch besonders geeignet für die gängigsten Schleifer durch die bereits jeweils korrekte Breite der Schleifrollen • Durch das Abschneiden ist das Schleifpapier ganz einfach auf die richtige Länge und somit auf das richtige Gesamtmaß zu bringen • Hochwertiges Aluminiumoxid Korund für eine perfekte Oberfläche • Hochfestes und flexibles Papier der Klasse E (ca. 250 g/m²) für erhöhte Lebensdauer und Leistung • Hitzebeständige und staubabweisende Kunstharzbindung für kraftvolles Schleifen • Verfügbar in den Längen 5m und 25m Garantieumfang: • Keine DEWALT Garantie
5192232 | KDT3584-QZ | Schleifpapier-Rolle 115mm K220 5m DT3584-QZ | 13282 | Produkte entdecken¦Schleif- und Trenntechnik¦Schleifrollen¦Schleifpapier - Rollen (Rollenbreite 115mm) | Schleifpapier-Rolle | Schleifpapier - Rollen (Rollenbreite 115mm) |  |  | Produktstärken: • DEWALT Schleifpapierrollen sind gut geeignet für das Handschleifen, jedoch auch besonders geeignet für die gängigsten Schleifer durch die bereits jeweils korrekte Breite der Schleifrollen • Durch das Abschneiden ist das Schleifpapier ganz einfach auf die richtige Länge und somit auf das richtige Gesamtmaß zu bringen • Hochwertiges Aluminiumoxid Korund für eine perfekte Oberfläche • Hochfestes und flexibles Papier der Klasse E (ca. 250 g/m²) für erhöhte Lebensdauer und Leistung • Hitzebeständige und staubabweisende Kunstharzbindung für kraftvolles Schleifen • Verfügbar in den Längen 5m und 25m Garantieumfang: • Keine DEWALT Garantie
5193108 | KDT4950-QZ | Ruehrkorb Sechskant 100x600mm DT4950-QZ | 13293 | Produkte entdecken¦Werkzeuge und Zubehör¦Handwerkzeuge¦Malerzubehör¦Rührkorb | Rührkorb Sechskant 100x600mm | Rührkorb |  |  | Produktstärken: • DT4952 geeignet für D21510 - M14 • Leichte Rührkörbe mit Mischwirkung von unten nach oben; SW 10 passend für 13mm-Futter. • DT4950/51 geeignet für D21520 - Sechskant • DT4952 geeignet für D21510 - M14 • Leichte Rührkörbe mit Mischwirkung von unten nach oben; SW 10 passend für 13mm-Futter • Geeignet für DW130 • DT4950/51 geeignet für D21520 - Sechskant Anwendungsbeispiele: • Für Dispersionsfarben, Lacke, Wandfarben, Tapetenkleber, etc. • Für Dispersionsfarben, Lacke, Wandfarben, Tapetenkleber etc. • Für Dispersionsfarben, Lacke, Wandfarben, Tapetenkleber, etc. Garantieumfang: • Keine DEWALT Garantie
5193110 | KDT4951-QZ | Ruehrkorb Sechskant 120x600mm DT4951-QZ | 13293 | Produkte entdecken¦Werkzeuge und Zubehör¦Handwerkzeuge¦Malerzubehör¦Rührkorb | Rührkorb Sechskant 120x600mm | Rührkorb |  |  | Produktstärken: • DT4950/51 geeignet für D21520 - Sechskant • DT4952 geeignet für D21510 - M14 • DT4950/51 geeignet für D21520 - Sechskant • Leichte Rührkörbe mit Mischwirkung von unten nach oben; SW 10 passend für 13mm-Futter • Geeignet für DW130 • DT4952 geeignet für D21510 - M14 • Leichte Rührkörbe mit Mischwirkung von unten nach oben; SW 10 passend für 13mm-Futter. Anwendungsbeispiele: • Für Dispersionsfarben, Lacke, Wandfarben, Tapetenkleber, etc. • Für Dispersionsfarben, Lacke, Wandfarben, Tapetenkleber etc. • Für Dispersionsfarben, Lacke, Wandfarben, Tapetenkleber, etc. Garantieumfang: • Keine DEWALT Garantie
5193112 | KDT4952-QZ | Ruehrkorb M14 120x600mm DT4952-QZ | 13293 | Produkte entdecken¦Werkzeuge und Zubehör¦Handwerkzeuge¦Malerzubehör¦Rührkorb | Rührkorb M14 120x600mm | Rührkorb |  |  | Produktstärken: • DT4950/51 geeignet für D21520 - Sechskant • DT4952 geeignet für D21510 - M14 Anwendungsbeispiele: • Für Dispersionsfarben, Lacke, Wandfarben, Tapetenkleber, etc. Garantieumfang: • Keine DEWALT Garantie
5194666 | KDT8460-QZ | Bandsaegebl 835x12x0,5mm 1,8mm 4Stk DT8460-QZ | 13257 | Produkte entdecken¦Sägen¦Spezialsägen¦Bandsägeblätter | Bandsägeblätter, 1,8 mm / 4 Stck. | Bandsägeblätter |  |  | Produktstärken: • Aus hochwertigem Karbonstahl (BiM) • Extrem scharfgeschliffene und gehärtete HSS-Zähne ermöglichen sauberste Schnitte • 4er Packs mit 4 verschiedenen Zahnteilungen für spezielle Einsatzmöglichkeiten • +8% Kobaltzusatz: flexibel für schnellere Schnitte und längere Standzeiten Garantieumfang: • Keine DEWALT Garantie
5194668 | KDT8461-QZ | Bandsaegebl 835x12x0,5mm 1,4mm 4Stk DT8461-QZ | 13257 | Produkte entdecken¦Sägen¦Spezialsägen¦Bandsägeblätter | Bandsägeblätter, 1,4 mm / 4 Stck. | Bandsägeblätter |  |  | Produktstärken: • 4er Packs mit 4 verschiedenen Zahnteilungen für spezielle Einsatzmöglichkeiten • +8% Kobaltzusatz: flexibel für schnellere Schnitte und längere Standzeiten • Aus hochwertigem Karbonstahl (BiM) • Extrem scharfgeschliffene und gehärtete HSS-Zähne ermöglichen sauberste Schnitte Garantieumfang: • Keine DEWALT Garantie
5194670 | KDT8462-QZ | Bandsaegebl 835x12x0,5mm 1,05mm 4Stk DT8462-QZ | 13257 | Produkte entdecken¦Sägen¦Spezialsägen¦Bandsägeblätter | Bandsägeblätter, 1,05 mm / 4 Stck. | Bandsägeblätter |  |  | Produktstärken: • 4er Packs mit 4 verschiedenen Zahnteilungen für spezielle Einsatzmöglichkeiten • Extrem scharfgeschliffene und gehärtete HSS-Zähne ermöglichen sauberste Schnitte • Aus hochwertigem Karbonstahl (BiM) • +8% Kobaltzusatz: flexibel für schnellere Schnitte und längere Standzeiten Garantieumfang: • Keine DEWALT Garantie
5194672 | KDT8470-QZ | Bandsaegebl 2215x4x0,6mm 1,8mm DT8470-QZ | 13228 | Produkte entdecken¦Sägen¦Spezialsägen¦Bandsägeblätter für den Einsatz in DW 876 | Bandsägeblätter, 1,8 mm / 2215 x 4 x 0,6 mm | Bandsägeblätter für den Einsatz in DW 876 |  |  | Produktstärken: • Gehärtete Sägezähne • Sägebänder aus hochwertigem, vergütetem Stahl • Extrem scharfe, diamantgeschliffene Zähne ermöglichen sauberste Schnitte • Gehärtete Sägezähne • Extrem scharfe, diamantgeschliffene Zähne ermöglichen sauberste Schnitte Anwendungsbeispiele: • Sortiment für die gängigen Holz-, und Metallanwendungen • Sortiment für alle gängigen Holz- und Metallanwendungen - siehe Tabelle unten: Garantieumfang: • Keine DEWALT Garantie
5194674 | KDT8471-QZ | Bandsaegebl 2215x6x0,4mm 4,2mm DT8471-QZ | 13228 | Produkte entdecken¦Sägen¦Spezialsägen¦Bandsägeblätter für den Einsatz in DW 876 | Bandsägeblätter, 4,2 mm / 2215 x 6 x 0,4 mm | Bandsägeblätter für den Einsatz in DW 876 |  |  | Produktstärken: • Gehärtete Sägezähne • Extrem scharfe, diamantgeschliffene Zähne ermöglichen sauberste Schnitte • Sägebänder aus hochwertigem, vergütetem Stahl • Extrem scharfe, diamantgeschliffene Zähne ermöglichen sauberste Schnitte • Gehärtete Sägezähne Anwendungsbeispiele: • Sortiment für die gängigen Holz-, und Metallanwendungen • Sortiment für alle gängigen Holz- und Metallanwendungen - siehe Tabelle unten: Garantieumfang: • Keine DEWALT Garantie
5194676 | KDT8472-QZ | Bandsaegebl 2215x10x0,4mm 4,2mm DT8472-QZ | 13228 | Produkte entdecken¦Sägen¦Spezialsägen¦Bandsägeblätter für den Einsatz in DW 876 | Bandsägeblätter, 4,2 mm / 2215 x 10 x 0,4 mm | Bandsägeblätter für den Einsatz in DW 876 |  |  | Produktstärken: • Gehärtete Sägezähne • Sägebänder aus hochwertigem, vergütetem Stahl • Extrem scharfe, diamantgeschliffene Zähne ermöglichen sauberste Schnitte • Extrem scharfe, diamantgeschliffene Zähne ermöglichen sauberste Schnitte • Gehärtete Sägezähne Anwendungsbeispiele: • Sortiment für die gängigen Holz-, und Metallanwendungen • Sortiment für alle gängigen Holz- und Metallanwendungen - siehe Tabelle unten: Garantieumfang: • Keine DEWALT Garantie
5194678 | KDT8473-QZ | Bandsaegebl 2215x16x0,6mm 6,4mm DT8473-QZ | 13228 | Produkte entdecken¦Sägen¦Spezialsägen¦Bandsägeblätter für den Einsatz in DW 876 | Bandsägeblätter, 6,4 mm / 2215 x 16 x 0,6 mm | Bandsägeblätter für den Einsatz in DW 876 |  |  | Produktstärken: • Extrem scharfe, diamantgeschliffene Zähne ermöglichen sauberste Schnitte • Gehärtete Sägezähne • Extrem scharfe, diamantgeschliffene Zähne ermöglichen sauberste Schnitte • Sägebänder aus hochwertigem, vergütetem Stahl • Gehärtete Sägezähne Anwendungsbeispiele: • Sortiment für alle gängigen Holz- und Metallanwendungen - siehe Tabelle unten: • Sortiment für die gängigen Holz-, und Metallanwendungen Garantieumfang: • Keine DEWALT Garantie
5194680 | KDT8474-QZ | Bandsaegebl 2215x20x0,6mm 6,4mm DT8474-QZ | 13228 | Produkte entdecken¦Sägen¦Spezialsägen¦Bandsägeblätter für den Einsatz in DW 876 | Bandsägeblätter, 6,4 mm / 2215 x 20 x 0,6 mm | Bandsägeblätter für den Einsatz in DW 876 |  |  | Produktstärken: • Gehärtete Sägezähne • Gehärtete Sägezähne • Extrem scharfe, diamantgeschliffene Zähne ermöglichen sauberste Schnitte • Sägebänder aus hochwertigem, vergütetem Stahl • Extrem scharfe, diamantgeschliffene Zähne ermöglichen sauberste Schnitte Anwendungsbeispiele: • Sortiment für alle gängigen Holz- und Metallanwendungen - siehe Tabelle unten: • Sortiment für die gängigen Holz-, und Metallanwendungen Garantieumfang: • Keine DEWALT Garantie
5194682 | KDT8475-QZ | Bandsaegebl 2215x6x0,6mm 1,4mm DT8475-QZ | 13228 | Produkte entdecken¦Sägen¦Spezialsägen¦Bandsägeblätter für den Einsatz in DW 876 | Bandsägeblätter, 1,4 mm / 2215 x 6 x 0,6 mm | Bandsägeblätter für den Einsatz in DW 876 |  |  | Produktstärken: • Sägebänder aus hochwertigem, vergütetem Stahl • Gehärtete Sägezähne • Extrem scharfe, diamantgeschliffene Zähne ermöglichen sauberste Schnitte • Gehärtete Sägezähne • Extrem scharfe, diamantgeschliffene Zähne ermöglichen sauberste Schnitte Anwendungsbeispiele: • Sortiment für alle gängigen Holz- und Metallanwendungen - siehe Tabelle unten: • Sortiment für die gängigen Holz-, und Metallanwendungen Garantieumfang: • Keine DEWALT Garantie
5194684 | KDT8476-QZ | Bandsaegebl 2215x12x0,6mm 1,8mm DT8476-QZ | 13228 | Produkte entdecken¦Sägen¦Spezialsägen¦Bandsägeblätter für den Einsatz in DW 876 | Bandsägeblätter, 1,8 mm / 2215 x 12 x 0,6 mm | Bandsägeblätter für den Einsatz in DW 876 |  |  | Produktstärken: • Gehärtete Sägezähne • Extrem scharfe, diamantgeschliffene Zähne ermöglichen sauberste Schnitte • Gehärtete Sägezähne • Sägebänder aus hochwertigem, vergütetem Stahl • Extrem scharfe, diamantgeschliffene Zähne ermöglichen sauberste Schnitte Anwendungsbeispiele: • Sortiment für alle gängigen Holz- und Metallanwendungen - siehe Tabelle unten: • Sortiment für die gängigen Holz-, und Metallanwendungen Garantieumfang: • Keine DEWALT Garantie
5194708 | KDT8550-QZ | Schleifbogen 115x280mm K60 10Stk DT8550-QZ | 13238 | Produkte entdecken¦Schleif- und Trenntechnik¦Schleifbögen¦Schleifpapier - Klettfix 115 x 228mm | Schleifbogen / K-60, 228 x 115 mm / 10 Stck. | Schleifpapier - Klettfix 115 x 228mm |  |  | Produktstärken: • Hochfestes und flexibles Papier der Klasse E (ca. 250 g/m²) für erhöhte Lebensdauer und Leistung • Hitzebeständige und staubabweisende Kurzharzbindung für kraftvolles Schleifen • Hochqualitäts Aluminiumoxid Koround für einen perfekten Oberflächenschliff • Schleifpapier mit Klettfix besitzen ein spezielles und patentiertes Pilzkopfdesign für einen leichteren und schnelleren Schleifpapierwechsel mit erhöhter Lebensdauer Anwendungsbeispiele: • Für alle Grund-, Zwischen- und Endschliffanwendungen bei Holz, Farben und Lacke sowie Füller und Spachtel Garantieumfang: • Keine DEWALT Garantie
5194710 | KDT8551-QZ | Schleifbogen 115x280mm K80 10Stk DT8551-QZ | 13238 | Produkte entdecken¦Schleif- und Trenntechnik¦Schleifbögen¦Schleifpapier - Klettfix 115 x 228mm | Schleifbogen / K-80, 190 x 93 mm / 10 Stck. | Schleifpapier - Klettfix 115 x 228mm |  |  | Produktstärken: • Schleifpapier mit Klettfix besitzen ein spezielles und patentiertes Pilzkopfdesign für einen leichteren und schnelleren Schleifpapierwechsel mit erhöhter Lebensdauer • Hochqualitäts Aluminiumoxid Koround für einen perfekten Oberflächenschliff • Hochfestes und flexibles Papier der Klasse E (ca. 250 g/m²) für erhöhte Lebensdauer und Leistung • Hitzebeständige und staubabweisende Kurzharzbindung für kraftvolles Schleifen Anwendungsbeispiele: • Für alle Grund-, Zwischen- und Endschliffanwendungen bei Holz, Farben und Lacke sowie Füller und Spachtel Garantieumfang: • Keine DEWALT Garantie
5194712 | KDT8552-QZ | Schleifbogen 115x280mm K120 10Stk DT8552-QZ | 13238 | Produkte entdecken¦Schleif- und Trenntechnik¦Schleifbögen¦Schleifpapier - Klettfix 115 x 228mm | Schleifbogen / K-120, 190 x 93 mm / 10 Stck. | Schleifpapier - Klettfix 115 x 228mm |  |  | Produktstärken: • Schleifpapier mit Klettfix besitzen ein spezielles und patentiertes Pilzkopfdesign für einen leichteren und schnelleren Schleifpapierwechsel mit erhöhter Lebensdauer • Hitzebeständige und staubabweisende Kurzharzbindung für kraftvolles Schleifen • Hochqualitäts Aluminiumoxid Koround für einen perfekten Oberflächenschliff • Hochfestes und flexibles Papier der Klasse E (ca. 250 g/m²) für erhöhte Lebensdauer und Leistung Anwendungsbeispiele: • Für alle Grund-, Zwischen- und Endschliffanwendungen bei Holz, Farben und Lacke sowie Füller und Spachtel Garantieumfang: • Keine DEWALT Garantie
5195584 | KDW096PK-XJ | Nivelliergerät, DW096PK DW096PK-XJ | 13345 | Produkte entdecken¦Elektrowerkzeuge¦Nivelliergerät | Nivelliergerät, DW096PK | Nivelliergerät |  |  | Produktstärken: • Dosenlibellen-Einrichtung mit automatischer 1°-Feineinstellung für besonders leichte Bedienung • Robuste Nivellierplatte aus Aluminium gewährleistet schnelle und präzise Einstellungen • Mit 26-facher Vergrößerung auf 100 Meter Reichweite • Sehr hohe Präzision durch Doppelnivellement von +/- 2 mm pro km Distanz • Kurze Justierzeiten und optimale Genauigkeit durch präzises und schnell reagierendes Magnet-Dämpfungssystem • Vielseitig einsetzbar durch Winkelmessung im 360° Horizontalkreis Lieferumfang: • Alu-Meßlatte (auf 2,44 m ausziehbar) • Lot • Transportkoffer • Aluminium-Stativ mit Höheneinstellung Garantieumfang: • DEWALT Garantie: 3 Jahre (bei Online-Registrierung) – hiervon ausgeschlossen sind Akkus und Ladegeräte, die zum serienmäßigen Lieferumfang gehören und für die generell eine Garantie von einem Jahr gilt
5195636 | KDW680K-QS | Hobel 2,5 mm 600 Watt im Koffer DW680K-QS | 13348 | Produkte entdecken¦Elektrowerkzeuge¦Hobel | Hobel 2,5 mm 600 Watt im Koffer | Hobel |  |  | Produktstärken: • Geringes Gewicht und ausgewogene Gewichtsverteilung • Gummierter Zusatzhandgriff für sicheren Einsatz • Plangefräste Hobelsohle mit 3 V-Nuten im Aufnahmeschuh zum einfachen und präzisen Anfasen • Hochleistungsmotor für beste Ergebnisse auch in hartem Holz • Große Messerwelle mit hoher Umlaufgeschwindigkeit für perfekte Oberflächenresultate • Hobeltiefe über Zusatzhandgriff in 0,1 mm-Schritten schnell und präzise einstellbar Lieferumfang: • Hobel • Parallelanschlag • Absaugadapter • Transportkoffer • Technische Daten: • Aufnahmeleistung: 600 Watt • Leerlaufdrehzahl: 15.000 min-1 • Max. Hobeltiefe: 2,5 mm • Falztiefe: 12 mm • Hobelbreite: 82 mm • Hobelsohlenlänge: 285 mm • Messerwellen-Ø: 54 mm • Gewicht: 2,5 kg • Schalldruckpegel LPA dB(A): 88,0 • Schallleistungspegel LWA dB(A): 97,0 • Unsicherheitsfaktor K dB(A): 3,4 • Vibration(m/s²) Hobeln Weichholz mit max. Spantiefe: 3,2 • Unsicherheitsfaktor K (m/s²) Hobeln Weichholz mit max. Spantiefe: 1,5 Garantieumfang: • DEWALT Garantie: 3 Jahre (bei Online-Registrierung)
5195638 | KDW680-QS | Hobel 2,5 mm 600 Watt DW680-QS | 13348 | Produkte entdecken¦Elektrowerkzeuge¦Hobel | Hobel 2,5 mm 600 Watt | Hobel |  |  | Produktstärken: • Große Messerwelle mit hoher Umlaufgeschwindigkeit für perfekte Oberflächenresultate • Hobeltiefe über Zusatzhandgriff in 0,1 mm-Schritten schnell und präzise einstellbar • Plangefräste Hobelsohle mit 3 V-Nuten im Aufnahmeschuh zum einfachen und präzisen Anfasen • Geringes Gewicht und ausgewogene Gewichtsverteilung • Hochleistungsmotor für beste Ergebnisse auch in hartem Holz • Gummierter Zusatzhandgriff für sicheren Einsatz Lieferumfang: • Hobel • Absaugadapter • HM-Streifen-Wendemesser • Parallelanschlag • Technische Daten: • Aufnahmeleistung: 600 Watt • Leerlaufdrehzahl: 15.000 min-1 • Max. Hobeltiefe: 2,5 mm • Falztiefe: 12 mm • Hobelbreite: 82 mm • Hobelsohlenlänge: 285 mm • Messerwellen-Ø: 54 mm • Gewicht: 2,5 kg • Schalldruckpegel LPA dB(A): 88,0 • Schallleistungspegel LWA dB(A): 97,0 • Unsicherheitsfaktor K dB(A): 3,4 • Vibration(m/s²) Hobeln Weichholz mit max. Spantiefe: 3,2 • Unsicherheitsfaktor K (m/s²) Hobeln Weichholz mit max. Spantiefe: 1,5 Garantieumfang: • DEWALT Garantie: 3 Jahre (bei Online-Registrierung)
5195640 | KDW682K-QS | Flachduebelfraese 600 Watt im Koffer DW682K-QS | 13395 | Produkte entdecken¦Elektrowerkzeuge¦Flachdübelfräse | Flachdübelfräse 600 Watt im Koffer | Flachdübelfräse |  |  | Produktstärken: • Spindelarretierung für einfachen Fräserwechsel • Höhenverstellbarer und von 0° bis 90° justierbarer Gehrungsanschlag für Materialstärken von 10 bis 70 mm • Höhenverstellbarer und von 0° bis 90° justierbarer Gehrungsanschlag für Materialstärken von 10 bis 70 mm • Präzise Zahnstangenführung garantiert exakte, vertikale Justierung und Ausrichtung des Parallelanschlages • Versenkbare Anti-Rutschvorrichtung, achtfache Anrißmarkierung und Anschlag mit Sichtfenster für präzises Arbeiten • Einstellbare Fixrasten für Lamellendübel der Größen 0, 10, 20 und maximale Frästiefe mit Feinjustierung für höchste Genauigkeit Lieferumfang: • Absaugadapter • Spänefangsack • 4 mm HM-Nutfräser • Transportkoffer • Montagewerkzeug • Technische Daten: • Aufnahmeleistung: 600 Watt • Abgabeleistung: 335 Watt • Leerlaufdrehzahl: 0-10,000 U/min • max. Fräserdurchmesser: 102 mm • max. Frästiefe: 20 mm • Gehrungseinstellung: 0 - 90 ° • Gewicht: 3,0 kg • Schalldruckpegel LPA dB(A): 82,0 • Schallleistungspegel LWA dB(A): 100,0 • K dB(A): 3,1 • Vibration(m/s²) Bearbeiten von Holz: • K (m/s²) Bearbeiten von Holz: 1,5 Garantieumfang: • DEWALT Garantie: 3 Jahre (bei Online-Registrierung)
5195652 | KDW739-QS | Bandsaege 760 Watt DW739-QS | 13255 | Produkte entdecken¦Elektrowerkzeuge¦Bandsägen | Bandsäge 760 Watt | Bandsägen |  |  | Produktstärken: • Bandgeschwindigkeit materialgerecht von 330 bis 800 m/min stufenlos einstellbar • Abschließbarer Sicherheitsschalter und Nullspannungsauslöser • Präziser, zweiseitig geführter Parallelanschlag • Neigungseinstellung von 0° bis 45° • Anschluß für Staubabsaugung für wirkungsvollen Schutz vor Staubpartikeln • Bandsäge mit hochwertigem, verwindungssteifem Aluminium-Druckgussrahmen, geeignet für Holz, NE-Metall, Schaumstoff, Verbundmaterialien, Plastik und andere Materialien • Großer Alu-Sägetisch mit hochwertiger Beschichtung und wechselbaren Einsätzen • Große ausgewuchtete Bandräder aus Alu-Druckguss mit Gummibandagen für ruhiges, leises Arbeiten Lieferumfang: • Bandsäge • Sägeband • Parallelanschlag • Technische Daten: • Aufnahmeleistung: 750 Watt • Schnittgeschwindigkeit (m/min): 330 - 800 m/min • max. Schnitthöhe: 155 mm • max. Schnittbreite: 310 mm • Tischgröße: 380 x 380 mm • Gewicht: 23,0 kg • Schalldruckpegel LPA dB(A): 92,0 • Schallleistungspegel LWA dB(A): 105,0 • Unsicherheitsfaktor K dB(A): 3,0 Garantieumfang: • DEWALT Garantie: 3 Jahre (bei Online-Registrierung)
5195672 | KDW876-QS | Bandsaege 1100 Watt DW876-QS | 13255 | Produkte entdecken¦Elektrowerkzeuge¦Bandsägen | Bandsäge 1100 Watt | Bandsägen |  |  | Produktstärken: • Hochwertiges Sägeband mit langer Lebensdauer • Sägebandspannung mit präziser Einstellskala für verschiedene Bänder und Anwendungen • Zwei Bandgeschwindigkeiten für materialgerechtes Arbeiten einstellbar • Anschluß für wirkungsvolle Staubabsaugung mit 100 mm Durchmesser • Dauerbelastbarer und wartungsfreier Induktionsmotor • Großer Alu-Sägetisch mit 500 x 500 mm garantiert problemlose und sichere Werkstückauflage • Sicherheitsschalter verhindert ein Einschalten der Säge bei geöffnetem Maschinengehäuse • Robuster und verwindungssteifer Stahlrohrrahmen garantiert höchste Genauigkeit auch bei maximaler Schnittiefe • Sehr große Durchlassbreite und -höhe ermöglicht auch die Bearbeitung größerer Werkstücke Lieferumfang: • Bandsäge • Nullspannungsschalter • Parallel- und Gehrungsanschlag • Untergestell • Hochleistungs-Sägeband • Technische Daten: • Spannung: 230 Volt • Aufnahmeleistung: 1.000 Watt • Schnittgeschwindigkeit (m/min): 380 / 880 m/min • max. Schnitthöhe: 200 mm • max. Schnittbreite: 310 mm • Tischgröße: 500 x 500 mm • Gewicht: 54 kg • Schalldruckpegel LPA dB(A): 82,0 • Schallleistungspegel LWA dB(A): 95,0 • K dB(A): 3,0 Garantieumfang: • DEWALT Garantie: 3 Jahre (bei Online-Registrierung)
5195680 | KDWD014S-QS | Bohrmaschine 550Watt 10mm DWD014S-QS | 13245 | Produkte entdecken¦Elektrowerkzeuge¦Bohrmaschinen | Bohrmaschine 550Watt 10mm | Bohrmaschinen |  |  | Produktstärken: • Drehzahlvorwahl mit Einstellrad • Optimal geeignet für den Einhand-Betrieb durch kompakte Abmessungen und ausbalancierten Schwerpunkt • Ideal für präzise Bohrarbeiten mit kleinem Durchmesser in Holz und Metall • Schnellspannbohrfutter für einfachen und schnellen Wechsel der Einsatzwerkzeuge • Sehr geringes Gewicht • Elektronische Drehzahlregulierung und Rechts-/ Linkslauf • Arretierschalter für Dauerbetrieb Anwendungsbeispiele: • Bohrarbeiten in Plastik • Bohrarbeiten in Metall mit kleinem Durchmesser • Bohrarbeiten in Holz Lieferumfang: • Bohrmaschine • Zusatzhandgriff • Technische Daten: • Aufnahmeleistung: 550 Watt • Leerlaufdrehzahl: 0-2.800 min-1 • max. Drehmoment: 7,9 Nm • max. Bohrleistung (Holz / Metall): 25 / 10 mm • Bohrfutterspannweite: 1-10 mm • Antriebsspindel: 1/2" x 20 UNF • Gewicht: 1,3 kg • Schalldruckpegel LPA dB(A): 82,0 • Schallleistungspegel LWA dB(A): 92,0 • K dB(A): 2,9 • Vibration(m/s²) Bohren in Metall: 8,5 • K (m/s²) Bohren in Metall: 1,5 Garantieumfang: • DEWALT Garantie: 3 Jahre (bei Online-Registrierung)
5195686 | KDWD112S-QS | Bohrmaschine 701Watt 10mm DWD112S-QS | 13245 | Produkte entdecken¦Elektrowerkzeuge¦Bohrmaschinen | Bohrmaschine 701Watt 10mm | Bohrmaschinen |  |  | Produktstärken: • Optimal geeignet für den Einhand-Betrieb durch kompakte Abmessungen, geringes Gewicht und ausbalancierten Schwerpunkt • Praktischer Gürtelclip • Ideal für präzise Bohrarbeiten mit kleinem Durchmesser in Holz und Metall • 10 mm Vollmetall-Schnellspannbohrfutter für schnellen und einfachen Werkzeugwechsel • Elektronische Drehzahlregulierung für materialgerechtes Arbeiten und punktgenaues Anbohren • Leistungsstarker 701 Watt Motor mit hohen Überlastreserven • Gummierter Handgriff für sicheres und ermüdungsarmes Arbeiten Anwendungsbeispiele: • Bohrarbeiten in Holz • Bohrarbeiten in Metall mit kleinem Durchmesser Lieferumfang: • Bohrmaschine • Zusatzhangriff • Technische Daten: • Aufnahmeleistung: 701 Watt • Leerlaufdrehzahl: 0 - 2.500 min-1 • max. Drehmoment: 10,9 Nm • max. Bohrleistung (Holz/Stahl): 25 / 10 mm • Bohrfutterspannweite: 1 - 10 mm • Antriebsspindel: 1/2" x 20 UNF • Gewicht: 1,6 kg • Schalldruckpegel LPA dB(A): 83,0 • Schallleistungspegel LWA dB(A): 94,0 • K dB(A): 3,0 • Vibration(m/s²) Bohren in Metall: 13,0 • K (m/s²) Bohren in Metall: 1,5 Garantieumfang: • DEWALT Garantie: 3 Jahre (bei Online-Registrierung)
5195702 | KDWE315KT-QS | Osz. Multi-Tool Set 300 Watt in TSTAK DWE315KT-QS | 13289 | Produkte entdecken¦Elektrowerkzeuge¦Multi-Tools | Osz. Multi-Tool Set 300 Watt in TSTAK | Multi-Tools |  |  | Produktstärken: • Tiefenanschlag • Lieferung in der T-STAK BoxII • Staubabsaugung • Herausragende Gehäuse-/Griffergonomie • Schleifplatte im Lieferumfang enthalten • Universal-Zubehöradapter im Lieferumfang enthalten • Feststellbarer Gasgebschalter. Geschwindigkeit von 0 22.000 min-1 stufenlos regelbar • Leistungsstarker 300 Watt-Motor • 37-teiliges Zubehör-Set • Schneller, werkzeugloser Zubehörwechsel • Oszillationswinkel 1,6° Lieferumfang: • Tiefenanschlag • 3 mm Innensechskantschlüssel • 5 mm Innensechskantschlüssel • Hartmetall-Segmentsägeblatt • 25 Schleifpapiere (K60, K120, K240) • Fastcut Holzsägeblatt • Schleifplatte • Fester Spachtel • Detail Holzsägeblatt • T-STAK Box II • Universal-Zubehöradapter • Segmentsägeblatt für Holz • Staubabsaugung • Sägeblatt für Holz mit Nägeln • Technische Daten: • Leistung: 300 Watt • Oszillation: 0-22,000 min-1 • Gewicht: 1.5 kg • Schalter: Gasgebeschalter • Schalter feststellbar: Ja • Adapter für Mitbewerber-Zubehör: Ja • Werkzeugloser Zubehörwechsel: Ja • Schalldruckpegel LPA dB(A): 86,0 • Schallleistungspegel LWA dB(A): 97,0 • K dB(A): 3,0 • Vibration(m/s²) 1,5 • K (m/s²) 16,1 Garantieumfang: • DEWALT Garantie: 3 Jahre (bei Online-Registrierung)
5195704 | KDWE315-QS | Osz. Multi-Tool 300 Watt DWE315-QS | 13289 | Produkte entdecken¦Elektrowerkzeuge¦Multi-Tools | Osz. Multi-Tool 300 Watt | Multi-Tools |  |  | Produktstärken: • Universal-Zubehöradapter im Lieferumfang enthalten • Feststellbarer Gasgebschalter. Geschwindigkeit von 0 22.000 min-1 stufenlos regelbar • Leistungsstarker 300 Watt-Motor • Schleifplatte im Lieferumfang enthalten • Herausragende Gehäuse-/Griffergonomie • Oszillationswinkel 1,6° • Schneller, werkzeugloser Zubehörwechsel Lieferumfang: • 25 Schleifpapiere (K60, K120, K240) • Sägeblatt Holz mit Nägeln • Fester Spachtel • Schleifplatte • 5 mm Innensechskantschlüssel • Universal-Zubehöradapter • Technische Daten: • Leistung: 300 Watt • Oszillation: 0-22,000 min-1 • Gewicht: 1.5 kg • Schalter: Gasgebeschalter • Schalter feststellbar: Ja • Adapter für Mitbewerber-Zubehör: Ja • Werkzeugloser Zubehörwechsel: Ja • Schalldruckpegel LPA dB(A): 86,0 • Schallleistungspegel LWA dB(A): 97,0 • K dB(A): 3,0 • Vibration(m/s²) 1,5 • K (m/s²) 16,1 Garantieumfang: • DEWALT Garantie: 3 Jahre (bei Online-Registrierung)
5195708 | KDWE396-QS | Spezialsaege 1600Watt 295mm DWE396-QS | 13286 | Produkte entdecken¦Elektrowerkzeuge¦Alligator Spezialsägen | Alligator Spezialsäge | Alligator Spezialsägen |  |  | Produktstärken: • Ideal für einfache Schnitte in POROTON® (Festigkeitsklassen FK12) sowie für Gips • Der neue, integrierte Blattschutz garantiert eine längere Standzeit und ermöglicht eine verbesserte Schnittleistung • Ergonomisch geformter und gummierter Zusatzhandgriff garantiert ein Maximum an Arbeitskomfort und Sicherheit • Langlebiges, vibrationsarmes und rückschlagfreies Doppelsägeblatt-System; Verstärktes Schwert für höhere Genauigkeit, exaktere Schnitte und deutlich längere Lebensdauer • Lange Lebensdauer und geringes Gewicht dank Aluminium Gehäuse • Spezialsäge DWE396 inkl. HM-Sägeblattsatz DT2973 • Das neue Sägeblattwechselsystem ermöglicht einen schnellen und einfachen Wechsel der Sägeblätter • Langlebiger Hochleistungsmotor für härteste Anwendungen • Sägeblatt-Schnellstopp innerhalb von 3 Sekunden Lieferumfang: • Alligator Spezialsäge • Sechskant-Schlüssel • HM-Sägeblattsatz DT2973 • Technische Daten: • Aufnahmeleistung: 1.600W • Schwertlänge: 365mm • Schnittlänge: 295mm • Leerlaufhubzahl: 3000min-1 • Hublänge: 40mm • Kabellänge: 4m • Gewicht: 5,3kg • Schalldruckpegel LPA dB(A): 95,0 • Schallleistungspegel LWA dB(A): 104,0 • K dB(A): 3,0 • Vibration(m/s²) Sägen von Porenbeton: 5,4 • K (m/s²) Sägen von Porenbeton: 1,5 Garantieumfang: • DEWALT Garantie: 3 Jahre (bei Online-Registrierung)
5195710 | KDWE397-QS | Spezialsaege 1700Watt 430mm DWE397-QS | 13286 | Produkte entdecken¦Elektrowerkzeuge¦Alligator Spezialsägen | Alligator Spezialsäge | Alligator Spezialsägen |  |  | Produktstärken: • Sägeblatt-Schnellstopp innerhalb von 3 Sekunden • Der neue integrierte Blattschutz garantiert eine längere Standzeit und ermöglicht eine verbesserte Schnittleistung • Lange Lebensdauer und geringes Gewicht dank Aluminium Gehäuse • Langlebiges, vibrationsarmes und rückschlagfreies Doppelsägeblatt-System; Verstärktes Schwert für höhere Genauigkeit, exaktere Schnitte und deutlich längere Lebensdauer • Hochleistungsmotor für härteste Anwendungen • Das neue Sägeblattsystem ermöglicht einen schnellen und einfachen Wechsel der Sägeblätter • Ergonomisch geformter und gummierter Zusatzhandgriff garantiert ein Maximum an Arbeitskomfort und Sicherheit • Spezialsäge DWE397 inkl. HM-Sägeblattsatz DT2974; Ideal zum Sägen von Hochlochziegeln bis Festigkeitsklasse 12 N/mm² Lieferumfang: • HM-Sägeblattsatz DT2974 • Inbus-Schlüssel • Technische Daten: • Aufnahmeleistung: 1.700W • Schwertlänge: 500mm • Schnittlänge: 430mm • Leerlaufhubzahl: 3.000min-1 • Hublänge: 40mm • Kabellänge: 4m • Gewicht: 5,5kg • Schalldruckpegel LPA dB(A): 95,0 • Schallleistungspegel LWA dB(A): 104,0 • K dB(A): 5,6 • Vibration(m/s²) Sägen von Hochlochziegeln: 5,4 • K (m/s²) Sägen von Hochlochziegeln: 1,5 Garantieumfang: • DEWALT Garantie: 3 Jahre (bei Online-Registrierung)
5195712 | KDWE398-QS | Spezialsaege 1700Watt 430mm DWE398-QS | 13286 | Produkte entdecken¦Elektrowerkzeuge¦Alligator Spezialsägen | Alligator Spezialsäge | Alligator Spezialsägen |  |  | Produktstärken: • Langlebiges, vibrationsarmes und rückschlagfreies Doppelsägeblatt-System; Verstärktes Schwert für höhere Genauigkeit, exaktere Schnitte und deutlich längere Lebensdauer • Spezialsäge DWE398 inkl. HM-Sägeblattsatz DT2976; Ideal zum Sägen von Hochlochziegeln bis Festigkeitsklasse 20N/mm2 • Der neue integrierte Blatschutz garantiert eine längere Standzeit und ermöglicht eine verbesserte Schnittleistung • Ergonomisch geformter und gummierter Zusatzhandgriff garantiert ein Maximum an Arbeitskomfort und Sicherheit • Lange Lebensdauer und geringes Gewicht dank Aluminium Gehäuse • Hochleistungsmotor für härteste Anwendungen • Das neue Sägeblattsystem ermöglicht einen schnellen und einfachen Wechsel der Sägeblätter • Sägeblatt-Schnellstopp innerhalb von 3 Sekunden Lieferumfang: • HM-Sägeblattsatz DT2976 • Inbus-Schlüssel • Technische Daten: • Aufnahmeleistung: 1.700W • Schwertlänge: 500mm • Schnittlänge: 430mm • Leerlaufhubzahl: 3000min-1 • Hublänge: 40mm • Kabellänge: 4m • Gewicht: 5,5kg • Schalldruckpegel LPA dB(A): 95,0 • Schallleistungspegel LWA dB(A): 104,0 • K dB(A): 5,6 • Vibration(m/s²) Sägen von Hochlochziegeln: 5,4 • K (m/s²) Sägen von Hochlochziegeln: 1,5 Garantieumfang: • DEWALT Garantie: 3 Jahre (bei Online-Registrierung)
5195714 | KDWE399-QS | Spezialsaege 1700Watt 430mm DWE399-QS | 13286 | Produkte entdecken¦Elektrowerkzeuge¦Alligator Spezialsägen | Alligator Spezialsäge | Alligator Spezialsägen |  |  | Produktstärken: • Lange Lebensdauer und geringes Gewicht dank Aluminium Gehäuse • Langlebiger Hochleistungsmotor für härteste Anwendungen • Sägeblatt-Schnellstopp innerhalb von 3 Sekunden • Vibrationsarmes und rückschlagfreies Doppelsägeblatt-System; Verstärktes Schwert für höhere Genauigkeit, exaktere Schnitte und deutlich längere Lebensdauer • Ergonomisch geformter und gummierter Zusatzhandgriff garantiert ein Maximum an Arbeitskomfort und Sicherheit • Der neue integrierte Blattschutz garantiert eine längere Standzeit und ermöglicht eine verbesserte Schnittleistung • Spezialsäge DWE399 inkl. HM-Sägeblattsatz DT2975; Ideal für Schnitte in Porenbeton (Festigkeitsklassen 2, 4 und 6) und für Gips • Das neue Sägeblattwechselsystem ermöglicht einen schnellen und einfachen Wechsel der Sägeblätter Lieferumfang: • Inbus-Schlüssel • HM-Sägeblattsatz DT2975 • Technische Daten: • Aufnahmeleistung: 1.700W • Schwertlänge: 500mm • Schnittlänge: 430mm • Leerlaufhubzahl: 3000min-1 • Hublänge: 40mm • Kabellänge: 4m • Gewicht: 5,5kg • Schalldruckpegel LPA dB(A): 95,0 • Schallleistungspegel LWA dB(A): 104,0 • K dB(A): 5,6 • Vibration(m/s²) Sägen von Porenbeton: 5,4 • K (m/s²) Sägen von Porenbeton: 1,5 Garantieumfang: • DEWALT Garantie: 3 Jahre (bei Online-Registrierung)
5195720 | KDWE4207-QS | Winkelschleifer 125mm 1010Watt DWE4207-QS | 12916 | Produkte entdecken¦Elektrowerkzeuge¦115 / 125 mm Winkelschleifer | Winkelschleifer 125mm 1010Watt | 115 / 125 mm Winkelschleifer |  |  | Produktstärken: • Motor mit sehr hohem Kupferanteil für stärkere Leistung • Elektronischer Sanftanlauf verhindert ein ruckartiges Anlaufen der Maschine • Sehr flaches Getriebegehäuse für problemlosen Einsatz bei eingeengten Platzverhältnissen • Mit Epoxyd-Harz gepanzerte Wicklung erhöht die Lebensdauer des Motors • Vibrationsdämpfender Zusatzhandgriff für sicheres und ermüdungsarmes Arbeiten • Spezielle "Jetstream"-Kühlluftführung filtert abrasive Staubpartikel aus der Luft, schützt so wirkungsvoll den Motor und erhöht die Lebensdauer des Geräts • Verbesserte Effizienz durch neue Motorarchitektur und Ansaugung der Kühlluft ohne zusätzliches Lüfterrad • Werkzeuglose Schutzhauben-Schnellverstellung ermöglicht vielseitigen Einsatz • Selbstabschaltende Kohlebürsten für höhere Motorstandzeit • Optimal positionierte Spindelarretierung • Spezielle Flanschmutter für einfachen und sicheren Scheibenwechsel • Kompakter Einhand-Winkelschleifer mit sehr geringem Gehäusedurchmesser • Wiederanlaufschutz - Sicherheitsschalter gegen unbeabsichtigtes Anlaufen nach Spannungsausfall Lieferumfang: • Montagewerkzeug • Spannmutter, Spannflansch • Schutzhaube für Schleifarbeiten • Vibrationsdämpfender Zusatzhandgriff • Technische Daten: • Aufnahmeleistung: 1.010 Watt • Leerlaufdrehzahl: 10.000 min-1 • max. Scheibendurchmesser: 125 mm • Antriebsspindel: M 14 • Gewicht: 2,4 kg • Schalldruckpegel LPA dB(A): 92,0 • Schallleistungspegel LWA dB(A): 103,0 • K dB(A): 3,0 • Vibration(m/s²) Oberflächenschleifen: 8,3 • K (m/s²) Oberflächenschleifen: 1,5 Garantieumfang: • DEWALT Garantie: 3 Jahre (bei Online-Registrierung)
5195722 | KDWE4217-QS | Winkelschleifer 125mm 1200Watt DWE4217-QS | 9837 | Produkte entdecken¦Elektrowerkzeuge¦Einhand-Winkelschleifer Produkte entdecken¦Elektrowerkzeuge¦115 / 125 mm Winkelschleifer | Winkelschleifer 125mm 1200Watt | Einhand-Winkelschleifer | ø 125mm / 1.200 Watt |  | Produktstärken: • Verbesserte Effizienz durch neue Motorarchitektur und Ansaugung der Kühlluft ohne zusätzliches Lüfterrad • Wiederanlaufschutz - Sicherheitsschalter gegen unbeabsichtigtes Anlaufen nach Spannungsausfall • Optimal positionierte Spindelarretierung • Motor mit sehr hohem Kupferanteil für stärkere Leistung • Spezielle Flanschmutter für einfachen und sicheren Scheibenwechsel • Sehr flaches Getriebegehäuse für problemlosen Einsatz bei eingeengten Platzverhältnissen • Selbstabschaltende Kohlebürsten für höhere Motorstandzeit • Spezielle "Jetstream"-Kühlluftführung filtert abrasive Staubpartikel aus der Luft, schützt so wirkungsvoll den Motor und erhöht die Lebensdauer des Geräts • Werkzeuglose Schutzhauben-Schnellverstellung ermöglicht vielseitigen Einsatz • Kompakter Einhand-Winkelschleifer mit sehr geringem Gehäusedurchmesser • Elektronischer Sanftanlauf verhindert ein ruckartiges Anlaufen der Maschine • Mit Epoxyd-Harz gepanzerte Wicklung erhöht die Lebensdauer des Motors Lieferumfang: • Vibrationsdämpfender Zusatzhandgriff • Montagewerkzeug • Spannflansch und Spannmutter • Schutzhaube für Schleifarbeiten • Technische Daten: • Technische Daten : • Aufnahmeleistung: 1.200 Watt • Leerlaufdrehzahl: 11.000 min-1 • max. Scheibendurchmesser: 125 mm • Antriebsspindel: M 14 • Gewicht: 2,4 kg • Triaxiale Vibration (Oberflächenschleifen): 8,3 m/s² • Unsicherheitsfaktor K1: 1,5 m/s² • Schalldruckpegel LPA: 92 dB(A) • Schalleistungspegel LWA: 103 dB(A) • Unsicherheitsfaktor: 3 dB(A) Garantieumfang: • DEWALT Garantie: 3 Jahre (bei Online-Registrierung) |  |  | Effizientere Motorarchitektur, Kühlung ohne Lüfter. Wiederanlaufschutz, Sicherheitsschalter. Praktische Spindelarretierung.
5195724 | KDWE4237K-QS | Winkelschleifer 125mm 1400Watt DWE4237K-QS | 12916 | Produkte entdecken¦Elektrowerkzeuge¦115 / 125 mm Winkelschleifer | Winkelschleifer 125mm 1400Watt | 115 / 125 mm Winkelschleifer |  |  | Produktstärken: • Spezielle "Jetstream"-Kühlluftführung filtert abrasive Staubpartikel aus der Luft, schützt so wirkungsvoll den Motor und erhöht die Lebensdauer des Geräts • Verbesserte Effizienz durch neue Motorarchitektur und Ansaugung der Kühlluft ohne zusätzliches Lüfterrad • Motor mit sehr hohem Kupferanteil für stärkere Leistung • Kompakter Einhand-Winkelschleifer mit sehr geringem Gehäusedurchmesser • Elektronischer Sanftanlauf verhindert ein ruckartiges Anlaufen der Maschine • Spezielle Flanschmutter für einfachen und sicheren Scheibenwechsel • Selbstabschaltende Kohlebürsten für höhere Motorstandzeit • Werkzeuglose Schutzhauben-Schnellverstellung ermöglicht vielseitigen Einsatz • Mit Epoxyd-Harz gepanzerte Wicklung erhöht die Lebensdauer des Motors • Flaches Getriebegehäuse für problemlosen Einsatz bei eingeengten Platzverhältnissen • Optimal positionierte Spindelarretierung • Wiederanlaufschutz - Sicherheitsschalter gegen unbeabsichtigtes Anlaufen nach Spannungsausfall Lieferumfang: • 125mm Winkelschleifer • Vibrationsdämpfender Zusatzhandgriff • Spannflansch und Spannmutter • Schutzhaube für Schleifarbeiten • Montagewerkzeug • Technische Daten: • Aufnahmeleistung: 1.400 Watt • Leerlaufdrehzahl: 11.500 min-1 • max. Scheibendurchmesser: 125 mm • Antriebsspindel: M 14 • Gewicht: 2,2 kg • Triaxiale Vibration (Schleifen): 8,7 m/s² • Unsicherheitsfaktor K1: 1,5 m/s² • Schalldruckpegel LPA: 89 dB(A) • Schalleistungspegel LWA: 100 dB(A) • Unsicherheitsfaktor: 3 dB(A) Garantieumfang: • DEWALT Garantie: 3 Jahre (bei Online-Registrierung)
5195728 | KDWE4237-QS | Winkelschleifer 125mm 1400Watt DWE4237-QS | 12916 | Produkte entdecken¦Elektrowerkzeuge¦115 / 125 mm Winkelschleifer | Winkelschleifer 125mm 1400Watt | 115 / 125 mm Winkelschleifer |  |  | Produktstärken: • Flaches Getriebegehäuse für problemlosen Einsatz bei eingeengten Platzverhältnissen • Elektronischer Sanftanlauf verhindert ein ruckartiges Anlaufen der Maschine • Werkzeuglose Schutzhauben-Schnellverstellung ermöglicht vielseitigen Einsatz • Kompakter Einhand-Winkelschleifer mit sehr geringem Gehäusedurchmesser • Spezielle "Jetstream"-Kühlluftführung filtert abrasive Staubpartikel aus der Luft, schützt so wirkungsvoll den Motor und erhöht die Lebensdauer des Geräts • Mit Epoxyd-Harz gepanzerte Wicklung erhöht die Lebensdauer des Motors • Wiederanlaufschutz - Sicherheitsschalter gegen unbeabsichtigtes Anlaufen nach Spannungsausfall • Selbstabschaltende Kohlebürsten für höhere Motorstandzeit • Optimal positionierte Spindelarretierung • Verbesserte Effizienz durch neue Motorarchitektur und Ansaugung der Kühlluft ohne zusätzliches Lüfterrad • Spezielle Flanschmutter für einfachen und sicheren Scheibenwechsel • Motor mit sehr hohem Kupferanteil für stärkere Leistung Lieferumfang: • 125mm Winkelschleifer • Spannflansch und Spannmutter • Vibrationsdämpfender Zusatzhandgriff • Schutzhaube für Schleifarbeiten • Montagewerkzeug • Technische Daten: • Aufnahmeleistung: 1.400 Watt • Leerlaufdrehzahl: 11.500 min-1 • max. Scheibendurchmesser: 125 mm • Antriebsspindel: M 14 • Gewicht: 2,2 kg • Triaxiale Vibration (Schleifen): 8,7 m/s² • Unsicherheitsfaktor K1: 1,5 m/s² • Schalldruckpegel LPA: 89 dB(A) • Schalleistungspegel LWA: 100 dB(A) • Unsicherheitsfaktor: 3 dB(A) Garantieumfang: • DEWALT Garantie: 3 Jahre (bei Online-Registrierung)
5195730 | KDWE4579-QS | Winkelschleifer 230mm 2600Watt DWE4579-QS | 13277 | Produkte entdecken¦Elektrowerkzeuge¦Große Winkelschleifer | Winkelschleifer 230mm 2600Watt | Große Winkelschleifer |  |  | Produktstärken: • Maximale Maschinenkontrolle durch elektronischen Sanftanlauf • Vibrationsdämpfender Zusatzhandgriff für sicheres und ermüdungsarmes Arbeiten • 3-Positions-Zusatzhandgriff für vielseitigen und komfortablen Einsatz • Nullspannungsschalter verhindert ein unbeabsichtigtes Anlaufen der Maschine nach einem Stromausfall • Werkzeuglose Schutzhauben-Schnellverstellung • Ergonomische Gummierung in allen Griffbereichen • Überlastschutz sichert den Motor vor Überhitzung durch das automatische Abschalten des Winkelschleifers • Neue Kühlluftführung ermöglicht einen optimalen Staubabtransport und schützt so vor abrassive Beschädigungen • Schneller und einfacher Kohlebürstenwechsel • Spindelarretierung für schnellen Scheibenwechsel Lieferumfang: • Montagewerkzeug • Schutzhaube • Spannflansch und Spannmutter • vibrationsdämpfender Zusatzhandgriff • Technische Daten: • Aufnahmeleistung: 2.600 Watt • Leerlaufdrehzahl: 6.500 min-1 • max. Scheibendurchmesser: 230 mm • Antriebsspindel: M14 • Gewicht: 5,7 kg • Schalldruckpegel LPA dB(A): 96,0 • Schallleistungspegel LWA dB(A): 107,0 • K dB(A): 3,0 • Vibration(m/s²) Oberflächenschleifen 7,0 • K (m/s²) Oberflächenschleifen 1,5 Garantieumfang: • DEWALT Garantie: 3 Jahre (bei Online-Registrierung)
5195744 | KDWE4884-QS | Geradschleifer 450Watt DWE4884-QS | 12959 | Produkte entdecken¦Elektrowerkzeuge¦Geradschleifer | Geradschleifer 450Watt | Geradschleifer |  |  | Produktstärken: • Luftstrom wird vom Nutzer weggeführt für mehr Komfort • Ergonomischer Feststell-Schalter für maximale Flexibilität • Niedrige Arbeitstemperatur steigert den Bedienungskomfort bei andauernden Arbeiten • Selbstabschaltende Kohlebürsten verhindern Beschädigungen des Kollektors • 450 Watt Motor liefert ausreichende Leistung für alle Anwendungen Lieferumfang: • Montagewerkzeug • 6 mm Spannzange • Technische Daten: • Aufnahmeleistung: 450 Watt • Leerlaufdrehzahl: 25.000 min-1 • Spannzangen-Ø: 6 mm • Max. Schleifkörper-Ø: 38 mm • Gewicht: 1,6 kg • Triaxiale Vibration (Schleifen): 4,4 m/s² • Unsicherheitsfaktor K1: 1,9 m/s² • Schalldruckpegel LPA (dB(A): 80 • Schalleistungspegel LWA (dB(A): 91 • Unsicherheitsfaktor K (dB(A): 3 Garantieumfang: • DEWALT Garantie: 3 Jahre (bei Online-Registrierung)
5195764 | KDWP849X-QS | Polierer 180mm DWP849X-QS | 13299 | Produkte entdecken¦Elektrowerkzeuge¦Polierer | Polierer 180mm | Polierer |  |  | Produktstärken: • Variabler Gasgebeschalter sowie Drehzahlvorwahl ermöglichen eine auf die Anwendung individuell angepasste Drehzahlkontrolle • Austauschbare Lüftungsfilter verhindern das Eindringen von Wollresten und groben Partikeln in das Maschineninnere • Spindelarretierung für schnellen Scheibenwechsel • Gummierter Handgriff für bessere Handhabung während der Anwendung • Nullspannungsschalter verhindert ein unbeabsichtigtes Anlaufen der Maschine nach einem Stromausfall • Selbstabschaltende Kohlebürsten verhindern Beschädigungen des Kollektors • Gummiertes Getriebegehäuse schützt vor Materialbeschädigung und gestatten dem Anwender eine bessere Handhabung • Variable Geschwindigkeitseinstellung für verschiedene Anwendungen Lieferumfang: • Gummischleifteller • Seitenzusatzhandgriff • 2 Polierhauben • Bügelhandgriff • Technische Daten: • Aufnahmeleistung: 1250 Watt • Abgabeleistung: 670 Watt • Leerlaufdrehzahl: 0 – 600/3500 1/min • max. Scheibendurchmesser: 150 & 180 & 230 mm • Antriebsspindel: M 14 • Gewicht: 3,0 kg • Länge: 480 mm • Höhe: 135 mm • Triaxiale Vibration: 2,3 m/s² • Unsicherheitsfaktor K1: 1,5 m/s² • Schalldruckpegel LPA: 84 dB(A) • Schalleistungspegel LWA: 95 dB(A) • Unsicherheitsfaktor: 3 dB(A) Garantieumfang: • DEWALT Garantie: 3 Jahre (bei Online-Registrierung)
5195792 | KDWS780-QS | Paneelsaege 305 mm 1675 Watt DWS780-QS | 9880 | Produkte entdecken¦Elektrowerkzeuge¦Paneelsäge | Paneelsäge 305 mm 1675 Watt | Paneelsäge | 1.675 Watt |  | Produktstärken: • Exakte Gehrungswinkel schnell und einfach bis 60° rechts und bis 50° links ausführbar • Neigungswinkel präzise und stufenlos einstellbar • Verbesserte Staubabsaugung bietet freie Sicht auf das Werkstück • Schnittiefenbegrenzung zum Zapfen, Kerfen und Nuten • Optimal geeignet für die Montage durch kompakte Abmessungen und geringem Gewicht • Extreme Belastbar- und Genauigkeit der Maschine bei vollkommener Präzision • Robuster und plangefräster Sägetisch und Drehteller • Großer, staubgeschützter Doppel-Auszug ermöglicht auch die Bearbeitung großflächiger Werkstücke • Hochwertige Lagerung der Führungsrollen für präzise Schnitte bis 345 mm Länge • Materialgerechte Anwendung durch elektronische Drehzahlregulierung gewährleistet saubere und exakte Schnitte • Millimetergenaue Schnitte durch LED-unterstützte Schnittlinienanzeige (XPS) • Exakte Neigungswinkel bis jeweils 49° rechts und links stufenlos einstellbar • Sehr hohe Schnittkapazität von bis zu 110 x 303 mm Lieferumfang: • 305mm Paneelsäge • 60 Zahn HM-Sägeblatt • Staubfangsack • Montagewerkzeug • Werkstückklemme • Technische Daten: • Aufnahmeleistung (Watt): 1.675 Watt • Leerlaufdrehzahl (U/min): 1.900 – 3.800 • Gehrungseinstellung: 60° rechts / 50° links • Neigungseinstellung beidseitig: bis 49° • Sägeblattmaße (mm): 305 x 30 • Gewicht (kg): 24,8 • Schnittbereich bei: • 90° / 90° (mm): 110 x 303 • 90° / 45° (mm): 112 x 211 • 45° / 90° (mm): 268 x 63 • 45° / 45° (mm): 211 x 65 • Schalldruckpegel LPA dB(A): 93,0 • Schallleistungspegel LWA dB(A): 100,0 • Unsicherheitsfaktor K dB(A): 3,0 • Vibration(m/s²): ?2,5 • Unsicherheitsfaktor K (m/s²): 1,5 Garantieumfang: • DEWALT Garantie: 3 Jahre (bei Online-Registrierung) |  |  | Bis zu 110x303 mm Schnittkapazität. Präzise Schnitte mit LED-unterstützter Schnittlinienanzeige (XPS). Extreme Belastbarkeit und Präzision.
5195868 | KDCD791P2-QW | Bohrschrauber 18 V / 5,0 BL DCD791P2 | 9841 | Produkte entdecken¦Elektrowerkzeuge¦Akku-Bohrschrauber | Akku-Bohrschrauber | Akku-Bohrschrauber | 18 V / 5,0 Ah |  | • 18,0 Volt XR Bohrschrauber mit neuer 5,0 XR Li-Ion Akku-Technologie • Höhere Leistung, kompaktere Abmessungen, 57% längere Laufzeit pro Akku-Ladung sowie höhere Lebensdauer durch neueste Generation bürstenloser Motor-Technologie • Äußerst kompakte, ausbalancierte Bauweise mit geringem Gewicht • Optimal abgestimmtes 2-Gang-Vollmetallgetriebe für perfekte Kraftübertragung • 13 mm Schnellspann-Bohrfutter aus Vollmetall und automatische Spindelarretierung • Leicht dosierbare Schalterelektronik für exaktes Anbohren und präzises Schrauben • Ergonomisches Design mit vollgummiertem Handgriff für ein Maximum an Sicherheit und Arbeitskomfort • Hochwertige Li-Ion Akkus, einsetzbar in alle 18,0 Volt XR Akku-Maschinen • Gürtelhaken und magnetischer Bithalter garantieren in allen Situationen einen sicheren und schnellen Einsatz • Problemloser Langzeiteinsatz durch Sicherheitselektronik (permanente Überprüfung von Akku-Temperatur, Stromentnahme und Entladeschutz) • System-Schnellladegerät für 10,8 bis 18,0 Volt XR Schiebe-Akkus |  |  | Neuer 18V XR Bohrschrauber, 5,0 XR Li-Ion Akku für mehr Leistung & längere Laufzeit. Kompakt, leicht & ausbalanciert mit bürstenloser Motor-Technologie.
5195874 | KDCD796NT-XJ | Schlagbohrschrauber 18 V BL fuer Akku DCD796 | 9845 | Produkte entdecken¦Elektrowerkzeuge¦Schlagbohrschrauber | Schlagbohrschrauber | Schlagbohrschrauber | 18 V |  | • Äußerst kompakte und ausbalancierte Bauweise mit geringem Gewicht • Gürtelhaken und magnetischer Bithalter garantieren in allen Situationen einen sicheren und schnellen Einsatz • Ergonomisches Design mit vollgummiertem Handgriff für ein Maximum an Sicherheit und Arbeitskomfort • 18,0 Volt XR Bohrschrauber mit neuer XR Li-Ion Akku-Technologie • Vielseitig einsetzbar durch zuschaltbares Schlagwerk für schwere Bohrarbeiten in Stein und Mauerwerk • Problemloser Langzeiteinsatz durch Sicherheitselektronik (permanente Überprüfung von Akku-Temperatur, Stromentnahme und Entladeschutz) • Optimal abgestimmtes 2-Gang-Vollmetallgetriebe für perfekte Kraftübertragung • Höhere Leistung, kompaktere Abmessungen, 57% längere Laufzeit pro Akku-Ladung sowie höhere Lebensdauer durch neueste Generation bürstenloser Motor-Technologie • Leicht dosierbare Schalterelektronik für exaktes Anbohren und präzises Schrauben • 13 mm Schnellspann-Bohrfutter aus Vollmetall und automatische Spindelarretierung |  |  | Kompakt, ausbalanciert, leicht. Gürtelhaken, magnetischer Bithalter für Sicherheit. Ergonomisches Design, gummierte Griffoberfläche für Komfort.
5195922 | KDCK796D2T-QW | Schlagbohrschr.-Set 18V 2,0BL mit Zub DCK796D2T-QW | 12920 | Produkte entdecken¦Elektrowerkzeuge¦Akku-Schlagbohrschrauber | Schlagbohrschr.-Set 18V 2,0(BL) mit Zub | Akku-Schlagbohrschrauber |  |  | Produktstärken: • DCK 796 D2T: 18 Volt Akku-Schlagbohrschrauber-Set • Neueste Generation leistungsstarker 2-Gang Akku-Schlagbohrschrauber mit höherer Abgabeleistung, stärkerem Drehmoment sowie höherer Bohrleistung bei gleichzeitig kompakteren Abmessungen und geringerem Gewicht gegenüber vergleichbarem Vorgängermodell • Längere Laufzeit pro Akku-Ladung sowie höhere Lebensdauer durch innovative, bürstenloser Motor-Technologie • Optimal abgestimmtes 2-Gang-Vollmetallgetriebe für perfekte Kraftübertragung • 15-stufiges Drehmomentmodul mit sicherem und zuverlässigem Abschaltmoment gewährleistet präzise Schraubarbeiten in allen Einstellungen • Leicht dosierbare Schalterelektronik für exaktes Anbohren und präzises Schrauben • Extrem robustes 13 mm Schnellspann-Bohrfutter aus Vollmetall mit zentrisch spannenden Backen sowie problemlose Handhabung durch automatische Spindelarretierung • Äußerst kompakte und ausbalancierte Bauweise sowie ergonomisch gummiertes Gehäuse für ein Maximum an Sicherheit und Arbeitskomfort • Innovative dreistufige LED-Leuchte mit sehr hoher Leuchtkraft von bis zu 77 Lumen für problemlosen Arbeiten bei allen Lichtverhältnissen • Mit 2 ultra-kompakten Lithium-Ionen System-Akkus mit LED-Kapazitätsanzeige, einsetzbar in alle 18 Volt XR Akku-Maschinen • Serienmäßig mit hochwertigem, 71-tlg. Zubehör-Set Lieferumfang: • Akku-Schlagbohrschrauber • 2 x 2,0 Ah Li-Ion-Akkus • System-Schnellladegerät (für alle XR-Akkus von 10,8 bis 18,0 Volt) • Metall-Gürtelclip • Magnetischer Bithalter • 71-tlg. Zubehör-Set mit folgendem Inhalt: 1 x DT 5911 (10-tlg. Cassette mit 1 bis 10 mm-Metallbohrern), 1 x DT 4535 (5-tlg. Cassette mit 4, 5, 6, 8 und 10 mm-Holzbohrer),1 x DT 6956 (5-tlg. Cassette mit 4, 5, 6, 8 und 10 mm-Steinbohrern), 25 x T20-Schrauber-bits, 25 x T25 Schrauberbits, 1 x DT 7500 (magnetischer ¼”-Bithalter) • T STAK-Box I • Technische Daten: • Akku: 18 Volt / 2,0 Ah • Abgabeleistung: 460 Watt • Leerlaufdrehzahl: 0 - 550 / 2.000 min-1 • Leerlaufschlagzahl: 0 - 9.350 / 34.000 min-1 • max. Drehmoment (h/w): 70 / 27 Nm • max. Bohrleistung in Holz / Metall / Stein: 40 / 13 / 13 mm • Bohrfutterspannweite: 1,5 - 13 mm • Gewicht (inkl. Akku): 1,6 kg • Schalldruckpegel (LPA): 89 (db(A)) • Schallleistungspegel (LWA): 100 (db(A)) • K-Wert (Schalldruck): 3,0 (db(A)) • Vibrationen (bei Bohren in Metall): < 2,5 m/s2 • K-Wert (Vibrationen): 1,5 m/s2 Garantieumfang: • DEWALT Garantie: 3 Jahre (bei Online-Registrierung) – hiervon ausgeschlossen sind Akkus und Ladegeräte, die zum serienmäßigen Lieferumfang gehören und für die generell eine Garantie von einem Jahr gilt
5195932 | KDCP580NT-XJ | Akku-Hobel 82mm, 18V Basisv. DCP580NT-XJ | 13348 | Produkte entdecken¦Elektrowerkzeuge¦Hobel | Akku-Hobel 82mm, 18V (Basisv.) | Hobel |  |  | Produktstärken: • Leistungsstarker 82 mm Akku-Hobel mit einem gleichermaßen sehr hohen Potenzial an Durchzugskraft und Leerlaufdrehzahl für beste Ergebnisse, auch in Hartholz • Lange Laufzeit pro Akku-Ladung sowie höhere Lebensdauer durch innovative, bürstenloser Motor-Technologie • Konstante Motordrehzahl auch unter Last durch elektronische Drehzahlsteuerung • Besonders großer Messerwellendurchmesser für höhere Umfangsgeschwindigkeit und perfekte Oberflächenresultate • Gummiertes Spantiefen-Einstellrad, auch als Zusatzhandgriff verwendbar • Exakte Tiefeneinstellung in 1/10 mm-Schritten bis zur max. Spanabnahme von 2 mm • Plangefräste Hobelsohle aus hochwertigem Aluminium gewährleistet präzises Hobelbild bei allen Anwendungen und Materialien • Besonders langer Aufnahmeschuh mit einer V-Nut zum einfachen und präzisen Anfasen • Integrierter sowie arretierbarer Parkschuh ermöglicht das Starten auch in der Mitte des Werkstückes und verhindert Materialbeschädigung beim Absetzen bzw. Auslaufen des Hobels • Sicherer Vertikal-und Horizontaleinsatz durch ausbalancierte Bauweise und geringem Gewicht • Kompakten Abmessungen sowie ergonomisch gummierter Handgriff für ein Maximum an Sicherheit und Arbeitskomfort, auch im Einhand-Betrieb • Sicherheitsschalter mit Einschaltsperre verhindert ein unbeabsichtigtes Starten der Maschine • Sicherer Messerwellenstop innerhalb von 2 Sekunden durch elektronische Auslaufbremse • Sauberer Arbeitsplatz sowie gesundheitsschonender Einsatz durch Anschluß an ein externes Absaugsystem (schnelle und einfache Verbindung über Air Lock-System) oder durch Verwendung des Staubfangsacks (DWV 9390) • Praktische Aufbewahrungsmöglichkeit von 2 Ersatz-Messern und einem Torx-Montageschlüssel direkt im Gehäuse • Einsetzbar mit allen 18,0 Volt Li-Ion XR-Akkus (nicht im Lieferumfang) • Serienmäßig in T STAK-Box und als Basistype (ohne Akkus und Ladegerät) optimal geeignet bei bereits vorhandenen 18,0 Volt XR-Akkus oder für das DeWALT „Akku Plus“-System Lieferumfang: • Akku-Hobel • 1 Satz HM Streifen-Wendemesser • Einstelllehre für Hobelmesser • Parallelanschlag • T STAK-Box VI • Technische Daten: • Akku-Technologie: 18 Volt Li-Ion XR Akku-Kompatibilität: alle 18 Volt XR- und 54 Volt XR-Li-Ionen Akkus aller Ah-Klassen • Leerlaufdrehzahl: 15.000 min-1 • Max. Spanabnahme: 2 mm • Max. Falztiefe: 9 mm • Hobelsohlenlänge: 295 mm • Messerwellendurchmesser: 48 mm • Gewicht (bei Einsatz eines 2,0 bzw. 5,0 Akkus): 2,9 bzw 3,1 kg • Schalldruckpegel (LPA): 88 (db(A)) • Schallleistungspegel (LWA): 99 (db(A)) • K-Wert (Schalldruck): 3,0 (db(A) • Vibrationen: < 2,5 m/s2 • K-Wert (Vibrationen): 1,5 m/s2 Garantieumfang: • DEWALT Garantie: 3 Jahre (bei Online-Registrierung) – hiervon ausgeschlossen sind Akkus und Ladegeräte, die zum serienmäßigen Lieferumfang gehören und für die generell eine Garantie von einem Jahr gilt
5195944 | KDE0714G-XJ | Lasersichtbrille, gruen DE0714G-XJ | 13302 | Produkte entdecken¦Arbeitsschutz¦Schutzbrillen¦Lasersichtbrille | Lasersichtbrille, grün | Lasersichtbrille |  |  | Garantieumfang: • DEWALT Garantie: 1 Jahr
5196442 | KDT90013-QZ | Abrundfraeser HM Z2 S8mm D22,7mm R5mm DT90013-QZ | 13339 | Produkte entdecken¦Bohren, Schneiden, Fräsen¦Hartmetall-Frässtifte¦Abrundfräser | Abrundfräser HM Z2 S8mm D22,7mm R5mm | Abrundfräser |  |  | Garantieumfang: • Keine DEWALT Garantie
5196444 | KDT90014-QZ | Abrundfraeser HM Z2 S8mm D22,7mm R6mm DT90014-QZ | 13339 | Produkte entdecken¦Bohren, Schneiden, Fräsen¦Hartmetall-Frässtifte¦Abrundfräser | Abrundfräser HM Z2 S8mm D22,7mm R6mm | Abrundfräser |  |  | Garantieumfang: • Keine DEWALT Garantie
5196446 | KDT90015-QZ | Abrundfraeser TCT Z2 S8mm D28,7mm R8mm DT90015-QZ | 13339 | Produkte entdecken¦Bohren, Schneiden, Fräsen¦Hartmetall-Frässtifte¦Abrundfräser | Abrundfräser TCT Z2 S8mm D28,7mm R8mm | Abrundfräser |  |  | Garantieumfang: • Keine DEWALT Garantie
5196448 | KDT90016-QZ | Fraeser-Set 12-tlg DT90016-QZ | 13217 | Produkte entdecken¦Bohren, Schneiden, Fräsen¦Hartmetall-Frässtifte¦Fräser-Set | Fräser-Set / 12-tlg. | Fräser-Set |  |  | Garantieumfang: • Keine DEWALT Garantie
5196450 | KDT90017-QZ | Fraeser-Set 22-tlg DT90017-QZ | 13217 | Produkte entdecken¦Bohren, Schneiden, Fräsen¦Hartmetall-Frässtifte¦Fräser-Set | Fräser-Set / 22-tlg. | Fräser-Set |  |  | Garantieumfang: • Keine DEWALT Garantie
5196454 | KDWE4056-QS | Winkelschleifer 115mm 800Watt DWE4056-QS | 12916 | Produkte entdecken¦Elektrowerkzeuge¦115 / 125 mm Winkelschleifer | Winkelschleifer 115mm 800Watt | 115 / 125 mm Winkelschleifer |  |  | Produktstärken: • Elektronischer Sanftanlauf verhindert ein ruckartiges Anlaufen der Maschine • Mit Epoxyd-Harz gepanzerte Wicklung schützt den Motor vor abrasiven Staubpartikeln • 100% Kugellagerung des Getriebes zur Erhöhung der Laufruhe und Lebensdauer • Sehr flaches Getriebegehäuse für problemlosen Einsatz bei eingeengten Platzverhältnissen • Luftleitblech zur besseren Kühlung und zum Schutz vor abrasiven Staubpartikeln • Einteilige, von nur einer Schraube gehaltenen Endkappe sowie neu entwickelte Kohlebürstenhalter gewährleisten einen einfachen Service sowie höhere Kohlebürstenstandzeit • Wiederanlaufschutz - Sicherheitsschalter gegen unbeabsichtigtes Anlaufen nach Spannungsausfall • Selbstabschaltende Kohlebürsten für höhere Motorstandzeit • Optimal positionierte Spindelarretierung • Kompakter Einhand-Winkelschleifer mit sehr geringem Gehäusedurchmesser Lieferumfang: • 115mm Winkelschleifer • Spannmutter, Spannflansch • Schutzhaube • Montagewerkzeug • Zusatzhandgriff • Technische Daten: • Aufnahmeleistung: 800 Watt • Leerlaufdrehzahl: 11.800 min-1 • max. Scheibendurchmesser: 115 mm • Antriebsspindel: M 14 • Gewicht: 1,8 kg • Triaxiale Vibration (Schleifen): 9,4 m/s² • Unsicherheitsfaktor K1: 1,5 m/s² • Schalldruckpegel LPA: 91 dB(A) • Schalleistungspegel LWA: 101 dB(A) • Unsicherheitsfaktor: 3 dB(A) Garantieumfang: • DEWALT Garantie: 3 Jahre (bei Online-Registrierung)
5196456 | KDWE4057-QS | Winkelschleifer 125mm 800Watt DWE4057-QS | 9839 | Produkte entdecken¦Elektrowerkzeuge¦Einhand-Winkelschleifer Produkte entdecken¦Elektrowerkzeuge¦115 / 125 mm Winkelschleifer | Winkelschleifer 125mm 800Watt | Einhand-Winkelschleifer | ø 125 mm / 800 Watt |  | Produktstärken: • Elektronischer Sanftanlauf verhindert ein ruckartiges Anlaufen der Maschine • Luftleitblech zur besseren Kühlung und zum Schutz vor abrasiven Staubpartikeln • Sehr flaches Getriebegehäuse für problemlosen Einsatz bei eingeengten Platzverhältnissen • 100% Kugellagerung des Getriebes zur Erhöhung der Laufruhe und Lebensdauer • Einteilige, von nur einer Schraube gehaltenen Endkappe sowie neu entwickelte Kohlebürstenhalter gewährleisten einen einfachen Service sowie höhere Kohlebürstenstandzeit • Kompakter Einhand-Winkelschleifer mit sehr geringem Gehäusedurchmesser • Optimal positionierte Spindelarretierung • Mit Epoxyd-Harz gepanzerte Wicklung schützt den Motor vor abrasiven Staubpartikeln • Wiederanlaufschutz - Sicherheitsschalter gegen unbeabsichtigtes Anlaufen nach Spannungsausfall • Selbstabschaltende Kohlebürsten für höhere Motorstandzeit Lieferumfang: • 125mm Winkelschleifer • Spannmutter, Spannflansch • Schutzhaube • Montagewerkzeug • Zusatzhandgriff • Technische Daten: • Aufnahmeleistung: 800 Watt • Leerlaufdrehzahl: 11.800 min-1 • max. Scheibendurchmesser: 125 mm • Antriebsspindel: M 14 • Gewicht: 1,8 kg • Triaxiale Vibration (Schleifen): 9,4 m/s² • Unsicherheitsfaktor K1: 1,5 m/s² • Schalldruckpegel LPA: 91 dB(A) • Schalleistungspegel LWA: 101 dB(A) • Unsicherheitsfaktor: 3 dB(A) Garantieumfang: • DEWALT Garantie: 3 Jahre (bei Online-Registrierung) |  |  | Sanftanlauf verhindert Ruckeln. Luftleitblech für Kühlung, Staubschutz. Flaches Getriebegehäuse für enge Plätze.
5196458 | KDWE4157-QS | Winkelschleifer 125mm 900Watt DWE4157-QS | 12916 | Produkte entdecken¦Elektrowerkzeuge¦115 / 125 mm Winkelschleifer | Winkelschleifer 125mm 900Watt | 115 / 125 mm Winkelschleifer |  |  | Produktstärken: • Luftleitblech zur besseren Kühlung und zum Schutz vor abrasiven Staubpartikeln • Optimal positionierte Spindelarretierung • Sehr flaches Getriebegehäuse für problemlosen Einsatz bei eingeengten Platzverhältnissen • Selbstabschaltende Kohlebürsten für höhere Motorstandzeit • Einteilige, von nur einer Schraube gehaltenen Endkappe sowie neu entwickelte Kohlebürstenhalter gewährleisten einen einfachen Service sowie höhere Kohlebürstenstandzeit • Kompakter Einhand-Winkelschleifer mit sehr geringem Gehäusedurchmesser • Mit Epoxyd-Harz gepanzerte Wicklung schützt den Motor vor abrasiven Staubpartikeln • Wiederanlaufschutz - Sicherheitsschalter gegen unbeabsichtigtes Anlaufen nach Spannungsausfall • 100% Kugellagerung des Getriebes zur Erhöhung der Laufruhe und Lebensdauer • Elektronischer Sanftanlauf verhindert ein ruckartiges Anlaufen der Maschine Lieferumfang: • Werkzeuglose Schutzhaube für Schleifarbeiten • Zusatzhandgriff • Montagewerkzeug • Spannmutter, Spannflansch • Technische Daten: • Aufnahmeleistung: 900 Watt • Leerlaufdrehzahl: 11.800 min-1 • max. Scheibendurchmesser: 125 mm • Antriebsspindel: M 14 • Gewicht: 2,05 kg • Triaxiale Vibration (Schleifen): 7,9 m/s² • Unsicherheitsfaktor K1: 1,5 m/s² • Schalldruckpegel LPA (dB(A): 90 • Schalleistungspegel LWA (dB(A): 101 • Unsicherheitsfaktor K (dB(A): 5 Garantieumfang: • DEWALT Garantie: 3 Jahre (bei Online-Registrierung)
5196462 | KDWE4227-QS | Winkelschleifer 125mm 1200Watt DWE4227-QS | 12916 | Produkte entdecken¦Elektrowerkzeuge¦115 / 125 mm Winkelschleifer | Winkelschleifer 125mm 1200Watt | 115 / 125 mm Winkelschleifer |  |  | Produktstärken: • Spezielle Flanschmutter für einfachen und sicheren Scheibenwechsel • Spezielle "Jetstream"-Kühlluftführung filtert abrasive Staubpartikel aus der Luft, schützt so wirkungsvoll den Motor und erhöht die Lebensdauer des Geräts • Mit Epoxyd-Harz gepanzerte Wicklung erhöht die Lebensdauer des Motors • Motor mit sehr hohem Kupferanteil für stärkere Leistung • Elektronischer Sanftanlauf verhindert ein ruckartiges Anlaufen der Maschine • Selbstabschaltende Kohlebürsten für höhere Motorstandzeit • Werkzeuglose Schutzhauben-Schnellverstellung ermöglicht vielseitigen Einsatz • Überlastschutz - erhöht die Lebensdauer der Maschine • Optimal positionierte Spindelarretierung • Perform&Protect - die elektronische Kupplung schützt den Anwender bei Blockieren der Scheibe • Kompakter Einhand-Winkelschleifer mit sehr geringem Gehäusedurchmesser und flachem Getriebegehäuse für den Einsatz bei geringen Platzverhältnissen • Wiederanlaufschutz - Sicherheitsschalter gegen unbeabsichtigtes Anlaufen nach Spannungsausfall Lieferumfang: • Vibrationsdämpfender Zusatzhandgriff • Spannflansch und Spannmutter • Montagewerkzeug • Schutzhaube für Schleifarbeiten • Technische Daten: • Aufnahmeleistung: 1.200 Watt • Leerlaufdrehzahl: 11.000 min-1 • max. Scheibendurchmesser: 125 mm • Antriebsspindel: M 14 • Gewicht: 2,2 kg • Triaxiale Vibration (Schleifen): 8,7 m/s² • Unsicherheitsfaktor K1: 1,5 m/s² • Schalldruckpegel LPA: 89 dB(A) • Schalleistungspegel LWA: 100 dB(A) • Unsicherheitsfaktor: 3 dB(A) Garantieumfang: • DEWALT Garantie: 3 Jahre (bei Online-Registrierung)
5196464 | KDWE4233-QS | Winkelschleifer 125mm 1400Watt DWE4233-QS | 12916 | Produkte entdecken¦Elektrowerkzeuge¦115 / 125 mm Winkelschleifer | Winkelschleifer 125mm 1400Watt | 115 / 125 mm Winkelschleifer |  |  | Produktstärken: • Leistungsstarker Winkelschleifer mit sehr geringem Gehäusedurchmesser und flachem Getriebegehäuse • Totmannschalter – bei Loslassen des Schalters geht die Maschine aus • Maximale Maschinenkontrolle durch elektronischen Sanftanlauf • Epoxyd-Harz gepanzerte Wicklung • Spezielle „Jet-Stream“ Kühlluftführung filtert abrasive Staubpartikel aus der Luft und schützt so den Motor • Verbesserte Effizienz durch neue Motorarchitektur und Ansaugung der Kühlluft ohne zusätzliches Lüfterrad • Werkzeuglose Schutzhauben-Schnellverstellung • Optimal positionierte Spindelarretierung Lieferumfang: • Winkelschleifer • Schutzhaube für Schleifarbeiten • vibrationsdämpfender Zusatzhandgriff • Spannflansch und –mutter • Montagewerkzeug • Technische Daten: • Aufnahmeleistung: 1.400 Watt • Leerlaufdrehzahl: 11.500 min-1 • max. Scheibendurchmesser: 125 mm • Antriebsspindel: M 14 • Gewicht: 2,2 kg • Triaxiale Vibration (Schleifen): 8,7 m/s² • Unsicherheitsfaktor K: 1,5 m/s² • Schalldruckpegel LPA: 89 dB(A) • Schalleistungspegel LWA: 100 dB(A) • Unsicherheitsfaktor: 3 dB(A) Garantieumfang: • DEWALT Garantie: 3 Jahre (bei Online-Registrierung)
5196466 | KDWE494-QS | Winkelschleifer 230mm 2200Watt DWE494-QS | 13277 | Produkte entdecken¦Elektrowerkzeuge¦Große Winkelschleifer | Winkelschleifer 230mm 2200Watt | Große Winkelschleifer |  |  | Produktstärken: • 2-Positions-Zusatzhandgriff für vielseitigen und komfortablen Einsatz • Vor abrasiven Staubpartikeln geschützter Motor • Nullspannungsschalter verhindert ein unbeabsichtigtes Anlaufen der Maschine nach einem Stromausfall • Schneller und einfacher Kohlebürstenwechsel • Arretierbarer Schalter für Dauerbetrieb • Spindelarretierung für schnellen Scheibenwechsel Lieferumfang: • 230mm Winkelschleifer • Schutzhaube • Spannflansch und Spannmutter • Zusatzhandgriff • Montagewerkzeug • Technische Daten: • Aufnahmeleistung: 2.200 Watt • Leerlaufdrehzahl: 6.600 min-1 • Max. Scheibendurchmesser: 230 mm • Antriebsspindel: M14 • Gewicht: 5,5 kg • Triaxiale Vibration (Oberflächenschleifen): 7,1 m/s² • Unsicherheitsfaktor K: 1,5 m/s² • Schalldruckpegel LPA: 94 dB(A) • Schalleistungspegel LWA: 104 dB(A) • Unsicherheitsfaktor K: 3 dB(A) Garantieumfang: • DEWALT Garantie: 3 Jahre (bei Online-Registrierung)
5196482 | KDWST1-75659-QW | Tough System Radio KDWST1-75659-QW | 9842 | Produkte entdecken¦Elektrowerkzeuge¦Tough System Radio | Tough System Radio | Tough System Radio | Staub- und spritzwassergeschützt |  | • Kompatibel mit dem TOUGHSYSTEM™ von DEWALT • Sechs Lautsprecher für Premium Sound (inkl. 2 Subwoofern) • Bluetooth® Technologie für drahtlosen Musikempfang • Inkl. 3,5 mm AUX-Eingang und USB-Ladestation • Leistung von 40 Watt (RMS) • Staub- und Spritzwassergeschützt nach IP54 • Stromversorgung: 230 Volt oder XR-Akku (10,8 V, 14,4 V oder 18 V) • Beleuchtetes LCD-Display
5196506 | 071102010 | Drehmomentschlüssel 3/8'' 10-50 Nm - Gambit Tools - | 8638 | Produkte entdecken¦Kfz-Werkzeuge / Kfz-Zubehör¦Rund ums Rad¦Gambit® Drehmomentschlüssel | Gambit® Drehmomentschlüssel / 3/8" / 10 – 50 Nm | Gambit® Drehmomentschlüssel |  | • GAMBIT® Proven Quality mit Kalibrierungs-Zertifikat • Feinverzahnte Umschaltknarre rechts/links • Korrosionsgeschützte Mechanik und verchromte Oberfläche | • Drehmomentschlüssel für Anzugsmomente von M3:6,9 bis M24:8,8 bzw. M30:5,6 • Verstellbarer, auslösender und robuster Rohrdrehmomentschlüssel mit integrierter Hebelumschaltknarre • Integrierter Sicherheitsknopf zur sicheren Verriegelung des Drehgriffs • Produktidentifikation durch Seriennummer auf Werkzeug und Zertifikat (Zertifikat bitte aufbewahren!) • Klassifiziert nach DIN EN ISO 6789:2003 • Genauigkeit +/-4 % • Umschaltbar für Rechtsanzug • Robuste, seidenmatt-verchromte Stahlrohr-Konstruktion, mit verchromter Knarre und hochwertigen Kunststoffteilen • Ergonomisch geformter, handlicher, schwarzer Kunststoffgriff mit Kalibrierhilfe • Mit Mikrometerskala für Nm-Hauptskala zur Einstellung von Skalenzwischenwerten • Deutlich hör- und fühlbares Auslöse-Signal („click“)
5196508 | 071103040 | Drehmomentschlüssel 1/2'' 40-200 Nm - Gambit Tools - | 8638 | Produkte entdecken¦Kfz-Werkzeuge / Kfz-Zubehör¦Rund ums Rad¦Gambit® Drehmomentschlüssel | Gambit® Drehmomentschlüssel / 1/2" / 40 – 200 Nm | Gambit® Drehmomentschlüssel |  | • GAMBIT® Proven Quality mit Kalibrierungs-Zertifikat • Feinverzahnte Umschaltknarre rechts/links • Korrosionsgeschützte Mechanik und verchromte Oberfläche | • Drehmomentschlüssel für Anzugsmomente von M3:6,9 bis M24:8,8 bzw. M30:5,6 • Verstellbarer, auslösender und robuster Rohrdrehmomentschlüssel mit integrierter Hebelumschaltknarre • Integrierter Sicherheitsknopf zur sicheren Verriegelung des Drehgriffs • Produktidentifikation durch Seriennummer auf Werkzeug und Zertifikat (Zertifikat bitte aufbewahren!) • Klassifiziert nach DIN EN ISO 6789:2003 • Genauigkeit +/-4 % • Umschaltbar für Rechtsanzug • Robuste, seidenmatt-verchromte Stahlrohr-Konstruktion, mit verchromter Knarre und hochwertigen Kunststoffteilen • Ergonomisch geformter, handlicher, schwarzer Kunststoffgriff mit Kalibrierhilfe • Mit Mikrometerskala für Nm-Hauptskala zur Einstellung von Skalenzwischenwerten • Deutlich hör- und fühlbares Auslöse-Signal („click“)
5196510 | 071103060 | Drehmomentschlüssel 1/2'' 60-340 Nm - Gambit Tools - | 8638 | Produkte entdecken¦Kfz-Werkzeuge / Kfz-Zubehör¦Rund ums Rad¦Gambit® Drehmomentschlüssel | Gambit® Drehmomentschlüssel / 1/2" / 60 – 340 Nm | Gambit® Drehmomentschlüssel |  | • GAMBIT® Proven Quality mit Kalibrierungs-Zertifikat • Feinverzahnte Umschaltknarre rechts/links • Korrosionsgeschützte Mechanik und verchromte Oberfläche | • Drehmomentschlüssel für Anzugsmomente von M3:6,9 bis M24:8,8 bzw. M30:5,6 • Verstellbarer, auslösender und robuster Rohrdrehmomentschlüssel mit integrierter Hebelumschaltknarre • Integrierter Sicherheitsknopf zur sicheren Verriegelung des Drehgriffs • Produktidentifikation durch Seriennummer auf Werkzeug und Zertifikat (Zertifikat bitte aufbewahren!) • Klassifiziert nach DIN EN ISO 6789:2003 • Genauigkeit +/-4 % • Umschaltbar für Rechtsanzug • Robuste, seidenmatt-verchromte Stahlrohr-Konstruktion, mit verchromter Knarre und hochwertigen Kunststoffteilen • Ergonomisch geformter, handlicher, schwarzer Kunststoffgriff mit Kalibrierhilfe • Mit Mikrometerskala für Nm-Hauptskala zur Einstellung von Skalenzwischenwerten • Deutlich hör- und fühlbares Auslöse-Signal („click“)
5196512 | 071104150 | Drehmomentschlüssel 3/4'' 150-750 Nm - Gambit Tools - | 8638 | Produkte entdecken¦Kfz-Werkzeuge / Kfz-Zubehör¦Rund ums Rad¦Gambit® Drehmomentschlüssel | Gambit® Drehmomentschlüssel / 3/4" / 150 – 750 Nm | Gambit® Drehmomentschlüssel |  | • GAMBIT® Proven Quality mit Kalibrierungs-Zertifikat • Feinverzahnte Umschaltknarre rechts/links • Korrosionsgeschützte Mechanik und verchromte Oberfläche | • Drehmomentschlüssel für Anzugsmomente von M3:6,9 bis M24:8,8 bzw. M30:5,6 • Verstellbarer, auslösender und robuster Rohrdrehmomentschlüssel mit integrierter Hebelumschaltknarre • Integrierter Sicherheitsknopf zur sicheren Verriegelung des Drehgriffs • Produktidentifikation durch Seriennummer auf Werkzeug und Zertifikat (Zertifikat bitte aufbewahren!) • Klassifiziert nach DIN EN ISO 6789:2003 • Genauigkeit +/-4 % • Umschaltbar für Rechtsanzug • Robuste, seidenmatt-verchromte Stahlrohr-Konstruktion, mit verchromter Knarre und hochwertigen Kunststoffteilen • Ergonomisch geformter, handlicher, schwarzer Kunststoffgriff mit Kalibrierhilfe • Mit Mikrometerskala für Nm-Hauptskala zur Einstellung von Skalenzwischenwerten • Deutlich hör- und fühlbares Auslöse-Signal („click“)
5196514 | 071105200 | Drehmomentschlüssel 1'' 200-1000 Nm - Gambit Tools - | 8638 | Produkte entdecken¦Kfz-Werkzeuge / Kfz-Zubehör¦Rund ums Rad¦Gambit® Drehmomentschlüssel | Gambit® Drehmomentschlüssel / 1" / 200 – 1.000 Nm | Gambit® Drehmomentschlüssel |  | • GAMBIT® Proven Quality mit Kalibrierungs-Zertifikat • Feinverzahnte Umschaltknarre rechts/links • Korrosionsgeschützte Mechanik und verchromte Oberfläche | • Drehmomentschlüssel für Anzugsmomente von M3:6,9 bis M24:8,8 bzw. M30:5,6 • Verstellbarer, auslösender und robuster Rohrdrehmomentschlüssel mit integrierter Hebelumschaltknarre • Integrierter Sicherheitsknopf zur sicheren Verriegelung des Drehgriffs • Produktidentifikation durch Seriennummer auf Werkzeug und Zertifikat (Zertifikat bitte aufbewahren!) • Klassifiziert nach DIN EN ISO 6789:2003 • Genauigkeit +/-4 % • Umschaltbar für Rechtsanzug • Robuste, seidenmatt-verchromte Stahlrohr-Konstruktion, mit verchromter Knarre und hochwertigen Kunststoffteilen • Ergonomisch geformter, handlicher, schwarzer Kunststoffgriff mit Kalibrierhilfe • Mit Mikrometerskala für Nm-Hauptskala zur Einstellung von Skalenzwischenwerten • Deutlich hör- und fühlbares Auslöse-Signal („click“)
5196576 | 400652 | Mobile Punktschweißzange 2kVA, 230V Schuko Stecker | 8877 | Produkte entdecken¦Schweißzubehör¦Spotter-Zubehör¦Mobile Punktschweißzange, 230 V | Mobile Punktschweißzange, 230 V | Mobile Punktschweißzange, 230 V | Leichte handbetätigte Punktschweißzangen | • Leichte Punktschweißzange für Karosseriewerkstätten • Druckeinstellung mit Skala 0–120 dAN • Höchstschweißstrom 5.750 A nicht regelbar • Ungeregelt für weiche Tiefziehbleche bis max. 2 + 2 mm regelbar • Zeitregler 2–65 Perioden | • Leichte handbetätigte Punktschweißzangen • Integrierter Elektronischer Synchronzeitgeber mit 2 – 65 Perioden • Kompensationskreis steuert den Zeitregler nur bei Stromfluss am Schweißpunkt, daher ausgezeichnete Ergebnisse beim Schweißen auf Blechen mit Lackspuren, oxydierten Teilen oder auf verzinktem Blech • Druckeinstellung mit Skala in daN • Zusätzlicher unterer Armanschluss zur Vergrößerung des Armabstandes • Transformator in Isolationsklasse F, getestet mit 4.000 Volt Wechselstrom | • Karosseriewerkstätte, Produktionsstätte
5196986 | 074041 | Druckluft Z - Drehgelenk mit Leistungsregler 1/4 IG/AG, - Gambit Tools - | 8593 | Produkte entdecken¦Werkzeuge und Zubehör¦Druckluft-Werkzeuge und Zubehör¦Druckluftzubehör¦Druckluft Z - Drehgelenk | Druckluft Z - Drehgelenk / mit Leistungsregler | Druckluft Z - Drehgelenk | Um 360° drehbares Gelenk |  | • Um 360° drehbares Gelenk in 2 Achsen • Verbesserte Flexibilität • Drehgelenk passt sich der Stellung des Druckluftschlauchs an • Die meisten DL-Werkzeuge werden durch vorgegebenen max. Arbeitsdruck geschützt • 1⁄4" Gewinde IG (Innengewinde) 1⁄4" Gewinde AG (Außengewinde) • Eingangsdruck: 8,5 bar • Arbeitsdruck: max. 6,3 bar
5197012 | 990011 | Technolit Messkanne 2000 ml | 8528 | Produkte entdecken¦Chemisch-Technische Produkte¦Reinigungszubehör¦Messkanne, 2000 ml | Messkanne | Messkanne, 2000 ml | Mit Mengenangaben für Mischungsverhältnisse | • Bruchsicheres Material • Sehr gut lesbare Skala ermöglicht bequemes Arbeiten • Beständig gegen die meisten Laugen und Säuren | • Transparente und bruchsichere Messkanne • Inklusive stabilem Haltegriff • Sehr gut lesbare Skala • Skalierung in 20 ml-Schritten ermöglicht ein genaues Ablesen des Füllstandes • Mengenangaben für Mischungsverhältnis von 1:1 bis 1:20 in Skala integriert • Lebensmittelverträglich – unbedenklich verwendbar • Kannen sind stapelbar – platzsparende Aufbewahrung • Sauberes Arbeiten dank großzügigem Ausgießer | Arbeiten mit Ölen, Konzentraten, den meisten Säuren und Laugen, Farben, Lebensmitteln etc. Optimal für Werkstätten, Labore, Lackierereien, Gastronomiebetriebe u. v. m.
5197042 | 70135518510 | Körner 185 x 10 mm mit Handschutz | 8472 | Produkte entdecken¦Werkzeuge und Zubehör¦Handwerkzeuge¦Durchtreiber und Meißel¦Körner mit Handschutz | Körner mit Handschutz | Körner mit Handschutz |  |  | • Material: Chrom-Vanadium • Schlagkopf gehärtet • Form: 8-Kant • Handgriff: mit Handschutz
5197052 | 900453BE | Clean Maxx Diesel - Dieselsystemreiniger incl. Trichter 300 ml mit belgischem Eti | 830 | Produkte entdecken¦Chemisch-Technische Produkte¦Fahrzeugchemie¦Technische Kfz-Chemie¦Clean-Maxx „Diesel“ Dieselsystem-Reiniger | Clean-Maxx „Diesel“ inkl. Trichter / Version: Belgien / 300 ml | Clean-Maxx „Diesel“ Dieselsystem-Reiniger | Sichert eine saubere und kraftvolle Verbrennung | • Reduzierter Verschleiß • Längere Lebensdauer • Geringerer Verbrauch • Bessere Abgaswerte • Mehr Leistung | • Clean-Maxx „Diesel“ schützt alle Diesel-Motoren (Turbo- und Saugdiesel) • Entfernt nicht nur die Verschmutzungen, sondern löst diese molekular fein auf • Beinhaltet hochschmierende Komponenten • Besonders empfehlenswert bei Modellen mit Direkteinspritzung und Common-Rail-Systemen • Löst Verschmutzungen und Verharzungen im gesamten Diesel-System • Entfernt zuverlässig Verkokungsrückstände und Rußablagerungen • Verhindert Oxidation des Kraftstoffs • Sichert eine saubere und kraftvolle Verbrennung ohne Ruckeln oder Stottern • Reduziert die Rußbildung und unerwünschte Nagelgeräusche • Sorgt für ein verbessertes Kaltstartverhalten • Garantiert eine optimale Schmierung aller beweglichen Teile des Dieselsystems • Enorme Senkung schädlicher Abgase • Betriebsbedingte Verschmutzungen werden verbrannt • Mehr Leistung, weniger Abgase, weniger Verbrauch
5197284 | 700884 | Hand-Fasspumpe für 50-200l Fässer | 8521 | Produkte entdecken¦Chemisch-Technische Produkte¦Reinigungszubehör¦Hand-Fasspumpe | Hand-Fasspumpe | Hand-Fasspumpe | passend für 50 – 200 Liter Fässer |  | • Metall-Teleskopsaugrohr von 450 mm bis 860 mm • Grundkörper aus verzinktem Stahl • 2" und R1 1/2" Fassadapter • Abnehmbarer, gebogener Auslauf • Hubkolbenpumpe • Dichtungen aus NBR (Perbunan) • Für Öle bis SAE 90, Petroleum und andere nicht aggressive Flüssigkeiten • Einzeln verpackt im Karton
5197580 | 825034-2 | Sprühkopf passend zu 825034 Roststop rotbraun mit fächerartigem Sprühbild | 9144 | Produkte entdecken¦Chemisch-Technische Produkte¦Reinigungszubehör¦Sprühkopf | Sprühkopf | Sprühkopf | mit fächerartigem Sprühbild |  | • Passend für Art.-Nr.: 825034
5197802 | tp.1000265 | Schutzbrille Nashville, klar beschlagfrei, rahmenloses Gestell | 8550 | Produkte entdecken¦Arbeitsschutz¦Schutzbrillen¦Schutzbrille Nashville | Schutzbrille Nashville / klar | Schutzbrille Nashville | Sportliche Arbeitsschutzbrille mit rahmenlosem Gestell |  | • Uneingeschränkte Rundumsicht durch rahmenloses Design • Sportliche und enganliegende Passform • Weicher, verstellbarere PVC-Brillensteg • Doppelt gespritzte Bügel mit weichen Bügelenden für rutschfreien und druckfreien Sitz | • Schleif– und Montagearbeiten, Baugewerbe, Automobilindustrie, verarbeitende Industrie, Werkstätten, Innen- und Außenbereiche etc. |  | Uneingeschränkte Rundumsicht durch rahmenloses Design Sportliche und enganliegende Passform Weicher, verstellbarere PVC-Brillensteg
5197804 | tp.1000266 | Schutzbrille Nashville, grau beschlagfrei, rahmenloses Gestell | 8550 | Produkte entdecken¦Arbeitsschutz¦Schutzbrillen¦Schutzbrille Nashville | Schutzbrille Nashville / grau | Schutzbrille Nashville | Sportliche Arbeitsschutzbrille mit rahmenlosem Gestell |  | • Uneingeschränkte Rundumsicht durch rahmenloses Design • Sportliche und enganliegende Passform • Weicher, verstellbarere PVC-Brillensteg • Doppelt gespritzte Bügel mit weichen Bügelenden für rutschfreien und druckfreien Sitz | • Schleif– und Montagearbeiten, Baugewerbe, Automobilindustrie, verarbeitende Industrie, Werkstätten, Innen- und Außenbereiche etc. |  | Uneingeschränkte Rundumsicht durch rahmenloses Design Sportliche und enganliegende Passform Weicher, verstellbarere PVC-Brillensteg
5198116 | 420299 | Kälte-Schock-Gel | 13656 | Produkte entdecken¦Technische Sprays¦Schweißplatzchemie¦Kälte-Schock-Gel | Kälte-Schock-Gel | Kälte-Schock-Gel |  | • Das "Gel Schock" schützt benachbarter Material während dem Schweißen für der Hitze. • Die Hitze bleibt auf die Schweißzone begrenzt. • Lackierte Teile werden nicht braun aufgrund einer Erwärmung. | • Stoppt die Ausbreitung der Wärme während dem Schweißen, um Schäden aufgrund hoher Temperatur zu unterbinden. • Vermeidet, dass lackierte Oberflächen unter Einwirkung von Hitze braun werden. • Ideal für das Fugenlosen und Aluminium. • Lässt keine Rückstände, mit Wasser abwaschbar. • Nicht toxisch, ohne Gefahr für die Haut und geruchlos • Verflüchtigt sich in 24/48 h, lässt keine Rückstände. |  | • Schütteln Sie das Geld für 3 sec. • Sprühen Sie großzügig auf das zu schützende Material • Das Material ist nun thermisch geschützt. Sie können mit dem Schweißen beginnen.
5198162 | 480085 | TechnoSpot 3000 Multi inkl. Zubehör | 8937 | Produkte entdecken¦Schweißtechnik¦Spotter¦TechnoSpot 3000 MULTI | TechnoSpot 3000 MULTI | TechnoSpot 3000 MULTI | Für die Karosserie-Instandsetzung | • Einfaches Handling durch kompakte Bauweise • Bedienerfreundlich durch logische und einfache Menüführung • Großes Einsatzgebiet, blitzschnell austauschbare Werkzeuge | • Widerstandsschweißgerät zum Ausbeulen, Bleche einziehen und Döppern (Stauchen) • Einsetzbar zum Aufschweißen von: U-Scheiben, Wellendraht, T-Stiften und Bolzen 3 – 6 mm • Schnelle, fachgerechte Reparaturen an Stahl-Karosserien • Sofort einsatzbereit durch umfangreiches Zubehör im Lieferumfang • Werkzeugaufnahme mit Schnellwechselfunktion an der Spotterpistole • Konstante Leistung durch zwei Phasen / 400 V Kraftstromanschluss • Optional: mechanischer Puller zur Beseitigung von leichten Beulen, Riefen, Kratzern und Hagelschäden | • Karosseriewerkstätten • Lackierereien • Fahrzeugbau/-instandsetzung
5198214 | 490062 | TECNOMEC Plasma IRIN 125 Plasma-Gerät inkl. Zubehör | 8918 | Produkte entdecken¦Schweißtechnik¦Plasma-Anlagen¦TECNOMEC Plasma IRIN 125 | TECNOMEC Plasma IRIN 125 | TECNOMEC Plasma IRIN 125 | Plasmaschneidanlage mit sehr hoher Schneidleistung | • Trennschnitt bei Stahl bis 65 mm sehr hohe Trennleistung daher ideal für massive Materialien geeignet • Überdurchschnittliche Einschaltdauer erlaubt andauernde, intensive Anwendung ohne Abschaltung der Anlage durch Überlastung • Synergische, digitale Steuerung zur optimalen Abstimmung auf den Plasmabrenner | • Schneidet mühelos alle Stähle, Leicht- und Buntmetalle, Gusswerkstoffe und beschichtete Metalle • Nahezu rechtwinklige Qualitäts- und Trennschnitte erzielbar • Elektronische Hilfsfunktion zur Auswahl der richtigen Düsengröße • Synergische Einstellung der Schneidleistung, abhängig von der Werkstückdicke • Thermisch gesteuerte, innere Lüfterkühlung • CNC Maschinenschnittstelle • Kontakt-Lichtbogenzündung ohne Hochspannung, produziert keine Störungen in CNC-Plasmaschneidtischen • Auch für das Trennen von lackierten und beschichteten Metallen geeignet • Zusätzliche Funktion zum Schneiden von Gitterrosten und Fugenhobeln • Tragbar und kompakte Abmessungen, daher auch ideal für den mobilen Einsatz bei Montagearbeiten auf Baustellen geeignet | • Stahl- und Metallbau • Anlagen- und Behälterbau • Sonder- und Schwermaschinenbau • Schiffsbau und Werften • Karosserie- und Fahrzeugbau • Edelstahlverarbeitung |  | Stahltrennschnitt bis 65 mm, hohe Leistung für Massives. Langanhaltende Einschaltdauer, ohne Überlastabschaltung. Synergetische digitale Steuerung für Plasmaschneiden.
5198254 | 07407002 | Druckluft-Sicherheitskupplung DSK 72 1/4 AG, - Gambit Tools - | 8928 | Produkte entdecken¦Werkzeuge und Zubehör¦Druckluft-Werkzeuge und Zubehör¦Druckluftzubehör¦DL-Sicherheitskupplung DSK 72 | DL-Sicherheitskupplung DSK 72 / 1/4" AG | DL-Sicherheitskupplung DSK 72 |  | • Verhinderung des „Peitschenhieb-Effekts“ • Sehr robust und schlagfest • Leichte Handhabung | • Verhindert zuverlässig den „Peitschenhieb-Effekt“ • Sicher und ungefährlich für jeden Anwender • Lange Lebensdauer durch hohe Widerstandsfähigkeit • Einfache Bedienung mit einer Hand • Schlagfestes Polyamid-Gehäuse • Sehr hoher Luftdurchfluss für Druckluftwerkzeuge • Müheloses Anschließen und Trennen |  | Erster Zug nach hinten –> Druckluft wird abgelassen Zweiter Schub nach vorne –> Druckfrei entkuppelt
5198260 | 07407102 | Druckluft-Sicherheitskupplung DSK 72 3/8 AG, - Gambit Tools - | 8928 | Produkte entdecken¦Werkzeuge und Zubehör¦Druckluft-Werkzeuge und Zubehör¦Druckluftzubehör¦DL-Sicherheitskupplung DSK 72 | DL-Sicherheitskupplung DSK 72 / 3/8" AG | DL-Sicherheitskupplung DSK 72 |  | • Verhinderung des „Peitschenhieb-Effekts“ • Sehr robust und schlagfest • Leichte Handhabung | • Verhindert zuverlässig den „Peitschenhieb-Effekt“ • Sicher und ungefährlich für jeden Anwender • Lange Lebensdauer durch hohe Widerstandsfähigkeit • Einfache Bedienung mit einer Hand • Schlagfestes Polyamid-Gehäuse • Sehr hoher Luftdurchfluss für Druckluftwerkzeuge • Müheloses Anschließen und Trennen |  | Erster Zug nach hinten –> Druckluft wird abgelassen Zweiter Schub nach vorne –> Druckfrei entkuppelt
5198264 | 07407201 | Druckluft-Sicherheitskupplung DSK 72 1/2 IG, - Gambit Tools - | 8928 | Produkte entdecken¦Werkzeuge und Zubehör¦Druckluft-Werkzeuge und Zubehör¦Druckluftzubehör¦DL-Sicherheitskupplung DSK 72 | DL-Sicherheitskupplung DSK 72 / 1/2" IG | DL-Sicherheitskupplung DSK 72 |  | • Verhinderung des „Peitschenhieb-Effekts“ • Sehr robust und schlagfest • Leichte Handhabung | • Verhindert zuverlässig den „Peitschenhieb-Effekt“ • Sicher und ungefährlich für jeden Anwender • Lange Lebensdauer durch hohe Widerstandsfähigkeit • Einfache Bedienung mit einer Hand • Schlagfestes Polyamid-Gehäuse • Sehr hoher Luftdurchfluss für Druckluftwerkzeuge • Müheloses Anschließen und Trennen |  | Erster Zug nach hinten –> Druckluft wird abgelassen Zweiter Schub nach vorne –> Druckfrei entkuppelt
5198266 | 07407202 | Druckluft-Sicherheitskupplung DSK 72 1/2 AG, - Gambit Tools - | 8928 | Produkte entdecken¦Werkzeuge und Zubehör¦Druckluft-Werkzeuge und Zubehör¦Druckluftzubehör¦DL-Sicherheitskupplung DSK 72 | DL-Sicherheitskupplung DSK 72 / 1/2" AG | DL-Sicherheitskupplung DSK 72 |  | • Verhinderung des „Peitschenhieb-Effekts“ • Sehr robust und schlagfest • Leichte Handhabung | • Verhindert zuverlässig den „Peitschenhieb-Effekt“ • Sicher und ungefährlich für jeden Anwender • Lange Lebensdauer durch hohe Widerstandsfähigkeit • Einfache Bedienung mit einer Hand • Schlagfestes Polyamid-Gehäuse • Sehr hoher Luftdurchfluss für Druckluftwerkzeuge • Müheloses Anschließen und Trennen |  | Erster Zug nach hinten –> Druckluft wird abgelassen Zweiter Schub nach vorne –> Druckfrei entkuppelt
5198276 | KDCB118T2-QW | Starter-Set 2xAkku 54V /108 Wh DCB118T2-QW | 12818 | Produkte entdecken¦Elektrowerkzeuge¦Akku-Ladegeräte | Starter-Set 2xAkku 54V /108 Wh | Akku-Ladegeräte |  |  | Produktstärken: • Li-Ion Akku Starter-Kit 54 / 18 Volt, bestehend aus: 2 x FLEXVOLT-Akkus DCB 546 und 1 x System-Schnellladegerät DCB 118. • DCB 546:Innovativer Li-Ion Hochleistungs-Akku aus dem neuen DeWALT FLEXVOLT-System mit automatischer Umschaltung zwischen 54 und 18 Volt Spannung und damit flexibel einsetzbar in allen XR Akku-Maschinen beider Volt-Klassen • Sehr hohe Akku-Leistung von 108 Wh und damit optimal geeignet für extrem schwere Anwendungen über längeren Zeitraum • Kein Memory-Effekt und keine Selbstentladung • Wirkungsvoller Schutz vor Überlastung • Überhitzung und Tiefenentladung durch spezielle Elektronik • Mit sehr hoher Laufzeit aufgrund 6,0 Ah Akku-Kapazität (bei 18 Volt-Schaltung) • Optimal geeignet für den harten Baustellen-Einsatz durch robustes Gehäuse sowie stoßsicher verlötete Akku-Zellen • Ladezustandsanzeige mit 3 LEDs (per Knopfdruck) • Passend für alle DeWALT XR Akku-Maschinen mit 18 Volt (außer Bandsäge DCS 371 sowie Radios DCR 016, DCR 017 und Tough-Radio) und 54 Volt • DCB 118:Lädt alle DEWALT XR Schiebe-Akkus mit 18 Volt sowie DeWALT FLEXVOLT-Akkus (54 bzw. 18 Volt mit max. 9,0 Ah) • DEWALT 2-Stufen Ladeprozess in Verbindung mit spezieller Lüfterkühlung ermöglicht durch besonders schonende Ladung eine hohe Lebensdauer der Akkus bei maximaler Speicherkapazität • LED-Anzeige informiert über Akku- und Ladezustand • Auch für Wandmontage geeignet • Aufgrund sehr kompakten Abmessungen optimal einsetzbar für die Montage Lieferumfang: • 2x Akku • Schnellladegerät Technische Daten: • Akku-Spannung: 54 bzw. 18 Volt • Akku-Leistung: 108 Wh • Ladegerät: für alle 54 und 18 Volt XR-Akkus • Ladestrom 4 bzw. 8 A Garantieumfang: • DEWALT Garantie: 1 Jahr
5198286 | KDCS397N-XJ | Akku-Spezialsaege, 54V, Basisv. DCS397N-XJ | 12806 | Produkte entdecken¦Elektrowerkzeuge¦Alligator Spezialsägen | Akku-Spezialsäge, 54V, Basisv. | Alligator Spezialsägen |  |  | Produktstärken: • AKKU-REVOLUTION: das neue DEWALT 54 VOLT XR FLEXVOLT Maschinen-Sortiment bietet Leistung für die schwersten Anwendungen - ohne Kabel! • Innovative, bürstenlose Motor-Technologie - höhere Leistung, kompaktere Abmessungen, längere Laufzeit pro Akkuladung sowie längere Lebensdauer • Langlebiger Hochleistungsmotor für härteste Anwendungen • Vibrationsarmes und rückschlagfreies Doppelsägeblatt-System mit Schnellstopp in 3 Sekunden • Verwindungssteifes Schwert für einen akkuraten Schnitt, auch für Winkelschnitte sehr gut geeignet • Einfaches und schnelles Sägeblatt-Wechselsystem, Blattwechsel-Schlüssel am Gerät • Integrierte Endklammer Lieferumfang: • Akku-Spezialsäge • Montagewerkzeug Technische Daten: • Akku-Technologie: 54 Volt XR FLEXVOLT Li-Ion • Akku-Kompatibilität: 54 Volt XR FLEXVOLT-Akkus jeder Ah-Klasse • Leerlaufhubzahl (min-1): 2.400 • Hublänge (mm): 40 • Schwertlänge (mm): 500 • Schnittlänge (mm): 430 • Gewicht (inkl. 108 Wh-Akku; kg): 6,6 • Triaxiale Vibration (m/s²): 4,1 • Unsicherheitsfaktor K1 (m/s²): 1,5 • Schalldruckpegel LPA (dB(A)): 95 • Unsicherheitsfaktor K LPA (dB(A)): 3,0 • Schallleistungspegel LWA (dB(A)): 104 • Unsicherheitsfaktor K LWA (dB(A)): 5,6 Garantieumfang: • DEWALT Garantie: 3 Jahre (bei Online-Registrierung) – hiervon ausgeschlossen sind Akkus und Ladegeräte, die zum serienmäßigen Lieferumfang gehören und für die generell eine Garantie von einem Jahr gilt
5198406 | KDDF5110500 | C5-Trak-It-Gasnagler, langes Magazin DDF5110500 | 13383 | Produkte entdecken¦Elektrowerkzeuge¦C5-Trak-It-Gasnagler, | C5-Trak-It-Gasnagler, langes Magazin | C5-Trak-It-Gasnagler, |  |  | Produktstärken: • DDF5110500 • C5 Akku-Gasnagler, langes Magazin • Leistungsabgabe 105 Joule für das Eintreiben auch in den härtesten Beton • Außerordentliche hohe Wendigkeit • Intelligentes Gebläse – Anpassung an Werkzeug und Umgebungstemperatur • Hochwirksamer Staubschutz aufgrund des Metall- Absaugfilters • Für das Eintreiben von Nägeln mit verschiedenen Aufsätzen wie z.B. aufgesteckten Rohrschellen in eine Vielzahl von Befestigungsuntergründen einschließlich Stahl, Beton, Ziegel und Lochstein • Eignet sich ideal im SHK (Sanitär Heizung und Klima) und Elektrobereich für die serielle Befestigung von Kabelkanälen, Montagebändern und Kabel- bzw. Rohrschellen, sowie im Trockenbaugewerbe für die wirtschaftliche Befestigung von Metallständerwerken und bei der Erstellung von gleitenden Deckenanschlüssen Lieferumfang: • 2 Akkus • 1 Ladegerät • Transportkoffer Garantieumfang: • DEWALT Garantie: 1 Jahr
5199266 | KDWF4000350 | 35x35mm Feingewinde magaziniert DWF4000350 | 13233 | Produkte entdecken¦Befestigung, DIN- und Normteile¦Schrauben¦Feingewinde-Schrauben magaziniert | Feingewinde-Schrauben magaziniert / 3,5 x 35 mm | Feingewinde-Schrauben magaziniert |  |  | Produktstärken: • 35x35mm • Trockenbauschraube mit Trompetenkopf • Trockenbauschraube magaziniert • Streifen per 50 Stück • Konstante und scharfe Schraubenspitze für schnelle und einfache Installation • Feingewinde Befestigung von Gipskarton auf Metallprofilen (max. 0,88mm) • Schwarz phosphatiert, für bessere Korrosionsbeständigkeit • Speziell entwickelte Streifen, für einfache Installation und zur Vermeidung von Schraubenverklemmung Garantieumfang: • Keine DEWALT Garantie
5199268 | KDWF4000450 | 35x45mm Feingewinde magaziniert DWF4000450 | 13233 | Produkte entdecken¦Befestigung, DIN- und Normteile¦Schrauben¦Feingewinde-Schrauben magaziniert | Feingewinde-Schrauben magaziniert / 3,5 x 45 mm | Feingewinde-Schrauben magaziniert |  |  | Produktstärken: • 35x45mm • Trockenbauschraube mit Trompetenkopf • Trockenbauschraube magaziniert • Streifen per 50 Stück • Konstante und scharfe Schraubenspitze für schnelle und einfache Installation • Feingewinde Befestigung von Gipskarton auf Metallprofilen (max. 0,88mm) • Schwarz phosphatiert, für bessere Korrosionsbeständigkeit • Speziell entwickelte Streifen, für einfache Installation und zur Vermeidung von Schraubenverklemmung Garantieumfang: • Keine DEWALT Garantie
5199274 | KDWF4100450 | 35x45mm Grobgewinde magaziniert DWF4100450 | 13343 | Produkte entdecken¦Befestigung, DIN- und Normteile¦Schrauben¦Grobgewinde | 35x45mm Grobgewinde magaziniert | Grobgewinde |  |  | Produktstärken: • 35x45mm • Trockenbauschraube mit Trompetenkopf • Trockenbauschraube magaziniert • Streifen per 50 Stück • Konstante und scharfe Schraubenspitze für schnelle und einfach Installation • Grobgewinde Befestigung von Gipskarton auf Holz • Schwarz phosphatiert, für bessere Korrosionsbeständigkeit • Speziell entwickelte Streifen, für einfache Installation und zur Vermeidung von Schraubenverklemmung Garantieumfang: • Keine DEWALT Garantie
5199308 | Q120110-150 | Unterspannbahn USB 150 DK 75 qm/Rolle, 1.800 qm/Pal. | 9995 | Produkte entdecken¦Dach-Spezial¦Dachbahnen¦Unterspannbahn USB 150 DK | Unterspannbahn USB 150 DK / 75 qm | Unterspannbahn USB 150 DK | Unterspannbahn mit Doppelklebekante | • Reißfest bis zu 680 N/50 mm durchtrittsicher, somit keine teuren Nacharbeiten • Temperaturbeständig von – 40° bis + 100 °C selbst bei dunklen Eindeckungen, bei denen Temperaturen von +80 °C leicht überschritten werden, löst sich die Bahn nicht auf • 10 Jahre objektbezogene Systemgarantie damit sind Sie auf der sicheren Seite | • Hochdiffusionsoffene 3-lagige Bahn für alle Einsatzbereiche mit erhöhter Anforderung. | • Im Steildach als winddichte Unterspann- und Unterdeckbahn einsetzbar. Auch für den Einsatz im Wand- und Fassadenbereich geeignet. |  | "Reißfest bis 680 N/50 mm, durchtrittsicher, keine teuren Nacharbeiten. Temperaturbeständig: -40°C bis +100°C, sogar bei +80°C Dunkelheit. 10 Jahre Systemgarantie."
5199310 | Q120120-230 | Unterspannbahn USB 230 DK 75 qm/Rolle, 1.125 qm/Pal. | 9996 | Produkte entdecken¦Dach-Spezial¦Dachbahnen¦Unterspannbahn USB 230 DK | Unterspannbahn USB 230 DK / 75 qm | Unterspannbahn USB 230 DK | Unterspannbahn mit Doppelklebekante | • Reißfest bis zu 680 N/50 mm durchtrittsicher, somit keine teuren Nacharbeiten • Temperaturbeständig von – 40° bis + 100 °C selbst bei dunklen Eindeckungen, bei denen Temperaturen von +80 °C leicht überschritten werden, löst sich die Bahn nicht auf • 10 Jahre objektbezogene Systemgarantie damit sind Sie auf der sicheren Seite | • Mit ihrer sehr hohen Reißfestigkeit bietet sie schon während der Verlegung dem Verarbeiter ein Höchstmaß an Sicherheit. • Durch Kombination Spinnvlies mit einem hochreißfesten Feuchtigkeit speichernden Nadelvlies ist diese Bahn eine optimale Sanierungsbahn. | • Überall dort im Steildach, wo hohe Reißfestigkeiten gefordert werden. |  | "Reißfest bis 680 N/50 mm, durchtrittsicher, keine teuren Nacharbeiten. Temperaturbeständig: -40°C bis +100°C, sogar bei +80°C Dunkelheit. 10 Jahre Systemgarantie."
5199312 | Q120172 | Nageldichtband NDB selbstklebend 50 mm x 30 m/Rolle, 6 St./Karton | 10021 | Produkte entdecken¦Klebetechnik¦Klebebänder¦Nageldichtband | Nageldichtband | Nageldichtband | Zur Abdichtung der Nagellöcher, Schraublöcher und Tackerstellen zwischen Konterlattung und Unterdeckbahn |  | • Verhindert das Eindringen von Feuchtigkeit, wirkt zugleich entkoppelnd auf die Konstruktion und somit schalldämmend • Geschlossenzelliger Polyethylenschaum, einseitig klebend, ohne Abdeckfolie |  |  | Feuchtigkeitsblocker, entkoppelnd, schalldämmend. Geschlossenzelliger Polyethylenschaum, einseitig klebend, ohne Abdeckfolie.
5199316 | Q120171 | Multifunktionsband schwarz 60 mm X 25 m, 10 Rollen im Karton | 10019 | Produkte entdecken¦Dach-Spezial¦Zubehör Dach-Spezial¦Multifunktionsband | Multifunktionsband | Multifunktionsband | Klebeband speziell zur Verklebung von Fassadenbahnen | • Einseitig klebendes Band für den Innen- und Außenbereich • UV- und witterungsbeständig | • Hochalterungsbeständiger Haftklebstoff • Extrem hohe UV- und Witterungsbeständigkeit durch Spezialfolie • Verklebung kann bis zu 12 Monate der freien Witterung ausgesetzt werden (mitteleuropäisches Klima) • In Querrichtung sehr flexibel durch den innovativen Träger • Hochfeuchtigkeitsbeständiger Klebstoff |  |  | Fassadenbahnen bis 30 mm Abstand. Keine sichtbaren Klebestellen dank schwarzem Band. Schwarze LDPEco-Folie, verstärkter Haftklebefilm, UV-beständig.
5199318 | Q120122-160 | Fassadenbahn FSB 160 75 qm/Rolle, 1.800 qm/Pal., UV-beständig | 10000 | Produkte entdecken¦Dach-Spezial¦Dachbahnen¦Fassadenbahn FSB 160 | Fassadenbahn FSB 160 / 75 qm | Fassadenbahn FSB 160 | Diffusionsoffene, extrem UV-beständige Bahn speziell für die Fassade | • Temperaturbeständig von – 40 °C bis + 100 °C gerade bei Fassaden werden Temperaturen von 80 °C leicht überschritten (kein Auflösen der Bahn) • 100 % UV-beständig - der Abstand der Fassadenelemente kann bis zu 30 mm betragen spart Zeit und Geld beim Ablängen und Verlegen |  | • Für vorgehängte hinterlüftete Fassaden geeignet. |  | Temperaturbeständig: -40 °C bis +100 °C, bei Fassaden bis 80 °C. 100 % UV-beständig. Bis 30 mm Fassadenabstand, erleichtert Ablängen & Verlegen.
5199322 | Q120173 | Kraftpapierklebeband gelb 60 mm x 40 m, 10 Rollen im Karton | 10022 | Produkte entdecken¦Dach-Spezial¦Zubehör Dach-Spezial¦Kraftpapierklebeband | Kraftpapierklebeband | Kraftpapierklebeband | Speziell für den Innenbereich zur Verklebung der Dampfbremse | • Einseitig klebendes Band mit steifem, stabilem Kraftpapierträger • Für die luftdichte Verklebung von Überlappungen • Von Hand abreißbar | • Hochalterungsbeständiger Haftklebstoff • Luftdichter, DIN-konformer Anschluss auf dem neuesten Stand der Technik • Sehr starke Klebkraft durch speziellen Hochleistungsklebstoff • Stabiler Kraftpapierträger • Für den Innenbreich | • Der stabile Kraftpapierträger ist ideal für die luftdichte Verklebung von Überlappungen und OSB-Plattenstößen. Das Klebeband wird mittig auf die Überlappung aufgebracht und faltenfrei verklebt. Bei OSB-Plattenstößen empfehlen wir zusätzlich das Andrücken mit einer Hartgummiwalze. • Geeignet für Bahnen wie Aufsparrendämmung, Dampfsperren und Bremsen, glatte bis leicht raue PE- / PP- / PA- / PO-Bahnen, Kraftpapiere, Aluminium. • Geeignet für Holz, harte Holzwerkstoffe, Weichfaserplatten, Gipsfaserplatten |  | Energetische Dachabdichtung, Dampfbremsen-Verklebung, erfüllt EnEV & DIN 4108 Teil 7. Haftet auf Holz, PE-Folien etc. Soforthaftung auf vielen Oberflächen.
5199324 | Q120121-450 | Unterspannbahn USB 450 Metall 1,50 m x 24 m, 36 qm/Rolle, 288 qm/Pal. | 9997 | Produkte entdecken¦Dach-Spezial¦Dachbahnen¦Unterspannbahn USB 450 Metall | Unterspannbahn USB 450 Metall / 36 qm | Unterspannbahn USB 450 Metall | Unterspannbahn mit Doppelklebekante | • Reißfest bis zu 315 N/50 mm durchtrittsicher, somit keine teuren Nacharbeiten • Doppelklebekante bietet selbst bei extremsten Bedingungen, z. B. Schlagregen, eine schnelle und sichere Fixierung • 8 mm starke Oberlage (Wirrfasermatte) verhindert zuverlässig Kondensatbildung, dadurch keine Korrosion der Eindeckung. Außerdem reduziert sich die Schallentwicklung bei Schlagregen um bis zu 20 % | • USB 450 Metall DK ist eine atmungsaktive Trennlage für belüftete und unbelüftete Steildächer mit Metalldeckung. Das 8 mm starke Polypropylen-Mono-Filament-Gelege (Wirrfasermatte) sorgt für eine konstante Hinterlüftung der Materialeindeckung und verhindert zuverlässig die Kondensatbildung und somit die Korrosion der Eindeckung. Das Gelege fundiert als Drainageschicht und verhindert Feuchtigkeitsstaus an der Metallunterseite, da das Kondensat zur Traufe abgeleitet wird. Restfeuchte der Schalung und Sparren wird durch die hochdiffusionsoffene Struktur nach außen abgeleitet. | • Geeignet als Trennlage für alle gebräuchlichen Materialien an Metalldächern und Metallfassaden: z. B. Titanzink, Edelstahl, Aluminium, Kupfer und verzinktem Stahl. |  | 315 N/50 mm reißfest, durchtrittsicher, keine Nacharbeit. Doppelklebekante für extreme Bedingungen. 8 mm Oberlage verhindert Kondensat, dämpft Schall um 20 %.
5199328 | Q120131300-1 | First- und Gratrolle Alu, schwarz 300 mm breit, 5 Meter/Rolle, 720 m/Pal. | 10002 | Produkte entdecken¦Dach-Spezial¦First und Grat¦First- und Gratrolle FG Alu | First- und Gratrolle FG Alu / schwarz | First- und Gratrolle FG Alu | Hochwertiges Aluminium-Material mit Einbrennlackierung und Butylklebestreifen |  | • Lüftungselement auf der Rolle • Maximales Lüftungsvolumen • Ungehinderter Lufttransport durch Belüftungsöffnungen • Gute Anpassungsfähigkeit der seitlichen Plissierung mit hoher Klebkraft • UV-stabil und witterungsbeständig • Montagefreundlich zu verlegen • Aus einem Stück gefertigt
5199330 | Q120131300-2 | First- und Gratrolle Alu, rot 300 mm breit, 5 Meter/Rolle, 720 m/Pal. | 10002 | Produkte entdecken¦Dach-Spezial¦First und Grat¦First- und Gratrolle FG Alu | First- und Gratrolle FG Alu / rot | First- und Gratrolle FG Alu | Hochwertiges Aluminium-Material mit Einbrennlackierung und Butylklebestreifen |  | • Lüftungselement auf der Rolle • Maximales Lüftungsvolumen • Ungehinderter Lufttransport durch Belüftungsöffnungen • Gute Anpassungsfähigkeit der seitlichen Plissierung mit hoher Klebkraft • UV-stabil und witterungsbeständig • Montagefreundlich zu verlegen • Aus einem Stück gefertigt
5199334 | Q120130310-1 | First- und Gratrolle Vlies, schwarz 310 mm breit, 5 Meter/Rolle, 720 m/Pal. | 10001 | Produkte entdecken¦Dach-Spezial¦First und Grat¦First- und Gratrolle FG Vlies | First- und Gratrolle FG Vlies / schwarz | First- und Gratrolle FG Vlies | Zur Be- und Entlüftung im First- und Gratbereich | • Mit extrem starkem Butylkleber, selbst bei niedrigen Temperaturen optimale Klebekraft, bei hohen Temperaturen kein Verlaufen sowie einfaches Abziehen des Schutzstreifens • Stabiles, sehr reißfestes Vlies beim Anschrauben des Firstziegels dreht sich das Vlies selbst bei stumpfen Schrauben nicht auf • Metallrandstreifen ist bis zu 40 % dehnfähig sehr gut für stark profilierte Ziegeln, wie z. B. Ergoldsbacher Hohlfalzziegel oder Nelskamp h15, geeignet | • UV-stabil und witterungsbeständig • Metallrandstreifen rückseitig folienverstärkt • Flugschneeeintriebsicher • Leichte Verarbeitung – einfaches Handling |  |  | Butylkleber: Stark bei Kälte, nicht verlaufend bei Hitze. Reißfestes Vlies beim Anschrauben. Metallrandstreifen bis 40 % dehnbar, für profilierte Ziegel geeignet.
5199336 | Q120130310-2 | First- und Gratrolle Vlies, rot 310 mm breit, 5 Meter/Rolle, 720 m/Pal. | 10001 | Produkte entdecken¦Dach-Spezial¦First und Grat¦First- und Gratrolle FG Vlies | First- und Gratrolle FG Vlies / rot | First- und Gratrolle FG Vlies | Zur Be- und Entlüftung im First- und Gratbereich | • Mit extrem starkem Butylkleber, selbst bei niedrigen Temperaturen optimale Klebekraft, bei hohen Temperaturen kein Verlaufen sowie einfaches Abziehen des Schutzstreifens • Stabiles, sehr reißfestes Vlies beim Anschrauben des Firstziegels dreht sich das Vlies selbst bei stumpfen Schrauben nicht auf • Metallrandstreifen ist bis zu 40 % dehnfähig sehr gut für stark profilierte Ziegeln, wie z. B. Ergoldsbacher Hohlfalzziegel oder Nelskamp h15, geeignet | • UV-stabil und witterungsbeständig • Metallrandstreifen rückseitig folienverstärkt • Flugschneeeintriebsicher • Leichte Verarbeitung – einfaches Handling |  |  | Butylkleber: Stark bei Kälte, nicht verlaufend bei Hitze. Reißfestes Vlies beim Anschrauben. Metallrandstreifen bis 40 % dehnbar, für profilierte Ziegel geeignet.
5199338 | Q120130310-3 | First- und Gratrolle Vlies, braun 310 mm breit, 5 Meter/Rolle, 720 m/Pal. | 10001 | Produkte entdecken¦Dach-Spezial¦First und Grat¦First- und Gratrolle FG Vlies | First- und Gratrolle FG Vlies / braun | First- und Gratrolle FG Vlies | Zur Be- und Entlüftung im First- und Gratbereich | • Mit extrem starkem Butylkleber, selbst bei niedrigen Temperaturen optimale Klebekraft, bei hohen Temperaturen kein Verlaufen sowie einfaches Abziehen des Schutzstreifens • Stabiles, sehr reißfestes Vlies beim Anschrauben des Firstziegels dreht sich das Vlies selbst bei stumpfen Schrauben nicht auf • Metallrandstreifen ist bis zu 40 % dehnfähig sehr gut für stark profilierte Ziegeln, wie z. B. Ergoldsbacher Hohlfalzziegel oder Nelskamp h15, geeignet | • UV-stabil und witterungsbeständig • Metallrandstreifen rückseitig folienverstärkt • Flugschneeeintriebsicher • Leichte Verarbeitung – einfaches Handling |  |  | Butylkleber: Stark bei Kälte, nicht verlaufend bei Hitze. Reißfestes Vlies beim Anschrauben. Metallrandstreifen bis 40 % dehnbar, für profilierte Ziegel geeignet.
5199340 | Q120140300-1 | WK Alu Stretch, schwarz 300 mm breit, 5 Meter/Rolle, 560 m/Pal. | 10003 | Produkte entdecken¦Dach-Spezial¦Wand- und Kaminanschluss¦WK Alu Stretch | WK Alu Stretch / schwarz / Breite: 300 mm | WK Alu Stretch | Selbstklebendes gestretchtes Aluminium mit Einbrennlackierung, rückseitig folienverstärkt mit vollflächiger Butylklebeschicht | • Rückseitig folienverstärkt,höhere Reißfestigkeit bei Verlegung durch Stretch-Fähigkeit des unverwüstlichen Materials • Vollfächige Butylklebeschicht bei tiefen Temperaturen beste Haftfähigkeit – bei hohen Temperaturen verläuft der Kleber nicht • Dehnfähig bis zu 60 % selbst bei hochwangigen und grob profilierten Ziegeln optimale Anformbarkeit, z. B. Braas Römerpfanne oder Wienerberger Alegra 8 | • Rationelle und wirtschaftliche Systemlösung aus vollflächig selbstklebendem profiliertem Aluminium im handlichen Rollenformat • Sichere und schnelle Alternative zu Blech- oder Bleiverwahrungen an allen typischen Anschlussstellen • Überlappende Verklebung problemlos möglich • Optimale Verklebung durch haftstarke Butylklebeschicht • UV-stabil und witterungsbeständig • Lagerbeständig bis 12 Monate | • Hervorragend geeignet für die klassische Verlegung von Innen |  | Folienverstärkt für Reißfestigkeit, Stretch-Fähigkeit. Vollfächige Butylklebeschicht haftet bei Kälte, nicht verlaufend bei Hitze. Bis 60 % dehnfähig, für profilierte Ziegel.
5199342 | Q120140300-2 | WK Alu Stretch, rot 300 mm breit, 5 Meter/Rolle, 560 m/Pal. | 10003 | Produkte entdecken¦Dach-Spezial¦Wand- und Kaminanschluss¦WK Alu Stretch | WK Alu Stretch / rot / Breite: 300 mm | WK Alu Stretch | Selbstklebendes gestretchtes Aluminium mit Einbrennlackierung, rückseitig folienverstärkt mit vollflächiger Butylklebeschicht | • Rückseitig folienverstärkt,höhere Reißfestigkeit bei Verlegung durch Stretch-Fähigkeit des unverwüstlichen Materials • Vollfächige Butylklebeschicht bei tiefen Temperaturen beste Haftfähigkeit – bei hohen Temperaturen verläuft der Kleber nicht • Dehnfähig bis zu 60 % selbst bei hochwangigen und grob profilierten Ziegeln optimale Anformbarkeit, z. B. Braas Römerpfanne oder Wienerberger Alegra 8 | • Rationelle und wirtschaftliche Systemlösung aus vollflächig selbstklebendem profiliertem Aluminium im handlichen Rollenformat • Sichere und schnelle Alternative zu Blech- oder Bleiverwahrungen an allen typischen Anschlussstellen • Überlappende Verklebung problemlos möglich • Optimale Verklebung durch haftstarke Butylklebeschicht • UV-stabil und witterungsbeständig • Lagerbeständig bis 12 Monate | • Hervorragend geeignet für die klassische Verlegung von Innen |  | Folienverstärkt für Reißfestigkeit, Stretch-Fähigkeit. Vollfächige Butylklebeschicht haftet bei Kälte, nicht verlaufend bei Hitze. Bis 60 % dehnfähig, für profilierte Ziegel.
5199346 | Q120140300-4 | WK Alu Stretch, anthrazit 300 mm breit, 5 Meter/Rolle, 560 m/Pal. | 10003 | Produkte entdecken¦Dach-Spezial¦Wand- und Kaminanschluss¦WK Alu Stretch | WK Alu Stretch / anthrazit / Breite: 300 mm | WK Alu Stretch | Selbstklebendes gestretchtes Aluminium mit Einbrennlackierung, rückseitig folienverstärkt mit vollflächiger Butylklebeschicht | • Rückseitig folienverstärkt,höhere Reißfestigkeit bei Verlegung durch Stretch-Fähigkeit des unverwüstlichen Materials • Vollfächige Butylklebeschicht bei tiefen Temperaturen beste Haftfähigkeit – bei hohen Temperaturen verläuft der Kleber nicht • Dehnfähig bis zu 60 % selbst bei hochwangigen und grob profilierten Ziegeln optimale Anformbarkeit, z. B. Braas Römerpfanne oder Wienerberger Alegra 8 | • Rationelle und wirtschaftliche Systemlösung aus vollflächig selbstklebendem profiliertem Aluminium im handlichen Rollenformat • Sichere und schnelle Alternative zu Blech- oder Bleiverwahrungen an allen typischen Anschlussstellen • Überlappende Verklebung problemlos möglich • Optimale Verklebung durch haftstarke Butylklebeschicht • UV-stabil und witterungsbeständig • Lagerbeständig bis 12 Monate | • Hervorragend geeignet für die klassische Verlegung von Innen |  | Folienverstärkt für Reißfestigkeit, Stretch-Fähigkeit. Vollfächige Butylklebeschicht haftet bei Kälte, nicht verlaufend bei Hitze. Bis 60 % dehnfähig, für profilierte Ziegel.
5199348 | Q120141300-1 | WK Alu Wabe, schwarz 300 mm breit, 5 Meter/Rolle, 560 m/Pal. | 10004 | Produkte entdecken¦Dach-Spezial¦Wand- und Kaminanschluss¦WK Alu Wabe | WK Alu Wabe / schwarz | WK Alu Wabe | Selbstklebendes Profil-Aluminium mit Einbrennlackierung, rückseitig folienverstärkt mit vollflächiger Butylklebeschicht | • Rückseitig folienverstärkt, hohe Stabiliät des Bandes • Vollfächige Butylklebeschicht bei tiefen Temperaturen beste Haftfähigkeit – bei hohen Temperaturen verläuft der Kleber nicht • Material ohne Dehnung daher besonders für flache Ziegeln, wie z. B. Wienerberger Actua 10, geeignet |  |  |  | Folienverstärkt, hohe Stabilität. Vollfächige Butylklebeschicht haftet bei Kälte, nicht verlaufend bei Hitze. Keine Dehnung, gut für flache Ziegel wie Wienerberger Actua 10.
5199350 | Q120141300-2 | WK Alu Wabe, rot 300 mm breit, 5 Meter/Rolle, 560 m/Pal. | 10004 | Produkte entdecken¦Dach-Spezial¦Wand- und Kaminanschluss¦WK Alu Wabe | WK Alu Wabe / rot | WK Alu Wabe | Selbstklebendes Profil-Aluminium mit Einbrennlackierung, rückseitig folienverstärkt mit vollflächiger Butylklebeschicht | • Rückseitig folienverstärkt, hohe Stabiliät des Bandes • Vollfächige Butylklebeschicht bei tiefen Temperaturen beste Haftfähigkeit – bei hohen Temperaturen verläuft der Kleber nicht • Material ohne Dehnung daher besonders für flache Ziegeln, wie z. B. Wienerberger Actua 10, geeignet |  |  |  | Folienverstärkt, hohe Stabilität. Vollfächige Butylklebeschicht haftet bei Kälte, nicht verlaufend bei Hitze. Keine Dehnung, gut für flache Ziegel wie Wienerberger Actua 10.
5199352 | Q120141300-3 | WK Alu Wabe, braun 300 mm breit, 5 Meter/Rolle, 560 m/Pal. | 10004 | Produkte entdecken¦Dach-Spezial¦Wand- und Kaminanschluss¦WK Alu Wabe | WK Alu Wabe / braun | WK Alu Wabe | Selbstklebendes Profil-Aluminium mit Einbrennlackierung, rückseitig folienverstärkt mit vollflächiger Butylklebeschicht | • Rückseitig folienverstärkt, hohe Stabiliät des Bandes • Vollfächige Butylklebeschicht bei tiefen Temperaturen beste Haftfähigkeit – bei hohen Temperaturen verläuft der Kleber nicht • Material ohne Dehnung daher besonders für flache Ziegeln, wie z. B. Wienerberger Actua 10, geeignet |  |  |  | Folienverstärkt, hohe Stabilität. Vollfächige Butylklebeschicht haftet bei Kälte, nicht verlaufend bei Hitze. Keine Dehnung, gut für flache Ziegel wie Wienerberger Actua 10.
5199354 | Q120141300-4 | WK Alu Wabe, anthrazit 300 mm breit, 5 Meter/Rolle, 560 m/Pal. | 10004 | Produkte entdecken¦Dach-Spezial¦Wand- und Kaminanschluss¦WK Alu Wabe | WK Alu Wabe / anthrazit | WK Alu Wabe | Selbstklebendes Profil-Aluminium mit Einbrennlackierung, rückseitig folienverstärkt mit vollflächiger Butylklebeschicht | • Rückseitig folienverstärkt, hohe Stabiliät des Bandes • Vollfächige Butylklebeschicht bei tiefen Temperaturen beste Haftfähigkeit – bei hohen Temperaturen verläuft der Kleber nicht • Material ohne Dehnung daher besonders für flache Ziegeln, wie z. B. Wienerberger Actua 10, geeignet |  |  |  | Folienverstärkt, hohe Stabilität. Vollfächige Butylklebeschicht haftet bei Kälte, nicht verlaufend bei Hitze. Keine Dehnung, gut für flache Ziegel wie Wienerberger Actua 10.
5199362 | Q120142300-4 | WK Alu plissiert, anthrazit 300 mm x 5 m, 560 m/Pal. | 10005 | Produkte entdecken¦Dach-Spezial¦Wand- und Kaminanschluss¦WK Alu plissiert | WK Alu plissiert / anthrazit | WK Alu plissiert | Selbstklebendes Profil-Aluminium mit Einbrennlackierung, rückseitig folienverstärkt mit vollflächiger Butylklebeschicht | • Rückseitig folienverstärkt hohe Stabiliät des Bandes • Vollfächige Butylklebeschicht bei tiefen Temperaturen beste Haftfähigkeit – bei hohen Temperaturen verläuft der Kleber nicht • Dehnfähigkeit bis zu 35 % das Wellenprofil gewährleistet bei mittelprofilierten Ziegeln optimale Anformbarkeit |  |  |  | Folienverstärkt, hohe Stabilität. Vollfächige Butylklebeschicht haftet bei Kälte, nicht verlaufend bei Hitze. Keine Dehnung, gut für flache Ziegel wie Wienerberger Actua 10.
5199394 | Q120152070-1 | Lüftungsprofil-PVC, schwarz 30 x 70 mm, 2.5 m x 50 m/Bund | 10008 | Produkte entdecken¦Dach-Spezial¦Traufe¦Lüftungsprofil PVC | Lüftungsprofil PVC / schwarz / 30 x 70 mm | Lüftungsprofil PVC | Zum belüfteten Verschluss der Traufe oder Fassade, schützt vor Eintrieb von Kleintieren |  | • Hart-PVC, schlagzäh, schwer entflammbar (B1, DIN 4102) • UV-stabil und witterungsbeständig • Lochanteil: ca. 47 %
5199412 | Q120153050-1 | Lüftungsgitter Profirolle, schwarz 50 mm x 60 m | 10009 | Produkte entdecken¦Dach-Spezial¦Traufe¦Lüftungsgitter Profilrolle | Lüftungsgitter Profilrolle / schwarz / Breite: 50 mm | Lüftungsgitter Profilrolle | Zum belüfteten Verschluss der Traufe oder Fassade, schützt vor Eintrieb von Kleintieren |  | • Hart-PVC, schlagzäh, schwer entflammbar (B1, DIN 4102) • UV-stabil und witterungsbeständig
5199414 | Q120153050-2 | Lüftungsgitter Profirolle, rot 50 mm x 60 m | 10009 | Produkte entdecken¦Dach-Spezial¦Traufe¦Lüftungsgitter Profilrolle | Lüftungsgitter Profilrolle / rot / Breite: 50 mm | Lüftungsgitter Profilrolle | Zum belüfteten Verschluss der Traufe oder Fassade, schützt vor Eintrieb von Kleintieren |  | • Hart-PVC, schlagzäh, schwer entflammbar (B1, DIN 4102) • UV-stabil und witterungsbeständig
5199418 | Q120153080-1 | Lüftungsgitter Profirolle, schwarz 80 mm x 60 m | 10009 | Produkte entdecken¦Dach-Spezial¦Traufe¦Lüftungsgitter Profilrolle | Lüftungsgitter Profilrolle / schwarz / Breite: 60 mm | Lüftungsgitter Profilrolle | Zum belüfteten Verschluss der Traufe oder Fassade, schützt vor Eintrieb von Kleintieren |  | • Hart-PVC, schlagzäh, schwer entflammbar (B1, DIN 4102) • UV-stabil und witterungsbeständig
5199420 | Q120153080-2 | Lüftungsgitter Profirolle, rot 80 mm x 60 m | 10009 | Produkte entdecken¦Dach-Spezial¦Traufe¦Lüftungsgitter Profilrolle | Lüftungsgitter Profilrolle / rot / Breite: 60 mm | Lüftungsgitter Profilrolle | Zum belüfteten Verschluss der Traufe oder Fassade, schützt vor Eintrieb von Kleintieren |  | • Hart-PVC, schlagzäh, schwer entflammbar (B1, DIN 4102) • UV-stabil und witterungsbeständig
5199424 | Q120153100-1 | Lüftungsgitter Profirolle, schwarz 100 mm x 60 m | 10009 | Produkte entdecken¦Dach-Spezial¦Traufe¦Lüftungsgitter Profilrolle | Lüftungsgitter Profilrolle / schwarz / Breite: 110 mm | Lüftungsgitter Profilrolle | Zum belüfteten Verschluss der Traufe oder Fassade, schützt vor Eintrieb von Kleintieren |  | • Hart-PVC, schlagzäh, schwer entflammbar (B1, DIN 4102) • UV-stabil und witterungsbeständig
5199426 | Q120153100-2 | Lüftungsgitter Profirolle, rot 100 mm x 60 m | 10009 | Produkte entdecken¦Dach-Spezial¦Traufe¦Lüftungsgitter Profilrolle | Lüftungsgitter Profilrolle / rot / Breite: 110 mm | Lüftungsgitter Profilrolle | Zum belüfteten Verschluss der Traufe oder Fassade, schützt vor Eintrieb von Kleintieren |  | • Hart-PVC, schlagzäh, schwer entflammbar (B1, DIN 4102) • UV-stabil und witterungsbeständig
5199436 | Q120157055-1 | Lüftungskamm PP, schwarz 55 mm x 1 m, 300 m/Karton | 10012 | Produkte entdecken¦Dach-Spezial¦Traufe¦Lüftungskamm PP | Lüftungskamm PP / schwarz / 55 mm x 1 m | Lüftungskamm PP | Zur Be- und Entlüftung im Traufenbereich |  | • Hochwertiger witterungs- und UV-beständiger Kunststoff, PP • Schutz vor Eintrieb von Kleintieren
5199438 | Q120157055-2 | Lüftungskamm PP, rot 55 mm x 1 m, 300 m/Karton | 10012 | Produkte entdecken¦Dach-Spezial¦Traufe¦Lüftungskamm PP | Lüftungskamm PP / rot / 55 mm x 1 m | Lüftungskamm PP | Zur Be- und Entlüftung im Traufenbereich |  | • Hochwertiger witterungs- und UV-beständiger Kunststoff, PP • Schutz vor Eintrieb von Kleintieren
5199448 | Q120155085-1 | Lüftungselement mit Kamm, PP, schwarz 85 mm x 1 m, 50 m/Karton | 10010 | Produkte entdecken¦Dach-Spezial¦Traufe¦Lüftungselement | Lüftungselement / schwarz | Lüftungselement | mit Kamm, PP |  | • Zur Belüftung zwischen Dachhaut und Dachziegel • Ersetzt die unterste Traglatte • Hochwertiger witterungs- und UV-beständiger Kunststoff • Schützt vor Eintrieb von Kleintieren • Schützt vor Durchfeuchtung • Ersetzt die unterste Traglatte • Einsetzbar für fast alle Dachziegelformen • Klippbare Abstands- und Stabilitätshalter • Formbeständigkeit auch bei starker Druckbelastung und hohen Temperaturen
5199450 | Q120155085-2 | Lüftungselement mit Kamm, PP, rot 85 mm x 1 m, 50 m/Karton | 10010 | Produkte entdecken¦Dach-Spezial¦Traufe¦Lüftungselement | Lüftungselement / rot | Lüftungselement | mit Kamm, PP |  | • Zur Belüftung zwischen Dachhaut und Dachziegel • Ersetzt die unterste Traglatte • Hochwertiger witterungs- und UV-beständiger Kunststoff • Schützt vor Eintrieb von Kleintieren • Schützt vor Durchfeuchtung • Ersetzt die unterste Traglatte • Einsetzbar für fast alle Dachziegelformen • Klippbare Abstands- und Stabilitätshalter • Formbeständigkeit auch bei starker Druckbelastung und hohen Temperaturen
5199460 | Q120161050-4 | Kehldichtstreifen PU, selbsklebend, anthrazit 50 mm x 1 m | 10014 | Produkte entdecken¦Dach-Spezial¦Kehle¦Kehldichtstreifen PU | Kehldichtstreifen PU / anthrazit / 50 mm x 1 m | Kehldichtstreifen PU | selbstklebend |  | • Zur seitlichen Abdichtung und Belüftung zwischen Kehldichtungsband und Dacheindeckungsplatte, schützt vor Eintrieb • Mit Selbstklebestreifen für sicheren Halt • PU-Schaum, FCKW-frei
5199464 | Q120161070-4 | Kehldichtstreifen PU, selbsklebend, anthrazit 70 mm x 1 m | 10014 | Produkte entdecken¦Dach-Spezial¦Kehle¦Kehldichtstreifen PU | Kehldichtstreifen PU / anthrazit / 70 mm x 1 m | Kehldichtstreifen PU | selbstklebend |  | • Zur seitlichen Abdichtung und Belüftung zwischen Kehldichtungsband und Dacheindeckungsplatte, schützt vor Eintrieb • Mit Selbstklebestreifen für sicheren Halt • PU-Schaum, FCKW-frei
5199478 | Q1201740620 | Fugendichtband BG 1, Fugenbreit 5 - 12 mm 20 mm Fugentiefe, 5m/Rolle 75m/ Karton | 10023 | Produkte entdecken¦Klebetechnik¦Klebebänder¦Fugendichtband BG 1 | Fugendichtband BG 1 / Fugenbreite: 4-6 mm / Fugentiefe: 20 mm | Fugendichtband BG 1 | Dauerelastisch für hoch beanspruchte Primärfugen | • Keine Haftprobleme auf verschiedenen Untergründen • Kann durch die hohe Vorkomprimierung auch nachträglich in bereits bestehende Fugen eingebracht werden • Wurzelfest und witterungsbeständig | • Im Bereich Fassadentechnik, Fensterbau, Metallbau, Fertigbau sowie für Steildach- und Flachdachanschlüsse einsetzbar • Zum Abdichten von Bewegungs-, Anschluss-, Wand- und Bodenfugen im Hoch-, Tief- und Innenausbau sowie beim winddichten Anschluss von Wind- und Dampfsperren an unebenen Untergründen in Verbindung mit Anpressleisten. Im Innenausbau wird das Band aufgrund seiner guten Schalldämmwerte zur Abdichtung der Anschlussfugen eingesetzt. • Vorkomprimiertes, einseitig klebendes Fugendichtungsband aus Polyurethan-Weichschaum mit Acrylat-Dispersionsimprägnierung; mit Hilfs- und Füllstoffen; B1 schwer entflammbar nach DIN 4102 • Keine Adhäsionsrisse (Abreißen von Fugenflanken) und Kohäsionsrisse (Reißen der Abdichtung durch Überbeanspruchung) • Beständig gegen Öl, Petroleum, Kerosin, alkalische Medien und Tausalze, verdünnte Säuren und Laugen • Verträglich mit herkömmlichen Baustoffen und Dichtmassen • Anstrichverträglich, chemisch neutral • Einsetzbar auf Naturstein ohne Randverfärbung | • Steildach / Flachdach: Flachdachanschlüsse, Kaminanschlüsse, Blecheindeckungen / Stehfalze, Anschlüsse Lichtbänder / Kuppeln • Fensterbau: ≥ 600 Pa schlagregensichere Dehn- und Anschlussfugen, Schallschutzfenster • Fassadentechnik: Bewegungsfugen in Plattenbauten, Betonfertigteilen, Natursteinfassaden, Metallfassaden • Fertigbau Holz / Metall: Fachwerk, Wintergärten, Lärmschutzwände • Erdberührte Bauteile: Fahrbahnfugen, Parkdeckfugen, Rollfeldfugen, Klärwerkfugen (2. Abdichtung), Bodenplatten / Fundamente |  | Keine Haftprobleme auf vielfältigen Untergründen. Auch nachträgliche Anwendung in bestehenden Fugen möglich. Wurzelfest, witterungsbeständig.
5199486 | Q120182-1 | Alu-Firstklammern rot 50 St. | 10024 | Produkte entdecken¦Dach-Spezial¦Zubehör Dach-Spezial¦Alu-Firstklammern | Alu-Firstklammern / rot | Alu-Firstklammern | Zur Befestigung der First- und Gratsteine bei Trockenverlegung
5199488 | Q120182-2 | Alu-Firstklammern schwarz 50 St. | 10024 | Produkte entdecken¦Dach-Spezial¦Zubehör Dach-Spezial¦Alu-Firstklammern | Alu-Firstklammern / schwarz | Alu-Firstklammern | Zur Befestigung der First- und Gratsteine bei Trockenverlegung
5199490 | Q120180 | First- und Gratlattenhalter, Typ 1 50 mm Stegbreite, 1.800 St./Pal. | 14896 | Produkte entdecken¦Dach-Spezial¦First und Grat¦First- und Gratlattenhalter Typ 1 | First- und Gratlattenhalter Typ 1 / 50 Stck. | First- und Gratlattenhalter Typ 1 | Zur Befestigung und Ausrichtung der First- und Gratlatte auf dem Sparren |  | • Bandstahl, Sendzimir-verzinkt • Gelocht für variablen Nageleinschlag • Für winkel- und abstandsgenaue Justierung
5199492 | Q120181210 | First- und Gratlattenhalter, Typ 3 50 mm Stegbreite, 210 mm Nagellänge, 1.6 | 10025 | Produkte entdecken¦Dach-Spezial¦Zubehör Dach-Spezial¦First- und Gratlattenhalter Typ 3 | First- und Gratlattenhalter Typ 3 / Nagellänge: 210 mm | First- und Gratlattenhalter Typ 3 | Zur Befestigung und Ausrichtung der First- und Gratlatte durch Einschlagen |  | • Bandstahl, Sendzimir-verzinkt • Können auch nach dem Einschlagen noch nachjustiert werden. So lassen sie sich optimal der Höhe der First- und Gratlatte anpassen.
5199494 | Q120181260 | First- und Gratlattenhalter, Typ 3 50 mm Stegbreite, 260 mm Nagellänge, 1.6 | 10025 | Produkte entdecken¦Dach-Spezial¦Zubehör Dach-Spezial¦First- und Gratlattenhalter Typ 3 | First- und Gratlattenhalter Typ 3 / Nagellänge: 260 mm | First- und Gratlattenhalter Typ 3 | Zur Befestigung und Ausrichtung der First- und Gratlatte durch Einschlagen |  | • Bandstahl, Sendzimir-verzinkt • Können auch nach dem Einschlagen noch nachjustiert werden. So lassen sie sich optimal der Höhe der First- und Gratlatte anpassen.
5199496 | Q120181310 | First- und Gratlattenhalter, Typ 3 50 mm Stegbreite, 310 mm Nagellänge, 1.6 | 10025 | Produkte entdecken¦Dach-Spezial¦Zubehör Dach-Spezial¦First- und Gratlattenhalter Typ 3 | First- und Gratlattenhalter Typ 3 / Nagellänge: 310 mm | First- und Gratlattenhalter Typ 3 | Zur Befestigung und Ausrichtung der First- und Gratlatte durch Einschlagen |  | • Bandstahl, Sendzimir-verzinkt • Können auch nach dem Einschlagen noch nachjustiert werden. So lassen sie sich optimal der Höhe der First- und Gratlatte anpassen.
5199522 | Q120124-100 | Dampfbremse DB 100 Variabel 1,50 m x 50 m, 75 qm/Rolle, 2.250 qm/Pal | 9999 | Produkte entdecken¦Dach-Spezial¦Dachbahnen¦Dampfbremse DB 100 Variabel | Dampfbremse DB 100 Variabel / 75 qm | Dampfbremse DB 100 Variabel |  | • Robuste und flexible Oberfläche faltenfreie Verlegung ist garantiert • 100 g/m2 Flächengewicht dadurch sehr hohe Reißfestigkeit • Mit 100 x 100 mm Rasterprägung zur Orientierung spart Zeit und Geld beim Ablängen und Verlegen | Kontrollierte Dampfdiffusion durch variable Hochleistungsmembrane. Gewährt durch hohe Rücktrocknungsreserven eine maximale Sicherheit für den Dachaufbau. | • Hervorragend geeignet für die klassische Verlegung von Innen |  | Robuste, flexible Oberfläche für faltenfreie Verlegung. 100 g/m² für hohe Reißfestigkeit. 100x100 mm Rasterprägung erleichtert Ablängen & Verlegen.
5199524 | Q120131300-4 | First- und Gratrolle Alu, anthrazit 300 mm breit, 5 Meter/Rolle, 720 m/Pal. | 10002 | Produkte entdecken¦Dach-Spezial¦First und Grat¦First- und Gratrolle FG Alu | First- und Gratrolle FG Alu / anthrazit | First- und Gratrolle FG Alu | Hochwertiges Aluminium-Material mit Einbrennlackierung und Butylklebestreifen |  | • Lüftungselement auf der Rolle • Maximales Lüftungsvolumen • Ungehinderter Lufttransport durch Belüftungsöffnungen • Gute Anpassungsfähigkeit der seitlichen Plissierung mit hoher Klebkraft • UV-stabil und witterungsbeständig • Montagefreundlich zu verlegen • Aus einem Stück gefertigt
5199526 | Q120130310-4 | First- und Gratrolle Vlies, anthrazit 310 mm breit, 5 Meter/Rolle, 720 m/Pal. | 10001 | Produkte entdecken¦Dach-Spezial¦First und Grat¦First- und Gratrolle FG Vlies | First- und Gratrolle FG Vlies / anthrazit | First- und Gratrolle FG Vlies | Zur Be- und Entlüftung im First- und Gratbereich | • Mit extrem starkem Butylkleber, selbst bei niedrigen Temperaturen optimale Klebekraft, bei hohen Temperaturen kein Verlaufen sowie einfaches Abziehen des Schutzstreifens • Stabiles, sehr reißfestes Vlies beim Anschrauben des Firstziegels dreht sich das Vlies selbst bei stumpfen Schrauben nicht auf • Metallrandstreifen ist bis zu 40 % dehnfähig sehr gut für stark profilierte Ziegeln, wie z. B. Ergoldsbacher Hohlfalzziegel oder Nelskamp h15, geeignet | • UV-stabil und witterungsbeständig • Metallrandstreifen rückseitig folienverstärkt • Flugschneeeintriebsicher • Leichte Verarbeitung – einfaches Handling |  |  | Butylkleber: Stark bei Kälte, nicht verlaufend bei Hitze. Reißfestes Vlies beim Anschrauben. Metallrandstreifen bis 40 % dehnbar, für profilierte Ziegel geeignet.
5199530 | Q120140450-1 | WK Alu Stretch, schwarz 450 mm breit, 5 Meter/Rolle, 280 m/Pal. | 10003 | Produkte entdecken¦Dach-Spezial¦Wand- und Kaminanschluss¦WK Alu Stretch | WK Alu Stretch / schwarz / Breite: 450 mm | WK Alu Stretch | Selbstklebendes gestretchtes Aluminium mit Einbrennlackierung, rückseitig folienverstärkt mit vollflächiger Butylklebeschicht | • Rückseitig folienverstärkt,höhere Reißfestigkeit bei Verlegung durch Stretch-Fähigkeit des unverwüstlichen Materials • Vollfächige Butylklebeschicht bei tiefen Temperaturen beste Haftfähigkeit – bei hohen Temperaturen verläuft der Kleber nicht • Dehnfähig bis zu 60 % selbst bei hochwangigen und grob profilierten Ziegeln optimale Anformbarkeit, z. B. Braas Römerpfanne oder Wienerberger Alegra 8 | • Rationelle und wirtschaftliche Systemlösung aus vollflächig selbstklebendem profiliertem Aluminium im handlichen Rollenformat • Sichere und schnelle Alternative zu Blech- oder Bleiverwahrungen an allen typischen Anschlussstellen • Überlappende Verklebung problemlos möglich • Optimale Verklebung durch haftstarke Butylklebeschicht • UV-stabil und witterungsbeständig • Lagerbeständig bis 12 Monate | • Hervorragend geeignet für die klassische Verlegung von Innen |  | Folienverstärkt für Reißfestigkeit, Stretch-Fähigkeit. Vollfächige Butylklebeschicht haftet bei Kälte, nicht verlaufend bei Hitze. Bis 60 % dehnfähig, für profilierte Ziegel.
5199532 | Q120140450-2 | WK Alu Stretch, rot 450 mm breit, 5 Meter/Rolle, 280 m/Pal. | 10003 | Produkte entdecken¦Dach-Spezial¦Wand- und Kaminanschluss¦WK Alu Stretch | WK Alu Stretch / rot / Breite: 450 mm | WK Alu Stretch | Selbstklebendes gestretchtes Aluminium mit Einbrennlackierung, rückseitig folienverstärkt mit vollflächiger Butylklebeschicht | • Rückseitig folienverstärkt,höhere Reißfestigkeit bei Verlegung durch Stretch-Fähigkeit des unverwüstlichen Materials • Vollfächige Butylklebeschicht bei tiefen Temperaturen beste Haftfähigkeit – bei hohen Temperaturen verläuft der Kleber nicht • Dehnfähig bis zu 60 % selbst bei hochwangigen und grob profilierten Ziegeln optimale Anformbarkeit, z. B. Braas Römerpfanne oder Wienerberger Alegra 8 | • Rationelle und wirtschaftliche Systemlösung aus vollflächig selbstklebendem profiliertem Aluminium im handlichen Rollenformat • Sichere und schnelle Alternative zu Blech- oder Bleiverwahrungen an allen typischen Anschlussstellen • Überlappende Verklebung problemlos möglich • Optimale Verklebung durch haftstarke Butylklebeschicht • UV-stabil und witterungsbeständig • Lagerbeständig bis 12 Monate | • Hervorragend geeignet für die klassische Verlegung von Innen |  | Folienverstärkt für Reißfestigkeit, Stretch-Fähigkeit. Vollfächige Butylklebeschicht haftet bei Kälte, nicht verlaufend bei Hitze. Bis 60 % dehnfähig, für profilierte Ziegel.
5199534 | Q120140450-3 | WK Alu Stretch, braun 450 mm breit, 5 Meter/Rolle, 280 m/Pal. | 10003 | Produkte entdecken¦Dach-Spezial¦Wand- und Kaminanschluss¦WK Alu Stretch | WK Alu Stretch / braun / Breite: 450 mm | WK Alu Stretch | Selbstklebendes gestretchtes Aluminium mit Einbrennlackierung, rückseitig folienverstärkt mit vollflächiger Butylklebeschicht | • Rückseitig folienverstärkt,höhere Reißfestigkeit bei Verlegung durch Stretch-Fähigkeit des unverwüstlichen Materials • Vollfächige Butylklebeschicht bei tiefen Temperaturen beste Haftfähigkeit – bei hohen Temperaturen verläuft der Kleber nicht • Dehnfähig bis zu 60 % selbst bei hochwangigen und grob profilierten Ziegeln optimale Anformbarkeit, z. B. Braas Römerpfanne oder Wienerberger Alegra 8 | • Rationelle und wirtschaftliche Systemlösung aus vollflächig selbstklebendem profiliertem Aluminium im handlichen Rollenformat • Sichere und schnelle Alternative zu Blech- oder Bleiverwahrungen an allen typischen Anschlussstellen • Überlappende Verklebung problemlos möglich • Optimale Verklebung durch haftstarke Butylklebeschicht • UV-stabil und witterungsbeständig • Lagerbeständig bis 12 Monate | • Hervorragend geeignet für die klassische Verlegung von Innen |  | Folienverstärkt für Reißfestigkeit, Stretch-Fähigkeit. Vollfächige Butylklebeschicht haftet bei Kälte, nicht verlaufend bei Hitze. Bis 60 % dehnfähig, für profilierte Ziegel.
5199536 | Q120140450-4 | WK Alu Stretch, anthrazit 450 mm breit, 5 Meter/Rolle, 280 m/Pal. | 10003 | Produkte entdecken¦Dach-Spezial¦Wand- und Kaminanschluss¦WK Alu Stretch | WK Alu Stretch / anthrazit / Breite: 450 mm | WK Alu Stretch | Selbstklebendes gestretchtes Aluminium mit Einbrennlackierung, rückseitig folienverstärkt mit vollflächiger Butylklebeschicht | • Rückseitig folienverstärkt,höhere Reißfestigkeit bei Verlegung durch Stretch-Fähigkeit des unverwüstlichen Materials • Vollfächige Butylklebeschicht bei tiefen Temperaturen beste Haftfähigkeit – bei hohen Temperaturen verläuft der Kleber nicht • Dehnfähig bis zu 60 % selbst bei hochwangigen und grob profilierten Ziegeln optimale Anformbarkeit, z. B. Braas Römerpfanne oder Wienerberger Alegra 8 | • Rationelle und wirtschaftliche Systemlösung aus vollflächig selbstklebendem profiliertem Aluminium im handlichen Rollenformat • Sichere und schnelle Alternative zu Blech- oder Bleiverwahrungen an allen typischen Anschlussstellen • Überlappende Verklebung problemlos möglich • Optimale Verklebung durch haftstarke Butylklebeschicht • UV-stabil und witterungsbeständig • Lagerbeständig bis 12 Monate | • Hervorragend geeignet für die klassische Verlegung von Innen |  | Folienverstärkt für Reißfestigkeit, Stretch-Fähigkeit. Vollfächige Butylklebeschicht haftet bei Kälte, nicht verlaufend bei Hitze. Bis 60 % dehnfähig, für profilierte Ziegel.
5199550 | 419314-1 | 2-Spitzen-Abstandshalter 105 - 125 A für Irin 105 - 125 | 8874 | Produkte entdecken¦Schweißzubehör¦Plasma-Zubehör¦Plasma-Zubehör für Brenner TECNOMEC Plasma IRIN 85/125¦Abstandshalter | Abstandshalter mit 2 Spitzen / 105 – 125 A | Abstandshalter
5199566 | 480085-1 | TechnoSpot 3000 Multi Gerät | 8937 | Produkte entdecken¦Schweißtechnik¦Spotter¦TechnoSpot 3000 MULTI | TechnoSpot 3000 MULTI | TechnoSpot 3000 MULTI | Für die Karosserie-Instandsetzung | • Einfaches Handling durch kompakte Bauweise • Bedienerfreundlich durch logische und einfache Menüführung • Großes Einsatzgebiet, blitzschnell austauschbare Werkzeuge | • Widerstandsschweißgerät zum Ausbeulen, Bleche einziehen und Döppern (Stauchen) • Einsetzbar zum Aufschweißen von: U-Scheiben, Wellendraht, T-Stiften und Bolzen 3 – 6 mm • Schnelle, fachgerechte Reparaturen an Stahl-Karosserien • Sofort einsatzbereit durch umfangreiches Zubehör im Lieferumfang • Werkzeugaufnahme mit Schnellwechselfunktion an der Spotterpistole • Konstante Leistung durch zwei Phasen / 400 V Kraftstromanschluss • Optional: mechanischer Puller zur Beseitigung von leichten Beulen, Riefen, Kratzern und Hagelschäden | • Karosseriewerkstätten • Lackierereien • Fahrzeugbau/-instandsetzung
5199664 | tp.1050150109 | Handschuh Rindvollleder Gr. 9 | 9707 | Produkte entdecken¦Arbeitsschutz¦Handschuhe¦Mechanische Risiken¦Handschuh Rindvollleder | Handschuh Rindvollleder / Größe: 9 | Handschuh Rindvollleder | Gummierte Stulpe |  | • Kräftiges Rindvollleder • Robuste Doppelnähte und robustes Leder für lange Standzeit • Besonders kräftig und trotzdem geschmeidig • Gummierte Stulpe und Handrücken aus Canvas • Ausgesuchte Lederqualität | • Trockenarbeiten mit mittleren mechanischen Risiken • Handwerk, Logistik, Metallbau, Baugewerbe, Holzverarbeitung, Logistik etc. |  | Kräftiges Rindvollleder Robuste Doppelnähte und robustes Leder für lange Standzeit Besonders kräftig und trotzdem geschmeidig
5199666 | tp.1050150110 | Handschuh Rindvollleder Gr. 10 | 9707 | Produkte entdecken¦Arbeitsschutz¦Handschuhe¦Mechanische Risiken¦Handschuh Rindvollleder | Handschuh Rindvollleder / Größe: 10 | Handschuh Rindvollleder | Gummierte Stulpe |  | • Kräftiges Rindvollleder • Robuste Doppelnähte und robustes Leder für lange Standzeit • Besonders kräftig und trotzdem geschmeidig • Gummierte Stulpe und Handrücken aus Canvas • Ausgesuchte Lederqualität | • Trockenarbeiten mit mittleren mechanischen Risiken • Handwerk, Logistik, Metallbau, Baugewerbe, Holzverarbeitung, Logistik etc. |  | Kräftiges Rindvollleder Robuste Doppelnähte und robustes Leder für lange Standzeit Besonders kräftig und trotzdem geschmeidig
5199668 | tp.1050150111 | Handschuh Rindvollleder Gr. 11 | 9707 | Produkte entdecken¦Arbeitsschutz¦Handschuhe¦Mechanische Risiken¦Handschuh Rindvollleder | Handschuh Rindvollleder / Größe: 11 | Handschuh Rindvollleder | Gummierte Stulpe |  | • Kräftiges Rindvollleder • Robuste Doppelnähte und robustes Leder für lange Standzeit • Besonders kräftig und trotzdem geschmeidig • Gummierte Stulpe und Handrücken aus Canvas • Ausgesuchte Lederqualität | • Trockenarbeiten mit mittleren mechanischen Risiken • Handwerk, Logistik, Metallbau, Baugewerbe, Holzverarbeitung, Logistik etc. |  | Kräftiges Rindvollleder Robuste Doppelnähte und robustes Leder für lange Standzeit Besonders kräftig und trotzdem geschmeidig
5199670 | tp.1050150112 | Handschuh Rindvollleder Gr. 12 | 9707 | Produkte entdecken¦Arbeitsschutz¦Handschuhe¦Mechanische Risiken¦Handschuh Rindvollleder | Handschuh Rindvollleder / Größe: 12 | Handschuh Rindvollleder | Gummierte Stulpe |  | • Kräftiges Rindvollleder • Robuste Doppelnähte und robustes Leder für lange Standzeit • Besonders kräftig und trotzdem geschmeidig • Gummierte Stulpe und Handrücken aus Canvas • Ausgesuchte Lederqualität | • Trockenarbeiten mit mittleren mechanischen Risiken • Handwerk, Logistik, Metallbau, Baugewerbe, Holzverarbeitung, Logistik etc. |  | Kräftiges Rindvollleder Robuste Doppelnähte und robustes Leder für lange Standzeit Besonders kräftig und trotzdem geschmeidig
5199688 | WS512001 | Karosserietrennmeißel mit Handgriff | 13886 | Produkte entdecken¦Kfz-Werkzeuge / Kfz-Zubehör¦Karosserieinstandsetzung¦Karosserie-Trennmeißel | Karosserie-Trennmeißel | Karosserie-Trennmeißel
5199868 | WS547032 | Fix-Cut 1 Schaberklingenset zum Scheibenausbau | 12756 | Produkte entdecken¦Werkzeuge und Zubehör¦Handwerkzeuge¦Messer¦Fix-Cut 1 | Fix-Cut 1 | Fix-Cut 1 |  |  | • Professionelle Schaberklingen • Kompakter Handgriff überträgt die Kraft hervorragend • Klingen mit balligem Rücken zum Abtragen des PU-Klebers nach Vorschrift • Seitenflügel der Klingen abgerundet, perfektes individuelles Tunen der Klingenschärfe
5200000 | 07390338 | ET Nr. 38 Nusshaltering für Schlagschrauber 1/2 GT1050 | 12396 | Produkte entdecken¦Werkzeuge und Zubehör¦Druckluft-Werkzeuge und Zubehör¦Druckluftzubehör¦Nusshaltering | Nusshaltering / 1/2" | Nusshaltering |  |  | • Sorgt für einen sicheren Halt der Nuss auf dem Schlagschrauber
5200010 | 07390337 | ET Nr. 37 O-Ring 6.5x2mm für Schlagschrauber 1/2 GT1050 | 12401 | Produkte entdecken¦Werkzeuge und Zubehör¦Druckluft-Werkzeuge und Zubehör¦Druckluftzubehör¦Stütz-O-Ring | Stütz-O-Ring / 1/2" | Stütz-O-Ring | Stütz-O-Ringe für Schlagschrauber in verschiedenen Stärken und Durchmessern |  | • Erhältlich in verschiedenen Stärken und Durchmessern, • Für jeden Schlagschrauber das passende Ersatzteil
5200238 | 685097-125 | Diamanttrennscheibe FLO Platin 125 x 22,23mm | 8561 | Produkte entdecken¦Diamant-Technik¦Diamanttrennscheiben¦FLO Platin C | FLO Platin C / ø 125 mm / ø-Bohrung: 22,23 mm / Breite: 1,5 mm | FLO Platin C | Diamanttrennscheibe mit präziser Schnittkantenführung bei jedem Einsatz | • Sehr genaue Schnittkanten durch geschlossenen 10 mm Turboschneidrand • Schnelles Arbeiten bei gleichzeitig langer Lebensdauer, dank sehr hoher Diamantkonzentration und spezieller Speed-Bindung • Effektive Wärmeabfuhr gegen Überhitzung, dank Kühlbohrungen im Stammblatt | • Diamanttrennscheibe für Präzisionsschnitte • Breites Einsatzspektrum • Gute Standzeit • Hohe Bedienersicherheit | Feinsteinzeug, Fliesen, Granitplatten dünn, Hartgestein, Kacheln, Keramik, Marmor
5200240 | 685097-230 | Diamanttrennscheibe FLO Platin 230 x 22,23mm | 8561 | Produkte entdecken¦Diamant-Technik¦Diamanttrennscheiben¦FLO Platin C | FLO Platin C / ø 230 mm / ø-Bohrung: 22,23 mm / Breite: 2,5 mm | FLO Platin C | Diamanttrennscheibe mit präziser Schnittkantenführung bei jedem Einsatz | • Sehr genaue Schnittkanten durch geschlossenen 10 mm Turboschneidrand • Schnelles Arbeiten bei gleichzeitig langer Lebensdauer, dank sehr hoher Diamantkonzentration und spezieller Speed-Bindung • Effektive Wärmeabfuhr gegen Überhitzung, dank Kühlbohrungen im Stammblatt | • Diamanttrennscheibe für Präzisionsschnitte • Breites Einsatzspektrum • Gute Standzeit • Hohe Bedienersicherheit | Feinsteinzeug, Fliesen, Granitplatten dünn, Hartgestein, Kacheln, Keramik, Marmor
5200242 | 685097-300 | Diamanttrennscheibe FLO Platin 300 x 25,4mm | 8561 | Produkte entdecken¦Diamant-Technik¦Diamanttrennscheiben¦FLO Platin C | FLO Platin C / ø 300 mm / ø-Bohrung: 25,40 mm / Breite: 2,5 mm | FLO Platin C | Diamanttrennscheibe mit präziser Schnittkantenführung bei jedem Einsatz | • Sehr genaue Schnittkanten durch geschlossenen 10 mm Turboschneidrand • Schnelles Arbeiten bei gleichzeitig langer Lebensdauer, dank sehr hoher Diamantkonzentration und spezieller Speed-Bindung • Effektive Wärmeabfuhr gegen Überhitzung, dank Kühlbohrungen im Stammblatt | • Diamanttrennscheibe für Präzisionsschnitte • Breites Einsatzspektrum • Gute Standzeit • Hohe Bedienersicherheit | Feinsteinzeug, Fliesen, Granitplatten dünn, Hartgestein, Kacheln, Keramik, Marmor
5200244 | 685097-350 | Diamanttrennscheibe FLO Platin 350 x 25,4mm | 8561 | Produkte entdecken¦Diamant-Technik¦Diamanttrennscheiben¦FLO Platin C | FLO Platin C / ø 350 mm / ø-Bohrung: 25,40 mm / Breite: 2,9 mm | FLO Platin C | Diamanttrennscheibe mit präziser Schnittkantenführung bei jedem Einsatz | • Sehr genaue Schnittkanten durch geschlossenen 10 mm Turboschneidrand • Schnelles Arbeiten bei gleichzeitig langer Lebensdauer, dank sehr hoher Diamantkonzentration und spezieller Speed-Bindung • Effektive Wärmeabfuhr gegen Überhitzung, dank Kühlbohrungen im Stammblatt | • Diamanttrennscheibe für Präzisionsschnitte • Breites Einsatzspektrum • Gute Standzeit • Hohe Bedienersicherheit | Feinsteinzeug, Fliesen, Granitplatten dünn, Hartgestein, Kacheln, Keramik, Marmor
5200276 | 502079-2 | Masseanschlussgarnitur 4 m / 500 A NEVADA 6 70 mm | 7546 | Produkte entdecken¦Schweißzubehör¦Elektroschweiß-Zubehör¦Masseanschlussgarnituren | Masseanschluss-Garnitur / 70 mm² / 500 A / 4 m | Masseanschlussgarnituren |  |  | • Die Massenanschlussgarnitur besteht aus Masseklammer und Steckerteil • Komplett montiert
5200278 | 502079-3 | Masseanschlussgarnitur 5 m / 500 A 70 mm | 7546 | Produkte entdecken¦Schweißzubehör¦Elektroschweiß-Zubehör¦Masseanschlussgarnituren | Masseanschluss-Garnitur / 70 mm² / 500 A / 5 m | Masseanschlussgarnituren |  |  | • Die Massenanschlussgarnitur besteht aus Masseklammer und Steckerteil • Komplett montiert
5200280 | 685086 | Technolit-Brückensäge TBS-1500 Laser | 7259 | Produkte entdecken¦Diamant-Technik¦Diamant-Werkzeuge und Zubehör¦Brückensäge TBS 1.500 | Brückensäge TBS 1.500 | Brückensäge TBS 1.500 | Für hohen Anspruch an Ausstattung, Ergonomie und Genauigkeit | • Mit Laserschnittanzeiger - ideal für Gehrungsschnitte • Exakte und lange Schnitte für hohe Anforderungen • Einfache Handhabung und Transport durch leichte Aluminiumkonstruktion | • Professionelle Ausstattung: konzipiert für beste Ergonomie und hohe Genauigkeit • Leichte, nichtrostende Kunststoffwasserwanne • Aluminiumkonstruktion spart bis zu 30 % Gewicht für einfache Handhabung und Transport • Schneidkopf präzisionsgeführt durch 8-fache Lagerung • Schnitttiefe stufenlos einstellbar (Einsägen möglich) • Durch Schwenken der Brücke exakte Gehrungsschnitte möglich • Transportkonzept: große Räder ermöglichen einfaches Rangieren auf der Baustelle oder Ladefläche • Standbeine verbleiben während des Transports unverlierbar am Gerät • Laserschnittanzeige: genaueste Schnitte ohne Anzeichnen • Winkelanschlag für Diagonalschnitte • Transporthandgriffe zur besseren Handhabung |  |  |  | https://www.youtube.com/watch?v=Hizb-w5E-8U
5200282 | 685085 | Technolit-Brückensäge TBS-2000 Laser | 9889 | Produkte entdecken¦Diamant-Technik¦Diamant-Werkzeuge und Zubehör¦Brückensäge TBS 2.000 | Brückensäge TBS 2.000 | Brückensäge TBS 2.000 | Für hohen Anspruch an Ausstattung, Ergonomie und Genauigkeit | • Mit Laserschnittanzeiger - ideal für Gehrungsschnitte • Exakte und lange Schnitte für hohe Anforderungen • Einfache Handhabung und Transport durch leichte Aluminiumkonstruktion | • Professionelle Ausstattung: konzipiert für beste Ergonomie und hohe Genauigkeit • Leichte, nichtrostende Kunststoffwasserwanne • Aluminiumkonstruktion spart bis zu 30 % Gewicht für einfache Handhabung und Transport • Schneidkopf präzisionsgeführt durch 8-fache Lagerung • Schnitttiefe stufenlos einstellbar (Einsägen möglich) • Durch Schwenken der Brücke exakte Gehrungsschnitte möglich • Transportkonzept: große Räder ermöglichen einfaches Rangieren auf der Baustelle oder Ladefläche • Standbeine verbleiben während des Transports unverlierbar am Gerät • Laserschnittanzeige: genaueste Schnitte ohne Anzeichnen • Winkelanschlag für Diagonalschnitte • Transporthandgriffe zur besseren Handhabung |  |  |  | https://www.youtube.com/watch?v=Hizb-w5E-8U
5200290 | 860070 | Power Duft-Spray Beeren-Zisch 600 ml | 8675 | Produkte entdecken¦Technische Sprays¦Spezialprodukte¦Power-Duft-Spray | Power-Duft-Spray / Beeren-Zisch / 600 ml | Power-Duft-Spray | Extra großer Booster-Sprühkopf in Trichterform | • Zur Maskierung von unerwünschten Gerüchen in kleinen und großen Räumen • Effektiv in wenigen Sekunden • Langzeit-Effekt verhindert dauerhaftes Sprühen | • Extra großer Sprühkopf mit Hochdrucksystem sorgt für kräftigen Sprühschub • 1 Zisch reicht für ca. 200 m3 • Ergiebigkeit: ca. 50 x Zisch • Wirkt sofort und riecht angenehm • Verschiedene Auswahl an Düften – in den Sorten New Car und Cranberry erhältlich | In allen Bereichen mit unangenehmen Gerüchen: Hotel- und Gastronomiebetriebe, Konferenzzimmer, Speisesäle, Sportzentren, Umkleideräume, sanitäre Anlagen, Camping, Alten- und Pflegeheime, Nahrungsmittelbetriebe und lebensmittelverarbeitende Betriebe, Viehzucht, Tierhaltung (Tierkadaveraufbewahrung), Bestattungsunternehmen, Friedhofswesen, Lagerungs-, Verbrennungs- und Kompostierungsanlagen |  |  | https://www.youtube.com/watch?v=KbRDwG4gTWs
5200292 | 685098-115 | Diamanttrennscheibe FLO Longlife 115 x 22,23mm, SH12mm | 8560 | Produkte entdecken¦Diamant-Technik¦Diamanttrennscheiben¦FLO Longlife W | FLO Longlife W / ø 115 mm / ø-Bohrung: 22,23 mm / Breite: 2,5 mm | FLO Longlife W | Spitzen-Diamanttrennscheibe für überragende Leistungen | • Sehr hohe Standzeit durch 12 mm „Turbo-Segmente“ • Selbstkühlend im Trockenschnitt, dank innovativer Kühlbohrungen im Stammblatt wird eine effektive Wärmeabfuhr gewährleistet • Garantiert gleichbleibend schnelle Schnittgeschwindigkeit selbst bei härtesten Materialien, durch Verwendung von hochschlagfestem Diamant gebettet in Ultra-Speed-Bindung | • Höchstmaß an Schnittgeschwindigkeit und Standzeit • Größte Abspanung durch schräg geschlitzte „Turbo-Segmente“ mit 12 mm Segmenthöhe • Excellente Schnittigkeit in härtesten Materialien | Allg. Baustellenmaterial, Basalt, Beton, Beton armiert, Dachziegel, Beton-Dachstein, Granit, Hartgestein, Klinker, Marmor, Natur- und Kunststein, Porphyr, Quarzit, Quadro, Steinzeugrohr, Terrazzo, Tonrohr, Verbundpflaster, Waschbeton und Ziegel etc. |  | 12 mm "Turbo-Segmente" für hohe Standzeit. Selbstkühlung, effektive Wärmeabfuhr. Konstante Schnittgeschwindigkeit dank hochschlagfestem Diamant, Ultra-Speed-Bindung.
5200296 | 685098-125 | Diamanttrennscheibe FLO Longlife 125 x 22,23mm, SH12mm | 8560 | Produkte entdecken¦Diamant-Technik¦Diamanttrennscheiben¦FLO Longlife W | FLO Longlife W / ø 125 mm / ø-Bohrung: 22,23 mm / Breite: 2,3 mm | FLO Longlife W | Spitzen-Diamanttrennscheibe für überragende Leistungen | • Sehr hohe Standzeit durch 12 mm „Turbo-Segmente“ • Selbstkühlend im Trockenschnitt, dank innovativer Kühlbohrungen im Stammblatt wird eine effektive Wärmeabfuhr gewährleistet • Garantiert gleichbleibend schnelle Schnittgeschwindigkeit selbst bei härtesten Materialien, durch Verwendung von hochschlagfestem Diamant gebettet in Ultra-Speed-Bindung | • Höchstmaß an Schnittgeschwindigkeit und Standzeit • Größte Abspanung durch schräg geschlitzte „Turbo-Segmente“ mit 12 mm Segmenthöhe • Excellente Schnittigkeit in härtesten Materialien | Allg. Baustellenmaterial, Basalt, Beton, Beton armiert, Dachziegel, Beton-Dachstein, Granit, Hartgestein, Klinker, Marmor, Natur- und Kunststein, Porphyr, Quarzit, Quadro, Steinzeugrohr, Terrazzo, Tonrohr, Verbundpflaster, Waschbeton und Ziegel etc. |  | 12 mm "Turbo-Segmente" für hohe Standzeit. Selbstkühlung, effektive Wärmeabfuhr. Konstante Schnittgeschwindigkeit dank hochschlagfestem Diamant, Ultra-Speed-Bindung.
5200298 | 685098-230 | Diamanttrennscheibe FLO Longlife 230 x 22,23mm, SH12mm | 8560 | Produkte entdecken¦Diamant-Technik¦Diamanttrennscheiben¦FLO Longlife W | FLO Longlife W / ø 230 mm / ø-Bohrung: 22,23 mm / Breite: 2,5 mm | FLO Longlife W | Spitzen-Diamanttrennscheibe für überragende Leistungen | • Sehr hohe Standzeit durch 12 mm „Turbo-Segmente“ • Selbstkühlend im Trockenschnitt, dank innovativer Kühlbohrungen im Stammblatt wird eine effektive Wärmeabfuhr gewährleistet • Garantiert gleichbleibend schnelle Schnittgeschwindigkeit selbst bei härtesten Materialien, durch Verwendung von hochschlagfestem Diamant gebettet in Ultra-Speed-Bindung | • Höchstmaß an Schnittgeschwindigkeit und Standzeit • Größte Abspanung durch schräg geschlitzte „Turbo-Segmente“ mit 12 mm Segmenthöhe • Excellente Schnittigkeit in härtesten Materialien | Allg. Baustellenmaterial, Basalt, Beton, Beton armiert, Dachziegel, Beton-Dachstein, Granit, Hartgestein, Klinker, Marmor, Natur- und Kunststein, Porphyr, Quarzit, Quadro, Steinzeugrohr, Terrazzo, Tonrohr, Verbundpflaster, Waschbeton und Ziegel etc. |  | 12 mm "Turbo-Segmente" für hohe Standzeit. Selbstkühlung, effektive Wärmeabfuhr. Konstante Schnittgeschwindigkeit dank hochschlagfestem Diamant, Ultra-Speed-Bindung.
5200300 | 685098-300 | Diamanttrennscheibe FLO Longlife 300 x 20mm, SH12mm | 8560 | Produkte entdecken¦Diamant-Technik¦Diamanttrennscheiben¦FLO Longlife W | FLO Longlife W / ø 300 mm / ø-Bohrung: 20,00 mm / Breite: 3,1 mm | FLO Longlife W | Spitzen-Diamanttrennscheibe für überragende Leistungen | • Sehr hohe Standzeit durch 12 mm „Turbo-Segmente“ • Selbstkühlend im Trockenschnitt, dank innovativer Kühlbohrungen im Stammblatt wird eine effektive Wärmeabfuhr gewährleistet • Garantiert gleichbleibend schnelle Schnittgeschwindigkeit selbst bei härtesten Materialien, durch Verwendung von hochschlagfestem Diamant gebettet in Ultra-Speed-Bindung | • Höchstmaß an Schnittgeschwindigkeit und Standzeit • Größte Abspanung durch schräg geschlitzte „Turbo-Segmente“ mit 12 mm Segmenthöhe • Excellente Schnittigkeit in härtesten Materialien | Allg. Baustellenmaterial, Basalt, Beton, Beton armiert, Dachziegel, Beton-Dachstein, Granit, Hartgestein, Klinker, Marmor, Natur- und Kunststein, Porphyr, Quarzit, Quadro, Steinzeugrohr, Terrazzo, Tonrohr, Verbundpflaster, Waschbeton und Ziegel etc. |  | 12 mm "Turbo-Segmente" für hohe Standzeit. Selbstkühlung, effektive Wärmeabfuhr. Konstante Schnittgeschwindigkeit dank hochschlagfestem Diamant, Ultra-Speed-Bindung.
5200302 | 685098-301 | Diamanttrennscheibe FLO Longlife 300 x 25,4mm, SH12mm | 8560 | Produkte entdecken¦Diamant-Technik¦Diamanttrennscheiben¦FLO Longlife W | FLO Longlife W / ø 300 mm / ø-Bohrung: 25,40 mm / Breite: 3,0 mm | FLO Longlife W | Spitzen-Diamanttrennscheibe für überragende Leistungen | • Sehr hohe Standzeit durch 12 mm „Turbo-Segmente“ • Selbstkühlend im Trockenschnitt, dank innovativer Kühlbohrungen im Stammblatt wird eine effektive Wärmeabfuhr gewährleistet • Garantiert gleichbleibend schnelle Schnittgeschwindigkeit selbst bei härtesten Materialien, durch Verwendung von hochschlagfestem Diamant gebettet in Ultra-Speed-Bindung | • Höchstmaß an Schnittgeschwindigkeit und Standzeit • Größte Abspanung durch schräg geschlitzte „Turbo-Segmente“ mit 12 mm Segmenthöhe • Excellente Schnittigkeit in härtesten Materialien | Allg. Baustellenmaterial, Basalt, Beton, Beton armiert, Dachziegel, Beton-Dachstein, Granit, Hartgestein, Klinker, Marmor, Natur- und Kunststein, Porphyr, Quarzit, Quadro, Steinzeugrohr, Terrazzo, Tonrohr, Verbundpflaster, Waschbeton und Ziegel etc. |  | 12 mm "Turbo-Segmente" für hohe Standzeit. Selbstkühlung, effektive Wärmeabfuhr. Konstante Schnittgeschwindigkeit dank hochschlagfestem Diamant, Ultra-Speed-Bindung.
5200304 | 685098-350 | Diamanttrennscheibe FLO Longlife 350 x 20mm, SH12mm | 8560 | Produkte entdecken¦Diamant-Technik¦Diamanttrennscheiben¦FLO Longlife W | FLO Longlife W / ø 350 mm / ø-Bohrung: 20,00 mm / Breite: 2,5 mm | FLO Longlife W | Spitzen-Diamanttrennscheibe für überragende Leistungen | • Sehr hohe Standzeit durch 12 mm „Turbo-Segmente“ • Selbstkühlend im Trockenschnitt, dank innovativer Kühlbohrungen im Stammblatt wird eine effektive Wärmeabfuhr gewährleistet • Garantiert gleichbleibend schnelle Schnittgeschwindigkeit selbst bei härtesten Materialien, durch Verwendung von hochschlagfestem Diamant gebettet in Ultra-Speed-Bindung | • Höchstmaß an Schnittgeschwindigkeit und Standzeit • Größte Abspanung durch schräg geschlitzte „Turbo-Segmente“ mit 12 mm Segmenthöhe • Excellente Schnittigkeit in härtesten Materialien | Allg. Baustellenmaterial, Basalt, Beton, Beton armiert, Dachziegel, Beton-Dachstein, Granit, Hartgestein, Klinker, Marmor, Natur- und Kunststein, Porphyr, Quarzit, Quadro, Steinzeugrohr, Terrazzo, Tonrohr, Verbundpflaster, Waschbeton und Ziegel etc. |  | 12 mm "Turbo-Segmente" für hohe Standzeit. Selbstkühlung, effektive Wärmeabfuhr. Konstante Schnittgeschwindigkeit dank hochschlagfestem Diamant, Ultra-Speed-Bindung.
5200306 | 685098-351 | Diamanttrennscheibe FLO Longlife 350 x 25,4mm, SH12mm | 8560 | Produkte entdecken¦Diamant-Technik¦Diamanttrennscheiben¦FLO Longlife W | FLO Longlife W / ø 350 mm / ø-Bohrung: 25,40 mm / Breite: 3,7 mm | FLO Longlife W | Spitzen-Diamanttrennscheibe für überragende Leistungen | • Sehr hohe Standzeit durch 12 mm „Turbo-Segmente“ • Selbstkühlend im Trockenschnitt, dank innovativer Kühlbohrungen im Stammblatt wird eine effektive Wärmeabfuhr gewährleistet • Garantiert gleichbleibend schnelle Schnittgeschwindigkeit selbst bei härtesten Materialien, durch Verwendung von hochschlagfestem Diamant gebettet in Ultra-Speed-Bindung | • Höchstmaß an Schnittgeschwindigkeit und Standzeit • Größte Abspanung durch schräg geschlitzte „Turbo-Segmente“ mit 12 mm Segmenthöhe • Excellente Schnittigkeit in härtesten Materialien | Allg. Baustellenmaterial, Basalt, Beton, Beton armiert, Dachziegel, Beton-Dachstein, Granit, Hartgestein, Klinker, Marmor, Natur- und Kunststein, Porphyr, Quarzit, Quadro, Steinzeugrohr, Terrazzo, Tonrohr, Verbundpflaster, Waschbeton und Ziegel etc. |  | 12 mm "Turbo-Segmente" für hohe Standzeit. Selbstkühlung, effektive Wärmeabfuhr. Konstante Schnittgeschwindigkeit dank hochschlagfestem Diamant, Ultra-Speed-Bindung.
5200312 | 685099-125 | Diamanttrennscheibe FLO MULTICUT W-II,5Sterne 125 x 22,23mm | 9153 | Produkte entdecken¦Diamant-Technik¦Diamanttrennscheiben¦FLO Multicut WII | FLO Multicut WII / ø 125 mm / ø-Bohrung: 22,23 mm / Breite: 2,8 mm | FLO Multicut WII | Setzt neue Maßstäbe in der Diamant-Technologie | • Trennscheibenwechsel wird überflüssig, schneidet nahezu alle Materialien • Spart Kraft und Zeit durch Diamant Grip-Technologie bis zu 30 % schneller als herkömmliche Diamanttrennscheiben • Überall einsetzbar, wo herkömmliche Diamanttrennscheiben versagen, da 70 % mehr Diamant-Korn auf den Schneide-Segmenten | • FLO MULTICUT WII ist der „Allesfresser“ unter den Diamanttrennscheiben • Kein „Stumpfwerden“ oder „Verglasen“ des Werkstückes (Polier-Effekt) möglich • Super scharf, selbst zum Anfasen von PVC-Rohren geeignet • Keine Ausfallzeiten durch Aufschärfen oder Werkzeugersatz | • Schneidet nahezu alle Materialien wie Holz, Stahl, Beton, Stein, Guss, PVC, Sandwichmaterialien (z. B. Gas- und Wasserrohre etc.)
5200314 | 685099-230 | Diamanttrennscheibe FLO MULTICUT W-II,5Sterne 230 x 22,23mm | 9153 | Produkte entdecken¦Diamant-Technik¦Diamanttrennscheiben¦FLO Multicut WII | FLO Multicut WII / ø 230 mm / ø-Bohrung: 22,23 mm / Breite: 3,0 mm | FLO Multicut WII | Setzt neue Maßstäbe in der Diamant-Technologie | • Trennscheibenwechsel wird überflüssig, schneidet nahezu alle Materialien • Spart Kraft und Zeit durch Diamant Grip-Technologie bis zu 30 % schneller als herkömmliche Diamanttrennscheiben • Überall einsetzbar, wo herkömmliche Diamanttrennscheiben versagen, da 70 % mehr Diamant-Korn auf den Schneide-Segmenten | • FLO MULTICUT WII ist der „Allesfresser“ unter den Diamanttrennscheiben • Kein „Stumpfwerden“ oder „Verglasen“ des Werkstückes (Polier-Effekt) möglich • Super scharf, selbst zum Anfasen von PVC-Rohren geeignet • Keine Ausfallzeiten durch Aufschärfen oder Werkzeugersatz | • Schneidet nahezu alle Materialien wie Holz, Stahl, Beton, Stein, Guss, PVC, Sandwichmaterialien (z. B. Gas- und Wasserrohre etc.)
5200318 | 685099-301 | Diamanttrennscheibe FLO MULTICUT W-II,5Sterne 300 x 25,4mm | 9153 | Produkte entdecken¦Diamant-Technik¦Diamanttrennscheiben¦FLO Multicut WII | FLO Multicut WII / ø 300 mm / ø-Bohrung: 25,40 mm / Breite: 3,2 mm | FLO Multicut WII | Setzt neue Maßstäbe in der Diamant-Technologie | • Trennscheibenwechsel wird überflüssig, schneidet nahezu alle Materialien • Spart Kraft und Zeit durch Diamant Grip-Technologie bis zu 30 % schneller als herkömmliche Diamanttrennscheiben • Überall einsetzbar, wo herkömmliche Diamanttrennscheiben versagen, da 70 % mehr Diamant-Korn auf den Schneide-Segmenten | • FLO MULTICUT WII ist der „Allesfresser“ unter den Diamanttrennscheiben • Kein „Stumpfwerden“ oder „Verglasen“ des Werkstückes (Polier-Effekt) möglich • Super scharf, selbst zum Anfasen von PVC-Rohren geeignet • Keine Ausfallzeiten durch Aufschärfen oder Werkzeugersatz | • Schneidet nahezu alle Materialien wie Holz, Stahl, Beton, Stein, Guss, PVC, Sandwichmaterialien (z. B. Gas- und Wasserrohre etc.)
5200320 | 685099-350 | Diamanttrennscheibe FLO MULTICUT W-II,5Sterne 350 x 20mm | 9153 | Produkte entdecken¦Diamant-Technik¦Diamanttrennscheiben¦FLO Multicut WII | FLO Multicut WII / ø 350 mm / ø-Bohrung: 20,00 mm / Breite: 3,5 mm | FLO Multicut WII | Setzt neue Maßstäbe in der Diamant-Technologie | • Trennscheibenwechsel wird überflüssig, schneidet nahezu alle Materialien • Spart Kraft und Zeit durch Diamant Grip-Technologie bis zu 30 % schneller als herkömmliche Diamanttrennscheiben • Überall einsetzbar, wo herkömmliche Diamanttrennscheiben versagen, da 70 % mehr Diamant-Korn auf den Schneide-Segmenten | • FLO MULTICUT WII ist der „Allesfresser“ unter den Diamanttrennscheiben • Kein „Stumpfwerden“ oder „Verglasen“ des Werkstückes (Polier-Effekt) möglich • Super scharf, selbst zum Anfasen von PVC-Rohren geeignet • Keine Ausfallzeiten durch Aufschärfen oder Werkzeugersatz | • Schneidet nahezu alle Materialien wie Holz, Stahl, Beton, Stein, Guss, PVC, Sandwichmaterialien (z. B. Gas- und Wasserrohre etc.)
5200322 | 685099-351 | Diamanttrennscheibe FLO MULTICUT W-II,5Sterne 350 x 25,4mm | 9153 | Produkte entdecken¦Diamant-Technik¦Diamanttrennscheiben¦FLO Multicut WII | FLO Multicut WII / ø 350 mm / ø-Bohrung: 25,40 mm / Breite: 3,3 mm | FLO Multicut WII | Setzt neue Maßstäbe in der Diamant-Technologie | • Trennscheibenwechsel wird überflüssig, schneidet nahezu alle Materialien • Spart Kraft und Zeit durch Diamant Grip-Technologie bis zu 30 % schneller als herkömmliche Diamanttrennscheiben • Überall einsetzbar, wo herkömmliche Diamanttrennscheiben versagen, da 70 % mehr Diamant-Korn auf den Schneide-Segmenten | • FLO MULTICUT WII ist der „Allesfresser“ unter den Diamanttrennscheiben • Kein „Stumpfwerden“ oder „Verglasen“ des Werkstückes (Polier-Effekt) möglich • Super scharf, selbst zum Anfasen von PVC-Rohren geeignet • Keine Ausfallzeiten durch Aufschärfen oder Werkzeugersatz | • Schneidet nahezu alle Materialien wie Holz, Stahl, Beton, Stein, Guss, PVC, Sandwichmaterialien (z. B. Gas- und Wasserrohre etc.)
5200634 | tp.1050112006 | Handschuh SecuFeel black Gr. 6, PU-Beschichtung | 9010 | Produkte entdecken¦Arbeitsschutz¦Handschuhe¦Mechanische Risiken¦SecuFeel® black | SecuFeel® black / Größe: 6 | SecuFeel® black | In unempfindlichem Schwarz | • Perfekte Flexibilität und Feinfühligkeit durch dünne PU-Beschichtung und Liner • Paarweise hygienisch verpackt für eine optimale Lagerhaltung • Der Handschuh-Allrounder • Silikonfreie Beschichtung, daher ideal für Lackierarbeiten • Schwarz, daher überall einsetzbar; auch in schmutzintensiven Bereichen |  | • KFZ-Werkstätten, Handwerk, Industrie, Lackierereien, Montagearbeiten, Logistik, Maschinenbau etc. |  | Perfekte Flexibilität und Feinfühligkeit durch dünne PU-Beschichtung und Liner Der Handschuh-Allrounder
5200636 | tp.1050112007 | Handschuh SecuFeel black Gr. 7, PU-Beschichtung | 9010 | Produkte entdecken¦Arbeitsschutz¦Handschuhe¦Mechanische Risiken¦SecuFeel® black | SecuFeel® black / Größe: 7 | SecuFeel® black | In unempfindlichem Schwarz | • Perfekte Flexibilität und Feinfühligkeit durch dünne PU-Beschichtung und Liner • Paarweise hygienisch verpackt für eine optimale Lagerhaltung • Der Handschuh-Allrounder • Silikonfreie Beschichtung, daher ideal für Lackierarbeiten • Schwarz, daher überall einsetzbar; auch in schmutzintensiven Bereichen |  | • KFZ-Werkstätten, Handwerk, Industrie, Lackierereien, Montagearbeiten, Logistik, Maschinenbau etc. |  | Perfekte Flexibilität und Feinfühligkeit durch dünne PU-Beschichtung und Liner Der Handschuh-Allrounder
5200638 | tp.1050112008 | Handschuh SecuFeel black Gr. 8, PU-Beschichtung | 9010 | Produkte entdecken¦Arbeitsschutz¦Handschuhe¦Mechanische Risiken¦SecuFeel® black | SecuFeel® black / Größe: 8 | SecuFeel® black | In unempfindlichem Schwarz | • Perfekte Flexibilität und Feinfühligkeit durch dünne PU-Beschichtung und Liner • Paarweise hygienisch verpackt für eine optimale Lagerhaltung • Der Handschuh-Allrounder • Silikonfreie Beschichtung, daher ideal für Lackierarbeiten • Schwarz, daher überall einsetzbar; auch in schmutzintensiven Bereichen |  | • KFZ-Werkstätten, Handwerk, Industrie, Lackierereien, Montagearbeiten, Logistik, Maschinenbau etc. |  | Perfekte Flexibilität und Feinfühligkeit durch dünne PU-Beschichtung und Liner Der Handschuh-Allrounder
5200640 | tp.1050112009 | Handschuh SecuFeel black Gr. 9, PU-Beschichtung | 9010 | Produkte entdecken¦Arbeitsschutz¦Handschuhe¦Mechanische Risiken¦SecuFeel® black | SecuFeel® black / Größe: 9 | SecuFeel® black | In unempfindlichem Schwarz | • Perfekte Flexibilität und Feinfühligkeit durch dünne PU-Beschichtung und Liner • Paarweise hygienisch verpackt für eine optimale Lagerhaltung • Der Handschuh-Allrounder • Silikonfreie Beschichtung, daher ideal für Lackierarbeiten • Schwarz, daher überall einsetzbar; auch in schmutzintensiven Bereichen |  | • KFZ-Werkstätten, Handwerk, Industrie, Lackierereien, Montagearbeiten, Logistik, Maschinenbau etc. |  | Perfekte Flexibilität und Feinfühligkeit durch dünne PU-Beschichtung und Liner Der Handschuh-Allrounder
5200642 | tp.1050112011 | Handschuh SecuFeel black Gr. 11, PU-Beschichtung | 9010 | Produkte entdecken¦Arbeitsschutz¦Handschuhe¦Mechanische Risiken¦SecuFeel® black | SecuFeel® black / Größe: 11 | SecuFeel® black | In unempfindlichem Schwarz | • Perfekte Flexibilität und Feinfühligkeit durch dünne PU-Beschichtung und Liner • Paarweise hygienisch verpackt für eine optimale Lagerhaltung • Der Handschuh-Allrounder • Silikonfreie Beschichtung, daher ideal für Lackierarbeiten • Schwarz, daher überall einsetzbar; auch in schmutzintensiven Bereichen |  | • KFZ-Werkstätten, Handwerk, Industrie, Lackierereien, Montagearbeiten, Logistik, Maschinenbau etc. |  | Perfekte Flexibilität und Feinfühligkeit durch dünne PU-Beschichtung und Liner Der Handschuh-Allrounder
5200654 | 418707 | WIG-Schlauchpaket SR 17 U/D Länge 4m für Power TIG 162 | 9963 | Produkte entdecken¦Schweißzubehör¦WIG-Schlauchpakete¦WIG-Schlauchpaket SR 17 | WIG-Schlauchpaket SR 17 / Länge: 4 m | WIG-Schlauchpaket SR 17 | passend für Power-TIG 162
5200660 | 418707-1 | WIG-Schlauchpaket SR 17 U/D Länge 8m für Power-TIG 162 | 9963 | Produkte entdecken¦Schweißzubehör¦WIG-Schlauchpakete¦WIG-Schlauchpaket SR 17 | WIG-Schlauchpaket SR 17 / Länge: 8 m | WIG-Schlauchpaket SR 17 | passend für Power-TIG 162
5200662 | 418708 | WIG-Schlauchpaket SR 17 U/D Länge 4m für Power-TIG 172 | 9964 | Produkte entdecken¦Schweißzubehör¦WIG-Schlauchpakete¦WIG-Schlauchpaket SR 17 | WIG-Schlauchpaket SR 17 / Länge: 4 m | WIG-Schlauchpaket SR 17 | passend für Power-TIG 172
5200664 | 418708-1 | WIG-Schlauchpaket SR 17 U/D Länge 8m für Power-TIG 172 | 9964 | Produkte entdecken¦Schweißzubehör¦WIG-Schlauchpakete¦WIG-Schlauchpaket SR 17 | WIG-Schlauchpaket SR 17 / Länge: 8 m | WIG-Schlauchpaket SR 17 | passend für Power-TIG 172
5200800 | KDCD996NT-XJ | Schlagbohrschrauber BL 18 V / Basisv DCD996NT-XJ | 9846 | Produkte entdecken¦Elektrowerkzeuge¦Schlagbohrschrauber Produkte entdecken¦Elektrowerkzeuge¦Akku-Schlagbohrschrauber | Schlagbohrschrauber (BL) 18 V / Basisv | Schlagbohrschrauber | 18 V |  | Produktstärken: • DCD 996 NT: 18,0 Volt Akku-Dreigang-Schlagbohrschrauber (bürstenlos) • Neueste Generation der XRP Dreigang-Schrauber mit über 25% höherer Abgabeleistung und kompakteren Abmessungen • Über 50% längere Laufzeit pro Akkuladung sowie höhere Lebensdauer durch innovative, bürstenlose Motor-Technologie • Sehr hoher Arbeitsfortschritt durch optimal abgestimmtes 3-Gang-Vollmetallgetriebe mit 20%iger Drehmomentsteigerung sowie gesteigerte Leerlaufschlagzahl auf über 38.000 min-1 • Problemloser Langzeiteinsatz durch Sicherheitselektronik (permanente Überprüfung von Akku-Temperatur, Stromentnahme und Entladeschutz) • Elektronische Dreh- und Schlagzahlregulierung sowie Rechts- / Linkslauf • Innovative, elektronische Drehmomentkupplung sowie präzises 11-stufiges Drehmomentmodul mit zuverlässigem Abschaltmoment • Robustes 13 mm Vollmetall-Schnellspann-Bohrfutter und automatische Spindelarretierung • Innovative dreistufige LED-Leuchte mit sehr hoher Leuchtkraft von bis zu 77 Lumen und optimal ausgerichtetem Lichtkegel • Sehr kompakte Abmessungen durch innovative, elektronisch gesteuerte Drehmoment-kupplung und damit problemloser Einsatz auch bei eingeengten Platzverhältnissen • Ergonomisch gummierter Handgriff für ein Maximum an Sicherheit und Arbeitskomfort • Einsetzbar mit alle 18,0 Volt Li-Ion XR-Akkus (nicht im Lieferumfang) • Gürtelhaken und magnetischer Bithalter garantieren in allen Situationen einen sicheren und schnellen Einsatz • Serienmäßig in T STAK-Box und als Basistype (ohne Akkus und Ladegerät) optimal geeignet bei bereits vorhandenen 18,0 Volt XR-Akkus oder für das DeWALT Akku Plus-System Lieferumfang: • Gürtelhaken • magnetischer Bithalter • verstellbarer Zusatzhandgriff • T STAK-Box • Technische Daten: • Akku-Technologie 18,0 Volt Li-Ion XR-Akkus aller Ah-Klassen • Leerlaufdrehzahl 0 - 450 / 1.300 / 2.000 min-1 • Leerlaufschlagzahl 0 - 8.600 / 25.500 / 38.250 min-1 • max. Drehmoment (h / w) 95 / 66 Nm • max. Bohrleistung in Holz / Metall / Stein 55 / 15 / 16 mm • Bohrfutterspannweite 1,5 - 13 mm • Gewicht (bei Einsatz eines 5,0 Ah- Akkus) 2,1 kg • Schalldruckpegel (LPA) 97 (db(A)) • Schallleistungspegel (LWA) 108 (db(A)) • K-Wert (Schallleistung) 3,0 (db(A)) • Vibrationen (bei Bohren in Metall) 2,5 m/s2 • K-Wert (Vibrationen) 1,5 m/s2 • EAN-code 5035048644577 Garantieumfang: • DEWALT Garantie: 3 Jahre (bei Online-Registrierung) |  |  | DCD 996 NT: 18V Akku-Dreigang-Schlagbohrschrauber (bürstenlos). Kompakter, 25% mehr Leistung. Über 50% längere Laufzeit dank innovativer Motor-Technologie.
5200876 | 503990 | Hochleistungslötpistole MULTI | 9402 | Produkte entdecken¦Schweißzubehör¦Lötpistolen und Zubehör¦Hochleistungslötpistole „Multi“ | Hochleistungslötpistole „Multi“ | Hochleistungslötpistole „Multi“ | Eine Hochleistungslötpistole für alle Temperaturen und Gase | • Geeignet für alle Arten von Hart- und Weichlöt-, Schrumpf- und alle sonstigen Anwärmarbeiten • Arbeitet mit nahezu allen Gasmixturen wie z.B. Propan-Butan, Ultra-Gas sowie Mapp® und Gasex Ultra für hohe Flammentemperaturen • Schneller, einfacher und werkzeugloser Brennerwechsel durch das praktische Schnellwechselsystem | • Einfachste Handhabung durch automatische Piezozündung • Robust und langlebig durch die Verwendung von hochwertigen Kunststoffen • Geeignet für den Dauereinsatz durch das ergonomische Design für Einhandarbeiten • Sicheres Arbeiten ohne Gasverlust – beim Entfernen des Brenners oder Loslassen der Zündungstaste wird die Gaszufuhr sofort unterbrochen • Umfangreiches Zubehörsortiment für die unterschiedlichsten Arbeiten • Überdurchschnittliche Leistung durch Ultragas mit einem Arbeitsdruck von 2 bar (Mischung aus Propan, Butan, Propen und Aceton) • Für alle Kartuschen mit Eurogewinde 7/16" | Hart- und Weichlöten, Schrumpf- und Biegearbeiten, Lösen von Muttern (Ausglühen),Entfernen von Farb- und Unterbodenschutzresten, Karosserieverzinnung |  | Vielseitig: Hart- & Weichlöten, Schrumpfen. Kompatibel mit Gasen wie Propan, Mapp®. Einfacher Brennerwechsel dank Schnellwechselsystem für hohe Effizienz.
5200878 | 503991 | Turbobrenner | 9404 | Produkte entdecken¦Schweißzubehör¦Lötpistolen und Zubehör¦Turbobrenner | Turbobrenner | Turbobrenner |  |  | • Zum Hart- und Weichlöten im Hochtemperaturbereich • Kraftvolle Wirbelflamme ermöglicht eine gleichmäßige, schnelle und effektive Erwärmung des Rohres beim Löten • Auch zum Schraubenlösen einsetzbar • Höchster Temperaturbereich +2.400 °C (Gasex Ultra) • Für Lote mit hohem Schmelzpunkt geeignet |  |  | Hart- & Weichlöten, Schrauben lösen. Starke Wirbelflamme für gleichmäßige Erwärmung, schnelles Löten im Hochtemperaturbereich.
5200882 | 503992 | Schrumpfbrenner | 9405 | Produkte entdecken¦Schweißzubehör¦Lötpistolen und Zubehör¦Schrumpfbrenner | Schrumpfbrenner | Schrumpfbrenner |  |  | • Windstabiler Brenner speziell für große Schrumpfschläuche • Hervorragend geeignet für Schrumpffolien und zur Farbentfernung
5200884 | 503993 | Punktbrenner | 9406 | Produkte entdecken¦Schweißzubehör¦Lötpistolen und Zubehör¦Punktbrenner | Punktbrenner | Punktbrenner |  |  | • Liefert einen kraftvollen und stabilen Heißluftstrom • Hervorragend geeignet für leichte Schrumpf- und feine Lötarbeiten (kleine Schrumpfschläuche
5200886 | 503994 | Turbobrenner weich | 9407 | Produkte entdecken¦Schweißzubehör¦Lötpistolen und Zubehör¦Turbobrenner weich | Turbobrenner weich | Turbobrenner weich |  |  | • Zum Hart- und Weichlöten im Niedrigtemperaturbereich • Kraftvolle Wirbelflamme ermöglicht eine gleichmäßige, schnelle und effektive Erwärmung des Rohres beim Löten • Für Lote mit niedrigem Schmelzpunkt geeignet |  |  | Hart- & Weichlöten bei Niedrigtemperatur. Wirbelflamme für gleichmäßige Erwärmung, schnelles Löten. Für niedrige Schmelzpunkte geeignet.
5200888 | 503995 | Standardbrenner | 9408 | Produkte entdecken¦Schweißzubehör¦Lötpistolen und Zubehör¦Standardbrenner | Standardbrenner | Standardbrenner |  |  | • Zum Weichlöten und Verzinnen mit kraftvoller und stabiler Flamme
5200906 | 700851 | Teilewaschgerät mit Faßaufsatz für 200 Literfässer inkl. Faßpumpe | 8687 | Produkte entdecken¦Chemisch-Technische Produkte¦Reinigungszubehör¦Kleinteile-Waschgerät | Kleinteile-Waschgerät | Kleinteile-Waschgerät | Geeignet für 200 Liter Fässer |  | • Geeignet für 200 Liter Fässer • Lochblech aus verzinkten Stahl • Rück- und Seitenwände aus feuerverzinktem Stahl mit Kantenschutz • Selbstansaugende Fasspumpe inkl. Saugrohr • Fußschalter • Inkl. Reinigungsbürste • Thermoschutz
5200918 | 850005 | Gleit-und Pflegespray silikonfrei 500 ml | 8912 | Produkte entdecken¦Technische Sprays¦Schmiermittel¦Gleit- und Pflegespray „silikonfrei“ | Gleit- und Pflegespray „silikonfrei“ / 500 ml | Gleit- und Pflegespray „silikonfrei“ | Fettet nicht und ist staubabweisend | • Gibt behandelten Flächen ein neuwertiges Aussehen • Beseitigt Knarr- und Quietschgeräusche • Zeichnet sich durch sehr gute Trenn- und Gleiteigenschaften aus | • Silikonfreies, mineralölbasiertes Gleit- und Pflegespray • Zum Schutz gegen Reibung und Geräusche • Fettet nicht und ist staubabweisend • Schützt vor Versprödung und Vergrauung • Bietet Schutz vor UV-Einwirkung • Verbreitet einen angenehmen Duft im Fahrzeuginnenraum | Gummidichtungen bei Autotüren, Fensterführungen und Schiebedächer, Sicherheitsgurte, Armaturenbretter, Kunststoffzahnräder, Plastikgetriebe, Gummilager und -leisten, Gleitschienen, Laufrollen, Gleitbahnen, Seilzüge, Laufbänder | Dose vor Gebrauch gut schütteln. Die zu behandelnden Flächen aus einem Abstand von 20 cm gleichmäßig einsprühen. Bei Sicherheitsgurten die vordere und hintere Seite gleichmäßig einsprühen. Lenkrad und Pedale nicht einsprühen!
5200932 | 450021 | Power-TIG 172 WIG-Schweißgerät | 9002 | Produkte entdecken¦Schweißtechnik¦WIG-Schweißgeräte¦Power-TIG 172 | Power-TIG 172 | Power-TIG 172 | Hightech-WIG-Inverterschweißanlage | • Modernste Funktionen • Selbsterklärende Menüführung • Inklusive serienmäßigem WIG-Schlauchpaket mit UP/Down-Regelung • Mit Hochfrequenz-Puls-Lichtbogen/Synergic-Puls • Perfekte Dünnblech-Verarbeitung durch „Multi-Tack“ • Höhere Arbeitsgeschwindigkeit und präzises Heften dank „Quick-Start“, „Quick-Spot“- Funktion | • Tragbare WIG-Schweißanlage mit 170 Ampere Leistung und modernster Invertertechnik im DC-Bereich und Elektrodenhandschweißen • Mikroprozessor-Steuerung für technisch und optisch perfekte Ergebnisse • 230 Volt Anschluss mit Thermoschutz gegen Überlastung • Hochfrequenz-Lichtbogen bis 2.500 Hz für ein gut modellierbares, zähfließendes Schmelzbad- auch in Zwangslagen • Einfachste Bedienung durch automatische Funktionen und Speicher für 50 Parameter-Kombinationen • Vielfältige Einstellmöglichkeiten, wie z.B.: Standard-, Puls- und synergisches Puls-Schweißen • Kompakte Bauform für den mobilen Einsatz und geringes Gewicht - nur 8,6 kg • Sicherer Einbrand durch hochfrequenten Puls • Hohe Einschaltdauer von 50 % bei + 40°C | • Edelstahlverarbeitung • Bauschlossereien • Geländerbau • Behälterbau • Montage • Anlagenbau • Fischereianlagenbau • Reparatur und Instandhaltung
5200996 | KDCD996P2-QW | Schlagbohrschrauber BL 18 V / 5 Ah DCD996P2-QW | 12920 | Produkte entdecken¦Elektrowerkzeuge¦Akku-Schlagbohrschrauber | Schlagbohrschrauber (BL) 18 V / 5 Ah | Akku-Schlagbohrschrauber |  |  | Produktstärken: • DCD 996 P2: 18,0 Volt Akku-Dreigang-Schlagbohrschrauber (bürstenlos) • Neueste Generation der XRP Dreigang-Schrauber mit über 25% höherer Abgabeleistung und kompakteren Abmessungen • Über 50% längere Laufzeit pro Akkuladung sowie höhere Lebensdauer durch innovative, bürstenlose Motor-Technologie • Sehr hoher Arbeitsfortschritt durch optimal abgestimmtes 3-Gang-Vollmetallgetriebe mit 20%iger Drehmomentsteigerung sowie gesteigerte Leerlaufschlagzahl auf über 38.000 min-1 • Problemloser Langzeiteinsatz durch Sicherheitselektronik (permanente Überprüfung von Akku-Temperatur, Stromentnahme und Entladeschutz) • Elektronische Dreh- und Schlagzahlregulierung sowie Rechts- / Linkslauf • Innovative, elektronische Drehmomentkupplung sowie präzises 11-stufiges Drehmomentmodul mit zuverlässigem Abschaltmoment • Robustes 13 mm Vollmetall-Schnellspann-Bohrfutter und automatische Spindelarretierung • Innovative dreistufige LED-Leuchte mit sehr hoher Leuchtkraft von bis zu 77 Lumen und optimal ausgerichtetem Lichtkegel • Sehr kompakte Abmessungen durch innovative, elektronisch gesteuerte Drehmomentkupplung und damit problemloser Einsatz auch bei eingeengten Platzverhältnissen • Ergonomisch gummierter Handgriff für ein Maximum an Sicherheit und Arbeitskomfort • Hochwertige Li-Ion Akkus mit hoher Speicherkapazität von 5,0 Ah und Akku-Kapazitätsanzeige, einsetzbar in alle 18,0 Volt XR Akku-Maschinen • Gürtelhaken und magnetischer Bithalter garantieren in allen Situationen einen sicheren und schnellen Einsatz • System-Schnellladegerät für alle XR Schiebe-Akkus von 10,8 bis 18,0 Volt Lieferumfang: • 2 x Li-Ion XR Akkus (5,0 Ah) • System-Schnellladegerät • Gürtelhaken • magnetischer Bithalter • verstellbarer Zusatzhandgriff • T STAK-Box • Technische Daten: • Akku 18,0 Volt / 5,0 Ah • Leerlaufdrehzahl 0 - 450 / 1.300 / 2.000 min-1 • Leerlaufschlagzahl 0 - 8.600 / 25.500 / 38.250 min-1 • max. Drehmoment (h / w) 95 / 66 Nm • max. Bohrleistung in Holz / Metall / Stein 55 / 15 / 16 mm • Bohrfutterspannweite 1,5 - 13 mm • Gewicht (inkl. Akku) 2,1 kg • Schalldruckpegel (LPA) 97 (db(A)) • Schallleistungspegel (LWA) 108 (db(A)) • K-Wert (Schallleistung) 3,0 (db(A)) • Vibrationen (bei Bohren in Metall) 2,5 m/s2 • K-Wert (Vibrationen) 1,5 m/s2 • EAN-code 5035048644492 Garantieumfang: • DEWALT Garantie: 3 Jahre (bei Online-Registrierung) – hiervon ausgeschlossen sind Akkus und Ladegeräte, die zum serienmäßigen Lieferumfang gehören und für die generell eine Garantie von einem Jahr gilt
5201018 | 419304-1 | O-Ring für Metalldiffusor für Irin 65 - 125 | 8863 | Produkte entdecken¦Schweißzubehör¦Plasma-Zubehör¦Plasma-Zubehör für Brenner TECNOMEC Plasma IRIN 85/125¦O-Ring TECNOMEC Plasma IRIN 85/125 | O-Ring für Metalldiffusor / 65 – 125 A | O-Ring TECNOMEC Plasma IRIN 85/125
5201204 | 900378 | Unterbodenschutz Wachs braun 1 ltr Behälter für Spritzpistole Nr. 713034 | 8679 | Produkte entdecken¦Chemisch-Technische Produkte¦Fahrzeugchemie¦Karosserie-Chemie¦Unterbodenschutz Wachs | Unterbodenschutz Wachs / braun / 1000 ml | Unterbodenschutz Wachs | Langzeitkorrosionsschutz auf Wachsbasis |  | • Hervorragender Langzeitkorrosionsschutz auf Wachsbasis für den Unterbodenbereich von Karosserien für qualitativ höchste Ansprüche • Bietet optimalen Korrosionsschutz durch hohen Wirkstoffanteil • Gute Hafteigenschaften auf fast allen verschiedenen Materialien sowie verträglich auf fast allen Gummi- und Kunststoffbauteilen • Geringe Tropfneigung • Nach Trocknung grifffest, elastisch und sehr kälteflexibel • Empfohlene Trockenschichtdicke 150 bis 200 µm • Frei von Bitumen, PVC und Schwermetall • Erfüllt nach DIN 50021 den Salzsprühtest (mind. 1000 Stunden) • Verarbeitung bei Materialtemperaturen um +20 °C • Ideal verarbeitbar mit der TECHNOLIT® Druckluft-Unterbodenschutz-Spritzpistole (Art.-Nr.: 713034 oder 073915) | • Universell zum Korrosionsschutz von Karosserie-Chassis an Automobilen, LKW und Bussen • Auch allgemein einzusetzen als Korrosionsschutzmittel, z. B. in der Metall- und Schiffsbauindustrie, für Garten- und Landmaschinen | Der gebrauchsfertige Unterbodenschutz wird mittels Luft- bzw. Airlesszerstäubung bei Materialtemperaturen um +20 °C eingesetzt. Vor Gebrauch Produkt gut aufrühren. | Langzeitkorrosionsschutz auf Wachsbasis für Karosserie-Unterboden. Höchster Schutz durch hohen Wirkstoffanteil. Gute Haftung auf Materialien, Gummi, Kunststoff.
5201206 | 900379 | Unterbodenschutz Wachs schwarz 1 ltr. Behälter für Spritzpistole Nr. 713034 | 8679 | Produkte entdecken¦Chemisch-Technische Produkte¦Fahrzeugchemie¦Karosserie-Chemie¦Unterbodenschutz Wachs | Unterbodenschutzwachs / schwarz / 1000 ml | Unterbodenschutz Wachs | Langzeitkorrosionsschutz auf Wachsbasis |  | • Hervorragender Langzeitkorrosionsschutz auf Wachsbasis für den Unterbodenbereich von Karosserien für qualitativ höchste Ansprüche • Bietet optimalen Korrosionsschutz durch hohen Wirkstoffanteil • Gute Hafteigenschaften auf fast allen verschiedenen Materialien sowie verträglich auf fast allen Gummi- und Kunststoffbauteilen • Geringe Tropfneigung • Nach Trocknung grifffest, elastisch und sehr kälteflexibel • Empfohlene Trockenschichtdicke 150 bis 200 µm • Frei von Bitumen, PVC und Schwermetall • Erfüllt nach DIN 50021 den Salzsprühtest (mind. 1000 Stunden) • Verarbeitung bei Materialtemperaturen um +20 °C • Ideal verarbeitbar mit der TECHNOLIT® Druckluft-Unterbodenschutz-Spritzpistole (Art.-Nr.: 713034 oder 073915) | • Universell zum Korrosionsschutz von Karosserie-Chassis an Automobilen, LKW und Bussen • Auch allgemein einzusetzen als Korrosionsschutzmittel, z. B. in der Metall- und Schiffsbauindustrie, für Garten- und Landmaschinen | Der gebrauchsfertige Unterbodenschutz wird mittels Luft- bzw. Airlesszerstäubung bei Materialtemperaturen um +20 °C eingesetzt. Vor Gebrauch Produkt gut aufrühren. | Langzeitkorrosionsschutz auf Wachsbasis für Karosserie-Unterboden. Höchster Schutz durch hohen Wirkstoffanteil. Gute Haftung auf Materialien, Gummi, Kunststoff.
5201310 | 419308-1 | Düse-Longlife kurz, 1.00 mm 45A für Irin 65 - 125 | 8868 | Produkte entdecken¦Schweißzubehör¦Plasma-Zubehör¦Plasma-Zubehör für Brenner TECNOMEC Plasma IRIN 85/125¦Düse longlife | Düse, longlife | Düse longlife
5201486 | 419303-2 | O-Ring für Plasmabrennerkopf für Irin 65-125 | 8863 | Produkte entdecken¦Schweißzubehör¦Plasma-Zubehör¦Plasma-Zubehör für Brenner TECNOMEC Plasma IRIN 85/125¦O-Ring TECNOMEC Plasma IRIN 85/125 | O-Ring für Plasmabrennerkopf / 65 – 125 A | O-Ring TECNOMEC Plasma IRIN 85/125
5201490 | 419312-1 | O-Ring für Universal-Düsenhalter Irin 65-125 | 8863 | Produkte entdecken¦Schweißzubehör¦Plasma-Zubehör¦Plasma-Zubehör für Brenner TECNOMEC Plasma IRIN 85/125¦O-Ring TECNOMEC Plasma IRIN 85/125 | O-Ring für Universal-Düsenhalter / 65 – 125 A | O-Ring TECNOMEC Plasma IRIN 85/125
5201574 | G704258 | Bohrmaschine 701Watt 10mm DWD112S | 9294 | Produkte entdecken¦Elektrowerkzeuge¦Bohrmaschine | Bohrmaschine | Bohrmaschine | 701 Watt |  | • Optimal geeignet für den Einhand-Betrieb durch kompakte Abmessungen, geringes Gewicht und ausbalancierten Schwerpunkt • 10 mm Vollmetall-Schnellspannbohrfutter für einfachen und schnellen Wechsel der Einsatzwerkzeuge • Elektronische Drehzahlregulierung für materialgerechtes Arbeiten und punktgenaues Anbohren • Gummierter Handgriff für sicheres und ermüdungsarmes Arbeiten • Praktischer Gürtelclip |  |  | Optimal für Einhand-Betrieb: Kompakt, leicht & ausbalanciert. 10 mm Vollmetall-Schnellspannbohrfutter, elektronische Drehzahlregulierung für Präzision.
5202572 | Set6128 | Winkelschleifer SET Winkelschleifer 50x Schleifmoppteller 4 | 14082 | Produkte entdecken¦Elektrowerkzeuge¦Winkelschleifer-Set - Schleifmopteller Ceramic / K40 | Winkelschleifer-Set - Schleifmopteller Ceramic / K40 | Winkelschleifer-Set - Schleifmopteller Ceramic / K40 |  |  | Winkelschleifer 125 • Vielseitig – Flexibel für jede Aufgabe einstellbar • Zuverlässig – Hält die eingestellte Geschwindigkeit konstant • Sicher – Mit Anti-Vibrationshandgriff, auch für längere Arbeiten ausgerüstet Technische Daten: • Regelbar: 3.000 U/min bis 11.000 U/min • Scheibendurchmesser: 125 mm • 3 m Stromkabel • NSK Kugellager Lieferumfang: • Anti-Vibrations-Handgriff • Sicherungsschlüssel • Schutzhaube • Spannmutter Merkmale Leistung: 1.600 W Schleifmopteller Ceramic / K40 • Höhere und längere Standzeiten als Zirkonkorund durch das selbstschärfende Keramikkorn und die schleifaktive Beschichtung • Keine Anlauffarben auf Edelstahl durch kühleren Schliff bei gleichzeitig hohem Abtrag • Ideal für Flächen- und Kantenschliff durch den stabilen Gewebeteller mit Vollkunstharzbindung Einsatzbereiche Schleifen von Stahl, hochlegiertem und rostbeständigem Stahl, Nickelbasislegierungen, Titanlegierungen, Messing oder Bronze Merkmale Ausführung: gewölbt Körnung: K-40 Material: Glasgewebeträger Maße: ø 125 mm ø-Bohrung: 22,23 mm
5202608 | 0710509 | Impact Kraft Steckschlüssel Set 1 Zoll kurz 24-27-30-32-36-38-41-46-50 mm Gambit Too | 8971 | Produkte entdecken¦Werkzeuge und Zubehör¦Handwerkzeuge¦Ausdrehwerkzeuge¦Impact-Kraft-Steckschlüssel-Satz 1" | Impact-Kraft-Steckschlüssel-Satz 1", 9-teilig / SW: 24, 27, 30, 32, 36, 38, 41, 46, 50 | Impact-Kraft-Steckschlüssel-Satz 1" | 9-teilig |  | • Hochbelastbar für den kraftvollen Schlagschraubereinsatz • Sicheres Arbeiten durch hohe Passgenauigkeit • Sonderstahl für extreme Beanspruchung • Passend für Außen-Sechskantschrauben • Für Schlagschrauber
5202652 | 415112 | Kontaktspirale 1,2 mm - 1,6 mm | 227 | Produkte entdecken¦Schweißzubehör¦MIG-/MAG-Zubehör¦Kontaktspirale | Kontaktspirale / für Drahtdurchmesser 1,2 + 1,6 mm / 1 Stck. | Kontaktspirale | Sorgt für einen stabil brennenden Lichtbogen |  | • Verbessert den Stromübergang • Reduziert den Verbrauch der Stromdüsen • Stabilisiert den Lichtbogen • Verbessertes Schweißverhalten beim MIG/MAG- und Aluminium-Schweißen und beim Schweißen von Nichteisen-Schweißzusatzwerkstoffen • Spirale aus einer Cu-Sonderlegierung in Verbindung mit einer PTFE-/Kohlefaserseele, PA-Drahtführung • Wird einfach in den Schwanenhals des MIG/MAG-Schlauchpaketes eingebaut • Für Drahtdurchmesser von 0,8 + 1,0 bzw. 1,2 + 1,6 mm • Festbrenner an der Stromdüse (Stromkontaktor) werden zur Seltenheit • Stabil brennender Lichtbogen, somit weniger Schweißspritzer und Aussetzer
5202696 | 700914 | Sicherheits-Mundstück Greifer II M10 x 1 | 8882 | Produkte entdecken¦Werkzeuge und Zubehör¦Kartuschenpressen-Zubehör¦Sicherheits-Mundstück „Greifer II“ | Sicherheits-Mundstück „Greifer II“ | Sicherheits-Mundstück „Greifer II“ | Kein Wegspritzen beim Abkoppeln | • Neue Sicherheitstechnik • Mit gehärteten 4-Backen aus Werkzeugstahl • Bis über 600 bar Druck abkoppelbar | • Ermöglicht sicheres und einfaches Abschmieren bei Wartungsarbeiten • Einfacher ankuppeln durch Hebelfunktion mit der neuen Sicherheitstechnik • Kein Wegspritzen beim Abkoppeln • Mit Hochleistungs-Hydraulik-Dichtung • Integriertes Linear-Drehgelenk • Mit gehärteten 4-Backen aus Werkzeugstahl • Rückschlagventil für extreme Dichtigkeit • Kompatibel mit allen gängigen Fettpressen: handbetrieben, pneumatisch, und elektrisch (Akkubetrieb) • Geeignet für alle gängigen Kegel-Schmiernippeltypen nach DIN und ISO • Außendurchmesser gemäß DIN • Ermöglicht einfaches Abkoppeln bis über 600 bar Druck • Kein Festhalten während des Abschmiervorgangs erforderlich
5203050 | 0760005500 | Schonhammer Ergoplex 5.500 gr. - Gambit Tools - | 8947 | Produkte entdecken¦Werkzeuge und Zubehör¦Handwerkzeuge¦Hammer-Sortiment¦Schonhammer „ERGOplex“ | Schonhammer „ERGOplex“ / 5.500 g | Schonhammer „ERGOplex“ | Stark. Robust. Ergonomisch. Rückschlagarm. | • Hohe Schlagenergie durch 91 cm Länge und 5,5 kg Gewicht • Rückschlagarm und selbstverstärkend durch Stahlgranulatfüllung – 40 % mehr Schlagenergie, sehnen- und gelenkschonend • Qualitätsgeprüfte Materialien – sicher und langlebig | • Hohe Effizienz und Sicherheit, leichte Handhabung – keine Beschädigung des Werkstückes, geringe Schlaggeräusche • Hochwertiger Stahl-Schlagkopf, bruchsicherer Glasfaser-Stiel, widerstandsfähige Nitrilgummi-Ummantelung • Starker, profilierter Handgriff aus ölbeständigem SANTOPREN – aufgeschrumpft und verklebt – hält auch bei stärkster Beanspruchung und bietet hohe Griffsicherheit bei Nässe oder Ölfeuchte | • Nutzfahrzeug-, Maschinen- und Baumaschinenreparaturen, Montage/Demontage • Landwirtschaft, Garten- und Landschaftsbau • Bauwirtschaft, Industrieanlagen |  | Hohe Schlagenergie: 91 cm Länge, 5,5 kg. Rückschlagarm, selbstverstärkend mit Stahlgranulat für 40 % mehr Energie, schonend für Sehnen. Geprüfte Materialien: sicher, langlebig. | https://www.youtube.com/watch?v=HZ3-0gFLK7c
5203452 | 073959 | Druckluft Schlagschrauber 3/4, GT2040 NV, max. Drehmoment 2.034 Nm | 8973 | Produkte entdecken¦Werkzeuge und Zubehör¦Druckluft-Werkzeuge und Zubehör¦Druckluft-Schlagschrauber¦Druckluft-Schlagschrauber 3/4“ „GT2040“ | Druckluft-Schlagschrauber 3/4“ „GT2040“ | Druckluft-Schlagschrauber 3/4“ „GT2040“ |  | • Max. Lösemoment von 2.034 Nm • Hochleistungs-Twin-Hammer-Schlagwerk für hohe Dauerbelastung • Robustes Komposit-Gehäuse für hohen Bedienkomfort und Gewichtsersparnis |  | Ideal für Arbeiten an PKW, LKW, Busse, Land- und Baumaschinen, Bremsanlagen, Schwungscheiben, Motorinstandsetzungen, Kurbelwellenschrauben, Achsen und Gelenke, Antriebswellen sowie industrielle Montage- und Reparaturarbeiten
5203548 | KDCS520NT-XJ | Akku-Tauchkreissaege, 54V, Basisv. DCS520NT-XJ | 12804 | Produkte entdecken¦Elektrowerkzeuge¦Kreissägen | Akku-Tauchkreissäge, 54V, Basisv. | Kreissägen |  |  | Produktstärken: • AKKU-REVOLUTION: das neue DEWALT 54 Volt XR FLEXVOLT Maschinen-Sortiment bietet Leistung für die schwersten Anwendungen - ohne Kabel • Innovative bürstenlose Motor-Technologie - höhere Leistung, kompaktere Abmessungen sowie längere Lebensdauer • Paralleler Tauchmechanismus ermöglicht sicheres Eintauchen bei ergonomisch optimaler Handposition • Gummierter zusatzhandgriff für sicheres Zweihand-Arbeiten • Optimal ausbalanciert für ermüdungsarmes Arbeiten • Mit speziellem Sägeschuh für DEWALT Führungsschienen • Rückschlagstopp verhindert ein Rückstoßen beim Eintauchen • XR Extreme Runtime Sägeblatt für noch längere Akku-Laufzeit und lange Standzeiten • Serienmäßig in T STAK™ Box VI und als Basistype (ohne Akkus und Ladegerät) optimal geeignet bei bereits vorhandenen 54 Volt XR FLEXVOLT Akkus Lieferumfang: • Akku-Tauchkreissäge • XR Extreme Runtime 42 Zahn HM-Sägeblatt • T STAK™-Box VI Technische Daten: • Akku-Technologie: 54 V XR FLEXVOLT Li-Ion • Leerlaufdrehzahl (min-1): 1.750 - 5.000 • Neigungseinstellung: 57° • max. Schnitttiefe (mm): 59 • Max. Schnitttiefe mit Führungsschiene (mm): 55 • Sägeblattmaße (mm): 165 x 20 • Gewicht (inkl. eines 108 bzw. • 162 Wh-Akku; kg): 5,7 bzw. 5,9 • Triaxiale Vibration bei Schneiden von Holz (m/s2): 2,5 • Unsicherheitsfaktor (m/s2): 1,5 • Schallleistung (dB(A)): 100,0 • Unsicherheitsfaktor (dB(A)): 3,0 Garantieumfang: • DEWALT Garantie: 3 Jahre (bei Online-Registrierung) – hiervon ausgeschlossen sind Akkus und Ladegeräte, die zum serienmäßigen Lieferumfang gehören und für die generell eine Garantie von einem Jahr gilt
5203552 | 430217 | Mity Bite Klammer geschmiedet mit Halsnutkopf | 9480 | Produkte entdecken¦Kfz-Werkzeuge / Kfz-Zubehör¦Karosserieinstandsetzung¦Mity-Bite-Klammer | Mity-Bite-Klammer | Mity-Bite-Klammer |  |  | • Geschmiedete Ausführung • Einsetzbar für Zugkräfte bis ca. 10 t • Backenbreite: 55 mm • Gesamtgewicht: 2,5 kg
5203698 | KDCB118-QW | Schnellladegeraet fuer 54 bzw. 18 V DCB118-QW | 12818 | Produkte entdecken¦Elektrowerkzeuge¦Akku-Ladegeräte | Schnellladegerät für 54 bzw. 18 V | Akku-Ladegeräte |  |  | Produktstärken: • Lädt alle DEWALT XR Schiebe-Akkus mit 18 Volt sowie DeWALT FLEXVOLT-Akkus (54 bzw. 18 Volt mit max. 9,0 Ah) • DEWALT 2-Stufen Ladeprozess in Verbindung mit spezieller Lüfterkühlung ermöglicht durch besonders schonende Ladung eine hohe Lebensdauer der Akkus bei maximaler Speicherkapazität • LED-Anzeige informiert über Akku- und Ladezustand • Auch für Wandmontage geeignet • Aufgrund sehr kompakten Abmessungen optimal einsetzbar für die Montage Lieferumfang: • Schnellladegerät Technische Daten: • Für alle 54 und 18 Volt XR-Akkus • Ladestrom: 4 bzw. 8 A • Abmessungen (L x B x H): 18,5 x 12,0 x 8,0 cm • Gewicht: 0,6 kg Garantieumfang: • DEWALT Garantie: 1 Jahr
5203710 | 901476 | Texan VKS 7500 Hochleistungsschmierstoff 500 g Kartusche | 12129 | Produkte entdecken¦Chemisch-Technische Produkte¦Schmiermittel/Fette¦Texan VKS 7500 | Texan VKS 7500 / Schraubkartusche / 500 g | Texan VKS 7500 | Überall einsetzbar, wo extreme Beanspruchungen gefordert sind | • Enorme Verschleißminderung durch erheblich längere Standzeit und somit deutlich weniger Verbrauch • Speziell bei extremen Belastungen und schwierigen Umgebungen einsetzbar, läuft nicht aus der Schmierstelle • Hervorragend geeignet zum Einsatz an offenen Schmierstellen, da hochbeständig gegen Kalt-, Heiß-, Salzwasser, Säuren und Laugen • Mischbar mit anderen Lithium- und Calcium-Fetten • Extrem hohes Druckaufnahmevermögen, durch 7500 N VKA Schweißkraft ideal zur Schmierung von mechanisch und thermisch hochbelasteten Wälz- und Gleitlagern • Sehr gute thermische Stabilität sorgt für eine gute Auspressbarkeit im Niedrigtemperaturbereich • Durch die niedrige Ölviskosität geeignet für Zentralschmieranlagen* *unter der Bedingung, dass die chemischen und physyikalischen Eigenschaften des empfohlenen Fettes für die Zentralschmieranlage mit denen des Texan VKS 7500 Hochleistungs-Schmierstoffs übereinstimmen | • Ideal geeignet zur Schmierung mechanisch hochbelasteter Wälz- und Gleitlager durch die extrem hohe Druckaufnahme von VKS 7500 N • Walkpenetration NLGI - Klasse 2 • Auch im Niedrigtemperaturbereich sehr gut verarbeitbar durch die niedrige Viskosität von 290 mm² • Hervorragend geeignet für thermisch hochbelastete Lager durch die hohe thermische Stabilität durch Eigenkühlung kurzfristig bis +280 °C und die daraus resultierende Notlaufschmierung • Schmierstoff bleibt zuverlässig an der Schmierstelle, da die hohe Scherstabilität ein Ausdünnen des Schmierstoffes verhindert • Für schnelllaufende Lager, Zahnräder und Ketten besonders geeignet durch ausgezeichnete Haftfähigkeit • Optimal einsetzbar an offenen Schmierstellen mit Wasser- oder Salzwasserkontakt, da Texan VKS 7500 absolut keine Verbindung mit Wasser eingeht • Nicht kennzeichnungspflichtig • Silikonfrei | Muldenkipper im Tagebau, Frontlader bei Traktoren, Kräne, Bagger, Laufbänder von Stranggießanlagen, Walzlager in Vertikalmühlen, Zementindustrie, Häcksler, Drescher, Zentralschmierungen |  | Längere Standzeit reduziert Verschleiß und Verbrauch. Für extreme Belastungen und Umgebungen, bleibt in Schmierstelle. Hochbeständig, ideal für offene Schmierstellen.
5203712 | 901466 | Extrem-Schmierfett Maxigrease Plus 500 g Kartusche | 3645 | Produkte entdecken¦Chemisch-Technische Produkte¦Schmiermittel/Fette¦Extrem-Schmierfett "Maxigrease Plus" | Extrem-Schmierfett "Maxigrease Plus" / Schraubkartusche / 500 g | Extrem-Schmierfett "Maxigrease Plus" | Universelles Fett mit extremer Haftung | • Wird nicht weggeschleudert oder abgestreift, da extrem haftstark • Verlängert den Abschmierzyklus um ein Vielfaches durch Bildung eines hochwertigen Sicherheitsschmierfilms • Bleibt immer dort, wo die Schmierung gebraucht wird, da es im Gegensatz zu Standardfetten verdrängungstabil ist | • Teilsynthetisches Hochleistungsfett mit Zusätzen zur Langzeitschmierung von Gleit- und Wälzlagern, Gleitschienen, Kugelgelenken und Gelenken verschiedener Art • Ersetzt viele Mehrzweck- und teure Spezialfette, bietet dabei hohe Sicherheit vor Verschleiß • Verhindert Verschleiß unter extremen Belastungen, dadurch wird eine längere Haltbarkeit der Lager gewährleistet • Universelles Fett für Sommer und Winter durch den weiten Temperatur-Einsatzbereich von -30 °C bis +110 °C • Schützt vor Wassereintritt und Korrosion im Lager, da es sich nicht mit Wasser verbindet oder und verseift • Vermeidet Lagerschäden, da kein Verdrängen und Trockenlaufen des Schmierstoffes wie sonst häufig bei druckbelasteten Lagern • Greift Lack, Kunststoffe und Gummi nicht an, unbedenklich bei Gummistaubkappen und Gleitführungen aus Kunststoff • Alterungs-, korrosions und verschleißbeständig • Frei von Schwermetallen • Silikonfrei | • Aufgrund der sehr guten Wasser- und Walkbeständigkeit sowie des hohen Lasttragevermögens ist „Maxigrease Plus“ optimal für die Langzeitschmierung von Industrie-, Bau- und Landmaschinen geeignet • Ebenso einsetzbar an Wälz- und Gleitlagern, die thermischen Belastungen und/oder kritischen Beanspruchungen wie hoher Feuchtigkeit, Salzwassereinfluss oder Stoßbelastungen ausgesetzt sind |  | Äußerst haftstark, nicht abgestreift oder weggeschleudert. Verlängert Schmierintervalle dank hochwertigem Film. Verdrängungstabil im Gegensatz zu Standardfetten.
5203760 | 7035060100 | Spezial-Metallbohrer SAS-P W-HSS plus 1,0 mm | 9030 | Produkte entdecken¦Bohren, Schneiden, Fräsen¦Metallbohrer¦Spezial-Metallbohrer SAS-P W-HSS plus | Spezial-Metallbohrer SAS-P W-HSS plus / ø 1,00 mm | Spezial-Metallbohrer SAS-P W-HSS plus |  |  | • Dreiflanken-Aufnahme mit dem Anti-Rutsch-Schaft • 3 geschliffene Flanken am Bohrerschaftende zum perfekten Greifen der Spannzangen • Vergrößerter Torsionsbereich durch vorgegebene Einspannfläche - das bedeutet geringere Einspanntiefe - Erhöhung der Elastizität und Bruchsicherheit • Dreiflankenschliff ermöglicht kraftschlüssiges Einspannen - dadurch kein Durchdrehen des Bohrers im Bohrfutter • Optimiert für selbstarretierende Schnellspannbohrfutter - so wird der Verschleiß am Bohrer und Bohrfutter deutlich reduziert |  |  | Dreiflanken-Aufnahme mit Anti-Rutsch-Schaft. 3 geschliffene Flanken für Spannzangen-Greifen. Größerer Torsionsbereich, weniger Einspanntiefe, mehr Elastizität.
5203768 | 7035060150 | Spezial-Metallbohrer SAS-P W-HSS plus 1,5 mm | 9030 | Produkte entdecken¦Bohren, Schneiden, Fräsen¦Metallbohrer¦Spezial-Metallbohrer SAS-P W-HSS plus | Spezial-Metallbohrer SAS-P W-HSS plus / ø 1,50 mm | Spezial-Metallbohrer SAS-P W-HSS plus |  |  | • Dreiflanken-Aufnahme mit dem Anti-Rutsch-Schaft • 3 geschliffene Flanken am Bohrerschaftende zum perfekten Greifen der Spannzangen • Vergrößerter Torsionsbereich durch vorgegebene Einspannfläche - das bedeutet geringere Einspanntiefe - Erhöhung der Elastizität und Bruchsicherheit • Dreiflankenschliff ermöglicht kraftschlüssiges Einspannen - dadurch kein Durchdrehen des Bohrers im Bohrfutter • Optimiert für selbstarretierende Schnellspannbohrfutter - so wird der Verschleiß am Bohrer und Bohrfutter deutlich reduziert |  |  | Dreiflanken-Aufnahme mit Anti-Rutsch-Schaft. 3 geschliffene Flanken für Spannzangen-Greifen. Größerer Torsionsbereich, weniger Einspanntiefe, mehr Elastizität.
5203786 | 7035060200 | Spezial-Metallbohrer SAS-P W-HSS plus 2,0 mm | 9030 | Produkte entdecken¦Bohren, Schneiden, Fräsen¦Metallbohrer¦Spezial-Metallbohrer SAS-P W-HSS plus | Spezial-Metallbohrer SAS-P W-HSS plus / ø 2,00 mm | Spezial-Metallbohrer SAS-P W-HSS plus |  |  | • Dreiflanken-Aufnahme mit dem Anti-Rutsch-Schaft • 3 geschliffene Flanken am Bohrerschaftende zum perfekten Greifen der Spannzangen • Vergrößerter Torsionsbereich durch vorgegebene Einspannfläche - das bedeutet geringere Einspanntiefe - Erhöhung der Elastizität und Bruchsicherheit • Dreiflankenschliff ermöglicht kraftschlüssiges Einspannen - dadurch kein Durchdrehen des Bohrers im Bohrfutter • Optimiert für selbstarretierende Schnellspannbohrfutter - so wird der Verschleiß am Bohrer und Bohrfutter deutlich reduziert |  |  | Dreiflanken-Aufnahme mit Anti-Rutsch-Schaft. 3 geschliffene Flanken für Spannzangen-Greifen. Größerer Torsionsbereich, weniger Einspanntiefe, mehr Elastizität.
5203788 | 7035060250 | Spezial-Metallbohrer SAS-P W-HSS plus 2,5 mm | 9030 | Produkte entdecken¦Bohren, Schneiden, Fräsen¦Metallbohrer¦Spezial-Metallbohrer SAS-P W-HSS plus | Spezial-Metallbohrer SAS-P W-HSS plus / ø 2,50 mm | Spezial-Metallbohrer SAS-P W-HSS plus |  |  | • Dreiflanken-Aufnahme mit dem Anti-Rutsch-Schaft • 3 geschliffene Flanken am Bohrerschaftende zum perfekten Greifen der Spannzangen • Vergrößerter Torsionsbereich durch vorgegebene Einspannfläche - das bedeutet geringere Einspanntiefe - Erhöhung der Elastizität und Bruchsicherheit • Dreiflankenschliff ermöglicht kraftschlüssiges Einspannen - dadurch kein Durchdrehen des Bohrers im Bohrfutter • Optimiert für selbstarretierende Schnellspannbohrfutter - so wird der Verschleiß am Bohrer und Bohrfutter deutlich reduziert |  |  | Dreiflanken-Aufnahme mit Anti-Rutsch-Schaft. 3 geschliffene Flanken für Spannzangen-Greifen. Größerer Torsionsbereich, weniger Einspanntiefe, mehr Elastizität.
5203790 | 7035060300 | Spezial-Metallbohrer SAS-P W-HSS plus 3,0 mm | 9030 | Produkte entdecken¦Bohren, Schneiden, Fräsen¦Metallbohrer¦Spezial-Metallbohrer SAS-P W-HSS plus | Spezial-Metallbohrer SAS-P W-HSS plus / ø 3,00 mm | Spezial-Metallbohrer SAS-P W-HSS plus |  |  | • Dreiflanken-Aufnahme mit dem Anti-Rutsch-Schaft • 3 geschliffene Flanken am Bohrerschaftende zum perfekten Greifen der Spannzangen • Vergrößerter Torsionsbereich durch vorgegebene Einspannfläche - das bedeutet geringere Einspanntiefe - Erhöhung der Elastizität und Bruchsicherheit • Dreiflankenschliff ermöglicht kraftschlüssiges Einspannen - dadurch kein Durchdrehen des Bohrers im Bohrfutter • Optimiert für selbstarretierende Schnellspannbohrfutter - so wird der Verschleiß am Bohrer und Bohrfutter deutlich reduziert |  |  | Dreiflanken-Aufnahme mit Anti-Rutsch-Schaft. 3 geschliffene Flanken für Spannzangen-Greifen. Größerer Torsionsbereich, weniger Einspanntiefe, mehr Elastizität.
5203798 | 7035060350 | Spezial-Metallbohrer SAS-P W-HSS plus 3,5 mm | 9030 | Produkte entdecken¦Bohren, Schneiden, Fräsen¦Metallbohrer¦Spezial-Metallbohrer SAS-P W-HSS plus | Spezial-Metallbohrer SAS-P W-HSS plus / ø 3,50 mm | Spezial-Metallbohrer SAS-P W-HSS plus |  |  | • Dreiflanken-Aufnahme mit dem Anti-Rutsch-Schaft • 3 geschliffene Flanken am Bohrerschaftende zum perfekten Greifen der Spannzangen • Vergrößerter Torsionsbereich durch vorgegebene Einspannfläche - das bedeutet geringere Einspanntiefe - Erhöhung der Elastizität und Bruchsicherheit • Dreiflankenschliff ermöglicht kraftschlüssiges Einspannen - dadurch kein Durchdrehen des Bohrers im Bohrfutter • Optimiert für selbstarretierende Schnellspannbohrfutter - so wird der Verschleiß am Bohrer und Bohrfutter deutlich reduziert |  |  | Dreiflanken-Aufnahme mit Anti-Rutsch-Schaft. 3 geschliffene Flanken für Spannzangen-Greifen. Größerer Torsionsbereich, weniger Einspanntiefe, mehr Elastizität.
5203800 | 7035060400 | Spezial-Metallbohrer SAS-P W-HSS plus 4,0 mm | 9030 | Produkte entdecken¦Bohren, Schneiden, Fräsen¦Metallbohrer¦Spezial-Metallbohrer SAS-P W-HSS plus | Spezial-Metallbohrer SAS-P W-HSS plus / ø 4,00 mm | Spezial-Metallbohrer SAS-P W-HSS plus |  |  | • Dreiflanken-Aufnahme mit dem Anti-Rutsch-Schaft • 3 geschliffene Flanken am Bohrerschaftende zum perfekten Greifen der Spannzangen • Vergrößerter Torsionsbereich durch vorgegebene Einspannfläche - das bedeutet geringere Einspanntiefe - Erhöhung der Elastizität und Bruchsicherheit • Dreiflankenschliff ermöglicht kraftschlüssiges Einspannen - dadurch kein Durchdrehen des Bohrers im Bohrfutter • Optimiert für selbstarretierende Schnellspannbohrfutter - so wird der Verschleiß am Bohrer und Bohrfutter deutlich reduziert |  |  | Dreiflanken-Aufnahme mit Anti-Rutsch-Schaft. 3 geschliffene Flanken für Spannzangen-Greifen. Größerer Torsionsbereich, weniger Einspanntiefe, mehr Elastizität.
5203802 | 7035060450 | Spezial-Metallbohrer SAS-P W-HSS plus 4,5 mm | 9030 | Produkte entdecken¦Bohren, Schneiden, Fräsen¦Metallbohrer¦Spezial-Metallbohrer SAS-P W-HSS plus | Spezial-Metallbohrer SAS-P W-HSS plus / ø 4,50 mm | Spezial-Metallbohrer SAS-P W-HSS plus |  |  | • Dreiflanken-Aufnahme mit dem Anti-Rutsch-Schaft • 3 geschliffene Flanken am Bohrerschaftende zum perfekten Greifen der Spannzangen • Vergrößerter Torsionsbereich durch vorgegebene Einspannfläche - das bedeutet geringere Einspanntiefe - Erhöhung der Elastizität und Bruchsicherheit • Dreiflankenschliff ermöglicht kraftschlüssiges Einspannen - dadurch kein Durchdrehen des Bohrers im Bohrfutter • Optimiert für selbstarretierende Schnellspannbohrfutter - so wird der Verschleiß am Bohrer und Bohrfutter deutlich reduziert |  |  | Dreiflanken-Aufnahme mit Anti-Rutsch-Schaft. 3 geschliffene Flanken für Spannzangen-Greifen. Größerer Torsionsbereich, weniger Einspanntiefe, mehr Elastizität.
5203804 | 7035060500 | Spezial-Metallbohrer SAS-P W-HSS plus 5,0 mm | 9030 | Produkte entdecken¦Bohren, Schneiden, Fräsen¦Metallbohrer¦Spezial-Metallbohrer SAS-P W-HSS plus | Spezial-Metallbohrer SAS-P W-HSS plus / ø 5,00 mm | Spezial-Metallbohrer SAS-P W-HSS plus |  |  | • Dreiflanken-Aufnahme mit dem Anti-Rutsch-Schaft • 3 geschliffene Flanken am Bohrerschaftende zum perfekten Greifen der Spannzangen • Vergrößerter Torsionsbereich durch vorgegebene Einspannfläche - das bedeutet geringere Einspanntiefe - Erhöhung der Elastizität und Bruchsicherheit • Dreiflankenschliff ermöglicht kraftschlüssiges Einspannen - dadurch kein Durchdrehen des Bohrers im Bohrfutter • Optimiert für selbstarretierende Schnellspannbohrfutter - so wird der Verschleiß am Bohrer und Bohrfutter deutlich reduziert |  |  | Dreiflanken-Aufnahme mit Anti-Rutsch-Schaft. 3 geschliffene Flanken für Spannzangen-Greifen. Größerer Torsionsbereich, weniger Einspanntiefe, mehr Elastizität.
5203806 | 7035060550 | Spezial-Metallbohrer SAS-P W-HSS plus 5,5 mm | 9030 | Produkte entdecken¦Bohren, Schneiden, Fräsen¦Metallbohrer¦Spezial-Metallbohrer SAS-P W-HSS plus | Spezial-Metallbohrer SAS-P W-HSS plus / ø 5,50 mm | Spezial-Metallbohrer SAS-P W-HSS plus |  |  | • Dreiflanken-Aufnahme mit dem Anti-Rutsch-Schaft • 3 geschliffene Flanken am Bohrerschaftende zum perfekten Greifen der Spannzangen • Vergrößerter Torsionsbereich durch vorgegebene Einspannfläche - das bedeutet geringere Einspanntiefe - Erhöhung der Elastizität und Bruchsicherheit • Dreiflankenschliff ermöglicht kraftschlüssiges Einspannen - dadurch kein Durchdrehen des Bohrers im Bohrfutter • Optimiert für selbstarretierende Schnellspannbohrfutter - so wird der Verschleiß am Bohrer und Bohrfutter deutlich reduziert |  |  | Dreiflanken-Aufnahme mit Anti-Rutsch-Schaft. 3 geschliffene Flanken für Spannzangen-Greifen. Größerer Torsionsbereich, weniger Einspanntiefe, mehr Elastizität.
5203808 | 7035060600 | Spezial-Metallbohrer SAS-P W-HSS plus 6,0 mm | 9030 | Produkte entdecken¦Bohren, Schneiden, Fräsen¦Metallbohrer¦Spezial-Metallbohrer SAS-P W-HSS plus | Spezial-Metallbohrer SAS-P W-HSS plus / ø 6,00 mm | Spezial-Metallbohrer SAS-P W-HSS plus |  |  | • Dreiflanken-Aufnahme mit dem Anti-Rutsch-Schaft • 3 geschliffene Flanken am Bohrerschaftende zum perfekten Greifen der Spannzangen • Vergrößerter Torsionsbereich durch vorgegebene Einspannfläche - das bedeutet geringere Einspanntiefe - Erhöhung der Elastizität und Bruchsicherheit • Dreiflankenschliff ermöglicht kraftschlüssiges Einspannen - dadurch kein Durchdrehen des Bohrers im Bohrfutter • Optimiert für selbstarretierende Schnellspannbohrfutter - so wird der Verschleiß am Bohrer und Bohrfutter deutlich reduziert |  |  | Dreiflanken-Aufnahme mit Anti-Rutsch-Schaft. 3 geschliffene Flanken für Spannzangen-Greifen. Größerer Torsionsbereich, weniger Einspanntiefe, mehr Elastizität.
5203810 | 7035060650 | Spezial-Metallbohrer SAS-P W-HSS plus 6,5 mm | 9030 | Produkte entdecken¦Bohren, Schneiden, Fräsen¦Metallbohrer¦Spezial-Metallbohrer SAS-P W-HSS plus | Spezial-Metallbohrer SAS-P W-HSS plus / ø 6,50 mm | Spezial-Metallbohrer SAS-P W-HSS plus |  |  | • Dreiflanken-Aufnahme mit dem Anti-Rutsch-Schaft • 3 geschliffene Flanken am Bohrerschaftende zum perfekten Greifen der Spannzangen • Vergrößerter Torsionsbereich durch vorgegebene Einspannfläche - das bedeutet geringere Einspanntiefe - Erhöhung der Elastizität und Bruchsicherheit • Dreiflankenschliff ermöglicht kraftschlüssiges Einspannen - dadurch kein Durchdrehen des Bohrers im Bohrfutter • Optimiert für selbstarretierende Schnellspannbohrfutter - so wird der Verschleiß am Bohrer und Bohrfutter deutlich reduziert |  |  | Dreiflanken-Aufnahme mit Anti-Rutsch-Schaft. 3 geschliffene Flanken für Spannzangen-Greifen. Größerer Torsionsbereich, weniger Einspanntiefe, mehr Elastizität.
5203812 | 7035060700 | Spezial-Metallbohrer SAS-P W-HSS plus 7,0 mm | 9030 | Produkte entdecken¦Bohren, Schneiden, Fräsen¦Metallbohrer¦Spezial-Metallbohrer SAS-P W-HSS plus | Spezial-Metallbohrer SAS-P W-HSS plus / ø 7,00 mm | Spezial-Metallbohrer SAS-P W-HSS plus |  |  | • Dreiflanken-Aufnahme mit dem Anti-Rutsch-Schaft • 3 geschliffene Flanken am Bohrerschaftende zum perfekten Greifen der Spannzangen • Vergrößerter Torsionsbereich durch vorgegebene Einspannfläche - das bedeutet geringere Einspanntiefe - Erhöhung der Elastizität und Bruchsicherheit • Dreiflankenschliff ermöglicht kraftschlüssiges Einspannen - dadurch kein Durchdrehen des Bohrers im Bohrfutter • Optimiert für selbstarretierende Schnellspannbohrfutter - so wird der Verschleiß am Bohrer und Bohrfutter deutlich reduziert |  |  | Dreiflanken-Aufnahme mit Anti-Rutsch-Schaft. 3 geschliffene Flanken für Spannzangen-Greifen. Größerer Torsionsbereich, weniger Einspanntiefe, mehr Elastizität.
5203816 | 7035060750 | Spezial-Metallbohrer SAS-P W-HSS plus 7,5 mm | 9030 | Produkte entdecken¦Bohren, Schneiden, Fräsen¦Metallbohrer¦Spezial-Metallbohrer SAS-P W-HSS plus | Spezial-Metallbohrer SAS-P W-HSS plus / ø 7,50 mm | Spezial-Metallbohrer SAS-P W-HSS plus |  |  | • Dreiflanken-Aufnahme mit dem Anti-Rutsch-Schaft • 3 geschliffene Flanken am Bohrerschaftende zum perfekten Greifen der Spannzangen • Vergrößerter Torsionsbereich durch vorgegebene Einspannfläche - das bedeutet geringere Einspanntiefe - Erhöhung der Elastizität und Bruchsicherheit • Dreiflankenschliff ermöglicht kraftschlüssiges Einspannen - dadurch kein Durchdrehen des Bohrers im Bohrfutter • Optimiert für selbstarretierende Schnellspannbohrfutter - so wird der Verschleiß am Bohrer und Bohrfutter deutlich reduziert |  |  | Dreiflanken-Aufnahme mit Anti-Rutsch-Schaft. 3 geschliffene Flanken für Spannzangen-Greifen. Größerer Torsionsbereich, weniger Einspanntiefe, mehr Elastizität.
5203818 | 7035060800 | Spezial-Metallbohrer SAS-P W-HSS plus 8,0 mm | 9030 | Produkte entdecken¦Bohren, Schneiden, Fräsen¦Metallbohrer¦Spezial-Metallbohrer SAS-P W-HSS plus | Spezial-Metallbohrer SAS-P W-HSS plus / ø 8,00 mm | Spezial-Metallbohrer SAS-P W-HSS plus |  |  | • Dreiflanken-Aufnahme mit dem Anti-Rutsch-Schaft • 3 geschliffene Flanken am Bohrerschaftende zum perfekten Greifen der Spannzangen • Vergrößerter Torsionsbereich durch vorgegebene Einspannfläche - das bedeutet geringere Einspanntiefe - Erhöhung der Elastizität und Bruchsicherheit • Dreiflankenschliff ermöglicht kraftschlüssiges Einspannen - dadurch kein Durchdrehen des Bohrers im Bohrfutter • Optimiert für selbstarretierende Schnellspannbohrfutter - so wird der Verschleiß am Bohrer und Bohrfutter deutlich reduziert |  |  | Dreiflanken-Aufnahme mit Anti-Rutsch-Schaft. 3 geschliffene Flanken für Spannzangen-Greifen. Größerer Torsionsbereich, weniger Einspanntiefe, mehr Elastizität.
5203820 | 7035060850 | Spezial-Metallbohrer SAS-P W-HSS plus 8,5 mm | 9030 | Produkte entdecken¦Bohren, Schneiden, Fräsen¦Metallbohrer¦Spezial-Metallbohrer SAS-P W-HSS plus | Spezial-Metallbohrer SAS-P W-HSS plus / ø 8,50 mm | Spezial-Metallbohrer SAS-P W-HSS plus |  |  | • Dreiflanken-Aufnahme mit dem Anti-Rutsch-Schaft • 3 geschliffene Flanken am Bohrerschaftende zum perfekten Greifen der Spannzangen • Vergrößerter Torsionsbereich durch vorgegebene Einspannfläche - das bedeutet geringere Einspanntiefe - Erhöhung der Elastizität und Bruchsicherheit • Dreiflankenschliff ermöglicht kraftschlüssiges Einspannen - dadurch kein Durchdrehen des Bohrers im Bohrfutter • Optimiert für selbstarretierende Schnellspannbohrfutter - so wird der Verschleiß am Bohrer und Bohrfutter deutlich reduziert |  |  | Dreiflanken-Aufnahme mit Anti-Rutsch-Schaft. 3 geschliffene Flanken für Spannzangen-Greifen. Größerer Torsionsbereich, weniger Einspanntiefe, mehr Elastizität.
5203822 | 7035060900 | Spezial-Metallbohrer SAS-P W-HSS plus 9,0 mm | 9030 | Produkte entdecken¦Bohren, Schneiden, Fräsen¦Metallbohrer¦Spezial-Metallbohrer SAS-P W-HSS plus | Spezial-Metallbohrer SAS-P W-HSS plus / ø 9,00 mm | Spezial-Metallbohrer SAS-P W-HSS plus |  |  | • Dreiflanken-Aufnahme mit dem Anti-Rutsch-Schaft • 3 geschliffene Flanken am Bohrerschaftende zum perfekten Greifen der Spannzangen • Vergrößerter Torsionsbereich durch vorgegebene Einspannfläche - das bedeutet geringere Einspanntiefe - Erhöhung der Elastizität und Bruchsicherheit • Dreiflankenschliff ermöglicht kraftschlüssiges Einspannen - dadurch kein Durchdrehen des Bohrers im Bohrfutter • Optimiert für selbstarretierende Schnellspannbohrfutter - so wird der Verschleiß am Bohrer und Bohrfutter deutlich reduziert |  |  | Dreiflanken-Aufnahme mit Anti-Rutsch-Schaft. 3 geschliffene Flanken für Spannzangen-Greifen. Größerer Torsionsbereich, weniger Einspanntiefe, mehr Elastizität.
5203824 | 7035060950 | Spezial-Metallbohrer SAS-P W-HSS plus 9,5 mm | 9030 | Produkte entdecken¦Bohren, Schneiden, Fräsen¦Metallbohrer¦Spezial-Metallbohrer SAS-P W-HSS plus | Spezial-Metallbohrer SAS-P W-HSS plus / ø 9,50 mm | Spezial-Metallbohrer SAS-P W-HSS plus |  |  | • Dreiflanken-Aufnahme mit dem Anti-Rutsch-Schaft • 3 geschliffene Flanken am Bohrerschaftende zum perfekten Greifen der Spannzangen • Vergrößerter Torsionsbereich durch vorgegebene Einspannfläche - das bedeutet geringere Einspanntiefe - Erhöhung der Elastizität und Bruchsicherheit • Dreiflankenschliff ermöglicht kraftschlüssiges Einspannen - dadurch kein Durchdrehen des Bohrers im Bohrfutter • Optimiert für selbstarretierende Schnellspannbohrfutter - so wird der Verschleiß am Bohrer und Bohrfutter deutlich reduziert |  |  | Dreiflanken-Aufnahme mit Anti-Rutsch-Schaft. 3 geschliffene Flanken für Spannzangen-Greifen. Größerer Torsionsbereich, weniger Einspanntiefe, mehr Elastizität.
5203826 | 7035061000 | Spezial-Metallbohrer SAS-P W-HSS plus 10,0 mm | 9030 | Produkte entdecken¦Bohren, Schneiden, Fräsen¦Metallbohrer¦Spezial-Metallbohrer SAS-P W-HSS plus | Spezial-Metallbohrer SAS-P W-HSS plus / ø 10,00 mm | Spezial-Metallbohrer SAS-P W-HSS plus |  |  | • Dreiflanken-Aufnahme mit dem Anti-Rutsch-Schaft • 3 geschliffene Flanken am Bohrerschaftende zum perfekten Greifen der Spannzangen • Vergrößerter Torsionsbereich durch vorgegebene Einspannfläche - das bedeutet geringere Einspanntiefe - Erhöhung der Elastizität und Bruchsicherheit • Dreiflankenschliff ermöglicht kraftschlüssiges Einspannen - dadurch kein Durchdrehen des Bohrers im Bohrfutter • Optimiert für selbstarretierende Schnellspannbohrfutter - so wird der Verschleiß am Bohrer und Bohrfutter deutlich reduziert |  |  | Dreiflanken-Aufnahme mit Anti-Rutsch-Schaft. 3 geschliffene Flanken für Spannzangen-Greifen. Größerer Torsionsbereich, weniger Einspanntiefe, mehr Elastizität.
5203830 | 7035061200 | Spezial-Metallbohrer SAS-P W-HSS plus 12,0 mm | 9030 | Produkte entdecken¦Bohren, Schneiden, Fräsen¦Metallbohrer¦Spezial-Metallbohrer SAS-P W-HSS plus | Spezial-Metallbohrer SAS-P W-HSS plus / ø 12,00 mm | Spezial-Metallbohrer SAS-P W-HSS plus |  |  | • Dreiflanken-Aufnahme mit dem Anti-Rutsch-Schaft • 3 geschliffene Flanken am Bohrerschaftende zum perfekten Greifen der Spannzangen • Vergrößerter Torsionsbereich durch vorgegebene Einspannfläche - das bedeutet geringere Einspanntiefe - Erhöhung der Elastizität und Bruchsicherheit • Dreiflankenschliff ermöglicht kraftschlüssiges Einspannen - dadurch kein Durchdrehen des Bohrers im Bohrfutter • Optimiert für selbstarretierende Schnellspannbohrfutter - so wird der Verschleiß am Bohrer und Bohrfutter deutlich reduziert |  |  | Dreiflanken-Aufnahme mit Anti-Rutsch-Schaft. 3 geschliffene Flanken für Spannzangen-Greifen. Größerer Torsionsbereich, weniger Einspanntiefe, mehr Elastizität.
5203832 | 7035061050 | Spezial-Metallbohrer SAS-P W-HSS plus 10,5 mm | 9030 | Produkte entdecken¦Bohren, Schneiden, Fräsen¦Metallbohrer¦Spezial-Metallbohrer SAS-P W-HSS plus | Spezial-Metallbohrer SAS-P W-HSS plus / ø 10,50 mm | Spezial-Metallbohrer SAS-P W-HSS plus |  |  | • Dreiflanken-Aufnahme mit dem Anti-Rutsch-Schaft • 3 geschliffene Flanken am Bohrerschaftende zum perfekten Greifen der Spannzangen • Vergrößerter Torsionsbereich durch vorgegebene Einspannfläche - das bedeutet geringere Einspanntiefe - Erhöhung der Elastizität und Bruchsicherheit • Dreiflankenschliff ermöglicht kraftschlüssiges Einspannen - dadurch kein Durchdrehen des Bohrers im Bohrfutter • Optimiert für selbstarretierende Schnellspannbohrfutter - so wird der Verschleiß am Bohrer und Bohrfutter deutlich reduziert |  |  | Dreiflanken-Aufnahme mit Anti-Rutsch-Schaft. 3 geschliffene Flanken für Spannzangen-Greifen. Größerer Torsionsbereich, weniger Einspanntiefe, mehr Elastizität.
5203834 | 7035061100 | Spezial-Metallbohrer SAS-P W-HSS plus 11,0 mm | 9030 | Produkte entdecken¦Bohren, Schneiden, Fräsen¦Metallbohrer¦Spezial-Metallbohrer SAS-P W-HSS plus | Spezial-Metallbohrer SAS-P W-HSS plus / ø 11,00 mm | Spezial-Metallbohrer SAS-P W-HSS plus |  |  | • Dreiflanken-Aufnahme mit dem Anti-Rutsch-Schaft • 3 geschliffene Flanken am Bohrerschaftende zum perfekten Greifen der Spannzangen • Vergrößerter Torsionsbereich durch vorgegebene Einspannfläche - das bedeutet geringere Einspanntiefe - Erhöhung der Elastizität und Bruchsicherheit • Dreiflankenschliff ermöglicht kraftschlüssiges Einspannen - dadurch kein Durchdrehen des Bohrers im Bohrfutter • Optimiert für selbstarretierende Schnellspannbohrfutter - so wird der Verschleiß am Bohrer und Bohrfutter deutlich reduziert |  |  | Dreiflanken-Aufnahme mit Anti-Rutsch-Schaft. 3 geschliffene Flanken für Spannzangen-Greifen. Größerer Torsionsbereich, weniger Einspanntiefe, mehr Elastizität.
5203836 | 7035061150 | Spezial-Metallbohrer SAS-P W-HSS plus 11,5 mm | 9030 | Produkte entdecken¦Bohren, Schneiden, Fräsen¦Metallbohrer¦Spezial-Metallbohrer SAS-P W-HSS plus | Spezial-Metallbohrer SAS-P W-HSS plus / ø 11,50 mm | Spezial-Metallbohrer SAS-P W-HSS plus |  |  | • Dreiflanken-Aufnahme mit dem Anti-Rutsch-Schaft • 3 geschliffene Flanken am Bohrerschaftende zum perfekten Greifen der Spannzangen • Vergrößerter Torsionsbereich durch vorgegebene Einspannfläche - das bedeutet geringere Einspanntiefe - Erhöhung der Elastizität und Bruchsicherheit • Dreiflankenschliff ermöglicht kraftschlüssiges Einspannen - dadurch kein Durchdrehen des Bohrers im Bohrfutter • Optimiert für selbstarretierende Schnellspannbohrfutter - so wird der Verschleiß am Bohrer und Bohrfutter deutlich reduziert |  |  | Dreiflanken-Aufnahme mit Anti-Rutsch-Schaft. 3 geschliffene Flanken für Spannzangen-Greifen. Größerer Torsionsbereich, weniger Einspanntiefe, mehr Elastizität.
5203838 | 7035061250 | Spezial-Metallbohrer SAS-P W-HSS plus 12,5 mm | 9030 | Produkte entdecken¦Bohren, Schneiden, Fräsen¦Metallbohrer¦Spezial-Metallbohrer SAS-P W-HSS plus | Spezial-Metallbohrer SAS-P W-HSS plus / ø 12,50 mm | Spezial-Metallbohrer SAS-P W-HSS plus |  |  | • Dreiflanken-Aufnahme mit dem Anti-Rutsch-Schaft • 3 geschliffene Flanken am Bohrerschaftende zum perfekten Greifen der Spannzangen • Vergrößerter Torsionsbereich durch vorgegebene Einspannfläche - das bedeutet geringere Einspanntiefe - Erhöhung der Elastizität und Bruchsicherheit • Dreiflankenschliff ermöglicht kraftschlüssiges Einspannen - dadurch kein Durchdrehen des Bohrers im Bohrfutter • Optimiert für selbstarretierende Schnellspannbohrfutter - so wird der Verschleiß am Bohrer und Bohrfutter deutlich reduziert |  |  | Dreiflanken-Aufnahme mit Anti-Rutsch-Schaft. 3 geschliffene Flanken für Spannzangen-Greifen. Größerer Torsionsbereich, weniger Einspanntiefe, mehr Elastizität.
5203840 | 7035061300 | Spezial-Metallbohrer SAS-P W-HSS plus 13,0 mm | 9030 | Produkte entdecken¦Bohren, Schneiden, Fräsen¦Metallbohrer¦Spezial-Metallbohrer SAS-P W-HSS plus | Spezial-Metallbohrer SAS-P W-HSS plus / ø 13,00 mm | Spezial-Metallbohrer SAS-P W-HSS plus |  |  | • Dreiflanken-Aufnahme mit dem Anti-Rutsch-Schaft • 3 geschliffene Flanken am Bohrerschaftende zum perfekten Greifen der Spannzangen • Vergrößerter Torsionsbereich durch vorgegebene Einspannfläche - das bedeutet geringere Einspanntiefe - Erhöhung der Elastizität und Bruchsicherheit • Dreiflankenschliff ermöglicht kraftschlüssiges Einspannen - dadurch kein Durchdrehen des Bohrers im Bohrfutter • Optimiert für selbstarretierende Schnellspannbohrfutter - so wird der Verschleiß am Bohrer und Bohrfutter deutlich reduziert |  |  | Dreiflanken-Aufnahme mit Anti-Rutsch-Schaft. 3 geschliffene Flanken für Spannzangen-Greifen. Größerer Torsionsbereich, weniger Einspanntiefe, mehr Elastizität.
5203842 | 7035061020 | Spezial-Metallbohrer SAS-P W-HSS plus 10,2 mm | 9030 | Produkte entdecken¦Bohren, Schneiden, Fräsen¦Metallbohrer¦Spezial-Metallbohrer SAS-P W-HSS plus | Spezial-Metallbohrer SAS-P W-HSS plus / ø 10,20 mm | Spezial-Metallbohrer SAS-P W-HSS plus |  |  | • Dreiflanken-Aufnahme mit dem Anti-Rutsch-Schaft • 3 geschliffene Flanken am Bohrerschaftende zum perfekten Greifen der Spannzangen • Vergrößerter Torsionsbereich durch vorgegebene Einspannfläche - das bedeutet geringere Einspanntiefe - Erhöhung der Elastizität und Bruchsicherheit • Dreiflankenschliff ermöglicht kraftschlüssiges Einspannen - dadurch kein Durchdrehen des Bohrers im Bohrfutter • Optimiert für selbstarretierende Schnellspannbohrfutter - so wird der Verschleiß am Bohrer und Bohrfutter deutlich reduziert |  |  | Dreiflanken-Aufnahme mit Anti-Rutsch-Schaft. 3 geschliffene Flanken für Spannzangen-Greifen. Größerer Torsionsbereich, weniger Einspanntiefe, mehr Elastizität.
5203844 | 7035060680 | Spezial-Metallbohrer SAS-P W-HSS plus 6,8 mm | 9030 | Produkte entdecken¦Bohren, Schneiden, Fräsen¦Metallbohrer¦Spezial-Metallbohrer SAS-P W-HSS plus | Spezial-Metallbohrer SAS-P W-HSS plus / ø 6,80 mm | Spezial-Metallbohrer SAS-P W-HSS plus |  |  | • Dreiflanken-Aufnahme mit dem Anti-Rutsch-Schaft • 3 geschliffene Flanken am Bohrerschaftende zum perfekten Greifen der Spannzangen • Vergrößerter Torsionsbereich durch vorgegebene Einspannfläche - das bedeutet geringere Einspanntiefe - Erhöhung der Elastizität und Bruchsicherheit • Dreiflankenschliff ermöglicht kraftschlüssiges Einspannen - dadurch kein Durchdrehen des Bohrers im Bohrfutter • Optimiert für selbstarretierende Schnellspannbohrfutter - so wird der Verschleiß am Bohrer und Bohrfutter deutlich reduziert |  |  | Dreiflanken-Aufnahme mit Anti-Rutsch-Schaft. 3 geschliffene Flanken für Spannzangen-Greifen. Größerer Torsionsbereich, weniger Einspanntiefe, mehr Elastizität.
5203846 | 7035060510 | Spezial-Metallbohrer SAS-P W-HSS plus 5,1 mm | 9030 | Produkte entdecken¦Bohren, Schneiden, Fräsen¦Metallbohrer¦Spezial-Metallbohrer SAS-P W-HSS plus | Spezial-Metallbohrer SAS-P W-HSS plus / ø 5,10 mm | Spezial-Metallbohrer SAS-P W-HSS plus |  |  | • Dreiflanken-Aufnahme mit dem Anti-Rutsch-Schaft • 3 geschliffene Flanken am Bohrerschaftende zum perfekten Greifen der Spannzangen • Vergrößerter Torsionsbereich durch vorgegebene Einspannfläche - das bedeutet geringere Einspanntiefe - Erhöhung der Elastizität und Bruchsicherheit • Dreiflankenschliff ermöglicht kraftschlüssiges Einspannen - dadurch kein Durchdrehen des Bohrers im Bohrfutter • Optimiert für selbstarretierende Schnellspannbohrfutter - so wird der Verschleiß am Bohrer und Bohrfutter deutlich reduziert |  |  | Dreiflanken-Aufnahme mit Anti-Rutsch-Schaft. 3 geschliffene Flanken für Spannzangen-Greifen. Größerer Torsionsbereich, weniger Einspanntiefe, mehr Elastizität.
5203848 | 7035060520 | Spezial-Metallbohrer SAS-P W-HSS plus 5,2 mm | 9030 | Produkte entdecken¦Bohren, Schneiden, Fräsen¦Metallbohrer¦Spezial-Metallbohrer SAS-P W-HSS plus | Spezial-Metallbohrer SAS-P W-HSS plus / ø 5,20 mm | Spezial-Metallbohrer SAS-P W-HSS plus |  |  | • Dreiflanken-Aufnahme mit dem Anti-Rutsch-Schaft • 3 geschliffene Flanken am Bohrerschaftende zum perfekten Greifen der Spannzangen • Vergrößerter Torsionsbereich durch vorgegebene Einspannfläche - das bedeutet geringere Einspanntiefe - Erhöhung der Elastizität und Bruchsicherheit • Dreiflankenschliff ermöglicht kraftschlüssiges Einspannen - dadurch kein Durchdrehen des Bohrers im Bohrfutter • Optimiert für selbstarretierende Schnellspannbohrfutter - so wird der Verschleiß am Bohrer und Bohrfutter deutlich reduziert |  |  | Dreiflanken-Aufnahme mit Anti-Rutsch-Schaft. 3 geschliffene Flanken für Spannzangen-Greifen. Größerer Torsionsbereich, weniger Einspanntiefe, mehr Elastizität.
5203850 | 7035060420 | Spezial-Metallbohrer SAS-P W-HSS plus 4,2 mm | 9030 | Produkte entdecken¦Bohren, Schneiden, Fräsen¦Metallbohrer¦Spezial-Metallbohrer SAS-P W-HSS plus | Spezial-Metallbohrer SAS-P W-HSS plus / ø 4,20 mm | Spezial-Metallbohrer SAS-P W-HSS plus |  |  | • Dreiflanken-Aufnahme mit dem Anti-Rutsch-Schaft • 3 geschliffene Flanken am Bohrerschaftende zum perfekten Greifen der Spannzangen • Vergrößerter Torsionsbereich durch vorgegebene Einspannfläche - das bedeutet geringere Einspanntiefe - Erhöhung der Elastizität und Bruchsicherheit • Dreiflankenschliff ermöglicht kraftschlüssiges Einspannen - dadurch kein Durchdrehen des Bohrers im Bohrfutter • Optimiert für selbstarretierende Schnellspannbohrfutter - so wird der Verschleiß am Bohrer und Bohrfutter deutlich reduziert |  |  | Dreiflanken-Aufnahme mit Anti-Rutsch-Schaft. 3 geschliffene Flanken für Spannzangen-Greifen. Größerer Torsionsbereich, weniger Einspanntiefe, mehr Elastizität.
5203852 | 7035060330 | Spezial-Metallbohrer SAS-P W-HSS plus 3,3 mm | 9030 | Produkte entdecken¦Bohren, Schneiden, Fräsen¦Metallbohrer¦Spezial-Metallbohrer SAS-P W-HSS plus | Spezial-Metallbohrer SAS-P W-HSS plus / ø 3,30 mm | Spezial-Metallbohrer SAS-P W-HSS plus |  |  | • Dreiflanken-Aufnahme mit dem Anti-Rutsch-Schaft • 3 geschliffene Flanken am Bohrerschaftende zum perfekten Greifen der Spannzangen • Vergrößerter Torsionsbereich durch vorgegebene Einspannfläche - das bedeutet geringere Einspanntiefe - Erhöhung der Elastizität und Bruchsicherheit • Dreiflankenschliff ermöglicht kraftschlüssiges Einspannen - dadurch kein Durchdrehen des Bohrers im Bohrfutter • Optimiert für selbstarretierende Schnellspannbohrfutter - so wird der Verschleiß am Bohrer und Bohrfutter deutlich reduziert |  |  | Dreiflanken-Aufnahme mit Anti-Rutsch-Schaft. 3 geschliffene Flanken für Spannzangen-Greifen. Größerer Torsionsbereich, weniger Einspanntiefe, mehr Elastizität.
5203854 | 7035060320 | Spezial-Metallbohrer SAS-P W-HSS plus 3,2 mm | 9030 | Produkte entdecken¦Bohren, Schneiden, Fräsen¦Metallbohrer¦Spezial-Metallbohrer SAS-P W-HSS plus | Spezial-Metallbohrer SAS-P W-HSS plus / ø 3,20 mm | Spezial-Metallbohrer SAS-P W-HSS plus |  |  | • Dreiflanken-Aufnahme mit dem Anti-Rutsch-Schaft • 3 geschliffene Flanken am Bohrerschaftende zum perfekten Greifen der Spannzangen • Vergrößerter Torsionsbereich durch vorgegebene Einspannfläche - das bedeutet geringere Einspanntiefe - Erhöhung der Elastizität und Bruchsicherheit • Dreiflankenschliff ermöglicht kraftschlüssiges Einspannen - dadurch kein Durchdrehen des Bohrers im Bohrfutter • Optimiert für selbstarretierende Schnellspannbohrfutter - so wird der Verschleiß am Bohrer und Bohrfutter deutlich reduziert |  |  | Dreiflanken-Aufnahme mit Anti-Rutsch-Schaft. 3 geschliffene Flanken für Spannzangen-Greifen. Größerer Torsionsbereich, weniger Einspanntiefe, mehr Elastizität.
5203856 | 7035060410 | Spezial-Metallbohrer SAS-P W-HSS plus 4,1 mm | 9030 | Produkte entdecken¦Bohren, Schneiden, Fräsen¦Metallbohrer¦Spezial-Metallbohrer SAS-P W-HSS plus | Spezial-Metallbohrer SAS-P W-HSS plus / ø 4,10 mm | Spezial-Metallbohrer SAS-P W-HSS plus |  |  | • Dreiflanken-Aufnahme mit dem Anti-Rutsch-Schaft • 3 geschliffene Flanken am Bohrerschaftende zum perfekten Greifen der Spannzangen • Vergrößerter Torsionsbereich durch vorgegebene Einspannfläche - das bedeutet geringere Einspanntiefe - Erhöhung der Elastizität und Bruchsicherheit • Dreiflankenschliff ermöglicht kraftschlüssiges Einspannen - dadurch kein Durchdrehen des Bohrers im Bohrfutter • Optimiert für selbstarretierende Schnellspannbohrfutter - so wird der Verschleiß am Bohrer und Bohrfutter deutlich reduziert |  |  | Dreiflanken-Aufnahme mit Anti-Rutsch-Schaft. 3 geschliffene Flanken für Spannzangen-Greifen. Größerer Torsionsbereich, weniger Einspanntiefe, mehr Elastizität.
5203858 | 7035060480 | Spezial-Metallbohrer SAS-P W-HSS plus 4,8 mm | 9030 | Produkte entdecken¦Bohren, Schneiden, Fräsen¦Metallbohrer¦Spezial-Metallbohrer SAS-P W-HSS plus | Spezial-Metallbohrer SAS-P W-HSS plus / ø 4,80 mm | Spezial-Metallbohrer SAS-P W-HSS plus |  |  | • Dreiflanken-Aufnahme mit dem Anti-Rutsch-Schaft • 3 geschliffene Flanken am Bohrerschaftende zum perfekten Greifen der Spannzangen • Vergrößerter Torsionsbereich durch vorgegebene Einspannfläche - das bedeutet geringere Einspanntiefe - Erhöhung der Elastizität und Bruchsicherheit • Dreiflankenschliff ermöglicht kraftschlüssiges Einspannen - dadurch kein Durchdrehen des Bohrers im Bohrfutter • Optimiert für selbstarretierende Schnellspannbohrfutter - so wird der Verschleiß am Bohrer und Bohrfutter deutlich reduziert |  |  | Dreiflanken-Aufnahme mit Anti-Rutsch-Schaft. 3 geschliffene Flanken für Spannzangen-Greifen. Größerer Torsionsbereich, weniger Einspanntiefe, mehr Elastizität.
5203860 | 7035060490 | Spezial-Metallbohrer SAS-P W-HSS plus 4,9 mm | 9030 | Produkte entdecken¦Bohren, Schneiden, Fräsen¦Metallbohrer¦Spezial-Metallbohrer SAS-P W-HSS plus | Spezial-Metallbohrer SAS-P W-HSS plus / ø 4,90 mm | Spezial-Metallbohrer SAS-P W-HSS plus |  |  | • Dreiflanken-Aufnahme mit dem Anti-Rutsch-Schaft • 3 geschliffene Flanken am Bohrerschaftende zum perfekten Greifen der Spannzangen • Vergrößerter Torsionsbereich durch vorgegebene Einspannfläche - das bedeutet geringere Einspanntiefe - Erhöhung der Elastizität und Bruchsicherheit • Dreiflankenschliff ermöglicht kraftschlüssiges Einspannen - dadurch kein Durchdrehen des Bohrers im Bohrfutter • Optimiert für selbstarretierende Schnellspannbohrfutter - so wird der Verschleiß am Bohrer und Bohrfutter deutlich reduziert |  |  | Dreiflanken-Aufnahme mit Anti-Rutsch-Schaft. 3 geschliffene Flanken für Spannzangen-Greifen. Größerer Torsionsbereich, weniger Einspanntiefe, mehr Elastizität.
5203862 | 7035060610 | Spezial-Metallbohrer SAS-P W-HSS plus 6,1 mm | 9030 | Produkte entdecken¦Bohren, Schneiden, Fräsen¦Metallbohrer¦Spezial-Metallbohrer SAS-P W-HSS plus | Spezial-Metallbohrer SAS-P W-HSS plus / ø 6,10 mm | Spezial-Metallbohrer SAS-P W-HSS plus |  |  | • Dreiflanken-Aufnahme mit dem Anti-Rutsch-Schaft • 3 geschliffene Flanken am Bohrerschaftende zum perfekten Greifen der Spannzangen • Vergrößerter Torsionsbereich durch vorgegebene Einspannfläche - das bedeutet geringere Einspanntiefe - Erhöhung der Elastizität und Bruchsicherheit • Dreiflankenschliff ermöglicht kraftschlüssiges Einspannen - dadurch kein Durchdrehen des Bohrers im Bohrfutter • Optimiert für selbstarretierende Schnellspannbohrfutter - so wird der Verschleiß am Bohrer und Bohrfutter deutlich reduziert |  |  | Dreiflanken-Aufnahme mit Anti-Rutsch-Schaft. 3 geschliffene Flanken für Spannzangen-Greifen. Größerer Torsionsbereich, weniger Einspanntiefe, mehr Elastizität.
5203896 | 703508 | Spezial-Metallbohrer-Kassette DIN 338 19 tlg. SAS-P W-HSS plus 1,0 - 10,0 mm | 9028 | Produkte entdecken¦Bohren, Schneiden, Fräsen¦Metallbohrer¦Spiralbohrer-Kassette SAS-P W-HSS plus | Spiralbohrer-Kassette SAS-P W-HSS plus / 19-tlg. | Spiralbohrer-Kassette SAS-P W-HSS plus | 19-teilig |  | • Dreiflanken-Aufnahme mit dem Anti-Rutsch-Schaft • 3 geschliffene Flanken am Bohrerschaftende zum perfekten Greifen der Spannzangen • Vergrößerter Torsionsbereich durch vorgegebene Einspannfläche - das bedeutet geringere Einspanntiefe - Erhöhung der Elastizität und Bruchsicherheit • Dreiflankenschliff ermöglicht kraftschlüssiges Einspannen - dadurch kein Durchdrehen des Bohrers im Bohrfutter • Optimiert für selbstarretierende Schnellspannbohrfutter - so wird der Verschleiß am Bohrer und Bohrfutter deutlich reduziert
5203900 | 703510 | Kunststoff-Ordnungssystem Systor 81 tlg. DIN 338 SAS-P W-HSS plus 1,0 - 10,0 mm | 9029 | Produkte entdecken¦Bohren, Schneiden, Fräsen¦Metallbohrer¦Koffer SYSTOR SAS-P W-HSS plus | Koffer SYSTOR SAS-P W-HSS plus / 81-tlg. | Koffer SYSTOR SAS-P W-HSS plus | 81-teilig |  | • Dreiflanken-Aufnahme mit dem Anti-Rutsch-Schaft • 3 geschliffene Flanken am Bohrerschaftende zum perfekten Greifen der Spannzangen • Vergrößerter Torsionsbereich durch vorgegebene Einspannfläche - das bedeutet geringere Einspanntiefe - Erhöhung der Elastizität und Bruchsicherheit • Dreiflankenschliff ermöglicht kraftschlüssiges Einspannen - dadurch kein Durchdrehen des Bohrers im Bohrfutter • Optimiert für selbstarretierende Schnellspannbohrfutter - so wird der Verschleiß am Bohrer und Bohrfutter deutlich reduziert |  |  | Dreiflanken-Aufnahme, Anti-Rutsch-Schaft. Geschliffene Flanken für Spannzangen-Greifen. Größerer Torsionsbereich, geringe Einspanntiefe, mehr Elastizität.
5203980 | 850006 | ZIL-Spray Zündkerzen- und Injektoren-Löser 500 ml | 8972 | Produkte entdecken¦Chemisch-Technische Produkte¦Fahrzeugchemie¦Technische Kfz-Chemie¦ZIL-Spray | ZIL-Spray / 500 ml | ZIL-Spray | Zündkerzen- und Injektoren-Löser | • Zum Lösen festsitzender Injektoren, Glüh- und Zündkerzen • Unterwandert Verschmutzungen und Korrosion • Hervorragende Entfernung von verkokten Ölrückständen, Verharzungen und Schmutzkrusten | • Hochwertiger PTFE- und mineralölhaltiger Löser • Zur schnellen und sicheren Demontage von Injektoren, Glüh- und Zündkerzen oder Einspritzdüsen, ohne diese zu beschädigen • PTFE-Partikel sorgen für gutes Gleitverhalten und erleichtern somit den Ausbau der Injektoren • Spezielle Formulierung bewirkt einen kurzfristigen Kälteschock bis zu -30 °C • Durch die somit entstandenen mikrofeinen Risse kann der Wirkstoff schneller und effektiver in Roststruktur, Schmutzkruste, Verharzung und verkokte Ölrückstände eindringen • Löst durch extreme Abkühlung und hervorragende Kriechwirkung stark festsitzende Verschraubungen und Verbindungen • Frei von Säuren und Silikon • Die Einwirkzeit ist abhängig von der Stärke der Verkokung |  | 1. Grobe Verschmutzungen vorab (z.B. mit einer Drahtbürste) entfernen. 2. TECHNOLIT® Zündkerzen- und Injektoren-Löser direkt an den Sitz des Injektors (Injektor/Zylinderkopf) großzügig aufsprühen. Kurz einwirken lassen. Vorgang bei Bedarf wiederholen. 3. Gelösten Schmutz mithilfe von Druckluft entfernen. | Löst festsitzende Injektoren, Kerzen. Unterwandert Schmutz, Korrosion. Entfernt Ölrückstände, Verharzungen, Schmutzkrusten.
5203982 | KDCS7485N-XJ | Akku-Tischkreissaege, 54V, Basisv. DCS7485N-XJ | 12807 | Produkte entdecken¦Elektrowerkzeuge¦Tischkreissägen | Akku-Tischkreissäge, 54V, Basisv. | Tischkreissägen |  |  | Produktstärken: • AKKU-REVOLUTION: das neue DEWALT 54 VOLT XR FLEXVOLT Maschinen-Sortiment bietet Leistung für die schwersten Anwendungen - ohne Kabel! • Innovative, bürstenlose Motor-Technologie - höhere Leistung, kompaktere Abmessungen, längere Laufzeit pro Akkuladung sowie längere Lebensdauer • Beidseitig zahnstangengeführter Parallelanschlag mit Exzenter-Fixierhebel für hohe Präzision • Effektive, AirLock-kompatible Staubabsaugung für einen staubarmen Arbeitsplatz und aktiven Gesundheitsschutz • Einfache Einstellung von Schnitttiefe und Neigung über große Bedienelemente • Geringes Gewicht und kompakte Bauweise für einfachen Transport / in den Sägetisch integrierte Griffmulden • Extrem Robuste Bauweise mit: Speziell beschichtetem Sägetisch, glasfaserverstärktem Gehäuse und Schutzrahmen • Großer Notausschalter für Sicherheit am Arbeitsplatz • XR Extreme Runtime Sägeblatt für noch längere Akku-Laufzeit und lange Standzeiten • Als Basisversion (ohne Akkus und Ladegerät) optimal geeignet bei bereits vorhandenen 54 Volt XR FLEXVOLT Akkus Lieferumfang: • XR Extreme Runtime 24 Zahn HM-Sägeblatt • AirLock-Adapter • Parallelanschlag Technische Daten: • Akku-Technologie: 54 Volt XR FLEXVOLT Li-Ion • Akku-Kompatibilität: 54 Volt XR FLEXVOLT-Akkus jeder Ah-Klasse • Leerlaufdrehzahl (min-1): 5.800 • max. Schnitttiefe (mm): • bei 90° 65 • bei 45° 45 • Neigungseinstellungen (°): -3 – 48 • Sägeblattmaße (mm): 210x30 • Gewicht (inkl. 108 Wh-Akku; kg): 21,5 • Schalldruckpegel LPA (dB(A)): 86 • Schallleistungspegel LWA (dB(A)): 100 • Unsicherheitsfaktor K (dB(A)): 3 Garantieumfang: • DEWALT Garantie: 3 Jahre (bei Online-Registrierung) – hiervon ausgeschlossen sind Akkus und Ladegeräte, die zum serienmäßigen Lieferumfang gehören und für die generell eine Garantie von einem Jahr gilt
5204010 | 7035060310 | Spezial-Metallbohrer SAS-P W-HSS plus 3,1 mm | 9030 | Produkte entdecken¦Bohren, Schneiden, Fräsen¦Metallbohrer¦Spezial-Metallbohrer SAS-P W-HSS plus | Spezial-Metallbohrer SAS-P W-HSS plus / ø 3,10 mm | Spezial-Metallbohrer SAS-P W-HSS plus |  |  | • Dreiflanken-Aufnahme mit dem Anti-Rutsch-Schaft • 3 geschliffene Flanken am Bohrerschaftende zum perfekten Greifen der Spannzangen • Vergrößerter Torsionsbereich durch vorgegebene Einspannfläche - das bedeutet geringere Einspanntiefe - Erhöhung der Elastizität und Bruchsicherheit • Dreiflankenschliff ermöglicht kraftschlüssiges Einspannen - dadurch kein Durchdrehen des Bohrers im Bohrfutter • Optimiert für selbstarretierende Schnellspannbohrfutter - so wird der Verschleiß am Bohrer und Bohrfutter deutlich reduziert |  |  | Dreiflanken-Aufnahme mit Anti-Rutsch-Schaft. 3 geschliffene Flanken für Spannzangen-Greifen. Größerer Torsionsbereich, weniger Einspanntiefe, mehr Elastizität.
5204012 | 7035060340 | Spezial-Metallbohrer SAS-P W-HSS plus 3,4 mm | 9030 | Produkte entdecken¦Bohren, Schneiden, Fräsen¦Metallbohrer¦Spezial-Metallbohrer SAS-P W-HSS plus | Spezial-Metallbohrer SAS-P W-HSS plus / ø 3,40 mm | Spezial-Metallbohrer SAS-P W-HSS plus |  |  | • Dreiflanken-Aufnahme mit dem Anti-Rutsch-Schaft • 3 geschliffene Flanken am Bohrerschaftende zum perfekten Greifen der Spannzangen • Vergrößerter Torsionsbereich durch vorgegebene Einspannfläche - das bedeutet geringere Einspanntiefe - Erhöhung der Elastizität und Bruchsicherheit • Dreiflankenschliff ermöglicht kraftschlüssiges Einspannen - dadurch kein Durchdrehen des Bohrers im Bohrfutter • Optimiert für selbstarretierende Schnellspannbohrfutter - so wird der Verschleiß am Bohrer und Bohrfutter deutlich reduziert |  |  | Dreiflanken-Aufnahme mit Anti-Rutsch-Schaft. 3 geschliffene Flanken für Spannzangen-Greifen. Größerer Torsionsbereich, weniger Einspanntiefe, mehr Elastizität.
5204014 | 7035060360 | Spezial-Metallbohrer SAS-P W-HSS plus 3,6 mm | 9030 | Produkte entdecken¦Bohren, Schneiden, Fräsen¦Metallbohrer¦Spezial-Metallbohrer SAS-P W-HSS plus | Spezial-Metallbohrer SAS-P W-HSS plus / ø 3,60 mm | Spezial-Metallbohrer SAS-P W-HSS plus |  |  | • Dreiflanken-Aufnahme mit dem Anti-Rutsch-Schaft • 3 geschliffene Flanken am Bohrerschaftende zum perfekten Greifen der Spannzangen • Vergrößerter Torsionsbereich durch vorgegebene Einspannfläche - das bedeutet geringere Einspanntiefe - Erhöhung der Elastizität und Bruchsicherheit • Dreiflankenschliff ermöglicht kraftschlüssiges Einspannen - dadurch kein Durchdrehen des Bohrers im Bohrfutter • Optimiert für selbstarretierende Schnellspannbohrfutter - so wird der Verschleiß am Bohrer und Bohrfutter deutlich reduziert |  |  | Dreiflanken-Aufnahme mit Anti-Rutsch-Schaft. 3 geschliffene Flanken für Spannzangen-Greifen. Größerer Torsionsbereich, weniger Einspanntiefe, mehr Elastizität.
5204016 | 7035060370 | Spezial-Metallbohrer SAS-P W-HSS plus 3,7 mm | 9030 | Produkte entdecken¦Bohren, Schneiden, Fräsen¦Metallbohrer¦Spezial-Metallbohrer SAS-P W-HSS plus | Spezial-Metallbohrer SAS-P W-HSS plus / ø 3,70 mm | Spezial-Metallbohrer SAS-P W-HSS plus |  |  | • Dreiflanken-Aufnahme mit dem Anti-Rutsch-Schaft • 3 geschliffene Flanken am Bohrerschaftende zum perfekten Greifen der Spannzangen • Vergrößerter Torsionsbereich durch vorgegebene Einspannfläche - das bedeutet geringere Einspanntiefe - Erhöhung der Elastizität und Bruchsicherheit • Dreiflankenschliff ermöglicht kraftschlüssiges Einspannen - dadurch kein Durchdrehen des Bohrers im Bohrfutter • Optimiert für selbstarretierende Schnellspannbohrfutter - so wird der Verschleiß am Bohrer und Bohrfutter deutlich reduziert |  |  | Dreiflanken-Aufnahme mit Anti-Rutsch-Schaft. 3 geschliffene Flanken für Spannzangen-Greifen. Größerer Torsionsbereich, weniger Einspanntiefe, mehr Elastizität.
5204018 | 7035060380 | Spezial-Metallbohrer SAS-P W-HSS plus 3,8 mm | 9030 | Produkte entdecken¦Bohren, Schneiden, Fräsen¦Metallbohrer¦Spezial-Metallbohrer SAS-P W-HSS plus | Spezial-Metallbohrer SAS-P W-HSS plus / ø 3,80 mm | Spezial-Metallbohrer SAS-P W-HSS plus |  |  | • Dreiflanken-Aufnahme mit dem Anti-Rutsch-Schaft • 3 geschliffene Flanken am Bohrerschaftende zum perfekten Greifen der Spannzangen • Vergrößerter Torsionsbereich durch vorgegebene Einspannfläche - das bedeutet geringere Einspanntiefe - Erhöhung der Elastizität und Bruchsicherheit • Dreiflankenschliff ermöglicht kraftschlüssiges Einspannen - dadurch kein Durchdrehen des Bohrers im Bohrfutter • Optimiert für selbstarretierende Schnellspannbohrfutter - so wird der Verschleiß am Bohrer und Bohrfutter deutlich reduziert |  |  | Dreiflanken-Aufnahme mit Anti-Rutsch-Schaft. 3 geschliffene Flanken für Spannzangen-Greifen. Größerer Torsionsbereich, weniger Einspanntiefe, mehr Elastizität.
5204020 | 7035060390 | Spezial-Metallbohrer SAS-P W-HSS plus 3,9 mm | 9030 | Produkte entdecken¦Bohren, Schneiden, Fräsen¦Metallbohrer¦Spezial-Metallbohrer SAS-P W-HSS plus | Spezial-Metallbohrer SAS-P W-HSS plus / ø 3,90 mm | Spezial-Metallbohrer SAS-P W-HSS plus |  |  | • Dreiflanken-Aufnahme mit dem Anti-Rutsch-Schaft • 3 geschliffene Flanken am Bohrerschaftende zum perfekten Greifen der Spannzangen • Vergrößerter Torsionsbereich durch vorgegebene Einspannfläche - das bedeutet geringere Einspanntiefe - Erhöhung der Elastizität und Bruchsicherheit • Dreiflankenschliff ermöglicht kraftschlüssiges Einspannen - dadurch kein Durchdrehen des Bohrers im Bohrfutter • Optimiert für selbstarretierende Schnellspannbohrfutter - so wird der Verschleiß am Bohrer und Bohrfutter deutlich reduziert |  |  | Dreiflanken-Aufnahme mit Anti-Rutsch-Schaft. 3 geschliffene Flanken für Spannzangen-Greifen. Größerer Torsionsbereich, weniger Einspanntiefe, mehr Elastizität.
5204022 | 7035060430 | Spezial-Metallbohrer SAS-P W-HSS plus 4.3 mm | 9030 | Produkte entdecken¦Bohren, Schneiden, Fräsen¦Metallbohrer¦Spezial-Metallbohrer SAS-P W-HSS plus | Spezial-Metallbohrer SAS-P W-HSS plus / ø 4,30 mm | Spezial-Metallbohrer SAS-P W-HSS plus |  |  | • Dreiflanken-Aufnahme mit dem Anti-Rutsch-Schaft • 3 geschliffene Flanken am Bohrerschaftende zum perfekten Greifen der Spannzangen • Vergrößerter Torsionsbereich durch vorgegebene Einspannfläche - das bedeutet geringere Einspanntiefe - Erhöhung der Elastizität und Bruchsicherheit • Dreiflankenschliff ermöglicht kraftschlüssiges Einspannen - dadurch kein Durchdrehen des Bohrers im Bohrfutter • Optimiert für selbstarretierende Schnellspannbohrfutter - so wird der Verschleiß am Bohrer und Bohrfutter deutlich reduziert |  |  | Dreiflanken-Aufnahme mit Anti-Rutsch-Schaft. 3 geschliffene Flanken für Spannzangen-Greifen. Größerer Torsionsbereich, weniger Einspanntiefe, mehr Elastizität.
5204026 | 7035060440 | Spezial-Metallbohrer SAS-P W-HSS plus 4,4 mm | 9030 | Produkte entdecken¦Bohren, Schneiden, Fräsen¦Metallbohrer¦Spezial-Metallbohrer SAS-P W-HSS plus | Spezial-Metallbohrer SAS-P W-HSS plus / ø 4,40 mm | Spezial-Metallbohrer SAS-P W-HSS plus |  |  | • Dreiflanken-Aufnahme mit dem Anti-Rutsch-Schaft • 3 geschliffene Flanken am Bohrerschaftende zum perfekten Greifen der Spannzangen • Vergrößerter Torsionsbereich durch vorgegebene Einspannfläche - das bedeutet geringere Einspanntiefe - Erhöhung der Elastizität und Bruchsicherheit • Dreiflankenschliff ermöglicht kraftschlüssiges Einspannen - dadurch kein Durchdrehen des Bohrers im Bohrfutter • Optimiert für selbstarretierende Schnellspannbohrfutter - so wird der Verschleiß am Bohrer und Bohrfutter deutlich reduziert |  |  | Dreiflanken-Aufnahme mit Anti-Rutsch-Schaft. 3 geschliffene Flanken für Spannzangen-Greifen. Größerer Torsionsbereich, weniger Einspanntiefe, mehr Elastizität.
5204030 | 7035060530 | Spezial-Metallbohrer SAS-P W-HSS plus 5,3 mm | 9030 | Produkte entdecken¦Bohren, Schneiden, Fräsen¦Metallbohrer¦Spezial-Metallbohrer SAS-P W-HSS plus | Spezial-Metallbohrer SAS-P W-HSS plus / ø 5,30 mm | Spezial-Metallbohrer SAS-P W-HSS plus |  |  | • Dreiflanken-Aufnahme mit dem Anti-Rutsch-Schaft • 3 geschliffene Flanken am Bohrerschaftende zum perfekten Greifen der Spannzangen • Vergrößerter Torsionsbereich durch vorgegebene Einspannfläche - das bedeutet geringere Einspanntiefe - Erhöhung der Elastizität und Bruchsicherheit • Dreiflankenschliff ermöglicht kraftschlüssiges Einspannen - dadurch kein Durchdrehen des Bohrers im Bohrfutter • Optimiert für selbstarretierende Schnellspannbohrfutter - so wird der Verschleiß am Bohrer und Bohrfutter deutlich reduziert |  |  | Dreiflanken-Aufnahme mit Anti-Rutsch-Schaft. 3 geschliffene Flanken für Spannzangen-Greifen. Größerer Torsionsbereich, weniger Einspanntiefe, mehr Elastizität.
5204034 | 7035060540 | Spezial-Metallbohrer SAS-P W-HSS plus 5.4 mm | 9030 | Produkte entdecken¦Bohren, Schneiden, Fräsen¦Metallbohrer¦Spezial-Metallbohrer SAS-P W-HSS plus | Spezial-Metallbohrer SAS-P W-HSS plus / ø 5,40 mm | Spezial-Metallbohrer SAS-P W-HSS plus |  |  | • Dreiflanken-Aufnahme mit dem Anti-Rutsch-Schaft • 3 geschliffene Flanken am Bohrerschaftende zum perfekten Greifen der Spannzangen • Vergrößerter Torsionsbereich durch vorgegebene Einspannfläche - das bedeutet geringere Einspanntiefe - Erhöhung der Elastizität und Bruchsicherheit • Dreiflankenschliff ermöglicht kraftschlüssiges Einspannen - dadurch kein Durchdrehen des Bohrers im Bohrfutter • Optimiert für selbstarretierende Schnellspannbohrfutter - so wird der Verschleiß am Bohrer und Bohrfutter deutlich reduziert |  |  | Dreiflanken-Aufnahme mit Anti-Rutsch-Schaft. 3 geschliffene Flanken für Spannzangen-Greifen. Größerer Torsionsbereich, weniger Einspanntiefe, mehr Elastizität.
5204036 | 7035060570 | Spezial-Metallbohrer SAS-P W-HSS plus 5.7 mm | 9030 | Produkte entdecken¦Bohren, Schneiden, Fräsen¦Metallbohrer¦Spezial-Metallbohrer SAS-P W-HSS plus | Spezial-Metallbohrer SAS-P W-HSS plus / ø 5,70 mm | Spezial-Metallbohrer SAS-P W-HSS plus |  |  | • Dreiflanken-Aufnahme mit dem Anti-Rutsch-Schaft • 3 geschliffene Flanken am Bohrerschaftende zum perfekten Greifen der Spannzangen • Vergrößerter Torsionsbereich durch vorgegebene Einspannfläche - das bedeutet geringere Einspanntiefe - Erhöhung der Elastizität und Bruchsicherheit • Dreiflankenschliff ermöglicht kraftschlüssiges Einspannen - dadurch kein Durchdrehen des Bohrers im Bohrfutter • Optimiert für selbstarretierende Schnellspannbohrfutter - so wird der Verschleiß am Bohrer und Bohrfutter deutlich reduziert |  |  | Dreiflanken-Aufnahme mit Anti-Rutsch-Schaft. 3 geschliffene Flanken für Spannzangen-Greifen. Größerer Torsionsbereich, weniger Einspanntiefe, mehr Elastizität.
5204038 | 7035060580 | Spezial-Metallbohrer SAS-P W-HSS plus 5.8 mm | 9030 | Produkte entdecken¦Bohren, Schneiden, Fräsen¦Metallbohrer¦Spezial-Metallbohrer SAS-P W-HSS plus | Spezial-Metallbohrer SAS-P W-HSS plus / ø 5,80 mm | Spezial-Metallbohrer SAS-P W-HSS plus |  |  | • Dreiflanken-Aufnahme mit dem Anti-Rutsch-Schaft • 3 geschliffene Flanken am Bohrerschaftende zum perfekten Greifen der Spannzangen • Vergrößerter Torsionsbereich durch vorgegebene Einspannfläche - das bedeutet geringere Einspanntiefe - Erhöhung der Elastizität und Bruchsicherheit • Dreiflankenschliff ermöglicht kraftschlüssiges Einspannen - dadurch kein Durchdrehen des Bohrers im Bohrfutter • Optimiert für selbstarretierende Schnellspannbohrfutter - so wird der Verschleiß am Bohrer und Bohrfutter deutlich reduziert |  |  | Dreiflanken-Aufnahme mit Anti-Rutsch-Schaft. 3 geschliffene Flanken für Spannzangen-Greifen. Größerer Torsionsbereich, weniger Einspanntiefe, mehr Elastizität.
5204040 | 7035060590 | Spezial-Metallbohrer SAS-P W-HSS plus 5.9 mm | 9030 | Produkte entdecken¦Bohren, Schneiden, Fräsen¦Metallbohrer¦Spezial-Metallbohrer SAS-P W-HSS plus | Spezial-Metallbohrer SAS-P W-HSS plus / ø 5,90 mm | Spezial-Metallbohrer SAS-P W-HSS plus |  |  | • Dreiflanken-Aufnahme mit dem Anti-Rutsch-Schaft • 3 geschliffene Flanken am Bohrerschaftende zum perfekten Greifen der Spannzangen • Vergrößerter Torsionsbereich durch vorgegebene Einspannfläche - das bedeutet geringere Einspanntiefe - Erhöhung der Elastizität und Bruchsicherheit • Dreiflankenschliff ermöglicht kraftschlüssiges Einspannen - dadurch kein Durchdrehen des Bohrers im Bohrfutter • Optimiert für selbstarretierende Schnellspannbohrfutter - so wird der Verschleiß am Bohrer und Bohrfutter deutlich reduziert |  |  | Dreiflanken-Aufnahme mit Anti-Rutsch-Schaft. 3 geschliffene Flanken für Spannzangen-Greifen. Größerer Torsionsbereich, weniger Einspanntiefe, mehr Elastizität.
5204042 | 7035060620 | Spezial-Metallbohrer SAS-P W-HSS plus 6,2 mm | 9030 | Produkte entdecken¦Bohren, Schneiden, Fräsen¦Metallbohrer¦Spezial-Metallbohrer SAS-P W-HSS plus | Spezial-Metallbohrer SAS-P W-HSS plus / ø 6,20 mm | Spezial-Metallbohrer SAS-P W-HSS plus |  |  | • Dreiflanken-Aufnahme mit dem Anti-Rutsch-Schaft • 3 geschliffene Flanken am Bohrerschaftende zum perfekten Greifen der Spannzangen • Vergrößerter Torsionsbereich durch vorgegebene Einspannfläche - das bedeutet geringere Einspanntiefe - Erhöhung der Elastizität und Bruchsicherheit • Dreiflankenschliff ermöglicht kraftschlüssiges Einspannen - dadurch kein Durchdrehen des Bohrers im Bohrfutter • Optimiert für selbstarretierende Schnellspannbohrfutter - so wird der Verschleiß am Bohrer und Bohrfutter deutlich reduziert |  |  | Dreiflanken-Aufnahme mit Anti-Rutsch-Schaft. 3 geschliffene Flanken für Spannzangen-Greifen. Größerer Torsionsbereich, weniger Einspanntiefe, mehr Elastizität.
5204044 | 7035060630 | Spezial-Metallbohrer SAS-P W-HSS plus 6,3 mm | 9030 | Produkte entdecken¦Bohren, Schneiden, Fräsen¦Metallbohrer¦Spezial-Metallbohrer SAS-P W-HSS plus | Spezial-Metallbohrer SAS-P W-HSS plus / ø 6,30 mm | Spezial-Metallbohrer SAS-P W-HSS plus |  |  | • Dreiflanken-Aufnahme mit dem Anti-Rutsch-Schaft • 3 geschliffene Flanken am Bohrerschaftende zum perfekten Greifen der Spannzangen • Vergrößerter Torsionsbereich durch vorgegebene Einspannfläche - das bedeutet geringere Einspanntiefe - Erhöhung der Elastizität und Bruchsicherheit • Dreiflankenschliff ermöglicht kraftschlüssiges Einspannen - dadurch kein Durchdrehen des Bohrers im Bohrfutter • Optimiert für selbstarretierende Schnellspannbohrfutter - so wird der Verschleiß am Bohrer und Bohrfutter deutlich reduziert |  |  | Dreiflanken-Aufnahme mit Anti-Rutsch-Schaft. 3 geschliffene Flanken für Spannzangen-Greifen. Größerer Torsionsbereich, weniger Einspanntiefe, mehr Elastizität.
5204046 | 7035060640 | Spezial-Metallbohrer SAS-P W-HSS plus 6,4 mm | 9030 | Produkte entdecken¦Bohren, Schneiden, Fräsen¦Metallbohrer¦Spezial-Metallbohrer SAS-P W-HSS plus | Spezial-Metallbohrer SAS-P W-HSS plus / ø 6,40 mm | Spezial-Metallbohrer SAS-P W-HSS plus |  |  | • Dreiflanken-Aufnahme mit dem Anti-Rutsch-Schaft • 3 geschliffene Flanken am Bohrerschaftende zum perfekten Greifen der Spannzangen • Vergrößerter Torsionsbereich durch vorgegebene Einspannfläche - das bedeutet geringere Einspanntiefe - Erhöhung der Elastizität und Bruchsicherheit • Dreiflankenschliff ermöglicht kraftschlüssiges Einspannen - dadurch kein Durchdrehen des Bohrers im Bohrfutter • Optimiert für selbstarretierende Schnellspannbohrfutter - so wird der Verschleiß am Bohrer und Bohrfutter deutlich reduziert |  |  | Dreiflanken-Aufnahme mit Anti-Rutsch-Schaft. 3 geschliffene Flanken für Spannzangen-Greifen. Größerer Torsionsbereich, weniger Einspanntiefe, mehr Elastizität.
5204048 | 7035060660 | Spezial-Metallbohrer SAS-P W-HSS plus 6,6 mm | 9030 | Produkte entdecken¦Bohren, Schneiden, Fräsen¦Metallbohrer¦Spezial-Metallbohrer SAS-P W-HSS plus | Spezial-Metallbohrer SAS-P W-HSS plus / ø 6,60 mm | Spezial-Metallbohrer SAS-P W-HSS plus |  |  | • Dreiflanken-Aufnahme mit dem Anti-Rutsch-Schaft • 3 geschliffene Flanken am Bohrerschaftende zum perfekten Greifen der Spannzangen • Vergrößerter Torsionsbereich durch vorgegebene Einspannfläche - das bedeutet geringere Einspanntiefe - Erhöhung der Elastizität und Bruchsicherheit • Dreiflankenschliff ermöglicht kraftschlüssiges Einspannen - dadurch kein Durchdrehen des Bohrers im Bohrfutter • Optimiert für selbstarretierende Schnellspannbohrfutter - so wird der Verschleiß am Bohrer und Bohrfutter deutlich reduziert |  |  | Dreiflanken-Aufnahme mit Anti-Rutsch-Schaft. 3 geschliffene Flanken für Spannzangen-Greifen. Größerer Torsionsbereich, weniger Einspanntiefe, mehr Elastizität.
5204050 | 7035060670 | Spezial-Metallbohrer SAS-P W-HSS plus 6,7 mm | 9030 | Produkte entdecken¦Bohren, Schneiden, Fräsen¦Metallbohrer¦Spezial-Metallbohrer SAS-P W-HSS plus | Spezial-Metallbohrer SAS-P W-HSS plus / ø 6,70 mm | Spezial-Metallbohrer SAS-P W-HSS plus |  |  | • Dreiflanken-Aufnahme mit dem Anti-Rutsch-Schaft • 3 geschliffene Flanken am Bohrerschaftende zum perfekten Greifen der Spannzangen • Vergrößerter Torsionsbereich durch vorgegebene Einspannfläche - das bedeutet geringere Einspanntiefe - Erhöhung der Elastizität und Bruchsicherheit • Dreiflankenschliff ermöglicht kraftschlüssiges Einspannen - dadurch kein Durchdrehen des Bohrers im Bohrfutter • Optimiert für selbstarretierende Schnellspannbohrfutter - so wird der Verschleiß am Bohrer und Bohrfutter deutlich reduziert |  |  | Dreiflanken-Aufnahme mit Anti-Rutsch-Schaft. 3 geschliffene Flanken für Spannzangen-Greifen. Größerer Torsionsbereich, weniger Einspanntiefe, mehr Elastizität.
5204052 | 7035060690 | Spezial-Metallbohrer SAS-P W-HSS plus 6,9 mm | 9030 | Produkte entdecken¦Bohren, Schneiden, Fräsen¦Metallbohrer¦Spezial-Metallbohrer SAS-P W-HSS plus | Spezial-Metallbohrer SAS-P W-HSS plus / ø 6,90 mm | Spezial-Metallbohrer SAS-P W-HSS plus |  |  | • Dreiflanken-Aufnahme mit dem Anti-Rutsch-Schaft • 3 geschliffene Flanken am Bohrerschaftende zum perfekten Greifen der Spannzangen • Vergrößerter Torsionsbereich durch vorgegebene Einspannfläche - das bedeutet geringere Einspanntiefe - Erhöhung der Elastizität und Bruchsicherheit • Dreiflankenschliff ermöglicht kraftschlüssiges Einspannen - dadurch kein Durchdrehen des Bohrers im Bohrfutter • Optimiert für selbstarretierende Schnellspannbohrfutter - so wird der Verschleiß am Bohrer und Bohrfutter deutlich reduziert |  |  | Dreiflanken-Aufnahme mit Anti-Rutsch-Schaft. 3 geschliffene Flanken für Spannzangen-Greifen. Größerer Torsionsbereich, weniger Einspanntiefe, mehr Elastizität.
5204098 | 400419-5 | Mechanischer Puller für Technospot 3000 Multi | 170 | Produkte entdecken¦Schweißzubehör¦Spotter-Zubehör¦Mechanischer Puller | Mechanischer Puller | Mechanischer Puller |  | • Unser mechanischer Puller ist eine perfekte Ergänzung für die gängigsten Spotter: Elmatec-, Wieländer+Schill-, Elektron- und TECHNOLIT-Geräte • Ältere Geräte werden durch den mechanischen Puller aufgewertet • Sehr feinfühlige und genaue Dosierung im Ziehen des Materials | • Höhere Zugkraft als beim Air-Puller: der Puller ermöglicht eine auffallend genauere Dosierung der Kraft gegenüber des Air-Pullers • Schneller auf die zu bearbeitende Stelle eingestellt als der Air-Puller • Es können größere Beulen als beim Air-Puller gezogen werden (beim Air-Puller kann nur bis Ringgröße gezogen werden) • Zugkraft gleich Gegendruckkraft, daher kein Federn über die gesamte Fläche wie beim Ausbeulhammer
5204128 | 7035060460 | Spezial-Metallbohrer SAS-P W-HSS plus 4,6 mm | 9030 | Produkte entdecken¦Bohren, Schneiden, Fräsen¦Metallbohrer¦Spezial-Metallbohrer SAS-P W-HSS plus | Spezial-Metallbohrer SAS-P W-HSS plus / ø 4,60 mm | Spezial-Metallbohrer SAS-P W-HSS plus |  |  | • Dreiflanken-Aufnahme mit dem Anti-Rutsch-Schaft • 3 geschliffene Flanken am Bohrerschaftende zum perfekten Greifen der Spannzangen • Vergrößerter Torsionsbereich durch vorgegebene Einspannfläche - das bedeutet geringere Einspanntiefe - Erhöhung der Elastizität und Bruchsicherheit • Dreiflankenschliff ermöglicht kraftschlüssiges Einspannen - dadurch kein Durchdrehen des Bohrers im Bohrfutter • Optimiert für selbstarretierende Schnellspannbohrfutter - so wird der Verschleiß am Bohrer und Bohrfutter deutlich reduziert |  |  | Dreiflanken-Aufnahme mit Anti-Rutsch-Schaft. 3 geschliffene Flanken für Spannzangen-Greifen. Größerer Torsionsbereich, weniger Einspanntiefe, mehr Elastizität.
5204130 | 7035060470 | Spezial-Metallbohrer SAS-P W-HSS plus 4,7 mm | 9030 | Produkte entdecken¦Bohren, Schneiden, Fräsen¦Metallbohrer¦Spezial-Metallbohrer SAS-P W-HSS plus | Spezial-Metallbohrer SAS-P W-HSS plus / ø 4,70 mm | Spezial-Metallbohrer SAS-P W-HSS plus |  |  | • Dreiflanken-Aufnahme mit dem Anti-Rutsch-Schaft • 3 geschliffene Flanken am Bohrerschaftende zum perfekten Greifen der Spannzangen • Vergrößerter Torsionsbereich durch vorgegebene Einspannfläche - das bedeutet geringere Einspanntiefe - Erhöhung der Elastizität und Bruchsicherheit • Dreiflankenschliff ermöglicht kraftschlüssiges Einspannen - dadurch kein Durchdrehen des Bohrers im Bohrfutter • Optimiert für selbstarretierende Schnellspannbohrfutter - so wird der Verschleiß am Bohrer und Bohrfutter deutlich reduziert |  |  | Dreiflanken-Aufnahme mit Anti-Rutsch-Schaft. 3 geschliffene Flanken für Spannzangen-Greifen. Größerer Torsionsbereich, weniger Einspanntiefe, mehr Elastizität.
5204214 | 903045-1 | Eis-und Schnee-Ex, 25 kg Sack Flake 77-prozentig CaCl2 | 543 | Produkte entdecken¦Reinigungschemie¦Spezialprodukte¦Eis- und Schnee-Ex | Eis- und Schnee-Ex / 25 kg | Eis- und Schnee-Ex | Taumittel zur Beseitigung von Eis und Schnee |  | • Taumittel zur schnellen und zuverlässigen Beseitigung von Eis und Schnee bis zu Temperaturen von -50 °C • Ideal auch auf Schräglagen (bis ca. 45°) einsetzbar • Wirkt ohne Streusalz (technisch bedingte Restmenge NaCl enthalten) • Anhaltende Tauwirkung bis zu 3 Tage bei normaler Eisbildung ohne erneuten Schneefall oder Regen • Pflanzenverträglich durch Verzicht auf aggressive Bestandteile bei angegebener Anwendungsmenge Ökologische Vorteile: • Vollständig wasserlöslich, verursacht keine Verstopfungen in Kanaldeckeln oder Störungen in Kanalisationen oder Kläranlagen • Materialschonend, schont Kunststoff- und Marmorböden | Gehwege, Straßen, Einfahrten, Schulhöfe, Parkplätze, Laderampen
5204324 | tp.1050159007 | Handschuh SecuFeel Aqua, blau Gr. 7, doppelte Latexbeschichtung | 9043 | Produkte entdecken¦Arbeitsschutz¦Handschuhe¦Mechanische Risiken¦SecuFeel® Aqua | SecuFeel® Aqua / Größe: 7 | SecuFeel® Aqua | Nahtloses Feinstrick mit doppelter Latexbeschichtung | • Aqua-Stop für den Umgang in feuchten und nassen Arbeitsumgebungen • Angenehmes Tragegefühl durch die Verwendung von hochwertigem Latex • Beschichtungsinnovation für den perfekten Nassgriff | • Perfekte Flexibilität • Sehr gute Feinfühligkeit • Geschäumte Latexvollbeschichtung für hohe Fingerfertigkeit • Gesandete ¾-Latexbeschichtung für perfekte Griffsicherheit | • Nasse und feuchte Arbeitsumgebungen, Gerüstbau, Garten- und Landschaftsbau, Agrarwirtschaft, Landwirtschaft etc. |  | Aqua-Stop für den Umgang in feuchten und nassen Arbeitsumgebungen Angenehmes Tragegefühl/Verwendung von hochwertigem Latex Beschichtungsinnovation für den perfekten Nassgriff
5204396 | 902330 | Ersatzdüsen für Multibond Comfort Kartusche Set a 6 Stück | 9850 | Produkte entdecken¦Klebetechnik¦Klebetechnik-Zubehör¦Ersatzdüsen | Ersatzdüsen / 6 Stck. | Ersatzdüsen |  |  | • Für Multibond Comfort
5204398 | tp.1050159008 | Handschuh SecuFeel Aqua, blau Gr. 8, doppelte Latexbeschichtung | 9043 | Produkte entdecken¦Arbeitsschutz¦Handschuhe¦Mechanische Risiken¦SecuFeel® Aqua | SecuFeel® Aqua / Größe: 8 | SecuFeel® Aqua | Nahtloses Feinstrick mit doppelter Latexbeschichtung | • Aqua-Stop für den Umgang in feuchten und nassen Arbeitsumgebungen • Angenehmes Tragegefühl durch die Verwendung von hochwertigem Latex • Beschichtungsinnovation für den perfekten Nassgriff | • Perfekte Flexibilität • Sehr gute Feinfühligkeit • Geschäumte Latexvollbeschichtung für hohe Fingerfertigkeit • Gesandete ¾-Latexbeschichtung für perfekte Griffsicherheit | • Nasse und feuchte Arbeitsumgebungen, Gerüstbau, Garten- und Landschaftsbau, Agrarwirtschaft, Landwirtschaft etc. |  | Aqua-Stop für den Umgang in feuchten und nassen Arbeitsumgebungen Angenehmes Tragegefühl/Verwendung von hochwertigem Latex Beschichtungsinnovation für den perfekten Nassgriff
5204400 | tp.1050159009 | Handschuh SecuFeel Aqua, blau Gr. 9, doppelte Latexbeschichtung | 9043 | Produkte entdecken¦Arbeitsschutz¦Handschuhe¦Mechanische Risiken¦SecuFeel® Aqua | SecuFeel® Aqua / Größe: 9 | SecuFeel® Aqua | Nahtloses Feinstrick mit doppelter Latexbeschichtung | • Aqua-Stop für den Umgang in feuchten und nassen Arbeitsumgebungen • Angenehmes Tragegefühl durch die Verwendung von hochwertigem Latex • Beschichtungsinnovation für den perfekten Nassgriff | • Perfekte Flexibilität • Sehr gute Feinfühligkeit • Geschäumte Latexvollbeschichtung für hohe Fingerfertigkeit • Gesandete ¾-Latexbeschichtung für perfekte Griffsicherheit | • Nasse und feuchte Arbeitsumgebungen, Gerüstbau, Garten- und Landschaftsbau, Agrarwirtschaft, Landwirtschaft etc. |  | Aqua-Stop für den Umgang in feuchten und nassen Arbeitsumgebungen Angenehmes Tragegefühl/Verwendung von hochwertigem Latex Beschichtungsinnovation für den perfekten Nassgriff
5204402 | tp.1050159010 | Handschuh SecuFeel Aqua, blau Gr. 10, doppelte Latexbeschichtung | 9043 | Produkte entdecken¦Arbeitsschutz¦Handschuhe¦Mechanische Risiken¦SecuFeel® Aqua | SecuFeel® Aqua / Größe: 10 | SecuFeel® Aqua | Nahtloses Feinstrick mit doppelter Latexbeschichtung | • Aqua-Stop für den Umgang in feuchten und nassen Arbeitsumgebungen • Angenehmes Tragegefühl durch die Verwendung von hochwertigem Latex • Beschichtungsinnovation für den perfekten Nassgriff | • Perfekte Flexibilität • Sehr gute Feinfühligkeit • Geschäumte Latexvollbeschichtung für hohe Fingerfertigkeit • Gesandete ¾-Latexbeschichtung für perfekte Griffsicherheit | • Nasse und feuchte Arbeitsumgebungen, Gerüstbau, Garten- und Landschaftsbau, Agrarwirtschaft, Landwirtschaft etc. |  | Aqua-Stop für den Umgang in feuchten und nassen Arbeitsumgebungen Angenehmes Tragegefühl/Verwendung von hochwertigem Latex Beschichtungsinnovation für den perfekten Nassgriff
5204404 | tp.1050159011 | Handschuh SecuFeel Aqua, blau Gr. 11, doppelte Latexbeschichtung | 9043 | Produkte entdecken¦Arbeitsschutz¦Handschuhe¦Mechanische Risiken¦SecuFeel® Aqua | SecuFeel® Aqua / Größe: 11 | SecuFeel® Aqua | Nahtloses Feinstrick mit doppelter Latexbeschichtung | • Aqua-Stop für den Umgang in feuchten und nassen Arbeitsumgebungen • Angenehmes Tragegefühl durch die Verwendung von hochwertigem Latex • Beschichtungsinnovation für den perfekten Nassgriff | • Perfekte Flexibilität • Sehr gute Feinfühligkeit • Geschäumte Latexvollbeschichtung für hohe Fingerfertigkeit • Gesandete ¾-Latexbeschichtung für perfekte Griffsicherheit | • Nasse und feuchte Arbeitsumgebungen, Gerüstbau, Garten- und Landschaftsbau, Agrarwirtschaft, Landwirtschaft etc. |  | Aqua-Stop für den Umgang in feuchten und nassen Arbeitsumgebungen Angenehmes Tragegefühl/Verwendung von hochwertigem Latex Beschichtungsinnovation für den perfekten Nassgriff
5204778 | 700885 | Allround-Sprüher PS360 600ml | 8965 | Produkte entdecken¦Chemisch-Technische Produkte¦Reinigungszubehör¦Allround-Sprüher PS 360 | Allround-Sprüher PS 360 | Allround-Sprüher PS 360 | Der perfekte Handsprüher: funktional, wirtschaftlich und sicher | • Sprühen in jeder Position – 360° überkopf, schräg, vertikal durch spezielles Ansaugsystem • 600 ml Behälter mit ml-Anzeige und Skala zum Anmischen von 2 %- bis 10 %-igen Lösungen • Verschließbare Regulierdüse für kräftigen, weitreichenden Strahl oder Sprühnebel | • Langlebiger, robuster Sprühkopf für sicheres und ermüdungsfreies Arbeiten • Einsatzradius 360° für Überkopf-Sprühfunktion • Vollständige Entleerung des Behälters durch spezielles Ansaugsystem • Bequeme Drei-Finger-Bedienung • Regulierdüse mit Feineinstellung (Nebel bis Strahl) • 600 ml Spezialbehälter mit Füllstandsanzeige, bruchsicher, transparent weiß • Mischskala 2 % bis 10 % | Befeuchten, Benetzen, Desinfizieren, Entfetten, Pflegen, Reinigen im Lebensmittelbereich, sanitäre Anlagen, Glas, Mobiliar, Solarien, Fitness-Center, Werkstätten, Handwerksbetriebe, usw. |  | Sprühen in jeder Position – 360°, Ansaugsystem. 600 ml Behälter, ml-Anzeige, Skala für 2 %- bis 10 %-ige Lösungen. Verschließbare Regulierdüse: kräftiger Strahl, Sprühnebel.
5204828 | 860071 | RosTEC 4-Fach Rostschutz Spray 500 ml, Rapsgelb RAL 1021 | 9007 | Produkte entdecken¦Technische Sprays¦Korrosionsschutz¦RosTEC | RosTEC / Rapsgelb RAL 1021 / 500 ml | RosTEC | 4-fach Rostschutz-Spray | • Hochwertiger, aktiver Rostschutz durch LCI-Technologie • Effektive Grundierung für perfekte Haftung • Schützende Versiegelung vor äußeren Einflüssen | • Hochdeckendes Farbspray • Lösemittelhaltiges Dickschichtlack-System zum Grundieren • Schützt dauerhaft vor Korrosion • Schnelltrocknend • Stoß- und schlagfest nach Durchtrocknung • Sehr guter Verlauf • Hohe Elastizität, Deck- und Füllkraft • UV-beständig, vergilbungsfrei • Wetterbeständig, wasserfest • Temperaturbeständigkeit bis +80 °C • 500 Stunden im Salzsprühtest erfolgreich getestet | Ausgezeichnete Haftung an nahezu allen Untergründen z. B. Eisen, blanke und verzinkte Stahlbleche, Kupfer, Messing, Aluminium und auch auf Altanstrichen (z. B. Gartenzäune, Tore, Geländer, Gartenwerkzeuge etc.) Kann auch auf Holz, Stein, GFK oder Glas lackiert werden. | Untergrund vorbereiten, Dose gut schütteln, Probesprühung durchführen, in dünnen Schichten auftragen. Tipps: Umgebung schützen, nicht zu lackierende Flächen abkleben, bei kleinen Flächen Karton als Schablone verwenden.
5204832 | 860072 | RosTEC 4-Fach Rostschutz Spray 500 ml, Tieforange RAL 2011 | 9007 | Produkte entdecken¦Technische Sprays¦Korrosionsschutz¦RosTEC | RosTEC / Tieforange RAL 2011 / 500 ml | RosTEC | 4-fach Rostschutz-Spray | • Hochwertiger, aktiver Rostschutz durch LCI-Technologie • Effektive Grundierung für perfekte Haftung • Schützende Versiegelung vor äußeren Einflüssen | • Hochdeckendes Farbspray • Lösemittelhaltiges Dickschichtlack-System zum Grundieren • Schützt dauerhaft vor Korrosion • Schnelltrocknend • Stoß- und schlagfest nach Durchtrocknung • Sehr guter Verlauf • Hohe Elastizität, Deck- und Füllkraft • UV-beständig, vergilbungsfrei • Wetterbeständig, wasserfest • Temperaturbeständigkeit bis +80 °C • 500 Stunden im Salzsprühtest erfolgreich getestet | Ausgezeichnete Haftung an nahezu allen Untergründen z. B. Eisen, blanke und verzinkte Stahlbleche, Kupfer, Messing, Aluminium und auch auf Altanstrichen (z. B. Gartenzäune, Tore, Geländer, Gartenwerkzeuge etc.) Kann auch auf Holz, Stein, GFK oder Glas lackiert werden. | Untergrund vorbereiten, Dose gut schütteln, Probesprühung durchführen, in dünnen Schichten auftragen. Tipps: Umgebung schützen, nicht zu lackierende Flächen abkleben, bei kleinen Flächen Karton als Schablone verwenden.
5204834 | 860073 | RosTEC 4-Fach Rostschutz Spray 500 ml, Feuerrot RAL 3000 | 9007 | Produkte entdecken¦Technische Sprays¦Korrosionsschutz¦RosTEC | RosTEC / Feuerrot RAL 3000 / 500 ml | RosTEC | 4-fach Rostschutz-Spray | • Hochwertiger, aktiver Rostschutz durch LCI-Technologie • Effektive Grundierung für perfekte Haftung • Schützende Versiegelung vor äußeren Einflüssen | • Hochdeckendes Farbspray • Lösemittelhaltiges Dickschichtlack-System zum Grundieren • Schützt dauerhaft vor Korrosion • Schnelltrocknend • Stoß- und schlagfest nach Durchtrocknung • Sehr guter Verlauf • Hohe Elastizität, Deck- und Füllkraft • UV-beständig, vergilbungsfrei • Wetterbeständig, wasserfest • Temperaturbeständigkeit bis +80 °C • 500 Stunden im Salzsprühtest erfolgreich getestet | Ausgezeichnete Haftung an nahezu allen Untergründen z. B. Eisen, blanke und verzinkte Stahlbleche, Kupfer, Messing, Aluminium und auch auf Altanstrichen (z. B. Gartenzäune, Tore, Geländer, Gartenwerkzeuge etc.) Kann auch auf Holz, Stein, GFK oder Glas lackiert werden. | Untergrund vorbereiten, Dose gut schütteln, Probesprühung durchführen, in dünnen Schichten auftragen. Tipps: Umgebung schützen, nicht zu lackierende Flächen abkleben, bei kleinen Flächen Karton als Schablone verwenden.
5204836 | 860074 | RosTEC 4-Fach Rostschutz Spray 500 ml, Tiefschwarz RAL 9005 | 9007 | Produkte entdecken¦Technische Sprays¦Korrosionsschutz¦RosTEC | RosTEC / Tiefschwarz RAL 9005 / 500 ml | RosTEC | 4-fach Rostschutz-Spray | • Hochwertiger, aktiver Rostschutz durch LCI-Technologie • Effektive Grundierung für perfekte Haftung • Schützende Versiegelung vor äußeren Einflüssen | • Hochdeckendes Farbspray • Lösemittelhaltiges Dickschichtlack-System zum Grundieren • Schützt dauerhaft vor Korrosion • Schnelltrocknend • Stoß- und schlagfest nach Durchtrocknung • Sehr guter Verlauf • Hohe Elastizität, Deck- und Füllkraft • UV-beständig, vergilbungsfrei • Wetterbeständig, wasserfest • Temperaturbeständigkeit bis +80 °C • 500 Stunden im Salzsprühtest erfolgreich getestet | Ausgezeichnete Haftung an nahezu allen Untergründen z. B. Eisen, blanke und verzinkte Stahlbleche, Kupfer, Messing, Aluminium und auch auf Altanstrichen (z. B. Gartenzäune, Tore, Geländer, Gartenwerkzeuge etc.) Kann auch auf Holz, Stein, GFK oder Glas lackiert werden. | Untergrund vorbereiten, Dose gut schütteln, Probesprühung durchführen, in dünnen Schichten auftragen. Tipps: Umgebung schützen, nicht zu lackierende Flächen abkleben, bei kleinen Flächen Karton als Schablone verwenden.
5204840 | 860075 | RosTEC 4-Fach Rostschutz Spray 500 ml, Reinweiß RAL 9010 | 9007 | Produkte entdecken¦Technische Sprays¦Korrosionsschutz¦RosTEC | RosTEC / Reinweiß RAL 9010 / 500 ml | RosTEC | 4-fach Rostschutz-Spray | • Hochwertiger, aktiver Rostschutz durch LCI-Technologie • Effektive Grundierung für perfekte Haftung • Schützende Versiegelung vor äußeren Einflüssen | • Hochdeckendes Farbspray • Lösemittelhaltiges Dickschichtlack-System zum Grundieren • Schützt dauerhaft vor Korrosion • Schnelltrocknend • Stoß- und schlagfest nach Durchtrocknung • Sehr guter Verlauf • Hohe Elastizität, Deck- und Füllkraft • UV-beständig, vergilbungsfrei • Wetterbeständig, wasserfest • Temperaturbeständigkeit bis +80 °C • 500 Stunden im Salzsprühtest erfolgreich getestet | Ausgezeichnete Haftung an nahezu allen Untergründen z. B. Eisen, blanke und verzinkte Stahlbleche, Kupfer, Messing, Aluminium und auch auf Altanstrichen (z. B. Gartenzäune, Tore, Geländer, Gartenwerkzeuge etc.) Kann auch auf Holz, Stein, GFK oder Glas lackiert werden. | Untergrund vorbereiten, Dose gut schütteln, Probesprühung durchführen, in dünnen Schichten auftragen. Tipps: Umgebung schützen, nicht zu lackierende Flächen abkleben, bei kleinen Flächen Karton als Schablone verwenden.
5204888 | 705500 | Kunststoff-Ordnungssystem Systor 25 tlg. Hammerbohrer FourMax SDS-Plus 6,0-12,0 m | 9126 | Produkte entdecken¦Bohren, Schneiden, Fräsen¦Steinbohrer¦Ordnungssystem "SYSTOR" FourMAX SDS-Plus | Ordnungssystem "SYSTOR" FourMAX SDS-Plus / 25-tlg. | Ordnungssystem "SYSTOR" FourMAX SDS-Plus | SDS-PLUS 6,0 - 12,0 mm | • Konstant hohe Bohrgeschwindigkeit und saubere kreisrunde Bohrlöcher • Kernverstärkte und großvolumige Bi-Wendelung, optimale Schlagenergieübertragung und viel Raum für Bohrmehlabtransport • Wolfram-Carbid-Spitze, extrem lange Lebensdauer auch bei hoher mechanischer und thermischer Belastung | • Hohe thermische Resistenz • Extreme Laufruhe für saubere Bohrlöcher von hoher Maßgenauigkeit • Geringe Vibrationen entlastet Bediener und schont die Maschine • 4-Schneiden-Geometrie verhindert ein Verhaken bei Armierungstreffern | Beton (armiert), Mauerwerk, Natur- und Kunststein |  | Hohe Bohrgeschwindigkeit, saubere Bohrlöcher. Kernverstärkte Bi-Wendelung für Energieübertragung, Bohrmehlabtransport. Langlebige Wolfram-Carbid-Spitze bei Belastung. | https://www.youtube.com/watch?v=r4KvRibJ3mQ
5204890 | 70550006160 | Hammerbohrer FourMax SDS-Plus 6 x 160 x 100 mm | 9127 | Produkte entdecken¦Bohren, Schneiden, Fräsen¦Steinbohrer¦Hammerbohrer FourMax SDS-Plus | Hammerbohrer FourMax SDS-Plus / ø 6,00 mm / Gesamtlänge: 160 mm | Hammerbohrer FourMax SDS-Plus | Garantierte Spitzenleistung in (armierten) Beton, Mauerwerk, Natur- und Kunststein | • Konstant hohe Bohrgeschwindigkeit und saubere kreisrunde Bohrlöcher • Kernverstärkte und großvolumige Bi-Wendelung, optimale Schlagenergieübertragung und viel Raum für Bohrmehlabtransport • Wolfram-Carbid-Spitze, extrem lange Lebensdauer auch bei hoher mechanischer und thermischer Belastung | • Hohe thermische Resistenz • Extreme Laufruhe für saubere Bohrlöcher von hoher Maßgenauigkeit • Geringe Vibrationen entlastet Bediener und schont die Maschine • 4-Schneiden-Geometrie verhindert ein Verhaken bei Armierungstreffern |  |  | Hohe Bohrgeschwindigkeit, saubere Bohrlöcher. Kernverstärkte Bi-Wendelung für Energieübertragung, Bohrmehlabtransport. Langlebige Wolfram-Carbid-Spitze bei Belastung. | https://www.youtube.com/watch?v=r4KvRibJ3mQ
5204892 | 70550006110 | Hammerbohrer FourMax SDS-Plus 6 x 110 x 50 mm | 9127 | Produkte entdecken¦Bohren, Schneiden, Fräsen¦Steinbohrer¦Hammerbohrer FourMax SDS-Plus | Hammerbohrer FourMax SDS-Plus / ø 6,00 mm / Gesamtlänge: 110 mm | Hammerbohrer FourMax SDS-Plus | Garantierte Spitzenleistung in (armierten) Beton, Mauerwerk, Natur- und Kunststein | • Konstant hohe Bohrgeschwindigkeit und saubere kreisrunde Bohrlöcher • Kernverstärkte und großvolumige Bi-Wendelung, optimale Schlagenergieübertragung und viel Raum für Bohrmehlabtransport • Wolfram-Carbid-Spitze, extrem lange Lebensdauer auch bei hoher mechanischer und thermischer Belastung | • Hohe thermische Resistenz • Extreme Laufruhe für saubere Bohrlöcher von hoher Maßgenauigkeit • Geringe Vibrationen entlastet Bediener und schont die Maschine • 4-Schneiden-Geometrie verhindert ein Verhaken bei Armierungstreffern |  |  | Hohe Bohrgeschwindigkeit, saubere Bohrlöcher. Kernverstärkte Bi-Wendelung für Energieübertragung, Bohrmehlabtransport. Langlebige Wolfram-Carbid-Spitze bei Belastung. | https://www.youtube.com/watch?v=r4KvRibJ3mQ
5204894 | 70550006210 | Hammerbohrer FourMax SDS-Plus 6 x 210 x 150 mm | 9127 | Produkte entdecken¦Bohren, Schneiden, Fräsen¦Steinbohrer¦Hammerbohrer FourMax SDS-Plus | Hammerbohrer FourMax SDS-Plus / ø 6,00 mm / Gesamtlänge: 210 mm | Hammerbohrer FourMax SDS-Plus | Garantierte Spitzenleistung in (armierten) Beton, Mauerwerk, Natur- und Kunststein | • Konstant hohe Bohrgeschwindigkeit und saubere kreisrunde Bohrlöcher • Kernverstärkte und großvolumige Bi-Wendelung, optimale Schlagenergieübertragung und viel Raum für Bohrmehlabtransport • Wolfram-Carbid-Spitze, extrem lange Lebensdauer auch bei hoher mechanischer und thermischer Belastung | • Hohe thermische Resistenz • Extreme Laufruhe für saubere Bohrlöcher von hoher Maßgenauigkeit • Geringe Vibrationen entlastet Bediener und schont die Maschine • 4-Schneiden-Geometrie verhindert ein Verhaken bei Armierungstreffern |  |  | Hohe Bohrgeschwindigkeit, saubere Bohrlöcher. Kernverstärkte Bi-Wendelung für Energieübertragung, Bohrmehlabtransport. Langlebige Wolfram-Carbid-Spitze bei Belastung. | https://www.youtube.com/watch?v=r4KvRibJ3mQ
5204900 | 70550008160 | Hammerbohrer FourMax SDS-Plus 8 x 160 x 100 mm | 9127 | Produkte entdecken¦Bohren, Schneiden, Fräsen¦Steinbohrer¦Hammerbohrer FourMax SDS-Plus | Hammerbohrer FourMax SDS-Plus / ø 8,00 mm / Gesamtlänge: 160 mm | Hammerbohrer FourMax SDS-Plus | Garantierte Spitzenleistung in (armierten) Beton, Mauerwerk, Natur- und Kunststein | • Konstant hohe Bohrgeschwindigkeit und saubere kreisrunde Bohrlöcher • Kernverstärkte und großvolumige Bi-Wendelung, optimale Schlagenergieübertragung und viel Raum für Bohrmehlabtransport • Wolfram-Carbid-Spitze, extrem lange Lebensdauer auch bei hoher mechanischer und thermischer Belastung | • Hohe thermische Resistenz • Extreme Laufruhe für saubere Bohrlöcher von hoher Maßgenauigkeit • Geringe Vibrationen entlastet Bediener und schont die Maschine • 4-Schneiden-Geometrie verhindert ein Verhaken bei Armierungstreffern |  |  | Hohe Bohrgeschwindigkeit, saubere Bohrlöcher. Kernverstärkte Bi-Wendelung für Energieübertragung, Bohrmehlabtransport. Langlebige Wolfram-Carbid-Spitze bei Belastung. | https://www.youtube.com/watch?v=r4KvRibJ3mQ
5204902 | 70550008210 | Hammerbohrer FourMax SDS-Plus 8 x 210 x 150 mm | 9127 | Produkte entdecken¦Bohren, Schneiden, Fräsen¦Steinbohrer¦Hammerbohrer FourMax SDS-Plus | Hammerbohrer FourMax SDS-Plus / ø 8,00 mm / Gesamtlänge: 210 mm | Hammerbohrer FourMax SDS-Plus | Garantierte Spitzenleistung in (armierten) Beton, Mauerwerk, Natur- und Kunststein | • Konstant hohe Bohrgeschwindigkeit und saubere kreisrunde Bohrlöcher • Kernverstärkte und großvolumige Bi-Wendelung, optimale Schlagenergieübertragung und viel Raum für Bohrmehlabtransport • Wolfram-Carbid-Spitze, extrem lange Lebensdauer auch bei hoher mechanischer und thermischer Belastung | • Hohe thermische Resistenz • Extreme Laufruhe für saubere Bohrlöcher von hoher Maßgenauigkeit • Geringe Vibrationen entlastet Bediener und schont die Maschine • 4-Schneiden-Geometrie verhindert ein Verhaken bei Armierungstreffern |  |  | Hohe Bohrgeschwindigkeit, saubere Bohrlöcher. Kernverstärkte Bi-Wendelung für Energieübertragung, Bohrmehlabtransport. Langlebige Wolfram-Carbid-Spitze bei Belastung. | https://www.youtube.com/watch?v=r4KvRibJ3mQ
5204906 | 70550010160 | Hammerbohrer FourMax SDS-Plus 10 x 160 x 100 mm | 9127 | Produkte entdecken¦Bohren, Schneiden, Fräsen¦Steinbohrer¦Hammerbohrer FourMax SDS-Plus | Hammerbohrer FourMax SDS-Plus / ø 10,00 mm / Gesamtlänge: 160 mm | Hammerbohrer FourMax SDS-Plus | Garantierte Spitzenleistung in (armierten) Beton, Mauerwerk, Natur- und Kunststein | • Konstant hohe Bohrgeschwindigkeit und saubere kreisrunde Bohrlöcher • Kernverstärkte und großvolumige Bi-Wendelung, optimale Schlagenergieübertragung und viel Raum für Bohrmehlabtransport • Wolfram-Carbid-Spitze, extrem lange Lebensdauer auch bei hoher mechanischer und thermischer Belastung | • Hohe thermische Resistenz • Extreme Laufruhe für saubere Bohrlöcher von hoher Maßgenauigkeit • Geringe Vibrationen entlastet Bediener und schont die Maschine • 4-Schneiden-Geometrie verhindert ein Verhaken bei Armierungstreffern |  |  | Hohe Bohrgeschwindigkeit, saubere Bohrlöcher. Kernverstärkte Bi-Wendelung für Energieübertragung, Bohrmehlabtransport. Langlebige Wolfram-Carbid-Spitze bei Belastung. | https://www.youtube.com/watch?v=r4KvRibJ3mQ
5204908 | 70550010210 | Hammerbohrer FourMax SDS-Plus 10 x 210 x 150 mm | 9127 | Produkte entdecken¦Bohren, Schneiden, Fräsen¦Steinbohrer¦Hammerbohrer FourMax SDS-Plus | Hammerbohrer FourMax SDS-Plus / ø 10,00 mm / Gesamtlänge: 210 mm | Hammerbohrer FourMax SDS-Plus | Garantierte Spitzenleistung in (armierten) Beton, Mauerwerk, Natur- und Kunststein | • Konstant hohe Bohrgeschwindigkeit und saubere kreisrunde Bohrlöcher • Kernverstärkte und großvolumige Bi-Wendelung, optimale Schlagenergieübertragung und viel Raum für Bohrmehlabtransport • Wolfram-Carbid-Spitze, extrem lange Lebensdauer auch bei hoher mechanischer und thermischer Belastung | • Hohe thermische Resistenz • Extreme Laufruhe für saubere Bohrlöcher von hoher Maßgenauigkeit • Geringe Vibrationen entlastet Bediener und schont die Maschine • 4-Schneiden-Geometrie verhindert ein Verhaken bei Armierungstreffern |  |  | Hohe Bohrgeschwindigkeit, saubere Bohrlöcher. Kernverstärkte Bi-Wendelung für Energieübertragung, Bohrmehlabtransport. Langlebige Wolfram-Carbid-Spitze bei Belastung. | https://www.youtube.com/watch?v=r4KvRibJ3mQ
5204912 | 70550012210 | Hammerbohrer FourMax SDS-Plus 12 x 210 x 150 mm | 9127 | Produkte entdecken¦Bohren, Schneiden, Fräsen¦Steinbohrer¦Hammerbohrer FourMax SDS-Plus | Hammerbohrer FourMax SDS-Plus / ø 12,00 mm / Gesamtlänge: 210 mm | Hammerbohrer FourMax SDS-Plus | Garantierte Spitzenleistung in (armierten) Beton, Mauerwerk, Natur- und Kunststein | • Konstant hohe Bohrgeschwindigkeit und saubere kreisrunde Bohrlöcher • Kernverstärkte und großvolumige Bi-Wendelung, optimale Schlagenergieübertragung und viel Raum für Bohrmehlabtransport • Wolfram-Carbid-Spitze, extrem lange Lebensdauer auch bei hoher mechanischer und thermischer Belastung | • Hohe thermische Resistenz • Extreme Laufruhe für saubere Bohrlöcher von hoher Maßgenauigkeit • Geringe Vibrationen entlastet Bediener und schont die Maschine • 4-Schneiden-Geometrie verhindert ein Verhaken bei Armierungstreffern |  |  | Hohe Bohrgeschwindigkeit, saubere Bohrlöcher. Kernverstärkte Bi-Wendelung für Energieübertragung, Bohrmehlabtransport. Langlebige Wolfram-Carbid-Spitze bei Belastung. | https://www.youtube.com/watch?v=r4KvRibJ3mQ
5204916 | 70550014210 | Hammerbohrer FourMax SDS-Plus 14 x 210 x 150 mm | 9127 | Produkte entdecken¦Bohren, Schneiden, Fräsen¦Steinbohrer¦Hammerbohrer FourMax SDS-Plus | Hammerbohrer FourMax SDS-Plus / ø 14,00 mm / Gesamtlänge: 210 mm | Hammerbohrer FourMax SDS-Plus | Garantierte Spitzenleistung in (armierten) Beton, Mauerwerk, Natur- und Kunststein | • Konstant hohe Bohrgeschwindigkeit und saubere kreisrunde Bohrlöcher • Kernverstärkte und großvolumige Bi-Wendelung, optimale Schlagenergieübertragung und viel Raum für Bohrmehlabtransport • Wolfram-Carbid-Spitze, extrem lange Lebensdauer auch bei hoher mechanischer und thermischer Belastung | • Hohe thermische Resistenz • Extreme Laufruhe für saubere Bohrlöcher von hoher Maßgenauigkeit • Geringe Vibrationen entlastet Bediener und schont die Maschine • 4-Schneiden-Geometrie verhindert ein Verhaken bei Armierungstreffern |  |  | Hohe Bohrgeschwindigkeit, saubere Bohrlöcher. Kernverstärkte Bi-Wendelung für Energieübertragung, Bohrmehlabtransport. Langlebige Wolfram-Carbid-Spitze bei Belastung. | https://www.youtube.com/watch?v=r4KvRibJ3mQ
5205158 | 480085-3 | Massekabel 400A, 70 mm 4 meter, mit Kabelschuh f. Technospot 3000 Multi | 12353 | Produkte entdecken¦Schweißzubehör¦Elektroschweiß-Zubehör¦Massekabel | Massekabel | Massekabel |  |  | • Passend für TechnoSpot 3000 MULTI
5205162 | 480085-4 | Zubehörset f. Technospot 3000 Multi | 13607 | Produkte entdecken¦Schweißzubehör¦Plasma-Zubehör¦Diverses Plasma-Zubehör¦Zubehörset f. TechnoSpot 3000 Multi | Zubehörset für TechnoSpot 3000 MULTI | Zubehörset f. TechnoSpot 3000 Multi
5205356 | CO5838 | Kotflügel-Bördelgerät | 13986 | Produkte entdecken¦Kfz-Werkzeuge / Kfz-Zubehör¦Karosserieinstandsetzung¦Kotflügel-Bördelgerät | Kotflügel-Bördelgerät | Kotflügel-Bördelgerät | für Lochkreis 95–120 mm |  | • Zum Anlegen und Ausstellen der Kotflügelkanten • Bei Änderung an der Rad-Reifenkombination oder Fahrzeug-Tieferlegung • Auch zur Reparatur von Unfallschäden • Teleskoparm mit 180° schwenkbarer Bördelrolle • Zur Befestigung an 4- und 5-Loch Radnaben mit Lochkreis 95-120 mm
5205512 | 70550010300 | Hammerbohrer FourMax SDS-Plus 10 x 300 x 250 mm | 9127 | Produkte entdecken¦Bohren, Schneiden, Fräsen¦Steinbohrer¦Hammerbohrer FourMax SDS-Plus | Hammerbohrer FourMax SDS-Plus / ø 10,00 mm / Gesamtlänge: 300 mm | Hammerbohrer FourMax SDS-Plus | Garantierte Spitzenleistung in (armierten) Beton, Mauerwerk, Natur- und Kunststein | • Konstant hohe Bohrgeschwindigkeit und saubere kreisrunde Bohrlöcher • Kernverstärkte und großvolumige Bi-Wendelung, optimale Schlagenergieübertragung und viel Raum für Bohrmehlabtransport • Wolfram-Carbid-Spitze, extrem lange Lebensdauer auch bei hoher mechanischer und thermischer Belastung | • Hohe thermische Resistenz • Extreme Laufruhe für saubere Bohrlöcher von hoher Maßgenauigkeit • Geringe Vibrationen entlastet Bediener und schont die Maschine • 4-Schneiden-Geometrie verhindert ein Verhaken bei Armierungstreffern |  |  | Hohe Bohrgeschwindigkeit, saubere Bohrlöcher. Kernverstärkte Bi-Wendelung für Energieübertragung, Bohrmehlabtransport. Langlebige Wolfram-Carbid-Spitze bei Belastung. | https://www.youtube.com/watch?v=r4KvRibJ3mQ
5205514 | 70550012300 | Hammerbohrer FourMax SDS-Plus 12 x 300 x 250 mm | 9127 | Produkte entdecken¦Bohren, Schneiden, Fräsen¦Steinbohrer¦Hammerbohrer FourMax SDS-Plus | Hammerbohrer FourMax SDS-Plus / ø 12,00 mm / Gesamtlänge: 300 mm | Hammerbohrer FourMax SDS-Plus | Garantierte Spitzenleistung in (armierten) Beton, Mauerwerk, Natur- und Kunststein | • Konstant hohe Bohrgeschwindigkeit und saubere kreisrunde Bohrlöcher • Kernverstärkte und großvolumige Bi-Wendelung, optimale Schlagenergieübertragung und viel Raum für Bohrmehlabtransport • Wolfram-Carbid-Spitze, extrem lange Lebensdauer auch bei hoher mechanischer und thermischer Belastung | • Hohe thermische Resistenz • Extreme Laufruhe für saubere Bohrlöcher von hoher Maßgenauigkeit • Geringe Vibrationen entlastet Bediener und schont die Maschine • 4-Schneiden-Geometrie verhindert ein Verhaken bei Armierungstreffern |  |  | Hohe Bohrgeschwindigkeit, saubere Bohrlöcher. Kernverstärkte Bi-Wendelung für Energieübertragung, Bohrmehlabtransport. Langlebige Wolfram-Carbid-Spitze bei Belastung. | https://www.youtube.com/watch?v=r4KvRibJ3mQ
5205544 | G709001 | Profi-Leichtlösering ToolRemover für alle 11/4 Bohrkronen, für Motoren im Bohrstän | 10468 | Produkte entdecken¦Werkzeuge und Zubehör¦Kernbohrtechnik¦Kernbohr-Zubehör¦Profi-Leichtlösering ToolRemover | Profi-Leichtlösering ToolRemover | Profi-Leichtlösering ToolRemover |  |  | • Passt auf alle Bohrspindeln mit 1 1/4" • Ermöglicht einfaches Lösen der Bohrkrone vom Motor unabhängig vom Kronendurchmesser • Lösen mit Hammer und Schlüssel ist bei diesem patentierten System nicht mehr erforderlich |  |  | Für 1 1/4"" Spindeln, einfach Krone vom Motor lösen, unabhängig von Durchmesser. Patentiertes System, kein Hammer und Schlüssel nötig.
5205572 | G709007 | Spannhalsaufnahme | 10465 | Produkte entdecken¦Werkzeuge und Zubehör¦Kernbohrtechnik¦Kernbohr-Zubehör¦Spannhalsaufnahme | Spannhalsaufnahme | Spannhalsaufnahme | RAPID LOCK System |  | • Dient zur Aufnahme von Freihand-Bohrmaschinen
5205764 | 503988 | HLP Profi - Set, 7 tlg. im Koffer ohne Druckgaspackung | 9403 | Produkte entdecken¦Schweißzubehör¦Lötpistolen und Zubehör¦HLP-Profi-Set | HLP-Profi-Set / 7-tlg. | HLP-Profi-Set | Komplettset für den Profi-Anwender |  | Hochleistungslötpistole "Multi" - 503990 Highlights • Geeignet für alle Arten von Hart- und Weichlöt-, Schrumpf- und alle sonstigen Anwärmarbeiten • Arbeitet mit nahezu allen Gasmixturen wie z.B. Propan-Butan, Ultra-Gas sowie Mapp® und Gasex Ultra für hohe Flammentemperaturen • Schneller, einfacher und werkzeugloser Brennerwechsel durch das praktische Schnellwechselsystem Eigenschaften • Einfachste Handhabung durch automatische Piezozündung • Robust und langlebig durch die Verwendung von hochwertigen Kunststoffen • Geeignet für den Dauereinsatz durch das ergonomische Design für Einhandarbeiten • Sicheres Arbeiten ohne Gasverlust – beim Entfernen des Brenners oder Loslassen der Zündungstaste wird die Gaszufuhr sofort unterbrochen • Umfangreiches Zubehörsortiment für die unterschiedlichsten Arbeiten • Überdurchschnittliche Leistung durch Ultragas mit einem Arbeitsdruck von 2 bar (Mischung aus Propan, Butan, Propen und Aceton) • Für alle Kartuschen mit Eurogewinde 7/16" Turbobrenner - 503991 • Zum Hart- und Weichlöten im Hochtemperaturbereich • Kraftvolle Wirbelflamme ermöglicht eine gleichmäßige, schnelle und effektive Erwärmung des Rohres beim Löten • Auch zum Schraubenlösen einsetzbar • Höchster Temperaturbereich +2.400 °C (Gasex Ultra) • Für Lote mit hohem Schmelzpunkt geeignet Schrumpfbrenner - 503992 • Windstabiler Brenner speziell für große Schrumpfschläuche • Hervorragend geeignet für Schrumpffolien und zur Farbentfernung Punktbrenner - 503993 • Liefert einen kraftvollen und stabilen Heißluftstrom • Hervorragend geeignet für leichte Schrumpf- und feine Lötarbeiten (kleine Schrumpfschläuche Turbobrenner weich - 503994 • Zum Hart- und Weichlöten im Niedrigtemperaturbereich • Kraftvolle Wirbelflamme ermöglicht eine gleichmäßige, schnelle und effektive Erwärmung des Rohres beim Löten • Für Lote mit niedrigem Schmelzpunkt geeignet Standardbrenner - 503395 • Zum Weichlöten und Verzinnen mit kraftvoller und stabiler Flamme
5205888 | P6266401 | Schleifband RB48024YX K-60 150 x 2000mm | 5303 | Produkte entdecken¦Schleif- und Trenntechnik¦Schleifbänder¦Schleifband RB 480 24 YX | Schleifband RB 480 24 YX / Körnung: 60 / Breite: 150 mm | Schleifband RB 480 24 YX |  |  | • Hochwertige und leistungsfähige Standardausführung • Hohe Abtragsleistung durch Zirkonkorund • Reißfestes und kantenstabiles YX-Gewebe • Universeller Einsatz
5206070 | 501200005 | Schlauch A, Maße I 9x3.5 mm 5m | 300 | Produkte entdecken¦Schweißzubehör¦MIG-/MAG-Zubehör¦Schläuche | Schlauch / Länge: 5 m / Acetylen | Schläuche | • Nach DIN 8541 |  | • Nach DIN 8541
5206072 | 501200010 | Schlauch A, Maße I 9x3.5 mm 10m | 300 | Produkte entdecken¦Schweißzubehör¦MIG-/MAG-Zubehör¦Schläuche | Schlauch / Länge: 10 m / Acetylen | Schläuche | • Nach DIN 8541 |  | • Nach DIN 8541
5206074 | 501200020 | Schlauch A, Maße I 9x3.5 mm 20m | 300 | Produkte entdecken¦Schweißzubehör¦MIG-/MAG-Zubehör¦Schläuche | Schlauch / Länge: 20 m / Acetylen | Schläuche | • Nach DIN 8541 |  | • Nach DIN 8541
5206076 | 501200040 | Schlauch A, Maße I 9x3.5 mm 40m | 300 | Produkte entdecken¦Schweißzubehör¦MIG-/MAG-Zubehör¦Schläuche | Schlauch / Länge: 40 m / Acetylen | Schläuche | • Nach DIN 8541 |  | • Nach DIN 8541
5206078 | 501201005 | Schlauch S, Maße I 6 x 5 mm 5m | 300 | Produkte entdecken¦Schweißzubehör¦MIG-/MAG-Zubehör¦Schläuche | Schlauch / Länge: 5 m / Sauerstoff | Schläuche | • Nach DIN 8541 |  | • Nach DIN 8541
5206080 | 501201010 | Schlauch S, Maße I 6 x 5 mm 10m | 300 | Produkte entdecken¦Schweißzubehör¦MIG-/MAG-Zubehör¦Schläuche | Schlauch / Länge: 10 m / Sauerstoff | Schläuche | • Nach DIN 8541 |  | • Nach DIN 8541
5206082 | 501201020 | Schlauch S, Maße I 6 x 5 mm 20m | 300 | Produkte entdecken¦Schweißzubehör¦MIG-/MAG-Zubehör¦Schläuche | Schlauch / Länge: 20 m / Sauerstoff | Schläuche | • Nach DIN 8541 |  | • Nach DIN 8541
5206084 | 501201040 | Schlauch S, Maße I 6 x 5 mm 40m | 300 | Produkte entdecken¦Schweißzubehör¦MIG-/MAG-Zubehör¦Schläuche | Schlauch / Länge: 40 m / Sauerstoff | Schläuche | • Nach DIN 8541 |  | • Nach DIN 8541
5206086 | 501203005 | Mini-Schlauch A, Maße I6x3.5 mm 5m | 300 | Produkte entdecken¦Schweißzubehör¦MIG-/MAG-Zubehör¦Schläuche | Mini-Schlauch / Länge: 5 m / Acetylen | Schläuche | • Nach DIN 8541 |  | • Nach DIN 8541
5206088 | 501203010 | Mini-Schlauch A, Maße I6x3.5 mm 10m | 300 | Produkte entdecken¦Schweißzubehör¦MIG-/MAG-Zubehör¦Schläuche | Mini-Schlauch / Länge: 10 m / Acetylen | Schläuche | • Nach DIN 8541 |  | • Nach DIN 8541
5206090 | 501203020 | Mini-Schlauch A, Maße I6x3.5 mm 20m | 300 | Produkte entdecken¦Schweißzubehör¦MIG-/MAG-Zubehör¦Schläuche | Mini-Schlauch / Länge: 20 m / Acetylen | Schläuche | • Nach DIN 8541 |  | • Nach DIN 8541
5206092 | 501203040 | Mini-Schlauch A, Maße I6x3.5 mm 40m | 300 | Produkte entdecken¦Schweißzubehör¦MIG-/MAG-Zubehör¦Schläuche | Mini-Schlauch / Länge: 40m / Acetylen | Schläuche | • Nach DIN 8541 |  | • Nach DIN 8541
5206096 | 501204005 | Mini-Schlauch S, Maße I6x3.5 mm 5m | 300 | Produkte entdecken¦Schweißzubehör¦MIG-/MAG-Zubehör¦Schläuche | Mini-Schlauch / Länge: 5 m / Sauerstoff | Schläuche | • Nach DIN 8541 |  | • Nach DIN 8541
5206098 | 501204010 | Mini-Schlauch S, Maße I6x3.5 mm 10m | 300 | Produkte entdecken¦Schweißzubehör¦MIG-/MAG-Zubehör¦Schläuche | Mini-Schlauch / Länge: 10 m / Sauerstoff | Schläuche | • Nach DIN 8541 |  | • Nach DIN 8541
5206100 | 501204020 | Mini-Schlauch S, Maße I6x3.5 mm 20m | 300 | Produkte entdecken¦Schweißzubehör¦MIG-/MAG-Zubehör¦Schläuche | Mini-Schlauch / Länge: 20 m / Sauerstoff | Schläuche | • Nach DIN 8541 |  | • Nach DIN 8541
5206102 | 501204040 | Mini-Schlauch S, Maße I6x3.5 mm 40m | 300 | Produkte entdecken¦Schweißzubehör¦MIG-/MAG-Zubehör¦Schläuche | Mini-Schlauch / Länge: 40 m / Sauerstoff | Schläuche | • Nach DIN 8541 |  | • Nach DIN 8541
5206104 | 501209005 | Schlauch-Propan 9x3.5mm 5m | 300 | Produkte entdecken¦Schweißzubehör¦MIG-/MAG-Zubehör¦Schläuche | Schlauch / Länge: 5 m / Propan | Schläuche | • Nach DIN 8541 |  | • Nach DIN 8541
5206106 | 501209010 | Schlauch-Propan 9x3.5mm 10m | 300 | Produkte entdecken¦Schweißzubehör¦MIG-/MAG-Zubehör¦Schläuche | Schlauch / Länge: 10 m / Propan | Schläuche | • Nach DIN 8541 |  | • Nach DIN 8541
5206108 | 501209020 | Schlauch-Propan 9x3.5mm 20m | 300 | Produkte entdecken¦Schweißzubehör¦MIG-/MAG-Zubehör¦Schläuche | Schlauch / Länge: 20 m / Propan | Schläuche | • Nach DIN 8541 |  | • Nach DIN 8541
5206110 | 501209040 | Schlauch-Propan 9x3.5m 40m | 300 | Produkte entdecken¦Schweißzubehör¦MIG-/MAG-Zubehör¦Schläuche | Schlauch / Länge: 40 m / Propan | Schläuche | • Nach DIN 8541 |  | • Nach DIN 8541
5206114 | 501202005 | Zwillingsschlauch A/S 5m Maße I 9 x 3,5 mm/6 x 5 mm | 299 | Produkte entdecken¦Schweißzubehör¦MIG-/MAG-Zubehör¦Zwillingsschläuche | Zwillingsschlauch / Länge: 5 m | Zwillingsschläuche |  |  | • Nach DIN 8541
5206116 | 501202010 | Zwillingsschlauch A/S 10m Maße I 9 x 3,5 mm/6 x 5 mm | 299 | Produkte entdecken¦Schweißzubehör¦MIG-/MAG-Zubehör¦Zwillingsschläuche | Zwillingsschlauch / Länge: 10 m | Zwillingsschläuche |  |  | • Nach DIN 8541
5206118 | 501202020 | Zwillingsschlauch A/S 20m Maße I 9 x 3,5 mm/6 x 5 mm | 299 | Produkte entdecken¦Schweißzubehör¦MIG-/MAG-Zubehör¦Zwillingsschläuche | Zwillingsschlauch / Länge: 20 m | Zwillingsschläuche |  |  | • Nach DIN 8541
5206120 | 501202040 | Zwillingsschlauch A/S 40m Maße I 9 x 3,5 mm/6 x 5 mm | 299 | Produkte entdecken¦Schweißzubehör¦MIG-/MAG-Zubehör¦Zwillingsschläuche | Zwillingsschlauch / Länge: 40 m | Zwillingsschläuche |  |  | • Nach DIN 8541
5206164 | tp.1000500-3.0 | Schutzbrille Atlanta 2-in-1 Dioptrien 3,0, Dioptrienausgleich | 7047 | Produkte entdecken¦Arbeitsschutz¦Schutzbrillen¦Schutzbrille Atlanta 2-in-1 | Schutzbrille Atlanta 2-in-1 / 3,0 Dioptrien | Schutzbrille Atlanta 2-in-1 | In den Dioptrienstufen 1,5 / 2,0 / 2,5 / 3,0 und 3,5 | • Die ideale Schutzbrillen-Lösung für Lesebrillenträger • Kombiniert die Sicherheit als hochwertige Schutzbrille mit integriertem Lesebereich in verschiedenen Dioptrienstärken • Erleichterung beim Sehen im nahen Bereich • Bruchsicher, splittergeschützt durch Polycarbonatscheiben | • 2-in-1-Funktion • Gewölbte Brillengläser bieten vollständigen Seitenschutz • Ergonomisch • Eng anliegend, optimale Passform • Lesescheiben-Einsätze unter der direkten Sichtlinie • Die eigene Brille des Anwenders wird geschont • Zeitersparnis, da kein Brillenwechsel erforderlich ist - Schutzbrille und Lesebrille in einem • Weiche, rutschfeste Bügelenden • Kein Beschlagen der Brille wie bei der Nutzung einer zusätzlichen Brille zum Schleifen über der Sehbrille! Wird eine Schutzbrille zusätzlich über eine normale Lesebrille gesetzt, läuft in der Regel die normale Brille an! | Industrie: Fertigungs-/Montagearbeitsplätze, Chemiearbeitsplätze, Recycling Handwerk: Alle Arbeitsbereiche, sehr gut geeignet für Mechatroniker, Feinmechaniker, Karosseriebauer, KFZ-Mechaniker, Laboranten, Apotheker, Schnitzer, Sortierer etc. |  | Die ideale Schutzbrillen-Lösung für Lesebrillenträger Kombiniert die Sicherheit als hochwertige Schutzbrille mit integriertem Lesebereich in verschiedenen Dioptrienstärken
5206166 | tp.1000500-3.5 | Schutzbrille Atlanta 2-in-1 Dioptrien 3,5, Dioptrienausgleich | 7047 | Produkte entdecken¦Arbeitsschutz¦Schutzbrillen¦Schutzbrille Atlanta 2-in-1 | Schutzbrille Atlanta 2-in-1 / 3,5 Dioptrien | Schutzbrille Atlanta 2-in-1 | In den Dioptrienstufen 1,5 / 2,0 / 2,5 / 3,0 und 3,5 | • Die ideale Schutzbrillen-Lösung für Lesebrillenträger • Kombiniert die Sicherheit als hochwertige Schutzbrille mit integriertem Lesebereich in verschiedenen Dioptrienstärken • Erleichterung beim Sehen im nahen Bereich • Bruchsicher, splittergeschützt durch Polycarbonatscheiben | • 2-in-1-Funktion • Gewölbte Brillengläser bieten vollständigen Seitenschutz • Ergonomisch • Eng anliegend, optimale Passform • Lesescheiben-Einsätze unter der direkten Sichtlinie • Die eigene Brille des Anwenders wird geschont • Zeitersparnis, da kein Brillenwechsel erforderlich ist - Schutzbrille und Lesebrille in einem • Weiche, rutschfeste Bügelenden • Kein Beschlagen der Brille wie bei der Nutzung einer zusätzlichen Brille zum Schleifen über der Sehbrille! Wird eine Schutzbrille zusätzlich über eine normale Lesebrille gesetzt, läuft in der Regel die normale Brille an! | Industrie: Fertigungs-/Montagearbeitsplätze, Chemiearbeitsplätze, Recycling Handwerk: Alle Arbeitsbereiche, sehr gut geeignet für Mechatroniker, Feinmechaniker, Karosseriebauer, KFZ-Mechaniker, Laboranten, Apotheker, Schnitzer, Sortierer etc. |  | Die ideale Schutzbrillen-Lösung für Lesebrillenträger Kombiniert die Sicherheit als hochwertige Schutzbrille mit integriertem Lesebereich in verschiedenen Dioptrienstärken
5206210 | 700886 | Schaumkanone mit 2 ltr.-Behälter Mischungsverhältnis 1:3 bis 1:10 | 751 | Produkte entdecken¦Chemisch-Technische Produkte¦Reinigungszubehör¦Schaumkanone | Schaumkanone / Mischungsverhältnis: 1:3 bis 1:10 | Schaumkanone | Kein Strom und keine Druckluft erforderlich |  | • Zur Reinigung bzw. Desinfektion mit Säuren oder alkalischen Reinigern sowie zum Entkalken oder einfach nur mit Seife einsetzbar • Zur Reinigung von PKW, LKW, Motorrädern, Maschinen und anderen Nutzfahrzeugen in KFZ-Werkstätten, Tankstellen sowie im privaten Bereich • Zur Desinfektion und Reinigung in Großküchen, in der Nahrungsmittel-industrie, in Sanitärbereichen und Schwimmbädern • Kein Strom und keine Druckluft erforderlich • Ideal für geschlossene Räume • Keine Schädigung durch zu hohen Druck an Fliesen oder Fugen • Intensive, aber umweltschonende Schaumreinigung • Genaue Dosierung der Reinigungsmittel und dadurch Reduzierung des Verbrauchs möglich • Nachspüleinrichtung vorhanden • Kein Sprühnebel
5206306 | KDCD778S2T-QW | Schlagbohrschrauber 18V / 1,5 Ah DCD778S2T-QW | 12920 | Produkte entdecken¦Elektrowerkzeuge¦Akku-Schlagbohrschrauber | Schlagbohrschrauber 18V / 1,5 Ah | Akku-Schlagbohrschrauber |  |  | Produktstärken: • Kompakter, leistungsstarker und universell einsetzbarer Akku-Schlagbohrschrauber mit optimalen Preis- / Leistungsverhältnis • Höhere Leistung, kompaktere Abmessungen, längere Laufzeit pro Akku-Ladung sowie höhere Lebensdauer durch neueste Generation bürstenloser Motor-Technologie • Optimal abgestimmtes 2-Gang-Vollmetallgetriebe für perfekte Kraftübertragung • 15-stufiges Drehmomentmodul mit sicherem und zuverlässigem Abschaltmoment gewährleistet präzise Schraubarbeiten in allen Einstellungen • Leicht dosierbare Schalterelektronik für exaktes Anbohren und präzises Schrauben • Problemloser Langzeiteinsatz durch Sicherheitselektronik (permanente Überprüfung von Akku-Temperatur, Stromentnahme und Entladeschutz) • Äußerst kompakte und ausbalancierte Bauweise sowie ergonomisch gummiertes Gehäuse gewährleistet ein Maximum an Sicherheit und Arbeitskomfort • Robustes 13 mm Schnellspann-Bohrfutter mit zentrisch spannenden Backen sowie problemlose Handhabung durch automatische Spindelarretierung • Integrierte LED-Leuchte für Arbeiten bei schlechten Lichtverhältnissen • Mit 2 ultra-kompakten Lithium-Ionen System-Akkus, passend in alle 18,0 Volt XR Akku-Maschinen Lieferumfang: • 2 x 1,5 Ah Li-Ion-Akkus • System-Schnellladegerät (für alle XR-Akkus von 10,8 bis 18,0 Volt) • T STAK-Box • Technische Daten: • Akku 18,0 Volt / 1,5 Ah • Leerlaufdrehzahl 0 - 500 / 1.750 min-1 • Leerlaufschlagzahl 0 - 7.650 / 29.750 min-1 • max. Drehmoment (h / w) 65 / 26 Nm • max. Bohrleistung in Holz / Metall / Stein 38 / 13 / 13 • Bohrfutterspannweite 1,5 - 13 mm • Gewicht (inkl. Akku) 1,5 kg • Schalldruckpegel (LPA)(db(A)) • Schallleistungspegel (LWA)(db(A)) • K-Wert (Schallleistung) (db(A)) • Vibrationen (bei Bohren in Metall) m/s2 • K-Wert (Vibrationen) m/s2 Garantieumfang: • DEWALT Garantie: 3 Jahre (bei Online-Registrierung) – hiervon ausgeschlossen sind Akkus und Ladegeräte, die zum serienmäßigen Lieferumfang gehören und für die generell eine Garantie von einem Jahr gilt
5206326 | KDCE531N-XJ | Betonverdichter 18 V / Basisv DCE531N-XJ | 13352 | Produkte entdecken¦Elektrowerkzeuge¦Betonverdichter | Betonverdichter 18 V / Basisv | Betonverdichter |  |  | Produktstärken: • Leistungsstarke Akku-Betonverdichter für flexiblen Einsatz auf der Baustelle, im Garten- / Landschaftsbau etc. • Robuster 18,0 Volt-Motor mit hohen Überlastreserven zum problemlosen Verdichten von frisch gegossenem Beton • Materialspezifische Anpassung an die jeweilige Betondichte durch elektronische Vibrationsregulierung • Flexibler Gummischaft mit 1,2 Meter Länge für problemlosen Einsatz bei größeren Behältern und hoher Reichweite • Problemloser Langzeiteinsatz durch Sicherheitselektronik (permanente Überprüfung von Akku-Temperatur, Stromentnahme und Entladeschutz) • Sehr kompakte Maschinenabmessungen sowie leichte Bauweise gegenüber konventionellen Betonverdichter mit Netzanschluß oder eigenem Verbrennungsmotor ermöglicht problemlosen Ein-Mann-Betrieb • Ergonomisch gummierter D-Handgriff für sichere Handhabung • Sicherheitsschalter verhindert unbeabsichtigtes Einschalten nach Akku-Wechsel • Serienmäßig als Basistype (ohne Akkus und Ladegerät) optimal geeignet bei bereits vorhandenen 18,0 Volt XR Akkus Lieferumfang: • 1 x DCE531N • Technische Daten: • Akku: 18,0 Volt • Akku-Technologie: 18,0 Volt Li-Ion XR-Akkus aller Ah-Klassen • Schwingungen (min-1): 0 - 15.000 • Vibrator-Durchmesser (mm): 28,6 • Länge des flexiblen Gummischaft (m): 1,2 • Gewicht (inkl. 2,0 bzw. 5,0 Ah-Akku, in kg): 3,5 bzw. 3,7 • Triaxiale Vibration (m/s²): 2,8 • Unsicherheitsfaktor K1 (m/s²): 1,6 • Schalldruckpegel LPA (dB(A)): 75 • Schalleistungspegel LWA (dB(A)): 87 • Unsicherheitsfaktor (dB(A)): 5 Garantieumfang: • DEWALT Garantie: 3 Jahre (bei Online-Registrierung) – hiervon ausgeschlossen sind Akkus und Ladegeräte, die zum serienmäßigen Lieferumfang gehören und für die generell eine Garantie von einem Jahr gilt
5206338 | KDCH133NT-XJ | Akku-Kombihammer 26mm / 18 V Basisv. DCH133NT-XJ | 12900 | Produkte entdecken¦Elektrowerkzeuge¦SDS-plus Kombihammer | Akku-Kombihammer 18 V (Basisv.) | SDS-plus Kombihammer |  |  | Produktstärken: • Innovative, bürstenlose Motor-Technologie - höhere Leistung, kompaktere Abmessungen sowie längere Lebensdauer • Schneller Bohrfortschritt durch optimal abgestimmtes elektropneumatisches Hammerwerk • Sehr hohe Standzeit durch vollsynchronisiertes Getriebe • Elektronische Dreh- und Schlagzahlregulierung • Dreh- und Schlagstopp zur Durchführung von bspw. leichten Meißelarbeiten in Putz/Fliesen oder Bohrungen mit Bohrkronen in weichem Mauerwerk • Großdimensionierter Umschalter für einfaches Einstellen des Betriebsmodus • Gummierter Handgriff und ausbalancierte Bauweise • Sicherheitskupplung zum Schutz von Anwender und Maschine • Serienmäßig in T STAK™-Box und als Basistype (ohne Akkus und Ladegerät) optimal geeignet bei bereits vorhandenen 18 Volt oder 54 Volt XR FLEXVOLT-Akkus Lieferumfang: • SDS-plus Akku-Kombihammer • Zusatzhandgriff • Bohrtiefenanschlag • T STAK™-Box • Technische Daten: • Akku-Technologie: 18 V XR Li-Ion • Akku-Kompatibilität alle 18 Volt XR- und 54 Volt XR FLEXVOLT-Akkus jeweils jeder Ah-Klasse • Leerlaufdrehzahl: 0 - 1.500 min-1 • Leerlaufschlagzahl: 0 - 5.550 min-1 • Einzelschlagenergie (EPTA 05/2009): 2,6 Joule • Werkzeugaufnahme: SDS-plus • Optimaler Durchmesserbereich Beton (mm) 8 – 14 • Max. Bohrleistung in Beton/Metall/Holz: 26/13/30 mm • max. Bohrleistung Bohrkronen in Mauerwerk (mm) 50 • Gewicht (inkl. 5,0 Ah Akku): 2,9 kg • Triaxiale Vibration Hammerbohren in Beton: 14,5 m/s² • Unsicherheitsfaktor K: 1,5 m/s² • Schalldruckpegel (LPA): 84 dB(A) • Schallleistungspegel (LWA): 95 dB(A) • Unsicherheitsfaktor K: 3,0 dB(A) Garantieumfang: • DEWALT Garantie: 3 Jahre (bei Online-Registrierung) – hiervon ausgeschlossen sind Akkus und Ladegeräte, die zum serienmäßigen Lieferumfang gehören und für die generell eine Garantie von einem Jahr gilt
5206350 | tp.1050704010 | Handschuh SecuFeel Ice, orange Gr. 10, doppelte Latexbeschichtung | 9541 | Produkte entdecken¦Arbeitsschutz¦Handschuhe¦Kälteschutz¦Handschuh „SecuFeel® Ice“ | Handschuh „SecuFeel® Ice“ / Größe: 10 | Handschuh „SecuFeel® Ice“ | Winterhandschuh mit doppelter Latex-Beschichtung | • Beschichtungsinnovation für den perfekten Trockengriff und guten Nassgriff • Weiche Innenhand für warme Hände an kalten Arbeitstagen • Angenehmes Tragegefühl durch die Verwendung von hochwertigem Latex | • Warnfarbe für mehr Sicherheit an dunklen Arbeitstagen • Sehr gute Flexibilität • Gute Feinfühligkeit • Wasserabweisende Latex-Beschichtung auf Innenhand und Handrücken | • Nasse, feuchte und kalte Arbeitsumgebungen, Gerüstbau, Garten- und Landschaftsbau, Agrarwirtschaft, Landwirtschaft, KFZ-Reparatur, Montage, Kunststoffverarbeitung, Messebau, Müllverarbeitung, Recycling, Pflanzenhandel, Gärtnerei, Reparaturdienstleistungen, Versand, Logistik, Transport, Kommissionierung, Sortierarbeiten |  | Beschichtungsinnovation, perfekter Trocken/Nassgriff Weiche Innenhand für warme Hände an kalten Arbeitstagen Angenehmes Tragegefühl durch die Verwendung von hochwertigem Latex
5206364 | KDCS491NT-XJ | Blechschere 18 V / Basisv DCS491NT-XJ | 13353 | Produkte entdecken¦Elektrowerkzeuge¦Weitere Trennwerkzeuge | Blechschere 18 V / Basisv | Weitere Trennwerkzeuge |  |  | Produktstärken: • Leistungsstarke Akku-Blechschere für präzise Arbeiten bei hoher Schnittleistung • Präzises Schnittbild durch fein dosierbare, elektronische Hubzahlregulierung • Hohe Schnittleistung von 1,3 bzw. 1,0 mm (600 N/mm2) in Metall bzw. Edelstahl • Extrem hochwertige Stahlschneiden gewährleisten problemlosen Dauereinsatz bei maximaler Lebensdauer • Um 180° drehbarer Schneidkopf ermöglicht leichten und problemlosen Einsatz in nahezu allen Positionen • Ideal für einfache, saubere Kurvenschnitte auch mit kleinem Radius • Geringe Deformation des Werkstücks durch Doppelschneide • Problemloser Langzeiteinsatz durch Sicherheitselektronik (permanente Überprüfung von Akku-Temperatur, Stromentnahme und Entladeschutz) • Optimal positionierte LED zum Ausleuchten des Einsatzbereiches bei schlechten Lichtverhältnissen • Perfektes Handling durch schlankes Gehäuse und sehr geringem Gewicht • Sicherheitsschalter verhindert unbeabsichtigtes Einschalten nach Akku-Wechsel • Ergonomisch gummierter D-Handgriff für sichere Handhabung und kontrollierten Druck auf Maschine und Schneidkopf • Serienmäßig in T STAK Box II und als Basistype (ohne Akkus und Ladegerät) optimal geeignet bei bereits vorhandenen 18,0 Volt XR Akkus Lieferumfang: • T STAK-Box II • Technische Daten: • Akku: 18,0 Volt • Akku-Technologie: 18,0 Volt Li-Ion XR-Akkus aller Ah-Klassen • Leerlaufhubzahl (min-1): 0 – 2.450 • Schnittkapazität in Edelstahl • (in mm bei 600 N/mm2): 1,0 • Gewicht (inkl. 2,0 bzw. 5,0 Ah-Akku, in kg): 2,2 bzw. 2,4 • Triaxiale Vibration (m/s²): 5 • Unsicherheitsfaktor K1 (m/s²): 1,7 • Schalldruckpegel LPA (dB(A)): 70 • Schalleistungspegel LWA (dB(A)): 81 • Unsicherheitsfaktor (dB(A)): 3 Garantieumfang: • DEWALT Garantie: 3 Jahre (bei Online-Registrierung) – hiervon ausgeschlossen sind Akkus und Ladegeräte, die zum serienmäßigen Lieferumfang gehören und für die generell eine Garantie von einem Jahr gilt
5206374 | KDT20743-QZ | Multi-Tool Saegeblatt HM 35mm DT20743-QZ | 13216 | Produkte entdecken¦Sägen¦Spezialsägen¦Multi-Tool Sägeblatt | Multi-Tool Sägeblatt / 35 mm | Multi-Tool Sägeblatt |  |  | Produktstärken: • Hartmetall-Sägeblatt 35mm • Für den Einsatz in Holz. Holz mit Nägeln, leichte Metalle, Fugen, Gips, etc. • Hartmetall-Verzahnung für längere Lebensdauer und bessere Schnittleistung • Multi-Fit Aufnahme für schnellen und einfachen Zubehörwechsel • Auch passend für Werkzeuge anderer Hersteller Garantieumfang: • Keine DEWALT Garantie
5206382 | KDT20747-QZ | Multi-Tool Titan Saegeblatt 64mm DT20747-QZ | 13216 | Produkte entdecken¦Sägen¦Spezialsägen¦Multi-Tool Sägeblatt | Multi-Tool Sägeblatt / 64 mm | Multi-Tool Sägeblatt |  |  | Produktstärken: • Titan Sägeblatt 64mm • Für den Einsatz in Holz, Holz mit Nägeln, Trockenbauwände, PVC • Längere Lebensdauer in Holz und Holz mit Nägeln durch Titan-Beschichtung • Multi-Fit Aufnahme für schnellen und einfachen Zubehörwechsel • Auch passend für Werkzeuge anderer Hersteller Garantieumfang: • Keine DEWALT Garantie
5206384 | KDT20748-QZ | Multi-Tool BiM Saegeblatt 64mm DT20748-QZ | 13216 | Produkte entdecken¦Sägen¦Spezialsägen¦Multi-Tool Sägeblatt | Multi-Tool Sägeblatt / 64 mm | Multi-Tool Sägeblatt |  |  | Produktstärken: • Bi-Metall Sägeblatt 64mm • Für den Einsatz in Holz, Holz mit Nägeln, Trockenbauwände, PVC • Bi-Metall Verzahnung für gute Schnittergebnisse • Multi-Fit Aufnahme für schnellen und einfachen Zubehörwechsel • Auch passend für Werkzeuge anderer Hersteller Garantieumfang: • Keine DEWALT Garantie
5206392 | KDWE4238-QS | Winkelschleifer 150mm 1400Watt DWE4238-QS | 12916 | Produkte entdecken¦Elektrowerkzeuge¦115 / 125 mm Winkelschleifer | Winkelschleifer 150mm 1400Watt | 115 / 125 mm Winkelschleifer |  |  | Produktstärken: • DWE4238 • 1.400W Winkelschleifer 150mm • Motor mit sehr hohem Kupferanteil für stärkere Leistung • Selbstabschaltende Kohlebürsten für höhere Motorstandzeit • Maximale Stabilität und Lebensdauer gewährleistet einen Einsatz auch bei harten Bedingungen • Spezielle Jetstream-Kühlluftführung schützt den Motor wirkungsvoll vor abrasiven Staubpartikeln • Speziell isolierte Kohlebürstenhalter beugen dem Aufbau von Kurzschlussbrücken vor • Vibrationsdämpfender Zusatzhandgriff für sicheres und ermüdungsarmes Arbeiten • Mit Epoxyd-Harz gepanzerte Wicklung erhöht die Lebensdauer des Motors • Werkzeuglose Schutzhauben-Schnellverstellung • Nullspannungsschalter verhindert ein unbeabsichtigtes Anlaufen der Maschine nach einem Stromausfall • Elektronischer Sanftanlauf verhindert ein ruckartiges Anlaufen der Maschine Lieferumfang: • Spannmutter, Spannflansch • Schutzhaube für Schleifarbeiten • vibrationsdämpfender Zusatzhandgriff • Montagewerkzeug • Technische Daten: • Aufnahmeleistung: 1.400 Watt • Leerlaufdrehzahl: 9.300 min-1 • max. Scheibendurchmesser: 150 mm • Antriebsspindel: M 14 • Gewicht: 2,7 kg • Triaxiale Vibration Oberflächenschleifen: 7,0 m/s² • Unsicherheitsfaktor K: 1,5 m/s² • Schalldruckpegel LPA: 91 dB(A) • Schallleistungspegel LWA: 102 dB(A) • Unsicherheitsfaktor K: 3,0 dB(A) Garantieumfang: • DEWALT Garantie: 3 Jahre (bei Online-Registrierung)
5206396 | KDWE4257KT-QS | Elektr-Winkelschleifer 125mm 1500W Beton DWE4257KT-QS | 12916 | Produkte entdecken¦Elektrowerkzeuge¦115 / 125 mm Winkelschleifer | Elektr-Winkelschleifer 125mm 1500W Beton | 115 / 125 mm Winkelschleifer |  |  | Produktstärken: • DWE4257KT • Motor mit sehr hohem Kupferanteil für stärkere Leistung • Mit Epoxyd-Harz gepanzerte Wicklung erhöht die Lebensdauer des Motors • Spezielle Jetstream-Kühlluftführung schützt den Motor wirkungsvoll vor abrasiven Staubpartikeln • Drehzahlvorwahl über Rändelrad für materialgerechtes Arbeiten • Überlastschutz verhindert ein Durchbrennen des Motors durch Abschalten bei Überlastbetrieb • Werkzeugloser Wechsel des Einsatzwerkzeugs durch Schnellspannflansch • Werkzeuglose Schutzhauben-Schnellverstellung • Speziell isolierte Kohlebürstenhalter beugen dem Aufbau von Kurzschlussbrücken vor • Selbstabschaltende Kohlebürsten für höhere Motorstandzeit • Elektronische Kupplung für erhöhte Sicherheit des Anwenders • Nullspannungsschalter verhindert ein unbeabsichtigtes Anlaufen der Maschine nach einem Stromausfall • Drehzahlkonstanthaltung für gleichbleibende Drehzahlen - auch unter Last • Beton-Oberflächen-Set inklusive 125mm Staubabsaughaube, Bügelhandgriff und Diamant-Topfscheibe (DT3797) Lieferumfang: • 125mm Winkelschleifer • Schnellspannmutter • Schutzhaube für Schleifarbeiten • Bügelhandgriff • Vibrationsdämpfender Zusatzhandgriff • EXTREM Diamant-Topfscheibe (DT3797 ) • Staubhaube zum Schleifen 115 mm / 125 mm (DWE 46150) • T STAK-Box II • Technische Daten: • Aufnahmeleistung: 1.500 Watt • Leerlaufdrehzahl: 2.800 - 10.000 min-1 • max. Scheibendurchmesser: 125 mm • Antriebsspindel: M 14 • Gewicht: 2,6 kg • Triaxiale Vibration Oberflächenschleifen: 8,3 m/s² • Unsicherheitsfaktor K: 1,5 m/s² • Schalldruckpegel LPA: 92 dB(A) • Schallleistungspegel LWA: 103 dB(A) • Unsicherheitsfaktor K: 3,0 dB(A) Garantieumfang: • DEWALT Garantie: 3 Jahre (bei Online-Registrierung)
5206398 | KDWE4257-QS | Elektronik-Winkelschleifer 125mm 1500W DWE4257-QS | 12916 | Produkte entdecken¦Elektrowerkzeuge¦115 / 125 mm Winkelschleifer | Elektronik-Winkelschleifer 125mm 1500W | 115 / 125 mm Winkelschleifer |  |  | Produktstärken: • DWE4257 • 1.500W Winkelschleifer 125mm mit Drehzahlelektronik • Motor mit sehr hohem Kupferanteil für stärkere Leistung • Mit Epoxyd-Harz gepanzerte Wicklung erhöht die Lebensdauer des Motors • Spezielle Jetstream-Kühlluftführung schützt den Motor wirkungsvoll vor abrasiven Staubpartikeln • Drehzahlvorwahl über Rändelrad für materialgerechtes Arbeiten • Überlastschutz verhindert ein Durchbrennen des Motors durch Abschalten bei Überlastbetrieb • Werkzeugloser Wechsel des Einsatzwerkzeugs durch Schnellspannflansch • Flaches Getriebegehäuse für problemlosen Einsatz bei eingeengten Platzverhältnissen • Werkzeuglose Schutzhauben-Schnellverstellung • Vibrationsdämpfender Zusatzhandgriff für sicheres und ermüdungsarmes Arbeiten • Speziell isolierte Kohlebürstenhalter beugen dem Aufbau von Kurzschlussbrücken vor • Selbstabschaltende Kohlebürsten für höhere Motorstandzeit • Elektronische Kupplung für erhöhte Sicherheit des Anwenders • Nullspannungsschalter verhindert ein unbeabsichtigtes Anlaufen der Maschine nach einem Stromausfall • Elektronischer Sanftanlauf verhindert ein ruckartiges Anlaufen der Maschine • Drehzahlkonstanthaltung für gleichbleibende Drehzahlen - auch unter Last Lieferumfang: • 125mm Winkelschleifer • Schnellspannmutter • Schutzhaube für Schleifarbeiten • vibrationsdämpfender Zusatzhandgriff • Technische Daten: • Aufnahmeleistung: 1.500 Watt • Leerlaufdrehzahl: 2.800 - 10.000 min-1 • max. Scheibendurchmesser: 125 mm • Antriebsspindel: M 14 • Gewicht: 2,5 kg • Triaxiale Vibration Oberflächenschleifen: 8,3 m/s² • Unsicherheitsfaktor K: 1,5 m/s² • Schalldruckpegel LPA: 92 dB(A) • Schallleistungspegel LWA: 103 dB(A) • Unsicherheitsfaktor K: 3,0 dB(A) Garantieumfang: • DEWALT Garantie: 3 Jahre (bei Online-Registrierung)
5206400 | KDWE4277-QS | Winkelschleifer 125mm 1500Watt DWE4277-QS | 12916 | Produkte entdecken¦Elektrowerkzeuge¦115 / 125 mm Winkelschleifer | Winkelschleifer 125mm 1500Watt | 115 / 125 mm Winkelschleifer |  |  | Produktstärken: • DWE4277 • 1.500W Winkelschleifer 125mm • Motor mit sehr hohem Kupferanteil für stärkere Leistung • Selbstabschaltende Kohlebürsten für höhere Motorstandzeit • Maximale Stabilität und Lebensdauer gewährleistet einen Einsatz auch bei harten Bedingungen • Spezielle Jetstream-Kühlluftführung schützt den Motor wirkungsvoll vor abrasiven Staubpartikeln • Speziell isolierte Kohlebürstenhalter beugen dem Aufbau von Kurzschlussbrücken vor • Vibrationsdämpfender Zusatzhandgriff für sicheres und ermüdungsarmes Arbeiten • Mit Epoxyd-Harz gepanzerte Wicklung erhöht die Lebensdauer des Motors • Werkzeuglose Schutzhauben-Schnellverstellung • Nullspannungsschalter verhindert ein unbeabsichtigtes Anlaufen der Maschine nach einem Stromausfall • Elektronischer Sanftanlauf verhindert ein ruckartiges Anlaufen der Maschine Lieferumfang: • 125mm Winkelschleifer • Spannmutter, Spannflansch • Schutzhaube für Schleifarbeiten • vibrationsdämpfender Zusatzhandgriff • Montagewerkzeug • Technische Daten: • Aufnahmeleistung: 1.500 Watt • Leerlaufdrehzahl: 10.500 min-1 • max. Scheibendurchmesser: 125 mm • Antriebsspindel: M 14 • Gewicht: 2,6 kg • Triaxiale Vibration Oberflächenschleifen: 9,1 m/s² • Unsicherheitsfaktor K: 2,9 m/s² • Schalldruckpegel LPA: 89 dB(A) • Schallleistungspegel LWA: 100 dB(A) • Unsicherheitsfaktor K: 3,0 dB(A) Garantieumfang: • DEWALT Garantie: 3 Jahre (bei Online-Registrierung)
5206454 | 900484 | NuFa Scheibenkleber Beutel Set Ultra | 14876 | Produkte entdecken¦Chemisch-Technische Produkte¦Fahrzeugchemie¦Scheibenreparatur¦Scheibenkleber¦Scheibenkleber-Set NFZ „PU ultra“ | Scheibenkleber-Set NFZ „PU ultra“ | Scheibenkleber-Set NFZ „PU ultra“ |  |  | • für Nutzfahrzeuge
5206462 | P6219579 | Haftfiberscheibe VC 154-Longlife VEL K 80, 150 x 18 mm, 8x/1206x/80, Mittello | 9003 | Produkte entdecken¦Schleif- und Trenntechnik¦Fiber- und Haftschleifscheiben¦Haftfiberscheibe VC 154 VEL | Haftfiberscheibe VC 154 VEL / K-80 | Haftfiberscheibe VC 154 VEL | In unterschiedlichen Körnungen erhältlich. |  | • Lange Standzeiten und hohe Abtragsleistungen durch scharfes Halbedelkorund-Schleifkorn • Sehr gute Anpassungsfähigkeit an Konturen durch flexible, verschleißfeste Latexpapier-Unterlage • Geringes Zusetzen durch halboffene Kornstreuung und zusätzliche Wirkstoffbeschichtung • Gleichmäßige Abtragsraten sowie gleichbleibende Oberflächenstrukturen und Rautiefen über die gesamte Schleifdauer |  |  | Lang anhaltende Standzeiten, hoher Abtrag dank scharfem Halbedelkorund. Flexibel, konturangepasst durch Latexpapier-Unterlage.
5206464 | P6236747 | Haftfiberscheibe VC 154-Longlife VEL K100,150x18mm,gel,8x/1206x/80mm,Mittello | 9003 | Produkte entdecken¦Schleif- und Trenntechnik¦Fiber- und Haftschleifscheiben¦Haftfiberscheibe VC 154 VEL | Haftfiberscheibe VC 154 VEL / K-100 | Haftfiberscheibe VC 154 VEL | In unterschiedlichen Körnungen erhältlich. |  | • Lange Standzeiten und hohe Abtragsleistungen durch scharfes Halbedelkorund-Schleifkorn • Sehr gute Anpassungsfähigkeit an Konturen durch flexible, verschleißfeste Latexpapier-Unterlage • Geringes Zusetzen durch halboffene Kornstreuung und zusätzliche Wirkstoffbeschichtung • Gleichmäßige Abtragsraten sowie gleichbleibende Oberflächenstrukturen und Rautiefen über die gesamte Schleifdauer |  |  | Lang anhaltende Standzeiten, hoher Abtrag dank scharfem Halbedelkorund. Flexibel, konturangepasst durch Latexpapier-Unterlage.
5206466 | P6219580 | Haftfiberscheibe VC 154-Longlife VEL K120,150x18mm,gel,8x/1206x/80mm,Mittello | 9003 | Produkte entdecken¦Schleif- und Trenntechnik¦Fiber- und Haftschleifscheiben¦Haftfiberscheibe VC 154 VEL | Haftfiberscheibe VC 154 VEL / K-120 | Haftfiberscheibe VC 154 VEL | In unterschiedlichen Körnungen erhältlich. |  | • Lange Standzeiten und hohe Abtragsleistungen durch scharfes Halbedelkorund-Schleifkorn • Sehr gute Anpassungsfähigkeit an Konturen durch flexible, verschleißfeste Latexpapier-Unterlage • Geringes Zusetzen durch halboffene Kornstreuung und zusätzliche Wirkstoffbeschichtung • Gleichmäßige Abtragsraten sowie gleichbleibende Oberflächenstrukturen und Rautiefen über die gesamte Schleifdauer |  |  | Lang anhaltende Standzeiten, hoher Abtrag dank scharfem Halbedelkorund. Flexibel, konturangepasst durch Latexpapier-Unterlage.
5206468 | P6256294 | Haftfiberscheibe VC 154-Longlife VEL K150,150x18mm,gel,8x/1206x/80mm,Mittello | 9003 | Produkte entdecken¦Schleif- und Trenntechnik¦Fiber- und Haftschleifscheiben¦Haftfiberscheibe VC 154 VEL | Haftfiberscheibe VC 154 VEL / K-150 | Haftfiberscheibe VC 154 VEL | In unterschiedlichen Körnungen erhältlich. |  | • Lange Standzeiten und hohe Abtragsleistungen durch scharfes Halbedelkorund-Schleifkorn • Sehr gute Anpassungsfähigkeit an Konturen durch flexible, verschleißfeste Latexpapier-Unterlage • Geringes Zusetzen durch halboffene Kornstreuung und zusätzliche Wirkstoffbeschichtung • Gleichmäßige Abtragsraten sowie gleichbleibende Oberflächenstrukturen und Rautiefen über die gesamte Schleifdauer |  |  | Lang anhaltende Standzeiten, hoher Abtrag dank scharfem Halbedelkorund. Flexibel, konturangepasst durch Latexpapier-Unterlage.
5206472 | P6232162 | Haftfiberscheibe VC 154-Longlife VEL K180,150x18mm,gel,8x/1206x/80mm,Mittello | 9003 | Produkte entdecken¦Schleif- und Trenntechnik¦Fiber- und Haftschleifscheiben¦Haftfiberscheibe VC 154 VEL | Haftfiberscheibe VC 154 VEL / K-180 | Haftfiberscheibe VC 154 VEL | In unterschiedlichen Körnungen erhältlich. |  | • Lange Standzeiten und hohe Abtragsleistungen durch scharfes Halbedelkorund-Schleifkorn • Sehr gute Anpassungsfähigkeit an Konturen durch flexible, verschleißfeste Latexpapier-Unterlage • Geringes Zusetzen durch halboffene Kornstreuung und zusätzliche Wirkstoffbeschichtung • Gleichmäßige Abtragsraten sowie gleichbleibende Oberflächenstrukturen und Rautiefen über die gesamte Schleifdauer |  |  | Lang anhaltende Standzeiten, hoher Abtrag dank scharfem Halbedelkorund. Flexibel, konturangepasst durch Latexpapier-Unterlage.
5206474 | P6237020 | Haftfiberscheibe VC 154-Longlife VEL K220,150x18mm,gel,8x/1206x/80mm,Mittello | 9003 | Produkte entdecken¦Schleif- und Trenntechnik¦Fiber- und Haftschleifscheiben¦Haftfiberscheibe VC 154 VEL | Haftfiberscheibe VC 154 VEL / K-220 | Haftfiberscheibe VC 154 VEL | In unterschiedlichen Körnungen erhältlich. |  | • Lange Standzeiten und hohe Abtragsleistungen durch scharfes Halbedelkorund-Schleifkorn • Sehr gute Anpassungsfähigkeit an Konturen durch flexible, verschleißfeste Latexpapier-Unterlage • Geringes Zusetzen durch halboffene Kornstreuung und zusätzliche Wirkstoffbeschichtung • Gleichmäßige Abtragsraten sowie gleichbleibende Oberflächenstrukturen und Rautiefen über die gesamte Schleifdauer |  |  | Lang anhaltende Standzeiten, hoher Abtrag dank scharfem Halbedelkorund. Flexibel, konturangepasst durch Latexpapier-Unterlage.
5206476 | P6239345 | Haftfiberscheibe VC 154-Longlife VEL K240,150x18mm,gel,8x/1206x/80mm,Mittello | 9003 | Produkte entdecken¦Schleif- und Trenntechnik¦Fiber- und Haftschleifscheiben¦Haftfiberscheibe VC 154 VEL | Haftfiberscheibe VC 154 VEL / K-240 | Haftfiberscheibe VC 154 VEL | In unterschiedlichen Körnungen erhältlich. |  | • Lange Standzeiten und hohe Abtragsleistungen durch scharfes Halbedelkorund-Schleifkorn • Sehr gute Anpassungsfähigkeit an Konturen durch flexible, verschleißfeste Latexpapier-Unterlage • Geringes Zusetzen durch halboffene Kornstreuung und zusätzliche Wirkstoffbeschichtung • Gleichmäßige Abtragsraten sowie gleichbleibende Oberflächenstrukturen und Rautiefen über die gesamte Schleifdauer |  |  | Lang anhaltende Standzeiten, hoher Abtrag dank scharfem Halbedelkorund. Flexibel, konturangepasst durch Latexpapier-Unterlage.
5206478 | P6226212 | Haftfiberscheibe VC 154-Longlife VEL K280,150x18mm,gel,8x/1206x/80mm,Mittello | 9003 | Produkte entdecken¦Schleif- und Trenntechnik¦Fiber- und Haftschleifscheiben¦Haftfiberscheibe VC 154 VEL | Haftfiberscheibe VC 154 VEL / K-280 | Haftfiberscheibe VC 154 VEL | In unterschiedlichen Körnungen erhältlich. |  | • Lange Standzeiten und hohe Abtragsleistungen durch scharfes Halbedelkorund-Schleifkorn • Sehr gute Anpassungsfähigkeit an Konturen durch flexible, verschleißfeste Latexpapier-Unterlage • Geringes Zusetzen durch halboffene Kornstreuung und zusätzliche Wirkstoffbeschichtung • Gleichmäßige Abtragsraten sowie gleichbleibende Oberflächenstrukturen und Rautiefen über die gesamte Schleifdauer |  |  | Lang anhaltende Standzeiten, hoher Abtrag dank scharfem Halbedelkorund. Flexibel, konturangepasst durch Latexpapier-Unterlage.
5206480 | P6226213 | Haftfiberscheibe VC 154-Longlife VEL K320,150x18mm,gel,8x/1206x/80mm,Mittello | 9003 | Produkte entdecken¦Schleif- und Trenntechnik¦Fiber- und Haftschleifscheiben¦Haftfiberscheibe VC 154 VEL | Haftfiberscheibe VC 154 VEL / K-320 | Haftfiberscheibe VC 154 VEL | In unterschiedlichen Körnungen erhältlich. |  | • Lange Standzeiten und hohe Abtragsleistungen durch scharfes Halbedelkorund-Schleifkorn • Sehr gute Anpassungsfähigkeit an Konturen durch flexible, verschleißfeste Latexpapier-Unterlage • Geringes Zusetzen durch halboffene Kornstreuung und zusätzliche Wirkstoffbeschichtung • Gleichmäßige Abtragsraten sowie gleichbleibende Oberflächenstrukturen und Rautiefen über die gesamte Schleifdauer |  |  | Lang anhaltende Standzeiten, hoher Abtrag dank scharfem Halbedelkorund. Flexibel, konturangepasst durch Latexpapier-Unterlage.
5206482 | P6280088 | Haftfiberscheibe VC 154-Longlife VEL K360,150x18mm,gel,8x/1206x/80mm,Mittello | 9003 | Produkte entdecken¦Schleif- und Trenntechnik¦Fiber- und Haftschleifscheiben¦Haftfiberscheibe VC 154 VEL | Haftfiberscheibe VC 154 VEL / K-360 | Haftfiberscheibe VC 154 VEL | In unterschiedlichen Körnungen erhältlich. |  | • Lange Standzeiten und hohe Abtragsleistungen durch scharfes Halbedelkorund-Schleifkorn • Sehr gute Anpassungsfähigkeit an Konturen durch flexible, verschleißfeste Latexpapier-Unterlage • Geringes Zusetzen durch halboffene Kornstreuung und zusätzliche Wirkstoffbeschichtung • Gleichmäßige Abtragsraten sowie gleichbleibende Oberflächenstrukturen und Rautiefen über die gesamte Schleifdauer |  |  | Lang anhaltende Standzeiten, hoher Abtrag dank scharfem Halbedelkorund. Flexibel, konturangepasst durch Latexpapier-Unterlage.
5206484 | P6226214 | Haftfiberscheibe VC 154-Longlife VEL K400,150x18mm,gel,8x/1206x/80mm,Mittello | 9003 | Produkte entdecken¦Schleif- und Trenntechnik¦Fiber- und Haftschleifscheiben¦Haftfiberscheibe VC 154 VEL | Haftfiberscheibe VC 154 VEL / K-400 | Haftfiberscheibe VC 154 VEL | In unterschiedlichen Körnungen erhältlich. |  | • Lange Standzeiten und hohe Abtragsleistungen durch scharfes Halbedelkorund-Schleifkorn • Sehr gute Anpassungsfähigkeit an Konturen durch flexible, verschleißfeste Latexpapier-Unterlage • Geringes Zusetzen durch halboffene Kornstreuung und zusätzliche Wirkstoffbeschichtung • Gleichmäßige Abtragsraten sowie gleichbleibende Oberflächenstrukturen und Rautiefen über die gesamte Schleifdauer |  |  | Lang anhaltende Standzeiten, hoher Abtrag dank scharfem Halbedelkorund. Flexibel, konturangepasst durch Latexpapier-Unterlage.
5206486 | P6227506 | Haftfiberscheibe VC 154-Longlife VEL K500,150x18mm,gel,8x/1206x/80mm,Mittello | 9003 | Produkte entdecken¦Schleif- und Trenntechnik¦Fiber- und Haftschleifscheiben¦Haftfiberscheibe VC 154 VEL | Haftfiberscheibe VC 154 VEL / K-500 | Haftfiberscheibe VC 154 VEL | In unterschiedlichen Körnungen erhältlich. |  | • Lange Standzeiten und hohe Abtragsleistungen durch scharfes Halbedelkorund-Schleifkorn • Sehr gute Anpassungsfähigkeit an Konturen durch flexible, verschleißfeste Latexpapier-Unterlage • Geringes Zusetzen durch halboffene Kornstreuung und zusätzliche Wirkstoffbeschichtung • Gleichmäßige Abtragsraten sowie gleichbleibende Oberflächenstrukturen und Rautiefen über die gesamte Schleifdauer |  |  | Lang anhaltende Standzeiten, hoher Abtrag dank scharfem Halbedelkorund. Flexibel, konturangepasst durch Latexpapier-Unterlage.
5206488 | P6261156 | Haftfiberscheibe VC 154-Longlife VEL K800,150x18mm,gel,8x/1206x/80mm,Mittello | 9003 | Produkte entdecken¦Schleif- und Trenntechnik¦Fiber- und Haftschleifscheiben¦Haftfiberscheibe VC 154 VEL | Haftfiberscheibe VC 154 VEL / K-800 | Haftfiberscheibe VC 154 VEL | In unterschiedlichen Körnungen erhältlich. |  | • Lange Standzeiten und hohe Abtragsleistungen durch scharfes Halbedelkorund-Schleifkorn • Sehr gute Anpassungsfähigkeit an Konturen durch flexible, verschleißfeste Latexpapier-Unterlage • Geringes Zusetzen durch halboffene Kornstreuung und zusätzliche Wirkstoffbeschichtung • Gleichmäßige Abtragsraten sowie gleichbleibende Oberflächenstrukturen und Rautiefen über die gesamte Schleifdauer |  |  | Lang anhaltende Standzeiten, hoher Abtrag dank scharfem Halbedelkorund. Flexibel, konturangepasst durch Latexpapier-Unterlage.
5206490 | KDCH481N-XJ | Akku-Kombihammer SDS-max, 54V, Basisv. DCH481N-XJ | 12799 | Produkte entdecken¦Elektrowerkzeuge¦Akku-Kombihammer - SDS-max | Akku-Kombihammer SDS-max, 54V, Basisv. | Akku-Kombihammer - SDS-max |  |  | Produktstärken: • AKKU-REVOLUTION: das neue DEWALT 54 VOLT XR FLEXVOLT Maschinen-Sortiment bietet Leistung für die schwersten Anwendungen - ohne Kabel! • Innovative, bürstenlose Motor-Technologie - höhere Leistung, kompaktere Abmessungen sowie längere Lebensdauer • Schneller Bohrfortschritt durch optimal abgestimmtes elektropneumatisches Hammerwerk • Perform & Protect: Anti-Rotations-Funktion UTC – verhindert eine unkontrollierbare Rotation des Werkzeugs (bspw. bei Armierungstreffern) • Perform & Protect: Sicheres und ermüdungsarmes Arbeiten bei geringen Vibrationen, durch federgelagerten, von der Maschine entkoppelten Handgriff • Elektronischer Sanftanlauf zum exakten Anbohren • Drehstopp zur Durchführung von leichten bis mittelschweren Meißelarbeiten in Mauerwerk und Beton • Gummierter Handgriff und ergonomische, kompakte Bauweise mit optimiertem Geräteschwerpunkt • Sicherheitskupplung zum Schutz von Anwender und Maschine • Als Basisversion (ohne Akkus und Ladegerät) optimal geeignet bei bereits vorhandenen 54 Volt XR FLEXVOLT Akkus Lieferumfang: • SDS-max Akku-Kombihammer • Gummierter Zusatzhandgriff • Transportkoffer Technische Daten: • Akku-Technologie: 54 Volt XR FLEXVOLT Li-Ion • Akku-Kompatibilität: 54 Volt XR FLEXVOLT-Akkus jeder Ah-Klasse • Leerlaufdrehzahl (min-1): 540 • Leerlaufschlagzahl (min-1): 3.150 • Einzelschlagenergie (J) (EPTA 05/2009): 6,1 • Werkzeugaufnahme: SDS-max • Optimaler Durchmesserbereich Beton (mm): 16 - 30 • max. Bohrleistung Beton (mm): 40 • max. Bohrleistung Durchbruchbohrer (mm): 65 • max. Bohrleistung Bohrkronen (mm): 100 • Gewicht (inkl. 162 Wh-Akku, kg): 6,6 • Triaxiale Vibration Hammerbohren in Beton (m/s²): 8,5 • Unsicherheitsfaktor K1 (m/s²): 1,5 • Schalldruckpegel LPA (dB(A)): 86 • Schalleistungspegel LWA (dB(A)): 97 • Unsicherheitsfaktor (dB(A)): 3 Garantieumfang: • DEWALT Garantie: 3 Jahre (bei Online-Registrierung) – hiervon ausgeschlossen sind Akkus und Ladegeräte, die zum serienmäßigen Lieferumfang gehören und für die generell eine Garantie von einem Jahr gilt
5206570 | C11060005 | Zink Auswuchtgewichte 5 gramm für Stahlfelge VPE 100 | 9658 | Produkte entdecken¦Kfz-Werkzeuge / Kfz-Zubehör¦Rund ums Rad¦Zink-Auswucht-Gewichte | Zink-Auswucht-Gewicht / Größe: 5 g / 100 Stck. | Zink-Auswucht-Gewichte | für Stahlfelgen |  | • Universelles Einschlaggewicht für fast alle handelsüblichen Stahlfelgen • Kunststoffbeschichtet • Bleifrei
5206574 | 900023 | Metafos 1585 Höchstkonzentrat im Gebinde | 9139 | Produkte entdecken¦Reinigungschemie¦Reinigungschemie sauer¦Metafos 1585 Höchstkonzentrat | Metafos 1585 Höchstkonzentrat | Metafos 1585 Höchstkonzentrat | Stark saures Reinigungskonzentrat zum Einsatz als „Krustenbrecher“ | • Hervorragendes Schmutzlöseverhalten, dank des sehr hohen Wirkstoffgehaltes von 100 % und des einmaligen Zusammensetzungsverhältnisses • Höchste Materialschonung durch seine Korrosionsschutz-Formel und hohe Reinigungsgeschwindigkeit • Reduzierung des Personal- und Zeitaufwandes dank der 2in1-Wirkung | • Extrem kraftvolles Reinigungskonzentrat für alle säurefesten Flächen, auch für Steinflächen und Kunststoffe • Entfernt Kalk, Rost, Zementschleier, Beton • Beseitigt Schmutzverkapselungen aus mineralischen Verunreinigungen mit Schampoo, Tensiden oder Wachs • Bildet bei Kontakt sofort einen Aktivschaum, welcher die Bildung von Aerosolrückprall verhindert • Reinigung mit Aktivschaum sorgt für ein angenehmes, sparsames und höchst effizientes Reinigungsverfahren • Enthält Sauerstoffsäure: Die Kombination sorgt für das ultimative Reinigungsergebnis bei sehr guter Umweltverträglichkeit • Frei von Salz-, Schwefel- und Flusssäure • Sehr sparsam im Verbrauch durch hohe Verdünnbarkeit bis 1:100 • Geruchsneutral • Biologisch abbaubar | Gründliche Reinigung von Werkstattböden in Industrie, Gewerbe, Handwerk; Waschhallen, Waschstraßen, Maschinenräume, Garagen und Gruben; Reinigung von Fußböden und Wänden in Schlachthöfen, Metzgereien, Großküchen; Bauabschluss-Reinigung, Felgenreinigung, überall dort wo mehrere Arten von Verunreinigungen aufeinander treffen. | Metafos 1585 bei starken Verschmutzungen 1:3 bis 1:20 mit Wasser verdünnen und kurz einwirken lassen. Bei starker Verschmutzung schrubben oder mit Maschine bürsten. Nach der Reinigung gründlich mit Wasser nachspülen. Mischungsverhältnis immer dem Verschmutzungsgrad anpassen.
5206576 | 900023001 | Metafos 1585 Höchstkonzentrat 1 Liter Flasche | 9139 | Produkte entdecken¦Reinigungschemie¦Reinigungschemie sauer¦Metafos 1585 Höchstkonzentrat | Metafos 1585 Höchstkonzentrat / 1000 ml | Metafos 1585 Höchstkonzentrat | Stark saures Reinigungskonzentrat zum Einsatz als „Krustenbrecher“ | • Hervorragendes Schmutzlöseverhalten, dank des sehr hohen Wirkstoffgehaltes von 100 % und des einmaligen Zusammensetzungsverhältnisses • Höchste Materialschonung durch seine Korrosionsschutz-Formel und hohe Reinigungsgeschwindigkeit • Reduzierung des Personal- und Zeitaufwandes dank der 2in1-Wirkung | • Extrem kraftvolles Reinigungskonzentrat für alle säurefesten Flächen, auch für Steinflächen und Kunststoffe • Entfernt Kalk, Rost, Zementschleier, Beton • Beseitigt Schmutzverkapselungen aus mineralischen Verunreinigungen mit Schampoo, Tensiden oder Wachs • Bildet bei Kontakt sofort einen Aktivschaum, welcher die Bildung von Aerosolrückprall verhindert • Reinigung mit Aktivschaum sorgt für ein angenehmes, sparsames und höchst effizientes Reinigungsverfahren • Enthält Sauerstoffsäure: Die Kombination sorgt für das ultimative Reinigungsergebnis bei sehr guter Umweltverträglichkeit • Frei von Salz-, Schwefel- und Flusssäure • Sehr sparsam im Verbrauch durch hohe Verdünnbarkeit bis 1:100 • Geruchsneutral • Biologisch abbaubar | Gründliche Reinigung von Werkstattböden in Industrie, Gewerbe, Handwerk; Waschhallen, Waschstraßen, Maschinenräume, Garagen und Gruben; Reinigung von Fußböden und Wänden in Schlachthöfen, Metzgereien, Großküchen; Bauabschluss-Reinigung, Felgenreinigung, überall dort wo mehrere Arten von Verunreinigungen aufeinander treffen. | Metafos 1585 bei starken Verschmutzungen 1:3 bis 1:20 mit Wasser verdünnen und kurz einwirken lassen. Bei starker Verschmutzung schrubben oder mit Maschine bürsten. Nach der Reinigung gründlich mit Wasser nachspülen. Mischungsverhältnis immer dem Verschmutzungsgrad anpassen.
5206578 | 900023015 | Metafos 1585 Höchstkonzentrat im Gebinde | 9139 | Produkte entdecken¦Reinigungschemie¦Reinigungschemie sauer¦Metafos 1585 Höchstkonzentrat | Metafos 1585 Höchstkonzentrat / 15 Liter | Metafos 1585 Höchstkonzentrat | Stark saures Reinigungskonzentrat zum Einsatz als „Krustenbrecher“ | • Hervorragendes Schmutzlöseverhalten, dank des sehr hohen Wirkstoffgehaltes von 100 % und des einmaligen Zusammensetzungsverhältnisses • Höchste Materialschonung durch seine Korrosionsschutz-Formel und hohe Reinigungsgeschwindigkeit • Reduzierung des Personal- und Zeitaufwandes dank der 2in1-Wirkung | • Extrem kraftvolles Reinigungskonzentrat für alle säurefesten Flächen, auch für Steinflächen und Kunststoffe • Entfernt Kalk, Rost, Zementschleier, Beton • Beseitigt Schmutzverkapselungen aus mineralischen Verunreinigungen mit Schampoo, Tensiden oder Wachs • Bildet bei Kontakt sofort einen Aktivschaum, welcher die Bildung von Aerosolrückprall verhindert • Reinigung mit Aktivschaum sorgt für ein angenehmes, sparsames und höchst effizientes Reinigungsverfahren • Enthält Sauerstoffsäure: Die Kombination sorgt für das ultimative Reinigungsergebnis bei sehr guter Umweltverträglichkeit • Frei von Salz-, Schwefel- und Flusssäure • Sehr sparsam im Verbrauch durch hohe Verdünnbarkeit bis 1:100 • Geruchsneutral • Biologisch abbaubar | Gründliche Reinigung von Werkstattböden in Industrie, Gewerbe, Handwerk; Waschhallen, Waschstraßen, Maschinenräume, Garagen und Gruben; Reinigung von Fußböden und Wänden in Schlachthöfen, Metzgereien, Großküchen; Bauabschluss-Reinigung, Felgenreinigung, überall dort wo mehrere Arten von Verunreinigungen aufeinander treffen. | Metafos 1585 bei starken Verschmutzungen 1:3 bis 1:20 mit Wasser verdünnen und kurz einwirken lassen. Bei starker Verschmutzung schrubben oder mit Maschine bürsten. Nach der Reinigung gründlich mit Wasser nachspülen. Mischungsverhältnis immer dem Verschmutzungsgrad anpassen.
5206580 | 900023030 | Metafos 1585 Höchstkonzentrat im Gebinde | 9139 | Produkte entdecken¦Reinigungschemie¦Reinigungschemie sauer¦Metafos 1585 Höchstkonzentrat | Metafos 1585 Höchstkonzentrat / 30 Liter | Metafos 1585 Höchstkonzentrat | Stark saures Reinigungskonzentrat zum Einsatz als „Krustenbrecher“ | • Hervorragendes Schmutzlöseverhalten, dank des sehr hohen Wirkstoffgehaltes von 100 % und des einmaligen Zusammensetzungsverhältnisses • Höchste Materialschonung durch seine Korrosionsschutz-Formel und hohe Reinigungsgeschwindigkeit • Reduzierung des Personal- und Zeitaufwandes dank der 2in1-Wirkung | • Extrem kraftvolles Reinigungskonzentrat für alle säurefesten Flächen, auch für Steinflächen und Kunststoffe • Entfernt Kalk, Rost, Zementschleier, Beton • Beseitigt Schmutzverkapselungen aus mineralischen Verunreinigungen mit Schampoo, Tensiden oder Wachs • Bildet bei Kontakt sofort einen Aktivschaum, welcher die Bildung von Aerosolrückprall verhindert • Reinigung mit Aktivschaum sorgt für ein angenehmes, sparsames und höchst effizientes Reinigungsverfahren • Enthält Sauerstoffsäure: Die Kombination sorgt für das ultimative Reinigungsergebnis bei sehr guter Umweltverträglichkeit • Frei von Salz-, Schwefel- und Flusssäure • Sehr sparsam im Verbrauch durch hohe Verdünnbarkeit bis 1:100 • Geruchsneutral • Biologisch abbaubar | Gründliche Reinigung von Werkstattböden in Industrie, Gewerbe, Handwerk; Waschhallen, Waschstraßen, Maschinenräume, Garagen und Gruben; Reinigung von Fußböden und Wänden in Schlachthöfen, Metzgereien, Großküchen; Bauabschluss-Reinigung, Felgenreinigung, überall dort wo mehrere Arten von Verunreinigungen aufeinander treffen. | Metafos 1585 bei starken Verschmutzungen 1:3 bis 1:20 mit Wasser verdünnen und kurz einwirken lassen. Bei starker Verschmutzung schrubben oder mit Maschine bürsten. Nach der Reinigung gründlich mit Wasser nachspülen. Mischungsverhältnis immer dem Verschmutzungsgrad anpassen.
5206588 | C11060010 | Zink Auswuchtgewichte 10 gramm für Stahlfelge VPE 100 | 9658 | Produkte entdecken¦Kfz-Werkzeuge / Kfz-Zubehör¦Rund ums Rad¦Zink-Auswucht-Gewichte | Zink-Auswucht-Gewicht / Größe: 10 g / 100 Stck. | Zink-Auswucht-Gewichte | für Stahlfelgen |  | • Universelles Einschlaggewicht für fast alle handelsüblichen Stahlfelgen • Kunststoffbeschichtet • Bleifrei
5206590 | C11060015 | Zink Auswuchtgewichte 15 gramm für Stahlfelge VPE 100 | 9658 | Produkte entdecken¦Kfz-Werkzeuge / Kfz-Zubehör¦Rund ums Rad¦Zink-Auswucht-Gewichte | Zink-Auswucht-Gewicht / Größe: 15 g / 100 Stck. | Zink-Auswucht-Gewichte | für Stahlfelgen |  | • Universelles Einschlaggewicht für fast alle handelsüblichen Stahlfelgen • Kunststoffbeschichtet • Bleifrei
5206592 | C11060020 | Zink Auswuchtgewichte 20 gramm für Stahlfelge VPE 100 | 9658 | Produkte entdecken¦Kfz-Werkzeuge / Kfz-Zubehör¦Rund ums Rad¦Zink-Auswucht-Gewichte | Zink-Auswucht-Gewicht / Größe: 20 g / 100 Stck. | Zink-Auswucht-Gewichte | für Stahlfelgen |  | • Universelles Einschlaggewicht für fast alle handelsüblichen Stahlfelgen • Kunststoffbeschichtet • Bleifrei
5206594 | C11060025 | Zink Auswuchtgewichte 25 gramm für Stahlfelge VPE 100 | 9658 | Produkte entdecken¦Kfz-Werkzeuge / Kfz-Zubehör¦Rund ums Rad¦Zink-Auswucht-Gewichte | Zink-Auswucht-Gewicht / Größe: 25 g / 100 Stck. | Zink-Auswucht-Gewichte | für Stahlfelgen |  | • Universelles Einschlaggewicht für fast alle handelsüblichen Stahlfelgen • Kunststoffbeschichtet • Bleifrei
5206596 | C11060030 | Zink Auswuchtgewichte 30 gramm für Stahlfelge VPE 100 | 9658 | Produkte entdecken¦Kfz-Werkzeuge / Kfz-Zubehör¦Rund ums Rad¦Zink-Auswucht-Gewichte | Zink-Auswucht-Gewicht / Größe: 30 g / 100 Stck. | Zink-Auswucht-Gewichte | für Stahlfelgen |  | • Universelles Einschlaggewicht für fast alle handelsüblichen Stahlfelgen • Kunststoffbeschichtet • Bleifrei
5206598 | C11060035 | Zink Auswuchtgewichte 35 gramm für Stahlfelge VPE 50 | 9658 | Produkte entdecken¦Kfz-Werkzeuge / Kfz-Zubehör¦Rund ums Rad¦Zink-Auswucht-Gewichte | Zink-Auswucht-Gewicht / Größe: 35 g / 50 Stck. | Zink-Auswucht-Gewichte | für Stahlfelgen |  | • Universelles Einschlaggewicht für fast alle handelsüblichen Stahlfelgen • Kunststoffbeschichtet • Bleifrei
5206600 | C11060040 | Zink Auswuchtgewichte 40 gramm für Stahlfelge VPE 50 | 9658 | Produkte entdecken¦Kfz-Werkzeuge / Kfz-Zubehör¦Rund ums Rad¦Zink-Auswucht-Gewichte | Zink-Auswucht-Gewicht / Größe: 40 g / 50 Stck. | Zink-Auswucht-Gewichte | für Stahlfelgen |  | • Universelles Einschlaggewicht für fast alle handelsüblichen Stahlfelgen • Kunststoffbeschichtet • Bleifrei
5206602 | C11060045 | Zink Auswuchtgewichte 45 gramm für Stahlfelge VPE 50 | 9658 | Produkte entdecken¦Kfz-Werkzeuge / Kfz-Zubehör¦Rund ums Rad¦Zink-Auswucht-Gewichte | Zink-Auswucht-Gewicht / Größe: 45 g / 50 Stck. | Zink-Auswucht-Gewichte | für Stahlfelgen |  | • Universelles Einschlaggewicht für fast alle handelsüblichen Stahlfelgen • Kunststoffbeschichtet • Bleifrei
5206604 | C11060050 | Zink Auswuchtgewichte 50 gramm für Stahlfelge VPE 50 | 9658 | Produkte entdecken¦Kfz-Werkzeuge / Kfz-Zubehör¦Rund ums Rad¦Zink-Auswucht-Gewichte | Zink-Auswucht-Gewicht / Größe: 50 g / 50 Stck. | Zink-Auswucht-Gewichte | für Stahlfelgen |  | • Universelles Einschlaggewicht für fast alle handelsüblichen Stahlfelgen • Kunststoffbeschichtet • Bleifrei
5206606 | C11060105 | Zink Auswuchtgewichte 5 gramm für Alufelge VPE 100 | 9660 | Produkte entdecken¦Kfz-Werkzeuge / Kfz-Zubehör¦Rund ums Rad¦Zink-Auswucht-Gewichte | Zink-Auswucht-Gewicht / Größe: 5 g / 100 Stck. | Zink-Auswucht-Gewichte | für Alufelgen |  | • Universelles Einschlaggewicht für fast alle handelsüblichen LMF mit Hornbefestigung • Kunststoffbeschichtet • Bleifrei
5206608 | C11060110 | Zink Auswuchtgewichte 10 gramm für Alufelge VPE 100 | 9660 | Produkte entdecken¦Kfz-Werkzeuge / Kfz-Zubehör¦Rund ums Rad¦Zink-Auswucht-Gewichte | Zink-Auswucht-Gewicht / Größe: 10 g / 100 Stck. | Zink-Auswucht-Gewichte | für Alufelgen |  | • Universelles Einschlaggewicht für fast alle handelsüblichen LMF mit Hornbefestigung • Kunststoffbeschichtet • Bleifrei
5206610 | C11060115 | Zink Auswuchtgewichte 15 gramm für Alufelge VPE 100 | 9660 | Produkte entdecken¦Kfz-Werkzeuge / Kfz-Zubehör¦Rund ums Rad¦Zink-Auswucht-Gewichte | Zink-Auswucht-Gewicht / Größe: 15 g / 100 Stck. | Zink-Auswucht-Gewichte | für Alufelgen |  | • Universelles Einschlaggewicht für fast alle handelsüblichen LMF mit Hornbefestigung • Kunststoffbeschichtet • Bleifrei
5206612 | C11060120 | Zink Auswuchtgewichte 20 gramm für Alufelge VPE 100 | 9660 | Produkte entdecken¦Kfz-Werkzeuge / Kfz-Zubehör¦Rund ums Rad¦Zink-Auswucht-Gewichte | Zink-Auswucht-Gewicht / Größe: 20 g / 100 Stck. | Zink-Auswucht-Gewichte | für Alufelgen |  | • Universelles Einschlaggewicht für fast alle handelsüblichen LMF mit Hornbefestigung • Kunststoffbeschichtet • Bleifrei
5206614 | C11060125 | Zink Auswuchtgewichte 25 gramm für Alufelge VPE 100 | 9660 | Produkte entdecken¦Kfz-Werkzeuge / Kfz-Zubehör¦Rund ums Rad¦Zink-Auswucht-Gewichte | Zink-Auswucht-Gewicht / Größe: 25 g / 100 Stck. | Zink-Auswucht-Gewichte | für Alufelgen |  | • Universelles Einschlaggewicht für fast alle handelsüblichen LMF mit Hornbefestigung • Kunststoffbeschichtet • Bleifrei
5206616 | C11060130 | Zink Auswuchtgewichte 30 gramm für Alufelge VPE 100 | 9660 | Produkte entdecken¦Kfz-Werkzeuge / Kfz-Zubehör¦Rund ums Rad¦Zink-Auswucht-Gewichte | Zink-Auswucht-Gewicht / Größe: 30 g / 100 Stck. | Zink-Auswucht-Gewichte | für Alufelgen |  | • Universelles Einschlaggewicht für fast alle handelsüblichen LMF mit Hornbefestigung • Kunststoffbeschichtet • Bleifrei
5206620 | C110611 | Klebe-Stahl Auswuchtgewichte Streifen 12 x 5 gramm VPE 100 | 3262 | Produkte entdecken¦Kfz-Werkzeuge / Kfz-Zubehör¦Rund ums Rad¦Klebe-Stahl-Auswucht-Gewichte | Klebe-Stahl-Auswucht-Gewichte / 100 Stck. | Klebe-Stahl-Auswucht-Gewichte |  |  | • Kunststoffummantelt • Höhe: 3,8 mm • Tiefe: 19 mm • Gewicht: 60 g • Stückelung: 12x 5 g
5206626 | C110610 | Klebe-Stahl Auswuchtgewichte Rolle 1200 x 5 gramm, 6 kg | 9662 | Produkte entdecken¦Kfz-Werkzeuge / Kfz-Zubehör¦Rund ums Rad¦Klebe-Stahl-Auswucht-Gewichte | Klebe-Stahl-Auswucht-Gewichte / Stückelung: 1.200 x 5 g / 1.200 Stck. | Klebe-Stahl-Auswucht-Gewichte |  |  | • Kunststoffummantelt • Höhe: 3,8 mm • Tiefe: 19 mm • Gewicht: 6 kg • Stückelung: 1200x 5 g
5206628 | C110612 | Klebe-Zink Auswuchtgewichte Streifen 3 x 5 gramm 3 x 10 gramm VPE 100 | 3259 | Produkte entdecken¦Kfz-Werkzeuge / Kfz-Zubehör¦Rund ums Rad¦Klebe-Zink-Auswucht-Gewichte | Klebe-Zink-Auswucht-Gewichte / 100 Stck. | Klebe-Zink-Auswucht-Gewichte |  |  | • Besonders hoher Kleberiegel • Speziell für den Einsatz an Fahrzeugen, bei welchen der Freiraum zwischen Bremssattel und Felge großzügig bemessen ist • Kunststoffummantelt • Höhe: 4,5 mm • Tiefe: 20 mm • Gewicht: 45 g • Stückelung: 3x 10 g / 3x 5 g
5206636 | C110613 | Klebe-Stahl Auswuchtgewichte Streifen 12 x 5 gramm, Schwarz VPE 100 | 7115 | Produkte entdecken¦Kfz-Werkzeuge / Kfz-Zubehör¦Rund ums Rad¦Klebe-Stahl-Auswucht-Gewichte | Klebe-Stahl-Auswucht-Gewichte / 100 Stck. | Klebe-Stahl-Auswucht-Gewichte |  |  | • Höhe: 3,8 mm • Tiefe: 19 mm • Gewicht: 60 g • Stückelung: 12x 5 g
5206642 | 903035 | Ganshin High-Tech-Imprägnierung 250 ml Dose | 9140 | Produkte entdecken¦Reinigungschemie¦Spezialprodukte¦Ganshin High-Tech-Imprägnierung | Ganshin High-Tech-Imprägnierung / 250 ml | Ganshin High-Tech-Imprägnierung | Lösemittelhaltige High-Tech-Imprägnierung für Natur- und Kunststeine | • Dauerhafter Schutz gegen Wasser und Öl aufgrund einer speziell entwickelten Zusammensetzung • Bei Steinuntergründen 5 Jahre Tiefenschutz: der Stein ist in dieser Zeit leichter zu reinigen und bildet keinen Nährboden für Algen, Moos oder Grünbeläge • Umweltschutz: nicht nur lebensmittelgeeignet, sondern auch noch Chemie reduzierend durch weniger häufige Reinigung | • Außer auf Stein auch auf allen anderen saugfähigen Unter­gründen geeignet (kein 5-jähriger Tiefenschutz) • Durch die Doppelwirkung (Wasser und Öl) vereinfacht es die Reinigung und beugt Verwitterungserscheinungen vor • Durch die Lebensmittelechtheit nach 48 Stunden auch im Küchen- und Badbereich einsetzbar • Reduziert Salmonellengefahr durch vorbeugenden Schutz • Atmungsaktiv, UV-beständig, vergilbungsfrei, nicht schichtbildend • Fein aufsprühbar | Werkstattboden, Waschstraßen, Terrassen, Brunnen, Garten und Landschaftsbau, Möbelbau, Schreinerei, Steinmetz, Grabpflege, Garagen, Hallen, Küchen, Bäder, Markisen, Stoffbezüge Ganshin kann auf allen saugfähigen Untergründen eingesetzt werden. | Optimale Verarbeitungstemperatur zwischen +12 °C und +25 °C. Nicht bei direkter Sonneneinstrahlung verarbeiten. Glas, Gummi, Kunststoffe und lösungsmittelempfindliche Oberflächen schützen. Zu behandelnde Oberflächen müssen saugfähig, sauber und gut ausgetrocknet sein. Ganshin High-Tech-Imprägnierung im Sprüh- oder Streichverfahren (Pinsel, Versiegelungsbürste, Kurzflorrolle, Kurzflormopp) gleichmäßig satt auftragen und ca. 10 Minuten einziehen lassen. Fläche evtl. überarbeiten, dabei Streifen und Pfützen verreiben. Bei stark saugendem Untergrund oder bereits trockenen Stellen evtl. noch Produkt nachgeben. Flüssiges Produkt muss in die Oberfläche einziehen und darf nicht auf der Oberfläche antrocknen. Überschüssiges innerhalb von 20 Minuten rückstandsfrei mit trockenem Tuch entfernen. Trocknungszeit ca. 2-4 Stunden. Während dieser Zeit die behandelte Fläche nicht betreten und vor Regen und starker Feuchtigkeit schützen. Volle Wirksamkeit entwickelt sich innerhalb von 48 Stunden. | Dauerhafter Wasser- und Ölschutz dank spezieller Zusammensetzung. 5 Jahre Tiefenschutz auf Stein, weniger Reinigung, umweltfreundlich.
5206684 | tp.1091115044 | Halbschuh, FULDA II, S1P, ESD Gr. 44, metallfrei | 9726 | Produkte entdecken¦Arbeitsschutz¦Sicherheitsschuhe¦Halbschuh FULDA II S1P SRC | Halbschuh FULDA II S1P SRC / Größe: 44 | Halbschuh FULDA II S1P SRC |  | • Sportliches Design • Hochwertige Materialien • Atmungsaktiv durch Mesh-Einsätze | • Sportliches Design für ansprechende Optik und erhöhte Trageakzeptanz • Hochwertige Verarbeitung und angenehmes Tragegefühl • Atmungsaktiv durch Mesh-Einsätze • Höchste Stabilität und Strapazierfähigkeit durch das Verarbeiten von hochwertigen Materialien • Robuste Kunststoffkappe zum Schutz vor Quetschungen • Hohe Stoßdämpfung und hoher Komfort durch die Verwendung von komfortablen PORON-Air Elementen • Durchtrittsichere, metallfreie Sohle macht den Schuh flexibel und leichter • Gelenkstütze unterstützt den Mittelfuß und das Entstehen von Senk- und Spreizfuß wird vermieden • Sohlenabsatz für sicheren Halt auf Treppen und Leitern • Unterschiedliche Profilstärke und Noppen für bessere Feuchtigkeitsverdrängung | Im Innenbereich für Handwerker, Monteure im Transport- und Lagerwesen, Werkstätten, Logistikunternehmen, Industrie, Handel, Flughäfen, trockene Einsatzbereiche, Bereiche mit Sicherheitskontrollen und sensoren- oder detektorenbewachte Arbeitsplätzen, Arbeiten mit leichter Beanspruchung etc.
5206692 | tp.1091115048 | Halbschuh, FULDA II, S1P, ESD Gr. 48, metallfrei | 9726 | Produkte entdecken¦Arbeitsschutz¦Sicherheitsschuhe¦Halbschuh FULDA II S1P SRC | Halbschuh FULDA II S1P SRC / Größe: 48 | Halbschuh FULDA II S1P SRC |  | • Sportliches Design • Hochwertige Materialien • Atmungsaktiv durch Mesh-Einsätze | • Sportliches Design für ansprechende Optik und erhöhte Trageakzeptanz • Hochwertige Verarbeitung und angenehmes Tragegefühl • Atmungsaktiv durch Mesh-Einsätze • Höchste Stabilität und Strapazierfähigkeit durch das Verarbeiten von hochwertigen Materialien • Robuste Kunststoffkappe zum Schutz vor Quetschungen • Hohe Stoßdämpfung und hoher Komfort durch die Verwendung von komfortablen PORON-Air Elementen • Durchtrittsichere, metallfreie Sohle macht den Schuh flexibel und leichter • Gelenkstütze unterstützt den Mittelfuß und das Entstehen von Senk- und Spreizfuß wird vermieden • Sohlenabsatz für sicheren Halt auf Treppen und Leitern • Unterschiedliche Profilstärke und Noppen für bessere Feuchtigkeitsverdrängung | Im Innenbereich für Handwerker, Monteure im Transport- und Lagerwesen, Werkstätten, Logistikunternehmen, Industrie, Handel, Flughäfen, trockene Einsatzbereiche, Bereiche mit Sicherheitskontrollen und sensoren- oder detektorenbewachte Arbeitsplätzen, Arbeiten mit leichter Beanspruchung etc.
5206914 | 840018 | Multikraft Spezialreiniger zur Klebevorbereitung, 300 ml | 9065 | Produkte entdecken¦Technische Sprays¦Spezial-Entferner¦Multikraft Spezialreiniger-Spray | Multikraft Spezialreiniger-Spray / 300 ml | Multikraft Spezialreiniger-Spray | zur Klebevorbereitung |  | Spezialreiniger zum Vorbereiten, Säubern und Entfetten von Klebeflächen vor der Anwendung von Klebstoffen • Bereitet Auftragsflächen für ein optimales Klebeergebnis vor • Entfernt hartnäckige Öl- und Fettverschmutzungen effektiv • Dringt schnell ein und wirkt intensiv
5206916 | 902732 | Multikraft Kleber 2K 50 g Doppelkart. | 9067 | Produkte entdecken¦Klebetechnik¦Klebstoffe¦Multikraft Kleber 2K | Multikraft Kleber 2K / Doppelkartusche / 50 g | Multikraft Kleber 2K | Zwei-Komponenten-Kleber der neuen Generation | • Sehr gute Beständigkeit gegen Materialermüdung, stoß- und schlagfest durch die hohe Zugscherfestigkeit von bis zu 30 N/mm² • Herausragende Beständigkeit und Lebensdauer, da beständig gegen Feuchtigkeit, Salzwasser, Öle, Kraftstoff und viele Lösemittel • Sehr breites Anwendungsspektrum, da für nahezu alle Materialien wie Metall, Stein, Keramik, Holz und Kunststoffe einsetzbar | • Schnellhärtend, hochfest und witterungsbeständig, sowie beständig gegen Benzin und Kerosin • Temperaturbeständig von -55 °C bis +120 °C • Auf Methyl-Methacrylat-Basis • Universell einsetzbar im Innen- und Außenbereich • Für hochfeste strukturelle Klebungen vorgesehen • Erzielt höhere Festigkeiten bei geringer Oberflächenvorbereitung • Härtet bei normaler Raumtemperatur aus • Einfache Anwendung | Fahrzeugbau, Kunststofftechnik, Metallbau, Holzindustrie, Montagetechnik, Elektrotechnik |  | Hohe Zugscherfestigkeit bis 30 N/mm². Beständig gegen Feuchtigkeit, Salzwasser, Öle, Lösemittel. Anwendbar auf Metall, Stein, Keramik, Holz, Kunststoff.
5206930 | 40801503 | Schlauchpaket TB 15 3 m | 9214 | Produkte entdecken¦Schweißzubehör¦MIG/MAG-Schlauchpakete¦Schlauchpaket TB 15 | Schlauchpaket TB 15 / Länge: 3 m | Schlauchpaket TB 15 | gesteckt
5206932 | 40801504 | Schlauchpaket TB 15 4 m | 9214 | Produkte entdecken¦Schweißzubehör¦MIG/MAG-Schlauchpakete¦Schlauchpaket TB 15 | Schlauchpaket TB 15 / Länge: 4 m | Schlauchpaket TB 15 | gesteckt
5206936 | 40811503 | Schlauchpaket TB 15 Profi 3 m gesteckt | 9220 | Produkte entdecken¦Schweißzubehör¦MIG/MAG-Schlauchpakete¦Schlauchpaket TB 15 Profi | Schlauchpaket TB 15 Profi / Länge: 3 m | Schlauchpaket TB 15 Profi | gesteckt
5206938 | 40811504 | Schlauchpaket TB 15 Profi 4 m gesteckt | 9220 | Produkte entdecken¦Schweißzubehör¦MIG/MAG-Schlauchpakete¦Schlauchpaket TB 15 Profi | Schlauchpaket TB 15 Profi / Länge: 4 m | Schlauchpaket TB 15 Profi | gesteckt
5206940 | 40811505 | Schlauchpaket TB 15 Profi 5 m gesteckt | 9220 | Produkte entdecken¦Schweißzubehör¦MIG/MAG-Schlauchpakete¦Schlauchpaket TB 15 Profi | Schlauchpaket TB 15 Profi / Länge: 5 m | Schlauchpaket TB 15 Profi | gesteckt
5206942 | 40812403 | Schlauchpaket TB 24 Profi 3 m gesteckt | 9222 | Produkte entdecken¦Schweißzubehör¦MIG/MAG-Schlauchpakete¦Schlauchpaket TB 24 Profi | Schlauchpaket TB 24 Profi / Länge: 3 m | Schlauchpaket TB 24 Profi | gesteckt
5206944 | 40812404 | Schlauchpaket TB 24 Profi 4 m gesteckt | 9222 | Produkte entdecken¦Schweißzubehör¦MIG/MAG-Schlauchpakete¦Schlauchpaket TB 24 Profi | Schlauchpaket TB 24 Profi / Länge: 4 m | Schlauchpaket TB 24 Profi | gesteckt
5206946 | 40812405 | Schlauchpaket TB 24 Profi 5 m gesteckt | 9222 | Produkte entdecken¦Schweißzubehör¦MIG/MAG-Schlauchpakete¦Schlauchpaket TB 24 Profi | Schlauchpaket TB 24 Profi / Länge: 5 m | Schlauchpaket TB 24 Profi | gesteckt
5206948 | 40812503 | Schlauchpaket TB 25 Profi 3 m gesteckt | 9221 | Produkte entdecken¦Schweißzubehör¦MIG/MAG-Schlauchpakete¦Schlauchpaket TB 25 Profi | Schlauchpaket TB 25 Profi / Länge: 3 m | Schlauchpaket TB 25 Profi | gesteckt
5206950 | 40812504 | Schlauchpaket TB 25 Profi 4 m gesteckt | 9221 | Produkte entdecken¦Schweißzubehör¦MIG/MAG-Schlauchpakete¦Schlauchpaket TB 25 Profi | Schlauchpaket TB 25 Profi / Länge: 4 m | Schlauchpaket TB 25 Profi | gesteckt
5206952 | 40812505 | Schlauchpaket TB 25 Profi 5 m gesteckt | 9221 | Produkte entdecken¦Schweißzubehör¦MIG/MAG-Schlauchpakete¦Schlauchpaket TB 25 Profi | Schlauchpaket TB 25 Profi / Länge: 5 m | Schlauchpaket TB 25 Profi | gesteckt
5207002 | 40813603 | Schlauchpaket TB 36 Profi 3 m gesteckt | 9223 | Produkte entdecken¦Schweißzubehör¦MIG/MAG-Schlauchpakete¦Schlauchpaket TB 36 Profi | Schlauchpaket TB 36 Profi / Länge: 3 m | Schlauchpaket TB 36 Profi | gesteckt
5207004 | 40813604 | Schlauchpaket TB 36 Profi 4 m gesteckt | 9223 | Produkte entdecken¦Schweißzubehör¦MIG/MAG-Schlauchpakete¦Schlauchpaket TB 36 Profi | Schlauchpaket TB 36 Profi / Länge: 4 m | Schlauchpaket TB 36 Profi | gesteckt
5207006 | 40813605 | Schlauchpaket TB 36 Profi 5 m gesteckt | 9223 | Produkte entdecken¦Schweißzubehör¦MIG/MAG-Schlauchpakete¦Schlauchpaket TB 36 Profi | Schlauchpaket TB 36 Profi / Länge: 5 m | Schlauchpaket TB 36 Profi | gesteckt
5207008 | 40813803 | Schlauchpaket TB 38 K Profi 3 m geschraubt | 9224 | Produkte entdecken¦Schweißzubehör¦MIG/MAG-Schlauchpakete¦Schlauchpaket TB 38 K Profi | Schlauchpaket TB 38 K Profi / Länge: 3 m | Schlauchpaket TB 38 K Profi | geschraubt
5207010 | 40813804 | Schlauchpaket TB 38 K Profi 4 m geschraubt | 9224 | Produkte entdecken¦Schweißzubehör¦MIG/MAG-Schlauchpakete¦Schlauchpaket TB 38 K Profi | Schlauchpaket TB 38 K Profi / Länge: 4 m | Schlauchpaket TB 38 K Profi | geschraubt
5207012 | 40813805 | Schlauchpaket TB 38 K Profi 5 m geschraubt | 9224 | Produkte entdecken¦Schweißzubehör¦MIG/MAG-Schlauchpakete¦Schlauchpaket TB 38 K Profi | Schlauchpaket TB 38 K Profi / Länge: 5 m | Schlauchpaket TB 38 K Profi | geschraubt
5207022 | 40814103 | Schlauchpaket TB 401 Profi 3 m gesteckt | 9219 | Produkte entdecken¦Schweißzubehör¦MIG/MAG-Schlauchpakete¦Schlauchpaket TB 401 Profi, wassergekühlt | Schlauchpaket TB 401 Profi / Länge: 3 m | Schlauchpaket TB 401 Profi, wassergekühlt | gesteckt
5207024 | 40814104 | Schlauchpaket TB 401 Profi 4 m gesteckt | 9219 | Produkte entdecken¦Schweißzubehör¦MIG/MAG-Schlauchpakete¦Schlauchpaket TB 401 Profi, wassergekühlt | Schlauchpaket TB 401 Profi / Länge: 4 m | Schlauchpaket TB 401 Profi, wassergekühlt | gesteckt
5207026 | 40814105 | Schlauchpaket TB 401 Profi 5 m gesteckt | 9219 | Produkte entdecken¦Schweißzubehör¦MIG/MAG-Schlauchpakete¦Schlauchpaket TB 401 Profi, wassergekühlt | Schlauchpaket TB 401 Profi / Länge: 5 m | Schlauchpaket TB 401 Profi, wassergekühlt | gesteckt
5207028 | 40815103 | Schlauchpaket TB 501 Profi 3 m gesteckt | 9542 | Produkte entdecken¦Schweißzubehör¦MIG/MAG-Schlauchpakete¦Schlauchpaket TB 501 Profi, wassergekühlt | Schlauchpaket TB 501 Profi / Länge: 3 m | Schlauchpaket TB 501 Profi, wassergekühlt | gesteckt
5207030 | 40815104 | Schlauchpaket TB 501 Profi 4 m gesteckt | 9542 | Produkte entdecken¦Schweißzubehör¦MIG/MAG-Schlauchpakete¦Schlauchpaket TB 501 Profi, wassergekühlt | Schlauchpaket TB 501 Profi / Länge: 4 m | Schlauchpaket TB 501 Profi, wassergekühlt | gesteckt
5207032 | 501205005 | Zwillingsschlauch Mini 5m Maße I 6 x 3,5 mm/6 x 3,5 mm | 299 | Produkte entdecken¦Schweißzubehör¦MIG-/MAG-Zubehör¦Zwillingsschläuche | Zwillingsschlauch-Mini / Länge: 5 m | Zwillingsschläuche |  |  | • Nach DIN 8541
5207034 | 501205010 | Zwillingsschlauch Mini 10m Maße I 6 x 3,5 mm/6 x 3,5 mm | 299 | Produkte entdecken¦Schweißzubehör¦MIG-/MAG-Zubehör¦Zwillingsschläuche | Zwillingsschlauch-Mini / Länge: 10 m | Zwillingsschläuche |  |  | • Nach DIN 8541
5207036 | 501205020 | Zwillingsschlauch Mini 20m Maße I 6 x 3,5 mm/6 x 3,5 mm | 299 | Produkte entdecken¦Schweißzubehör¦MIG-/MAG-Zubehör¦Zwillingsschläuche | Zwillingsschlauch-Mini / Länge: 20 m | Zwillingsschläuche |  |  | • Nach DIN 8541
5207038 | 501205040 | Zwillingsschlauch Mini 40m Maße I 6 x 3,5 mm/6 x 3,5 mm | 299 | Produkte entdecken¦Schweißzubehör¦MIG-/MAG-Zubehör¦Zwillingsschläuche | Zwillingsschlauch-Mini / Länge: 40 m | Zwillingsschläuche |  |  | • Nach DIN 8541
5207056 | 700490 | TRI-Metall Säbelsägeblätter 2Cplus 150x6x0,90 mm VPE 12 Stk. | 9663 | Produkte entdecken¦Sägen¦Säbelsägeblätter¦TRI-Metall Säbelsägeblatt | TRI-Metall Säbelsägeblatt / Gesamtlänge: 150 mm / 12 Stck. | TRI-Metall Säbelsägeblatt | Verbindung aus Hochleistungstahl, Federstahl und 8 % Cobalt | • Durch Rundumverzahnung sind Tauchschnitte ohne Vorbohren oder Tauchsägen möglich • Feine und grobe Verzahnung an Ober- und Unterseite - drehen des Blattes ermöglicht Schnitte in verschiedenen Materialen • TRI-Metall-Blatt - optimierte Verschleiß- und Hitzebeständigkeit für ein Höchstmaß an Standzeit |  | Holz mit Nägeln, MDF, Stahlbleche, Stahlrohre, Profile |  | Rundumverzahnung erlaubt Tauchschnitte ohne Vorbohren. Feine & grobe Verzahnung oben/unten, für verschiedene Materialien. TRI-Metall-Blatt: langlebig & hitzebeständig.
5207062 | 700491 | TRI-Metall Säbelsägeblätter 2Cplus 200x8x1,27 mm VPE 12 Stk. | 9663 | Produkte entdecken¦Sägen¦Säbelsägeblätter¦TRI-Metall Säbelsägeblatt | TRI-Metall Säbelsägeblatt / Gesamtlänge: 200 mm / 12 Stck. | TRI-Metall Säbelsägeblatt | Verbindung aus Hochleistungstahl, Federstahl und 8 % Cobalt | • Durch Rundumverzahnung sind Tauchschnitte ohne Vorbohren oder Tauchsägen möglich • Feine und grobe Verzahnung an Ober- und Unterseite - drehen des Blattes ermöglicht Schnitte in verschiedenen Materialen • TRI-Metall-Blatt - optimierte Verschleiß- und Hitzebeständigkeit für ein Höchstmaß an Standzeit |  | Holz mit Nägeln, MDF, Stahlbleche, Stahlrohre, Profile |  | Rundumverzahnung erlaubt Tauchschnitte ohne Vorbohren. Feine & grobe Verzahnung oben/unten, für verschiedene Materialien. TRI-Metall-Blatt: langlebig & hitzebeständig.
5207064 | 700495 | Stichsägeblätter Profi Holz, Kurvenschnitt VARIOZAHN Zt.2.5 mm, 75 mm Länge VPE 12 | 9659 | Produkte entdecken¦Sägen¦Stichsägeblätter¦Stichsägeblatt „Profi“ Holz | Stichsägeblatt „Profi“ Holz / 2,2–3,2 mm/8-11 t.p.i / 95 mm / 12 Stck. | Stichsägeblatt „Profi“ Holz | sehr saubere, schnelle und enge Schnitte | • Beidseitig verzahnt für extreme Kurvenschnitte in allen Holzwerkstoffen (bis 40 mm) • Kreuzgeschliffen, konische Zahnteilung 2,5/2,2-3,2 mm ermöglicht sehr saubere, schnelle und enge Schnitte • VARIOZAHN wechselnde Zahnteilung ermöglichen schnelles und sauberes Sägen in verschiedene Materialstärken | Zahnungen für optimale Schnitte CT – kreuzgeschliffen, konisch Die Holzfaser wird aufgrund der zum Holz schräg stehenden Zahnform zerschnitten. CT-geschliffene Flanken berühren nicht die Schnittfuge, daher sehr saubere Schnitte. CS – kreuzgeschliffen, geschränkt Die Holzfaser wird durch schräge Winkelstellung der Zähne zerschnitten. CS-geschliffene Zähne geben dem Blatt eine sehr hohe Schnittgeschwindigkeit. MS – gefräst, geschränkt Die Holzfaser wird zerrissen und die Schränkung bewegt sich in der Schnittfuge auf- und abwärts, daher rauer Schnitt (im Holzbereich). MS – gefräst, gewellt Die Zerspanung findet auf der ganzen Fläche statt. Diese Zahnung ist ideal für feine Schnitte in Metall und Kunststoff. Material der Stichsägeblätter Chrom-Vanadium-Stahl Hochlegierter Chrom-Vanadium-Stahl für die Bearbeitung in weicheren Materialien wie Holz, Holzfaserplatten und Kunststoffen. HSS Hochleistungs-Schnell-Stahl, im Vakuum-Verfahren gehärtet, für die Bearbeitung in härteren Materialien wie Metall (Eisen und Stahl), Aluminium und Buntmetallen. Bi-Metall Bi-Metall 65 – 67 HRC. Die perfekte Kombination zwischen Flexibilität (durch den Federstahl, welcher immer, trotz Verbiegen, in seine Ausgangsstellung zurückkehrt) und Härte durch den aufgeschweißten HSS-Streifen mit Cobalt-Anteil. Bi-Metall wird im Vakuumofen gehärtet. Zur Bearbeitung von Holz- und Metallwerkstoffen. Universalführungen Stichsägeblätter passend für: AEG, Bosch, Elu, Festo, Flex, Hitachi, HolzHer, Lenox, Mafell, Makita, Metabo, Milwaukee, Sparky Säbelsägeblätter passend für: AEG, Bosch, Black & Decker, Metabo, Flex, Lenox, Hitachi, Milwaukee, Rockwell, Makita, Skil, DeWalt | • Weich-/Konstruktionsholz, Sperrholz, MDF, beschichtete Platten, Küchenarbeitsplatten, Kurvenschnitt, verschiedene Materialstärken |  | Beidseitig verzahnt für Holz bis 40 mm. Kreuzgeschliffen, konische Zahnteilung 2,5/2,2-3,2 mm für saubere, schnelle Schnitte. VARIOZAHN für verschiedene Stärken.
5207066 | KDCB118X2-QW | Starter-Set 2xAkku 54V /162 Wh DCB118X2-QW | 12818 | Produkte entdecken¦Elektrowerkzeuge¦Akku-Ladegeräte | Starter-Set 2xAkku 54V /162 Wh | Akku-Ladegeräte |  |  | Produktstärken: • Li-Ion Akku Starter-Kit 54 / 18 Volt, bestehend aus: 2 x FLEXVOLT-Akkus DCB 547 und 1 x System-Schnellladegerät DCB 118. • DCB 547: Innovativer Li-Ion Hochleistungs-Akku aus dem neuen DeWALT FLEXVOLT-System mit automatischer Umschaltung zwischen 54 und 18 Volt Spannung und damit flexibel einsetzbar in allen XR Akku-Maschinen beider Volt-Klassen • Sehr hohe Akku-Leistung von 162 Wh und damit optimal geeignet für extrem schwere Anwendungen über längeren Zeitraum • Kein Memory-Effekt und keine Selbstentladung • Wirkungsvoller Schutz vor Überlastung • Überhitzung und Tiefenentladung durch spezielle Elektronik • Mit sehr hoher Laufzeit aufgrund 9,0 Ah Akku-Kapazität (bei 18 Volt-Schaltung) • Optimal geeignet für den harten Baustellen-Einsatz durch robustes Gehäuse sowie stoßsicher verlötete Akku-Zellen • Ladezustandsanzeige mit 3 LEDs (per Knopfdruck) • Passend für alle DeWALT XR Akku-Maschinen mit 18 Volt (außer Bandsäge DCS 371 sowie Radios DCR 016, DCR 017 und Tough-Radio) und 54 Volt • DCB 118: Lädt alle DEWALT XR Schiebe-Akkus mit 18 Volt sowie DeWALT FLEXVOLT-Akkus (54 bzw. 18 Volt mit max. 9,0 Ah) • DEWALT 2-Stufen Ladeprozess in Verbindung mit spezieller Lüfterkühlung ermöglicht durch besonders schonende Ladung eine hohe Lebensdauer der Akkus bei maximaler Speicherkapazität • LED-Anzeige informiert über Akku- und Ladezustand • Auch für Wandmontage geeignet • Aufgrund sehr kompakten Abmessungen optimal einsetzbar für die Montage Lieferumfang: • 2x Akku • Schnellladegerät Technische Daten: • DCB 547: • Akku-Spannung und –Kapazität: 54 bzw. 18 Volt mit max. 9,0 Ah • Akku-Leistung: 162 Wh • Abmessungen (L x B x H): 13,0 x 8,0 x 9,5 cm • Gewicht: 1,25 kg • DCB 118: • Für Akku-Typ (Volt): XR Schiebe-Akkus mit 18 Volt sowie mit 54 bzw. 18 Volt FLEXVOLT • Akku-Technologie: Li-Ion • Ladestrom: 4 bzw. 8 A • Ladezeit mit 4 A: • ca. 25 min. (1,5 Ah Akkus) • ca. 30 min. (2,0 Ah Akkus) • ca. 45 min. (3,0 Ah Akkus) • ca. 60 min. (4,0 Ah Akkus) • ca. 75 min. (5,0 Ah Akkus) • Ladezeit mit 8 A (nur bei Akkus mit Voraussetzung für Lüfterkühlung): • ca. 20 min. (1,3 Ah Akkus) • ca. 35 min. (5,0 Ah Akkus) • ca. 45 min. (6,0 Ah Akkus / FLEXVOLT) • ca. 65 min. (9,0 Ah Akkus / FLEXVOLT) • Abmessungen (L x B x H in cm): 19,0 x 12,0 x 8,0 • Gewicht (kg): 0,6 Garantieumfang: • DEWALT Garantie: 1 Jahr
5207174 | C110620 | Gummiventile TR412 11,5 x 33,0 mm VPE 100 | 3263 | Produkte entdecken¦Kfz-Werkzeuge / Kfz-Zubehör¦Rund ums Rad¦Gummiventile für Felgenloch | Gummiventil / Typenbezeichnung: TR 412 / 100 Stck. | Gummiventile für Felgenloch |  |  | • Für schlauchlose Reifen
5207186 | C110621 | Gummiventile TR413 11,5 x 42,5 mm VPE 100 | 3263 | Produkte entdecken¦Kfz-Werkzeuge / Kfz-Zubehör¦Rund ums Rad¦Gummiventile für Felgenloch | Gummiventil / Typenbezeichnung: TR 413 / 100 Stck. | Gummiventile für Felgenloch |  |  | • Für schlauchlose Reifen
5207188 | C110622 | Gummiventile TR414 11,5 x 48,5 mm VPE 100 | 3263 | Produkte entdecken¦Kfz-Werkzeuge / Kfz-Zubehör¦Rund ums Rad¦Gummiventile für Felgenloch | Gummiventil / Typenbezeichnung: TR 414 / 100 Stck. | Gummiventile für Felgenloch |  |  | • Für schlauchlose Reifen
5207190 | C110623 | Gummiventile TR418 11,5 x 61,5 mm VPE 100 | 3263 | Produkte entdecken¦Kfz-Werkzeuge / Kfz-Zubehör¦Rund ums Rad¦Gummiventile für Felgenloch | Gummiventil / Typenbezeichnung: TR 418 / 100 Stck. | Gummiventile für Felgenloch |  |  | • Für schlauchlose Reifen
5207192 | C110624 | Ventilkappen Kunststoff schwarz VPE 100 | 3268 | Produkte entdecken¦Kfz-Werkzeuge / Kfz-Zubehör¦Rund ums Rad¦Ventilkappe | Ventilkappe / schwarz / Typ: VC8 / 100 Stck. | Ventilkappe |  |  | • Schwarz oder silber
5207194 | C110625 | Ventileinsätze VPE 100 | 3270 | Produkte entdecken¦Kfz-Werkzeuge / Kfz-Zubehör¦Rund ums Rad¦Ventileinsatz C1 | Ventileinsatz / 100 Stck. | Ventileinsatz C1 |  |  | • Farbe: schwarz • Vernickelt
5207208 | 903036 | Ganshin High-Tech-Imprägnierung 5 ltr. Blechgebinde | 9140 | Produkte entdecken¦Reinigungschemie¦Spezialprodukte¦Ganshin High-Tech-Imprägnierung | Ganshin High-Tech-Imprägnierung / 5 Liter | Ganshin High-Tech-Imprägnierung | Lösemittelhaltige High-Tech-Imprägnierung für Natur- und Kunststeine | • Dauerhafter Schutz gegen Wasser und Öl aufgrund einer speziell entwickelten Zusammensetzung • Bei Steinuntergründen 5 Jahre Tiefenschutz: der Stein ist in dieser Zeit leichter zu reinigen und bildet keinen Nährboden für Algen, Moos oder Grünbeläge • Umweltschutz: nicht nur lebensmittelgeeignet, sondern auch noch Chemie reduzierend durch weniger häufige Reinigung | • Außer auf Stein auch auf allen anderen saugfähigen Unter­gründen geeignet (kein 5-jähriger Tiefenschutz) • Durch die Doppelwirkung (Wasser und Öl) vereinfacht es die Reinigung und beugt Verwitterungserscheinungen vor • Durch die Lebensmittelechtheit nach 48 Stunden auch im Küchen- und Badbereich einsetzbar • Reduziert Salmonellengefahr durch vorbeugenden Schutz • Atmungsaktiv, UV-beständig, vergilbungsfrei, nicht schichtbildend • Fein aufsprühbar | Werkstattboden, Waschstraßen, Terrassen, Brunnen, Garten und Landschaftsbau, Möbelbau, Schreinerei, Steinmetz, Grabpflege, Garagen, Hallen, Küchen, Bäder, Markisen, Stoffbezüge Ganshin kann auf allen saugfähigen Untergründen eingesetzt werden. | Optimale Verarbeitungstemperatur zwischen +12 °C und +25 °C. Nicht bei direkter Sonneneinstrahlung verarbeiten. Glas, Gummi, Kunststoffe und lösungsmittelempfindliche Oberflächen schützen. Zu behandelnde Oberflächen müssen saugfähig, sauber und gut ausgetrocknet sein. Ganshin High-Tech-Imprägnierung im Sprüh- oder Streichverfahren (Pinsel, Versiegelungsbürste, Kurzflorrolle, Kurzflormopp) gleichmäßig satt auftragen und ca. 10 Minuten einziehen lassen. Fläche evtl. überarbeiten, dabei Streifen und Pfützen verreiben. Bei stark saugendem Untergrund oder bereits trockenen Stellen evtl. noch Produkt nachgeben. Flüssiges Produkt muss in die Oberfläche einziehen und darf nicht auf der Oberfläche antrocknen. Überschüssiges innerhalb von 20 Minuten rückstandsfrei mit trockenem Tuch entfernen. Trocknungszeit ca. 2-4 Stunden. Während dieser Zeit die behandelte Fläche nicht betreten und vor Regen und starker Feuchtigkeit schützen. Volle Wirksamkeit entwickelt sich innerhalb von 48 Stunden. | Dauerhafter Wasser- und Ölschutz dank spezieller Zusammensetzung. 5 Jahre Tiefenschutz auf Stein, weniger Reinigung, umweltfreundlich.
5207210 | 902300 | Schweißschutz-Emulsion STM Anti-Perl im Gebinde | 9143 | Produkte entdecken¦Technische Sprays¦Schweißplatzchemie¦Schweißschutz-Emulsion STM Anti-Perl | Schweißschutz-Emulsion STM Anti-Perl | Schweißschutz-Emulsion STM Anti-Perl | Silikonfreier Langzeit-Schweißschutz | • Keine aufwendige Nachbearbeitung der Werkstücke • Keine Porenbildung • Sehr leichtes Reinigen der Schweißnähte | • Blaue, ölfreie Schweißschutz-Emulsion • Silikonfreier Langzeit-Schweißschutz • Anwenderfreundliches, lösemittelfreies Antihaftmittel • Dichlormethanfrei • Bildet einen stabilen, lang anhaltenden Trennfilm • Festbrennen von Schweißperlen wird wirksam verhindert | Für Schweißarbeiten im Behälter-, Container-, Bahn-, und Schiffsbau | Schweißschutz-Emulsion STM Anti-Perl mit einem geeigneten Sprühgerät oder mit einer Sprühpistole auf die zu schützende Oberflächen aufsprühen.
5207212 | 902300010 | Schweißschutz-Emulsion STM Anti-Perl im 10L Gebinde Gew. DIN 51 | 9143 | Produkte entdecken¦Technische Sprays¦Schweißplatzchemie¦Schweißschutz-Emulsion STM Anti-Perl | Schweißschutz-Emulsion STM Anti-Perl / 10 Liter | Schweißschutz-Emulsion STM Anti-Perl | Silikonfreier Langzeit-Schweißschutz | • Keine aufwendige Nachbearbeitung der Werkstücke • Keine Porenbildung • Sehr leichtes Reinigen der Schweißnähte | • Blaue, ölfreie Schweißschutz-Emulsion • Silikonfreier Langzeit-Schweißschutz • Anwenderfreundliches, lösemittelfreies Antihaftmittel • Dichlormethanfrei • Bildet einen stabilen, lang anhaltenden Trennfilm • Festbrennen von Schweißperlen wird wirksam verhindert | Für Schweißarbeiten im Behälter-, Container-, Bahn-, und Schiffsbau | Schweißschutz-Emulsion STM Anti-Perl mit einem geeigneten Sprühgerät oder mit einer Sprühpistole auf die zu schützende Oberflächen aufsprühen.
5207214 | 902300030 | Schweißschutz-Emulsion STM Anti-Perl im 30 L Gebinde | 9143 | Produkte entdecken¦Technische Sprays¦Schweißplatzchemie¦Schweißschutz-Emulsion STM Anti-Perl | Schweißschutz-Emulsion STM Anti-Perl / 30 Liter | Schweißschutz-Emulsion STM Anti-Perl | Silikonfreier Langzeit-Schweißschutz | • Keine aufwendige Nachbearbeitung der Werkstücke • Keine Porenbildung • Sehr leichtes Reinigen der Schweißnähte | • Blaue, ölfreie Schweißschutz-Emulsion • Silikonfreier Langzeit-Schweißschutz • Anwenderfreundliches, lösemittelfreies Antihaftmittel • Dichlormethanfrei • Bildet einen stabilen, lang anhaltenden Trennfilm • Festbrennen von Schweißperlen wird wirksam verhindert | Für Schweißarbeiten im Behälter-, Container-, Bahn-, und Schiffsbau | Schweißschutz-Emulsion STM Anti-Perl mit einem geeigneten Sprühgerät oder mit einer Sprühpistole auf die zu schützende Oberflächen aufsprühen.
5207248 | 076603 | Spatenschaufel mit Fiberglasstiel - Gambit Tools - | 9898 | Produkte entdecken¦Werkzeuge und Zubehör¦Handwerkzeuge¦Schaufeln und Spaten¦Spatenschaufel | Spatenschaufel | Spatenschaufel |  | • Blatt mit Wellenschliff für den Einsatz in wurzelreichen oder steinigen Böden • Extra breite Auftrittkante verhindert Schäden am Schuhwerk und garantiert sicheren Vorschub ohne abzurutschen • Hohe Stabilität durch zusätzliche Verpressung am Übergang zwischen Stiel und Blatt | • Extrem robust – Blatt aus gewelltem und gehärtetem Kohlenstoffstahl mit extra breiter Auftrittkante und stabilem, extrem leichtem Stiel aus Fiberglas • 1.200 mm langer Stiel bietet eine ideale, rückenschonende Länge und dient als Hebel • Schwanenhalsform mit gewelltem Blatt und breiten Trittflächen ermöglicht leichtes Eindringen ins Erdreich • 2-Komponenten-Soft-Griff sorgt für mehr Komfort und Kontrolle • Bis zu 30 % Zeitersparnis, z. B. bei Pflanzarbeiten |  |  | Wellenschliff-Blatt für wurzelreiche/steinige Böden. Breite Auftrittkante schützt Schuhe & sichert rutschfreien Vorschub. Stabilität durch Verpressung Stiel-Blatt-Übergang.
5207250 | 076602 | Spaten mit Fiberglasstiel - Gambit Tools - | 10348 | Produkte entdecken¦Werkzeuge und Zubehör¦Handwerkzeuge¦Schaufeln und Spaten¦Spaten | Spaten | Spaten |  | • Durch das abgerundete Blatt mit Auftrittkante ideal zum Abstechen von Rasenkanten geeignet • Stabile Verbindung zwischen Stiel und Blatt hält selbst extremen Belastungen stand • Durch den 950 mm langen Fiberglas-Stiel ein echtes Leichtgewicht | • Abgerundetes Blatt für optimales Eindringen ins Erdreich, z. B. zum Abstechen von Rasenkanten • Leicht und robust durch Fiberglas-Stiel • D-Griff sorgt für mehr Komfort und Kontrolle • Wesentlich größerer Hebel für rückenschonenderes Arbeiten • Blatt aus gehärtetem Kohlenstoffstahl mit extra stabiler Auftrittkante |  |  | Abrundetes Blatt zum Rasenkanten-Abstechen. Stabile Stiel-Blatt-Verbindung für Extreme. 950 mm Fiberglas-Stiel für Leichtigkeit.
5207320 | 076210000 | Titanklingen-Schneider Alligator 2-Komponeten-Griff, - Gambit Tools - | 9882 | Produkte entdecken¦Werkzeuge und Zubehör¦Handwerkzeuge¦Messer¦Titanklingen-Schneider „Alligator“ | Titanklingen-Schneider „Alligator“ | Titanklingen-Schneider „Alligator“ | Titanbeschichtete Edelstahlklingen mit über 55 HRc Härte | • Titanbeschichtete Edelstahlklingen mit über 55 HRc Härte • Ergonomischer 2-Komponenten-Griff für sicheres Arbeiten • Ideal zum Schneiden von Kabeln, Schläuchen, dünnen Blechen, Kunststoffen, Blisterverpackungen, Leder, Ästen, Pflanzen etc. | Mit dem Titanklingen-Schneider „Alligator“ lassen sich dank der titanbeschichteten Edelstahlklingen (mit 55 HRc Härte) und der ergonomischen 2-Komponenten-Griff-Konstruktion Kabel, Schläuche, dünne Bleche, Kunststoffe, Äste, Pflanzen sowie Leder exakt und ermüdungsfrei schneiden. |  |  | Titanbeschichtete Edelstahlklingen (55+ HRc Härte). Sicheres Arbeiten durch ergonomischen Griff. Ideal für Kabel, Schläuche, Bleche, Kunststoff, Leder, Äste.
5207404 | 07800011 | Steckschlüsselsatz 3/8, 27-tlg. - Gambit Tools - | 9433 | Produkte entdecken¦Werkzeuge und Zubehör¦Handwerkzeuge¦Steckschlüsselsätze¦Steckschlüsselsatz 3/8" | Steckschlüsselsatz 3/8“ / 3/8" / 27-tlg. | Steckschlüsselsatz 3/8" | 27-tlg. |  | • Aus hochlegiertem Chrom-Vanadium-Stahl • Hohe Kraftübertragung und geringe Abnutzung garantieren hohe Standzeiten • Sicherer Halt auf dem Antriebsvierkant durch Kugelfangrille • Gute Griffigkeit durch tiefe Rändelung, auch bei öligen Händen oder Arbeiten mit Schutzhandschuhen • Unempfindliche Oberfläche aus hartem Chrom, Einsätze teilpoliert • Robuste und rutschfeste Aufbewahrung
5207408 | 07800021 | Steckschlüsselsatz 1/2, 27-tlg. - Gambit Tools - | 9434 | Produkte entdecken¦Werkzeuge und Zubehör¦Handwerkzeuge¦Steckschlüsselsätze¦Steckschlüsselsatz 1/2“ | Steckschlüsselsatz 1/2“ / 1/2" / 27-tlg. | Steckschlüsselsatz 1/2“ | 27-tlg. |  | • Aus hochlegiertem Chrom-Vanadium-Stahl • Hohe Kraftübertragung und geringe Abnutzung garantieren hohe Standzeiten • Sicherer Halt auf dem Antriebsvierkant durch Kugelfangrille • Gute Griffigkeit durch tiefe Rändelung, auch bei öligen Händen oder Arbeiten mit Schutzhandschuhen • Unempfindliche Oberfläche aus hartem Chrom, Einsätze teilpoliert • Robuste und rutschfeste Aufbewahrung
5207478 | 07300001 | Kompressor G 360/50/10 GAMBIT | 9182 | Produkte entdecken¦Werkzeuge und Zubehör¦Druckluft-Werkzeuge und Zubehör¦Kompressoren¦Kompressor G 360/50/10 | Kompressor G 360/50/10 | Kompressor G 360/50/10 | 2-Zylinder-Reihenaggregat mit Grauguss-Laufzylindern | Hohe Effektivleistung für den Betrieb von Druckluftgeräten Von Montagearbeiten bis zum industriellen Einsatz - für jede Anwendung den richtigen Kompressor Druckluftbehälter ausgestattet mit Sicherheitsventil, Kondensat-Ablassventil und Behälterdruckmanometer | • Fahrbarer Kolbenkompressor in ölgeschmierter Ausführung • Keilriemenbetriebenes 2-Zylinder-Reihenaggregat • Inkl. Druckminderer zur genauen Abgabedruckeinstellung • Anlaufentlastung über Condor-Druckschalter • Mit großen, profilierten, kugelgelagerten Hartgummirädern • Der Kondensat-Ablass erfolgt mittels Kugelhahn | • Ideal für landwirtschaftliche Betriebe, Baubetriebe, Zimmereien, Schreinereien, Schlossereien, KFZ-Werkstätten, etc. |  | Hohe Effektivleistung von Montage bis Industrie - passender Kompressor für jede Anwendung. Druckluftbehälter mit Sicherheitsventil, Ablassventil & Manometer.
5207480 | 07800000 | Steckschlüsselsatz 1/4, 48-tlg. - Gambit Tools - | 9432 | Produkte entdecken¦Werkzeuge und Zubehör¦Handwerkzeuge¦Steckschlüsselsätze¦Steckschlüsselsatz 1/4" | Steckschlüsselsatz 1/4" / 1/4" / 48-tlg. | Steckschlüsselsatz 1/4" | 48-tlg. |  | • Aus hochlegiertem Chrom-Vanadium-Stahl • Hohe Kraftübertragung und geringe Abnutzung garantieren hohe Standzeiten • Sicherer Halt auf dem Antriebsvierkant durch Kugelfangrille • Gute Griffigkeit durch tiefe Rändelung, auch bei öligen Händen oder Arbeiten mit Schutzhandschuhen • Unempfindliche Oberfläche aus hartem Chrom, Einsätze teilpoliert • Robuste und rutschfeste Aufbewahrung
5207504 | 40801505 | Schlauchpaket TB 15 5 m | 9214 | Produkte entdecken¦Schweißzubehör¦MIG/MAG-Schlauchpakete¦Schlauchpaket TB 15 | Schlauchpaket TB 15 / Länge: 5 m | Schlauchpaket TB 15 | gesteckt
5207506 | 40802403 | Schlauchpaket TB 24 3 m | 9215 | Produkte entdecken¦Schweißzubehör¦MIG/MAG-Schlauchpakete¦Schlauchpaket TB 24 | Schlauchpaket TB 24 / Länge: 3 m | Schlauchpaket TB 24 | gesteckt
5207508 | 40802404 | Schlauchpaket TB 24 4 m | 9215 | Produkte entdecken¦Schweißzubehör¦MIG/MAG-Schlauchpakete¦Schlauchpaket TB 24 | Schlauchpaket TB 24 / Länge: 4 m | Schlauchpaket TB 24 | gesteckt
5207510 | 40802405 | Schlauchpaket TB 24 5 m | 9215 | Produkte entdecken¦Schweißzubehör¦MIG/MAG-Schlauchpakete¦Schlauchpaket TB 24 | Schlauchpaket TB 24 / Länge: 5 m | Schlauchpaket TB 24 | gesteckt
5207512 | 40802503 | Schlauchpaket TB 25 3 m | 9216 | Produkte entdecken¦Schweißzubehör¦MIG/MAG-Schlauchpakete¦Schlauchpaket TB 25 | Schlauchpaket TB 25 / Länge: 3 m | Schlauchpaket TB 25 | gesteckt
5207514 | 40802504 | Schlauchpaket TB 25 4 m | 9216 | Produkte entdecken¦Schweißzubehör¦MIG/MAG-Schlauchpakete¦Schlauchpaket TB 25 | Schlauchpaket TB 25 / Länge: 4 m | Schlauchpaket TB 25 | gesteckt
5207516 | 40802505 | Schlauchpaket TB 25 5 m | 9216 | Produkte entdecken¦Schweißzubehör¦MIG/MAG-Schlauchpakete¦Schlauchpaket TB 25 | Schlauchpaket TB 25 / Länge: 5 m | Schlauchpaket TB 25 | gesteckt
5207518 | 40803603 | Schlauchpaket TB 36 3 m | 9217 | Produkte entdecken¦Schweißzubehör¦MIG/MAG-Schlauchpakete¦Schlauchpaket TB 36 | Schlauchpaket TB 36 / Länge: 3 m | Schlauchpaket TB 36 | gesteckt
5207520 | 40803604 | Schlauchpaket TB 36 4 m | 9217 | Produkte entdecken¦Schweißzubehör¦MIG/MAG-Schlauchpakete¦Schlauchpaket TB 36 | Schlauchpaket TB 36 / Länge: 4 m | Schlauchpaket TB 36 | gesteckt
5207522 | 40803605 | Schlauchpaket TB 36 5 m | 9217 | Produkte entdecken¦Schweißzubehör¦MIG/MAG-Schlauchpakete¦Schlauchpaket TB 36 | Schlauchpaket TB 36 / Länge: 5 m | Schlauchpaket TB 36 | gesteckt
5207526 | 40804104 | Schlauchpaket TB 401 4 m | 9218 | Produkte entdecken¦Schweißzubehör¦MIG/MAG-Schlauchpakete¦Schlauchpaket TB 401, wassergekühlt | Schlauchpaket TB 401 / Länge: 4 m | Schlauchpaket TB 401, wassergekühlt | gesteckt
5207528 | 40804105 | Schlauchpaket TB 401 5 m | 9218 | Produkte entdecken¦Schweißzubehör¦MIG/MAG-Schlauchpakete¦Schlauchpaket TB 401, wassergekühlt | Schlauchpaket TB 401 / Länge: 5 m | Schlauchpaket TB 401, wassergekühlt | gesteckt
5207530 | 40811513 | Schlauchpaket TB 15 Profi 3 m gesteckt mit roter Griffschale | 9228 | Produkte entdecken¦Schweißzubehör¦MIG/MAG-Schlauchpakete¦Schlauchpaket TB 15 Profi | Schlauchpaket TB 15 Profi / Länge: 3 m | Schlauchpaket TB 15 Profi | rote Ausführung |  | • Drei unterschiedliche Schlauchpakete in den Größen TB 15, TB 25 und TB 24 in Längen 3 m oder 4 m • Einsetzbar zum Schweißen von CuSi 3-(Soldermax), CuAl 8-(Albronze 800) und Edelstahl-Drähten (CrNi) in den Durchmessern 0,8–1, 0 mm • Serienmäßig mit Kohlefaserseele, Kontaktspirale und Stützrohr ausgestattet • Um Verwechselungen auszuschließen, sind diese Schlauchpakete mit roten Griffschalen ausgerüstet • Passend für die Standardzubehörteile unserer Schlauchpakete TB 15, TB 25 und TB 24 |  |  | Drei Schlauchpakete: TB 15, TB 25, TB 24 (3m/4m) für CuSi3, CuAl8, Edelstahl-Schweißen (0,8-1,0 mm). Mit Kohlefaserseele, Kontaktspirale & Stützrohr.
5207532 | 40811514 | Schlauchpaket TB 15 Profi 4 m gesteckt mit roter Griffschale | 9228 | Produkte entdecken¦Schweißzubehör¦MIG/MAG-Schlauchpakete¦Schlauchpaket TB 15 Profi | Schlauchpaket TB 15 Profi / Länge: 4 m | Schlauchpaket TB 15 Profi | rote Ausführung |  | • Drei unterschiedliche Schlauchpakete in den Größen TB 15, TB 25 und TB 24 in Längen 3 m oder 4 m • Einsetzbar zum Schweißen von CuSi 3-(Soldermax), CuAl 8-(Albronze 800) und Edelstahl-Drähten (CrNi) in den Durchmessern 0,8–1, 0 mm • Serienmäßig mit Kohlefaserseele, Kontaktspirale und Stützrohr ausgestattet • Um Verwechselungen auszuschließen, sind diese Schlauchpakete mit roten Griffschalen ausgerüstet • Passend für die Standardzubehörteile unserer Schlauchpakete TB 15, TB 25 und TB 24 |  |  | Drei Schlauchpakete: TB 15, TB 25, TB 24 (3m/4m) für CuSi3, CuAl8, Edelstahl-Schweißen (0,8-1,0 mm). Mit Kohlefaserseele, Kontaktspirale & Stützrohr.
5207534 | 40812513 | Schlauchpaket TB 25 Profi 3 m gesteckt mit roter Griffschale | 9229 | Produkte entdecken¦Schweißzubehör¦MIG/MAG-Schlauchpakete¦Schlauchpaket TB 25 Profi | Schlauchpaket TB 25 Profi / Länge: 3 m | Schlauchpaket TB 25 Profi | rote Ausführung |  | • Drei unterschiedliche Schlauchpakete in den Größen TB 15, TB 25 und TB 24 in Längen 3 m oder 4 m • Einsetzbar zum Schweißen von CuSi 3-(Soldermax), CuAl 8-(Albronze 800) und Edelstahl-Drähten (CrNi) in den Durchmessern 0,8–1, 0 mm • Serienmäßig mit Kohlefaserseele, Kontaktspirale und Stützrohr ausgestattet • Um Verwechselungen auszuschließen, sind diese Schlauchpakete mit roten Griffschalen ausgerüstet • Passend für die Standardzubehörteile unserer Schlauchpakete TB 15, TB 25 und TB 24 |  |  | Drei Schlauchpakete: TB 15, TB 25, TB 24 (3m/4m) für CuSi3, CuAl8, Edelstahl-Schweißen (0,8-1,0 mm). Mit Kohlefaserseele, Kontaktspirale & Stützrohr.
5207536 | 40812514 | Schlauchpaket TB 25 Profi 4 m gesteckt mit roter Griffschale | 9229 | Produkte entdecken¦Schweißzubehör¦MIG/MAG-Schlauchpakete¦Schlauchpaket TB 25 Profi | Schlauchpaket TB 25 Profi / Länge: 4 m | Schlauchpaket TB 25 Profi | rote Ausführung |  | • Drei unterschiedliche Schlauchpakete in den Größen TB 15, TB 25 und TB 24 in Längen 3 m oder 4 m • Einsetzbar zum Schweißen von CuSi 3-(Soldermax), CuAl 8-(Albronze 800) und Edelstahl-Drähten (CrNi) in den Durchmessern 0,8–1, 0 mm • Serienmäßig mit Kohlefaserseele, Kontaktspirale und Stützrohr ausgestattet • Um Verwechselungen auszuschließen, sind diese Schlauchpakete mit roten Griffschalen ausgerüstet • Passend für die Standardzubehörteile unserer Schlauchpakete TB 15, TB 25 und TB 24 |  |  | Drei Schlauchpakete: TB 15, TB 25, TB 24 (3m/4m) für CuSi3, CuAl8, Edelstahl-Schweißen (0,8-1,0 mm). Mit Kohlefaserseele, Kontaktspirale & Stützrohr.
5207538 | 40812413 | Schlauchpaket TB 24 Profi 3 m gesteckt mit roter Griffschale | 9230 | Produkte entdecken¦Schweißzubehör¦MIG/MAG-Schlauchpakete¦Schlauchpaket TB 24 Profi | Schlauchpaket TB 24 Profi / Länge: 3 m | Schlauchpaket TB 24 Profi | rote Ausführung |  | • Drei unterschiedliche Schlauchpakete in den Größen TB 15, TB 25 und TB 24 in Längen 3 m oder 4 m • Einsetzbar zum Schweißen von CuSi 3-(Soldermax), CuAl 8-(Albronze 800) und Edelstahl-Drähten (CrNi) in den Durchmessern 0,8–1, 0 mm • Serienmäßig mit Kohlefaserseele, Kontaktspirale und Stützrohr ausgestattet • Um Verwechselungen auszuschließen, sind diese Schlauchpakete mit roten Griffschalen ausgerüstet • Passend für die Standardzubehörteile unserer Schlauchpakete TB 15, TB 25 und TB 24 |  |  | Drei Schlauchpakete: TB 15, TB 25, TB 24 (3m/4m) für CuSi3, CuAl8, Edelstahl-Schweißen (0,8-1,0 mm). Mit Kohlefaserseele, Kontaktspirale & Stützrohr.
5207540 | 40812414 | Schlauchpaket TB 24 Profi 4 m gesteckt mit roter Griffschale | 9230 | Produkte entdecken¦Schweißzubehör¦MIG/MAG-Schlauchpakete¦Schlauchpaket TB 24 Profi | Schlauchpaket TB 24 Profi / Länge: 4 m | Schlauchpaket TB 24 Profi | rote Ausführung |  | • Drei unterschiedliche Schlauchpakete in den Größen TB 15, TB 25 und TB 24 in Längen 3 m oder 4 m • Einsetzbar zum Schweißen von CuSi 3-(Soldermax), CuAl 8-(Albronze 800) und Edelstahl-Drähten (CrNi) in den Durchmessern 0,8–1, 0 mm • Serienmäßig mit Kohlefaserseele, Kontaktspirale und Stützrohr ausgestattet • Um Verwechselungen auszuschließen, sind diese Schlauchpakete mit roten Griffschalen ausgerüstet • Passend für die Standardzubehörteile unserer Schlauchpakete TB 15, TB 25 und TB 24 |  |  | Drei Schlauchpakete: TB 15, TB 25, TB 24 (3m/4m) für CuSi3, CuAl8, Edelstahl-Schweißen (0,8-1,0 mm). Mit Kohlefaserseele, Kontaktspirale & Stützrohr.
5207594 | 701110 | Zimmermannsbleistift - 240 mm orange inkl. 1-fbg, Technolit-Druck | 2931 | Produkte entdecken¦Werkzeuge und Zubehör¦Handwerkzeuge¦Messtechnik¦Zimmermannsbleistift | Zimmermannsbleistift | Zimmermannsbleistift
5207596 | 902781 | Gabutex Spezialreiniger im Gebinde | 9695 | Produkte entdecken¦Reinigungschemie¦Reinigungschemie neutral¦Gabutex-Spezialreiniger | Gabutex Spezialreiniger | Gabutex-Spezialreiniger | Umweltbewusster Spezialreiniger | • Hervorragendes Schmutzlöseverhalten, ohne Tenside und im neutralen Bereich • Hohe Zeitersparnis durch kurze Einwirkzeit • Enthält keine stark umweltbelastenden Lösemittel und ist daher ungiftig | • Kann auf den unterschiedlichsten Untergründen, z. B. Kunststoff-, Stein-, Metall-, 2-K-Lack- oder Glasflächen eingesetzt werden • Entfernung von 1-K-Lack-, Binder-, Acryl- und Wasserfarben oder Filzstift-Verschmutzungen, Verkokungen und Fetten • Kann zur Beseitigung von Absatzstrichen und Staplerabrieb auf PVC- oder Industriebelägen eingesetzt werden | Für Industrie, Gewerbe, Handwerk. Zur gründlichen Reinigung von Werkstattböden, Maschinenräume, Montagehallen, Garagen und Gruben, Untergründen, z.B. Kunststoff-, Stein-, Metall-, 2-K-Lack- und Glasflächen, PVC/Industrie. In Schlachthöfen, Metzgereien, Großküchen zur Reinigung von Fußböden und Wänden. | • Gabutex stets unverdünnt auf die zu lösenden Verschmutzungen auftragen • Evtl. mit einer neutralen oder schwach alkalischen Waschlösung nachwaschen, um die gelösten Farbteilchen wegzuschwemmen • Nicht auf Magnesium anwenden • Ganz wichtig: Vorher immer den Untergrund auf Verträglichkeit testen!
5207598 | 902781001 | Gabutex Spezialreiniger 1 Liter Flasche | 9695 | Produkte entdecken¦Reinigungschemie¦Reinigungschemie neutral¦Gabutex-Spezialreiniger | Gabutex-Spezialreiniger / 1 Liter | Gabutex-Spezialreiniger | Umweltbewusster Spezialreiniger | • Hervorragendes Schmutzlöseverhalten, ohne Tenside und im neutralen Bereich • Hohe Zeitersparnis durch kurze Einwirkzeit • Enthält keine stark umweltbelastenden Lösemittel und ist daher ungiftig | • Kann auf den unterschiedlichsten Untergründen, z. B. Kunststoff-, Stein-, Metall-, 2-K-Lack- oder Glasflächen eingesetzt werden • Entfernung von 1-K-Lack-, Binder-, Acryl- und Wasserfarben oder Filzstift-Verschmutzungen, Verkokungen und Fetten • Kann zur Beseitigung von Absatzstrichen und Staplerabrieb auf PVC- oder Industriebelägen eingesetzt werden | Für Industrie, Gewerbe, Handwerk. Zur gründlichen Reinigung von Werkstattböden, Maschinenräume, Montagehallen, Garagen und Gruben, Untergründen, z.B. Kunststoff-, Stein-, Metall-, 2-K-Lack- und Glasflächen, PVC/Industrie. In Schlachthöfen, Metzgereien, Großküchen zur Reinigung von Fußböden und Wänden. | • Gabutex stets unverdünnt auf die zu lösenden Verschmutzungen auftragen • Evtl. mit einer neutralen oder schwach alkalischen Waschlösung nachwaschen, um die gelösten Farbteilchen wegzuschwemmen • Nicht auf Magnesium anwenden • Ganz wichtig: Vorher immer den Untergrund auf Verträglichkeit testen!
5207620 | 07300005 | Kompressor GL 890/270/10 PRO GAMBIT | 9187 | Produkte entdecken¦Werkzeuge und Zubehör¦Druckluft-Werkzeuge und Zubehör¦Kompressoren¦Kompressor GL 890/270/10 PRO | Kompressor GL 890/270/10 PRO | Kompressor GL 890/270/10 PRO | Vollautomatischer Betrieb über Condor-Druckschalter | Hohe Effektivleistung für den Betrieb von Druckluftgeräten Von Montagearbeiten bis zum industriellen Einsatz - für jede Anwendung den richtigen Kompressor Druckluftbehälter ausgestattet mit Sicherheitsventil, Kondensat-Ablassventil und Behälterdruckmanometer | • Kompressoranlage mit liegendem Druckluftbehälter • Ölgeschmiertes 2-Stufen-Aggregat • Mit Schwingungsdämpfersatz für vibrationsfreien Betrieb • Anlaufentlastung über Condor-Druckschalter • Der Kondensat-Ablass erfolgt mittels Kugelhahn | • Ideal für landwirtschaftliche Betriebe, Baubetriebe, Zimmereien, Schreinereien, Schlossereien, KFZ-Werkstätten, etc. |  | Hohe Effektivleistung von Montage bis Industrie - passender Kompressor für jede Anwendung. Druckluftbehälter mit Sicherheitsventil, Ablassventil & Manometer.
5207626 | 07300008 | Kompressor G 200/5/10 GAMBIT | 9183 | Produkte entdecken¦Werkzeuge und Zubehör¦Druckluft-Werkzeuge und Zubehör¦Kompressoren¦Kompressor G 200/5/10 | Kompressor G 200/5/10 | Kompressor G 200/5/10 | Besonders geeignet zum Druck- und Dichtigkeitstest von Leitungen | Hohe Effektivleistung für den Betrieb von Druckluftgeräten Von Montagearbeiten bis zum industriellen Einsatz - für jede Anwendung den richtigen Kompressor Druckluftbehälter ausgestattet mit Sicherheitsventil, Kondensat-Ablassventil und Behälterdruckmanometer | • Tragbarer Kolbenkompressor in ölfreier Ausführung • Wartungsfreies 1 Zylinder Aggregat • Inklusive Druckminderer zur genauen Abgabedruckeinstellung • Extra flache Bauweise, dadurch platzsparend • Der Kompressor kann liegend und stehend betrieben werden | • Ideal für landwirtschaftliche Betriebe, Baubetriebe, Zimmereien, Schreinereien, Schlossereien, KFZ-Werkstätten, etc. |  | Hohe Effektivleistung von Montage bis Industrie - passender Kompressor für jede Anwendung. Druckluftbehälter mit Sicherheitsventil, Ablassventil & Manometer.
5207640 | 073890 | Reifenfüll- und Messgerät, 2006/42/EC 0 - 10 bar, 1 Meter Füllschlauch | 9357 | Produkte entdecken¦Kfz-Werkzeuge / Kfz-Zubehör¦Rund ums Rad¦Reifenfüll- und Messgerät | Reifenfüll- und Messgerät / Füllschlauchlänge: 100 cm | Reifenfüll- und Messgerät | eichfähig, 0-10 bar | • Extrem leichter Reifenfüller aus Spezialkunststoff • Eichfähiges WIKA-Manometer mit ø 80 mm, dadurch gut ablesbar • 2 K-Handgriff - ergonomisch, rutschfest und kälteisoliert | • Reifenfüll- und Messgerät, eichfähig • Mit hochwertigem WIKA-Präzisionsmanometer • Extrem leichter Reifenfüller aus Spezialkunststoff • Hochwertiger Gummi-Füllschlauch mit integriertem Hebel-Klemmnippel • Gummiummanteltes Manometer für maximale Lebensdauer und Schutz der Mechanik • Komfortable Einhandhebelbedienung zum Prüfen, Füllen und Ablassen • Lieferung inkl. ¼" Stecknippel | Für Kraftfahrzeuge aller Art, z. B. in • KFZ-, Bau- und Landmaschinenreparatur • Land- und Forstwirtschaft • Heim und Hobby
5207670 | 07710033 | Werkstatthocker, leer 3 Schubladen und 3 Dosenhalter -Gambit T | 9883 | Produkte entdecken¦Werkzeuge und Zubehör¦Werkstattwagen-System¦Werkstattwagen und Werkstatthocker¦Werkstatthocker | Werkstatthocker | Werkstatthocker | Für bequemes Arbeiten am Fahrzeug | • Fahrbare Sitzgelegenheit mit 3 Schubladen • Ermöglicht ermüdungsarmes und effizientes Arbeiten • 3 in 1 – Sitzen, Aufbewahren, Ablegen | • Rollbarer Arbeitssitz • Gepolsterte Sitzfläche • 3 ausziehbare Schubladen (Traglast: 8 kg) • 1 Werkzeugablagefach • 3 Dosenhalter • Hohe Wendigkeit bei maximaler Belastung | • Werkstätten, Aufbereiter, Hausmeisterservice, Bauhöfe, Gärtnereien, Maler und Lackierereien, etc.
5207684 | 073100038 | DL-Automatik-Schlauchaufroller DLS 15 3/8, 15m 1,5m, - Gambit Tools - | 9359 | Produkte entdecken¦Werkzeuge und Zubehör¦Druckluft-Werkzeuge und Zubehör¦Druckluftzubehör¦DL-Automatik-Schlauchaufroller DLS 15 | DL-Automatik-Schlauchaufroller DLS 15 / 3/8" | DL-Automatik-Schlauchaufroller DLS 15 |  | • Robust und kompakt • Einfaches Auf- und Abrollen des Druckluftschlauchs • Einfache Aufwicklung durch die Schlauchführungsmechanik | • Leichter und flexibler DL-Schlauchabroller • Aufrollsystem mit Federantrieb und automatischer Arretierung • Feder aus vergütetem Stahl • Hochwertiger Gewebeschlauch • Mit Metall-Einhand-Schnellkupplungen und Verbindungsschlauch • Halterung bzw. Haken zur Befestigung an der Wand inklusive • Trommel aus hochfestem Spezialkunststoff, stoß-, bruch- und wetterfest • Mehrfachrasterung pro Umdrehung • Schwenkvorrichtung 180° • Inklusive individuell einstellbarem Schlauchstopp • Fixer Eingang für Versorgungsschlauch (1,5 m) • DL-Schlauch wird vor Verschleiß, Beschädigungen und Staub geschützt • Leichtes und schnelles Wechseln der Druckluftgeräte durch Schnellwechselkupplung • Mobile Anwendung - einfaches Herunternehmen von Wandhalterung am gummierten Tragegriff | Garagen, Werkstätten, Gartenbau und Landwirtschaft
5207686 | 073100012 | DL-Automatik-Schlauchaufroller DLS 15 1/2, 15m 1,5m, - Gambit Tools - | 9359 | Produkte entdecken¦Werkzeuge und Zubehör¦Druckluft-Werkzeuge und Zubehör¦Druckluftzubehör¦DL-Automatik-Schlauchaufroller DLS 15 | DL-Automatik-Schlauchaufroller DLS 15 / 1/2" | DL-Automatik-Schlauchaufroller DLS 15 |  | • Robust und kompakt • Einfaches Auf- und Abrollen des Druckluftschlauchs • Einfache Aufwicklung durch die Schlauchführungsmechanik | • Leichter und flexibler DL-Schlauchabroller • Aufrollsystem mit Federantrieb und automatischer Arretierung • Feder aus vergütetem Stahl • Hochwertiger Gewebeschlauch • Mit Metall-Einhand-Schnellkupplungen und Verbindungsschlauch • Halterung bzw. Haken zur Befestigung an der Wand inklusive • Trommel aus hochfestem Spezialkunststoff, stoß-, bruch- und wetterfest • Mehrfachrasterung pro Umdrehung • Schwenkvorrichtung 180° • Inklusive individuell einstellbarem Schlauchstopp • Fixer Eingang für Versorgungsschlauch (1,5 m) • DL-Schlauch wird vor Verschleiß, Beschädigungen und Staub geschützt • Leichtes und schnelles Wechseln der Druckluftgeräte durch Schnellwechselkupplung • Mobile Anwendung - einfaches Herunternehmen von Wandhalterung am gummierten Tragegriff | Garagen, Werkstätten, Gartenbau und Landwirtschaft
5207700 | 40813813 | Schlauchpaket TB 38 WK Profi 3 m geschraubt | 9225 | Produkte entdecken¦Schweißzubehör¦MIG/MAG-Schlauchpakete¦Schlauchpaket TB 38 WK Profi, wassergekühlt | Schlauchpaket TB 38 WK Profi / Länge: 3 m | Schlauchpaket TB 38 WK Profi, wassergekühlt | geschraubt
5207706 | 40813814 | Schlauchpaket TB 38 WK Profi 4 m geschraubt | 9225 | Produkte entdecken¦Schweißzubehör¦MIG/MAG-Schlauchpakete¦Schlauchpaket TB 38 WK Profi, wassergekühlt | Schlauchpaket TB 38 WK Profi / Länge: 4 m | Schlauchpaket TB 38 WK Profi, wassergekühlt | geschraubt
5207708 | 40813815 | Schlauchpaket TB 38 WK Profi 5 m geschraubt | 9225 | Produkte entdecken¦Schweißzubehör¦MIG/MAG-Schlauchpakete¦Schlauchpaket TB 38 WK Profi, wassergekühlt | Schlauchpaket TB 38 WK Profi / Länge: 5 m | Schlauchpaket TB 38 WK Profi, wassergekühlt | geschraubt
5207730 | 902742 | Statikmischer 12er Pack blaue Mischer | 9066 | Produkte entdecken¦Klebetechnik¦Klebetechnik-Zubehör¦Statikmischer | Statikmischer / 12 Stck. | Statikmischer |  |  | • 12er Pack
5207736 | E110044 | Abisolierzange Easy-Quick II Querschnitt 0,2 - 6 mm | 9136 | Produkte entdecken¦Werkzeuge und Zubehör¦Handwerkzeuge¦Zangen-Programm¦Abisolierzange „Easy Quick II“ | Abisolierzange „Easy Quick II“ | Abisolierzange „Easy Quick II“ | Längenanschlag einstellbar von 6–15 mm |  | • Ergonomisches, automatisches Abisolierwerkzeug für Drähte • Automatische Einstellung auf den Leiterquerschnitt • Keine Beschädigung des Leiters möglich • Mit integriertem Drahtschneider für Drähte bis max. 2,5 mm² • Einstellbarer Längenanschlag von 6 bis 15 mm
5207778 | 077109000 | Modul-Ringmaulschlüssel DIN 3113 19-tlg., Chrom-Vanadium, - Gambit Tools | 9740 | Produkte entdecken¦Werkzeuge und Zubehör¦Werkstattwagen-System¦Module und Zubehör¦Ringmaulschlüsselsatz, 19-tlg. | Ringmaulschlüsselsatz / 19-tlg. | Ringmaulschlüsselsatz, 19-tlg. | Nach DIN 3113 |  | • Hohe Qualität durch Chrom-Vanadium-Stahl • Geschliffene und polierte Maulköpfe • Griff mit leicht aufgerauter Oberfläche für optimalen Halt und beidseitiger Prägung der Abmessungen
5207780 | 077109001 | Modul-Steckschlüsselsatz 1/2 26-tlg., - Gambit Tools - | 9741 | Produkte entdecken¦Werkzeuge und Zubehör¦Werkstattwagen-System¦Module und Zubehör¦Steckschlüsselsatz 1/2", 26-tlg. | Steckschlüsselsatz 1/2" / 26-tlg. | Steckschlüsselsatz 1/2", 26-tlg. |  |  | • Steckschlüsseleinsätze aus hochlegiertem Chrom-Vanadium-Stahl • Ratsche mit einem Drehmoment von 550 Nm und 72 Zähnen • Verlängerungen mit Auswurfsicherung für sicheren Halt der Steckschlüsseleinsätze • 25 % höhere Festigkeit als nach DIN 3120 ISO 1174 gefordert |  |  | Chrom-Vanadium-Stahl Einsätze. Ratsche: 550 Nm, 72 Zähne. Verlängerungen mit Auswurfsicherung für sicheren Halt der Einsätze.
5207790 | 077109003 | Modul-Zangensatz mit 2-Komponenten-Griff 4-tlg., - Gambit Tools - | 9737 | Produkte entdecken¦Werkzeuge und Zubehör¦Werkstattwagen-System¦Module und Zubehör¦Zangensatz, 4-tlg. | Zangensatz / 4-tlg. | Zangensatz, 4-tlg. | mit Zwei-Komponenten-Griff |  | • Besonders robuste und langlebige Ausführung • Perfekter Abgleitschutz • Ergonomische, rutsch- und schlagfeste 2-Komponenten-Kunststoffgriffe
5207796 | 800020 | CWP-Spray-Kupfer-Schweißpunktprimer 500 ml | 9094 | Produkte entdecken¦Technische Sprays¦Schweißplatzchemie¦CWP-Spray Kupfer-Schweißpunkt-Primer | CWP-Spray Kupfer-Schweißpunkt-Primer / 500 ml | CWP-Spray Kupfer-Schweißpunkt-Primer | Hochwertiger, korrosionsschützender Schweißpunkt-Primer | • Hochwertiger, korrosionsschützender Schweißpunkt-Primer zum Einsatz beim Punktschweißen • Verbessert den Kontakt zum Werkstück und schützt Schweißpunkte vor Korrosion • Enthält 50 % Kupfermetall im Festkörper sowie Kunstharz | • Einsetzbar als Schweißhilfe, Korrosionsschutz und Schweißpunktversiegelung • Auch beim Schutzgasschweißen verwendbar • Verbessert die Stromleitfähigkeit • Schützt Schweißpunkte vor Korrosion • Enthält 50 % Kupfermetall im Festkörper • Trocken- und Nass-Verarbeitung möglich • Einsetzbar auf allen gängigen schweißbaren Eisenmaterialien (Stahl, verzinkter Stahl etc.) • Die normale Temperaturbeständigkeit des Lacks (Trockenfilm) liegt bei etwa +60 °C (beginnende Klebrigkeit); ab ca. +450 °C verdampft das eingesetzte Kunstharz nahezu vollständig, wonach eine reine Kupferbeschichtung verbleibt. Die Temperaturbeständigkeit hierfür liegt bei etwa +600 °C. | Fahrzeugkarosserien, Behälter, Gehäuse, Abdeckungen, Ummantelungen u.a. | Das verwendete Kunstharz verdampft während des Schweißvorgangs. Dadurch bildet sich ein Ring reinen Kupfers um den Schweißpunkt. Dieser gewährleistet einen ausgezeichneten Korrosionsschutz. Das Kunstharz kondensiert in der kälteren Außenzone, womit ein zusätzlicher Schutz des Kupfers erreicht wird. | Korrosionsschützender Primer für Punktschweißen. Verbessert Kontakt, schützt vor Korrosion. 50 % Kupfermetall, Kunstharz.
5207822 | 070006 | Ringmaulschlüssel Satz DIN 3113, CR-V 23-teilig in Rolltasche, - Gamibt Tools | 6607 | Produkte entdecken¦Werkzeuge und Zubehör¦Handwerkzeuge¦Schraubenschlüssel¦Ringmaulschlüssel-Satz, 23-teilig | Ringmaulschlüssel-Satz / 23-tlg. | Ringmaulschlüssel-Satz, 23-teilig | In den Größen SW 6 bis SW 32 mm |  | • Ringmaulschlüssel-Satz in den Größen SW 6 bis SW 32 mm • Lieferung in praktischer Rolltasche zur sicheren Aufbewahrung • Hohe Qualität durch Chrom-Vanadium-Stahl • Griff mit leicht aufgerauter Oberfläche für optimalen Halt und beidseitiger Prägung der Abmessungen • Geschliffene und polierte Maulköpfe
5207842 | 825070 | TKG-Farbspray 500 ml schwarz | 9042 | Produkte entdecken¦Chemisch-Technische Produkte¦Fahrzeugchemie¦KFZ-Reinigung und -Pflege¦TKG Farb-Spray | TKG Farb-Spray / schwarz / 500 ml | TKG Farb-Spray | für Textil, Kunststoff, Gummi | • Hochwertiges Acryllack-Farbspray zur Farbauffrischung und Einfärbung von Textilfußmatten und Teppichböden • Einfach und schnell zu verarbeiten • Hochdeckend und besonders ergiebig | • Hochwertiges Acryllack-Farbspray zur Farbauffrischung und Einfärbung von Textilfußmatten und Teppichböden im PKW- und NFZ-Bereich • Kaschiert einfach und schnell Flecken und Farbabnutzungen • Zeichnet sich durch hohe Deckkraft und gute Haftung aus • Durch spezielle Additive auch anwendbar auf Gummi-Automatten und Kunststoffen • Ergiebigkeit: Je nach Beschaffenheit und Farbe des Untergrunds sind 500 ml ausreichend für ca. 1,25 – 1,75 m2 • Temperaturbeständig bis +90 °C • Staubtrocken nach 5 Minuten, grifffest nach 30 Minuten – Trocknungszeit ist abhängig von der Umgebungstemperatur, Luftfeuchtigkeit und der aufgetragenen Schichtstärke • Lieferbar in den Farbtönen schwarz oder anthrazit |  | Das zu besprühende Material muss staubfrei und trocken sein. Dose vor Gebrauch 2 Minuten gründlich schütteln. Probe sprühen, danach mehrere Spritzgänge im Abstand von 5 Minuten durchführen. Nach jedem Spritzvorgang empfiehlt es sich, den noch nassen Lackfilm mit einer Bürste nachzuarbeiten, damit die Teppichfasern durchgehend mit Farbe benetzt sind und nicht verkleben. Nach Gebrauch das Ventil leersprühen.
5207844 | 825075 | TKG-Farbspray 500 ml anthrazit | 9042 | Produkte entdecken¦Chemisch-Technische Produkte¦Fahrzeugchemie¦KFZ-Reinigung und -Pflege¦TKG Farb-Spray | TKG Farb-Spray / anthrazit / 500 ml | TKG Farb-Spray | für Textil, Kunststoff, Gummi | • Hochwertiges Acryllack-Farbspray zur Farbauffrischung und Einfärbung von Textilfußmatten und Teppichböden • Einfach und schnell zu verarbeiten • Hochdeckend und besonders ergiebig | • Hochwertiges Acryllack-Farbspray zur Farbauffrischung und Einfärbung von Textilfußmatten und Teppichböden im PKW- und NFZ-Bereich • Kaschiert einfach und schnell Flecken und Farbabnutzungen • Zeichnet sich durch hohe Deckkraft und gute Haftung aus • Durch spezielle Additive auch anwendbar auf Gummi-Automatten und Kunststoffen • Ergiebigkeit: Je nach Beschaffenheit und Farbe des Untergrunds sind 500 ml ausreichend für ca. 1,25 – 1,75 m2 • Temperaturbeständig bis +90 °C • Staubtrocken nach 5 Minuten, grifffest nach 30 Minuten – Trocknungszeit ist abhängig von der Umgebungstemperatur, Luftfeuchtigkeit und der aufgetragenen Schichtstärke • Lieferbar in den Farbtönen schwarz oder anthrazit |  | Das zu besprühende Material muss staubfrei und trocken sein. Dose vor Gebrauch 2 Minuten gründlich schütteln. Probe sprühen, danach mehrere Spritzgänge im Abstand von 5 Minuten durchführen. Nach jedem Spritzvorgang empfiehlt es sich, den noch nassen Lackfilm mit einer Bürste nachzuarbeiten, damit die Teppichfasern durchgehend mit Farbe benetzt sind und nicht verkleben. Nach Gebrauch das Ventil leersprühen.
5207856 | 706279 | Doppelseitiges Klebeband 50 mm x 50 m | 721 | Produkte entdecken¦Klebetechnik¦Klebebänder¦Doppelseitiges Klebeband | Doppelseitiges Klebeband / 50 mm x 50 m | Doppelseitiges Klebeband | Modifizierter Acryl-Haftkleber mit Spezialpapier als Trägermaterial |  | • Modifizierter Acryl-Haftkleber mit Spezialpapier als Trägermaterial • Gute Alterungs-, Temperatur- und UV-Beständigkeit • Hohe Anfassklebrigkeit (Tack) • Ausgezeichnete spezifische Adhäsion auf fast allen Werkstoffen • Zum Montieren von Schildern, Blenden und Skalen • Zum Kaschieren von bahnenförmigen Materialien wie Filz • Zum Befestigen von Displays und Werbemitteln • Zum Spleißen von Papier- und Folienbahnen • Im Temperaturbereich von -40 °C bis +120 °C einsetzbar • Anwendungstemperatur: zwischen +15 °C bis +35 °C | Zum Montieren, Kaschieren, Befestigen und Spleißen unterschiedlichster Materialien
5207914 | 077109004 | Modul-Hammer u. Splinttreiber 6-tlg., - Gambit Tools - | 9738 | Produkte entdecken¦Werkzeuge und Zubehör¦Werkstattwagen-System¦Module und Zubehör¦Hammer und Splinttreiber, 6-tlg. | Hammer und Splinttreiber / 6-tlg. | Hammer und Splinttreiber, 6-tlg. |  |  | • Schlosserhammer, Bahnen und Pinne geschliffen • Schonhammer, ummantelt mit Spezialkunststoff
5207916 | 077109005 | Modul-Schraubendrehersatz mit 2K-Griff 8-tlg., - Gambit Tools - | 9739 | Produkte entdecken¦Werkzeuge und Zubehör¦Werkstattwagen-System¦Module und Zubehör¦Schraubendrehersatz, 8-tlg. | Schraubendrehersatz / 8-tlg. | Schraubendrehersatz, 8-tlg. | mit 2-Komponenten-Griff |  | • Präzisionsspitzen für optimalen Halt im Schraubenkopf
5207962 | 077109002 | Modul-Steckschlüsselsatz 1/4 69-tlg., - Gambit Tools - | 9742 | Produkte entdecken¦Werkzeuge und Zubehör¦Werkstattwagen-System¦Module und Zubehör¦Steckschlüsselsatz 1/4", 69-tlg. | Steckschlüsselsatz 1/4" / 69-tlg. | Steckschlüsselsatz 1/4", 69-tlg. |  |  | • Speziell passend für den GAMBIT®-Werkstattwagen • Perfekte Übersicht und Werkzeuganordnung • Nach ergonomischen Gesichtspunkten konzipiert • Gefertigt aus sehr feinporigem 2-Komponenten-Hartschaum, daher ölbeständig und wasserabweisend • 30 mm stark, daher sehr robust und optimal geeignet für den harten Alltagseinsatz • Passgenaue Form für sicheren Halt der Werkzeuge • Kein Klappern der Werkzeuge beim Transport • Die Kontrastfarbe rot zeigt fehlende Werkzeuge
5207980 | KDT20663-QZ | Saegekette, 40 cm DT20663-QZ | 12795 | Produkte entdecken¦Elektrowerkzeuge¦Zubehör für Gartengeräte | Sägekette, 40 cm | Zubehör für Gartengeräte |  |  | Produktstärken: • Komfortables Arbeiten durch vibrations- und rückschlagarmes Kettendesign • Verschleißarm durch optimierte Ölführung der Sägekette Lieferumfang: • 1x Ersatzkette 40cm Technische Daten: • Kettenart: Halbmeißel • Zahnteilung (Zoll): 3/8 • Treibgliedstärke (mm): 1,1 • Anzahl Treibglieder: 56 • Geeignet für Führungsschienenlänge (cm): 40 Garantieumfang: • Keine DEWALT Garantie
5207986 | 070207 | Crimpzangensatz 7 tlg. - Gambit Tools - | 10505 | Produkte entdecken¦Werkzeuge und Zubehör¦Handwerkzeuge¦Zangen-Programm¦Crimpzangensatz | Crimpzangensatz / 7-tlg. | Crimpzangensatz | 7-tlg. mit Ratschenfunktion | • Leichter Wechsel der Mundstücke • Optimales Crimpergebnis durch Präzisionsprofile • Entriegelungsmöglichkeit bei eventueller Fehlbedienung | • Crimpzangensatz mit 6 auswechselbaren Mundstücken in Profiqualität • Ratschenautomatik • Nachstellbare Sperrvorrichtung und Druckpunktentriegelung • Ergonomische Spezial-Kunststoffgriffe mit 2-Komponenten-Technik | Elektrofachbetriebe, Gebäudemanagement, KFZ-Werkstätten
5208134 | 07104710 | Impact Kraft Steckschlüssel 1/2, 10mm Gambit Tools | 10404 | Produkte entdecken¦Werkzeuge und Zubehör¦Handwerkzeuge¦Ausdrehwerkzeuge¦Impact-Kraft-Steckschlüssel | Impact-Kraft-Steckschlüssel / 10 mm | Impact-Kraft-Steckschlüssel | 1/2"
5208140 | 07104712 | Impact Kraft Steckschlüssel 1/2, 12mm Gambit Tools | 10404 | Produkte entdecken¦Werkzeuge und Zubehör¦Handwerkzeuge¦Ausdrehwerkzeuge¦Impact-Kraft-Steckschlüssel | Impact-Kraft-Steckschlüssel / 12 mm | Impact-Kraft-Steckschlüssel | 1/2"
5208148 | 07104713 | Impact Kraft Steckschlüssel 1/2, 13mm Gambit Tools | 10404 | Produkte entdecken¦Werkzeuge und Zubehör¦Handwerkzeuge¦Ausdrehwerkzeuge¦Impact-Kraft-Steckschlüssel | Impact-Kraft-Steckschlüssel / 13 mm | Impact-Kraft-Steckschlüssel | 1/2"
5208150 | 07104714 | Impact Kraft Steckschlüssel 1/2, 14mm Gambit Tools | 10404 | Produkte entdecken¦Werkzeuge und Zubehör¦Handwerkzeuge¦Ausdrehwerkzeuge¦Impact-Kraft-Steckschlüssel | Impact-Kraft-Steckschlüssel / 14 mm | Impact-Kraft-Steckschlüssel | 1/2"
5208154 | 07104715 | Impact Kraft Steckschlüssel 1/2, 15mm Gambit Tools | 10404 | Produkte entdecken¦Werkzeuge und Zubehör¦Handwerkzeuge¦Ausdrehwerkzeuge¦Impact-Kraft-Steckschlüssel | Impact-Kraft-Steckschlüssel / 15 mm | Impact-Kraft-Steckschlüssel | 1/2"
5208156 | 07104717 | Impact Kraft Steckschlüssel 1/2, 17mm Gambit Tools | 10404 | Produkte entdecken¦Werkzeuge und Zubehör¦Handwerkzeuge¦Ausdrehwerkzeuge¦Impact-Kraft-Steckschlüssel | Impact-Kraft-Steckschlüssel / 17 mm | Impact-Kraft-Steckschlüssel | 1/2"
5208158 | 07104719 | Impact Kraft Steckschlüssel 1/2, 19mm Gambit Tools | 10404 | Produkte entdecken¦Werkzeuge und Zubehör¦Handwerkzeuge¦Ausdrehwerkzeuge¦Impact-Kraft-Steckschlüssel | Impact-Kraft-Steckschlüssel / 19 mm | Impact-Kraft-Steckschlüssel | 1/2"
5208160 | 07104721 | Impact Kraft Steckschlüssel 1/2, 21mm Gambit Tools | 10404 | Produkte entdecken¦Werkzeuge und Zubehör¦Handwerkzeuge¦Ausdrehwerkzeuge¦Impact-Kraft-Steckschlüssel | Impact-Kraft-Steckschlüssel / 21 mm | Impact-Kraft-Steckschlüssel | 1/2"
5208162 | 070208 | Quetschzange mit Übersetzung 0,5 - 6,0 qmm - Gambit Tools - | 2121 | Produkte entdecken¦Werkzeuge und Zubehör¦Handwerkzeuge¦Zangen-Programm¦Crimpzange | Crimpzange mit Übersetzung | Crimpzange | mit Übersetzung |  | • Durchmesser von 0,5 – 6,0 mm • Für isolierte Kabelschuhe
5208164 | 07104722 | Impact Kraft Steckschlüssel 1/2, 22mm Gambit Tools | 10404 | Produkte entdecken¦Werkzeuge und Zubehör¦Handwerkzeuge¦Ausdrehwerkzeuge¦Impact-Kraft-Steckschlüssel | Impact-Kraft-Steckschlüssel / 22 mm | Impact-Kraft-Steckschlüssel | 1/2"
5208166 | 07104724 | Impact Kraft Steckschlüssel 1/2, 24mm Gambit Tools | 10404 | Produkte entdecken¦Werkzeuge und Zubehör¦Handwerkzeuge¦Ausdrehwerkzeuge¦Impact-Kraft-Steckschlüssel | Impact-Kraft-Steckschlüssel / 24 mm | Impact-Kraft-Steckschlüssel | 1/2"
5208170 | 07104810 | Impact Kraft Steckschlüssel 1/2, 10mm, lang Gambit Tools | 10404 | Produkte entdecken¦Werkzeuge und Zubehör¦Handwerkzeuge¦Ausdrehwerkzeuge¦Impact-Kraft-Steckschlüssel | Impact-Kraft-Steckschlüssel / 10 mm | Impact-Kraft-Steckschlüssel | 1/2"
5208172 | 07104812 | Impact Kraft Steckschlüssel 1/2, 12mm, lang Gambit Tools | 10404 | Produkte entdecken¦Werkzeuge und Zubehör¦Handwerkzeuge¦Ausdrehwerkzeuge¦Impact-Kraft-Steckschlüssel | Impact-Kraft-Steckschlüssel / 12 mm | Impact-Kraft-Steckschlüssel | 1/2"
5208174 | 07104814 | Impact Kraft Steckschlüssel 1/2, 14mm, lang Gambit Tools | 10404 | Produkte entdecken¦Werkzeuge und Zubehör¦Handwerkzeuge¦Ausdrehwerkzeuge¦Impact-Kraft-Steckschlüssel | Impact-Kraft-Steckschlüssel / 14 mm | Impact-Kraft-Steckschlüssel | 1/2"
5208176 | 07104815 | Impact Kraft Steckschlüssel 1/2, 15mm, lang Gambit Tools | 10404 | Produkte entdecken¦Werkzeuge und Zubehör¦Handwerkzeuge¦Ausdrehwerkzeuge¦Impact-Kraft-Steckschlüssel | Impact-Kraft-Steckschlüssel / 15 mm | Impact-Kraft-Steckschlüssel | 1/2"
5208180 | 07104817 | Impact Kraft Steckschlüssel 1/2, 17mm, lang Gambit Tools | 10404 | Produkte entdecken¦Werkzeuge und Zubehör¦Handwerkzeuge¦Ausdrehwerkzeuge¦Impact-Kraft-Steckschlüssel | Impact-Kraft-Steckschlüssel / 17 mm | Impact-Kraft-Steckschlüssel | 1/2"
5208182 | 07104819 | Impact Kraft Steckschlüssel 1/2, 19mm, lang Gambit Tools | 10404 | Produkte entdecken¦Werkzeuge und Zubehör¦Handwerkzeuge¦Ausdrehwerkzeuge¦Impact-Kraft-Steckschlüssel | Impact-Kraft-Steckschlüssel / 19 mm | Impact-Kraft-Steckschlüssel | 1/2"
5208184 | 07104821 | Impact Kraft Steckschlüssel 1/2, 21mm, lang Gambit Tools | 10404 | Produkte entdecken¦Werkzeuge und Zubehör¦Handwerkzeuge¦Ausdrehwerkzeuge¦Impact-Kraft-Steckschlüssel | Impact-Kraft-Steckschlüssel / 21 mm | Impact-Kraft-Steckschlüssel | 1/2"
5208186 | 07104822 | Impact Kraft Steckschlüssel 1/2, 22mm, lang Gambit Tools | 10404 | Produkte entdecken¦Werkzeuge und Zubehör¦Handwerkzeuge¦Ausdrehwerkzeuge¦Impact-Kraft-Steckschlüssel | Impact-Kraft-Steckschlüssel / 22 mm | Impact-Kraft-Steckschlüssel | 1/2"
5208188 | 07104824 | Impact Kraft Steckschlüssel 1/2, 24mm, lang Gambit Tools | 10404 | Produkte entdecken¦Werkzeuge und Zubehör¦Handwerkzeuge¦Ausdrehwerkzeuge¦Impact-Kraft-Steckschlüssel | Impact-Kraft-Steckschlüssel / 24 mm | Impact-Kraft-Steckschlüssel | 1/2"
5208190 | 07104813 | Impact Kraft Steckschlüssel 1/2, 13mm, lang Gambit Tools | 10404 | Produkte entdecken¦Werkzeuge und Zubehör¦Handwerkzeuge¦Ausdrehwerkzeuge¦Impact-Kraft-Steckschlüssel | Impact-Kraft-Steckschlüssel / 13 mm | Impact-Kraft-Steckschlüssel | 1/2"
5208210 | KDCB132X2-QW | Starter-Set 2xAkku 54V /162 Wh DCB132X2-QW | 12818 | Produkte entdecken¦Elektrowerkzeuge¦Akku-Ladegeräte | Starter-Set 2xAkku 54V /162 Wh | Akku-Ladegeräte |  |  | Produktstärken: • DCB 132 X2: 54 / 18 Volt Li-Ion Akku Starter-Kit, bestehend aus: 2 x FLEXVOLT-Akkus DCB 547 und 1 x System-Doppel-Schnellladegerät DCB 132 • DCB 547: 54 / 18 Volt Li-Ion Akku: • AKKU-REVOLUTION: Die neuen 54 Volt XR FLEXVOLT Akkus von DEWALT bieten Leistung für die schwersten Anwendungen. Die innovativen Li-Ion Akkus sind rückwärtskompatibel und sind auch in weitgehend allen Maschinen aus dem 18 Volt XR-Sortiment einsetzbar • Sehr hohe Akku-Leistung von 162 Wh und damit optimal geeignet für extrem schwere Anwendungen über längeren Zeitraum • Kein Memory-Effekt und keine Selbstentladung • Wirkungsvoller Schutz vor Überlastung, Überhitzung und Tiefenentladung durch spezielle Elektronik • Mit sehr hoher Laufzeit aufgrund 9,0 Ah Akku-Kapazität (bei 18 Volt-Schaltung) • Optimal geeignet für den harten Baustellen-Einsatz durch robustes Gehäuse sowie stoßsicher verlötete Akku-Zellen • Ladezustandsanzeige mit 3 LEDs (per Knopfdruck) • Passend für alle DeWALT XR Akku-Maschinen mit 54 Volt sowie mit 18 Volt (außer Bandsäge DCS 371 sowie Radios DCR 016, DCR 017 und Tough-Radio) • DCB 132: System-Doppel-Schnellladegerät • Doppel-Schnellladegerät für alle DEWALT Li-Ion XR Schiebe-Akkus von 10,8, 14,4 und 18 Volt bzw. von 1,3 bis 5,0 Ah sowie für DeWALT FLEXVOLT-Akkus (54 bzw. 18 Volt bei max. 9,0 Ah) • Problemloses zeitgleiches Aufladen von 2 Akkus unterschiedlicher Volt- und Ah- Klassen • 2-Stufen-Ladeprozess garantiert eine schonenden Ladung der Akkus und damit eine hohe Anzahl an Ladezyklen bei maximaler Speicherkapazität • LED-Anzeige informiert über Akku- und Ladezustand • Auch für Wandmontage geeignet • Aufgrund sehr kompakten Abmessungen optimal einsetzbar für die Montage Lieferumfang: • 2x Akku • Doppelladegerät Technische Daten: • DCB 547: • Akku-Spannung und –Kapazität: 54 bzw. 18 Volt bei max. 9,0 Ah • Akku-Leistung: 162 Wh • Abmessungen (L x B x H): 13,0 x 8,0 x 9,5 cm • Gewicht: 1,25 kg • DCB 132: • Für Akku-Typ (Volt): XR Schiebe-Akkus mit 10,8 / 14,4 / 18 Volt sowie mit 54 bzw. 18 Volt FLEXVOLT • Akku-Technologie: Li-Ion • Ladestrom: 4 A • Ladezeit: ca. 25 min (1,5 Ah Akkus) • ca. 30 min (2,0 Ah Akkus) • ca. 60 min (4,0 Ah Akkus) • ca. 75 min (5,0 Ah Akkus) • ca. 90 min. (6,0 Ah FLEXVOLT Akkus) • ca. 135 min. (9,0 Ah FLEXVOLT Akkus) • Abmessungen (L x B x H in cm): 33,5 x 14,5 x 8,0 • Gewicht (kg): 1,1 Garantieumfang: • DEWALT Garantie: 1 Jahr
5208212 | KDCM571N-XJ | Akku-Motorsense, 54V, Basisv DCM571N-XJ | 12797 | Produkte entdecken¦Elektrowerkzeuge¦Rasentrimmer | Akku-Motorsense, 54V, Basisv | Rasentrimmer |  |  | Produktstärken: • AKKU-REVOLUTION: das neue DEWALT 54 VOLT XR FLEXVOLT Maschinen-Sortiment bietet Leistung für die schwersten Anwendungen - ohne Kabel! • Innovative, bürstenlose Motor-Technologie - höhere Leistung, kompaktere Abmessungen sowie längere Lebensdauer • Optimal abgestimmte 2-Stufen-Elektronik für anwendungsspezifische Drehzahlen (Stufe 1 bzw. 2 für Einsatz als Motorsense bzw. Rasentrimmer) • Einsatz mit Faden und diversen Schneidmessern • Patentiertes Getriebe für eine effektive Kraftübertragung unter Last und lange Lebensdauer • „Bump-Feed“ Fadenkopf - einfache Nachstellung der Fadenlänge durch Auftippen des Fadenkopfs • Gummierter Handgriff und ergonomische Bauweise mit optimiertem Geräteschwerpunkt • Als Basisversion (ohne Akkus und Ladegerät) optimal geeignet bei bereits vorhandenen 54 Volt XR FLEXVOLT Akkus Lieferumfang: • Akku-Motorsense • 2,0mm Fadenspule • Dickichtmesser, 3 Flügel • Adapter-Set für Dickichtmesser • Schultergurt Technische Daten: • Akku-Technologie: 54 Volt XR FLEXVOLT Li-Ion • Akku-Kompatibilität: 54 Volt XR FLEXVOLT-Akkus jeder Ah-Klasse • Leerlaufdrehzahl (min-1): 5.100 / 5.500 • Fadendurchmesser (mm): 2,0 • Schnittkreis (cm): 38 • Länge (m): 1,8 • Gewicht (bei Einsatz eines 108 / 162 Wh-Akkus): 4,6 / 4,8 kg • Triaxiale Vibration (m/s²): < 2,5 • Unsicherheitsfaktor K1 (m/s²): 1,5 • Schalldruckpegel LPA (dB(A)): 79,0 • Schalleistungspegel LWA (dB(A)): 94,0 • Unsicherheitsfaktor K1 (dB(A)): 1 Garantieumfang: • DEWALT Garantie: 3 Jahre (bei Online-Registrierung) – hiervon ausgeschlossen sind Akkus und Ladegeräte, die zum serienmäßigen Lieferumfang gehören und für die generell eine Garantie von einem Jahr gilt
5208214 | KDCS350NT-XJ | Gewindestangenschneider, 18V Basisv. DCS350NT-XJ | 13353 | Produkte entdecken¦Elektrowerkzeuge¦Weitere Trennwerkzeuge | Gewindestangenschneider, 18V (Basisv.) | Weitere Trennwerkzeuge |  |  | Produktstärken: • DCS 350 NT: 18,0 Volt Akku-Gewindestangenschneider • Leistungsstarker und robuster Akku-Gewindestangenschneider aus der innovativen XR-Serie mit vielseitigen Produktvorzügen für ein schnelles und sauberes Ablängen von M6- bis M12-Gewindestangen • Rahmenloser Motor mit ausreichenden Überlastreserven sowie bruchsicheres Gehäuse ermöglichen problemlosen Dauerbetrieb auch bei härtester Belastung • Anwendungsspezifische Getriebeuntersetzung von 500 : 1 liefert ein sehr hohes Drehmoment und bietet hierdurch einen entsprechend effizienten Arbeitsfortschritt • Millimeter-exaktes und gratfreies Ablängen erfordert keine weitere Nachbearbeitung • Sicherer Einsatz durch exakte Fixierung der Gewindestangen sowie funken- und metallsplitterfreies Arbeiten • Flexibler Einsatz durch vierfach verstellbaren Schneidkopf für Gewindestangen in den Größen M6, M8, M10 und M12 • Sehr wirtschaftlicher Einsatz durch keinen Zukauf einzelner, zeitaufwendig zu montierenden Schneidköpfen in verschiedenen Größen sowie sehr hohe Lebensdauer der Schneidkopf-Messer von ca. 5.000 Schnitte • Ideal für die Montage durch hohe Schnittleistung per Akku-Ladung (über 200 Schnitte in M10-Gewindestange mit 2,0 Ah-Akku) • Sichere Maschinenführung auch im problemlosen Einhandbetrieb oder bei Überkopfarbeiten durch ausbalancierte Bauweise sowie ergonomisch gummiertes Gehäuse im kompletten Griffbereich • Optimal ausgerichteter LED-Lichtkegel ermöglicht präzise Arbeiten bei schlechten Lichtverhältnissen • Einsetzbar mit allen 18,0 Volt Li-Ion XR-Akkus (nicht im Lieferumfang) • Als Basistype (ohne Akkus und Ladegerät) optimal geeignet bei bereits vorhandenen 18,0 Volt XR-Akkus oder für das DeWALT Akku Plus-System Lieferumfang: • Vierfach verstellbarer Schneidkopf • Gürtelhaken • T STAK-Box II • Technische Daten: • Akku-Technologie 18,0 Volt Li-Ion XR-Akkus aller Ah-Klassen • Leerlaufhubzahl 30 min-1 • Geeignet für Gewindestangen in den Größen M6, M8, M10 und M12 • Anzahl Schnitte in M10 pro 2,0 Ah Akku-Ladung > 200 • Gewicht (bei Einsatz eines 2,0 bzw. 5,0-Ah Akkus) 4,5 bzw. 4,7 kg • Schalldruckpegel (LPA) 72 (db(A)) • Schallleistungspegel (LWA) 83 (db(A)) • K-Wert (Schalldruck) 3 (db(A)) • Vibrationen < 2,5 m/s2 • K-Wert (Vibrationen) 1,5 m/s2 • EAN-code 5035048639795 Garantieumfang: • DEWALT Garantie: 3 Jahre (bei Online-Registrierung) – hiervon ausgeschlossen sind Akkus und Ladegeräte, die zum serienmäßigen Lieferumfang gehören und für die generell eine Garantie von einem Jahr gilt
5208284 | 07105601 | Adapter CR-V 1/4 innen / 3/8 aussen Gambit Tools | 10124 | Produkte entdecken¦Werkzeuge und Zubehör¦Handwerkzeuge¦Steckschlüsselsätze¦Adapter CR-V | Adapter CR-V / 1/4" x A 3/8" | Adapter CR-V | Universell und Speziell |  | • Alle TECHNOLIT®-Steckschlüsselsätze verfügen über die Standard-Bestückung für den universellen Einsatz:– Ratsche mit Hebelumschaltung– Quergriff mit Gleitstück– Steckgriff/Schraubendrehergriff– Kurze und lange Verlängerung– Kardangelenk • Alle Steckschlüsselsätze bieten Ihnen außerdem zusätzliche Erweiterungen für spezielle Einsatzbereiche, wie z. B. – Innen-TX mit Kopflochbohrung für TX-Schrauben mit Zentrierstift– Außen-TX für den häufigen Einsatz im KFZ- und LKW-Bereich sowie im Bau- und Landmaschinenbereich – Schraubendreher-Einsätze für alle gängigen Schrauben– Lange Stecknüsse für Stehbolzen und tiefliegende Schrauben
5208286 | 07105602 | Adapter CR-V 1/4 aussen / 3/8 innen Gambit Tools | 10124 | Produkte entdecken¦Werkzeuge und Zubehör¦Handwerkzeuge¦Steckschlüsselsätze¦Adapter CR-V | Adapter CR-V / 3/8" x A 1/4" | Adapter CR-V | Universell und Speziell |  | • Alle TECHNOLIT®-Steckschlüsselsätze verfügen über die Standard-Bestückung für den universellen Einsatz:– Ratsche mit Hebelumschaltung– Quergriff mit Gleitstück– Steckgriff/Schraubendrehergriff– Kurze und lange Verlängerung– Kardangelenk • Alle Steckschlüsselsätze bieten Ihnen außerdem zusätzliche Erweiterungen für spezielle Einsatzbereiche, wie z. B. – Innen-TX mit Kopflochbohrung für TX-Schrauben mit Zentrierstift– Außen-TX für den häufigen Einsatz im KFZ- und LKW-Bereich sowie im Bau- und Landmaschinenbereich – Schraubendreher-Einsätze für alle gängigen Schrauben– Lange Stecknüsse für Stehbolzen und tiefliegende Schrauben
5208288 | 07105603 | Adapter CR-V 3/8 innen / 1/2 aussen Gambit Tools | 10124 | Produkte entdecken¦Werkzeuge und Zubehör¦Handwerkzeuge¦Steckschlüsselsätze¦Adapter CR-V | Adapter CR-V / 3/8" x A 1/2" | Adapter CR-V | Universell und Speziell |  | • Alle TECHNOLIT®-Steckschlüsselsätze verfügen über die Standard-Bestückung für den universellen Einsatz:– Ratsche mit Hebelumschaltung– Quergriff mit Gleitstück– Steckgriff/Schraubendrehergriff– Kurze und lange Verlängerung– Kardangelenk • Alle Steckschlüsselsätze bieten Ihnen außerdem zusätzliche Erweiterungen für spezielle Einsatzbereiche, wie z. B. – Innen-TX mit Kopflochbohrung für TX-Schrauben mit Zentrierstift– Außen-TX für den häufigen Einsatz im KFZ- und LKW-Bereich sowie im Bau- und Landmaschinenbereich – Schraubendreher-Einsätze für alle gängigen Schrauben– Lange Stecknüsse für Stehbolzen und tiefliegende Schrauben
5208290 | 07105604 | Adapter CR-V 3/8 aussen / 1/2 innen Gambit Tools | 10124 | Produkte entdecken¦Werkzeuge und Zubehör¦Handwerkzeuge¦Steckschlüsselsätze¦Adapter CR-V | Adapter CR-V / 1/2" x A 3/8" | Adapter CR-V | Universell und Speziell |  | • Alle TECHNOLIT®-Steckschlüsselsätze verfügen über die Standard-Bestückung für den universellen Einsatz:– Ratsche mit Hebelumschaltung– Quergriff mit Gleitstück– Steckgriff/Schraubendrehergriff– Kurze und lange Verlängerung– Kardangelenk • Alle Steckschlüsselsätze bieten Ihnen außerdem zusätzliche Erweiterungen für spezielle Einsatzbereiche, wie z. B. – Innen-TX mit Kopflochbohrung für TX-Schrauben mit Zentrierstift– Außen-TX für den häufigen Einsatz im KFZ- und LKW-Bereich sowie im Bau- und Landmaschinenbereich – Schraubendreher-Einsätze für alle gängigen Schrauben– Lange Stecknüsse für Stehbolzen und tiefliegende Schrauben
5208292 | 07105605 | Adapter CR-V 1/2 innen / 3/4 aussen Gambit Tools | 10124 | Produkte entdecken¦Werkzeuge und Zubehör¦Handwerkzeuge¦Steckschlüsselsätze¦Adapter CR-V | Adapter CR-V / 1/2" x A 3/4" | Adapter CR-V | Universell und Speziell |  | • Alle TECHNOLIT®-Steckschlüsselsätze verfügen über die Standard-Bestückung für den universellen Einsatz:– Ratsche mit Hebelumschaltung– Quergriff mit Gleitstück– Steckgriff/Schraubendrehergriff– Kurze und lange Verlängerung– Kardangelenk • Alle Steckschlüsselsätze bieten Ihnen außerdem zusätzliche Erweiterungen für spezielle Einsatzbereiche, wie z. B. – Innen-TX mit Kopflochbohrung für TX-Schrauben mit Zentrierstift– Außen-TX für den häufigen Einsatz im KFZ- und LKW-Bereich sowie im Bau- und Landmaschinenbereich – Schraubendreher-Einsätze für alle gängigen Schrauben– Lange Stecknüsse für Stehbolzen und tiefliegende Schrauben
5208294 | 07105606 | Adapter CR-V 1/2 aussen / 3/4 innen Gambit Tools | 10124 | Produkte entdecken¦Werkzeuge und Zubehör¦Handwerkzeuge¦Steckschlüsselsätze¦Adapter CR-V | Adapter CR-V / 3/4" x A 1/2" | Adapter CR-V | Universell und Speziell |  | • Alle TECHNOLIT®-Steckschlüsselsätze verfügen über die Standard-Bestückung für den universellen Einsatz:– Ratsche mit Hebelumschaltung– Quergriff mit Gleitstück– Steckgriff/Schraubendrehergriff– Kurze und lange Verlängerung– Kardangelenk • Alle Steckschlüsselsätze bieten Ihnen außerdem zusätzliche Erweiterungen für spezielle Einsatzbereiche, wie z. B. – Innen-TX mit Kopflochbohrung für TX-Schrauben mit Zentrierstift– Außen-TX für den häufigen Einsatz im KFZ- und LKW-Bereich sowie im Bau- und Landmaschinenbereich – Schraubendreher-Einsätze für alle gängigen Schrauben– Lange Stecknüsse für Stehbolzen und tiefliegende Schrauben
5208296 | 070011 | Doppelringschlüssel Satz DIN 838 12-teilig, Chrome Vanadium, - Gambit Too | 10484 | Produkte entdecken¦Werkzeuge und Zubehör¦Handwerkzeuge¦Schraubenschlüssel¦Doppelringschlüssel DIN 838 Satz | Doppelringschlüssel DIN 838 Satz / 12-tlg. | Doppelringschlüssel DIN 838 Satz | 12-teilig |  | • Hohe Qualität durch Chrom-Vanadium-Stahl • Griff mit leicht aufgerauter Oberfläche für optimalen Halt und beidseitiger Prägung der Abmessungen • Stark gekröpfte Form
5208300 | 0700120607 | Doppelringschlüssel DIN 838 SW 6x7 mm, Chrome Vanadium | 10126 | Produkte entdecken¦Werkzeuge und Zubehör¦Handwerkzeuge¦Schraubenschlüssel¦Doppelringschlüssel DIN 838 | Doppelringschlüssel / 6 x 7 mm | Doppelringschlüssel DIN 838 |  |  | • Hohe Qualität durch Chrom-Vanadium-Stahl • Griff mit leicht aufgerauter Oberfläche für optimalen Halt und beidseitiger Prägung der Abmessungen • Stark gekröpfte Form
5208302 | 0700120809 | Doppelringschlüssel DIN 838 SW 8x9 mm, Chrome Vanadium | 10126 | Produkte entdecken¦Werkzeuge und Zubehör¦Handwerkzeuge¦Schraubenschlüssel¦Doppelringschlüssel DIN 838 | Doppelringschlüssel / 8 x 9 mm | Doppelringschlüssel DIN 838 |  |  | • Hohe Qualität durch Chrom-Vanadium-Stahl • Griff mit leicht aufgerauter Oberfläche für optimalen Halt und beidseitiger Prägung der Abmessungen • Stark gekröpfte Form
5208304 | 0700121011 | Doppelringschlüssel DIN 838 SW 10x11 mm, Chrome Vanadium | 10126 | Produkte entdecken¦Werkzeuge und Zubehör¦Handwerkzeuge¦Schraubenschlüssel¦Doppelringschlüssel DIN 838 | Doppelringschlüssel / 10 x 11 mm | Doppelringschlüssel DIN 838 |  |  | • Hohe Qualität durch Chrom-Vanadium-Stahl • Griff mit leicht aufgerauter Oberfläche für optimalen Halt und beidseitiger Prägung der Abmessungen • Stark gekröpfte Form
5208306 | 0700121213 | Doppelringschlüssel DIN 838 SW 12x13 mm, Chrome Vanadium | 10126 | Produkte entdecken¦Werkzeuge und Zubehör¦Handwerkzeuge¦Schraubenschlüssel¦Doppelringschlüssel DIN 838 | Doppelringschlüssel / 12 x 13 mm | Doppelringschlüssel DIN 838 |  |  | • Hohe Qualität durch Chrom-Vanadium-Stahl • Griff mit leicht aufgerauter Oberfläche für optimalen Halt und beidseitiger Prägung der Abmessungen • Stark gekröpfte Form
5208308 | 0700121415 | Doppelringschlüssel DIN 838 SW 14x15 mm, Chrome Vanadium | 10126 | Produkte entdecken¦Werkzeuge und Zubehör¦Handwerkzeuge¦Schraubenschlüssel¦Doppelringschlüssel DIN 838 | Doppelringschlüssel / 14 x 15 mm | Doppelringschlüssel DIN 838 |  |  | • Hohe Qualität durch Chrom-Vanadium-Stahl • Griff mit leicht aufgerauter Oberfläche für optimalen Halt und beidseitiger Prägung der Abmessungen • Stark gekröpfte Form
5208310 | 0700121617 | Doppelringschlüssel DIN 838 SW 16x17 mm, Chrome Vanadium | 10126 | Produkte entdecken¦Werkzeuge und Zubehör¦Handwerkzeuge¦Schraubenschlüssel¦Doppelringschlüssel DIN 838 | Doppelringschlüssel / 16 x 17 mm | Doppelringschlüssel DIN 838 |  |  | • Hohe Qualität durch Chrom-Vanadium-Stahl • Griff mit leicht aufgerauter Oberfläche für optimalen Halt und beidseitiger Prägung der Abmessungen • Stark gekröpfte Form
5208312 | 0700121819 | Doppelringschlüssel DIN 838 SW 18x19 mm, Chrome Vanadium | 10126 | Produkte entdecken¦Werkzeuge und Zubehör¦Handwerkzeuge¦Schraubenschlüssel¦Doppelringschlüssel DIN 838 | Doppelringschlüssel / 18 x 19 mm | Doppelringschlüssel DIN 838 |  |  | • Hohe Qualität durch Chrom-Vanadium-Stahl • Griff mit leicht aufgerauter Oberfläche für optimalen Halt und beidseitiger Prägung der Abmessungen • Stark gekröpfte Form
5208314 | 0700122022 | Doppelringschlüssel DIN 838 SW 20x22 mm, Chrome Vanadium | 10126 | Produkte entdecken¦Werkzeuge und Zubehör¦Handwerkzeuge¦Schraubenschlüssel¦Doppelringschlüssel DIN 838 | Doppelringschlüssel / 20 x 22 mm | Doppelringschlüssel DIN 838 |  |  | • Hohe Qualität durch Chrom-Vanadium-Stahl • Griff mit leicht aufgerauter Oberfläche für optimalen Halt und beidseitiger Prägung der Abmessungen • Stark gekröpfte Form
5208316 | 0700122123 | Doppelringschlüssel DIN 838 SW 21x23 mm, Chrome Vanadium | 10126 | Produkte entdecken¦Werkzeuge und Zubehör¦Handwerkzeuge¦Schraubenschlüssel¦Doppelringschlüssel DIN 838 | Doppelringschlüssel / 21 x 23 mm | Doppelringschlüssel DIN 838 |  |  | • Hohe Qualität durch Chrom-Vanadium-Stahl • Griff mit leicht aufgerauter Oberfläche für optimalen Halt und beidseitiger Prägung der Abmessungen • Stark gekröpfte Form
5208318 | 0700122427 | Doppelringschlüssel DIN 838 SW 24x27 mm, Chrome Vanadium | 10126 | Produkte entdecken¦Werkzeuge und Zubehör¦Handwerkzeuge¦Schraubenschlüssel¦Doppelringschlüssel DIN 838 | Doppelringschlüssel / 24 x 27 mm | Doppelringschlüssel DIN 838 |  |  | • Hohe Qualität durch Chrom-Vanadium-Stahl • Griff mit leicht aufgerauter Oberfläche für optimalen Halt und beidseitiger Prägung der Abmessungen • Stark gekröpfte Form
5208320 | 0700122528 | Doppelringschlüssel DIN 838 SW 25x28 mm, Chrome Vanadium | 10126 | Produkte entdecken¦Werkzeuge und Zubehör¦Handwerkzeuge¦Schraubenschlüssel¦Doppelringschlüssel DIN 838 | Doppelringschlüssel / 25 x 26 mm | Doppelringschlüssel DIN 838 |  |  | • Hohe Qualität durch Chrom-Vanadium-Stahl • Griff mit leicht aufgerauter Oberfläche für optimalen Halt und beidseitiger Prägung der Abmessungen • Stark gekröpfte Form
5208322 | 0700123032 | Doppelringschlüssel DIN 838 SW 30x32 mm, Chrome Vanadium | 10126 | Produkte entdecken¦Werkzeuge und Zubehör¦Handwerkzeuge¦Schraubenschlüssel¦Doppelringschlüssel DIN 838 | Doppelringschlüssel / 30 x 32 mm | Doppelringschlüssel DIN 838 |  |  | • Hohe Qualität durch Chrom-Vanadium-Stahl • Griff mit leicht aufgerauter Oberfläche für optimalen Halt und beidseitiger Prägung der Abmessungen • Stark gekröpfte Form
5208378 | 07104922 | Impact Kraft Steckschlüssel 3/4, 22mm Gambit Tools | 10500 | Produkte entdecken¦Werkzeuge und Zubehör¦Handwerkzeuge¦Ausdrehwerkzeuge¦Impact-Kraft-Steckschlüssel | Impact-Kraft-Steckschlüssel / 22 mm | Impact-Kraft-Steckschlüssel | 3/4"
5208380 | 07104924 | Impact Kraft Steckschlüssel 3/4, 24mm Gambit Tools | 10500 | Produkte entdecken¦Werkzeuge und Zubehör¦Handwerkzeuge¦Ausdrehwerkzeuge¦Impact-Kraft-Steckschlüssel | Impact-Kraft-Steckschlüssel / 24 mm | Impact-Kraft-Steckschlüssel | 3/4"
5208382 | 07104927 | Impact Kraft Steckschlüssel 3/4, 27mm Gambit Tools | 10500 | Produkte entdecken¦Werkzeuge und Zubehör¦Handwerkzeuge¦Ausdrehwerkzeuge¦Impact-Kraft-Steckschlüssel | Impact-Kraft-Steckschlüssel / 27 mm | Impact-Kraft-Steckschlüssel | 3/4"
5208384 | 07104928 | Impact Kraft Steckschlüssel 3/4, 28mm Gambit Tools | 10500 | Produkte entdecken¦Werkzeuge und Zubehör¦Handwerkzeuge¦Ausdrehwerkzeuge¦Impact-Kraft-Steckschlüssel | Impact-Kraft-Steckschlüssel / 28 mm | Impact-Kraft-Steckschlüssel | 3/4"
5208388 | 07104930 | Impact Kraft Steckschlüssel 3/4, 30mm Gambit Tools | 10500 | Produkte entdecken¦Werkzeuge und Zubehör¦Handwerkzeuge¦Ausdrehwerkzeuge¦Impact-Kraft-Steckschlüssel | Impact-Kraft-Steckschlüssel / 30 mm | Impact-Kraft-Steckschlüssel | 3/4"
5208390 | 07104932 | Impact Kraft Steckschlüssel 3/4, 32mm Gambit Tools | 10500 | Produkte entdecken¦Werkzeuge und Zubehör¦Handwerkzeuge¦Ausdrehwerkzeuge¦Impact-Kraft-Steckschlüssel | Impact-Kraft-Steckschlüssel / 32 mm | Impact-Kraft-Steckschlüssel | 3/4"
5208392 | 07104936 | Impact Kraft Steckschlüssel 3/4, 36mm Gambit Tools | 10500 | Produkte entdecken¦Werkzeuge und Zubehör¦Handwerkzeuge¦Ausdrehwerkzeuge¦Impact-Kraft-Steckschlüssel | Impact-Kraft-Steckschlüssel / 36 mm | Impact-Kraft-Steckschlüssel | 3/4"
5208394 | 07104938 | Impact Kraft Steckschlüssel 3/4, 38mm Gambit Tools | 10500 | Produkte entdecken¦Werkzeuge und Zubehör¦Handwerkzeuge¦Ausdrehwerkzeuge¦Impact-Kraft-Steckschlüssel | Impact-Kraft-Steckschlüssel / 38 mm | Impact-Kraft-Steckschlüssel | 3/4"
5208396 | 07105022 | Impact Kraft Steckschlüssel 3/4, 22mm, lang Gambit Tools | 10500 | Produkte entdecken¦Werkzeuge und Zubehör¦Handwerkzeuge¦Ausdrehwerkzeuge¦Impact-Kraft-Steckschlüssel | Impact-Kraft-Steckschlüssel / 22 mm | Impact-Kraft-Steckschlüssel | 3/4"
5208398 | 07105024 | Impact Kraft Steckschlüssel 3/4, 24mm, lang Gambit Tools | 10500 | Produkte entdecken¦Werkzeuge und Zubehör¦Handwerkzeuge¦Ausdrehwerkzeuge¦Impact-Kraft-Steckschlüssel | Impact-Kraft-Steckschlüssel / 24 mm | Impact-Kraft-Steckschlüssel | 3/4"
5208400 | 07105027 | Impact Kraft Steckschlüssel 3/4, 27mm, lang Gambit Tools | 10500 | Produkte entdecken¦Werkzeuge und Zubehör¦Handwerkzeuge¦Ausdrehwerkzeuge¦Impact-Kraft-Steckschlüssel | Impact-Kraft-Steckschlüssel / 27 mm | Impact-Kraft-Steckschlüssel | 3/4"
5208402 | 07105028 | Impact Kraft Steckschlüssel 3/4, 28mm, lang Gambit Tools | 10500 | Produkte entdecken¦Werkzeuge und Zubehör¦Handwerkzeuge¦Ausdrehwerkzeuge¦Impact-Kraft-Steckschlüssel | Impact-Kraft-Steckschlüssel / 28 mm | Impact-Kraft-Steckschlüssel | 3/4"
5208404 | 07105030 | Impact Kraft Steckschlüssel 3/4, 30mm, lang Gambit Tools | 10500 | Produkte entdecken¦Werkzeuge und Zubehör¦Handwerkzeuge¦Ausdrehwerkzeuge¦Impact-Kraft-Steckschlüssel | Impact-Kraft-Steckschlüssel / 30 mm | Impact-Kraft-Steckschlüssel | 3/4"
5208406 | 07105032 | Impact Kraft Steckschlüssel 3/4, 32mm, lang Gambit Tools | 10500 | Produkte entdecken¦Werkzeuge und Zubehör¦Handwerkzeuge¦Ausdrehwerkzeuge¦Impact-Kraft-Steckschlüssel | Impact-Kraft-Steckschlüssel / 32 mm | Impact-Kraft-Steckschlüssel | 3/4"
5208408 | 07105036 | Impact Kraft Steckschlüssel 3/4, 36mm, lang Gambit Tools | 10500 | Produkte entdecken¦Werkzeuge und Zubehör¦Handwerkzeuge¦Ausdrehwerkzeuge¦Impact-Kraft-Steckschlüssel | Impact-Kraft-Steckschlüssel / 36 mm | Impact-Kraft-Steckschlüssel | 3/4"
5208410 | 07105038 | Impact Kraft Steckschlüssel 3/4, 38mm, lang Gambit Tools | 10500 | Produkte entdecken¦Werkzeuge und Zubehör¦Handwerkzeuge¦Ausdrehwerkzeuge¦Impact-Kraft-Steckschlüssel | Impact-Kraft-Steckschlüssel / 38 mm | Impact-Kraft-Steckschlüssel | 3/4"
5208556 | 500200 | Optrel Panoramaxx 2.5 Schwarz inkl. Optrel IsoFit Kopfband | 9095 | Produkte entdecken¦Arbeitsschutz¦Schweißhelme¦Optrel Panoramaxx 2.5 | Optrel Panoramaxx 2.5 | Optrel Panoramaxx 2.5 | Vollautomatischer Schweißschutzhelm mit extrem großem Sichtfeld | • Sechsfach vergrößertes Sichtfeld gegenüber herkömmlichen Schweißhelmen • Einzigartige Blendschutzkassette: durch Nasenausschnitt näher am Auge • Vollautomatische Einstellung der Dunkelstufe der Blendschutzkassette durch Sensorkonzept | Vollautomatischer Schweißhelm mit extrem großem Sichtfeld dank Nasenausschnitt im Blendschutzfilter Farbgetreue Wiedergabe, automatisch abdunkelnde Blendschutzkassette im Schutzstufenbereich 2,5/5 < 12M mit Autopilot (automatische Schutz­stufenanpassung), +/- 2 individuelle Schutzstufenkorrektur, Empfindlichkeitseinstellung und Öffnungsverzögerung ohne/mit Dämmerungsfunktion | Alle elektrischen Schweißverfahren: Elektrodenschweißen (Stick Welding, SMAW) / MIG/MAG (Metall-Schutzgasschweißen, GMAW) / GMAW Hochleistungsschweißen / Fülldrahtschweißen / WIG Schweißen (TIG, GTAW) / Plasmaschweißen / Plasmaschneiden / Gasschweißen / Schleifen im Schleifmodus Nicht geeignet für Laserschweißen! |  | 6x größeres Sichtfeld als übliche Schweißhelme. Einzigartige Blendschutzkassette mit Nasenausschnitt. Automatische Dunkelstufeneinstellung durch Sensoren.
5208558 | 418629-2 | Isolator für SR 18 HC | 8655 | Produkte entdecken¦Schweißzubehör¦WIG-Zubehör¦Isolator | Isolator / SR 18 HC | Isolator | In unterschiedlichen Ausführungen erhältlich.
5208636 | 0780149003 | Steckgriff 1/4 - Gambit Tools - | 10492 | Produkte entdecken¦Werkzeuge und Zubehör¦Handwerkzeuge¦Steckschlüsselsätze¦Steckgriff 1/4" | Steckgriff / 1/4" | Steckgriff 1/4" | Hochwertige Ausführung aus Chrom-Vandium-Stahl.
5208696 | 902739 | Multikraft-Klebe-System 2K 17 teilig | 12049 | Produkte entdecken¦Klebetechnik¦Klebstoffe¦Multikraft-Klebe-System 2K | Multikraft-Klebe-System 2K / 17-tlg. | Multikraft-Klebe-System 2K | Der 2-Komponenten-Kleber für alle Materialien kompakt mit Zubehör!
5208832 | G146625 | TechnoDur 63 2,50 x 350 mm Stabelektrode | 9231 | Produkte entdecken¦Schweißzusatzwerkstoffe¦Verschleißfeste Auftragsschweißungen¦TechnoDur 63 | TechnoDur 63 / ø 2,50 mm | TechnoDur 63 | HA-Stabelektrode | • Bis zu 3-fach längere Standzeiten durch die Härte des Schweißgutes • Sehr effizient, da ca. 160 % Ausbringung • Gute Zündeigenschaften und gleichmäßiges Schweißverhalten bei stabilem Lichtbogen | Rutil umhüllte Hartauftragungselektrode mit ca. 160 % Ausbringung. Hoher Widerstand gegen mineralischen Abrieb bei mäßiger Stoßbeanspruchung. Das Schweißgut besitzt eingelagerte Chromcarbide in einer austenitischer Matrix. Die endgültige Härte wird in der 3. Lage erreicht. Das Schweißgut ist nur durch Schleifen bearbeitbar. |  |  | Ca. 160 % höhere Effizienz, 3-fach längere Standzeiten durch härteres Schweißgut. Gute Zündeigenschaften, stabiler Lichtbogen & gleichmäßiges Schweißen.
5208834 | G146632 | TechnoDur 63 3.25 x 350 mm Stabelektrode | 9231 | Produkte entdecken¦Schweißzusatzwerkstoffe¦Verschleißfeste Auftragsschweißungen¦TechnoDur 63 | TechnoDur 63 / ø 3,25 mm | TechnoDur 63 | HA-Stabelektrode | • Bis zu 3-fach längere Standzeiten durch die Härte des Schweißgutes • Sehr effizient, da ca. 160 % Ausbringung • Gute Zündeigenschaften und gleichmäßiges Schweißverhalten bei stabilem Lichtbogen | Rutil umhüllte Hartauftragungselektrode mit ca. 160 % Ausbringung. Hoher Widerstand gegen mineralischen Abrieb bei mäßiger Stoßbeanspruchung. Das Schweißgut besitzt eingelagerte Chromcarbide in einer austenitischer Matrix. Die endgültige Härte wird in der 3. Lage erreicht. Das Schweißgut ist nur durch Schleifen bearbeitbar. |  |  | Ca. 160 % höhere Effizienz, 3-fach längere Standzeiten durch härteres Schweißgut. Gute Zündeigenschaften, stabiler Lichtbogen & gleichmäßiges Schweißen.
5208836 | G146640 | TechnoDur 63 4,00 x 450 mm Stabelektrode | 9231 | Produkte entdecken¦Schweißzusatzwerkstoffe¦Verschleißfeste Auftragsschweißungen¦TechnoDur 63 | TechnoDur 63 / ø 4,00 mm | TechnoDur 63 | HA-Stabelektrode | • Bis zu 3-fach längere Standzeiten durch die Härte des Schweißgutes • Sehr effizient, da ca. 160 % Ausbringung • Gute Zündeigenschaften und gleichmäßiges Schweißverhalten bei stabilem Lichtbogen | Rutil umhüllte Hartauftragungselektrode mit ca. 160 % Ausbringung. Hoher Widerstand gegen mineralischen Abrieb bei mäßiger Stoßbeanspruchung. Das Schweißgut besitzt eingelagerte Chromcarbide in einer austenitischer Matrix. Die endgültige Härte wird in der 3. Lage erreicht. Das Schweißgut ist nur durch Schleifen bearbeitbar. |  |  | Ca. 160 % höhere Effizienz, 3-fach längere Standzeiten durch härteres Schweißgut. Gute Zündeigenschaften, stabiler Lichtbogen & gleichmäßiges Schweißen.
5208848 | 070008 | Doppelmaulschlüssel Satz DIN 3110 Chrom-Vanadium, 12 tlg., - Gambit Tools | 10330 | Produkte entdecken¦Werkzeuge und Zubehör¦Handwerkzeuge¦Schraubenschlüssel¦Doppelmaulschlüssel-Satz DIN 3110 | Doppelmaulschlüssel-Satz / 12-tlg. | Doppelmaulschlüssel-Satz DIN 3110 | 12-teilig |  | • Hohe Qualität durch Chrom-Vanadium-Stahl • Griff mit leicht aufgerauter Oberfläche für optimalen Halt und übersichtlicher Beschriftung • Geschliffene und polierte Köpfe
5208878 | 070215 | Seitenschneider, 160 mm 2-Komponenten-Griff, - Gambit Tools - | 9886 | Produkte entdecken¦Werkzeuge und Zubehör¦Handwerkzeuge¦Zangen-Programm¦Seitenschneider | Seitenschneider | Seitenschneider | schwedische Form |  | • Polierte Gelenkflächen • 2-Komponenten Griff
5208880 | 070216 | Kombinationszange, 180 mm 2-Komponenten-Griff, - Gambit Tools - | 9894 | Produkte entdecken¦Werkzeuge und Zubehör¦Handwerkzeuge¦Zangen-Programm¦Kombinationszange | Kombinationszange | Kombinationszange | mit Seitenschneider und Facetten |  | • Polierte Gelenkflächen • 2-Komponenten Griff
5208882 | 070217 | Flachrundzange mit Schneide, 200 mm 2-Komponenten-Griff, - Gambit Tools - | 9895 | Produkte entdecken¦Werkzeuge und Zubehör¦Handwerkzeuge¦Zangen-Programm¦Flachrundzange | Flachrundzange | Flachrundzange | mit Schneide |  | • Flachrundzange mit polierten Gelenkflächen • 2-Komponenten Griff
5208884 | 070218 | Wasserpumpenzange mit durchgestecktem Gelenk 240 mm, 2-Komponenten-Griff, - Gambit To | 9896 | Produkte entdecken¦Werkzeuge und Zubehör¦Handwerkzeuge¦Zangen-Programm¦Wasserpumpenzange | Wasserpumpenzange | Wasserpumpenzange | mit durchgestecktem Gleitgelenk |  | • 7-fach verstellbar • Klemmschutz und 2-Komponenten Griff • Chrom-Vanadium-Stahl
5208888 | 070214 | Zangensatz 4-tlg. mit 2-Komponenten-Griff, - Gambit Tools | 10328 | Produkte entdecken¦Werkzeuge und Zubehör¦Handwerkzeuge¦Zangen-Programm¦Zangensatz | Zangensatz / 4-tlg. | Zangensatz | Qualitätszangen mit 2-Komponentengriff |  | • Besonders robuste und langlebige Ausführung durch Chrom-Vanadium-Stahl mit gehärteten Präzisionsschneiden • Optimale Hebelübersetzung • Ergonomische, rutschfeste, schlagfeste 2-Komponenten-Kunststoffgriffe • Perfekter Abgleitschutz • Alle Zangen nach DIN/ISO-Norm • Besteht aus 1 Flachrundzange mit Schneide (200 mm) 1 Kombizange (180 mm) 1 Seitenschneider (160 mm) 1 Wasserpumpenzange (250 mm) |  |  | Robuste Chrom-Vanadium-Stahlkonstruktion, gehärtete Präzisionsschneiden. Effiziente Hebelübersetzung. Ergonomische, rutschfeste 2-Komponenten-Kunststoffgriffe.
5208894 | 077109006 | Modul-Schraubendreher TX 6-tlg., mit 2-K-Griff, - Gambit Tools - | 9913 | Produkte entdecken¦Werkzeuge und Zubehör¦Werkstattwagen-System¦Module und Zubehör¦Schraubendreher TX, 6-tlg. | Schraubendreher TX / 6-tlg. | Schraubendreher TX, 6-tlg. | mit 2-Komponenten-Griff |  | • 2-Komponenten-Griffe für perfekte Kraftübertragung • Spitzen nach DIN und ISO-Normen passgenau gefertigt
5208896 | 077109007 | Modul-Schraubendreher-Einsätze 1/2 für Innen-Sechskant, 18-tlg., -Gambit To | 9937 | Produkte entdecken¦Werkzeuge und Zubehör¦Werkstattwagen-System¦Module und Zubehör¦Schraubendreher-Einsatz 1/2" Innensechskant, 18-tlg. | Schraubendreher-Einsätze 1/2 / 18-tlg. | Schraubendreher-Einsatz 1/2" Innensechskant, 18-tlg. | für Innen-Sechskant |  | • Hergestellt aus hochlegiertem Chrom-Vanadium-Stahl • Für tiefliegende Innensechskantschrauben einsetzbar • Gut geeignet z. B. für Bremsanlagen von PKW´s
5208918 | 07201310080 | Schraubendreher TX 10 x 80mm mit 2-Komponenten-Griff, - Gambit Tools | 10504 | Produkte entdecken¦Werkzeuge und Zubehör¦Handwerkzeuge¦Schraubendreher-Sortiment¦TX-Schraubendreher | Schraubendreher | TX-Schraubendreher | Profi-Schraubendreher mit 2-Komponenten-Griff |  | • Aufgedrucktes Schraubensymbol am Griffende zur schnellen Identifikation • Alle Schraubendreher mit praktischem Aufhängeloch • Besonders robuste und langlebige Ausführung aus Chrom-Molybdän-Vanadium-Stahl • Spitzen passgenau nach DIN und ISO-Normen gefertigt • Ergonomische, rutsch- und schlagfeste Spezial-Kunststoffgriffe mit 2-Komponenten-Technik für perfekte Kraftübertragung • Schlüsselhilfe des Schraubendrehers sorgt für maximale Hebelwirkung |  |  | Schraubensymbol für Identifikation, Aufhängeloch an allen. Robust aus Chrom-Molybdän-Vanadium-Stahl.
5208920 | 07201315080 | Schraubendreher TX 15 x 80mm mit 2-Komponenten-Griff, - Gambit Tools | 10504 | Produkte entdecken¦Werkzeuge und Zubehör¦Handwerkzeuge¦Schraubendreher-Sortiment¦TX-Schraubendreher | Schraubendreher / TX 15 | TX-Schraubendreher | Profi-Schraubendreher mit 2-Komponenten-Griff |  | • Aufgedrucktes Schraubensymbol am Griffende zur schnellen Identifikation • Alle Schraubendreher mit praktischem Aufhängeloch • Besonders robuste und langlebige Ausführung aus Chrom-Molybdän-Vanadium-Stahl • Spitzen passgenau nach DIN und ISO-Normen gefertigt • Ergonomische, rutsch- und schlagfeste Spezial-Kunststoffgriffe mit 2-Komponenten-Technik für perfekte Kraftübertragung • Schlüsselhilfe des Schraubendrehers sorgt für maximale Hebelwirkung |  |  | Schraubensymbol für Identifikation, Aufhängeloch an allen. Robust aus Chrom-Molybdän-Vanadium-Stahl.
5208922 | 07201320090 | Schraubendreher TX 20 x 90mm mit 2-Komponenten-Griff, - Gambit Tools | 10504 | Produkte entdecken¦Werkzeuge und Zubehör¦Handwerkzeuge¦Schraubendreher-Sortiment¦TX-Schraubendreher | Schraubendreher / TX 20 | TX-Schraubendreher | Profi-Schraubendreher mit 2-Komponenten-Griff |  | • Aufgedrucktes Schraubensymbol am Griffende zur schnellen Identifikation • Alle Schraubendreher mit praktischem Aufhängeloch • Besonders robuste und langlebige Ausführung aus Chrom-Molybdän-Vanadium-Stahl • Spitzen passgenau nach DIN und ISO-Normen gefertigt • Ergonomische, rutsch- und schlagfeste Spezial-Kunststoffgriffe mit 2-Komponenten-Technik für perfekte Kraftübertragung • Schlüsselhilfe des Schraubendrehers sorgt für maximale Hebelwirkung |  |  | Schraubensymbol für Identifikation, Aufhängeloch an allen. Robust aus Chrom-Molybdän-Vanadium-Stahl.
5208924 | 07201325090 | Schraubendreher TX 25 x 90mm mit 2-Komponenten-Griff, - Gambit Tools | 10504 | Produkte entdecken¦Werkzeuge und Zubehör¦Handwerkzeuge¦Schraubendreher-Sortiment¦TX-Schraubendreher | Schraubendreher / TX 25 | TX-Schraubendreher | Profi-Schraubendreher mit 2-Komponenten-Griff |  | • Aufgedrucktes Schraubensymbol am Griffende zur schnellen Identifikation • Alle Schraubendreher mit praktischem Aufhängeloch • Besonders robuste und langlebige Ausführung aus Chrom-Molybdän-Vanadium-Stahl • Spitzen passgenau nach DIN und ISO-Normen gefertigt • Ergonomische, rutsch- und schlagfeste Spezial-Kunststoffgriffe mit 2-Komponenten-Technik für perfekte Kraftübertragung • Schlüsselhilfe des Schraubendrehers sorgt für maximale Hebelwirkung |  |  | Schraubensymbol für Identifikation, Aufhängeloch an allen. Robust aus Chrom-Molybdän-Vanadium-Stahl.
5208926 | 07201327110 | Schraubendreher TX 27 x 110mm mit 2-Komponenten-Griff, - Gambit Tools | 10504 | Produkte entdecken¦Werkzeuge und Zubehör¦Handwerkzeuge¦Schraubendreher-Sortiment¦TX-Schraubendreher | Schraubendreher / TX 27 | TX-Schraubendreher | Profi-Schraubendreher mit 2-Komponenten-Griff |  | • Aufgedrucktes Schraubensymbol am Griffende zur schnellen Identifikation • Alle Schraubendreher mit praktischem Aufhängeloch • Besonders robuste und langlebige Ausführung aus Chrom-Molybdän-Vanadium-Stahl • Spitzen passgenau nach DIN und ISO-Normen gefertigt • Ergonomische, rutsch- und schlagfeste Spezial-Kunststoffgriffe mit 2-Komponenten-Technik für perfekte Kraftübertragung • Schlüsselhilfe des Schraubendrehers sorgt für maximale Hebelwirkung |  |  | Schraubensymbol für Identifikation, Aufhängeloch an allen. Robust aus Chrom-Molybdän-Vanadium-Stahl.
5208928 | 07201330110 | Schraubendreher TX 30 x 110mm mit 2-Komponenten-Griff, - Gambit Tools | 10504 | Produkte entdecken¦Werkzeuge und Zubehör¦Handwerkzeuge¦Schraubendreher-Sortiment¦TX-Schraubendreher | Schraubendreher / TX 30 | TX-Schraubendreher | Profi-Schraubendreher mit 2-Komponenten-Griff |  | • Aufgedrucktes Schraubensymbol am Griffende zur schnellen Identifikation • Alle Schraubendreher mit praktischem Aufhängeloch • Besonders robuste und langlebige Ausführung aus Chrom-Molybdän-Vanadium-Stahl • Spitzen passgenau nach DIN und ISO-Normen gefertigt • Ergonomische, rutsch- und schlagfeste Spezial-Kunststoffgriffe mit 2-Komponenten-Technik für perfekte Kraftübertragung • Schlüsselhilfe des Schraubendrehers sorgt für maximale Hebelwirkung |  |  | Schraubensymbol für Identifikation, Aufhängeloch an allen. Robust aus Chrom-Molybdän-Vanadium-Stahl.
5209064 | CO3723 | Clip-Löser, Maulöffnung 5 mm | 9548 | Produkte entdecken¦Kfz-Werkzeuge / Kfz-Zubehör¦Schutz- und Servicebedarf¦Clip-Löser | Clip-Löser | Clip-Löser |  |  | • Extra flache Gabel für einfaches Ansetzen am Clip • Speziell geeignet für wiederverwendbare Clips mit Sicherungspilz • Maulweite: 5 mm
5209172 | G820005 | STS Schweißtrenn-Spray ohne Dichlormethan 500 ml | 9696 | Produkte entdecken¦Technische Sprays¦Schweißplatzchemie¦STS Schweißtrenn-Spray | STS Schweißtrenn-Spray / 500 ml | STS Schweißtrenn-Spray | ohne Dichlormethan |  | • Silikon- und dichlormethanfreies Schweißtrenn-Spray zum Einsatz bei Elektro- und Schutzgasschweißungen • Schützt Metalloberflächen vor Schweißspritzern und verhindert das Anhaften und Festbrennen von Schweißperlen auf dem Werkstück • Beeinträchtigt nicht die Schweißnaht, so dass eine Nachbehandlung zum Entfernen der Schweißperlen oder aufwendiges Entfetten der Oberflächen überflüssig ist • Einsetzbar auf Stahl, Aluminium und Nirosta • Besprühte Teile können problemlos überlackiert werden • Bestens geeignet als Montagehilfe für Schlauchverbindungen • Erleichtert das Entformen von Spritzteilen aus Thermo- und Duroplasten |  |  | Schweißtrenn-Spray ohne Silikon oder Dichlormethan. Schützt Metall vor Spritzern, verhindert Anhaften von Schweißperlen. Keine Beeinträchtigung der Naht, spart Entfettung.
5209254 | C110614 | Klebe-Stahl Auswuchtgewichte Streifen 12 x 2,5 gramm VPE 100 | 9661 | Produkte entdecken¦Kfz-Werkzeuge / Kfz-Zubehör¦Rund ums Rad¦Klebe-Stahl-Auswucht-Gewichte | Klebe-Stahl-Auswucht-Gewicht / 100 Stck. | Klebe-Stahl-Auswucht-Gewichte | flach |  | • Kunststoffummantelt • Höhe: 1,5 mm • Tiefe: 19 mm • Gewicht: 30 g • Stückelung: 12x 2,5 g
5209280 | P6323443 | Schleifband RB 480 24 YX K-40, 150x2000mm | 5303 | Produkte entdecken¦Schleif- und Trenntechnik¦Schleifbänder¦Schleifband RB 480 24 YX | Schleifband RB 480 24 YX / Körnung: 40 / Breite: 150 mm | Schleifband RB 480 24 YX |  |  | • Hochwertige und leistungsfähige Standardausführung • Hohe Abtragsleistung durch Zirkonkorund • Reißfestes und kantenstabiles YX-Gewebe • Universeller Einsatz
5209424 | CO5905 | Profi-Ausglasungswerkzeug | 11751 | Produkte entdecken¦Kfz-Werkzeuge / Kfz-Zubehör¦Werkstattausrüstung¦Profi-Ausglasungswerkzeug | Profi-Ausglasungswerkzeug | Profi-Ausglasungswerkzeug |  |  | • Zum professionellen Ausbau von geklebten Autoscheiben • Leichte Bedienung ermöglicht die Anwendung ohne zweiten Mitarbeiter • 150 mm ø Sauger mit Vakuum-Handpumpe sorgen für festen Sitz auf der Scheibe • Max. 50 kg Saugkraft je Sauger |  |  | Professioneller Ausbau von geklebten Autoscheiben. Ein-Mann-Bedienung. 150 mm ø Sauger, Vakuum-Handpumpe für festen Sitz auf der Scheibe.
5209884 | WS777218 | Stanzhalbhohlniet Stahl 3,3 mm 3,5 mm VE 100 St. | 13732 | Produkte entdecken¦Befestigung, DIN- und Normteile¦Blindnieten und -zubehör¦Blindnieten¦Stahl-Stanznieten-Blister | Stanznieten / 3,3 x 3,5 mm | Stahl-Stanznieten-Blister
5209946 | tp.1050110012 | Handschuh UltraGrip, schwarz Gr. 12, Latexbeschichtung | 4835 | Produkte entdecken¦Arbeitsschutz¦Handschuhe¦Mechanische Risiken¦UltraGrip | UltraGrip / Größe: 12 | UltraGrip | Nahtloses Feinstrick mit schrumpfgerauter Latex-Beschichtung |  | • Der Handschuh-Allrounder • Ein gutes Tastempfinden bei sehr hoher Griffigkeit ermöglicht ermüdungsfreies Arbeiten • Das Feinstrickgewebe passt sich jeder Hand an und garantiert eine exzellente Passform • Vor allem dort geeignet, wo es auf einen sicheren Griff ankommt | • Umgang mit leicht feuchten Materialien • Gerüstbau, Bandarbeiten, Logistik, Handwerksbetriebe, Automobilindustrie, Verpackungsindustrie, Montagearbeiten |  | Handschuh-Allrounder Gutes Tastempfinden, hohe Griffigkeit für ermüdungsfreies Arbeiten Das Feinstrickgewebe passt sich jeder Hand an und garantiert eine exzellente Passform
5210068 | 900456BE | Clean Maxx Booster 250 ml | 2682 | Produkte entdecken¦Chemisch-Technische Produkte¦Fahrzeugchemie¦Technische Kfz-Chemie¦Clean-Maxx Booster | Clean-Maxx Booster / Version: Belgien / 250 ml | Clean-Maxx Booster | Hochleistungsreinigungsmittel | • Extreme Reinigungswirkung durch neuartige synthetische Formel • Sehr leichtes Einfüllen, da die spezielle Flaschenform keinen Einfüllstutzen benötigt • Verringerung der Lagerkosten, da nur noch ein Produkt erforderlich ist | • Kein Vertauschen mehr möglich, da das Produkt für Otto- und Dieselmotoren geeignet ist • Reduziert Abgasemmision und Kraftstoffverbrauch • Entfernt Verunreinigungen und minimiert Verschleiß | Verbesserung der Laufeigenschaften, Erhöhung der Standfestigkeit, schützt vorbeugend vor Verschleiß, für Einlass- und Einspritzventile, Ansaugleitungen, Einspritzungen, Vergaser, Auslassventile, Verbrennungskammern | Sofortmaßnahme: Schütten Sie den Inhalt der Flasche in den Treibstofftank, vorzugsweise vor dem Tanken (eine 250 ml Flasche für 50 bis 60 Liter Treibstoff). Vorbeugende Maßnahme: Schütten Sie 50 ml bis 100 ml auf 50 bis 60 Liter Treibstoff. Lässt eine perfekte Wasserverteilung des Wasserdampfes zu, welcher im Tank entstehen kann. Für die Reservebehälter von Diesel und Öl: Minimum 1 Liter auf 4000 Liter Treibstoff.
5210230 | 825061 | Reifenschaum-Spray Premium 500 ml | 9628 | Produkte entdecken¦Chemisch-Technische Produkte¦Fahrzeugchemie¦KFZ-Reinigung und -Pflege¦Reifenschaum-Spray Premium | Reifenschaum-Spray Premium / 500 ml | Reifenschaum-Spray Premium | Hochwertiger Schaumreiniger | • Pflege und Farbintensivierung in einem Arbeitsgang • Gut haftender Schaum zieht schnell und tief ein • Lässt gebrauchte Reifen in neuwertigem Glanz erstrahlen | • Reinigungs- und Pflegeschaum mit Citrusduft für alle Gummi-Reifen • Verleiht gebrauchten Reifen eine brillante Farbtiefe und Glanz • Pflegt und schützt anhaltend vor Versprödung, Alterung und Rissbildung durch Spritzwasser, Salz und anderen Umwelteinflüssen • Wertet Reifen optisch auf; für ein neuwertiges und gepflegtes Aussehen • Ideal vor der Einlagerung der Reifen • Greift Lack, Kunststoffe, Gummi und Metalle nicht an • Kann auch auf nassen Reifen aufgetragen werden • Wirkt staub- und schmutzabweisend • Ergibt seidenmatten Glanz • Sparsame Anwendung | Ideal für alle PKW, LKW, Traktoren und Baumaschinen, in Autohäusern und Tankstellen, in der Gebrauchtfahrzeug-Aufbereitung, bei der Oldtimer-Restaurierung
5210334 | 0780121100 | Steckschlüssel - Einsatz 1/2, SW 10,0 mm 6kt, lange Ausführung, - Gambit Tools - | 10016 | Produkte entdecken¦Werkzeuge und Zubehör¦Handwerkzeuge¦Steckschlüsselsätze¦Steckschlüssel-Einsatz 6-Kant 1/2" | Steckschlüssel-Einsatz / 10 mm / 1/2" | Steckschlüssel-Einsatz 6-Kant 1/2" | lange Ausführung |  | • Lange Stecknüsse für Stehbolzen und tiefliegende Schrauben, speziell im KFZ-Bereich • Unempfindliche Oberfläche aus hartem Chrom, Einsätze teilpoliert • 6-Kant Profil
5210336 | 0780121110 | Steckschlüssel - Einsatz 1/2, SW 11,0 mm 6kt, lange Ausführung, - Gambit Tools - | 10016 | Produkte entdecken¦Werkzeuge und Zubehör¦Handwerkzeuge¦Steckschlüsselsätze¦Steckschlüssel-Einsatz 6-Kant 1/2" | Steckschlüssel-Einsatz / 11 mm / 1/2" | Steckschlüssel-Einsatz 6-Kant 1/2" | lange Ausführung |  | • Lange Stecknüsse für Stehbolzen und tiefliegende Schrauben, speziell im KFZ-Bereich • Unempfindliche Oberfläche aus hartem Chrom, Einsätze teilpoliert • 6-Kant Profil
5210338 | 0780121120 | Steckschlüssel - Einsatz 1/2, SW 12,0 mm 6kt, lange Ausführung, - Gambit Tools - | 10016 | Produkte entdecken¦Werkzeuge und Zubehör¦Handwerkzeuge¦Steckschlüsselsätze¦Steckschlüssel-Einsatz 6-Kant 1/2" | Steckschlüssel-Einsatz / 12 mm / 1/2" | Steckschlüssel-Einsatz 6-Kant 1/2" | lange Ausführung |  | • Lange Stecknüsse für Stehbolzen und tiefliegende Schrauben, speziell im KFZ-Bereich • Unempfindliche Oberfläche aus hartem Chrom, Einsätze teilpoliert • 6-Kant Profil
5210340 | 0780121130 | Steckschlüssel - Einsatz 1/2, SW 13,0 mm 6kt, lange Ausführung, - Gambit Tools - | 10016 | Produkte entdecken¦Werkzeuge und Zubehör¦Handwerkzeuge¦Steckschlüsselsätze¦Steckschlüssel-Einsatz 6-Kant 1/2" | Steckschlüssel-Einsatz / 13 mm / 1/2" | Steckschlüssel-Einsatz 6-Kant 1/2" | lange Ausführung |  | • Lange Stecknüsse für Stehbolzen und tiefliegende Schrauben, speziell im KFZ-Bereich • Unempfindliche Oberfläche aus hartem Chrom, Einsätze teilpoliert • 6-Kant Profil
5210342 | 0780121140 | Steckschlüssel - Einsatz 1/2, SW 14,0 mm 6kt, lange Ausführung, - Gambit Tools - | 10016 | Produkte entdecken¦Werkzeuge und Zubehör¦Handwerkzeuge¦Steckschlüsselsätze¦Steckschlüssel-Einsatz 6-Kant 1/2" | Steckschlüssel-Einsatz / 14 mm / 1/2" | Steckschlüssel-Einsatz 6-Kant 1/2" | lange Ausführung |  | • Lange Stecknüsse für Stehbolzen und tiefliegende Schrauben, speziell im KFZ-Bereich • Unempfindliche Oberfläche aus hartem Chrom, Einsätze teilpoliert • 6-Kant Profil
5210344 | 0780121150 | Steckschlüssel - Einsatz 1/2, SW 15,0 mm 6kt, lange Ausführung, - Gambit Tools - | 10016 | Produkte entdecken¦Werkzeuge und Zubehör¦Handwerkzeuge¦Steckschlüsselsätze¦Steckschlüssel-Einsatz 6-Kant 1/2" | Steckschlüssel-Einsatz / 15 mm / 1/2" | Steckschlüssel-Einsatz 6-Kant 1/2" | lange Ausführung |  | • Lange Stecknüsse für Stehbolzen und tiefliegende Schrauben, speziell im KFZ-Bereich • Unempfindliche Oberfläche aus hartem Chrom, Einsätze teilpoliert • 6-Kant Profil
5210346 | 0780121160 | Steckschlüssel - Einsatz 1/2, SW 16,0 mm 6kt, lange Ausführung, - Gambit Tools - | 10016 | Produkte entdecken¦Werkzeuge und Zubehör¦Handwerkzeuge¦Steckschlüsselsätze¦Steckschlüssel-Einsatz 6-Kant 1/2" | Steckschlüssel-Einsatz / 16 mm / 1/2" | Steckschlüssel-Einsatz 6-Kant 1/2" | lange Ausführung |  | • Lange Stecknüsse für Stehbolzen und tiefliegende Schrauben, speziell im KFZ-Bereich • Unempfindliche Oberfläche aus hartem Chrom, Einsätze teilpoliert • 6-Kant Profil
5210348 | 0780121170 | Steckschlüssel - Einsatz 1/2, SW 17,0 mm 6kt, lange Ausführung, - Gambit Tools - | 10016 | Produkte entdecken¦Werkzeuge und Zubehör¦Handwerkzeuge¦Steckschlüsselsätze¦Steckschlüssel-Einsatz 6-Kant 1/2" | Steckschlüssel-Einsatz / 17 mm / 1/2" | Steckschlüssel-Einsatz 6-Kant 1/2" | lange Ausführung |  | • Lange Stecknüsse für Stehbolzen und tiefliegende Schrauben, speziell im KFZ-Bereich • Unempfindliche Oberfläche aus hartem Chrom, Einsätze teilpoliert • 6-Kant Profil
5210350 | 0780121180 | Steckschlüssel - Einsatz 1/2, SW 18,0 mm 6kt, lange Ausführung, - Gambit Tools - | 10016 | Produkte entdecken¦Werkzeuge und Zubehör¦Handwerkzeuge¦Steckschlüsselsätze¦Steckschlüssel-Einsatz 6-Kant 1/2" | Steckschlüssel-Einsatz / 18 mm / 1/2" | Steckschlüssel-Einsatz 6-Kant 1/2" | lange Ausführung |  | • Lange Stecknüsse für Stehbolzen und tiefliegende Schrauben, speziell im KFZ-Bereich • Unempfindliche Oberfläche aus hartem Chrom, Einsätze teilpoliert • 6-Kant Profil
5210352 | 0780121190 | Steckschlüssel - Einsatz 1/2, SW 19,0 mm 6kt, lange Ausführung, - Gambit Tools - | 10016 | Produkte entdecken¦Werkzeuge und Zubehör¦Handwerkzeuge¦Steckschlüsselsätze¦Steckschlüssel-Einsatz 6-Kant 1/2" | Steckschlüssel-Einsatz / 19 mm / 1/2" | Steckschlüssel-Einsatz 6-Kant 1/2" | lange Ausführung |  | • Lange Stecknüsse für Stehbolzen und tiefliegende Schrauben, speziell im KFZ-Bereich • Unempfindliche Oberfläche aus hartem Chrom, Einsätze teilpoliert • 6-Kant Profil
5210354 | 0780121210 | Steckschlüssel - Einsatz 1/2, SW 21,0 mm 6kt, lange Ausführung, - Gambit Tools - | 10016 | Produkte entdecken¦Werkzeuge und Zubehör¦Handwerkzeuge¦Steckschlüsselsätze¦Steckschlüssel-Einsatz 6-Kant 1/2" | Steckschlüssel-Einsatz / 21 mm / 1/2" | Steckschlüssel-Einsatz 6-Kant 1/2" | lange Ausführung |  | • Lange Stecknüsse für Stehbolzen und tiefliegende Schrauben, speziell im KFZ-Bereich • Unempfindliche Oberfläche aus hartem Chrom, Einsätze teilpoliert • 6-Kant Profil
5210356 | 0780121220 | Steckschlüssel - Einsatz 1/2, SW 22,0 mm 6kt, lange Ausführung, - Gambit Tools - | 10016 | Produkte entdecken¦Werkzeuge und Zubehör¦Handwerkzeuge¦Steckschlüsselsätze¦Steckschlüssel-Einsatz 6-Kant 1/2" | Steckschlüssel-Einsatz / 22 mm / 1/2" | Steckschlüssel-Einsatz 6-Kant 1/2" | lange Ausführung |  | • Lange Stecknüsse für Stehbolzen und tiefliegende Schrauben, speziell im KFZ-Bereich • Unempfindliche Oberfläche aus hartem Chrom, Einsätze teilpoliert • 6-Kant Profil
5210358 | 0780121240 | Steckschlüssel - Einsatz 1/2, SW 24,0 mm 6kt, lange Ausführung, - Gambit Tools - | 10016 | Produkte entdecken¦Werkzeuge und Zubehör¦Handwerkzeuge¦Steckschlüsselsätze¦Steckschlüssel-Einsatz 6-Kant 1/2" | Steckschlüssel-Einsatz / 24 mm / 1/2" | Steckschlüssel-Einsatz 6-Kant 1/2" | lange Ausführung |  | • Lange Stecknüsse für Stehbolzen und tiefliegende Schrauben, speziell im KFZ-Bereich • Unempfindliche Oberfläche aus hartem Chrom, Einsätze teilpoliert • 6-Kant Profil
5210360 | 0780122004 | Schraubendreher - Einsatz 1/2, Innen-6kt 60 mm, IN 4, - Gamibt Tools - | 10123 | Produkte entdecken¦Werkzeuge und Zubehör¦Handwerkzeuge¦Steckschlüsselsätze¦Innensechskant-Einsatz 1/2", 60 mm | Schraubendreher-Einsatz / IN 4 / Länge: 60 mm / 1/2" | Innensechskant-Einsatz 1/2", 60 mm | • Bit-Schraubendreher-Einsätze aus hochwertigem S2-Spezialstahl (Chrom-Silizium-Mangan-Molybdän-Vanadium-Stahl) |  | • Bit-Schraubendreher-Einsätze aus hochwertigem S2-Spezialstahl (Chrom-Silizium-Mangan-Molybdän-Vanadium-Stahl)
5210362 | 0780122005 | Schraubendreher - Einsatz 1/2, Innen-6kt 60 mm, IN 5, - Gamibt Tools - | 10123 | Produkte entdecken¦Werkzeuge und Zubehör¦Handwerkzeuge¦Steckschlüsselsätze¦Innensechskant-Einsatz 1/2", 60 mm | Schraubendreher-Einsatz / IN 5 / Länge: 60 mm / 1/2" | Innensechskant-Einsatz 1/2", 60 mm | • Bit-Schraubendreher-Einsätze aus hochwertigem S2-Spezialstahl (Chrom-Silizium-Mangan-Molybdän-Vanadium-Stahl) |  | • Bit-Schraubendreher-Einsätze aus hochwertigem S2-Spezialstahl (Chrom-Silizium-Mangan-Molybdän-Vanadium-Stahl)
5210364 | 0780122006 | Schraubendreher - Einsatz 1/2, Innen-6kt 60 mm, IN 6, - Gamibt Tools - | 10123 | Produkte entdecken¦Werkzeuge und Zubehör¦Handwerkzeuge¦Steckschlüsselsätze¦Innensechskant-Einsatz 1/2", 60 mm | Schraubendreher-Einsatz / IN 6 / Länge: 60 mm / 1/2" | Innensechskant-Einsatz 1/2", 60 mm | • Bit-Schraubendreher-Einsätze aus hochwertigem S2-Spezialstahl (Chrom-Silizium-Mangan-Molybdän-Vanadium-Stahl) |  | • Bit-Schraubendreher-Einsätze aus hochwertigem S2-Spezialstahl (Chrom-Silizium-Mangan-Molybdän-Vanadium-Stahl)
5210366 | 0780122007 | Schraubendreher - Einsatz 1/2, Innen-6kt 60 mm, IN 7, - Gamibt Tools - | 10123 | Produkte entdecken¦Werkzeuge und Zubehör¦Handwerkzeuge¦Steckschlüsselsätze¦Innensechskant-Einsatz 1/2", 60 mm | Schraubendreher-Einsatz / IN 7 / Länge: 60 mm / 1/2" | Innensechskant-Einsatz 1/2", 60 mm | • Bit-Schraubendreher-Einsätze aus hochwertigem S2-Spezialstahl (Chrom-Silizium-Mangan-Molybdän-Vanadium-Stahl) |  | • Bit-Schraubendreher-Einsätze aus hochwertigem S2-Spezialstahl (Chrom-Silizium-Mangan-Molybdän-Vanadium-Stahl)
5210368 | 0780122008 | Schraubendreher - Einsatz 1/2, Innen-6kt 60 mm, IN 8, - Gamibt Tools - | 10123 | Produkte entdecken¦Werkzeuge und Zubehör¦Handwerkzeuge¦Steckschlüsselsätze¦Innensechskant-Einsatz 1/2", 60 mm | Schraubendreher-Einsatz / IN 8 / Länge: 60 mm / 1/2" | Innensechskant-Einsatz 1/2", 60 mm | • Bit-Schraubendreher-Einsätze aus hochwertigem S2-Spezialstahl (Chrom-Silizium-Mangan-Molybdän-Vanadium-Stahl) |  | • Bit-Schraubendreher-Einsätze aus hochwertigem S2-Spezialstahl (Chrom-Silizium-Mangan-Molybdän-Vanadium-Stahl)
5210370 | 0780122010 | Schraubendreher - Einsatz 1/2, Innen-6kt 60 mm, IN 10, - Gamibt Tools - | 10123 | Produkte entdecken¦Werkzeuge und Zubehör¦Handwerkzeuge¦Steckschlüsselsätze¦Innensechskant-Einsatz 1/2", 60 mm | Schraubendreher-Einsatz / IN 10 / Länge: 60 mm / 1/2" | Innensechskant-Einsatz 1/2", 60 mm | • Bit-Schraubendreher-Einsätze aus hochwertigem S2-Spezialstahl (Chrom-Silizium-Mangan-Molybdän-Vanadium-Stahl) |  | • Bit-Schraubendreher-Einsätze aus hochwertigem S2-Spezialstahl (Chrom-Silizium-Mangan-Molybdän-Vanadium-Stahl)
5210372 | 0780122012 | Schraubendreher - Einsatz 1/2, Innen-6kt 60 mm, IN 12, - Gamibt Tools - | 10123 | Produkte entdecken¦Werkzeuge und Zubehör¦Handwerkzeuge¦Steckschlüsselsätze¦Innensechskant-Einsatz 1/2", 60 mm | Schraubendreher-Einsatz / IN 12 / Länge: 60 mm / 1/2" | Innensechskant-Einsatz 1/2", 60 mm | • Bit-Schraubendreher-Einsätze aus hochwertigem S2-Spezialstahl (Chrom-Silizium-Mangan-Molybdän-Vanadium-Stahl) |  | • Bit-Schraubendreher-Einsätze aus hochwertigem S2-Spezialstahl (Chrom-Silizium-Mangan-Molybdän-Vanadium-Stahl)
5210374 | 0780122014 | Schraubendreher - Einsatz 1/2, Innen-6kt 60 mm, IN 14, - Gamibt Tools - | 10123 | Produkte entdecken¦Werkzeuge und Zubehör¦Handwerkzeuge¦Steckschlüsselsätze¦Innensechskant-Einsatz 1/2", 60 mm | Schraubendreher-Einsatz / IN 14 / Länge: 60 mm / 1/2" | Innensechskant-Einsatz 1/2", 60 mm | • Bit-Schraubendreher-Einsätze aus hochwertigem S2-Spezialstahl (Chrom-Silizium-Mangan-Molybdän-Vanadium-Stahl) |  | • Bit-Schraubendreher-Einsätze aus hochwertigem S2-Spezialstahl (Chrom-Silizium-Mangan-Molybdän-Vanadium-Stahl)
5210376 | 0780122017 | Schraubendreher - Einsatz 1/2, Innen-6kt 60 mm, IN 17, - Gamibt Tools - | 10123 | Produkte entdecken¦Werkzeuge und Zubehör¦Handwerkzeuge¦Steckschlüsselsätze¦Innensechskant-Einsatz 1/2", 60 mm | Schraubendreher-Einsatz / IN 17 / Länge: 60 mm / 1/2" | Innensechskant-Einsatz 1/2", 60 mm | • Bit-Schraubendreher-Einsätze aus hochwertigem S2-Spezialstahl (Chrom-Silizium-Mangan-Molybdän-Vanadium-Stahl) |  | • Bit-Schraubendreher-Einsätze aus hochwertigem S2-Spezialstahl (Chrom-Silizium-Mangan-Molybdän-Vanadium-Stahl)
5210378 | 0780122019 | Schraubendreher - Einsatz 1/2, Innen-6kt 60 mm, IN 19, - Gamibt Tools - | 10123 | Produkte entdecken¦Werkzeuge und Zubehör¦Handwerkzeuge¦Steckschlüsselsätze¦Innensechskant-Einsatz 1/2", 60 mm | Schraubendreher-Einsatz / IN 19 / Länge: 60 mm / 1/2" | Innensechskant-Einsatz 1/2", 60 mm | • Bit-Schraubendreher-Einsätze aus hochwertigem S2-Spezialstahl (Chrom-Silizium-Mangan-Molybdän-Vanadium-Stahl) |  | • Bit-Schraubendreher-Einsätze aus hochwertigem S2-Spezialstahl (Chrom-Silizium-Mangan-Molybdän-Vanadium-Stahl)
5210396 | 0780126040 | Schraubendreher - Einsatz 1/2, Innen-TX TX 40, - Gambit Tools - | 10122 | Produkte entdecken¦Werkzeuge und Zubehör¦Handwerkzeuge¦Steckschlüsselsätze¦Schraubendreher-Einsatz 1/2" | Schraubendreher-Einsatz / TX 40 / 1/2" | Schraubendreher-Einsatz 1/2" | Innen-TX-Einsatz, 60 mm |  | • Bit-Schraubendreher-Einsätze aus hochwertigem S2-Spezialstahl (Chrom-Silizium-Mangan-Molybdän-Vanadium-Stahl)
5210398 | 0780126045 | Schraubendreher - Einsatz 1/2, Innen-TX TX 45, - Gambit Tools - | 10122 | Produkte entdecken¦Werkzeuge und Zubehör¦Handwerkzeuge¦Steckschlüsselsätze¦Schraubendreher-Einsatz 1/2" | Schraubendreher-Einsatz / TX 45 / 1/2" | Schraubendreher-Einsatz 1/2" | Innen-TX-Einsatz, 60 mm |  | • Bit-Schraubendreher-Einsätze aus hochwertigem S2-Spezialstahl (Chrom-Silizium-Mangan-Molybdän-Vanadium-Stahl)
5210400 | 0780126050 | Schraubendreher - Einsatz 1/2, Innen-TX TX 50, - Gambit Tools - | 10122 | Produkte entdecken¦Werkzeuge und Zubehör¦Handwerkzeuge¦Steckschlüsselsätze¦Schraubendreher-Einsatz 1/2" | Schraubendreher-Einsatz / TX 50 / 1/2" | Schraubendreher-Einsatz 1/2" | Innen-TX-Einsatz, 60 mm |  | • Bit-Schraubendreher-Einsätze aus hochwertigem S2-Spezialstahl (Chrom-Silizium-Mangan-Molybdän-Vanadium-Stahl)
5210402 | 0780126055 | Schraubendreher - Einsatz 1/2, Innen-TX TX 55, - Gambit Tools - | 10122 | Produkte entdecken¦Werkzeuge und Zubehör¦Handwerkzeuge¦Steckschlüsselsätze¦Schraubendreher-Einsatz 1/2" | Schraubendreher-Einsatz / TX 55 / 1/2" | Schraubendreher-Einsatz 1/2" | Innen-TX-Einsatz, 60 mm |  | • Bit-Schraubendreher-Einsätze aus hochwertigem S2-Spezialstahl (Chrom-Silizium-Mangan-Molybdän-Vanadium-Stahl)
5210406 | 0780129000 | Ratsche 1/2 mit Entriegelungsknopf CURVED - Gambit Tools - | 10274 | Produkte entdecken¦Werkzeuge und Zubehör¦Handwerkzeuge¦Ratschen¦Umschalt-Ratsche | Umschalt-Ratsche / 1/2" / 1/2" | Umschalt-Ratsche | Universell und Speziell |  | • Mit Entriegelungsknopf • 72 Zähne für einen Arbeitswinkel von 5° • Ratschenausführung mit Hebelumschaltung • Curved
5210408 | 0780129003 | Kardangelenk 1/2 - Gambit Tools - | 10495 | Produkte entdecken¦Werkzeuge und Zubehör¦Handwerkzeuge¦Steckschlüsselsätze¦Kardangelenk | Kardangelenk / 1/2" | Kardangelenk | In unterschiedlichen Ausführungen erhältlich. |  | • Alle TECHNOLIT®-Steckschlüsselsätze verfügen über die Standard-Bestückung für den universellen Einsatz:– Ratsche mit Hebelumschaltung– Quergriff mit Gleitstück– Steckgriff/Schraubendrehergriff– Kurze und lange Verlängerung– Kardangelenk • Alle Steckschlüsselsätze bieten Ihnen außerdem zusätzliche Erweiterungen für spezielle Einsatzbereiche, wie z. B. – Innen-TX mit Kopflochbohrung für TX-Schrauben mit Zentrierstift– Außen-TX für den häufigen Einsatz im KFZ- und LKW-Bereich sowie im Bau- und Landmaschinenbereich – Schraubendreher-Einsätze für alle gängigen Schrauben– Lange Stecknüsse für Stehbolzen und tiefliegende Schrauben
5210410 | 0780129004 | Adapter 1/2 für Verlängerung - Gambit Tools - | 10499 | Produkte entdecken¦Werkzeuge und Zubehör¦Handwerkzeuge¦Steckschlüsselsätze¦Adapter für Verlängerung | Adapter für Verlängerung | Adapter für Verlängerung | Universell und Speziell |  | • Alle TECHNOLIT®-Steckschlüsselsätze verfügen über die Standard-Bestückung für den universellen Einsatz:– Ratsche mit Hebelumschaltung– Quergriff mit Gleitstück– Steckgriff/Schraubendrehergriff– Kurze und lange Verlängerung– Kardangelenk • Alle Steckschlüsselsätze bieten Ihnen außerdem zusätzliche Erweiterungen für spezielle Einsatzbereiche, wie z. B. – Innen-TX mit Kopflochbohrung für TX-Schrauben mit Zentrierstift– Außen-TX für den häufigen Einsatz im KFZ- und LKW-Bereich sowie im Bau- und Landmaschinenbereich – Schraubendreher-Einsätze für alle gängigen Schrauben– Lange Stecknüsse für Stehbolzen und tiefliegende Schrauben
5210412 | 0780129005 | Schwenkbare Verlängerung 1/2 75 mm, - Gambit Tools - | 10329 | Produkte entdecken¦Werkzeuge und Zubehör¦Handwerkzeuge¦Steckschlüsselsätze¦Schwenkbare Verlängerung | Schwenkbare Verlängerung / 1/2 " / Länge: 75 mm | Schwenkbare Verlängerung | Universell und Speziell |  | • Bis zu 15° schwenkbar für flexiblen Einsatz an engen Stellen
5210414 | 0780129006 | Schwenkbare Verlängerung 1/2 125 mm, - Gambit Tools - | 10329 | Produkte entdecken¦Werkzeuge und Zubehör¦Handwerkzeuge¦Steckschlüsselsätze¦Schwenkbare Verlängerung | Schwenkbare Verlängerung / 1/2 " / Länge: 125 mm | Schwenkbare Verlängerung | Universell und Speziell |  | • Bis zu 15° schwenkbar für flexiblen Einsatz an engen Stellen
5210416 | 0780129007 | Schwenkbare Verlängerung 1/2 250 mm, - Gambit Tools - | 10329 | Produkte entdecken¦Werkzeuge und Zubehör¦Handwerkzeuge¦Steckschlüsselsätze¦Schwenkbare Verlängerung | Schwenkbare Verlängerung / 1/2 " / Länge: 250 mm | Schwenkbare Verlängerung | Universell und Speziell |  | • Bis zu 15° schwenkbar für flexiblen Einsatz an engen Stellen
5210418 | 0780140040 | Steckschlüssel - Einsatz 1/4, SW 4,0 mm 6kt, kurze Ausführung, - Gambit Tools - | 9976 | Produkte entdecken¦Werkzeuge und Zubehör¦Handwerkzeuge¦Steckschlüsselsätze¦Steckschlüssel-Einsatz | Steckschlüssel-Einsatz / 4 mm | Steckschlüssel-Einsatz | 6-Kant, 1/4", kurze Ausführung |  | • Aus hochlegiertem Chrom-Vanadium-Stahl • ?Unempfindliche Oberfläche aus hartem Chrom, Einsätze teilpoliert • 6-Kant Profil
5210420 | 0780140045 | Steckschlüssel - Einsatz 1/4, SW 4,5 mm 6kt, kurze Ausführung, - Gambit Tools - | 9976 | Produkte entdecken¦Werkzeuge und Zubehör¦Handwerkzeuge¦Steckschlüsselsätze¦Steckschlüssel-Einsatz | Steckschlüssel-Einsatz / 4,5 mm | Steckschlüssel-Einsatz | 6-Kant, 1/4", kurze Ausführung |  | • Aus hochlegiertem Chrom-Vanadium-Stahl • ?Unempfindliche Oberfläche aus hartem Chrom, Einsätze teilpoliert • 6-Kant Profil
5210422 | 0780140050 | Steckschlüssel - Einsatz 1/4, SW 5,0 mm 6kt, kurze Ausführung, - Gambit Tools - | 9976 | Produkte entdecken¦Werkzeuge und Zubehör¦Handwerkzeuge¦Steckschlüsselsätze¦Steckschlüssel-Einsatz | Steckschlüssel-Einsatz / 5 mm | Steckschlüssel-Einsatz | 6-Kant, 1/4", kurze Ausführung |  | • Aus hochlegiertem Chrom-Vanadium-Stahl • ?Unempfindliche Oberfläche aus hartem Chrom, Einsätze teilpoliert • 6-Kant Profil
5210424 | 0780140055 | Steckschlüssel - Einsatz 1/4, SW 5,5 mm 6kt, kurze Ausführung, - Gambit Tools - | 9976 | Produkte entdecken¦Werkzeuge und Zubehör¦Handwerkzeuge¦Steckschlüsselsätze¦Steckschlüssel-Einsatz | Steckschlüssel-Einsatz / 5,5 mm / 1/4" | Steckschlüssel-Einsatz | 6-Kant, 1/4", kurze Ausführung |  | • Aus hochlegiertem Chrom-Vanadium-Stahl • ?Unempfindliche Oberfläche aus hartem Chrom, Einsätze teilpoliert • 6-Kant Profil
5210426 | 0780140060 | Steckschlüssel - Einsatz 1/4, SW 6,0 mm 6kt, kurze Ausführung, - Gambit Tools - | 9976 | Produkte entdecken¦Werkzeuge und Zubehör¦Handwerkzeuge¦Steckschlüsselsätze¦Steckschlüssel-Einsatz | Steckschlüssel-Einsatz / 6 mm / 1/4" | Steckschlüssel-Einsatz | 6-Kant, 1/4", kurze Ausführung |  | • Aus hochlegiertem Chrom-Vanadium-Stahl • ?Unempfindliche Oberfläche aus hartem Chrom, Einsätze teilpoliert • 6-Kant Profil
5210428 | 0780140070 | Steckschlüssel - Einsatz 1/4, SW 7,0 mm 6kt, kurze Ausführung, - Gambit Tools - | 9976 | Produkte entdecken¦Werkzeuge und Zubehör¦Handwerkzeuge¦Steckschlüsselsätze¦Steckschlüssel-Einsatz | Steckschlüssel-Einsatz / 7 mm / 1/4" | Steckschlüssel-Einsatz | 6-Kant, 1/4", kurze Ausführung |  | • Aus hochlegiertem Chrom-Vanadium-Stahl • ?Unempfindliche Oberfläche aus hartem Chrom, Einsätze teilpoliert • 6-Kant Profil
5210430 | 0780140080 | Steckschlüssel - Einsatz 1/4, SW 8,0 mm 6kt, kurze Ausführung, - Gambit Tools - | 9976 | Produkte entdecken¦Werkzeuge und Zubehör¦Handwerkzeuge¦Steckschlüsselsätze¦Steckschlüssel-Einsatz | Steckschlüssel-Einsatz / 8 mm / 1/4" | Steckschlüssel-Einsatz | 6-Kant, 1/4", kurze Ausführung |  | • Aus hochlegiertem Chrom-Vanadium-Stahl • ?Unempfindliche Oberfläche aus hartem Chrom, Einsätze teilpoliert • 6-Kant Profil
5210432 | 0780140090 | Steckschlüssel - Einsatz 1/4, SW 9,0 mm 6kt, kurze Ausführung, - Gambit Tools - | 9976 | Produkte entdecken¦Werkzeuge und Zubehör¦Handwerkzeuge¦Steckschlüsselsätze¦Steckschlüssel-Einsatz | Steckschlüssel-Einsatz / 9 mm | Steckschlüssel-Einsatz | 6-Kant, 1/4", kurze Ausführung |  | • Aus hochlegiertem Chrom-Vanadium-Stahl • ?Unempfindliche Oberfläche aus hartem Chrom, Einsätze teilpoliert • 6-Kant Profil
5210434 | 0780140100 | Steckschlüssel - Einsatz 1/4, SW 10,0 mm 6kt, kurze Ausführung, - Gambit Tools - | 9976 | Produkte entdecken¦Werkzeuge und Zubehör¦Handwerkzeuge¦Steckschlüsselsätze¦Steckschlüssel-Einsatz | Steckschlüssel-Einsatz / 10 mm / 1/4" | Steckschlüssel-Einsatz | 6-Kant, 1/4", kurze Ausführung |  | • Aus hochlegiertem Chrom-Vanadium-Stahl • ?Unempfindliche Oberfläche aus hartem Chrom, Einsätze teilpoliert • 6-Kant Profil
5210436 | 0780140110 | Steckschlüssel - Einsatz 1/4, SW 11,0 mm 6kt, kurze Ausführung, - Gambit Tools - | 9976 | Produkte entdecken¦Werkzeuge und Zubehör¦Handwerkzeuge¦Steckschlüsselsätze¦Steckschlüssel-Einsatz | Steckschlüssel-Einsatz / 11 mm / 1/4" | Steckschlüssel-Einsatz | 6-Kant, 1/4", kurze Ausführung |  | • Aus hochlegiertem Chrom-Vanadium-Stahl • ?Unempfindliche Oberfläche aus hartem Chrom, Einsätze teilpoliert • 6-Kant Profil
5210438 | 0780140120 | Steckschlüssel - Einsatz 1/4, SW 12,0 mm 6kt, kurze Ausführung, - Gambit Tools - | 9976 | Produkte entdecken¦Werkzeuge und Zubehör¦Handwerkzeuge¦Steckschlüsselsätze¦Steckschlüssel-Einsatz | Steckschlüssel-Einsatz / 12 mm / 1/4" | Steckschlüssel-Einsatz | 6-Kant, 1/4", kurze Ausführung |  | • Aus hochlegiertem Chrom-Vanadium-Stahl • ?Unempfindliche Oberfläche aus hartem Chrom, Einsätze teilpoliert • 6-Kant Profil
5210440 | 0780140130 | Steckschlüssel - Einsatz 1/4, SW 13,0 mm 6kt, kurze Ausführung, - Gambit Tools - | 9976 | Produkte entdecken¦Werkzeuge und Zubehör¦Handwerkzeuge¦Steckschlüsselsätze¦Steckschlüssel-Einsatz | Steckschlüssel-Einsatz / 13 mm / 1/4" | Steckschlüssel-Einsatz | 6-Kant, 1/4", kurze Ausführung |  | • Aus hochlegiertem Chrom-Vanadium-Stahl • ?Unempfindliche Oberfläche aus hartem Chrom, Einsätze teilpoliert • 6-Kant Profil
5210444 | 0780141060 | Steckschlüssel - Einsatz 1/4, SW 6,0 mm 6kt, lange Ausführung, - Gambit Tools - | 9977 | Produkte entdecken¦Werkzeuge und Zubehör¦Handwerkzeuge¦Steckschlüsselsätze¦Steckschlüssel-Einsatz | Steckschlüssel-Einsatz / 6 mm / 1/4" | Steckschlüssel-Einsatz | 6-Kant 1/4", lange Ausführung |  | • Lange Stecknüsse für Stehbolzen und tiefliegende Schrauben, speziell im KFZ-Bereich • Unempfindliche Oberfläche aus hartem Chrom, Einsätze teilpoliert • 6-Kant Profil
5210446 | 0780141070 | Steckschlüssel - Einsatz 1/4, SW 7,0 mm 6kt, lange Ausführung, - Gambit Tools - | 9977 | Produkte entdecken¦Werkzeuge und Zubehör¦Handwerkzeuge¦Steckschlüsselsätze¦Steckschlüssel-Einsatz | Steckschlüssel-Einsatz / 7 mm / 1/4" | Steckschlüssel-Einsatz | 6-Kant 1/4", lange Ausführung |  | • Lange Stecknüsse für Stehbolzen und tiefliegende Schrauben, speziell im KFZ-Bereich • Unempfindliche Oberfläche aus hartem Chrom, Einsätze teilpoliert • 6-Kant Profil
5210448 | 0780141080 | Steckschlüssel - Einsatz 1/4, SW 8,0 mm 6kt, lange Ausführung, - Gambit Tools - | 9977 | Produkte entdecken¦Werkzeuge und Zubehör¦Handwerkzeuge¦Steckschlüsselsätze¦Steckschlüssel-Einsatz | Steckschlüssel-Einsatz / 8 mm / 1/4" | Steckschlüssel-Einsatz | 6-Kant 1/4", lange Ausführung |  | • Lange Stecknüsse für Stehbolzen und tiefliegende Schrauben, speziell im KFZ-Bereich • Unempfindliche Oberfläche aus hartem Chrom, Einsätze teilpoliert • 6-Kant Profil
5210450 | 0780141090 | Steckschlüssel - Einsatz 1/4, SW 9,0 mm 6kt, lange Ausführung, - Gambit Tools - | 9977 | Produkte entdecken¦Werkzeuge und Zubehör¦Handwerkzeuge¦Steckschlüsselsätze¦Steckschlüssel-Einsatz | Steckschlüssel-Einsatz / 9 mm / 1/4" | Steckschlüssel-Einsatz | 6-Kant 1/4", lange Ausführung |  | • Lange Stecknüsse für Stehbolzen und tiefliegende Schrauben, speziell im KFZ-Bereich • Unempfindliche Oberfläche aus hartem Chrom, Einsätze teilpoliert • 6-Kant Profil
5210452 | 0780141100 | Steckschlüssel - Einsatz 1/4, SW 10,0 mm 6kt, lange Ausführung, - Gambit Tools - | 9977 | Produkte entdecken¦Werkzeuge und Zubehör¦Handwerkzeuge¦Steckschlüsselsätze¦Steckschlüssel-Einsatz | Steckschlüssel-Einsatz / 10 mm / 1/4" | Steckschlüssel-Einsatz | 6-Kant 1/4", lange Ausführung |  | • Lange Stecknüsse für Stehbolzen und tiefliegende Schrauben, speziell im KFZ-Bereich • Unempfindliche Oberfläche aus hartem Chrom, Einsätze teilpoliert • 6-Kant Profil
5210454 | 0780141110 | Steckschlüssel - Einsatz 1/4, SW 11,0 mm 6kt, lange Ausführung, - Gambit Tools - | 9977 | Produkte entdecken¦Werkzeuge und Zubehör¦Handwerkzeuge¦Steckschlüsselsätze¦Steckschlüssel-Einsatz | Steckschlüssel-Einsatz / 11 mm / 1/4" | Steckschlüssel-Einsatz | 6-Kant 1/4", lange Ausführung |  | • Lange Stecknüsse für Stehbolzen und tiefliegende Schrauben, speziell im KFZ-Bereich • Unempfindliche Oberfläche aus hartem Chrom, Einsätze teilpoliert • 6-Kant Profil
5210456 | 0780141120 | Steckschlüssel - Einsatz 1/4, SW 12,0 mm 6kt, lange Ausführung, - Gambit Tools - | 9977 | Produkte entdecken¦Werkzeuge und Zubehör¦Handwerkzeuge¦Steckschlüsselsätze¦Steckschlüssel-Einsatz | Steckschlüssel-Einsatz / 12 mm / 1/4" | Steckschlüssel-Einsatz | 6-Kant 1/4", lange Ausführung |  | • Lange Stecknüsse für Stehbolzen und tiefliegende Schrauben, speziell im KFZ-Bereich • Unempfindliche Oberfläche aus hartem Chrom, Einsätze teilpoliert • 6-Kant Profil
5210458 | 0780141130 | Steckschlüssel - Einsatz 1/4, SW 13,0 mm 6kt, lange Ausführung, - Gambit Tools - | 9977 | Produkte entdecken¦Werkzeuge und Zubehör¦Handwerkzeuge¦Steckschlüsselsätze¦Steckschlüssel-Einsatz | Steckschlüssel-Einsatz / 13 mm / 1/4" | Steckschlüssel-Einsatz | 6-Kant 1/4", lange Ausführung |  | • Lange Stecknüsse für Stehbolzen und tiefliegende Schrauben, speziell im KFZ-Bereich • Unempfindliche Oberfläche aus hartem Chrom, Einsätze teilpoliert • 6-Kant Profil
5210460 | 0780142003 | Schraubendreher - Einsatz 1/4 Innensechskant, IN 3, - Gamibt Tools - | 10408 | Produkte entdecken¦Werkzeuge und Zubehör¦Handwerkzeuge¦Steckschlüsselsätze¦Innensechskant-Einsatz 1/4" | Innensechskant-Einsatz / 1/4" / IN 3 | Innensechskant-Einsatz 1/4" | • Bit-Schraubendreher-Einsätze aus hochwertigem S2-Spezialstahl (Chrom-Silizium-Mangan-Molybdän-Vanadium-Stahl) |  | • Bit-Schraubendreher-Einsätze aus hochwertigem S2-Spezialstahl (Chrom-Silizium-Mangan-Molybdän-Vanadium-Stahl)
5210462 | 0780142004 | Schraubendreher - Einsatz 1/4 Innensechskant, IN 4, - Gamibt Tools - | 10408 | Produkte entdecken¦Werkzeuge und Zubehör¦Handwerkzeuge¦Steckschlüsselsätze¦Innensechskant-Einsatz 1/4" | Innensechskant-Einsatz / 1/4" / IN 4 | Innensechskant-Einsatz 1/4" | • Bit-Schraubendreher-Einsätze aus hochwertigem S2-Spezialstahl (Chrom-Silizium-Mangan-Molybdän-Vanadium-Stahl) |  | • Bit-Schraubendreher-Einsätze aus hochwertigem S2-Spezialstahl (Chrom-Silizium-Mangan-Molybdän-Vanadium-Stahl)
5210464 | 0780142005 | Schraubendreher - Einsatz 1/4 Innensechskant, IN 5, - Gamibt Tools - | 10408 | Produkte entdecken¦Werkzeuge und Zubehör¦Handwerkzeuge¦Steckschlüsselsätze¦Innensechskant-Einsatz 1/4" | Innensechskant-Einsatz / 1/4" / IN 5 | Innensechskant-Einsatz 1/4" | • Bit-Schraubendreher-Einsätze aus hochwertigem S2-Spezialstahl (Chrom-Silizium-Mangan-Molybdän-Vanadium-Stahl) |  | • Bit-Schraubendreher-Einsätze aus hochwertigem S2-Spezialstahl (Chrom-Silizium-Mangan-Molybdän-Vanadium-Stahl)
5210466 | 0780142006 | Schraubendreher - Einsatz 1/4 Innensechskant, IN 6, - Gamibt Tools - | 10408 | Produkte entdecken¦Werkzeuge und Zubehör¦Handwerkzeuge¦Steckschlüsselsätze¦Innensechskant-Einsatz 1/4" | Innensechskant-Einsatz / 1/4" / IN 6 | Innensechskant-Einsatz 1/4" | • Bit-Schraubendreher-Einsätze aus hochwertigem S2-Spezialstahl (Chrom-Silizium-Mangan-Molybdän-Vanadium-Stahl) |  | • Bit-Schraubendreher-Einsätze aus hochwertigem S2-Spezialstahl (Chrom-Silizium-Mangan-Molybdän-Vanadium-Stahl)
5210468 | 0780142007 | Schraubendreher - Einsatz 1/4 Innensechskant, IN 7, - Gamibt Tools - | 10408 | Produkte entdecken¦Werkzeuge und Zubehör¦Handwerkzeuge¦Steckschlüsselsätze¦Innensechskant-Einsatz 1/4" | Innensechskant-Einsatz / 1/4" / IN 7 | Innensechskant-Einsatz 1/4" | • Bit-Schraubendreher-Einsätze aus hochwertigem S2-Spezialstahl (Chrom-Silizium-Mangan-Molybdän-Vanadium-Stahl) |  | • Bit-Schraubendreher-Einsätze aus hochwertigem S2-Spezialstahl (Chrom-Silizium-Mangan-Molybdän-Vanadium-Stahl)
5210470 | 0780142008 | Schraubendreher - Einsatz 1/4 Innensechskant, IN 8, - Gamibt Tools - | 10408 | Produkte entdecken¦Werkzeuge und Zubehör¦Handwerkzeuge¦Steckschlüsselsätze¦Innensechskant-Einsatz 1/4" | Innensechskant-Einsatz / 1/4" / IN 8 | Innensechskant-Einsatz 1/4" | • Bit-Schraubendreher-Einsätze aus hochwertigem S2-Spezialstahl (Chrom-Silizium-Mangan-Molybdän-Vanadium-Stahl) |  | • Bit-Schraubendreher-Einsätze aus hochwertigem S2-Spezialstahl (Chrom-Silizium-Mangan-Molybdän-Vanadium-Stahl)
5210472 | 0780143010 | Schraubendreher - Einsatz 1/4 Kreuzschlitz PH 1, - Gambit Tools - | 10416 | Produkte entdecken¦Werkzeuge und Zubehör¦Handwerkzeuge¦Steckschlüsselsätze¦Kreuzschlitz-Phillips-Einsatz | Kreuzschlitz-Phillips-Einsatz / PH 1 / 1/4" | Kreuzschlitz-Phillips-Einsatz | • Bit-Schraubendreher-Einsätze aus hochwertigem S2-Spezialstahl (Chrom-Silizium-Mangan-Molybdän-Vanadium-Stahl) |  | • Bit-Schraubendreher-Einsätze aus hochwertigem S2-Spezialstahl (Chrom-Silizium-Mangan-Molybdän-Vanadium-Stahl)
5210474 | 0780143020 | Schraubendreher - Einsatz 1/4 Kreuzschlitz PH 2, - Gambit Tools - | 10416 | Produkte entdecken¦Werkzeuge und Zubehör¦Handwerkzeuge¦Steckschlüsselsätze¦Kreuzschlitz-Phillips-Einsatz | Kreuzschlitz-Phillips-Einsatz / PH 2 / 1/4" | Kreuzschlitz-Phillips-Einsatz | • Bit-Schraubendreher-Einsätze aus hochwertigem S2-Spezialstahl (Chrom-Silizium-Mangan-Molybdän-Vanadium-Stahl) |  | • Bit-Schraubendreher-Einsätze aus hochwertigem S2-Spezialstahl (Chrom-Silizium-Mangan-Molybdän-Vanadium-Stahl)
5210476 | 0780143030 | Schraubendreher - Einsatz 1/4 Kreuzschlitz PH 3, - Gambit Tools - | 10416 | Produkte entdecken¦Werkzeuge und Zubehör¦Handwerkzeuge¦Steckschlüsselsätze¦Kreuzschlitz-Phillips-Einsatz | Kreuzschlitz-Phillips-Einsatz / PH 3 / 1/4" | Kreuzschlitz-Phillips-Einsatz | • Bit-Schraubendreher-Einsätze aus hochwertigem S2-Spezialstahl (Chrom-Silizium-Mangan-Molybdän-Vanadium-Stahl) |  | • Bit-Schraubendreher-Einsätze aus hochwertigem S2-Spezialstahl (Chrom-Silizium-Mangan-Molybdän-Vanadium-Stahl)
5210478 | 0780144010 | Schraubendreher - Einsatz 1/4 Kreuzschlitz PZ 1, - Gambit Tools - | 10412 | Produkte entdecken¦Werkzeuge und Zubehör¦Handwerkzeuge¦Steckschlüsselsätze¦Kreuzschlitz-Pozidriv-Einsatz | Kreuzschlitz-Pozidriv-Einsatz / PZ 1 / 1/4" | Kreuzschlitz-Pozidriv-Einsatz | • Bit-Schraubendreher-Einsätze aus hochwertigem S2-Spezialstahl (Chrom-Silizium-Mangan-Molybdän-Vanadium-Stahl) |  | • Bit-Schraubendreher-Einsätze aus hochwertigem S2-Spezialstahl (Chrom-Silizium-Mangan-Molybdän-Vanadium-Stahl)
5210480 | 0780144020 | Schraubendreher - Einsatz 1/4 Kreuzschlitz PZ 2, - Gambit Tools - | 10412 | Produkte entdecken¦Werkzeuge und Zubehör¦Handwerkzeuge¦Steckschlüsselsätze¦Kreuzschlitz-Pozidriv-Einsatz | Kreuzschlitz-Pozidriv-Einsatz / PZ 2 / 1/4" | Kreuzschlitz-Pozidriv-Einsatz | • Bit-Schraubendreher-Einsätze aus hochwertigem S2-Spezialstahl (Chrom-Silizium-Mangan-Molybdän-Vanadium-Stahl) |  | • Bit-Schraubendreher-Einsätze aus hochwertigem S2-Spezialstahl (Chrom-Silizium-Mangan-Molybdän-Vanadium-Stahl)
5210482 | 0780144030 | Schraubendreher - Einsatz 1/4 Kreuzschlitz PZ 3, - Gambit Tools - | 10412 | Produkte entdecken¦Werkzeuge und Zubehör¦Handwerkzeuge¦Steckschlüsselsätze¦Kreuzschlitz-Pozidriv-Einsatz | Kreuzschlitz-Pozidriv-Einsatz / PZ 3 / 1/4" | Kreuzschlitz-Pozidriv-Einsatz | • Bit-Schraubendreher-Einsätze aus hochwertigem S2-Spezialstahl (Chrom-Silizium-Mangan-Molybdän-Vanadium-Stahl) |  | • Bit-Schraubendreher-Einsätze aus hochwertigem S2-Spezialstahl (Chrom-Silizium-Mangan-Molybdän-Vanadium-Stahl)
5210484 | 0780145040 | Schraubendreher - Einsatz 1/4 Schlitz FD 4,0 mm, - Gambit Tools - | 10686 | Produkte entdecken¦Werkzeuge und Zubehör¦Handwerkzeuge¦Steckschlüsselsätze¦Schlitzschrauben-Einsatz | Schraubendreher-Einsatz / 1/4" / FD 4,0 mm | Schlitzschrauben-Einsatz | • Bit-Schraubendreher-Einsätze aus hochwertigem S2-Spezialstahl (Chrom-Silizium-Mangan-Molybdän-Vanadium-Stahl)
5210486 | 0780145055 | Schraubendreher - Einsatz 1/4 Schlitz FD 5,5 mm, - Gambit Tools - | 10686 | Produkte entdecken¦Werkzeuge und Zubehör¦Handwerkzeuge¦Steckschlüsselsätze¦Schlitzschrauben-Einsatz | Schraubendreher-Einsatz / 1/4" / FD 5,5 mm | Schlitzschrauben-Einsatz | • Bit-Schraubendreher-Einsätze aus hochwertigem S2-Spezialstahl (Chrom-Silizium-Mangan-Molybdän-Vanadium-Stahl)
5210488 | 0780145070 | Schraubendreher - Einsatz 1/4 Schlitz FD 7,0 mm, - Gambit Tools - | 10686 | Produkte entdecken¦Werkzeuge und Zubehör¦Handwerkzeuge¦Steckschlüsselsätze¦Schlitzschrauben-Einsatz | Schraubendreher-Einsatz / 1/4" / FD 7,0 mm | Schlitzschrauben-Einsatz | • Bit-Schraubendreher-Einsätze aus hochwertigem S2-Spezialstahl (Chrom-Silizium-Mangan-Molybdän-Vanadium-Stahl)
5210490 | 0780146008 | Schraubendreher - Einsatz 1/4 Innen-TX, TX 8, - Gambit Tools - | 9975 | Produkte entdecken¦Werkzeuge und Zubehör¦Handwerkzeuge¦Steckschlüsselsätze¦Innen-TX-Einsatz 1/4" | Innen-TX-Einsatz / TX 8 / 1/4" | Innen-TX-Einsatz 1/4" | • Bit-Schraubendreher-Einsätze aus hochwertigem S2-Spezialstahl (Chrom-Silizium-Mangan-Molybdän-Vanadium-Stahl) |  | • Bit-Schraubendreher-Einsätze aus hochwertigem S2-Spezialstahl (Chrom-Silizium-Mangan-Molybdän-Vanadium-Stahl)
5210492 | 0780146010 | Schraubendreher - Einsatz 1/4 Innen-TX, TX 10, - Gambit Tools - | 9975 | Produkte entdecken¦Werkzeuge und Zubehör¦Handwerkzeuge¦Steckschlüsselsätze¦Innen-TX-Einsatz 1/4" | Innen-TX-Einsatz / TX 10 / 1/4" | Innen-TX-Einsatz 1/4" | • Bit-Schraubendreher-Einsätze aus hochwertigem S2-Spezialstahl (Chrom-Silizium-Mangan-Molybdän-Vanadium-Stahl) |  | • Bit-Schraubendreher-Einsätze aus hochwertigem S2-Spezialstahl (Chrom-Silizium-Mangan-Molybdän-Vanadium-Stahl)
5210494 | 0780146015 | Schraubendreher - Einsatz 1/4 Innen-TX, TX 15, - Gambit Tools - | 9975 | Produkte entdecken¦Werkzeuge und Zubehör¦Handwerkzeuge¦Steckschlüsselsätze¦Innen-TX-Einsatz 1/4" | Innen-TX-Einsatz / TX 15 / 1/4" | Innen-TX-Einsatz 1/4" | • Bit-Schraubendreher-Einsätze aus hochwertigem S2-Spezialstahl (Chrom-Silizium-Mangan-Molybdän-Vanadium-Stahl) |  | • Bit-Schraubendreher-Einsätze aus hochwertigem S2-Spezialstahl (Chrom-Silizium-Mangan-Molybdän-Vanadium-Stahl)
5210496 | 0780146020 | Schraubendreher - Einsatz 1/4 Innen-TX, TX 20, - Gambit Tools - | 9975 | Produkte entdecken¦Werkzeuge und Zubehör¦Handwerkzeuge¦Steckschlüsselsätze¦Innen-TX-Einsatz 1/4" | Innen-TX-Einsatz / TX 20 / 1/4" | Innen-TX-Einsatz 1/4" | • Bit-Schraubendreher-Einsätze aus hochwertigem S2-Spezialstahl (Chrom-Silizium-Mangan-Molybdän-Vanadium-Stahl) |  | • Bit-Schraubendreher-Einsätze aus hochwertigem S2-Spezialstahl (Chrom-Silizium-Mangan-Molybdän-Vanadium-Stahl)
5210498 | 0780146025 | Schraubendreher - Einsatz 1/4 Innen-TX, TX 25, - Gambit Tools - | 9975 | Produkte entdecken¦Werkzeuge und Zubehör¦Handwerkzeuge¦Steckschlüsselsätze¦Innen-TX-Einsatz 1/4" | Innen-TX-Einsatz / TX 25 / 1/4" | Innen-TX-Einsatz 1/4" | • Bit-Schraubendreher-Einsätze aus hochwertigem S2-Spezialstahl (Chrom-Silizium-Mangan-Molybdän-Vanadium-Stahl) |  | • Bit-Schraubendreher-Einsätze aus hochwertigem S2-Spezialstahl (Chrom-Silizium-Mangan-Molybdän-Vanadium-Stahl)
5210500 | 0780146027 | Schraubendreher - Einsatz 1/4 Innen-TX, TX 27, - Gambit Tools - | 9975 | Produkte entdecken¦Werkzeuge und Zubehör¦Handwerkzeuge¦Steckschlüsselsätze¦Innen-TX-Einsatz 1/4" | Innen-TX-Einsatz / TX 27 / 1/4" | Innen-TX-Einsatz 1/4" | • Bit-Schraubendreher-Einsätze aus hochwertigem S2-Spezialstahl (Chrom-Silizium-Mangan-Molybdän-Vanadium-Stahl) |  | • Bit-Schraubendreher-Einsätze aus hochwertigem S2-Spezialstahl (Chrom-Silizium-Mangan-Molybdän-Vanadium-Stahl)
5210502 | 0780146030 | Schraubendreher - Einsatz 1/4 Innen-TX, TX 30, - Gambit Tools - | 9975 | Produkte entdecken¦Werkzeuge und Zubehör¦Handwerkzeuge¦Steckschlüsselsätze¦Innen-TX-Einsatz 1/4" | Innen-TX-Einsatz / TX 30 / 1/4" | Innen-TX-Einsatz 1/4" | • Bit-Schraubendreher-Einsätze aus hochwertigem S2-Spezialstahl (Chrom-Silizium-Mangan-Molybdän-Vanadium-Stahl) |  | • Bit-Schraubendreher-Einsätze aus hochwertigem S2-Spezialstahl (Chrom-Silizium-Mangan-Molybdän-Vanadium-Stahl)
5210504 | 0780146040 | Schraubendreher - Einsatz 1/4 Innen-TX, TX 40, - Gambit Tools - | 9975 | Produkte entdecken¦Werkzeuge und Zubehör¦Handwerkzeuge¦Steckschlüsselsätze¦Innen-TX-Einsatz 1/4" | Innen-TX-Einsatz / TX 40 / 1/4" | Innen-TX-Einsatz 1/4" | • Bit-Schraubendreher-Einsätze aus hochwertigem S2-Spezialstahl (Chrom-Silizium-Mangan-Molybdän-Vanadium-Stahl) |  | • Bit-Schraubendreher-Einsätze aus hochwertigem S2-Spezialstahl (Chrom-Silizium-Mangan-Molybdän-Vanadium-Stahl)
5210506 | 0780149000 | Ratsche 1/4 mit Entriegelungsknopf CURVED - Gambit Tools - | 10274 | Produkte entdecken¦Werkzeuge und Zubehör¦Handwerkzeuge¦Ratschen¦Umschalt-Ratsche | Umschalt-Ratsche / 1/4" | Umschalt-Ratsche | Universell und Speziell |  | • Mit Entriegelungsknopf • 72 Zähne für einen Arbeitswinkel von 5° • Ratschenausführung mit Hebelumschaltung • Curved
5210508 | 0780149002 | Quergriff mit Gleitstück 1/4 - Gambit Tools - | 10494 | Produkte entdecken¦Werkzeuge und Zubehör¦Handwerkzeuge¦Steckschlüsselsätze¦Quergriff mit Gleitstück | Quergriff mit Gleitstück / Quergriff mit Gleitstück 1/4" | Quergriff mit Gleitstück | In unterschiedlichen Ausführungen erhältlich.
5210510 | 0780149004 | Kardangelenk 1/4 - Gambit Tools - | 2012 | Produkte entdecken¦Werkzeuge und Zubehör¦Handwerkzeuge¦Steckschlüsselsätze¦Kardangelenk 1/4" | Kardangelenk | Kardangelenk 1/4"
5210512 | 0780149005 | Schwenkbare Verlängerung 1/4 50 mm, - Gambit Tools - | 10329 | Produkte entdecken¦Werkzeuge und Zubehör¦Handwerkzeuge¦Steckschlüsselsätze¦Schwenkbare Verlängerung | Schwenkbare Verlängerung / 1/4 " / Länge: 50 mm | Schwenkbare Verlängerung | Universell und Speziell |  | • Bis zu 15° schwenkbar für flexiblen Einsatz an engen Stellen
5210514 | 0780149006 | Schwenkbare Verlängerung 1/4 100 mm, - Gambit Tools - | 10329 | Produkte entdecken¦Werkzeuge und Zubehör¦Handwerkzeuge¦Steckschlüsselsätze¦Schwenkbare Verlängerung | Schwenkbare Verlängerung / 1/4 " / Länge: 100 mm | Schwenkbare Verlängerung | Universell und Speziell |  | • Bis zu 15° schwenkbar für flexiblen Einsatz an engen Stellen
5210516 | 0780149007 | Schwenkbare Verlängerung 1/4 150 mm, - Gambit Tools - | 10329 | Produkte entdecken¦Werkzeuge und Zubehör¦Handwerkzeuge¦Steckschlüsselsätze¦Schwenkbare Verlängerung | Schwenkbare Verlängerung 1/4" / 1/4 " / Länge: 150 mm | Schwenkbare Verlängerung | Universell und Speziell |  | • Bis zu 15° schwenkbar für flexiblen Einsatz an engen Stellen
5210518 | 0780149008 | Bit Adapter 1/4 4 -kant auf 1/4 6-kant - Gambit Tools - | 10411 | Produkte entdecken¦Werkzeuge und Zubehör¦Handwerkzeuge¦Steckschlüsselsätze¦Bit-Adapter | Bit-Adapter / 1/4" | Bit-Adapter | • Bit-Schraubendreher-Einsätze aus hochwertigem S2-Spezialstahl (Chrom-Silizium-Mangan-Molybdän-Vanadium-Stahl) |  | • 4-kant auf 6-kant
5210548 | 0780382005 | Schraubendreher - Einsatz 3/8 Innensechskant, IN5, - Gambit Tools - | 10496 | Produkte entdecken¦Werkzeuge und Zubehör¦Handwerkzeuge¦Steckschlüsselsätze¦Innensechskant-Einsatz 3/8" | Innensechskant-Einsatz / IN 5 | Innensechskant-Einsatz 3/8" | • Bit-Schraubendreher-Einsätze aus hochwertigem S2-Spezialstahl (Chrom-Silizium-Mangan-Molybdän-Vanadium-Stahl) |  | • Bit-Schraubendreher-Einsätze aus hochwertigem S2-Spezialstahl (Chrom-Silizium-Mangan-Molybdän-Vanadium-Stahl)
5210550 | 0780382006 | Schraubendreher - Einsatz 3/8 Innensechskant, IN6, - Gambit Tools - | 10496 | Produkte entdecken¦Werkzeuge und Zubehör¦Handwerkzeuge¦Steckschlüsselsätze¦Innensechskant-Einsatz 3/8" | Innensechskant-Einsatz / IN 6 | Innensechskant-Einsatz 3/8" | • Bit-Schraubendreher-Einsätze aus hochwertigem S2-Spezialstahl (Chrom-Silizium-Mangan-Molybdän-Vanadium-Stahl) |  | • Bit-Schraubendreher-Einsätze aus hochwertigem S2-Spezialstahl (Chrom-Silizium-Mangan-Molybdän-Vanadium-Stahl)
5210552 | 0780382007 | Schraubendreher - Einsatz 3/8 Innensechskant, IN7, - Gambit Tools - | 10496 | Produkte entdecken¦Werkzeuge und Zubehör¦Handwerkzeuge¦Steckschlüsselsätze¦Innensechskant-Einsatz 3/8" | Innensechskant-Einsatz / IN 7 | Innensechskant-Einsatz 3/8" | • Bit-Schraubendreher-Einsätze aus hochwertigem S2-Spezialstahl (Chrom-Silizium-Mangan-Molybdän-Vanadium-Stahl) |  | • Bit-Schraubendreher-Einsätze aus hochwertigem S2-Spezialstahl (Chrom-Silizium-Mangan-Molybdän-Vanadium-Stahl)
5210554 | 0780382008 | Schraubendreher - Einsatz 3/8 Innensechskant, IN8, - Gambit Tools - | 10496 | Produkte entdecken¦Werkzeuge und Zubehör¦Handwerkzeuge¦Steckschlüsselsätze¦Innensechskant-Einsatz 3/8" | Innensechskant-Einsatz / IN 8 | Innensechskant-Einsatz 3/8" | • Bit-Schraubendreher-Einsätze aus hochwertigem S2-Spezialstahl (Chrom-Silizium-Mangan-Molybdän-Vanadium-Stahl) |  | • Bit-Schraubendreher-Einsätze aus hochwertigem S2-Spezialstahl (Chrom-Silizium-Mangan-Molybdän-Vanadium-Stahl)
5210556 | 0780386040 | Schraubendreher - Einsatz 3/8 für Innen TX TX40, - Gambit Tools - | 10497 | Produkte entdecken¦Werkzeuge und Zubehör¦Handwerkzeuge¦Steckschlüsselsätze¦Innen-TX-Einsatz 3/8" | Innen-TX-Einsatz / TX 40 | Innen-TX-Einsatz 3/8" | • Bit-Schraubendreher-Einsätze aus hochwertigem S2-Spezialstahl (Chrom-Silizium-Mangan-Molybdän-Vanadium-Stahl) |  | • Bit-Schraubendreher-Einsätze aus hochwertigem S2-Spezialstahl (Chrom-Silizium-Mangan-Molybdän-Vanadium-Stahl)
5210558 | 0780386045 | Schraubendreher - Einsatz 3/8 für Innen TX TX45, - Gambit Tools - | 10497 | Produkte entdecken¦Werkzeuge und Zubehör¦Handwerkzeuge¦Steckschlüsselsätze¦Innen-TX-Einsatz 3/8" | Innen-TX-Einsatz / TX 45 | Innen-TX-Einsatz 3/8" | • Bit-Schraubendreher-Einsätze aus hochwertigem S2-Spezialstahl (Chrom-Silizium-Mangan-Molybdän-Vanadium-Stahl) |  | • Bit-Schraubendreher-Einsätze aus hochwertigem S2-Spezialstahl (Chrom-Silizium-Mangan-Molybdän-Vanadium-Stahl)
5210560 | 0780386050 | Schraubendreher - Einsatz 3/8 für Innen TX TX50, - Gambit Tools - | 10497 | Produkte entdecken¦Werkzeuge und Zubehör¦Handwerkzeuge¦Steckschlüsselsätze¦Innen-TX-Einsatz 3/8" | Innen-TX-Einsatz / TX 50 | Innen-TX-Einsatz 3/8" | • Bit-Schraubendreher-Einsätze aus hochwertigem S2-Spezialstahl (Chrom-Silizium-Mangan-Molybdän-Vanadium-Stahl) |  | • Bit-Schraubendreher-Einsätze aus hochwertigem S2-Spezialstahl (Chrom-Silizium-Mangan-Molybdän-Vanadium-Stahl)
5210562 | 0780386055 | Schraubendreher - Einsatz 3/8 für Innen TX TX55, - Gambit Tools - | 10497 | Produkte entdecken¦Werkzeuge und Zubehör¦Handwerkzeuge¦Steckschlüsselsätze¦Innen-TX-Einsatz 3/8" | Innen-TX-Einsatz / TX 55 | Innen-TX-Einsatz 3/8" | • Bit-Schraubendreher-Einsätze aus hochwertigem S2-Spezialstahl (Chrom-Silizium-Mangan-Molybdän-Vanadium-Stahl) |  | • Bit-Schraubendreher-Einsätze aus hochwertigem S2-Spezialstahl (Chrom-Silizium-Mangan-Molybdän-Vanadium-Stahl)
5210564 | 0780389000 | Ratsche 3/8 mit Entriegelungsknopf CURVED - Gambit Tools - | 10274 | Produkte entdecken¦Werkzeuge und Zubehör¦Handwerkzeuge¦Ratschen¦Umschalt-Ratsche | Umschalt-Ratsche / 3/8" | Umschalt-Ratsche | Universell und Speziell |  | • Mit Entriegelungsknopf • 72 Zähne für einen Arbeitswinkel von 5° • Ratschenausführung mit Hebelumschaltung • Curved
5210566 | 0780389003 | Kardangelenk 3/8 - Gambit Tools - | 10495 | Produkte entdecken¦Werkzeuge und Zubehör¦Handwerkzeuge¦Steckschlüsselsätze¦Kardangelenk | Kardangelenk / 3/8" | Kardangelenk | In unterschiedlichen Ausführungen erhältlich. |  | • Alle TECHNOLIT®-Steckschlüsselsätze verfügen über die Standard-Bestückung für den universellen Einsatz:– Ratsche mit Hebelumschaltung– Quergriff mit Gleitstück– Steckgriff/Schraubendrehergriff– Kurze und lange Verlängerung– Kardangelenk • Alle Steckschlüsselsätze bieten Ihnen außerdem zusätzliche Erweiterungen für spezielle Einsatzbereiche, wie z. B. – Innen-TX mit Kopflochbohrung für TX-Schrauben mit Zentrierstift– Außen-TX für den häufigen Einsatz im KFZ- und LKW-Bereich sowie im Bau- und Landmaschinenbereich – Schraubendreher-Einsätze für alle gängigen Schrauben– Lange Stecknüsse für Stehbolzen und tiefliegende Schrauben
5210570 | 0780389005 | Schwenkbare Verlängerung 3/8 75 mm, - Gambit Tools - | 10329 | Produkte entdecken¦Werkzeuge und Zubehör¦Handwerkzeuge¦Steckschlüsselsätze¦Schwenkbare Verlängerung | Schwenkbare Verlängerung / 3/8" / Länge: 75 mm | Schwenkbare Verlängerung | Universell und Speziell |  | • Bis zu 15° schwenkbar für flexiblen Einsatz an engen Stellen
5210572 | 0780389006 | Schwenkbare Verlängerung 3/8 150 mm, - Gambit Tools - | 10329 | Produkte entdecken¦Werkzeuge und Zubehör¦Handwerkzeuge¦Steckschlüsselsätze¦Schwenkbare Verlängerung | Schwenkbare Verlängerung / 3/8" / Länge: 150 mm | Schwenkbare Verlängerung | Universell und Speziell |  | • Bis zu 15° schwenkbar für flexiblen Einsatz an engen Stellen
5210574 | 0780389007 | Zündkerzen - Steckschlüssel - Einsatz 3/8 mit Gummieinsatz, SW16 mm, - Gambit Tool | 9978 | Produkte entdecken¦Werkzeuge und Zubehör¦Handwerkzeuge¦Steckschlüsselsätze¦Zündkerzen-Steckschlüssel-Einsatz | Zündkerzen-Steckschlüssel-Einsatz / 16 mm / 3/8" | Zündkerzen-Steckschlüssel-Einsatz | mit Gummieinsatz
5210576 | 0780389008 | Zündkerzen - Steckschlüssel - Einsatz 3/8 mit Gummieinsatz, SW18 mm, - Gambit Tool | 9978 | Produkte entdecken¦Werkzeuge und Zubehör¦Handwerkzeuge¦Steckschlüsselsätze¦Zündkerzen-Steckschlüssel-Einsatz | Zündkerzen-Steckschlüssel-Einsatz / 18 mm / 3/8" | Zündkerzen-Steckschlüssel-Einsatz | mit Gummieinsatz
5210578 | 0780389009 | Zündkerzen - Steckschlüssel - Einsatz 3/8 mit Gummieinsatz, SW20,8 mm, - Gambit To | 9978 | Produkte entdecken¦Werkzeuge und Zubehör¦Handwerkzeuge¦Steckschlüsselsätze¦Zündkerzen-Steckschlüssel-Einsatz | Zündkerzen-Steckschlüssel-Einsatz / 20,8 mm / 3/8" | Zündkerzen-Steckschlüssel-Einsatz | mit Gummieinsatz
5210582 | 0780126030 | Schraubendreher - Einsatz 1/2, Innen-TX TX 30, - Gambit Tools - | 10122 | Produkte entdecken¦Werkzeuge und Zubehör¦Handwerkzeuge¦Steckschlüsselsätze¦Schraubendreher-Einsatz 1/2" | Schraubendreher-Einsatz / TX 30 / 1/2" | Schraubendreher-Einsatz 1/2" | Innen-TX-Einsatz, 60 mm |  | • Bit-Schraubendreher-Einsätze aus hochwertigem S2-Spezialstahl (Chrom-Silizium-Mangan-Molybdän-Vanadium-Stahl)
5210628 | 500200-1 | Gürtelhaken für Optrel | 10194 | Produkte entdecken¦Schweißzubehör¦Schweißplatzausstattung¦Gürtelhaken | Gürtelhaken | Gürtelhaken | für Optrel-Schweißerschutzhelme
5210630 | 500200-2 | Rucksack für Optrel | 10195 | Produkte entdecken¦Schweißzubehör¦Schweißplatzausstattung¦Rucksack | Rucksack | Rucksack | für Optrel-Schweißerschutzhelme
5210632 | 500200-3 | Brustschutz aus Leder für Optrel | 10196 | Produkte entdecken¦Schweißzubehör¦Schweißplatzausstattung¦Brustschutz | Brustschutz | Brustschutz
5210634 | 500200-4 | Kopf- und Nackenschutz für Optrel | 10197 | Produkte entdecken¦Schweißzubehör¦Schweißplatzausstattung¦Kopf- und Nackenschutz | Kopf- und Nackenschutz | Kopf- und Nackenschutz | für Optrel-Schweißerschutzhelme
5210636 | 500200-5 | Vorsatzscheiben für Panoramaxx VPE5 | 10198 | Produkte entdecken¦Schweißzubehör¦Schweißplatzausstattung¦Vorsatzscheiben Panoramaxx | Vorsatzscheiben Panoramaxx / 5 Stck. | Vorsatzscheiben Panoramaxx | für Optrel Panoramaxx
5210638 | 500200-6 | Innenschutzscheibe für Panoramaxx VPE5 | 10199 | Produkte entdecken¦Schweißzubehör¦Schweißplatzausstattung¦Innenschutzscheibe Optrel Panoramaxx | Innenschutzscheibe Optrel Panoramaxx / 5 Stck. | Innenschutzscheibe Optrel Panoramaxx | für Optrel Panoramaxx
5210640 | 500200-7 | Komfortband für Optrel VPE 2 OSE, Panoramaxx, e684, p550, Crystal 2.0 | 10200 | Produkte entdecken¦Schweißzubehör¦Schweißplatzausstattung¦Komfortband für Kopfband | Komfortband für Kopfband / 2 Stck. | Komfortband für Kopfband | für Panoramaxx, Optrel e684, p550, Cystal 2.0
5210642 | 500200-8 | Stirnschweissband für Panoramaxx e684 p550VPE2 | 10201 | Produkte entdecken¦Schweißzubehör¦Schweißplatzausstattung¦Stirnschweißband | Stirnschweißband / 2 Stck. | Stirnschweißband | für Panoramaxx, Optrel e684, p550
5210644 | 500200-9 | Komfort Kopfband für Panoramaxx | 13961 | Produkte entdecken¦Schweißzubehör¦Schweißplatzausstattung¦Komfort Kopfband für Panoramaxx | Komfort Kopfband | Komfort Kopfband für Panoramaxx |  |  | • Passend für Panoramaxx
5210646 | 500200-10 | Nasenauflage für Panoramaxx VPE2 | 10202 | Produkte entdecken¦Schweißzubehör¦Schweißplatzausstattung¦Nasenauflage | Nasenauflage / 2 Stck. | Nasenauflage | für Optrel Panoramaxx
5210820 | 46006503 | Profi 300 Compact Schutzgasschweißanlage inkl. Zubehörset 3m mit Fahrwagen | 7481 | Produkte entdecken¦Schweißtechnik¦MIG/MAG-Schweißgeräte¦Profi 300 Compact | Profi 300 Compact / inkl. Zubehörset (3 m) / Version: Deutschland | Profi 300 Compact | Kompakte MIG/MAG-Schweißanlage mit stufenloser Regelung |  | • Kompakte MIG/MAG-Schutzgasschweißanlage mit WIG- und Elektroden-Schweißfunktion • Integrierte HAC-Funktion sorgt in allen Lichtbogenbereichen für optimale Schweißbedingungen, tiefen Einbrand im Material und spritzerarmes Schweißen • Umfassende Programmanwahl für Stahl, Edelstahl, Aluminium und CuSi3 (MIG-Löten) und Fülldrähte • Optimale Synchronisierung der Schweißparameter durch Einhandbedienung • Individuelle Schweißparameter in Job-Funktion abrufbar • Intelligente Steuerung für 2-Takt-, 4-Takt- und Bi-Level-Funktion • Konstanter Transport des Schweißdrahtes durch einen hochwertigen 4-Rollen-Antrieb • Sicherung gegen Überbeanspruchung durch Überlastungsschutz • Zertifizierter WPS-Katalog nach DIN EN 1090 zur Erstellung einer WPS optional erhältlich (siehe „Optionales Zubehör“) • Geschützte Elektronik durch innovative Kühlung | • Maschinenbau • Schiffbau • Karosserie- und Fahrzeugbau • Metall-, Stahl- und Edelstahlbau • Chemieanlagenbau • Klima- und Lüftungsbau • Montage |  | Kompakte MIG/MAG/WIG/Elektroden-Anlage. Integrierte HAC-Funktion für optimales Schweißen. Programme für Stahl, Edelstahl, Aluminium, CuSi3, Fülldrähte.
5210822 | 46006504 | Profi 300 Compact Schutzgasschweißanlage inkl. Zubehörset 4m mit Fahrwagen | 7481 | Produkte entdecken¦Schweißtechnik¦MIG/MAG-Schweißgeräte¦Profi 300 Compact | Profi 300 Compact / inkl. Zubehörset (4 m) / Version: Deutschland | Profi 300 Compact | Kompakte MIG/MAG-Schweißanlage mit stufenloser Regelung |  | • Kompakte MIG/MAG-Schutzgasschweißanlage mit WIG- und Elektroden-Schweißfunktion • Integrierte HAC-Funktion sorgt in allen Lichtbogenbereichen für optimale Schweißbedingungen, tiefen Einbrand im Material und spritzerarmes Schweißen • Umfassende Programmanwahl für Stahl, Edelstahl, Aluminium und CuSi3 (MIG-Löten) und Fülldrähte • Optimale Synchronisierung der Schweißparameter durch Einhandbedienung • Individuelle Schweißparameter in Job-Funktion abrufbar • Intelligente Steuerung für 2-Takt-, 4-Takt- und Bi-Level-Funktion • Konstanter Transport des Schweißdrahtes durch einen hochwertigen 4-Rollen-Antrieb • Sicherung gegen Überbeanspruchung durch Überlastungsschutz • Zertifizierter WPS-Katalog nach DIN EN 1090 zur Erstellung einer WPS optional erhältlich (siehe „Optionales Zubehör“) • Geschützte Elektronik durch innovative Kühlung | • Maschinenbau • Schiffbau • Karosserie- und Fahrzeugbau • Metall-, Stahl- und Edelstahlbau • Chemieanlagenbau • Klima- und Lüftungsbau • Montage |  | Kompakte MIG/MAG/WIG/Elektroden-Anlage. Integrierte HAC-Funktion für optimales Schweißen. Programme für Stahl, Edelstahl, Aluminium, CuSi3, Fülldrähte.
5210824 | 46006505 | Profi 300 Compact Schutzgasschweißanlage inkl. Zubehörset 5m mit Fahrwagen | 7481 | Produkte entdecken¦Schweißtechnik¦MIG/MAG-Schweißgeräte¦Profi 300 Compact | Profi 300 Compact / inkl. Zubehörset (5 m) / Version: Deutschland | Profi 300 Compact | Kompakte MIG/MAG-Schweißanlage mit stufenloser Regelung |  | • Kompakte MIG/MAG-Schutzgasschweißanlage mit WIG- und Elektroden-Schweißfunktion • Integrierte HAC-Funktion sorgt in allen Lichtbogenbereichen für optimale Schweißbedingungen, tiefen Einbrand im Material und spritzerarmes Schweißen • Umfassende Programmanwahl für Stahl, Edelstahl, Aluminium und CuSi3 (MIG-Löten) und Fülldrähte • Optimale Synchronisierung der Schweißparameter durch Einhandbedienung • Individuelle Schweißparameter in Job-Funktion abrufbar • Intelligente Steuerung für 2-Takt-, 4-Takt- und Bi-Level-Funktion • Konstanter Transport des Schweißdrahtes durch einen hochwertigen 4-Rollen-Antrieb • Sicherung gegen Überbeanspruchung durch Überlastungsschutz • Zertifizierter WPS-Katalog nach DIN EN 1090 zur Erstellung einer WPS optional erhältlich (siehe „Optionales Zubehör“) • Geschützte Elektronik durch innovative Kühlung | • Maschinenbau • Schiffbau • Karosserie- und Fahrzeugbau • Metall-, Stahl- und Edelstahlbau • Chemieanlagenbau • Klima- und Lüftungsbau • Montage |  | Kompakte MIG/MAG/WIG/Elektroden-Anlage. Integrierte HAC-Funktion für optimales Schweißen. Programme für Stahl, Edelstahl, Aluminium, CuSi3, Fülldrähte.
5210826 | 46006513 | Profi 300 Compact / MULTI-PULS inkl. Zubehörset 3m mit Fahrwagen | 7484 | Produkte entdecken¦Schweißtechnik¦MIG/MAG-Schweißgeräte¦Profi 300 Compact MULTI-PULS | Profi 300 Compact MULTI-PULS / inkl. Zubehörset (3 m) / Version: Deutschland | Profi 300 Compact MULTI-PULS | Kompakte MIG/MAG-PULS-Anlage mit WIG- und E-Hand-Schweißfunktion |  | • MIG/MAG-Schutzgasschweißanlage mit Puls-, Multipuls-, WIG- und E-Hand-Funktion • Benutzerfreundliche, stufenlose Einknopfbedienung (Synergic-Reglung) • Schneller Zugriff auf umfangreiche Kennlinienauswahl • Spezielles Dünnblechprogramm • Intelligente Steuerung mit Jobfunktion (50 Speicherplätze) • Schnittstelle für automatisierte Anwendungen • Zertifizierter WPS-Katalog nach DIN EN 1090 zur Erstellung einer WPS optional erhältlich (siehe „Optionales Zubehör“) • Zukunftssicher: update- und upgradefähig | • Maschinenbau • Behälter- und Anlagenbau • Fahrzeugbau • Schiffbau • Stahlbau |  | MIG/MAG-Schweißanlage mit Puls, Multipuls, WIG und E-Hand. Einfache, stufenlose Einknopfbedienung (Synergic-Regelung). Schneller Zugriff auf viele Kennlinien.
5210828 | 46006514 | Profi 300 Compact / MULTI-PULS inkl. Zubehörset 4m mit Fahrwagen | 7484 | Produkte entdecken¦Schweißtechnik¦MIG/MAG-Schweißgeräte¦Profi 300 Compact MULTI-PULS | Profi 300 Compact MULTI-PULS / inkl. Zubehörset (4 m) / Version: Deutschland | Profi 300 Compact MULTI-PULS | Kompakte MIG/MAG-PULS-Anlage mit WIG- und E-Hand-Schweißfunktion |  | • MIG/MAG-Schutzgasschweißanlage mit Puls-, Multipuls-, WIG- und E-Hand-Funktion • Benutzerfreundliche, stufenlose Einknopfbedienung (Synergic-Reglung) • Schneller Zugriff auf umfangreiche Kennlinienauswahl • Spezielles Dünnblechprogramm • Intelligente Steuerung mit Jobfunktion (50 Speicherplätze) • Schnittstelle für automatisierte Anwendungen • Zertifizierter WPS-Katalog nach DIN EN 1090 zur Erstellung einer WPS optional erhältlich (siehe „Optionales Zubehör“) • Zukunftssicher: update- und upgradefähig | • Maschinenbau • Behälter- und Anlagenbau • Fahrzeugbau • Schiffbau • Stahlbau |  | MIG/MAG-Schweißanlage mit Puls, Multipuls, WIG und E-Hand. Einfache, stufenlose Einknopfbedienung (Synergic-Regelung). Schneller Zugriff auf viele Kennlinien.
5210830 | 46006515 | Profi 300 Compact / MULTI-PULS inkl. Zubehörset 5m mit Fahrwagen | 7484 | Produkte entdecken¦Schweißtechnik¦MIG/MAG-Schweißgeräte¦Profi 300 Compact MULTI-PULS | Profi 300 Compact MULTI-PULS / inkl. Zubehörset (5 m) / Version: Deutschland | Profi 300 Compact MULTI-PULS | Kompakte MIG/MAG-PULS-Anlage mit WIG- und E-Hand-Schweißfunktion |  | • MIG/MAG-Schutzgasschweißanlage mit Puls-, Multipuls-, WIG- und E-Hand-Funktion • Benutzerfreundliche, stufenlose Einknopfbedienung (Synergic-Reglung) • Schneller Zugriff auf umfangreiche Kennlinienauswahl • Spezielles Dünnblechprogramm • Intelligente Steuerung mit Jobfunktion (50 Speicherplätze) • Schnittstelle für automatisierte Anwendungen • Zertifizierter WPS-Katalog nach DIN EN 1090 zur Erstellung einer WPS optional erhältlich (siehe „Optionales Zubehör“) • Zukunftssicher: update- und upgradefähig | • Maschinenbau • Behälter- und Anlagenbau • Fahrzeugbau • Schiffbau • Stahlbau |  | MIG/MAG-Schweißanlage mit Puls, Multipuls, WIG und E-Hand. Einfache, stufenlose Einknopfbedienung (Synergic-Regelung). Schneller Zugriff auf viele Kennlinien.
5210878 | 46011003 | Profi 500 MULTI-PULS mit Vorschubkoffer incl. Zubehörset 3m | 8539 | Produkte entdecken¦Schweißtechnik¦MIG/MAG-Schweißgeräte¦Profi 500 MULTI-PULS | Profi 500 MULTI-PULS / inkl. Zubehörset (3 m) - Version: Deutschland | Profi 500 MULTI-PULS | MIG/MAG-PULS-Schweißanlage für den industriellen Einsatz | • Spritzerarmer stabiler Standardlichtbogen • Optimierter Kurzlichtbogen für Wurzelschweißungen • Umfangreiche Auswahl an Lichtbogenarten - Universalgenie für maßgeschneiderte Lösungen • POWER FOCUS - druckvoller Lichtbogen für hohe Schweißgeschwindigkeiten • HIGH CONTROL - hohe Wirtschaftlichkeit und reduzierte Streckenenergie • Optimierte Pulslichtbögen für spritzerfreie Schweißergebnisse und maximale Performance • Doppelpuls für perfekte Nahtoptik | • MIG/MAG-Schutzgasschweißanlage mit Puls-, Multipuls-, WIG-, E-Hand- sowie Fugenhobel-Funktion • Benutzerfreundliche, stufenlose Einknopfbedienung (Synergic-Regelung) • Schneller Zugriff auf umfangreiche Kennlinienauswahl • Intelligente Steuerung mit Jobfunktion (50 Speicherplätze) • Schnittstelle für automatisierte Anwendungen • Zertifizierter WPS-Katalog nach DIN EN 1090 zur Erstellung abrufbarer Schweißprogramme • Zukunftssicher: update- und upgradefähig | • Maschinenbau • Behälter- und Anlagenbau • Fahrzeugbau • Schiffbau • Stahlbau
5210880 | 46011004 | Profi 500 MULTI-PULS mit Vorschubkoffer incl. Zubehörset 4 m | 8539 | Produkte entdecken¦Schweißtechnik¦MIG/MAG-Schweißgeräte¦Profi 500 MULTI-PULS | Profi 500 MULTI-PULS / inkl. Zubehörset (4 m) - Version: Deutschland | Profi 500 MULTI-PULS | MIG/MAG-PULS-Schweißanlage für den industriellen Einsatz | • Spritzerarmer stabiler Standardlichtbogen • Optimierter Kurzlichtbogen für Wurzelschweißungen • Umfangreiche Auswahl an Lichtbogenarten - Universalgenie für maßgeschneiderte Lösungen • POWER FOCUS - druckvoller Lichtbogen für hohe Schweißgeschwindigkeiten • HIGH CONTROL - hohe Wirtschaftlichkeit und reduzierte Streckenenergie • Optimierte Pulslichtbögen für spritzerfreie Schweißergebnisse und maximale Performance • Doppelpuls für perfekte Nahtoptik | • MIG/MAG-Schutzgasschweißanlage mit Puls-, Multipuls-, WIG-, E-Hand- sowie Fugenhobel-Funktion • Benutzerfreundliche, stufenlose Einknopfbedienung (Synergic-Regelung) • Schneller Zugriff auf umfangreiche Kennlinienauswahl • Intelligente Steuerung mit Jobfunktion (50 Speicherplätze) • Schnittstelle für automatisierte Anwendungen • Zertifizierter WPS-Katalog nach DIN EN 1090 zur Erstellung abrufbarer Schweißprogramme • Zukunftssicher: update- und upgradefähig | • Maschinenbau • Behälter- und Anlagenbau • Fahrzeugbau • Schiffbau • Stahlbau
5210884 | 45001104 | Power-TIG 162 WIG-Schweißanlage inkl. Zubehörset 4 m | 8598 | Produkte entdecken¦Schweißtechnik¦WIG-Schweißgeräte¦Power-TIG 162 | Power-TIG 162 / inkl. Zubehörset (4 m) - Version: Deutschland | Power-TIG 162 | Sehr kompakte WIG-Schweißanlage mit starker Performance | • WIG-DC-Pulsanlage mit modernster Invertertechnik • Praktische Spot-Funktion für ideale Heftpunkte • Inkl. Transportkoffer – ideal für die Montage • Serienmäßig: WIG-Schlauchpaket mit Up/Down-Regelung | • Professionelle Schweißnähte mit einfachster Bedienung • WIG-Pulslichtbogen für geringen Verzug und Zwangslagen • Hochfrequenter Puls für Dünnbleche und druckvollen Lichtbogen für eine erhöhte Schweißgeschwindigkeit • WIG-Synergic-Puls, Einknopfbedienung zum automatischen Anpassen der Pulsparameter an die Stromstärke • Gut geeignet zum Elektrodenschweißen, automatische Hot-Start-, Arc-Force- und Anti-Stick-Funktion • Geringes Gewicht – nur 5,8 kg | • Edelstahlverarbeitung • Bauschlossereien • Geländerbau • Instandhaltung und Reparatur • Behälterbau • Montage • Garten- und Landschaftsbau
5210886 | 45002104 | Power-TIG 172 WIG-Schweißanlage inkl. Zubehörset 4 m | 9002 | Produkte entdecken¦Schweißtechnik¦WIG-Schweißgeräte¦Power-TIG 172 | Power-TIG 172 / inkl. Zubehörset (4 m) - Version: Deutschland | Power-TIG 172 | Hightech-WIG-Inverterschweißanlage | • Modernste Funktionen • Selbsterklärende Menüführung • Inklusive serienmäßigem WIG-Schlauchpaket mit UP/Down-Regelung • Mit Hochfrequenz-Puls-Lichtbogen/Synergic-Puls • Perfekte Dünnblech-Verarbeitung durch „Multi-Tack“ • Höhere Arbeitsgeschwindigkeit und präzises Heften dank „Quick-Start“, „Quick-Spot“- Funktion | • Tragbare WIG-Schweißanlage mit 170 Ampere Leistung und modernster Invertertechnik im DC-Bereich und Elektrodenhandschweißen • Mikroprozessor-Steuerung für technisch und optisch perfekte Ergebnisse • 230 Volt Anschluss mit Thermoschutz gegen Überlastung • Hochfrequenz-Lichtbogen bis 2.500 Hz für ein gut modellierbares, zähfließendes Schmelzbad- auch in Zwangslagen • Einfachste Bedienung durch automatische Funktionen und Speicher für 50 Parameter-Kombinationen • Vielfältige Einstellmöglichkeiten, wie z.B.: Standard-, Puls- und synergisches Puls-Schweißen • Kompakte Bauform für den mobilen Einsatz und geringes Gewicht - nur 8,6 kg • Sicherer Einbrand durch hochfrequenten Puls • Hohe Einschaltdauer von 50 % bei + 40°C | • Edelstahlverarbeitung • Bauschlossereien • Geländerbau • Behälterbau • Montage • Anlagenbau • Fischereianlagenbau • Reparatur und Instandhaltung
5210892 | 49511003 | Clean-Fix II Schweißnahtreinigungsgerät inkl. Zubehörset 3 m | 8047 | Produkte entdecken¦Schweißtechnik¦Clean-Fix-Geräte¦Clean-Fix 2 | Clean-FIX 2 | Clean-Fix 2 | Tragbares Schweißnaht-Reinigungsgerät | • Nur ein Arbeitsgang – Reinigen und Passivieren von Edelstahl-Schweißnähten • Signieren von Edelstahl-Oberflächen • Lieferumfang komplett – sofort einsatzbereit | • Zuverlässiges Entfernen von Anlauffarben an Edelstahl-Werkstücken • Sofortiges Wiederherstellen der korrosionsschützenden Passivschicht (Passivierung) • Dauerhaftes Signieren von Edelstahl-Oberflächen mit individuellen Texten, Logos, Zeichen etc. (Funktion Signieren ist im Lebensmittelbereich nicht zulässig) • Einfache Anwendung: mit passendem Werkzeug Elektrolyt auftragen und mit Wasser abspülen • Überall einsetzbar durch 230 V-Anschluss • Leicht transportabel durch geringes Gewicht • Praktische Transportbox im Lieferumfang • Werkstückleitung verlängerbar bis zu 16 m | • Edelstahlverarbeitende Betriebe • Geländerbauer • Großküchenhersteller • Kläranlagen • Flugzeug-, Schiffs- und Autoindustrie • Raffinerien • Behälterbau • Molkerei- und Brauereiausstatter |  |  | https://www.youtube.com/watch?v=XYRZ5YgLFRk
5210942 | KDT20655-QZ | Grasschneideblatt, 4 Fluegel DT20655-QZ | 12795 | Produkte entdecken¦Elektrowerkzeuge¦Zubehör für Gartengeräte | Grasschneideblatt, 4 Flügel | Zubehör für Gartengeräte |  |  | Produktstärken: • Zum Mähen von starkem, trockenem Gras, Schilf und dünnen Büschen Lieferumfang: • 1x Grasschneideblatt Garantieumfang: • Keine DEWALT Garantie
5213366 | K1-97-503 | Mobile Montagebox entnehm. Organizer 53l | 14928 | Produkte entdecken¦Kfz-Werkzeuge / Kfz-Zubehör¦Schutz- und Servicebedarf¦Mobile Montagebox | Mobile Montagebox | Mobile Montagebox
5214634 | 122002 | Ultima X 2,50 x 300 mm EN ISO 3581-A: E 29 9 R 3 2 | 9179 | Produkte entdecken¦Schweißzusatzwerkstoffe¦Hitzebeständige Stähle¦Ultima X | Ultima X / ø 2,50 mm / Länge: 300 mm | Ultima X | 29/9 Universal-Reparaturelektrode | • Universelle Spezial-Elektrode für alle anfallenden Reparaturen, auch zur Werkzeugreparatur geeignet • Einsetzbar für unterschiedliche Stahlkombinationen, auch für unbekannte Stähle und Stahlguss • Risssichere, korrosionsbeständige Schweißnähte, auch bei extremer Beanspruchung hitze- und zunderbeständig | • Spritzerfreies und feinschuppiges Nahtaussehen • Als Pufferlage vor Hartauftragungen und Auftragsschweißungen • Gute Zünd- und Wiederzündeigenschaften • Extrem hitzebeständig bis +1000 °C • Zwischenlagentemperatur < +250 °C |  |  | Universelle Elektrode für Reparaturen, auch Werkzeuge. Einsetzbar für verschiedene Stähle, Stahlguss. Hitze- und beanspruchungsbeständige Schweißnähte.
5214638 | 122003 | Ultima X 3.25 x 350 mm EN ISO 3581-A: E 29 9 R 3 2 | 9179 | Produkte entdecken¦Schweißzusatzwerkstoffe¦Hitzebeständige Stähle¦Ultima X | Ultima X / ø 3,25 mm / Länge: 350 mm | Ultima X | 29/9 Universal-Reparaturelektrode | • Universelle Spezial-Elektrode für alle anfallenden Reparaturen, auch zur Werkzeugreparatur geeignet • Einsetzbar für unterschiedliche Stahlkombinationen, auch für unbekannte Stähle und Stahlguss • Risssichere, korrosionsbeständige Schweißnähte, auch bei extremer Beanspruchung hitze- und zunderbeständig | • Spritzerfreies und feinschuppiges Nahtaussehen • Als Pufferlage vor Hartauftragungen und Auftragsschweißungen • Gute Zünd- und Wiederzündeigenschaften • Extrem hitzebeständig bis +1000 °C • Zwischenlagentemperatur < +250 °C |  |  | Universelle Elektrode für Reparaturen, auch Werkzeuge. Einsetzbar für verschiedene Stähle, Stahlguss. Hitze- und beanspruchungsbeständige Schweißnähte.
5214664 | 0780126140 | Schraubendreher - Einsatz 1/2, Innen-TX TX 40 x 100 mm, - Gamibt Tools - | 10488 | Produkte entdecken¦Werkzeuge und Zubehör¦Handwerkzeuge¦Steckschlüsselsätze¦Innen-TX-Einsatz 1/2" | Schraubendreher-Einsatz / TX 40 / 1/2" | Innen-TX-Einsatz 1/2" | 100 mm |  | • Bit-Schraubendreher-Einsätze aus hochwertigem S2-Spezialstahl (Chrom-Silizium-Mangan-Molybdän-Vanadium-Stahl)
5214724 | 0780126150 | Schraubendreher - Einsatz 1/2, Innen-TX TX 50 x 100 mm, - Gamibt Tools - | 10488 | Produkte entdecken¦Werkzeuge und Zubehör¦Handwerkzeuge¦Steckschlüsselsätze¦Innen-TX-Einsatz 1/2" | Schraubendreher-Einsatz / TX 50 / 1/2" | Innen-TX-Einsatz 1/2" | 100 mm |  | • Bit-Schraubendreher-Einsätze aus hochwertigem S2-Spezialstahl (Chrom-Silizium-Mangan-Molybdän-Vanadium-Stahl)
5214726 | 0780126155 | Schraubendreher - Einsatz 1/2, Innen-TX TX 55 x 100 mm, - Gamibt Tools - | 10488 | Produkte entdecken¦Werkzeuge und Zubehör¦Handwerkzeuge¦Steckschlüsselsätze¦Innen-TX-Einsatz 1/2" | Schraubendreher-Einsatz / TX 55 / 1/2" | Innen-TX-Einsatz 1/2" | 100 mm |  | • Bit-Schraubendreher-Einsätze aus hochwertigem S2-Spezialstahl (Chrom-Silizium-Mangan-Molybdän-Vanadium-Stahl)
5214828 | 0780389002 | Quergriff mit Gleitstück 3/8 - Gambit Tools - | 10494 | Produkte entdecken¦Werkzeuge und Zubehör¦Handwerkzeuge¦Steckschlüsselsätze¦Quergriff mit Gleitstück | Quergriff mit Gleitstück / 3/8" | Quergriff mit Gleitstück | In unterschiedlichen Ausführungen erhältlich.
5214866 | 072020 | Schraubendrehersatz mit 2K-Griff 7-teilig, - Gambit Tools - | 10181 | Produkte entdecken¦Werkzeuge und Zubehör¦Handwerkzeuge¦Schraubendreher-Sortiment¦Schraubendrehersatz 7-teilig | Schraubendrehersatz / 7-tlg. | Schraubendrehersatz 7-teilig | Profi-Schraubendreher mit 2-Komponenten-Griff |  | • Schraubendrehersatz mit 4 Schlitz- und 2 Phillips-Schraubendrehern sowie 1 Spannungsprüfer • Aufgedrucktes Schraubensymbol am Griffende zur schnellen Identifikation • Alle Schraubendreher mit praktischem Aufhängeloch • Besonders robuste und langlebige Ausführung aus Chrom-Molybdän-Vanadium-Stahl • Spitzen passgenau nach DIN und ISO-Normen gefertigt • Ergonomische, rutsch- und schlagfeste Spezial-Kunststoffgriffe mit 2-Komponenten-Technik für perfekte Kraftübertragung • Schlüsselhilfe des Schraubendrehers sorgt für maximale Hebelwirkung |  |  | Schraubendrehersatz: 4 Schlitz, 2 Phillips, 1 Spannungsprüfer. Schraubensymbol am Griff für Identifikation. Alle mit Aufhängeloch.
5214912 | KDT20653-QZ | Dickichtmesser, 3 Fluegel DT20653-QZ | 12795 | Produkte entdecken¦Elektrowerkzeuge¦Zubehör für Gartengeräte | Dickichtmesser, 3 Flügel | Zubehör für Gartengeräte |  |  | Produktstärken: • Zum Auslichten und Freischneiden von zähem Gras und Gestrüpp • Zurückschneiden von Dornenhecken Lieferumfang: • 1x Dickichtmesser Garantieumfang: • Keine DEWALT Garantie
5215006 | 430200 | Schwerer Gleithammer 5kg Grundgerät mit Gelenkstück | 9471 | Produkte entdecken¦Kfz-Werkzeuge / Kfz-Zubehör¦Karosserieinstandsetzung¦Gleithammer-Grundgeräte | Gleithammer-Grundgeräte / Gewicht: 5 kg | Gleithammer-Grundgeräte |  |  | • Ideal geeignet als gefühl- oder kraftvoller Antrieb für oben abgebildete Vorsatzteile • Im Unterschied zu anderen Gleithämmern auf dem Markt ist der Griff nicht aufgeschraubt, sondern aufgegossen • Der integrierte Handschutz ist extra groß, um schmerzhaften Quetschungen an der Hand vorzubeugen |  |  | Perfekt als Antrieb für gezeigte Vorsatzteile. Griff gegossen, nicht geschraubt wie Konkurrenz. Großer Handschutz verhindert Quetschungen effektiv.
5215008 | 430201 | Schwerer Gleithammer 9kg Grundgerät mit Gelenkstück | 9471 | Produkte entdecken¦Kfz-Werkzeuge / Kfz-Zubehör¦Karosserieinstandsetzung¦Gleithammer-Grundgeräte | Gleithammer-Grundgeräte / Gewicht: 9 kg | Gleithammer-Grundgeräte |  |  | • Ideal geeignet als gefühl- oder kraftvoller Antrieb für oben abgebildete Vorsatzteile • Im Unterschied zu anderen Gleithämmern auf dem Markt ist der Griff nicht aufgeschraubt, sondern aufgegossen • Der integrierte Handschutz ist extra groß, um schmerzhaften Quetschungen an der Hand vorzubeugen |  |  | Perfekt als Antrieb für gezeigte Vorsatzteile. Griff gegossen, nicht geschraubt wie Konkurrenz. Großer Handschutz verhindert Quetschungen effektiv.
5215010 | 430202 | Aufnahmeadapter M16 für Gelenkstück | 9485 | Produkte entdecken¦Werkzeuge und Zubehör¦Handwerkzeuge¦Steckschlüsselsätze¦Aufnahmeadapter | Aufnahmeadapter / M16 | Aufnahmeadapter | für Gelenkstück
5215012 | 430203 | Ausziehglocke mit Aufnahmeadapter | 9482 | Produkte entdecken¦Kfz-Werkzeuge / Kfz-Zubehör¦Achsen und Bremsen¦Ausziehglocke | Ausziehglocke | Ausziehglocke | mit Aufnahmeadapter |  | • Radnaben-Ausschlagwerkzeug geeignet für Räder mit 3, 4 und 5 Lochscheiben • Inkl. 5 Konusscheiben
5215014 | 430204 | Aufnahmeadapter M18x1.5 für Gelenkstück | 9485 | Produkte entdecken¦Werkzeuge und Zubehör¦Handwerkzeuge¦Steckschlüsselsätze¦Aufnahmeadapter | Aufnahmeadapter / M18 | Aufnahmeadapter | für Gelenkstück
5215016 | 430205 | Aufnahmeadapter M20x1.5 für Gelenkstück | 9485 | Produkte entdecken¦Werkzeuge und Zubehör¦Handwerkzeuge¦Steckschlüsselsätze¦Aufnahmeadapter | Aufnahmeadapter / M20 | Aufnahmeadapter | für Gelenkstück
5215018 | 430206 | Aufnahmeadapter M24x3 für Gelenkstück | 9485 | Produkte entdecken¦Werkzeuge und Zubehör¦Handwerkzeuge¦Steckschlüsselsätze¦Aufnahmeadapter | Aufnahmeadapter / M24 | Aufnahmeadapter | für Gelenkstück
5215020 | 430207 | Practi-Haken gesenkgeschmiedet mit Mutterschraube | 9478 | Produkte entdecken¦Kfz-Werkzeuge / Kfz-Zubehör¦Karosserieinstandsetzung¦Practi-Haken | Practi-Haken | Practi-Haken | gesenkgeschmiedet |  | • Der zentrale Haken für das Gleithammer-System • Gefertigt aus geschmiedetem, hochwertigem, vergütetem Stahl, mit Mutter und Schraube • Passend an jedes Kettenende, unabhängig des Fabrikats • Für alle klassischen Klammern, ob über Kugelbund, Triangel mit Zugkette oder Gleithammer • Gesamtgewicht: 0,9 kg |  |  | Zentraler Haken für Gleithammer-System. Aus geschmiedetem, vergütetem Stahl, passend für Kettenende aller Marken mit Mutter & Schraube.
5215022 | 430208 | Bügelhaken extra groß | 9484 | Produkte entdecken¦Kfz-Werkzeuge / Kfz-Zubehör¦Achsen und Bremsen¦Bügelhaken | Bügelhaken | Bügelhaken | extrabreit |  | • Demontage von Querlenkern aus der Traggelenk-Klemmbohrung • Spezielle Profilform für Probleme bei Zügen an A-, B- oder C-Säule • Öffnungsweite des Bügelhakens: ca. 80 mm • Höhe des Bügels: 30 mm • Gesamtbreite des Bügels: 40 mm • Gesamtgewicht: 2,9 kg
5215024 | 430209 | Universal-Haken gesenkgeschmiedet | 9479 | Produkte entdecken¦Kfz-Werkzeuge / Kfz-Zubehör¦Karosserieinstandsetzung¦Universal-Zughaken | Universal-Zughaken | Universal-Zughaken | gesenkgeschmiedet |  | • Passend für alle Ringösen-Werkzeuge • Einsetzbar in Kombination mit Gleithämmern oder an Zugketten geeignet zum Ziehen an Zugklemmen, Zugösen, etc. • Kompatibel zu Gleithammer-Grundgeräten 5 kg oder 9 kg • In Verbindung mit TECHNOLIT®-Gelenkstücken ist der Einfach-Haken auch adaptierbar auf Gleithämmer anderer Hersteller (auf Anfrage) |  |  | Für alle Ringösen-Werkzeuge geeignet. Nutzbar mit Gleithämmern oder Zugketten zum Ziehen von Klemmen, Ösen, etc. Kompatibel mit 5 kg & 9 kg Gleithammer-Grundgeräten.
5215026 | 430210 | Zugkralle DURAL verstärkt mit 8 Haken | 9483 | Produkte entdecken¦Kfz-Werkzeuge / Kfz-Zubehör¦Karosserieinstandsetzung¦Zugkralle DURAL | Zugkralle DURAL | Zugkralle DURAL | verstärkt mit 8 Haken |  | • Für den Einsatz z. B. mit Spezial-Anschweiß-U-Scheiben mit Langloch- oder Zick-Zack-Draht • Verwendbar mit Ketten oder schweren Gleithämmern • Gesamtgewicht: 0,9 kg
5215028 | 430211 | Gleithammer Set 3-teilig | 9472 | Produkte entdecken¦Kfz-Werkzeuge / Kfz-Zubehör¦Karosserieinstandsetzung¦Gleithammer-Set | Gleithammer-Set / 3-tlg. | Gleithammer-Set | 3-tlg. für Karosseriebauer
5215030 | 430212 | Schwerer Gleithammer 9kg mit Practi Haken | 9473 | Produkte entdecken¦Kfz-Werkzeuge / Kfz-Zubehör¦Karosserieinstandsetzung¦Schwerer Gleithammer | Schwerer Gleithammer | Schwerer Gleithammer | inkl. Practi-Haken |  | • Mit 9 kg Fluggewicht • Bis ca. 8 t Schlagkraft erreichbar • Gesamtgewicht: 12 kg
5215032 | 430213 | Schwerer Gleithammer 9kg mit Universal Haken | 9474 | Produkte entdecken¦Kfz-Werkzeuge / Kfz-Zubehör¦Karosserieinstandsetzung¦Schwerer Gleithammer | Schwerer Gleithammer | Schwerer Gleithammer | inkl. Universal-Haken |  | • Mit 9 kg Fluggewicht • Bis ca. 8 t Schlagkraft erreichbar • Gesamtgewicht: 11,8 kg
5215034 | 430214 | Schwerer Gleithammer 9kg mit Bügelhaken | 9475 | Produkte entdecken¦Kfz-Werkzeuge / Kfz-Zubehör¦Karosserieinstandsetzung¦Schwerer Gleithammer | Schwerer Gleithammer | Schwerer Gleithammer | inkl. starkem Bügel-Haken |  | • Zur Demontage von Querlenkern aus der Traggelenk-Klemmbohrung • Zur Verwendung an A- oder B-Säule, etc. • Gesamtgewicht: 14 kg
5215038 | 430216 | Schwerer Gleithammer 5kg Kit 1 auf Lochtafel | 9477 | Produkte entdecken¦Kfz-Werkzeuge / Kfz-Zubehör¦Karosserieinstandsetzung¦Gleithammer-Kit | Gleithammer-Kit | Gleithammer-Kit | 5 kg auf Lochtafel
5215040 | 430218 | Mini Bite Klammer mit Halsnutenkopf | 9481 | Produkte entdecken¦Kfz-Werkzeuge / Kfz-Zubehör¦Karosserieinstandsetzung¦Mini-Bite-Klammer | Mini-Bite-Klammer | Mini-Bite-Klammer | mit Halsnutenkopf |  | • Klammer mit automatischer Selbstspannung über den Konus • Schmale, spitze Form gelangt perfekt in enge, versteckte Stellen • Klemmschraube sitzt versenkt im Klammernkörper und sperrt diesen, so dass eine echte Einhandklemmung möglich ist • Die Verbindung zu Zughämmern bzw. -ketten erfolgt über den Practi-Haken • Der Halsnutenkopf der Klemme wird zwischen die zwei Klauen des Hakens gelegt • Backenbreite: 30 mm • Gesamtgewicht: 0,9 kg |  |  | Automatische Selbstspannung via Konus. Schlanke, spitze Form für Enge. Versenkte Klemmschraube ermöglicht Einhandklemmung.
5215078 | 073886 | Druckluftpistole, extra lang, NV 1.000 mm inkl. Stecknippel, - Gambit Too | 7296 | Produkte entdecken¦Werkzeuge und Zubehör¦Druckluft-Werkzeuge und Zubehör¦Druckluft-Pistolen / -Pressen¦Druckluft-Pistolen | Druckluft-Pistole / Rohrlänge: 1.000 mm | Druckluft-Pistolen | Ideal zum Einsatz an schwer zugänglichen Stellen | • Hervorragend zum Ausblasen von Hohlräumen oder schwer zugänglichen Stellen sowie zur Reinigung von verschmutzten Arbeitsgeräten • Geräuscharm mit sehr hoher Ausblaskraft • Stufenlose Regulierung der Luftmenge am Abzugsgriff • Selbst bei Kälte gegenüber Metall isolierend |  | • Metallindustrie • Autowerkstätten • Holzverarbeitungsindustrie • Landwirtschaft |  | Ideal für Hohlräume, schwer erreichbare Stellen und Gerätereinigung. Leise, hohe Ausblaskraft. Luftmengenregulierung am Griff.
5215080 | 073887 | Druckluftpistole, lang, NV 300 mm inkl. Stecknippel, - Gambit Tools | 7296 | Produkte entdecken¦Werkzeuge und Zubehör¦Druckluft-Werkzeuge und Zubehör¦Druckluft-Pistolen / -Pressen¦Druckluft-Pistolen | Druckluft-Pistole / Rohrlänge: 300 mm | Druckluft-Pistolen | Ideal zum Einsatz an schwer zugänglichen Stellen | • Hervorragend zum Ausblasen von Hohlräumen oder schwer zugänglichen Stellen sowie zur Reinigung von verschmutzten Arbeitsgeräten • Geräuscharm mit sehr hoher Ausblaskraft • Stufenlose Regulierung der Luftmenge am Abzugsgriff • Selbst bei Kälte gegenüber Metall isolierend |  | • Metallindustrie • Autowerkstätten • Holzverarbeitungsindustrie • Landwirtschaft |  | Ideal für Hohlräume, schwer erreichbare Stellen und Gerätereinigung. Leise, hohe Ausblaskraft. Luftmengenregulierung am Griff.
5215082 | 073888 | Druckluftpistole, kurz, NV 105 mm inkl. Stecknippel, - Gambit Tools | 7296 | Produkte entdecken¦Werkzeuge und Zubehör¦Druckluft-Werkzeuge und Zubehör¦Druckluft-Pistolen / -Pressen¦Druckluft-Pistolen | Druckluft-Pistole / Rohrlänge: 105 mm | Druckluft-Pistolen | Ideal zum Einsatz an schwer zugänglichen Stellen | • Hervorragend zum Ausblasen von Hohlräumen oder schwer zugänglichen Stellen sowie zur Reinigung von verschmutzten Arbeitsgeräten • Geräuscharm mit sehr hoher Ausblaskraft • Stufenlose Regulierung der Luftmenge am Abzugsgriff • Selbst bei Kälte gegenüber Metall isolierend |  | • Metallindustrie • Autowerkstätten • Holzverarbeitungsindustrie • Landwirtschaft |  | Ideal für Hohlräume, schwer erreichbare Stellen und Gerätereinigung. Leise, hohe Ausblaskraft. Luftmengenregulierung am Griff.
5215084 | 073889 | Druckluftpistole, kurz, NV 105 mm geräuscharm, inkl. Stecknippel | 7296 | Produkte entdecken¦Werkzeuge und Zubehör¦Druckluft-Werkzeuge und Zubehör¦Druckluft-Pistolen / -Pressen¦Druckluft-Pistolen | Druckluft-Pistole / Rohrlänge: 105 mm (geräuscharm) | Druckluft-Pistolen | Ideal zum Einsatz an schwer zugänglichen Stellen | • Hervorragend zum Ausblasen von Hohlräumen oder schwer zugänglichen Stellen sowie zur Reinigung von verschmutzten Arbeitsgeräten • Geräuscharm mit sehr hoher Ausblaskraft • Stufenlose Regulierung der Luftmenge am Abzugsgriff • Selbst bei Kälte gegenüber Metall isolierend |  | • Metallindustrie • Autowerkstätten • Holzverarbeitungsindustrie • Landwirtschaft |  | Ideal für Hohlräume, schwer erreichbare Stellen und Gerätereinigung. Leise, hohe Ausblaskraft. Luftmengenregulierung am Griff.
5215160 | 414064-4 | Brennerfernregler-Modul FM4 Schlauchpaket TB 24 RC - Profi 270 Synte | 9194 | Produkte entdecken¦Schweißzubehör¦MIG-/MAG-Zubehör¦Brennerfernregler-Modul | Brennerfernregler-Modul | Brennerfernregler-Modul
5215218 | 07201401 | Schraubendreher PH 1 x 75mm, SH mit 2-Komponenten-Griff, - Gambit Tools | 10503 | Produkte entdecken¦Werkzeuge und Zubehör¦Handwerkzeuge¦Schraubendreher-Sortiment¦Phillips-Schraubendreher | Schraubendreher / PH 1 | Phillips-Schraubendreher | Profi-Schraubendreher mit 2-Komponenten-Griff |  | • DIN 5262/ISO 8764
5215220 | 07201402 | Schraubendreher PH 2 x 100mm, SH mit 2-Komponenten-Griff, - Gambit Tools | 10503 | Produkte entdecken¦Werkzeuge und Zubehör¦Handwerkzeuge¦Schraubendreher-Sortiment¦Phillips-Schraubendreher | Schraubendreher / PH 2 | Phillips-Schraubendreher | Profi-Schraubendreher mit 2-Komponenten-Griff |  | • DIN 5262/ISO 8764
5215222 | 07201415 | Schraubendreher SL 3.5 x 100mm, SH mit 2-Komponenten-Griff, - Gambit Tools | 10125 | Produkte entdecken¦Werkzeuge und Zubehör¦Handwerkzeuge¦Schraubendreher-Sortiment¦Schlitzschraubendreher | Schraubendreher / SL 3,5 | Schlitzschraubendreher | Profi-Schraubendreher mit 2-Komponenten-Griff |  | • Aufgedrucktes Schraubensymbol am Griffende zur schnellen Identifikation • Alle Schraubendreher mit praktischem Aufhängeloch • Besonders robuste und langlebige Ausführung aus Chrom-Molybdän-Vanadium-Stahl • Spitzen passgenau nach DIN- und ISO-Normen gefertigt • Ergonomische, rutsch- und schlagfeste Spezial-Kunststoffgriffe mit 2-Komponenten-Technik für perfekte Kraftübertragung • Schlüsselhilfe des Schraubendrehers sorgt für maximale Hebelwirkung |  |  | Schraubensymbol am Griffende zur Identifikation. Schraubendreher mit Aufhängeloch. Robuste, langlebige Ausführung aus Chrom-Molybdän-Vanadium-Stahl.
5215224 | 07201416 | Schraubendreher SL 4.5 x 125mm, SH mit 2-Komponenten-Griff, - Gambit Tools | 10125 | Produkte entdecken¦Werkzeuge und Zubehör¦Handwerkzeuge¦Schraubendreher-Sortiment¦Schlitzschraubendreher | Schraubendreher / SL 4,5 | Schlitzschraubendreher | Profi-Schraubendreher mit 2-Komponenten-Griff |  | • Aufgedrucktes Schraubensymbol am Griffende zur schnellen Identifikation • Alle Schraubendreher mit praktischem Aufhängeloch • Besonders robuste und langlebige Ausführung aus Chrom-Molybdän-Vanadium-Stahl • Spitzen passgenau nach DIN- und ISO-Normen gefertigt • Ergonomische, rutsch- und schlagfeste Spezial-Kunststoffgriffe mit 2-Komponenten-Technik für perfekte Kraftübertragung • Schlüsselhilfe des Schraubendrehers sorgt für maximale Hebelwirkung |  |  | Schraubensymbol am Griffende zur Identifikation. Schraubendreher mit Aufhängeloch. Robuste, langlebige Ausführung aus Chrom-Molybdän-Vanadium-Stahl.
5215228 | 07201418 | Schraubendreher SL 6.5 x 150mm, SH mit 2-Komponenten-Griff, - Gambit Tools | 10125 | Produkte entdecken¦Werkzeuge und Zubehör¦Handwerkzeuge¦Schraubendreher-Sortiment¦Schlitzschraubendreher | Schraubendreher / SL 6,5 | Schlitzschraubendreher | Profi-Schraubendreher mit 2-Komponenten-Griff |  | • Aufgedrucktes Schraubensymbol am Griffende zur schnellen Identifikation • Alle Schraubendreher mit praktischem Aufhängeloch • Besonders robuste und langlebige Ausführung aus Chrom-Molybdän-Vanadium-Stahl • Spitzen passgenau nach DIN- und ISO-Normen gefertigt • Ergonomische, rutsch- und schlagfeste Spezial-Kunststoffgriffe mit 2-Komponenten-Technik für perfekte Kraftübertragung • Schlüsselhilfe des Schraubendrehers sorgt für maximale Hebelwirkung |  |  | Schraubensymbol am Griffende zur Identifikation. Schraubendreher mit Aufhängeloch. Robuste, langlebige Ausführung aus Chrom-Molybdän-Vanadium-Stahl.
5215234 | 07201417 | Schraubendreher SL 5.5 x 125mm, SH mit 2-Komponenten-Griff, - Gambit Tools | 10125 | Produkte entdecken¦Werkzeuge und Zubehör¦Handwerkzeuge¦Schraubendreher-Sortiment¦Schlitzschraubendreher | Schraubendreher / SL 5,5 | Schlitzschraubendreher | Profi-Schraubendreher mit 2-Komponenten-Griff |  | • Aufgedrucktes Schraubensymbol am Griffende zur schnellen Identifikation • Alle Schraubendreher mit praktischem Aufhängeloch • Besonders robuste und langlebige Ausführung aus Chrom-Molybdän-Vanadium-Stahl • Spitzen passgenau nach DIN- und ISO-Normen gefertigt • Ergonomische, rutsch- und schlagfeste Spezial-Kunststoffgriffe mit 2-Komponenten-Technik für perfekte Kraftübertragung • Schlüsselhilfe des Schraubendrehers sorgt für maximale Hebelwirkung |  |  | Schraubensymbol am Griffende zur Identifikation. Schraubendreher mit Aufhängeloch. Robuste, langlebige Ausführung aus Chrom-Molybdän-Vanadium-Stahl.
5215282 | P6025833 | Schleifrolle RB 346 J-flex-LU K 40, 115mmx50m | 9146 | Produkte entdecken¦Schleif- und Trenntechnik¦Schleifrollen¦RB 346 J-flex | RB 346 J-flex | RB 346 J-flex | 115 mm |  | • Sehr gute Anpassungsfähigkeit an enge Werkstückprofile und -radien • Die hohe Festigkeit des Bindungssystems verhindert ein vorzeitiges Abbrechen von Schleifkorn • Perfekt geeignet für Formschleifen mit Schleifbändern auf Schleifrobotern sowie auf Schleifmaschinen mit manueller Werkstückzuführung • Anspruchsvolle manuelle Bearbeitung mit Rollen und Blättern (Handschliff) • Geeignet für die Bearbeitung von Werkstückformen, Konturen, Profilen oder Radien • Geeignet für die Bearbeitung von Messing, Werkzeugstahl, Zinkdruckguss, Aluminiumlegierungen und Edelstahl • Verbesserte Standzeiten • Höhere Abschliffwerte |  |  | Gute Anpassung an Werkstückprofile, fester Halt des Schleifkorns. Ideal für Formschleifen auf Robotern und manuellen Maschinen.
5215284 | P6008841 | Schleifrolle RB 346 J-flex-LU K 60, 115mmx50m | 9146 | Produkte entdecken¦Schleif- und Trenntechnik¦Schleifrollen¦RB 346 J-flex | RB 346 J-flex | RB 346 J-flex | 115 mm |  | • Sehr gute Anpassungsfähigkeit an enge Werkstückprofile und -radien • Die hohe Festigkeit des Bindungssystems verhindert ein vorzeitiges Abbrechen von Schleifkorn • Perfekt geeignet für Formschleifen mit Schleifbändern auf Schleifrobotern sowie auf Schleifmaschinen mit manueller Werkstückzuführung • Anspruchsvolle manuelle Bearbeitung mit Rollen und Blättern (Handschliff) • Geeignet für die Bearbeitung von Werkstückformen, Konturen, Profilen oder Radien • Geeignet für die Bearbeitung von Messing, Werkzeugstahl, Zinkdruckguss, Aluminiumlegierungen und Edelstahl • Verbesserte Standzeiten • Höhere Abschliffwerte |  |  | Gute Anpassung an Werkstückprofile, fester Halt des Schleifkorns. Ideal für Formschleifen auf Robotern und manuellen Maschinen.
5215286 | P6008842 | Schleifrolle RB 346 J-flex-LU K 80, 115mmx50m | 9146 | Produkte entdecken¦Schleif- und Trenntechnik¦Schleifrollen¦RB 346 J-flex | RB 346 J-flex | RB 346 J-flex | 115 mm |  | • Sehr gute Anpassungsfähigkeit an enge Werkstückprofile und -radien • Die hohe Festigkeit des Bindungssystems verhindert ein vorzeitiges Abbrechen von Schleifkorn • Perfekt geeignet für Formschleifen mit Schleifbändern auf Schleifrobotern sowie auf Schleifmaschinen mit manueller Werkstückzuführung • Anspruchsvolle manuelle Bearbeitung mit Rollen und Blättern (Handschliff) • Geeignet für die Bearbeitung von Werkstückformen, Konturen, Profilen oder Radien • Geeignet für die Bearbeitung von Messing, Werkzeugstahl, Zinkdruckguss, Aluminiumlegierungen und Edelstahl • Verbesserte Standzeiten • Höhere Abschliffwerte |  |  | Gute Anpassung an Werkstückprofile, fester Halt des Schleifkorns. Ideal für Formschleifen auf Robotern und manuellen Maschinen.
5215288 | P6008843 | Schleifrolle RB 346 J-flex-LU K 100, 115mmx50m | 9146 | Produkte entdecken¦Schleif- und Trenntechnik¦Schleifrollen¦RB 346 J-flex | RB 346 J-flex | RB 346 J-flex | 115 mm |  | • Sehr gute Anpassungsfähigkeit an enge Werkstückprofile und -radien • Die hohe Festigkeit des Bindungssystems verhindert ein vorzeitiges Abbrechen von Schleifkorn • Perfekt geeignet für Formschleifen mit Schleifbändern auf Schleifrobotern sowie auf Schleifmaschinen mit manueller Werkstückzuführung • Anspruchsvolle manuelle Bearbeitung mit Rollen und Blättern (Handschliff) • Geeignet für die Bearbeitung von Werkstückformen, Konturen, Profilen oder Radien • Geeignet für die Bearbeitung von Messing, Werkzeugstahl, Zinkdruckguss, Aluminiumlegierungen und Edelstahl • Verbesserte Standzeiten • Höhere Abschliffwerte |  |  | Gute Anpassung an Werkstückprofile, fester Halt des Schleifkorns. Ideal für Formschleifen auf Robotern und manuellen Maschinen.
5215290 | P6008844 | Schleifrolle RB 346 J-flex-LU K 120, 115mmx50m | 9146 | Produkte entdecken¦Schleif- und Trenntechnik¦Schleifrollen¦RB 346 J-flex | RB 346 J-flex | RB 346 J-flex | 115 mm |  | • Sehr gute Anpassungsfähigkeit an enge Werkstückprofile und -radien • Die hohe Festigkeit des Bindungssystems verhindert ein vorzeitiges Abbrechen von Schleifkorn • Perfekt geeignet für Formschleifen mit Schleifbändern auf Schleifrobotern sowie auf Schleifmaschinen mit manueller Werkstückzuführung • Anspruchsvolle manuelle Bearbeitung mit Rollen und Blättern (Handschliff) • Geeignet für die Bearbeitung von Werkstückformen, Konturen, Profilen oder Radien • Geeignet für die Bearbeitung von Messing, Werkzeugstahl, Zinkdruckguss, Aluminiumlegierungen und Edelstahl • Verbesserte Standzeiten • Höhere Abschliffwerte |  |  | Gute Anpassung an Werkstückprofile, fester Halt des Schleifkorns. Ideal für Formschleifen auf Robotern und manuellen Maschinen.
5215292 | P6008845 | Schleifrolle RB 346 J-flex-LU K 150, 115mmx50m | 9146 | Produkte entdecken¦Schleif- und Trenntechnik¦Schleifrollen¦RB 346 J-flex | RB 346 J-flex | RB 346 J-flex | 115 mm |  | • Sehr gute Anpassungsfähigkeit an enge Werkstückprofile und -radien • Die hohe Festigkeit des Bindungssystems verhindert ein vorzeitiges Abbrechen von Schleifkorn • Perfekt geeignet für Formschleifen mit Schleifbändern auf Schleifrobotern sowie auf Schleifmaschinen mit manueller Werkstückzuführung • Anspruchsvolle manuelle Bearbeitung mit Rollen und Blättern (Handschliff) • Geeignet für die Bearbeitung von Werkstückformen, Konturen, Profilen oder Radien • Geeignet für die Bearbeitung von Messing, Werkzeugstahl, Zinkdruckguss, Aluminiumlegierungen und Edelstahl • Verbesserte Standzeiten • Höhere Abschliffwerte |  |  | Gute Anpassung an Werkstückprofile, fester Halt des Schleifkorns. Ideal für Formschleifen auf Robotern und manuellen Maschinen.
5215294 | P6008846 | Schleifrolle RB 346 J-flex-LU K 180, 115mmx50m | 9146 | Produkte entdecken¦Schleif- und Trenntechnik¦Schleifrollen¦RB 346 J-flex | RB 346 J-flex | RB 346 J-flex | 115 mm |  | • Sehr gute Anpassungsfähigkeit an enge Werkstückprofile und -radien • Die hohe Festigkeit des Bindungssystems verhindert ein vorzeitiges Abbrechen von Schleifkorn • Perfekt geeignet für Formschleifen mit Schleifbändern auf Schleifrobotern sowie auf Schleifmaschinen mit manueller Werkstückzuführung • Anspruchsvolle manuelle Bearbeitung mit Rollen und Blättern (Handschliff) • Geeignet für die Bearbeitung von Werkstückformen, Konturen, Profilen oder Radien • Geeignet für die Bearbeitung von Messing, Werkzeugstahl, Zinkdruckguss, Aluminiumlegierungen und Edelstahl • Verbesserte Standzeiten • Höhere Abschliffwerte |  |  | Gute Anpassung an Werkstückprofile, fester Halt des Schleifkorns. Ideal für Formschleifen auf Robotern und manuellen Maschinen.
5215296 | P6026229 | Schleifrolle RB 346 J-flex-LU K 220, 115mmx50m | 9146 | Produkte entdecken¦Schleif- und Trenntechnik¦Schleifrollen¦RB 346 J-flex | RB 346 J-flex | RB 346 J-flex | 115 mm |  | • Sehr gute Anpassungsfähigkeit an enge Werkstückprofile und -radien • Die hohe Festigkeit des Bindungssystems verhindert ein vorzeitiges Abbrechen von Schleifkorn • Perfekt geeignet für Formschleifen mit Schleifbändern auf Schleifrobotern sowie auf Schleifmaschinen mit manueller Werkstückzuführung • Anspruchsvolle manuelle Bearbeitung mit Rollen und Blättern (Handschliff) • Geeignet für die Bearbeitung von Werkstückformen, Konturen, Profilen oder Radien • Geeignet für die Bearbeitung von Messing, Werkzeugstahl, Zinkdruckguss, Aluminiumlegierungen und Edelstahl • Verbesserte Standzeiten • Höhere Abschliffwerte |  |  | Gute Anpassung an Werkstückprofile, fester Halt des Schleifkorns. Ideal für Formschleifen auf Robotern und manuellen Maschinen.
5215298 | P6013302 | Schleifrolle RB 346 J-flex-LU K 240, 115mmx50m | 9146 | Produkte entdecken¦Schleif- und Trenntechnik¦Schleifrollen¦RB 346 J-flex | RB 346 J-flex | RB 346 J-flex | 115 mm |  | • Sehr gute Anpassungsfähigkeit an enge Werkstückprofile und -radien • Die hohe Festigkeit des Bindungssystems verhindert ein vorzeitiges Abbrechen von Schleifkorn • Perfekt geeignet für Formschleifen mit Schleifbändern auf Schleifrobotern sowie auf Schleifmaschinen mit manueller Werkstückzuführung • Anspruchsvolle manuelle Bearbeitung mit Rollen und Blättern (Handschliff) • Geeignet für die Bearbeitung von Werkstückformen, Konturen, Profilen oder Radien • Geeignet für die Bearbeitung von Messing, Werkzeugstahl, Zinkdruckguss, Aluminiumlegierungen und Edelstahl • Verbesserte Standzeiten • Höhere Abschliffwerte |  |  | Gute Anpassung an Werkstückprofile, fester Halt des Schleifkorns. Ideal für Formschleifen auf Robotern und manuellen Maschinen.
5215300 | P6018582 | Schleifrolle RB 346 J-flex-LU K 320, 115mmx50m | 9146 | Produkte entdecken¦Schleif- und Trenntechnik¦Schleifrollen¦RB 346 J-flex | RB 346 J-flex | RB 346 J-flex | 115 mm |  | • Sehr gute Anpassungsfähigkeit an enge Werkstückprofile und -radien • Die hohe Festigkeit des Bindungssystems verhindert ein vorzeitiges Abbrechen von Schleifkorn • Perfekt geeignet für Formschleifen mit Schleifbändern auf Schleifrobotern sowie auf Schleifmaschinen mit manueller Werkstückzuführung • Anspruchsvolle manuelle Bearbeitung mit Rollen und Blättern (Handschliff) • Geeignet für die Bearbeitung von Werkstückformen, Konturen, Profilen oder Radien • Geeignet für die Bearbeitung von Messing, Werkzeugstahl, Zinkdruckguss, Aluminiumlegierungen und Edelstahl • Verbesserte Standzeiten • Höhere Abschliffwerte |  |  | Gute Anpassung an Werkstückprofile, fester Halt des Schleifkorns. Ideal für Formschleifen auf Robotern und manuellen Maschinen.
5215304 | KDCH481X2-QW | Akku-Kombihammer SDS-max, 54V DCH481X2-QW | 12799 | Produkte entdecken¦Elektrowerkzeuge¦Akku-Kombihammer - SDS-max | Akku-Kombihammer SDS-max, 54V | Akku-Kombihammer - SDS-max |  |  | Produktstärken: • AKKU-REVOLUTION: das neue DEWALT 54 VOLT XR FLEXVOLT Maschinen-Sortiment bietet Leistung für die schwersten Anwendungen - ohne Kabel! • Innovative, bürstenlose Motor-Technologie - höhere Leistung, kompaktere Abmessungen sowie längere Lebensdauer • Schneller Bohrfortschritt durch optimal abgestimmtes elektropneumatisches Hammerwerk • Perform & Protect: Anti-Rotations-Funktion UTC – verhindert eine unkontrollierbare Rotation des Werkzeugs (bspw. bei Armierungstreffern) • Perform & Protect: Sicheres und ermüdungsarmes Arbeiten bei geringen Vibrationen, durch federgelagerten, von der Maschine entkoppelten Handgriff • Drehstopp zur Durchführung von leichten bis mittelschweren Meißelarbeiten in Mauerwerk und Beton • Gummierter Handgriff und ergonomische, kompakte Bauweise mit optimiertem Geräteschwerpunkt • Sicherheitskupplung zum Schutz von Anwender und Maschine • DEWALT 54 VOLT XR FLEXVOLT Li-Ion Akkus sind rückwärtskompatibel und in fast allen Maschinen aus dem 18 Volt XR Sortiment einsetzbar Lieferumfang: • SDS-max Akku-Kombihammer • 2 x 54 V 162 Wh XR FLEXVOLT Li-Ion Schiebeakkus mit LED - Kapazitätsanzeige • 1 x Systemschnellladegerät (geeignet für alle 18 V und 54 V XR Li-Ion Akkus) • Transportkoffer Technische Daten: • Akku: 54 Volt / 162 Wh XR FLEXVOLT Li-Ion • Akku-Kompatibilität: 54 Volt XR FLEXVOLT-Akkus jeder Ah-Klasse • Leerlaufdrehzahl (min-1): 540 • Leerlaufschlagzahl (min-1): 3.150 • Einzelschlagenergie (J) (EPTA 05/2009): 6,1 • Werkzeugaufnahme: SDS-max • Optimaler Durchmesserbereich Beton (mm): 16 - 30 • max. Bohrleistung Beton (mm): 40 • max. Bohrleistung Durchbruchbohrer (mm): 65 • max. Bohrleistung Bohrkronen (mm): 100 • Gewicht (inkl. 162 Wh-Akku, kg): 6,6 • Triaxiale Vibration Hammerbohren in Beton (m/s²): 8,5 • Unsicherheitsfaktor K1 (m/s²): 1,5 • Schalldruckpegel LPA (dB(A)): 86 • Schalleistungspegel LWA (dB(A)): 97 • Unsicherheitsfaktor (dB(A)): 3 Garantieumfang: • DEWALT Garantie: 3 Jahre (bei Online-Registrierung) – hiervon ausgeschlossen sind Akkus und Ladegeräte, die zum serienmäßigen Lieferumfang gehören und für die generell eine Garantie von einem Jahr gilt
5215652 | Set9263 | Set Multikraft Blitz-Kleber 2K 10g | 9706 | Produkte entdecken¦Klebetechnik¦Klebstoffe¦Multikraft Blitz-Kleber 2K | Set - Multikraft Blitz-Kleber 2K / inkl. 13 Mischdüsen / 10 g / 10 g | Multikraft Blitz-Kleber 2K | Zwei-Komponenten-Kleber der neuen Generation auf Cyanacrylat-Basis | • Extremer Halt nach wenigen Sekunden • Herausragende Medienbeständigkeit gegen Feuchtigkeit, Salzwasser, Öle, Fette, Kraftstoff und viele Lösemittel • Hervorragende Klebeeingenschaften auf vielen Werkstoffen wie Metall, Gummi, Holz, Papier, Karton, Leder, Textilien und vielen Kunststoffen, z. B. PVC, ABS, PC und PBT | • Einfache Anwendung ohne Kartuschenpresse • Wiederverschließbar • Ausblüharm • Thixotrop • Tropffrei • Extrem schlagfest • Mechanisch bearbeitbar • Über Kopf und an vertikalen Stellen anwendbar • Transparente Verklebung von PMMA • Beständig gegen Benzin und Diesel | Fahrzeugbau, Kunststofftechnik, Metallbau, Holzindustrie, Montagetechnik, Elektrotechnik |  | Schneller, starker Halt. Beständig gegen Feuchtigkeit, Salzwasser, Öle, Fette, Lösemittel. Klebt gut auf Metall, Gummi, Holz, Textilien, Kunststoffen. | https://www.youtube.com/watch?v=WgbZHM7ctnY
5215746 | 077109008-1 | Modul-Flachrundzange leer, - Gambit Tools - | 12075 | Produkte entdecken¦Werkzeuge und Zubehör¦Werkstattwagen-System¦Module und Zubehör¦Werkstattwagen-Modul, leer | Werkstattwagen-Modul, leer | Werkstattwagen-Modul, leer |  |  | Werkzeugmodule für höchste Ansprüche: • Speziell passend für unsere Werkstattwägen • Perfekte Übersicht und Werkzeuganordnung • Nach ergonomischen Gesichtspunkten konzipiert • Gefertigt aus sehr feinporigem 2-Komponenten-Hartschaum, daher ölbeständig und wasserabweisend • 30 mm stark, daher sehr robust und optimal geeignet für den harten Alltagseinsatz • Passgenaue Form für sicheren Halt der Werkzeuge • Kein Klappern der Werkzeuge beim Transport • Die Kontrastfarbe rot zeigt fehlende Werkzeuge
5215750 | 077109010-1 | Modul-Zangen und Schraubendreher leer, - Gambit Tools - | 12075 | Produkte entdecken¦Werkzeuge und Zubehör¦Werkstattwagen-System¦Module und Zubehör¦Werkstattwagen-Modul, leer | Werkstattwagen-Modul, leer | Werkstattwagen-Modul, leer |  |  | Werkzeugmodule für höchste Ansprüche: • Speziell passend für unsere Werkstattwägen • Perfekte Übersicht und Werkzeuganordnung • Nach ergonomischen Gesichtspunkten konzipiert • Gefertigt aus sehr feinporigem 2-Komponenten-Hartschaum, daher ölbeständig und wasserabweisend • 30 mm stark, daher sehr robust und optimal geeignet für den harten Alltagseinsatz • Passgenaue Form für sicheren Halt der Werkzeuge • Kein Klappern der Werkzeuge beim Transport • Die Kontrastfarbe rot zeigt fehlende Werkzeuge
5215752 | 077109011-1 | Modul Automatic Gripzange AutoGrip leer - Gambit Tools - | 12075 | Produkte entdecken¦Werkzeuge und Zubehör¦Werkstattwagen-System¦Module und Zubehör¦Werkstattwagen-Modul, leer | Werkstattwagen-Modul, leer | Werkstattwagen-Modul, leer |  |  | Werkzeugmodule für höchste Ansprüche: • Speziell passend für unsere Werkstattwägen • Perfekte Übersicht und Werkzeuganordnung • Nach ergonomischen Gesichtspunkten konzipiert • Gefertigt aus sehr feinporigem 2-Komponenten-Hartschaum, daher ölbeständig und wasserabweisend • 30 mm stark, daher sehr robust und optimal geeignet für den harten Alltagseinsatz • Passgenaue Form für sicheren Halt der Werkzeuge • Kein Klappern der Werkzeuge beim Transport • Die Kontrastfarbe rot zeigt fehlende Werkzeuge
5215756 | 077109013-1 | Modul-Drehmomentschlüssel mit Fach leer, - Gambit Tools - | 12075 | Produkte entdecken¦Werkzeuge und Zubehör¦Werkstattwagen-System¦Module und Zubehör¦Werkstattwagen-Modul, leer | Werkstattwagen-Modul, leer | Werkstattwagen-Modul, leer |  |  | Werkzeugmodule für höchste Ansprüche: • Speziell passend für unsere Werkstattwägen • Perfekte Übersicht und Werkzeuganordnung • Nach ergonomischen Gesichtspunkten konzipiert • Gefertigt aus sehr feinporigem 2-Komponenten-Hartschaum, daher ölbeständig und wasserabweisend • 30 mm stark, daher sehr robust und optimal geeignet für den harten Alltagseinsatz • Passgenaue Form für sicheren Halt der Werkzeuge • Kein Klappern der Werkzeuge beim Transport • Die Kontrastfarbe rot zeigt fehlende Werkzeuge
5215758 | 077109014-1 | Modul-Steckschlüsselsatz 3/8 leer, - Gambit Tools - | 12075 | Produkte entdecken¦Werkzeuge und Zubehör¦Werkstattwagen-System¦Module und Zubehör¦Werkstattwagen-Modul, leer | Werkstattwagen-Modul, leer | Werkstattwagen-Modul, leer |  |  | Werkzeugmodule für höchste Ansprüche: • Speziell passend für unsere Werkstattwägen • Perfekte Übersicht und Werkzeuganordnung • Nach ergonomischen Gesichtspunkten konzipiert • Gefertigt aus sehr feinporigem 2-Komponenten-Hartschaum, daher ölbeständig und wasserabweisend • 30 mm stark, daher sehr robust und optimal geeignet für den harten Alltagseinsatz • Passgenaue Form für sicheren Halt der Werkzeuge • Kein Klappern der Werkzeuge beim Transport • Die Kontrastfarbe rot zeigt fehlende Werkzeuge
5215760 | 077109015-1 | Modul-Ringmaulschlüssel mit Fach 7-tlg. SW 25-32mm, leer, - Gambit Tools | 12075 | Produkte entdecken¦Werkzeuge und Zubehör¦Werkstattwagen-System¦Module und Zubehör¦Werkstattwagen-Modul, leer | Werkstattwagen-Modul, leer | Werkstattwagen-Modul, leer |  |  | Werkzeugmodule für höchste Ansprüche: • Speziell passend für unsere Werkstattwägen • Perfekte Übersicht und Werkzeuganordnung • Nach ergonomischen Gesichtspunkten konzipiert • Gefertigt aus sehr feinporigem 2-Komponenten-Hartschaum, daher ölbeständig und wasserabweisend • 30 mm stark, daher sehr robust und optimal geeignet für den harten Alltagseinsatz • Passgenaue Form für sicheren Halt der Werkzeuge • Kein Klappern der Werkzeuge beim Transport • Die Kontrastfarbe rot zeigt fehlende Werkzeuge
5215762 | 077109016-1 | Modul-Doppelringschlüssel DIN 838 leer, - Gambit Tools - | 12075 | Produkte entdecken¦Werkzeuge und Zubehör¦Werkstattwagen-System¦Module und Zubehör¦Werkstattwagen-Modul, leer | Werkstattwagen-Modul, leer | Werkstattwagen-Modul, leer |  |  | Werkzeugmodule für höchste Ansprüche: • Speziell passend für unsere Werkstattwägen • Perfekte Übersicht und Werkzeuganordnung • Nach ergonomischen Gesichtspunkten konzipiert • Gefertigt aus sehr feinporigem 2-Komponenten-Hartschaum, daher ölbeständig und wasserabweisend • 30 mm stark, daher sehr robust und optimal geeignet für den harten Alltagseinsatz • Passgenaue Form für sicheren Halt der Werkzeuge • Kein Klappern der Werkzeuge beim Transport • Die Kontrastfarbe rot zeigt fehlende Werkzeuge
5215764 | 077109017-1 | Modul-Doppelmaulschlüssel DIN 3110 mit Fach leer, - Gambit Tools - | 12075 | Produkte entdecken¦Werkzeuge und Zubehör¦Werkstattwagen-System¦Module und Zubehör¦Werkstattwagen-Modul, leer | Werkstattwagen-Modul, leer | Werkstattwagen-Modul, leer |  |  | Werkzeugmodule für höchste Ansprüche: • Speziell passend für unsere Werkstattwägen • Perfekte Übersicht und Werkzeuganordnung • Nach ergonomischen Gesichtspunkten konzipiert • Gefertigt aus sehr feinporigem 2-Komponenten-Hartschaum, daher ölbeständig und wasserabweisend • 30 mm stark, daher sehr robust und optimal geeignet für den harten Alltagseinsatz • Passgenaue Form für sicheren Halt der Werkzeuge • Kein Klappern der Werkzeuge beim Transport • Die Kontrastfarbe rot zeigt fehlende Werkzeuge
5215820 | KDCG405NT-XJ | Akku-Winkelschl. 125 mm, 18 V Basisv. DCG405NT-XJ | 12916 | Produkte entdecken¦Elektrowerkzeuge¦115 / 125 mm Winkelschleifer | Akku-Winkelschl. 125 mm, 18 V (Basisv.) | 115 / 125 mm Winkelschleifer |  |  | Produktstärken: • Innovative, bürstenlose Motor-Technologie - höhere Leistung, kompaktere Abmessungen, längere Laufzeit pro Akkuladung sowie höhere Lebensdauer • Epoxyd-Harz gepanzerte Wicklungen schützen den Motor vor abrasiven Staubpartikeln • Optimiertes Lüftersystem – kühlt Winkelschleifer und Elektronik effektiv während der Anwendung und erhöht die Lebensdauer • Perform & Protect: Elektronische Bremse stoppt die Scheibe zuverlässig in Sekundenschnelle ( • Perform & Protect: Elektronische Kupplung schaltet das Gerät bei Blockieren automatisch ab und schützt so Anwender und Maschine • Kombination aus elektronischer Kupplung und Bremse minimiert die Gefahren bei Kickbacks noch effektiver • Überlastschutz zum Schutz von Anwender und Maschine • Wiederanlaufschutz – versehentliches Anlaufen des Winkelschleifers bei Akkuwechsel ausgeschlossen • Schutzgitter für Kühlluftschlitze– schützen den Motor vor groben Staubpartikeln • Schnellspannmutter - für einen schnellen, werkzeuglosen Zubehörwechsel • Werkzeuglose Schutzhauben-Schnellverstellung • Serienmäßig in T STAK-Box II und als Basistype (ohne Akkus und Ladegerät) optimal geeignet bei bereits vorhandenen 18 Volt XR- oder 54 Volt XR FLEXVOLT-Akkus oder für das DEWALT „Akku Plus“-System Lieferumfang: • Akku-Winkelschleifer • Vibrationsdämpfender Zusatzhandgriff • Schnellspannmutter • Schutzhaube für Schleifarbeiten • T STAK-Box II • Technische Daten: • Akku-Technologie 18 Volt XR Li-Ion Akku-Kompatibilität alle 18 Volt XR- und 54 Volt XR FLEXVOLT-Akkus jeweils jeder Ah-Klasse • Leerlaufdrehzahl (min-1): 9.000 • Antriebsspindel: M14 • Scheibendurchmesser (mm): 125 • Gewicht (inkl. 5 Ah Akku in kg): 2,4 • Triaxiale Vibration Oberflächenschleifen (m/s²): 4,4 • Unsicherheitsfaktor K1 (m/s²): 1,5 • Schalldruckpegel LPA (dB(A)): 85,0 • Schalleistungspegel LWA (dB(A)): 96,0 • Unsicherheitsfaktor (dB(A)): 3,0 Garantieumfang: • DEWALT Garantie: 3 Jahre (bei Online-Registrierung)
5216824 | 0780126025 | Schraubendreher - Einsatz 1/2, Innen-TX TX 25, - Gambit Tools - | 10122 | Produkte entdecken¦Werkzeuge und Zubehör¦Handwerkzeuge¦Steckschlüsselsätze¦Schraubendreher-Einsatz 1/2" | Schraubendreher-Einsatz / TX 25 / 1/2" | Schraubendreher-Einsatz 1/2" | Innen-TX-Einsatz, 60 mm |  | • Bit-Schraubendreher-Einsätze aus hochwertigem S2-Spezialstahl (Chrom-Silizium-Mangan-Molybdän-Vanadium-Stahl)
5216826 | 0780126130 | Schraubendreher - Einsatz 1/2, Innen-TX TX 30 x 100 mm, - Gambit Tools - | 10488 | Produkte entdecken¦Werkzeuge und Zubehör¦Handwerkzeuge¦Steckschlüsselsätze¦Innen-TX-Einsatz 1/2" | Schraubendreher-Einsatz / TX 30 / 1/2" | Innen-TX-Einsatz 1/2" | 100 mm |  | • Bit-Schraubendreher-Einsätze aus hochwertigem S2-Spezialstahl (Chrom-Silizium-Mangan-Molybdän-Vanadium-Stahl)
5217208 | C110626 | Ventilkappen Metall silber VPE 100 | 3268 | Produkte entdecken¦Kfz-Werkzeuge / Kfz-Zubehör¦Rund ums Rad¦Ventilkappe | Ventilkappe / silber / Typ: VC3 / 100 Stck. | Ventilkappe |  |  | • Schwarz oder silber
5217212 | 901416 | Mehrzweck-Schmierfett hell 500 g Kartusche | 2940 | Produkte entdecken¦Chemisch-Technische Produkte¦Schmiermittel/Fette¦Mehrzweck-Schmierfett hell | Mehrzweck-Schmierfett hell / Schraubkartusche / 500 g | Mehrzweck-Schmierfett hell | Einsetzbar in allen Wälz- und Gleitlagern |  | • Hochwertiges Abschmierfett auf Lithiumseifenbasis • Besitzt eine geschmeidige Konsistenz und kurzfaserige Struktur • Geeignet für Wälz- und Gleitlager • Verhält sich auch unter staubigen und leicht feuchten Betriebsbedingungen gut • Besonders gut für automatische Schmiergeräte geeignet, bei denen Fette der Konsistenzklasse NLGI 2 vorgeschrieben sind • Gute Haftfähigkeit, Oxidationsbeständigkeit, Walkbeständigkeit, Korrosionsschutz und Wasserbeständigkeit • Einsetzbar bei normalen Belastungen, niedrigen bis mittleren Drehzahlen, tiefen und mittleren Temperaturen, als Universalfett sowohl zur allgemeinen Maschinenschmierung als auch für anspruchsvolle Schmierstellen • Silikonfrei | KFZ-Werkstätten, Handwerks- und Industriebetriebe
5217244 | KDCG426N-XJ | Akku-Geradeschleifer El. 18V Basisv. DCG426N-XJ | 12959 | Produkte entdecken¦Elektrowerkzeuge¦Geradschleifer | Akku-Geradeschleifer El. 18V (Basisv.) | Geradschleifer |  |  | Produktstärken: • Innovative, bürstenlose Motor-Technologie - höhere Leistung, kompaktere Abmessungen, längere Laufzeit pro Akkuladung sowie längere Lebensdauer • Dreistufige Drehzahlelektronik für materialgerechtes Arbeiten • Überlastschutz zum Schutz von Anwender und Maschine • LED-Lichtring für eine bessere Sicht auf das Werkstück • Schutzgitter für Kühlluftschlitze– schützen den Motor vor groben Staubpartikeln • Großer Zwei-Finger-Schalter zur komfortablen Nutzung auch mit Handschuhen • Griffgummierungen für optimalen Grip und Komfort • Als Basistype (ohne Akkus und Ladegerät) optimal geeignet bei bereits vorhandenen 18 Volt XR- oder 54 Volt XR FLEXVOLT-Akkus oder für das DEWALT „Akku Plus“-System Lieferumfang: • Akku-Geradschleifer • Technische Daten: • Akku-Technologie: 18 Volt XR Li-Ion Akku-Kompatibilität alle 18 Volt XR- und 54 Volt XR FLEXVOLT-Akkus jeweils jeder Ah-Klasse • Leerlaufdrehzahl (min-1): 0 - 10.000 / 17.500 / 25.000 • Spannzange (mm): 6 • Gewicht (kg; inkl. 18 V /5,0 Ah Akku): 1,9 • Triaxiale Vibrationen Schleifen (m/s²): 4,4 • Unsicherheitsfaktor K1 (m/s²): 1,5 • Schalldruckpegel LPA (dB(A)): 92 • Schalleistungspegel LWA (dB(A)): 103 • Unsicherheitsfaktor (dB(A)): 3,0 Garantieumfang: • DEWALT Garantie: 3 Jahre (bei Online-Registrierung)
5217390 | KDCB132-QW | Doppelladegeraet fuer 10,8 bis 54 V DCB132-QW | 12818 | Produkte entdecken¦Elektrowerkzeuge¦Akku-Ladegeräte | Doppelladegerät für 10,8 bis 54 V | Akku-Ladegeräte |  |  | Produktstärken: • Produktstärken: Doppel-Schnellladegerät für alle DEWALT Li-Ion XR Schiebe-Akkus von 10,8, 14,4 und 18 Volt bzw. von 1,3 bis 5,0 Ah sowie für DeWALT FLEXVOLT-Akkus (54 bzw. 18 Volt bei max. 9,0 Ah) • Problemloses zeitgleiches Aufladen von 2 Akkus unterschiedlicher Volt- und Ah- Klassen • 2-Stufen-Ladeprozess garantiert eine schonenden Ladung der Akkus und damit eine hohe Anzahl an Ladezyklen bei maximaler Speicherkapazität • LED-Anzeige informiert über Akku- und Ladezustand • Auch für Wandmontage geeignet • Aufgrund sehr kompakten Abmessungen optimal einsetzbar für die Montage Lieferumfang: • Doppelladegerät Technische Daten: • Für alle 10,8 bis 54 Volt XR-Akkus • Ladestrom: 4 A • Abmessungen (L x B x H): 18 x 13,0 x 8,0 cm • Gewicht: 1,1 kg Garantieumfang: • DEWALT Garantie: 1 Jahr
5217396 | KDCG406NT-XJ | Akku-Winkelschl. 125 mm, 18 V Basisv. DCG406NT-XJ | 12916 | Produkte entdecken¦Elektrowerkzeuge¦115 / 125 mm Winkelschleifer | Akku-Winkelschl. 125 mm, 18 V (Basisv.) | 115 / 125 mm Winkelschleifer |  |  | Produktstärken: • Innovative, bürstenlose Motor-Technologie - höhere Leistung, kompaktere Abmessungen, längere Laufzeit pro Akkuladung sowie höhere Lebensdauer • Epoxyd-Harz gepanzerte Wicklungen schützen den Motor vor abrasiven Staubpartikeln • Optimiertes Lüftersystem – kühlt Winkelschleifer und Elektronik effektiv während der Anwendung und erhöht die Lebensdauer • Perform & Protect: Elektronische Bremse stoppt die Scheibe zuverlässig in Sekundenschnelle ( • Perform & Protect: Elektronische Kupplung schaltet das Gerät bei Blockieren automatisch ab und schützt so Anwender und Maschine • Kombination aus elektronischer Kupplung und Bremse minimiert die Gefahren bei Kickbacks noch effektiver • Überlastschutz zum Schutz von Anwender und Maschine • Paddel-Schalter mit Totmann-Funktion– bei Loslassen des Schalters geht die Maschine aus • Schutzgitter für Kühlluftschlitze– schützen den Motor vor groben Staubpartikeln • Schnellspannmutter - für einen schnellen, werkzeuglosen Zubehörwechsel • Werkzeuglose Schutzhauben-Schnellverstellung • Serienmäßig in T STAK-Box II und als Basistype (ohne Akkus und Ladegerät) optimal geeignet bei bereits vorhandenen 18 Volt oder 54 Volt XR FLEXVOLT-Akkus oder für das DEWALT „Akku Plus“-System Lieferumfang: • Akku-Winkelschleifer • Vibrationsdämpfender Zusatzhandgriff • Schnellspannmutter • Schutzhaube für Schleifarbeiten • T STAK-Box II • Technische Daten: • Akku-Technologie: 18 Volt XR Li-Ion Akku-Kompatibilität alle 18 Volt XR- und 54 Volt XR FLEXVOLT-Akkus jeweils jeder Ah-Klasse • Leerlaufdrehzahl (min-1): 9.000 • Antriebsspindel: M14 • Scheibendurchmesser (mm): 125 • Gewicht (inkl. 5 Ah Akku in kg): 2,4 • Triaxiale Vibration Oberflächenschleifen (m/s²): 5,8 • Unsicherheitsfaktor K1 (m/s²): 1,5 • Schalldruckpegel LPA (dB(A)): 84,0 • Schalleistungspegel LWA (dB(A)): 95,0 • Unsicherheitsfaktor (dB(A)): 3,0 Garantieumfang: • DEWALT Garantie: 3 Jahre (bei Online-Registrierung)
5217452 | KD25333K-QS | Kombihammer SDS-plus 30mm 950Watt D25333K-QS | 12900 | Produkte entdecken¦Elektrowerkzeuge¦SDS-plus Kombihammer | Kombihammer SDS-plus 950 Watt | SDS-plus Kombihammer |  |  | Produktstärken: • Neuentwickeltes Hammerwerk mit 25% mehr Schlagenergie als das Vorgängermodell • Perform & Protect: Sicheres und ermüdungsarmes Arbeiten bei geringen Vibrationen, durch federgelagerten, von der Maschine entkoppelten Handgriff • Perform & Protect: Patentierter, entkoppelter Zusatzhandgriff für zusätzliche Vibrationsreduzierung • Elektronische Dreh- und Schlagzahlregulierung • Vielseitig einsetzbar durch Dreh- und Schlagstopp • Effektiver Staubschutz durch optimal versiegeltes Hammerwerk • Gummierter Handgriff und ausbalancierte Bauweise Lieferumfang: • SDS-plus Kombihammer • Vibrationsdämpfender Zusatzhandgriff • Bohrtiefenanschlag • T STAK™-Box • Technische Daten: • Aufnahmeleistung (Watt): 950 • Leerlaufdrehzahl (min-1): 0 – 1.150 • Leerlaufschlagzahl (min-1): 0 – 5.200 • Einzelschlagenergie (J) (EPTA 05/2009): 3,5 • Optimaler Durchmesserbereich Beton (mm) 12 - 24 • max. Bohrleistung (mm in Beton / Stahl / Holz): 30 / 13 / 30 • Werkzeugaufnahme: SDS-plus • max. Bohrleistung Bohrkronen in Mauerwerk (mm): 65 • Gewicht (kg): 3,7 • Triaxiale Vibration Hammerbohren in Beton: 6,9 m/s² • Unsicherheitsfaktor K: 1,5 m/s² • Schalldruckpegel LPA: 86 dB(A) • Schallleistungspegel LWA: 97 dB(A) • Unsicherheitsfaktor K: 3,0 dB(A) Garantieumfang: • DEWALT Garantie: 3 Jahre (bei Online-Registrierung)
5217454 | KD25334K-QS | Kombihammer SDS-plus 30mm 950Watt D25334K-QS | 12900 | Produkte entdecken¦Elektrowerkzeuge¦SDS-plus Kombihammer | Kombihammer SDS-plus 950 Watt | SDS-plus Kombihammer |  |  | Produktstärken: • Neuentwickeltes Hammerwerk mit 25% mehr Schlagenergie als das Vorgängermodell • Perform & Protect: Sicheres und ermüdungsarmes Arbeiten bei geringen Vibrationen, durch federgelagerten, von der Maschine entkoppelten Handgriff • Perform & Protect: Patentierter, entkoppelter Zusatzhandgriff für zusätzliche Vibrationsreduzierung • Elektronische Dreh- und Schlagzahlregulierung • Vielseitig einsetzbar durch Dreh- und Schlagstopp • Werkzeuglos wechselbare Werkzeugaufnahme und 13mm Schnellspannbohrfutter • Effektiver Staubschutz durch optimal versiegeltes Hammerwerk • Gummierter Handgriff und ausbalancierte Bauweise • Sicherheitskupplung zum Schutz von Anwender und Maschine Lieferumfang: • SDS-plus Kombihammer • 13mm Schnellspann-Bohrfutter • Vibrationsdämpfender Zusatzhandgriff • Bohrtiefenanschlag • T STAK™-Box • Technische Daten: • Aufnahmeleistung (Watt): 950 • Leerlaufdrehzahl (min-1): 0 – 1.150 • Leerlaufschlagzahl (min-1): 0 – 5.200 • Einzelschlagenergie (J) (EPTA 05/2009): 3,5 • max. Bohrleistung (mm in Beton / Stahl / Holz): 30 / 13 / 30 • Werkzeugaufnahme: SDS-plus • Gewicht (kg): 3,9 • Triaxiale Vibration Hammerbohren in Beton: 6,9 m/s² • Unsicherheitsfaktor K: 1,5 m/s² • Schalldruckpegel LPA: 85 dB(A) • Schallleistungspegel LWA: 97 dB(A) • Unsicherheitsfaktor K: 3,0 dB(A) Garantieumfang: • DEWALT Garantie: 3 Jahre (bei Online-Registrierung)
5217488 | KDCB118X3-QW | Starter-Set 3xAkku 54V /162 Wh DCB118X3-QW | 12818 | Produkte entdecken¦Elektrowerkzeuge¦Akku-Ladegeräte | Starter-Set 3xAkku 54V /162 Wh | Akku-Ladegeräte |  |  | Produktstärken: • DCB118X3-QW 54 / 18 Volt Li-Ion Akku Starter-Kit, bestehend aus: • 3 x FLEXVOLT-Akkus DCB 547 und System-Schnellladegerät DCB 118 • DCB 547: 54 / 18 Volt Li-Ion Akku • AKKU-REVOLUTION: Die neuen 54 Volt XR FLEXVOLT Akkus von DEWALT bieten Leistung für die schwersten Anwendungen. Die innovativen Li-Ion Akkus sind rückwärtskompatibel und sind auch in weitgehend allen Maschinen aus dem 18 Volt XR-Sortiment einsetzbar • Sehr hohe Akku-Leistung von 162 Wh und damit optimal geeignet für extrem schwere Anwendungen über längeren Zeitraum • Kein Memory-Effekt und keine Selbstentladung • Wirkungsvoller Schutz vor Überlastung, Überhitzung und Tiefenentladung durch spezielle Elektronik • Mit sehr hoher Laufzeit aufgrund 9,0 Ah Akku-Kapazität (bei 18 Volt-Schaltung) • Optimal geeignet für den harten Baustellen-Einsatz durch robustes Gehäuse sowie stoßsicher verlötete Akku-Zellen • Problemlose Transportmöglichkeit des Akkus durch mechanische Trennung der Zellebenen, wodurch die Wattstundenleistung des Akkus unter den Gefahrgut-Klasse 9 liegenden 100 Wh liegt • Ladezustandsanzeige mit 3 LEDs (per Knopfdruck) • Passend für alle DeWALT XR Akku-Maschinen mit 54 Volt sowie mit 18 Volt (außer Bandsäge DCS 371 sowie Radios DCR 016, DCR 017 und Tough-Radio) • DCB 118 System-Schnellladegerät • Lädt alle DEWALT XR Schiebe-Akkus mit 18 Volt sowie DeWALT FLEXVOLT-Akkus (54 bzw. 18 Volt bei max. 9,0 Ah) mit bis zu 8 A • DEWALT 2-Stufen Ladeprozess in Verbindung mit spezieller Lüfterkühlung ermöglicht durch besonders schonende Ladung eine hohe Lebensdauer der Akkus bei maximaler Speicherkapazität • LED-Anzeige informiert über Akku- und Ladezustand • Auch für Wandmontage geeignet • Aufgrund sehr kompakten Abmessungen optimal einsetzbar für die Montage Lieferumfang: • 3x Akku • Schnellladegerät Technische Daten: • Akku-Spannung und -Kapazität: 54 bzw. 18 Volt mit max. 9,0 Ah • Akku-Leistung: 162 Wh • Abmessungen (L x B x H): 13,0 x 8,0 x 9,5 cm • Gewicht: 1,25 kg • DCB 118: • Für Akku-Typ (Volt): XR Schiebe-Akkus mit 18 Volt sowie mit 54 bzw. 18 Volt FLEXVOLT-Akkus • Akku-Technologie: Li-Ion • Ladestrom: 4 bzw. 8 A • Ladezeit mit 4 A: mit 8 A: (nur bei Akkus mit Voraussetzung für Lüfterkühlung): ca. 20 min. (1,3 Ah Akkus) / ca. 25 min. (1,5 Ah Akkus) / ca. 30 min. (2,0 Ah Akkus) / ca. 45 min. (3,0 Ah Akkus) / ca. 60 min. (4,0 Ah Akkus) / ca. 75 min. (5,0 Ah Akkus) / ca. 35 min. (5,0 Ah Akkus) / ca. 45 min. (6,0 Ah Akkus / FLEXVOLT) / ca. 65 min. (9,0 Ah Akkus / FLEXVOLT) • Abmessungen (L x B x H in cm): 19,0 x 12,0 x 8,0 • Gewicht (kg): 0,6 Garantieumfang: • DEWALT Garantie: 1 Jahr
5217500 | KDCS777N-XJ | Akku-Paneelsaege, 54V, Basisv. DCS777N-XJ | 12803 | Produkte entdecken¦Elektrowerkzeuge¦Paneel-, Kapp- und Gehrungssägen | Akku-Paneelsäge, 54V, Basisv. | Paneel-, Kapp- und Gehrungssägen |  |  | Produktstärken: • AKKU-REVOLUTION: das neue DEWALT 54 VOLT XR FLEXVOLT Maschinen-Sortiment bietet Leistung für die schwersten Anwendungen - ohne Kabel! • Innovative, bürstenlose Motor-Technologie - höhere Leistung, kompaktere Abmessungen, längere Laufzeit pro Akkuladung sowie längere Lebensdauer • Patentierte XPS-Schnittlinienanzeige für exakte Schnitte und perfekte Ausleuchtung des Schnittbereichs • Effektive, AirLock-kompatible Staubabsaugung für einen staubarmen Arbeitsplatz und aktiven Gesundheitsschutz • Schnelle Gehrungseinstellung durch Fixrasten bei Standardwinkeln • Einfache Bearbeitung großer Werkstücke durch innenliegenden, staubgeschützten Posaunenauszug Plangefräste Grundplatte und Anschlag aus hochwertigem Alu-Druckguss • Sicherer Transport durch einfache Verriegelung des Sägekopfes • XR Extreme Runtime Sägeblatt für noch längere Akku-Laufzeit und lange Standzeiten • Als Basisversion (ohne Akkus und Ladegerät) optimal geeignet bei bereits vorhandenen 54 Volt XR FLEXVOLT Akkus Lieferumfang: • Akku-Paneelsäge • XR Extreme Runtime 24 Zahn HM-Sägeblatt • Werkstückklemme • Austauschbarer Spanreißschutz Technische Daten: • Akku-Technologie: 54 Volt XR FLEXVOLT Li-Ion • Akku-Kompatibilität: 54 Volt XR FLEXVOLT-Akkus jeder Ah-Klasse • Leerlaufdrehzahl (min-1): 6.300 • Gehrungseinstellungen (links / rechts): 50°/ 50° • Neigungseinstellung (links): 48° • max. Schnittbereich (mm): bei 90°/90°: 270x60, bei 90°/45°: 270x48, bei 45°/90°: 190x60, bei 45°/45°: 190x48 • Gewicht (inkl. 108 Wh-Akku; kg): 14,0 • Triaxiale Vibration Sägen von Holz (m/s²): 2,1 • Unsicherheitsfaktor K1 (m/s²): 1,5 • Schalldruckpegel LPA (dB(A)): 91 • Schallleistungspegel LWA (dB(A)): 102 • Unsicherheitsfaktor K (dB(A)): 3,2 Garantieumfang: • DEWALT Garantie: 3 Jahre (bei Online-Registrierung) – hiervon ausgeschlossen sind Akkus und Ladegeräte, die zum serienmäßigen Lieferumfang gehören und für die generell eine Garantie von einem Jahr gilt
5217516 | MW4932430062 | M18B2 Akku 2.0 Ah | 14203 | Produkte entdecken¦Elektrowerkzeuge¦Akku 2.0 Ah | Akku 2.0 Ah | Akku 2.0 Ah |  |  | Intelligente Steuerung: REDLINK™-Elektronik. Überlastschutz - Verhindert, dass der Benutzer seine Investition versehentlich beschädigt. Temperaturmanagementsystem - Hält die Batterie im idealen Temperaturbereich, um maximale Lebensdauer zu gewährleisten. Einzelzellenüberwachung - Gewährleistet optimales Laden und Entladen für maximale Lebensdauer. Bis zu 2X mehr Laufzeit, 20% mehr Leistung und bis zu 2X mehr Wiederaufladungen *. * Im Vergleich zu anderen Lithium-Ionen-Technologien und / oder früheren MILWAUKEE®-Batterietechnologien. Die Ergebnisse hängen von Spannung, Werkzeug und Anwendung ab. Integrierter Schweißrahmen. Zelltrenner.
5217550 | KD25335K-QS | Kombihammer SDS-plus 30mm 950Watt D25335K-QS | 12900 | Produkte entdecken¦Elektrowerkzeuge¦SDS-plus Kombihammer | Kombihammer SDS-plus 950 Watt | SDS-plus Kombihammer |  |  | Produktstärken: • Kombihammer D25333K-QS mit Staubabsaugung D25304DH-XJ • Produktstärken: Kombihammer • Neuentwickeltes Hammerwerk mit 25% mehr Schlagenergie als das Vorgängermodell • Perform & Protect: Sicheres und ermüdungsarmes Arbeiten bei geringen Vibrationen, durch federgelagerten, von der Maschine entkoppelten Handgriff • Perform & Protect: Patentierter, entkoppelter Zusatzhandgriff für zusätzliche Vibrationsreduzierung • Elektronische Dreh- und Schlagzahlregulierung • Vielseitig einsetzbar durch Dreh- und Schlagstopp • Effektiver Staubschutz durch optimal versiegeltes Hammerwerk • Gummierter Handgriff und ausbalancierte Bauweise • Produktstärken: Staubabsaugung • Leistungsstarke Staubabsaugung mit großdimensioniertem Auffangbehälter für Bohrhammermodelle DCH283, DCH323, DCH333, DCH334, D25333 und D25334 • Für Löcher mit Bohrdurchmesser bis 26mm und 180mm Tiefe • Leistungsstarker HEPA-Filter reduziert den Austritt von Staubpartikeln auf ein Minimum • Manuelle Filterreinigungsfunktion – Freirütteln des Filters auf Knopfdruck bei Saugkraftverlust • Werkzeuglose Befestigung der Staubabsaugung an der Maschine • Auffangen von Bohrmehl und Staub direkt am Bohrloch • Kompaktes und leichtes Design • Ideal für Überkopfarbeiten sowie für Arbeiten in staubempfindlichen Räumen Lieferumfang: • SDS-plus Kombihammer D25333K-QS • Staubabsaugung D25304DH-XJ • Vibrationsdämpfender Zusatzhandgriff • Bohrtiefenanschlag • Koffer • Technische Daten: • Aufnahmeleistung (Watt): 950 • Leerlaufdrehzahl (min-1): 0 – 1.150 • Leerlaufschlagzahl (min-1): 0 – 5.200 • Einzelschlagenergie (J) (EPTA 05/2009): 3,5 • max. Bohrleistung (mm in Beton / Stahl / Holz): 30 / 13 / 30 • Werkzeugaufnahme: SDS-plus • Gewicht (kg): 3,7 • Staubabsaugung • max. Bohrdurchmesser (mm): 26 • max. Bohrtiefe (mm): 180 • max. Bohrerlänge (mm): 250 • Gewicht (kg): 1,4 • Triaxiale Vibration Hammerbohren in Beton: 6,9 m/s² • Unsicherheitsfaktor K: 1,5 m/s² • Schalldruckpegel LPA: 86 dB(A) • Schallleistungspegel LWA: 97 dB(A) • Unsicherheitsfaktor K: 3,0 dB(A) Garantieumfang: • DEWALT Garantie: 3 Jahre (bei Online-Registrierung)
5217572 | MW4933441915 | M12BDD-202C Akku-Bohrschrauber | 14274 | Produkte entdecken¦Elektrowerkzeuge¦Akku-Bohrschrauber | Akku-Bohrschrauber | Akku-Bohrschrauber |  |  | Handlicher Akku-Kompakt-Bohrschrauber: nur 189 mm Länge. REDLINK™-Elektronik – Überlastschutz in Maschine und Akku sorgt für lange Lebensdauer. 10-mm-Metall-Schnellspannbohrfutter mit Spindel-Lock. Optimierter Handgriff mit Softgrip-Auflage für beste Ergonomie und Griffigkeit. Einzelzellenüberwachung für optimierte Standzeit und lange Lebensdauer des Akkus. LED-Beleuchtung des Arbeitsbereichs. Der REDLITHIUM™-Akku bietet eine perfekt abgestimmte Konstruktion, eine fortschrittliche Elektronik und eine verlustfreie Leistungsabgabe für längere Standzeit und längere Lebensdauer als bei Vorgängermodellen. 100 % systemkompatibel mit dem MILWAUKEE™-M12™-Produktprogramm. Lieferumfang: Gürtelclip.
5217684 | MW4933441940 | M12BPD-202C Akku-Schlagbohrschrauber | 14256 | Produkte entdecken¦Elektrowerkzeuge¦Akku-Schlagbohrschrauber | Akku-Schlagbohrschrauber | Akku-Schlagbohrschrauber |  |  | Handlicher Akku-Schlagbohrschrauber mit nur 190 mm Länge. REDLINK™-Elektronik – Überlastschutz für lange Lebensdauer von Akku, Motor und Getriebe. 10-mm-FIXTEC-Metall-Schnellspannbohrfutter mit Spindel-Lock. Optimierter Handgriff mit Softgrip-Auflage für beste Ergonomie und Griffigkeit. Einzelzellenüberwachung für optimierte Standzeit und lange Lebensdauer des Akkus. Akku-Ladestandsanzeige und LED-Beleuchtung des Arbeitsbereichs. Der REDLITHIUM™-Akku bietet eine perfekt abgestimmte Konstruktion, eine fortschrittliche Elektronik und eine verlustfreie Leistungsabgabe für längere Standzeit und längere Lebensdauer. 100 % systemkompatibel mit dem Milwaukee™-M12™-Produktprogramm. Lieferumfang: Gürtelclip.
5217686 | 07800029 | Werkzeugkombikasten 1/4 1/2, 91-tlg., - Gambit Tools - | 9789 | Produkte entdecken¦Werkzeuge und Zubehör¦Handwerkzeuge¦Steckschlüsselsätze¦Werkzeugkombikasten 1/4" und 1/2" | Werkzeugkombikasten / 1/4" + 1/2" / 91-tlg. | Werkzeugkombikasten 1/4" und 1/2" | 91-tlg. im Kunststoffkoffer | • Speziell zusammengestellt für die verschiedensten Anforderungen in Werkstatt, Haus und Hof • Bestückt mit hochwertigen Qualitäts-Werkzeugen • Alles sicher verstaut im praktischen Kunststoffkoffer | • Steckschlüssel-Kombikasten, bestückt mit Qualitäts-Werkzeugen aus hochwertigem Chrom-Vanadium-Stahl • Inkl. 31-teiliger GAMBIT® Bit-Box, bestückt mit Spezialsicherheits-Bits aus hochwertigem S2-Stahl • Enthält je einen kompletten 1/4“ und 1/2“ Steckschlüsselsatz sowie einen Ringmaulschlüsselsatz |  |  | Vielseitiges Set für Werkstatt, Haus & Hof. Hochwertige Werkzeuge im sicheren Kunststoffkoffer für verschiedene Anforderungen.
5217688 | 077109029-1 | Distanzmodul lang, schwarz für Werkstattwagen Jovio und Jumbo | 12330 | Produkte entdecken¦Werkzeuge und Zubehör¦Werkstattwagen-System¦Module und Zubehör¦Distanzmodul | Distanzmodul / lang | Distanzmodul |  |  | • Passend für Werkstattwagen Jumbo und Atratus • Ermöglicht das Ausgleichen und Fixieren von Werkzeug-Modulen
5217692 | 077109029-2 | Distanzmodul kurz, schwarz für Werkstattwagen Jovio und Jumbo | 12330 | Produkte entdecken¦Werkzeuge und Zubehör¦Werkstattwagen-System¦Module und Zubehör¦Distanzmodul | Distanzmodul / kurz | Distanzmodul |  |  | • Passend für Werkstattwagen Jumbo und Atratus • Ermöglicht das Ausgleichen und Fixieren von Werkzeug-Modulen
5217968 | MW4933459276 | LDM30 Laser-Entfernungsmesser | 14548 | Produkte entdecken¦Elektrowerkzeuge¦Laser-Entfernungsmesser | Laser-Entfernungsmesser | Laser-Entfernungsmesser |  |  | Praktische und intuitive Einhandbedienung. Gürtelclip für einen einfachen Transport. Einfacher Wechsel zwischen Punkt- und Dauermessung. Praktische und intuitive Einhandbedienung. Metrische und imperiale Messwerte. Sehr schlankes Gehäuse mit Gürtelclip für einen einfachen Transport. Zwei einfach erreichbare Messknöpfe – einer auf der Front und einer auf der Seite des Gehäuses. Einfacher Wechsel zwischen Punkt- und Dauermessung (Tracking). Großes, gut lesbares 3-Zeilen-LCD-Display mit Hintergrundbeleuchtung. Display zeigt die letzten drei Messwerte. Resistent gegen Staub und Spritzwasser (Schutzklasse IP 54). Automatische Abschaltfunktion und Batteriewarnsignal bei niedrigem Ladestand. Lieferumfang: Gürtelclip.
5217970 | MW4933459277 | LDM45 Laser-Entfernungsmesser | 14547 | Produkte entdecken¦Elektrowerkzeuge¦Laser-Entfernungsmesser | Laser-Entfernungsmesser | Laser-Entfernungsmesser |  |  | Praktische und intuitive Einhandbedienung. Resistent gegen Staub und Spritzwasser (Schutzklasse IP 54). Metrische und imperiale Maßeinheiten. Zwei einfach erreichbare Messknöpfe – einer auf der Front und einer auf der Seite des Gehäuses. Einfacher Wechsel zwischen Punkt- und Dauermessung (Tracking). Ermöglicht dem Nutzer das Messen von Länge / Fläche / Volumen / indirekte Messung / Höhenmessung (Pythagoras) und partielle Höhenmessung / Additions-/Subtraktionsfunktion. Großes, gut lesbares 3-Zeilen-LCD-Display mit 50 mm Bildschirmdiagonale und Hintergrundbeleuchtung. Display zeigt die letzten 3 Messungen die letzten 30 Kalkulationen werden gespeichert. Ausklappbarer Anschlag für eng begrenzte und schwer erreichbare Stellen und Ecken mit automatischer Erkennung. Automatische Abschaltfunktion und Batteriewarnsignal bei niedrigem Ladestand. Schmales Gehäuse und Transporttasche für sichere Aufbewahrung.
5217972 | MW4933447700 | LDM50 Laser-Entfernungsmesser | 14546 | Produkte entdecken¦Elektrowerkzeuge¦Laser-Entfernungsmesser | Laser-Entfernungsmesser | Laser-Entfernungsmesser |  |  | Praktische Einhandbedienung. Sehr schlankes Gehäusedesign mit Gürtelclip für einfachen Transport. Indirekte Oberflächenvermessung und Messen von Länge/Fläche/Volumen. Min/Max-Messung und Dauermessung (Tracking). Additions-/Subtraktionsfunktion. Indirekte Messung/Höhenmessung (Pythagoras) und partielle Höhenmessung. Großes, gut lesbares 3-Zeilen-LCD-Display mit Hintergrundbeleuchtung. Ausklappbarer Anschlag. 20 Speicherplätze. Resistent gegen Staub und Spritzwasser (Schutzklasse IP 54). Automatische Abschaltfunktion und Batteriewarnsignal bei niedrigem Ladestand. Metrische Maßeinheiten. Robuste Softgrip-Auflage. Lieferumfang: Gürtelclip und 2 AAA-Batterien.
5217978 | MW4933459278 | LDM100 Laser-Entfernungsmesser | 14545 | Produkte entdecken¦Elektrowerkzeuge¦Laser-Entfernungsmesser | Laser-Entfernungsmesser | Laser-Entfernungsmesser |  |  | Praktische und intuitive Einhandbedienung. Integrierter Neigungssensor. Ausklappbarer Anschlag für eng begrenzte und schwer erreichbare Stellen und Ecken mit automatischer Erkennung. Praktische und intuitive Einhandbedienung. Resistent gegen Staub und Spritzwasser (Schutzklasse IP 54). Metrische und imperiale Maßeinheiten. Zwei einfach erreichbare Messknöpfe – einer auf der Front und einer auf der Seite des Gehäuses. Ermöglicht dem Nutzer das Messen von Länge / Fläche / Volumen / indirekte Messung / Höhenmessung (Pythagoras) und partielle Höhenmessung / Additions-/Subtraktionsfunktion. Der integrierte digitale Neigungssensor ermöglicht eine automatische Messung, sobald der Winkel 0° beträgt, und erhöht so die Genauigkeit. Noch einfachere indirekte Höhen- und Längenmessung dank dem integrierten Neigungssensor. Großes, gut lesbares 3-Zeilen-LCD-Display mit 50 mm Bildschirmdiagonale und Hintergrundbeleuchtung. Display zeigt die letzten 3 Messungen die letzten 30 Kalkulationen werden gespeichert. Ausklappbarer Anschlag für eng begrenzte und schwer erreichbare Stellen und Ecken mit automatischer Erkennung. Automatische Abschaltfunktion und Batteriewarnsignal bei niedrigem Ladestand. Schmales Gehäuse und Transporttasche für sichere Aufbewahrung.
5217986 | MW4933451906 | 2267-40 Infrarot-Thermometer | 14555 | Produkte entdecken¦Elektrowerkzeuge¦Infrarot-Thermometer | Infrarot-Thermometer | Infrarot-Thermometer |  |  | 10:1-Abstand zur Messfleckgröße: Bei 10 m Abstand 1 m großer Messfleck. Temperaturmessbereich von -30° C bis 400° C. LCD-Display für eine bessere Lesbarkeit. Anwenderfreundliche Bedienelemente mit einfacher Wahl der Bedienfunktion. Robustes Design.
5217988 | MW4933416972 | 2205-40 Elektrotester | 14549 | Produkte entdecken¦Elektrowerkzeuge¦Elektrotester | Elektrotester | Elektrotester |  |  | Echteffektivwertmessung TRMS. Display mit einem hohen Schwarz-Weiß-Kontrast. Berührungslose Erkennung von Spannung. Messkreiskategorie 1000 V CAT III, 600 V CAT IV für erhöhte Sicherheit. Gehäuse mit Softgrip für höheren Anwenderkomfort. Extrahelle LED für Messstellenbeleuchtung. Optimiert für Einhandbedienung. Anwenderfreundliche Bedienelemente, mit einfacher Wahl der Bedienfunktion – optimiert für Elektriker. Lieferumfang: Messspitzen und 2 AA-Batterien.
5217992 | MW4933416976 | 2217-40 Digital-Multimeter | 14552 | Produkte entdecken¦Elektrowerkzeuge¦Digital-Mulitmeter | Digital-Mulitmeter | Digital-Mulitmeter |  |  | Echteffektivwertmessung TRMS. Display mit einem hohen Schwarz-Weiß-Kontrast. Messkreiskategorie 600 V CAT III für erhöhte Sicherheit. Optimiert für Einhandbedienung. Optimiert für Elektriker. Messfunktion mit niedriger Eingangsimpedanz (LoZ) zur Vermeidung falscher Messwerte aufgrund von Streuspannungen. Geeignet zur Messung von Stromstärke, Spannung, Widerstand. Führungsschiene zum Anbringen von Zubehör. Lieferumfang: Messspitzen, 2 AA-Batterien und Thermoelement.
5217994 | MW4933427309 | 2216-40 Digital-Multimeter | 14551 | Produkte entdecken¦Elektrowerkzeuge¦Digital-Mulitmeter | Digital-Mulitmeter | Digital-Mulitmeter |  |  | Echteffektivwertmessung TRMS. Messkreiskategorie 600 V CAT III für erhöhte Sicherheit. Gehäuse mit Softgrip für höheren Anwenderkomfort. Ideal für Einhandbedienung. Anwenderfreundliche Bedienelemente mit einfacher Wahl der Bedienfunktion. An die Bedürfnisse von Elektrikern angepasst. Lieferumfang: Messspitzen und 2 AA-Batterien.
5217996 | MW4932352561 | 2200-40 Berührungsloser Spannungsprüfer | 14553 | Produkte entdecken¦Elektrowerkzeuge¦Berührungsloser Spannungsprüfer | Berührungsloser Spannungsprüfer | Berührungsloser Spannungsprüfer |  |  | Erkennung von 50 bis 1000 V Wechselspannung. Messkreiskategorie 1000 V CAT IV geprüft – gewährleistet größtmögliche Sicherheit des Anwenders. Messspitze zur Steckdosenüberprüfung. Grünes Licht zeigt Betrieb an. Spannungsanzeige durch Tonsignal. Spannungsanzeige durch aufleuchtendes rotes Licht. An-/Aus-Knopf. Gürtelclip.
5217998 | MW4933447776 | 2212-20 Kontinuitästester | 14550 | Produkte entdecken¦Elektrowerkzeuge¦Kontinuitätstester | Kontinuitätstester | Kontinuitätstester |  |  | Ermöglicht einfache Messungen. Automatischer Wechsel zwischen Spannungstest und Durchgangsprüfung. LED-Arbeitsplatzbeleuchtung. Gut lesbares LCD-Display mit Hintergrundbeleuchtung. Doppel-LED und akustische Rückmeldung für schnelle und komfortable Testresultate. Wechselbare Messspitzen. Gehäuse mit Softgrip für hohen Anwenderkomfort. Lieferumfang: Messspitzen, Gürtelclip, 2 AAA-Batterien.
5218112 | MW4932430360 | M12TLED-0 Akku-Leuchte | 14572 | Produkte entdecken¦Elektrowerkzeuge¦Akku-Leuchte | Akku-Leuchte | Akku-Leuchte |  |  | 120 Lumen Leuchtkraft – bis zu 2 x heller und weißer im Vergleich zu Glühlampen. M12™-LED-Elektronik – bis zu 6 Stunden Laufzeit mit einer Akkuladung bei geringerer Wärmeentwicklung (4,0 Ah). Schlagresistentes Aluminiumgehäuse. 90° drehbarer Kopf – einfache Ausrichtung des Lichtstrahls auf die Arbeitsumgebung. Integrierter Magnet auf der Rückseite für Freihand-Gebrauch. 100 % systemkompatibel mit dem MILWAUKEE®-M12™-Produktprogramm.
5218114 | MW4932430178 | M12SL-0 Akku-Leuchte | 14574 | Produkte entdecken¦Elektrowerkzeuge¦Akku-Leuchte | Akku-Leuchte | Akku-Leuchte |  |  | Kompaktes Design – für größtmögliche Anwendungsflexibilität. Spritzwasserresistent (IP 24). 100 % systemkompatibel mit dem MILWAUKEE®-M12™-Produktprogramm. 3 LEDs bieten 220 Lumen Leuchtkraft. Drei LEDs bieten eine Leistung bis zu 220 Lumen. Verstellbare Metallaufhängung – für leichte Befestigung in verschiedenen Ausrichtungen.
5218116 | MW4932430562 | M12LL-0 Akku-Leuchte | 14860 | Produkte entdecken¦Elektrowerkzeuge¦Akku-Leuchte | Akku-Leuchte | Akku-Leuchte |  |  | 3 LEDs bieten 400 Lumen Leuchtkraft. 180° bis 360° arretierbarer Lampenkopf – für einfachen Wechsel zwischen direkter und indirekter Beleuchtung. USB-Ausgang zum Laden von Handys und MP3-Playern. 4 Leuchtstufen – 400 Lumen in der höchsten Stufe und im Warnblinkmodus, 200 Lumen in der mittleren Stufe und 40 Lumen in der niedrigsten Stufe. Bis zu 8 Stunden Laufzeit auf der höchsten Stufe mit einem M12™-REDLITHIUM™-4,0-Ah-Akku. Spritzwasserresistent (IP24). 2 Haken für eine einfache Befestigung. 100 % systemkompatibel mit dem MILWAUKEE®-M12™-Produktprogramm.
5218118 | MW4933451394 | M12AL-0 Akku-Leuchte | 14578 | Produkte entdecken¦Elektrowerkzeuge¦Akku-Leuchte | Akku-Leuchte | Akku-Leuchte |  |  | TRUEVIEW™-Leuchttechnologie. 3 Leuchtstufen – 5 LEDs erzeugen auf der höchsten Stufe bis zu 1000 Lumen und ersetzen 250-W-Halogenlampen. Vielseitig einsetzbar dank funktionellem Design mit integrierten Magneten und Klemme. Extrem kompaktes Design speziell für den mobilen Einsatz. Schockresistentes Lampenglas übersteht Stürze aus bis zu 2,7 m. Resistent gegen Staub und Spritzwasser (Schutzklasse IP 54). Warnung bei niedrigem Ladestand – Lampe fängt an zu blinken. 100 % systemkompatibel mit allen MILWAUKEE™ M12™ Akkus.
5218120 | MW4933459432 | M12UHL-0 Akku-Leuchte | 14863 | Produkte entdecken¦Elektrowerkzeuge¦Akku-Leuchte | Akku-Leuchte | Akku-Leuchte |  |  | Zwei Leuchtstufen mit 1350 und 600 Lumen für optimale Beleuchtung und maximale Laufzeit. Leuchten-Schutzrohr aus Polycarbonat. Resistent gegen Staub und Spritzwasser (Schutzklasse IP 54). 100 % systemkompatibel mit dem MILWAUKEE™ M12™-Produktprogramm. Befestigungshaken zur sicheren Montage. Gummierter Griff für maximalen Halt. MILWAUKEE™-FINISHGUARD™-Haken schützen die Kontaktstellen mit der Motorhaube und verhindern so Kratzer. TRUEVIEW™ – hocheffiziente Beleuchtungslösung. Bis zu 8 Stunden Leuchtzeit auf der niedrigsten Stufe mit einem M12™-REDLITHIUM™-4,0-Ah-Akku. Spannweite 119 cm bis 196 cm. Leuchte vertikal rotierbar und abnehmbar für bestmögliche Ausleuchtung. Gummierter Griff für maximalen Halt. MILWAUKEE™’s FINISHGUARD™ Haken schützen die Kontaktstellen an der Motorhaube und verhindern so Kratzer. Edelstahl-Haken zum Aufhängen. Stabiler Rahmen aus hochwertigem Flugzeug-Aluminium für maximale Robustheit.
5218122 | MW4933451261 | M12SLED-0 Akku-Leuchte | 14862 | Produkte entdecken¦Elektrowerkzeuge¦Akku-Leuchte | Akku-Leuchte | Akku-Leuchte |  |  | TRUEVIEW™-Leuchttechnologie. 2 Leuchtstufen – 750 Lumen in der höchsten Stufe und 400 Lumen in der niedrigsten Stufe. Bis zu 650 m Reichweite. Der Reflektor erzeugt einen schmalen Mittelstrahl mit einem breiten Umfangsstrahl. Bis zu 8 Stunden Laufzeit mit einem M12™-REDLITHIUM™-4,0-Ah-Akku. Spritzwasserresistent (IP 24). Bis zu 8 Stunden Laufzeit mit einem M12™ REDLITHIUM™ 4.0 Ah Akku. Der Doppelfunktionsauslöser ermöglicht die momentane oder verriegelte Verwendung. Akku-Ladestandsanzeige. Sichere und angenehme Sicherung von Werkzeug durch die Handgelenk-Werkzeugsicherung. 100 % systemkompatibel mit dem MILWAUKEE™-M12™-Produktprogramm. Robustes Design mit Metallgehäuse und stoßfestem Schutzglas.
5218124 | MW4932430361 | M18TLED-0 Akku-Leuchte | 14573 | Produkte entdecken¦Elektrowerkzeuge¦Akku-Leuchte | Akku-Leuchte | Akku-Leuchte |  |  | M18™-LED-Elektronik – 2x längere Laufzeit mit einer einzigen Ladung und geringerer Wärmeentwicklung als herkömmliche Glühbirnen. Schlagresistentes Aluminiumgehäuse. 120 Lumen Leuchtkraft – bis zu 2 x heller und weißer im Vergleich zu Glühlampen. 135° drehbarer Kopf – einfache Ausrichtung des Lichtstrahls auf die Arbeitsumgebung. Integrierter Haken für Freihand-Gebrauch. 100 % systemkompatibel mit dem MILWAUKEE™-M18™-Produktprogramm.
5218126 | MW4932430564 | M18IL-0 Akku-Leuchte | 14859 | Produkte entdecken¦Elektrowerkzeuge¦Akku-Leuchte | Akku-Leuchte | Akku-Leuchte |  |  | 3 LEDs bieten 300 Lumen Leuchtkraft. Das Drei-LED-Design mit 2 Lichteinstellungen liefert 300 Lumen bei hoher und 130 Lumen bei niedriger Einstellung. Austauschbares Schutzglas – für leichten Wechsel bei Beschädigung. Zwei verstellbare Metallaufhängungen – für leichte Befestigung in verschiedenen Ausrichtungen. Kompaktes Design – für größtmögliche Anwendungsflexibilität. Spritzwasserresistent (IP 24). Bis zu 15 Stunden Laufzeit mit einem M18™-REDLITHIUM™-4,0-Ah-Akku.
5218128 | MW4932430563 | M18LL-0 Akku-Leuchte | 14861 | Produkte entdecken¦Elektrowerkzeuge¦Akku-Leuchte | Akku-Leuchte | Akku-Leuchte |  |  | TRUEVIEW™ hocheffiziente Beleuchtung. 180° bis 360° arretierbarer Lampenkopf – für einfachen Wechsel zwischen direkter und indirekter Beleuchtung. Herausragende Lichtleistung 700 Lumen, ausgelegt für die Ausleuchtung großer Flächen. 4 Leuchtstufen: 700 Lumen auf der höchsten Stufe und im Warnblinkmodus (100 %), 350 Lumen auf der mittleren Stufe (50 %) und 70 Lumen auf der niedrigsten Stufe (10 %). Strapazierfähigkeit auf der Baustelle - robustes Design mit schlagfester Linse, um den widrigen Bedingungen auf der Baustelle standzuhalten. Spritzwasserresistent (IP 24). 2 Haken für eine einfache Befestigung. Akku-Ladestandsanzeige. 100 % systemkompatibel mit dem MILWAUKEE®-M18™-Produktprogramm.
5218130 | MW4933459159 | M18SLED-0 Akku-Leuchte | 14575 | Produkte entdecken¦Elektrowerkzeuge¦Akku-Leuchte | Akku-Leuchte | Akku-Leuchte |  |  | TRUEVIEW™-Leuchttechnologie. Kippbarer Strahlerkopf mit bis zu 1.250 Lumen und einer Reichweite von 650 m. Punkt-Strahl-Modus – optimal für den Einsatz bei großen Entfernungen. Aufhängeloch. 100 % systemkompatibel mit unserem MILWAUKEE™ M18™-Produktprogramm. 4 Leuchtstufen für maximale Flexibilität. Flut-Strahl-Modus – optimal für die Ausleuchtung einer großen Fläche. Resistent gegen Staub und Spritzwasser (Schutzklasse IP 54). Ergonomischer Griff mit Softgrip-Auflage.
5218132 | MW4932430392 | M18AL-0 Akku-Leuchte | 14576 | Produkte entdecken¦Elektrowerkzeuge¦Akku-Leuchte | Akku-Leuchte | Akku-Leuchte |  |  | 8 LEDs bieten 1500 Lumen Leuchtkraft. Acht Hochleistungs-LEDs bieten 1500 Lumen Lichtleistung – bis zu 30 % heller als 250-W-Halogenlampen. Kompaktes Überroll-Design für lange Lebensdauer. Integrierter Handgriff. Aufhängung vertikal und horizontal auf 13 mm Rohr-ø möglich. Betrieb mit MILWAUKEE™-18-V-Akkus. 2 Helligkeitsstufen. Nur 220 mm Länge.
5218136 | MW4933451246 | M18SAL-0 Akku-Leuchte | 14581 | Produkte entdecken¦Elektrowerkzeuge¦Akku-Leuchte | Akku-Leuchte | Akku-Leuchte |  |  | 3 Leuchtstufen – 12 LEDs. Ausziehbarer Mast, der von 1,10 m bis 2,20 m reicht. Schlagfeste, verstärkte Nylonbeine. Resistent gegen Staub und Spritzwasser (Schutzklasse IP 54). Niedriger Schwerpunkt für einen besseren Stand. Zusammenklappbares Design mit gleichmäßiger Gewichtsverteilung für einfachen Transport. 100 % systemkompatibel mit dem MILWAUKEE™-M18™-Produktprogramm. TRUEVIEW™-Leuchttechnologie. 12 LEDs erzeugen bis zu 2000 Lumen auf der höchsten Stufe, so hell wie eine 250-Watt-Halogen. Schockresistenter Strahlerkopf kann um 230° rotiert und um 240° gekippt werden. Spezieller Schutzrahmen sichert den Strahlerkopf und die Linse bei Transport. Strahlerkopf auf Stativ von 1,10 m bis 2,20 m ausziehbar. Bis zu 10 Stunden Laufzeit auf der niedrigsten Stufe, bis zu 6 Stunden Laufzeit auf der mittleren Stufe und bis zu 4 Stunden Laufzeit auf der höchsten Stufe mit einem M18™-REDLITHIUM™-5,0-Ah-Akku.
5218142 | MW4933459155 | M18ONESLSP 0 SCHUKO GALP socket Akku Leuchte | 14583 | Produkte entdecken¦Elektrowerkzeuge¦Akku-Baustrahler | Akku-Baustrahler | Akku-Baustrahler |  |  | ONE-KEY™-Technologie für erweiterte Einstellungen und drahtlose Kontrolle des Strahlers aus bis zu 30 m. ONE-KEY™ Tool-Tracking und Tool-Security bietet eine kostenlose cloudbasierte Tracking- und Bestandsverwaltungsplattform für Ihre Werkzeuge. ONE-KEY™ bietet außerdem eine ferngesteuerte Werkzeugsperre. Optimieren Sie Helligkeit und Laufzeit, indem Sie die Leistung zwischen 0 und 4400 Lumen festlegen. Programmieren Sie die automatische Zeitschaltung, damit sich der Strahler zu spezifischen Uhrzeiten automatisch an- und wieder abschaltet. TRUEVIEW™ – hocheffiziente Beleuchtungslösung. 180° und 360° elektronische Lichtsteuerung für Flächen- oder Umgebungsbeleuchtung. Hybrid-Nutzung mit M18™-REDLITHIUM™ Akkus oder Kabel. Bei Nutzung des Kabelanschlusses ist eine Serienschaltung mehrerer Strahler möglich. Bis zu 8 Stunden Leuchtzeit auf der niedrigsten Stufe mit einem M18™-REDLITHIUM™-5,0-Ah-Akku. Verstärktes Aufhängeloch sowie selbstzentrierender Metallhaken zum Aufhängen des Strahlers an Bolzen oder Rohren. Widerstandsfähiges und schlagfestes Polycarbonat-Objektiv, das das Licht vor rauen Baustellenbedingungen schützt. Resistent gegen Staub und Spritzwasser (Schutzklasse IP 54). 100 % systemkompatibel mit dem MILWAUKEE™-M18™-Produktprogramm.
5218146 | MW4933459431 | M18ONERSAL-0 Akku-Leuchte | 14580 | Produkte entdecken¦Elektrowerkzeuge¦Akku-Leuchte | Akku-Leuchte | Akku-Leuchte |  |  | Versiegeltes Akkufach für bis zu 2 Akkus, für maximale Laufzeit. ONE-KEY™-Technologie für erweiterte Einstellungen und drahtlose Kontrolle des Strahlers aus bis zu 30 m. ONE-KEY™ Tool-Tracking und Tool-Security bietet eine kostenlose cloudbasierte Tracking- und Bestandsverwaltungsplattform für Ihre Werkzeuge. ONE-KEY™ bietet außerdem eine ferngesteuerte Werkzeugsperre. Schockresistenter Strahlerkopf. TRUEVIEW™ – hocheffiziente Beleuchtungslösung. Zusammenklappbares Design für einfachen Transport. ONE-KEY™-Technologie für erweiterte Einstellungen und drahtlose Kontrolle des Strahlers. Strahlerkopf von 0,5 m bis 1,65 m ausziehbar. Optimieren Sie Helligkeit und Laufzeit, indem Sie die Leistung zwischen 0 und 5.400 Lumen festlegen. Staubdicht und geschützt gegen zeitweiliges Untertauchen (Schutzklasse IP 67). Standfüße lassen sich in 3 Positionen arretieren, für beste Stabilität. Versiegeltes Akkufach für bis zu 2 Akkus, für maximale Laufzeit. Strahlerkopf von 0,5 m bis 1,65 m ausziehbar. 100 % systemkompatibel mit dem MILWAUKEE™-M18™-Produktprogramm.
5218148 | MW4933459160 | M18ONESLDP 0 SCHUKO GALP socket Akku Leuchte | 14870 | Produkte entdecken¦Elektrowerkzeuge¦Akku-Leuchte | Akku-Leuchte | Akku-Leuchte |  |  | ONE-KEY™-Technologie für erweiterte Einstellungen und drahtlose Kontrolle des Strahlers. Integriertes M18-Ladegerät – lädt bis zu 2 Akkus sequenziell. Schockresistenter Strahlerkopf. ONE-KEY™-Technologie für erweiterte Einstellungen und drahtlose Kontrolle des Strahlers aus bis zu 30 m. ONE-KEY™ Tool-Tracking und Tool-Security bietet eine kostenlose cloudbasierte Tracking- und Bestandsverwaltungsplattform für Ihre Werkzeuge. ONE-KEY™ bietet außerdem eine ferngesteuerte Werkzeugsperre. Programmieren Sie die automatische Zeitschaltung, damit sich der Strahler zu spezifischen Uhrzeiten automatisch an- und wieder abschaltet. Integriertes M18-Ladegerät – lädt bis zu 2 Akkus sequenziell. Hybrid-Energiequelle: Betrieb entweder mit einem M18™-REDLITHIUM™-Akku oder mit dem mitgelieferten 2,5-m-Kabel. Bei Nutzung des Kabelanschlusses ist eine Serienschaltung mehrerer Strahler möglich. Schockresistenter Strahlerkopf. Resistent gegen Staub und Spritzwasser (Schutzklasse IP 54). TRUEVIEW™ – hocheffiziente Beleuchtungslösung. Akkufach mit Möglichkeit zur Sicherung der Akkus. 100 % systemkompatibel mit dem MILWAUKEE™-M18™-Produktprogramm. Optimieren Sie Helligkeit und Laufzeit, indem Sie die Leistung zwischen 0 und 9000 Lumen festlegen.
5218150 | MW4933440475 | M4D-202B Akku-Kompaktschrauber M4D-202B | 14280 | Produkte entdecken¦Elektrowerkzeuge¦Akku-Kompaktschrauber | Akku-Kompaktschrauber | Akku-Kompaktschrauber |  |  | 2-Gang-Getriebe. 1/4"-Hex-Aufnahme. Stab- und Knickfunktion. 21-stufige Drehmomenteinstellung mit elektronischer Abschaltfunktion und Bohrstufe. 2-Gang-Getriebe zum Bohren und Schrauben. 1/4"-Hex-Bitdirektaufnahme mit Schnellwechselsystem. Akku-Ladestandsanzeige. Handgriff mit Stab- und Knickfunktion. REDLINK™-Elektronik – Überlastschutz für lange Lebensdauer von Akku, Motor und Getriebe. Extrem handlich: nur 244 mm Länge. Rechts-Links-Lauf.
5218178 | MW4933451510 | M12CH-602X FUEL Akku-Bohrhammer | 14286 | Produkte entdecken¦Elektrowerkzeuge¦Akku-Bohrhammer | Akku-Bohrhammer | Akku-Bohrhammer |  |  | SDS-plus-Bohrhammer mit Schlagstopp. Niedrige Vibrationswerte von nur 4,4 m/s2. LED-Beleuchtung. Bürstenloser 12-V-Akku-Bohrhammer mit 1,1 Joule Schlagenergie. Niedrige Vibrationswerte von nur 4,4 m/s2. Bis zu 60 Bohrungen in Beton (6 x 50 mm) mit nur einer Akkuladung. Bürstenloser POWERSTATE™-Motor für härteste Anwendungen. Die REDLINK PLUS™-Elektronik bietet einen fortschrittlichen, digitalen Überlastschutz für Maschine und Akku und hält die Leistung unter Last konstant. Der REDLITHIUM™-Akku bietet eine perfekt abgestimmte Konstruktion, eine fortschrittliche Elektronik und eine verlustfreie Leistungsabgabe für längere Standzeit und längere Lebensdauer als bei Vorgängermodellen. Mit Schlagstopp für reine Bohrarbeiten. Optimiert für Bohrdurchmesser von 6 mm bis 10 mm. 43 mm Spannhalsdurchmesser - kompatibel mit Akku-Absaugsystem M12 DE. 100 % systemkompatibel mit dem MILWAUKEE™-M12™-Produktprogramm.
5218180 | MW4933446049 | M12CH-402X FUEL Akku-Bohrhammer M12CH-402X | 14287 | Produkte entdecken¦Elektrowerkzeuge¦Akku-Bohrhammer | Akku-Bohrhammer | Akku-Bohrhammer |  |  | SDS-plus-Bohrhammer mit Schlagstopp. Niedrige Vibrationswerte von nur 4,4 m/s2. LED-Beleuchtung. Bürstenloser 12-V-Akku-Bohrhammer mit 1,1 Joule Schlagenergie. Niedrige Vibrationswerte von nur 4,4 m/s2. Bis zu 60 Bohrungen in Beton (6 x 50 mm) mit nur einer Akkuladung. Bürstenloser POWERSTATE™-Motor für härteste Anwendungen. Die REDLINK PLUS™-Elektronik bietet einen fortschrittlichen, digitalen Überlastschutz für Maschine und Akku und hält die Leistung unter Last konstant. Der REDLITHIUM™-Akku bietet eine perfekt abgestimmte Konstruktion, eine fortschrittliche Elektronik und eine verlustfreie Leistungsabgabe für längere Standzeit und längere Lebensdauer als bei Vorgängermodellen. Mit Schlagstopp für reine Bohrarbeiten. Optimiert für Bohrdurchmesser von 6 mm bis 10 mm. 43 mm Spannhalsdurchmesser - kompatibel mit Akku-Absaugsystem M12 DE. 100 % systemkompatibel mit dem MILWAUKEE™-M12™-Produktprogramm.
5218182 | MW4933446046 | FUEL Akku-Bohrhammer M12CH-202X | 14288 | Produkte entdecken¦Elektrowerkzeuge¦Akku-Bohrhammer | Akku-Bohrhammer | Akku-Bohrhammer |  |  | SDS-plus-Bohrhammer mit Schlagstopp. Niedrige Vibrationswerte von nur 4,4 m/s2. LED-Beleuchtung. Bürstenloser 12-V-Akku-Bohrhammer mit 1,1 Joule Schlagenergie. Niedrige Vibrationswerte von nur 4,4 m/s2. Bis zu 60 Bohrungen in Beton (6 x 50 mm) mit nur einer Akkuladung. Bürstenloser POWERSTATE™-Motor für härteste Anwendungen. Die REDLINK PLUS™-Elektronik bietet einen fortschrittlichen, digitalen Überlastschutz für Maschine und Akku und hält die Leistung unter Last konstant. Der REDLITHIUM™-Akku bietet eine perfekt abgestimmte Konstruktion, eine fortschrittliche Elektronik und eine verlustfreie Leistungsabgabe für längere Standzeit und längere Lebensdauer als bei Vorgängermodellen. Mit Schlagstopp für reine Bohrarbeiten. Optimiert für Bohrdurchmesser von 6 mm bis 10 mm. 43 mm Spannhalsdurchmesser - kompatibel mit Akku-Absaugsystem M12 DE. 100 % systemkompatibel mit dem MILWAUKEE™-M12™-Produktprogramm.
5218184 | MW4933441947 | M12CH-0 FUEL Akku-Bohrhammer | 14289 | Produkte entdecken¦Elektrowerkzeuge¦Akku-Bohrhammer | Akku-Bohrhammer | Akku-Bohrhammer
5218186 | MW4933447738 | M12CHZ-202X FUEL Akku-Säbelsäge M12CHZ-202X | 14524 | Produkte entdecken¦Elektrowerkzeuge¦Akku-Säbelsäge | Akku-Säbelsäge | Akku-Säbelsäge |  |  | Bürstenloser POWERSTATE™-Motor für härteste Anwendungen. REDLINK PLUS™-Elektronik bietet einen fortschrittlichen, digitalen Überlastschutz für Maschine und Akku und hält die Leistung unter Last konstant. Der REDLITHIUM™-Akku bietet eine perfekt abgestimmte Konstruktion, eine fortschrittliche Elektronik und eine verlustfreie Leistungsabgabe für längere Standzeit und längere Lebensdauer als bei Vorgängermodellen. Einzelzellenüberwachung für optimierte Standzeit und lange Lebensdauer des Akkus. Patentiertes FIXTEC™-Sägeblattschnellwechselsystem für schnellen und werkzeuglosen Blattwechsel. Gegengewichtsmechanismus reduziert Vibrationen. Abgedichtete Hubstange zum Schutz der Maschine vor Wasser und Staub. LED-Beleuchtung des Arbeitsbereichs. Extrem handlich: nur 280 mm Länge. 100 % systemkompatibel mit dem MILWAUKEE™-M12™-Produktprogramm. Lieferumfang: Sägeblatt.
5218188 | MW4933446960 | M12CHZ-0 FUEL Akku-Säbelsäge | 14525 | Produkte entdecken¦Elektrowerkzeuge¦Akku-Säbelsäge | Akku-Säbelsäge | Akku-Säbelsäge |  |  | Bürstenloser POWERSTATE™-Motor für härteste Anwendungen. REDLINK PLUS™-Elektronik bietet einen fortschrittlichen, digitalen Überlastschutz für Maschine und Akku und hält die Leistung unter Last konstant. Der REDLITHIUM™-Akku bietet eine perfekt abgestimmte Konstruktion, eine fortschrittliche Elektronik und eine verlustfreie Leistungsabgabe für längere Standzeit und längere Lebensdauer als bei Vorgängermodellen. Einzelzellenüberwachung für optimierte Standzeit und lange Lebensdauer des Akkus. Patentiertes FIXTEC™-Sägeblattschnellwechselsystem für schnellen und werkzeuglosen Blattwechsel. Gegengewichtsmechanismus reduziert Vibrationen. Abgedichtete Hubstange zum Schutz der Maschine vor Wasser und Staub. LED-Beleuchtung des Arbeitsbereichs. Extrem handlich: nur 280 mm Länge. 100 % systemkompatibel mit dem MILWAUKEE™-M12™-Produktprogramm. Lieferumfang: Sägeblatt.
5218190 | MW4933448235 | M12CCS44-402C FUEL Akku-Handkreissäge | 14473 | Produkte entdecken¦Elektrowerkzeuge¦Akku-Handkreissäge | Akku-Handkreissäge | Akku-Handkreissäge |  |  | 44 mm Schnitttiefe. Gehrungsschnitte bis 50°. Integrierter Absaugstutzen zum Anschluss von Absaugsystemen. Bürstenloser POWERSTATE™-Motor für härteste Anwendungen. Die REDLINK PLUS™-Elektronik bietet einen fortschrittlichen, digitalen Überlastschutz für Maschine und Akku und hält die Leistung unter Last konstant. Der REDLITHIUM™-Akku bietet eine perfekt abgestimmte Konstruktion, eine fortschrittliche Elektronik und eine verlustfreie Leistungsabgabe für längere Standzeit und längere Lebensdauer als bei Vorgängermodellen. Einzelzellenüberwachung für optimierte Standzeit und lange Lebensdauer des Akkus. Gehrungsschnitte bis 50°. Robuste Magnesium-Schutz- und Pendelhaube für eine längere Lebensdauer. Die Magnesium-Bodenplatte reduziert das Gewicht und erhöht die Lebensdauer. Integrierter Absaugstutzen zum Anschluss von Absaugsystemen. LED-Beleuchtung des Arbeitsbereichs. 100 % systemkompatibel mit dem MILWAUKEE™-M12™-Produktprogramm. Lieferumfang: 18-Zahn-HM-Sägeblatt und Parallelanschlag.
5218192 | MW4933448225 | M12CCS44-0 FUEL Akku-Handkreissäge | 14474 | Produkte entdecken¦Elektrowerkzeuge¦Akku-Handkreissäge | Akku-Handkreissäge | Akku-Handkreissäge |  |  | 44 mm Schnitttiefe. Gehrungsschnitte bis 50°. Integrierter Absaugstutzen zum Anschluss von Absaugsystemen. Bürstenloser POWERSTATE™-Motor für härteste Anwendungen. Die REDLINK PLUS™-Elektronik bietet einen fortschrittlichen, digitalen Überlastschutz für Maschine und Akku und hält die Leistung unter Last konstant. Der REDLITHIUM™-Akku bietet eine perfekt abgestimmte Konstruktion, eine fortschrittliche Elektronik und eine verlustfreie Leistungsabgabe für längere Standzeit und längere Lebensdauer als bei Vorgängermodellen. Einzelzellenüberwachung für optimierte Standzeit und lange Lebensdauer des Akkus. Gehrungsschnitte bis 50°. Robuste Magnesium-Schutz- und Pendelhaube für eine längere Lebensdauer. Die Magnesium-Bodenplatte reduziert das Gewicht und erhöht die Lebensdauer. Integrierter Absaugstutzen zum Anschluss von Absaugsystemen. LED-Beleuchtung des Arbeitsbereichs. 100 % systemkompatibel mit dem MILWAUKEE™-M12™-Produktprogramm. Lieferumfang: 18-Zahn-HM-Sägeblatt und Parallelanschlag.
5218194 | MW4933441900 | M12BD-202C M12BD-202C | 14016 | Produkte entdecken¦Elektrowerkzeuge¦Akku-Kompaktschrauber | Akku-Bohrschrauber | Akku-Kompaktschrauber |  |  | • Extrem handlicher Akku-Kompaktschrauber: nur 175 mm Länge • REDLINK™-Elektronik-Überlastschutz in Maschine und Akku sorgt für lange Lebensdauer • ¼"-Hex-Bitdirektaufnahme • Optimierter Handgriff mit Softgrip-Auflage für beste Ergonomie und Griffigkeit • Einzelzellenüberwachung für optimierte Standzeit und lange Lebensdauer des Akkus • Akku-Ladestandsanzeige und LED-Beleuchtung des Arbeitsbereichs • Der REDLITHIUM™-Akku bietet eine perfekt abgestimmte Konstruktion, eine fortschrittliche Elektronik und eine verlustfreie Leistungsabgabe für längere Standzeit und längere Lebensdauer
5218196 | MW4933441910 | M12BD-0 Akku-Kompaktschrauber | 14279 | Produkte entdecken¦Elektrowerkzeuge¦Akku-Kompaktschrauber | Akku-Kompaktschrauber | Akku-Kompaktschrauber |  |  | Extrem handlicher Akku-Kompaktschrauber: nur 175 mm Länge. REDLINK™-Elektronik – Überlastschutz in Maschine und Akku sorgt für lange Lebensdauer. 1/4"-Hex-Bitdirektaufnahme. Optimierter Handgriff mit Softgrip-Auflage für beste Ergonomie und Griffigkeit. Einzelzellenüberwachung für optimierte Standzeit und lange Lebensdauer des Akkus. Akku-Ladestandsanzeige und LED-Beleuchtung des Arbeitsbereichs. Der REDLITHIUM™ -Akku bietet eine perfekt abgestimmte Konstruktion, eine fortschrittliche Elektronik und eine verlustfreie Leistungsabgabe für längere Standzeit und längere Lebensdauer. 100 % systemkompatibel mit dem MILWAUKEE™-M12™-Produktprogramm. Lieferumfang: Gürtelclip.
5218200 | MW4933441930 | M12BDD-0 Akku-Bohrschrauber | 14275 | Produkte entdecken¦Elektrowerkzeuge¦Akku-Bohrschrauber | Akku-Bohrschrauber | Akku-Bohrschrauber
5218204 | MW4933441950 | M12BPD-0 Akku-Schlagbohrschrauber | 14257 | Produkte entdecken¦Elektrowerkzeuge¦Akku-Schlagbohrschrauber | Akku-Schlagbohrschrauber | Akku-Schlagbohrschrauber
5218210 | MW4933441215 | C12RAD-202B Akku-Winkelbohrschrauber | 14276 | Produkte entdecken¦Elektrowerkzeuge¦Akku-Winkelbohrschrauber | Akku-Winkelbohrschrauber | Akku-Winkelbohrschrauber |  |  | Robustes Metallgetriebegehäuse. REDLINK™-Elektronik – Überlastschutz für lange Lebensdauer von Akku, Motor und Getriebe. Überlanger Gasgebeschalter für einfache Bedienung. 10-mm-Metall-Schnellspannbohrfutter mit Spindel-Lock. Elektronische Kupplung für maximale Kontrolle. Einzelzellenüberwachung für optimierte Standzeit und lange Lebensdauer des Akkus. Akku-Ladestandsanzeige und LED-Beleuchtung des Arbeitsbereichs. Der REDLITHIUM™-Akku bietet eine perfekt abgestimmte Konstruktion, eine fortschrittliche Elektronik und eine verlustfreie Leistungsabgabe für längere Standzeit und längere Lebensdauer als bei Vorgängermodellen. 100 % systemkompatibel mit dem MILWAUKEE™-M12™-Produktprogramm.
5218212 | MW4933416900 | C12RAD-0 Akku-Winkelbohrschrauber | 14277 | Produkte entdecken¦Elektrowerkzeuge¦Akku-Winkelbohrschrauber | Akku-Winkelbohrschrauber | Akku-Winkelbohrschrauber |  |  | Robustes Metallgetriebegehäuse. REDLINK™-Elektronik – Überlastschutz für lange Lebensdauer von Akku, Motor und Getriebe. Überlanger Gasgebeschalter für einfache Bedienung. 10-mm-Metall-Schnellspannbohrfutter mit Spindel-Lock. Elektronische Kupplung für maximale Kontrolle. Einzelzellenüberwachung für optimierte Standzeit und lange Lebensdauer des Akkus. Akku-Ladestandsanzeige und LED-Beleuchtung des Arbeitsbereichs. Der REDLITHIUM™-Akku bietet eine perfekt abgestimmte Konstruktion, eine fortschrittliche Elektronik und eine verlustfreie Leistungsabgabe für längere Standzeit und längere Lebensdauer als bei Vorgängermodellen. 100 % systemkompatibel mit dem MILWAUKEE™-M12™-Produktprogramm.
5218214 | MW4933441725 | M12IR-201B 1/4 Akku-Ratsche 1/4 | 14401 | Produkte entdecken¦Elektrowerkzeuge¦Akku-Ratsche 1/4" | Akku-Ratsche 1/4" | Akku-Ratsche 1/4" |  |  | Überlanger Metall-Gasgebeschalter für eine einfache Bedienung. Verstärktes Gehäuse. Kompakte Bauform für Zugang Zugang bei allen Anwendungen. Bis zu 47 Nm Drehmoment und 250 min-1. REDLINK™-Elektronik – Überlastschutz in Maschine und Akku sorgt für lange Lebensdauer. Speziell verstärktes Gehäuse für lange Lebensdauer. Kompakte Bauform für schnellen Zugang bei allen Anwendungen, z. B. bei Arbeiten an Motoren oder Getrieben. Überlanger Metall-Gasgebeschalter für einfache Bedienung. Einzelzellenüberwachung für optimierte Standzeit und lange Lebensdauer des Akkus. Akku-Ladestandsanzeige und LED-Beleuchtung des Arbeitsbereichs. Der REDLITHIUM™-Akku bietet eine perfekt abgestimmte Konstruktion, eine fortschrittliche Elektronik und eine verlustfreie Leistungsabgabe für längere Standzeit und längere Lebensdauer. 100 % systemkompatibel mit dem MILWAUKEE™-M12™-Produktprogramm.
5218216 | MW4933441720 | M12IR-201B 3/8 Akku-Ratsche 3/8 | 14400 | Produkte entdecken¦Elektrowerkzeuge¦Akku-Ratsche 3/8" | Akku-Ratsche 3/8" | Akku-Ratsche 3/8" |  |  | Überlanger Metall-Gasgebeschalter für eine einfache Bedienung. Verstärktes Gehäuse. Kompakte Bauform für Zugang Zugang bei allen Anwendungen. Bis zu 47 Nm Drehmoment und 250 min-1. REDLINK™-Elektronik – Überlastschutz in Maschine und Akku sorgt für lange Lebensdauer. Speziell verstärktes Gehäuse für lange Lebensdauer. Kompakte Bauform für schnellen Zugang bei allen Anwendungen, z. B. bei Arbeiten an Motoren oder Getrieben. Überlanger Metall-Gasgebeschalter für einfache Bedienung. Einzelzellenüberwachung für optimierte Standzeit und lange Lebensdauer des Akkus. Akku-Ladestandsanzeige und LED-Beleuchtung des Arbeitsbereichs. Der REDLITHIUM™-Akku bietet eine perfekt abgestimmte Konstruktion, eine fortschrittliche Elektronik und eine verlustfreie Leistungsabgabe für längere Standzeit und längere Lebensdauer. 100 % systemkompatibel mit dem MILWAUKEE™-M12™-Produktprogramm.
5218218 | MW4933441710 | C12MT-202B Akku-Multitool | 14505 | Produkte entdecken¦Elektrowerkzeuge¦Akku-Multitool | Akku-Multitool | Akku-Multitool |  |  | Professionelles Multitool zum Trennen, Sägen und Schleifen. Vielseitige Anwendung - Mörtel entfernen. Vielseitige Anwendung - Tauchschnitte in Holz. Vielseitige Anwendung - in engen Bereichen schleifen. Professionelles Multitool zum Trennen, Sägen und Schleifen. REDLINK™-Elektronik – Überlastschutz in Maschine und Akku sorgt für lange Lebensdauer. Multitool mit oszillierendem Bewegungsablauf – optimal für Arbeiten rund um Ausbau, Renovierung und Installation. Auch mit Wettbewerbszubehör verwendbar. Einzelzellenüberwachung für optimierte Standzeit und lange Lebensdauer des Akkus. Akku-Ladestandsanzeige. Der REDLITHIUM™-Akku bietet eine perfekt abgestimmte Konstruktion, eine fortschrittliche Elektronik und eine verlustfreie Leistungsabgabe für längere Standzeit und längere Lebensdauer als bei Vorgängermodellen. 100 % systemkompatibel mit dem MILWAUKEE™-M12™-Produktprogramm. Lieferumfang: Tauchsägeblatt, Schleifteller, Schleifpapier 60 / 80 / 120 / 240 K, Adapter und Innensechskantschlüssel.
5218220 | MW4933427180 | C12MT-0 Akku-Multitool | 14506 | Produkte entdecken¦Elektrowerkzeuge¦Akku-Multitool | Akku-Multitool | Akku-Multitool |  |  | Professionelles Multitool zum Trennen, Sägen und Schleifen. Vielseitige Anwendung - Mörtel entfernen. Vielseitige Anwendung - Tauchschnitte in Holz. Vielseitige Anwendung - in engen Bereichen schleifen. Professionelles Multitool zum Trennen, Sägen und Schleifen. REDLINK™-Elektronik – Überlastschutz in Maschine und Akku sorgt für lange Lebensdauer. Multitool mit oszillierendem Bewegungsablauf – optimal für Arbeiten rund um Ausbau, Renovierung und Installation. Auch mit Wettbewerbszubehör verwendbar. Einzelzellenüberwachung für optimierte Standzeit und lange Lebensdauer des Akkus. Akku-Ladestandsanzeige. Der REDLITHIUM™-Akku bietet eine perfekt abgestimmte Konstruktion, eine fortschrittliche Elektronik und eine verlustfreie Leistungsabgabe für längere Standzeit und längere Lebensdauer als bei Vorgängermodellen. 100 % systemkompatibel mit dem MILWAUKEE™-M12™-Produktprogramm. Lieferumfang: Tauchsägeblatt, Schleifteller, Schleifpapier 60 / 80 / 120 / 240 K, Adapter und Innensechskantschlüssel.
5218222 | MW4933427183 | C12RT-0 Akku-Rotationswerkzeug | 14696 | Produkte entdecken¦Elektrowerkzeuge¦Akku-Rotationswerkzeug | Akku-Rotationswerkzeug | Akku-Rotationswerkzeug |  |  | Vielseitiges Rotationswerkzeug – ideal für Schneid- und Schleifarbeiten. REDLINK™-Überlastschutz für lange Lebensdauer von Akku und Motor. Drehzahlelektronik von 5.000 bis 32.000 min-1. 0,8- bis 3,2-mm-Spannzangen-Aufnahme für alle gängigen Zubehöre auf dem Markt. Spindel-Lock für schnellen Zubehörwechsel. Ergonomisch und leicht. Einzelzellenüberwachung für optimierte Standzeit und lange Lebensdauer des Akkus. Akku-Ladestandsanzeige. 100 % systemkompatibel mit dem MILWAUKEE™-M12™-Produktprogramm. Lieferumfang: 3,2-mm-Spannzange.
5218224 | MW4933411920 | C12PC-0 Akku-Rohrschneider | 13945 | Produkte entdecken¦Elektrowerkzeuge¦M12™ AKKU-ROHRSCHNEIDER | Akku-Rohrschneider | M12™ AKKU-ROHRSCHNEIDER |  |  | • Schneidet 12-mm-Kupferrohre in weniger als 3 Sekunden • REDLINK™-Elektronik – Überlastschutz in Maschine und Akku sorgt für lange Lebensdauer • Wandabstand 40 mm • Schneidräder passen sich automatisch der Rohrgröße an • Robuster rostfreier Schneidkopf • Handgriff mit Softgrip-Auflage für höchsten Anwenderkomfort • Einzelzellenüberwachung für optimierte Standzeit und lange Lebensdauer des Akkus • Akku-Ladestandsanzeige und LED-Beleuchtung des Arbeitsbereichs • 100 % systemkompatibel mit dem MILWAUKEE®-M12™-Produktprogramm • Lieferumfang: Schneidrad
5218226 | MW4933416550 | C12PPC-0 Akku-Rohrschneider | 14509 | Produkte entdecken¦Elektrowerkzeuge¦Akku-Rohrschneider | Akku-Rohrschneider | Akku-Rohrschneider |  |  | REDLINK™-Elektronik – Überlastschutz in Maschine und Akku sorgt für lange Lebensdauer. Sehr scharfes, rostfreies Schneidmesser für gratfreien Schnitt. Über 200 Schnitte pro Akkuladung. Einzelzellenüberwachung für optimierte Standzeit und lange Lebensdauer des Akkus. Akku-Ladestandsanzeige und LED-Beleuchtung des Arbeitsbereichs. 100 % systemkompatibel mit dem MILWAUKEE™-M12™-Produktprogramm. Schnittkraft von 175 kg/cm2. Schneidet 50-mm-PEX- und PP-Rohre in 3 Sekunden. Robustes Metallgetriebegehäuse. Elektronik mit Gasgebeschalter und Überlastschutz.
5218228 | MW4933431600 | M12CC-0 Akku-Kabelschneider | 14507 | Produkte entdecken¦Elektrowerkzeuge¦Akku-Kabelschneider | Akku-Kabelschneider | Akku-Kabelschneider |  |  | Einzelzellenüberwachung für optimierte Standzeit und lange Lebensdauer des Akkus. 100 % systemkompatibel mit dem MILWAUKEE™-M12-Produktprogramm. Professionelle Schnittkapazität von bis zu 32 mm Durchmesser. REDLINK™-Elektronik – Überlastschutz in Maschine und Akku sorgt für lange Lebensdauer. Bis zu 60 Schnitte in 4 x 35-mm2-Kupferkabel pro Akkuladung. Besonders kompakte Gehäuseform – kann leicht in Schalt- oder Sicherungsschränken eingesetzt werden. Ausgezeichnete Schnittqualität für glatte, runde Schnitte – fertig zur Installation. Automatische Entriegelung des Scherblattes. Akku-Ladestandsanzeige und LED-Beleuchtung des Arbeitsbereichs. Der REDLITHIUM™-Akku bietet eine perfekt abgestimmte Konstruktion, eine fortschrittliche Elektronik und eine verlustfreie Leistungsabgabe für längere Standzeit und längere Lebensdauer als bei Vorgängermodellen.
5218230 | MW4933427182 | C12PN-0 Akku-Faustnagler | 14378 | Produkte entdecken¦Elektrowerkzeuge¦Akku-Faustnagler | Akku-Faustnagler | Akku-Faustnagler |  |  | Kompakter und kraftvoller Faustnagler zum Einschlagen von Nägeln auf engstem Raum. REDLINK™-Elektronik – Überlastschutz in Maschine und Akku sorgt für lange Lebensdauer. Handgriff mit Softgrip-Auflage für höchsten Anwenderkomfort. Extrem handlich: nur 165 mm Länge – kann auch dort eingesetzt werden, wo ein Hammer nicht nutzbar ist. 100 Nägel (3,4 x 90 mm) pro Akkuladung. Einzelzellenüberwachung für optimierte Standzeit und lange Lebensdauer des Akkus. Akku-Ladestandsanzeige. 100 % systemkompatibel mit dem MILWAUKEE™-M12™-Produktprogramm.
5218232 | MW4933447799 | M12BPS-421X Akku-Mini Polierer | 14132 | Produkte entdecken¦Schleif- und Trenntechnik¦Polier-Systeme¦M12™ AKKU-MINI-POLIERER | Akku-Mini-Polierer | M12™ AKKU-MINI-POLIERER |  |  | • Zwei variable Geschwindigkeitsstufen (0-2800 / 0-8300 U/Min) zum Polieren und Schleifen • REDLINK™-Elektronik – Überlastschutz für lange Lebensdauer von Akku, Motor und Getriebe • 76 mm Polierteller- und 50 mm Schleifteller-Größe für schnellen Arbeitsfortschritt • Durch die lange Laufzeit können die meisten Anwendungen mit einer Akkuladung erledigt werden • Sehr kompaktes Design mit nur 130 mm Länge • Spindelarretierung für schnellen und werkzeuglosen Zubehörwechsel • Der abnehmbare Handgriff mit Softgrip-Auflage ist in zwei Positionen arretierbar • Einzelzellenüberwachung für optimierte Standzeit und lange Lebensdauer des Akkus • Der REDLITHIUM™-Akku bietet eine perfekt abgestimmte Konstruktion, eine fortschrittliche Elektronik und eine verlustfreie Leistungsabgabe für längere Standzeit und längere Lebensdauer als bei Vorgängermodellen • 100 % systemkompatibel mit dem MILWAUKEE®-M12™-Produktprogramm
5218234 | MW4933447791 | M12BPS-0 Akku-Mini Polierer | 14451 | Produkte entdecken¦Elektrowerkzeuge¦Akku-Mini-Polierer | Akku-Mini-Polierer | Akku-Mini-Polierer |  |  | 2 Geschwindigkeitsstufen. Ideal für exaktes und kleinflächige Arbeiten. 2-Gang-Getriebe mit Drehzahlelektronik für präzise Polier- und Schleifarbeiten. REDLINK™-Elektronik – Überlastschutz für lange Lebensdauer von Akku, Motor und Getriebe. 76 mm Polierteller- und 50 mm Schleifteller-Größe für schnellen Arbeitsfortschritt. Durch die lange Laufzeit können die meisten Anwendungen mit einer Akkuladung erledigt werden. Sehr kompaktes Design mit nur 130 mm Länge. Spindelarretierung für schnellen und werkzeuglosen Zubehörwechsel. Der abnehmbare Handgriff mit Softgrip-Auflage ist in zwei Positionen arretierbar. Einzelzellenüberwachung für optimierte Standzeit und lange Lebensdauer des Akkus. Der REDLITHIUM™-Akku bietet eine perfekt abgestimmte Konstruktion, eine fortschrittliche Elektronik und eine verlustfreie Leistungsabgabe für längere Standzeit und längere Lebensdauer als bei Vorgängermodellen. 100 % systemkompatibel mit dem MILWAUKEE™-M12™-Produktprogramm. Lieferumfang: Zusatzhandgriff, Polierteller, Schleifteller, Polierschwamm hart, Polierschwamm weich und Lammwollpolierscheibe.
5218236 | MW4933441700 | M12JS-402B Akku-Stichsäge | 9920 | Produkte entdecken¦Elektrowerkzeuge¦Akku-Stichsäge | Akku-Stichsäge | Akku-Stichsäge | 12 V (Basic) |  | • Leichte und kompakte 12 V Stichsäge • REDLINK™ Elektronik - Überlastschutz für lange Lebensdauer von Akku, Motor und Getriebe • Elektronik mit stufenloser Drehzahlsteuerung • Glatte Schnittkanten dank minimaler Vibrationen • Präzisionsführungsschiene für genaueres Arbeiten und reduziertes Abweichen des Sägeblatts • Verbesserte Sicht auf die Schnittstelle durch kompakte Bauweise • Werkzeuglose Verstellung der Bodenplatte für Gehrungsschnitte bis 45° • FIXTEC-Sägeblattschnellwechselsystem für werkzeuglosen Sägeblattwechsel • Einzelzellenüberwachung für lange Lebensdauer des Akkus • LED-Beleuchtung des Arbeitsbereichs • Stabile Aluminiumguss-Bodenplatte mit Stahleinlage und Kunststoff-Gleitsohle • 100% systemkompatibel mit dem Milwaukee® M12 Produktprogramm |  |  | Leichte und kompakte 12 V Stichsäge REDLINK™ Elektronik - Überlastschutz für lange Lebensdauer von Akku, Motor und Getriebe Elektronik mit stufenloser Drehzahlsteuerung
5218240 | MW4933441805 | M12BS-402C Akku-Bandsäge | 14456 | Produkte entdecken¦Elektrowerkzeuge¦Akku-Bandsäge | Akku-Bandsäge | Akku-Bandsäge |  |  | Kompakte und leichte Akku-Bandsäge für Einhandbedienung und Überkopfarbeiten. Ideal für Arbeiten an schwer zugänglichen Stellen. REDLINK™-Elektronik – Überlastschutz in Maschine und Akku sorgt für lange Lebensdauer. Vielseitig einsetzbar in verschiedenen Materialien wie Stahl, Edelstahl, Kupfer, Kunststoff und Aluminium. Saubere, funken- und gratfreie Schnitte. Neuartige Sicherheits-Sägebandabdeckung schützt den Anwender vor Kontakt mit dem Sägeband und erlaubt schnellen und werkzeuglosen Sägebandwechsel. Einzelzellenüberwachung für optimierte Standzeit und lange Lebensdauer des Akkus. Akku-Ladestandsanzeige und LED-Beleuchtung des Arbeitsbereichs. Der REDLITHIUM™-Akku bietet eine perfekt abgestimmte Konstruktion, eine fortschrittliche Elektronik und eine verlustfreie Leistungsabgabe für längere Standzeit und längere Lebensdauer als bei Vorgängermodellen. 100 % systemkompatibel mit dem MILWAUKEE™-M12-Produktprogramm. Lieferumfang: Sägeband.
5218242 | MW4933431310 | M12BS-0 Akku-Bandsäge | 14457 | Produkte entdecken¦Elektrowerkzeuge¦Akku-Bandsäge | Akku-Bandsäge | Akku-Bandsäge |  |  | Kompakte und leichte Akku-Bandsäge für Einhandbedienung und Überkopfarbeiten. Ideal für Arbeiten an schwer zugänglichen Stellen. REDLINK™-Elektronik – Überlastschutz in Maschine und Akku sorgt für lange Lebensdauer. Vielseitig einsetzbar in verschiedenen Materialien wie Stahl, Edelstahl, Kupfer, Kunststoff und Aluminium. Saubere, funken- und gratfreie Schnitte. Neuartige Sicherheits-Sägebandabdeckung schützt den Anwender vor Kontakt mit dem Sägeband und erlaubt schnellen und werkzeuglosen Sägebandwechsel. Einzelzellenüberwachung für optimierte Standzeit und lange Lebensdauer des Akkus. Akku-Ladestandsanzeige und LED-Beleuchtung des Arbeitsbereichs. Der REDLITHIUM™-Akku bietet eine perfekt abgestimmte Konstruktion, eine fortschrittliche Elektronik und eine verlustfreie Leistungsabgabe für längere Standzeit und längere Lebensdauer als bei Vorgängermodellen. 100 % systemkompatibel mit dem MILWAUKEE™-M12-Produktprogramm. Lieferumfang: Sägeband.
5218252 | MW4933451367 | M12ICAV3-201C Akku-Inspektionskamera | 14563 | Produkte entdecken¦Elektrowerkzeuge¦Akku-Inspektionskamera | Akku-Inspektionskamera | Akku-Inspektionskamera |  |  | Abnehmbarer Bildschirm. Großer Bildschirm für ein scharfes Bild. Steuerbares Kamerakabel. Abnehmbarer Bildschirm mit eigenem Netzwerk und einer Reichweite von bis zu 10 m. M12™ Akku-Inspektionskamera mit 4 x Zoom. Optimiertes 85-mm-LCD-Display für ein scharfes Bild. 12-mm-Kamerakopf mit einem digitalen Bildsensor mit einer 320 x 240-Pixel-Auflösung. Wasserdichter Kamerakopf mit 4 LEDs für eine schattenfreie, homogene Beleuchtung. Verstärktes Kabel und Aluminiumkamerakopf für maximale Lebensdauer. Steuerbares Kabel als Zubehör erhältlich. 100 % systemkompatibel mit dem Milwaukee™ M12™ Produktprogramm. Lieferumfang: 8-GB-SD-Speicherkarte, Kamerakabel 2,7 m.
5218254 | MW4933441655 | M12PCG 310C-201B Akku-Kartuschenpresse | 14014 | Produkte entdecken¦Werkzeuge und Zubehör¦Kartuschenpressen¦Akku-Kartuschenpresse M12 | Akku-Kartuschenpresse M12 | Akku-Kartuschenpresse M12 | Mit Akku und Ladegerät |  | • Auspressdruck von bis zu 182 kg • REDLINK™-Elektronik-Überlastschutz in Maschine und Akku sorgt für lange Lebensdauer • Optimiert für alle gängigen Kleb- und Dichtstoffe • Automatischer Rücklauf der Druckstange verhindert Tropfenbildung • Elektronische Regelung der Auspressgeschwindigkeit über ein Stellrad • Integrierter Dorn zum Durchstoßen verklebter Kartuschenöffnungen • Einzelzellenüberwachung für optimierte Standzeit und lange Lebensdauer des Akkus • Akku-Ladestandsanzeige • Der REDLITHIUM™-Akku bietet eine perfekt abgestimmte Konstruktion, eine fortschrittliche Elektronik und eine verlustfreie Leistungsabgabe für längere Standzeit und längere Lebensdauer
5218256 | MW4933441783 | M12PCG 310C-0 Akku-Kartuschenpresse | 14691 | Produkte entdecken¦Werkzeuge und Zubehör¦Kartuschenpressen¦Akku-Kartuschenpresse M12, Basis, 310 ml Aufnahme | Akku-Kartuschenpresse M12, Basis | Akku-Kartuschenpresse M12, Basis, 310 ml Aufnahme | Ohne Akku und Ladegerät |  | Auspressdruck von bis zu 182 kg. REDLINK™-Elektronik – Überlastschutz in Maschine und Akku sorgt für lange Lebensdauer. Optimiert für alle gängigen Kleb- und Dichtstoffe. Automatischer Rücklauf der Druckstange verhindert Tropfenbildung. Elektronische Regelung der Auspressgeschwindigkeit über ein Stellrad. Integrierter Dorn zum Durchstoßen verklebter Kartuschenöffnungen. Einzelzellenüberwachung für optimierte Standzeit und lange Lebensdauer des Akkus. Akku-Ladestandsanzeige. Der REDLITHIUM™-Akku bietet eine perfekt abgestimmte Konstruktion, eine fortschrittliche Elektronik und eine verlustfreie Leistungsabgabe für längere Standzeit und längere Lebensdauer. 100 % systemkompatibel mit dem MILWAUKEE™-M12™-Produktprogramm.
5218258 | MW4933441665 | M12PCG 400A-201B Akku-Kartuschenpresse | 14688 | Produkte entdecken¦Werkzeuge und Zubehör¦Kartuschenpressen¦Akku-Kartuschenpresse M12, 400 ml Alu-Aufnahme | Akku-Kartuschenpresse M12, 400 ml Alu-Aufnahme | Akku-Kartuschenpresse M12, 400 ml Alu-Aufnahme | Mit Akku und Ladegerät |  | Auspressdruck von bis zu 182 kg. REDLINK™-Elektronik – Überlastschutz in Maschine und Akku sorgt für lange Lebensdauer. Optimiert für alle gängigen Kleb- und Dichtstoffe. Automatischer Rücklauf der Druckstange verhindert Tropfenbildung. Elektronische Regelung der Auspressgeschwindigkeit über ein Stellrad. Integrierter Dorn zum Durchstoßen verklebter Kartuschenöffnungen. Einzelzellenüberwachung für optimierte Standzeit und lange Lebensdauer des Akkus. Akku-Ladestandsanzeige. Der REDLITHIUM™-Akku bietet eine perfekt abgestimmte Konstruktion, eine fortschrittliche Elektronik und eine verlustfreie Leistungsabgabe für längere Standzeit und längere Lebensdauer. 100 % systemkompatibel mit dem MILWAUKEE™-M12™-Produktprogramm.
5218260 | MW4933441780 | M12PCG 400A-0 Akku-Kartuschenpresse | 14689 | Produkte entdecken¦Werkzeuge und Zubehör¦Kartuschenpressen¦Akku-Kartuschenpresse M12, 400 ml Aufnahme, Basis | Akku-Kartuschenpresse M12, 400 ml Aufnahme, Basis | Akku-Kartuschenpresse M12, 400 ml Aufnahme, Basis | Ohne Akku und Ladegerät |  | Auspressdruck von bis zu 182 kg. REDLINK™-Elektronik – Überlastschutz in Maschine und Akku sorgt für lange Lebensdauer. Optimiert für alle gängigen Kleb- und Dichtstoffe. Automatischer Rücklauf der Druckstange verhindert Tropfenbildung. Elektronische Regelung der Auspressgeschwindigkeit über ein Stellrad. Integrierter Dorn zum Durchstoßen verklebter Kartuschenöffnungen. Einzelzellenüberwachung für optimierte Standzeit und lange Lebensdauer des Akkus. Akku-Ladestandsanzeige. Der REDLITHIUM™-Akku bietet eine perfekt abgestimmte Konstruktion, eine fortschrittliche Elektronik und eine verlustfreie Leistungsabgabe für längere Standzeit und längere Lebensdauer. 100 % systemkompatibel mit dem MILWAUKEE™-M12™-Produktprogramm.
5218262 | MW4933441670 | M12PCG 600A-201B Akku-Kartuschenpresse | 14686 | Produkte entdecken¦Werkzeuge und Zubehör¦Kartuschenpressen¦Akku-Kartuschenpresse M12, 600 ml Aufnahme | Akku-Kartuschenpresse M12, 600 ml Aufnahme | Akku-Kartuschenpresse M12, 600 ml Aufnahme | Mit Akku und Ladegerät |  | Anti-Tropf-Funktion. 6 Geschwindigkeitseinstellungen. Akku-Ladestandsanzeige. Auspressdruck von bis zu 182 kg. REDLINK™-Elektronik – Überlastschutz in Maschine und Akku sorgt für lange Lebensdauer. Optimiert für alle gängigen Kleb- und Dichtstoffe. Automatischer Rücklauf der Druckstange verhindert Tropfenbildung. Elektronische Regelung der Auspressgeschwindigkeit über ein Stellrad. Integrierter Dorn zum Durchstoßen verklebter Kartuschenöffnungen. Einzelzellenüberwachung für optimierte Standzeit und lange Lebensdauer des Akkus. Akku-Ladestandsanzeige. Der REDLITHIUM™-Akku bietet eine perfekt abgestimmte Konstruktion, eine fortschrittliche Elektronik und eine verlustfreie Leistungsabgabe für längere Standzeit und längere Lebensdauer. 100 % systemkompatibel mit dem MILWAUKEE™-M12™-Produktprogramm.
5218264 | MW4933441786 | M12PCG 600A-0 Akku-Kartuschenpresse | 14687 | Produkte entdecken¦Werkzeuge und Zubehör¦Kartuschenpressen¦Akku-Kartuschenpresse M12, Basis, 600 ml Aufnahme | Akku-Kartuschenpresse M12, Basis, 600 ml Aufnahme | Akku-Kartuschenpresse M12, Basis, 600 ml Aufnahme | Ohne Akku und Ladegerät |  | Anti-Tropf-Funktion. 6 Geschwindigkeitseinstellungen. Akku-Ladestandsanzeige. Auspressdruck von bis zu 182 kg. REDLINK™-Elektronik – Überlastschutz in Maschine und Akku sorgt für lange Lebensdauer. Optimiert für alle gängigen Kleb- und Dichtstoffe. Automatischer Rücklauf der Druckstange verhindert Tropfenbildung. Elektronische Regelung der Auspressgeschwindigkeit über ein Stellrad. Integrierter Dorn zum Durchstoßen verklebter Kartuschenöffnungen. Einzelzellenüberwachung für optimierte Standzeit und lange Lebensdauer des Akkus. Akku-Ladestandsanzeige. Der REDLITHIUM™-Akku bietet eine perfekt abgestimmte Konstruktion, eine fortschrittliche Elektronik und eine verlustfreie Leistungsabgabe für längere Standzeit und längere Lebensdauer. 100 % systemkompatibel mit dem MILWAUKEE™-M12™-Produktprogramm.
5218266 | MW4933441675 | M12GG-401B Akku-Fettpresse | 14694 | Produkte entdecken¦Werkzeuge und Zubehör¦Fettpressen¦Akku-Fettpresse M12 | Akku-Fettpresse M12 | Akku-Fettpresse M12 | Mit Akku und Ladegerät |  | 3-Wege Befüllung. Entlüftungsventil. Integrierte Schlauchhalterung und Schultergurt. 12-V-Motor mit 562 Bar max. Betriebsdruck. REDLINK™-Elektronik – Überlastschutz in Maschine und Akku sorgt für lange Lebensdauer. Bis zu 7 Kartuschen pro Akkuladung. Ausbalanciertes Design mit nur 355 mm Länge und 3,2 kg Gewicht. Entlüftungsventil für schnellen Arbeitsfortschritt. Integrierte Schlauchhalterung und Einhängevorrichtung für Schultergurt. 3-Wege-Befüllung: Direktbefüllung, Gebinde, Kartusche. Fassungsvermögen: bei Befüllung aus Gebinden 454 g, mit Kartusche 411 g. Einzelzellenüberwachung für optimierte Standzeit und lange Lebensdauer des Akkus. Akku-Ladestandsanzeige und LED-Beleuchtung des Arbeitsbereiches. Der REDLITHIUM™-Akku bietet eine perfekt abgestimmte Konstruktion, eine fortschrittliche Elektronik und eine verlustfreie Leistungsabgabe für längere Standzeit und längere Lebensdauer als bei Vorgängermodellen. 100 % systemkompatibel mit dem MILWAUKEE™-M12™-Produktprogramm. Lieferumfang: flexibler 914 mm Schmierschlauch mit Standardaufnahme.
5218268 | MW4933440435 | M12GG-0 Akku-Fettpresse | 14695 | Produkte entdecken¦Werkzeuge und Zubehör¦Fettpressen¦Akku-Fettpresse M12, Basis-Gerät | Akku-Fettpresse M12, Basis-Gerät | Akku-Fettpresse M12, Basis-Gerät | Ohne Akku und Ladegerät |  | 3-Wege Befüllung. Entlüftungsventil. Integrierte Schlauchhalterung und Schultergurt. 12-V-Motor mit 562 Bar max. Betriebsdruck. REDLINK™-Elektronik – Überlastschutz in Maschine und Akku sorgt für lange Lebensdauer. Bis zu 7 Kartuschen pro Akkuladung. Ausbalanciertes Design mit nur 355 mm Länge und 3,2 kg Gewicht. Entlüftungsventil für schnellen Arbeitsfortschritt. Integrierte Schlauchhalterung und Einhängevorrichtung für Schultergurt. 3-Wege-Befüllung: Direktbefüllung, Gebinde, Kartusche. Fassungsvermögen: bei Befüllung aus Gebinden 454 g, mit Kartusche 411 g. Einzelzellenüberwachung für optimierte Standzeit und lange Lebensdauer des Akkus. Akku-Ladestandsanzeige und LED-Beleuchtung des Arbeitsbereiches. Der REDLITHIUM™-Akku bietet eine perfekt abgestimmte Konstruktion, eine fortschrittliche Elektronik und eine verlustfreie Leistungsabgabe für längere Standzeit und längere Lebensdauer als bei Vorgängermodellen. 100 % systemkompatibel mit dem MILWAUKEE™-M12™-Produktprogramm. Lieferumfang: flexibler 914 mm Schmierschlauch mit Standardaufnahme.
5218272 | MW4933443003 | Akku-Absaugsystem M12DE-201X | 14672 | Produkte entdecken¦Elektrowerkzeuge¦Akku-Absaugsystem | Akku-Absaugsystem | Akku-Absaugsystem |  |  | HEPA Filter fängt 99.97% aller Staubpartikel. Befestigen an der rechten und linken Maschinenseite möglich. Entfernt Staub aus bis zu 65 Bohrungen bei 6 x 50 mm pro Akkuladung. Universell einsetzbar für alle MILWAUKEE™-Bohr-/Schlagbohrmaschinen und SDS-plus-Bohrhämmer mit Spannhalsdurchmesser von 43 bis 59 mm sowie eine Vielzahl an Wettbewerbsgeräten. Entfernt Staub aus bis zu 65 Bohrungen bei 6 x 50 mm pro Akkuladung. Zur Verwendung mit Bohrern bis 160 mm Länge und max. ø16 mm. Befestigen an der rechten und linken Maschinenseite möglich. HEPA-Filter fängt 99,97 % aller Staubpartikel. Schalterstellungen: An, Aus, Automatik (5 Sek. Abschaltzeit zur vollständigen Absaugung des Bohrstaubs). Einzelzellenüberwachung für lange Lebensdauer des Akkus. Akku-Ladestandsanzeige. Der REDLITHIUM™-Akku bietet eine perfekt abgestimmte Konstruktion, eine fortschrittliche Elektronik und eine verlustfreie Leistungsabgabe für längere Standzeit und längere Lebensdauer. Der REDLITHIUM™-Akku bietet eine perfekt abgestimmte Konstruktion, eine fortschrittliche Elektronik und eine verlustfreie Leistungsabgabe für längere Standzeit und längere Lebensdauer. 100 % systemkompatibel mit dem MILWAUKEE™ M12™-Produktprogramm.
5218276 | MW4933448390 | M12HV-0 Akku-Handstaubsauger | 14671 | Produkte entdecken¦Elektrowerkzeuge¦Akku-Handstaubsauger | Akku-Handstaubsauger | Akku-Handstaubsauger |  |  | Leistungsstarker Kompakt-Hand-Staubsauger. Sichtfenster für einfache Überprüfung der Schmutzmenge im Auffangbehälter. Arretierbarer Schalter für den Dauerbetrieb. Unterschiedliche Anwendungsbereiche durch vielseitiges Zubehör. Kompaktes Design für den Einsatz in beengten Stellen. Verstärkter Schließmechanismus des Auffangbehälters schützt vor ungewolltem Verschütten. 100 % systemkompatibel mit dem MILWAUKEE™-M12™-Produktprogramm. Lieferumfang: Filter, Verlängerungsrohr 0,4 m, Fugendüse und Grobschmutzdüse.
5218278 | MW4933451635 | M12BDC6-202C Akku Rohrreiniger | 14654 | Produkte entdecken¦Elektrowerkzeuge¦Akku-Rohrreinigungsgerät | Akku-Rohrreinigungsgerät | Akku-Rohrreinigungsgerät |  |  | Robustes Spiralgehäuse schützt Nutzer und Oberfläche. Flexible 6-mm Spirale für einfachen Einsatz. Integrierte LED-Beleuchtung. Extraleichter, professioneller Akku-Rohrreiniger. Vielseitige Anwendungsmöglichkeiten. Maximale Flexibilität und Mobilität dank Akkubetrieb. Flexible 6-mm-Rohrreinigungsspirale für Rohre bis zu 50 mm ø kompatibel mit marktüblichen ø 6- und 8-mm-Reinigungsspiralen. Robustes Spiralengehäuse schützt Nutzer und Oberfläche. Einfache Entfernung der inneren Trommel für eine schnelle Reinigung. Schnellverstellung für manuelle Zuführung und Rückführung der Spirale. LED-Beleuchtung des Arbeitsbereichs. REDLINK™-Elektronik – Überlastschutz in Maschine und Akku sorgt für lange Lebensdauer. REDLITHIUM™-Akku bietet eine perfekt abgestimmte Konstruktion, eine fortschrittliche Elektronik und eine verlustfreie Leistungsabgabe für längere Standzeit und längere Lebensdauer als bei Vorgängermodellen. 100 % systemkompatibel mit dem MILWAUKEE™-M12™-Produktprogramm.
5218280 | MW4933451634 | M12BDC6-0C Akku Rohrreiniger | 14655 | Produkte entdecken¦Elektrowerkzeuge¦Akku-Rohrreinigungsgerät | Akku-Rohrreinigungsgerät | Akku-Rohrreinigungsgerät |  |  | Robustes Spiralgehäuse schützt Nutzer und Oberfläche. Flexible 6-mm Spirale für einfachen Einsatz. Integrierte LED-Beleuchtung. Extraleichter, professioneller Akku-Rohrreiniger. Vielseitige Anwendungsmöglichkeiten. Maximale Flexibilität und Mobilität dank Akkubetrieb. Flexible 6-mm-Rohrreinigungsspirale für Rohre bis zu 50 mm ø kompatibel mit marktüblichen ø 6- und 8-mm-Reinigungsspiralen. Robustes Spiralengehäuse schützt Nutzer und Oberfläche. Einfache Entfernung der inneren Trommel für eine schnelle Reinigung. Schnellverstellung für manuelle Zuführung und Rückführung der Spirale. LED-Beleuchtung des Arbeitsbereichs. REDLINK™-Elektronik – Überlastschutz in Maschine und Akku sorgt für lange Lebensdauer. REDLITHIUM™-Akku bietet eine perfekt abgestimmte Konstruktion, eine fortschrittliche Elektronik und eine verlustfreie Leistungsabgabe für längere Standzeit und längere Lebensdauer als bei Vorgängermodellen. 100 % systemkompatibel mit dem MILWAUKEE™-M12™-Produktprogramm.
5218282 | MW4933451633 | M12BDC8-202C Akku Rohrreiniger | 14656 | Produkte entdecken¦Elektrowerkzeuge¦Akku-Rohrreinigungsgerät | Akku-Rohrreinigungsgerät | Akku-Rohrreinigungsgerät |  |  | Extraleichter, professioneller Akku-Rohrreiniger. Vielseitige Anwendungsmöglichkeiten. Maximale Flexibilität und Mobilität dank Akkubetrieb. Starke 8-mm-Rohrreinigungsspirale für Rohre bis zu 60 mm ø Kompatibel mit marktüblichen ø 6- und 8-mm-Reinigungsspiralen. Robustes Spiralengehäuse schützt Nutzer und Oberfläche. Einfache Entfernung der inneren Trommel für eine schnelle Reinigung. Schnellverstellung für manuelle Zuführung und Rückführung der Spirale. LED-Beleuchtung des Arbeitsbereichs. REDLINK™-Elektronik – Überlastschutz in Maschine und Akku sorgt für lange Lebensdauer. Der REDLITHIUM™-Akku bietet eine perfekt abgestimmte Konstruktion, eine fortschrittliche Elektronik und eine verlustfreie Leistungsabgabe für längere Standzeit und längere Lebensdauer als bei Vorgängermodellen. 100 % systemkompatibel mit dem MILWAUKEE™-M12-Produktprogramm.
5218284 | MW4933451632 | M12BDC8-0C Akku Rohrreiniger | 14657 | Produkte entdecken¦Elektrowerkzeuge¦Akku-Rohrreinigungsgerät | Akku-Rohrreinigungsgerät | Akku-Rohrreinigungsgerät |  |  | Extraleichter, professioneller Akku-Rohrreiniger. Vielseitige Anwendungsmöglichkeiten. Maximale Flexibilität und Mobilität dank Akkubetrieb. Starke 8-mm-Rohrreinigungsspirale für Rohre bis zu 60 mm ø Kompatibel mit marktüblichen ø 6- und 8-mm-Reinigungsspiralen. Robustes Spiralengehäuse schützt Nutzer und Oberfläche. Einfache Entfernung der inneren Trommel für eine schnelle Reinigung. Schnellverstellung für manuelle Zuführung und Rückführung der Spirale. LED-Beleuchtung des Arbeitsbereichs. REDLINK™-Elektronik – Überlastschutz in Maschine und Akku sorgt für lange Lebensdauer. Der REDLITHIUM™-Akku bietet eine perfekt abgestimmte Konstruktion, eine fortschrittliche Elektronik und eine verlustfreie Leistungsabgabe für längere Standzeit und längere Lebensdauer als bei Vorgängermodellen. 100 % systemkompatibel mit dem MILWAUKEE™-M12-Produktprogramm.
5218286 | MW4933459635 | M12BST-202X Akku-Tacker | 14379 | Produkte entdecken¦Elektrowerkzeuge¦Akku-Tacker | Akku-Tacker | Akku-Tacker |  |  | Leistungsregler. Einzel- oder Kontaktauslösung. Bis zu 2000 Klammern pro 2,0-Ah-Akkuladung. Kompakter und leistungsstarker Akku-Tacker für ermüdungsfreies Arbeiten. Immer einsatzbereit dank der "Ready to Fire"-Technologie. Einfacher und schneller Wechsel zwischen Einzel- oder Kontaktauslösung. Bis zu 2000 Klammern pro 2,0-Ah-Akkuladung. Für Typ T11 T50 und T140 10,6 mm Klammern von 6 bis 14 mm. Trockenschussverhinderung. Kompakte Abmessungen und geringes Gewicht so ist es möglich, auch an schwer zugänglichen Stellen zu arbeiten. Verstellbarer Gürtelclip. 100% systemkompatibel mit dem MILWAUKEE™-M12™-Produktprogramm.
5218288 | MW4933459634 | M12BST-0 Akku-Tacker | 14380 | Produkte entdecken¦Elektrowerkzeuge¦Akku-Tacker | Akku-Tacker | Akku-Tacker |  |  | Leistungsregler. Einzel- oder Kontaktauslösung. Bis zu 2000 Klammern pro 2,0-Ah-Akkuladung. Kompakter und leistungsstarker Akku-Tacker für ermüdungsfreies Arbeiten. Immer einsatzbereit dank der "Ready to Fire"-Technologie. Einfacher und schneller Wechsel zwischen Einzel- oder Kontaktauslösung. Bis zu 2000 Klammern pro 2,0-Ah-Akkuladung. Für Typ T11 T50 und T140 10,6 mm Klammern von 6 bis 14 mm. Trockenschussverhinderung. Kompakte Abmessungen und geringes Gewicht so ist es möglich, auch an schwer zugänglichen Stellen zu arbeiten. Verstellbarer Gürtelclip. 100% systemkompatibel mit dem MILWAUKEE™-M12™-Produktprogramm.
5218290 | MW4933443085 | M12HPT-202C Akku-Presswerkzeug | 14615 | Produkte entdecken¦Elektrowerkzeuge¦M12™ FORCE LOGIC™ Akku-Presswerkezug | M12™ FORCE LOGIC™ Akku-Presswerkezug | M12™ FORCE LOGIC™ Akku-Presswerkezug |  |  | Einhandbedienung. 360° rotierbarer Kopf. Presskraftüberwachung. Nur 1,8 kg Gewicht für höchste Anwenderfreundlichkeit. Patentierte Einhandbedienung für Arbeiten auch an schwer zugänglichen Stellen. Elektronische Presskraftüberwachung – konstante Presskraft während der Presszyklen grünes Licht zeigt vollständige Verpressung an. Pressbereich bis zu 35-mm-Metall- und 40-mm-Verbundrohren. Systemkommunikation zwischen Gerät und Akku. Pressvorgang startet nur, wenn genügend Akku-Kapazität für den gesamten Pressvorgang vorhanden ist. FORCE LOGIC™ langlebige Zuverlässigkeit: Keine Begrenzung der Pressenzyklen innerhalb des Wartungsintervalls von 3 Jahren. Akku-Ladestandsanzeige. REDLINK™-Elektronik – Systemkommunikation zwischen Gerät und Akku bietet erstklassige Systemlanglebigkeit. Individuelle Überwachung der Akkuzellen optimiert die Laufzeit des Werkzeugs und gewährleistet eine Langlebigkeit des Akkus. Der REDLITHIUM™-Akku bietet eine perfekt abgestimmte Konstruktion, eine fortschrittliche Elektronik und eine verlustfreie Leistungsabgabe für längere Standzeit und längere Lebensdauer als bei Vorgängermodellen. 100 % systemkompatibel mit dem MILWAUKEE™-M12-Produktprogramm.
5218292 | MW4933443095 | M12HPT-202C M-Set Akku-Presswerkzeug | 14610 | Produkte entdecken¦Elektrowerkzeuge¦M12™ FORCE LOGIC™ Akku-Presswerkezug | M12™ FORCE LOGIC™ Akku-Presswerkezug | M12™ FORCE LOGIC™ Akku-Presswerkezug |  |  | Einhandbedienung. 360° rotierbarer Kopf. Presskraftüberwachung. Nur 1,8 kg Gewicht für höchste Anwenderfreundlichkeit. Patentierte Einhandbedienung für Arbeiten auch an schwer zugänglichen Stellen. Elektronische Presskraftüberwachung – konstante Presskraft während der Presszyklen grünes Licht zeigt vollständige Verpressung an. Pressbereich bis zu 35-mm-Metall- und 40-mm-Verbundrohren. Systemkommunikation zwischen Gerät und Akku. Pressvorgang startet nur, wenn genügend Akku-Kapazität für den gesamten Pressvorgang vorhanden ist. FORCE LOGIC™ langlebige Zuverlässigkeit: Keine Begrenzung der Pressenzyklen innerhalb des Wartungsintervalls von 3 Jahren. Akku-Ladestandsanzeige. REDLINK™-Elektronik – Systemkommunikation zwischen Gerät und Akku bietet erstklassige Systemlanglebigkeit. Individuelle Überwachung der Akkuzellen optimiert die Laufzeit des Werkzeugs und gewährleistet eine Langlebigkeit des Akkus. Der REDLITHIUM™-Akku bietet eine perfekt abgestimmte Konstruktion, eine fortschrittliche Elektronik und eine verlustfreie Leistungsabgabe für längere Standzeit und längere Lebensdauer als bei Vorgängermodellen. 100 % systemkompatibel mit dem MILWAUKEE™-M12-Produktprogramm.
5218294 | MW4933443100 | M12HPT-202C V-Set Akku-Presswerkzeug | 14612 | Produkte entdecken¦Elektrowerkzeuge¦M12™ FORCE LOGIC™ Akku-Presswerkezug | M12™ FORCE LOGIC™ Akku-Presswerkezug | M12™ FORCE LOGIC™ Akku-Presswerkezug |  |  | Einhandbedienung. 360° rotierbarer Kopf. Presskraftüberwachung. Nur 1,8 kg Gewicht für höchste Anwenderfreundlichkeit. Patentierte Einhandbedienung für Arbeiten auch an schwer zugänglichen Stellen. Elektronische Presskraftüberwachung – konstante Presskraft während der Presszyklen grünes Licht zeigt vollständige Verpressung an. Pressbereich bis zu 35-mm-Metall- und 40-mm-Verbundrohren. Systemkommunikation zwischen Gerät und Akku. Pressvorgang startet nur, wenn genügend Akku-Kapazität für den gesamten Pressvorgang vorhanden ist. FORCE LOGIC™ langlebige Zuverlässigkeit: Keine Begrenzung der Pressenzyklen innerhalb des Wartungsintervalls von 3 Jahren. Akku-Ladestandsanzeige. REDLINK™-Elektronik – Systemkommunikation zwischen Gerät und Akku bietet erstklassige Systemlanglebigkeit. Individuelle Überwachung der Akkuzellen optimiert die Laufzeit des Werkzeugs und gewährleistet eine Langlebigkeit des Akkus. Der REDLITHIUM™-Akku bietet eine perfekt abgestimmte Konstruktion, eine fortschrittliche Elektronik und eine verlustfreie Leistungsabgabe für längere Standzeit und längere Lebensdauer als bei Vorgängermodellen. 100 % systemkompatibel mit dem MILWAUKEE™-M12-Produktprogramm.
5218296 | MW4933443105 | M12HPT-202C TH-Set Akku-Presswerkzeug | 14613 | Produkte entdecken¦Elektrowerkzeuge¦M12™ FORCE LOGIC™ Akku-Presswerkezug | M12™ FORCE LOGIC™ Akku-Presswerkezug | M12™ FORCE LOGIC™ Akku-Presswerkezug |  |  | Einhandbedienung. 360° rotierbarer Kopf. Presskraftüberwachung. Nur 1,8 kg Gewicht für höchste Anwenderfreundlichkeit. Patentierte Einhandbedienung für Arbeiten auch an schwer zugänglichen Stellen. Elektronische Presskraftüberwachung – konstante Presskraft während der Presszyklen grünes Licht zeigt vollständige Verpressung an. Pressbereich bis zu 35-mm-Metall- und 40-mm-Verbundrohren. Systemkommunikation zwischen Gerät und Akku. Pressvorgang startet nur, wenn genügend Akku-Kapazität für den gesamten Pressvorgang vorhanden ist. FORCE LOGIC™ langlebige Zuverlässigkeit: Keine Begrenzung der Pressenzyklen innerhalb des Wartungsintervalls von 3 Jahren. Akku-Ladestandsanzeige. REDLINK™-Elektronik – Systemkommunikation zwischen Gerät und Akku bietet erstklassige Systemlanglebigkeit. Individuelle Überwachung der Akkuzellen optimiert die Laufzeit des Werkzeugs und gewährleistet eine Langlebigkeit des Akkus. Der REDLITHIUM™-Akku bietet eine perfekt abgestimmte Konstruktion, eine fortschrittliche Elektronik und eine verlustfreie Leistungsabgabe für längere Standzeit und längere Lebensdauer als bei Vorgängermodellen. 100 % systemkompatibel mit dem MILWAUKEE™-M12-Produktprogramm.
5218298 | MW4933443110 | M12HPT-202C U-Set Akku-Presswerkzeug | 14614 | Produkte entdecken¦Elektrowerkzeuge¦M12™ FORCE LOGIC™ Akku-Presswerkezug | M12™ FORCE LOGIC™ Akku-Presswerkezug | M12™ FORCE LOGIC™ Akku-Presswerkezug |  |  | Einhandbedienung. 360° rotierbarer Kopf. Presskraftüberwachung. Nur 1,8 kg Gewicht für höchste Anwenderfreundlichkeit. Patentierte Einhandbedienung für Arbeiten auch an schwer zugänglichen Stellen. Elektronische Presskraftüberwachung – konstante Presskraft während der Presszyklen grünes Licht zeigt vollständige Verpressung an. Pressbereich bis zu 35-mm-Metall- und 40-mm-Verbundrohren. Systemkommunikation zwischen Gerät und Akku. Pressvorgang startet nur, wenn genügend Akku-Kapazität für den gesamten Pressvorgang vorhanden ist. FORCE LOGIC™ langlebige Zuverlässigkeit: Keine Begrenzung der Pressenzyklen innerhalb des Wartungsintervalls von 3 Jahren. Akku-Ladestandsanzeige. REDLINK™-Elektronik – Systemkommunikation zwischen Gerät und Akku bietet erstklassige Systemlanglebigkeit. Individuelle Überwachung der Akkuzellen optimiert die Laufzeit des Werkzeugs und gewährleistet eine Langlebigkeit des Akkus. Der REDLITHIUM™-Akku bietet eine perfekt abgestimmte Konstruktion, eine fortschrittliche Elektronik und eine verlustfreie Leistungsabgabe für längere Standzeit und längere Lebensdauer als bei Vorgängermodellen. 100 % systemkompatibel mit dem MILWAUKEE™-M12-Produktprogramm.
5218320 | MW4933451374 | M18ONEIWF12 502X ONE KEY Akku Schlag- schrauber 1/2 Vierkant Sprengring | 14352 | Produkte entdecken¦Elektrowerkzeuge¦Akku-Schlagschrauber 1/2" | Akku-Schlagschrauber 1/2" | Akku-Schlagschrauber 1/2" |  |  | Individuelle Einstellungsmöglichkeiten dank der ONE-KEY™ App. Speichern Sie individuelle Einstellungen auf dem Speicher des Gerätes. Einfache Verwaltung Ihrer Geräte und Ausrüstung. M18™ FIWF12 mit neuer ONE-KEY™-Technologie. Verbindet sich über Bluetooth™ mit der ONE-KEY™-App. Komplette Individualisierung der Werkzeugeinstellungen über die ONE-KEY™-App, um das Werkzeug genau auf Ihre Anforderungen abzustimmen. Kontrollieren Sie Drehzahl, Drehmoment, Start- und Enddrehzahl, Überlastschutz und die LED-Arbeitsplatzbeleuchtung. Konfigurieren Sie die idealen Einstellungen für jede Anwendung. Programmieren/speichern Sie Profile für absolute Kontrolle. Wählen Sie aus einer Anzahl an vorinstallierten Anwendungsprofilen oder erstellen Sie einfach Ihr eigenes Profil für das optimale Ergebnis. Speichern Sie bis zu 4 individuelle Profile auf dem internen Speicher des Gerätes für einen schnellen Wechsel bei der Arbeit. Zusammenfassung aller Geräte- und Bestandsinformationen in einem Programm – für eine vollständige Übersicht Ihrer Arbeitsmittel. 100 % systemkompatibel mit dem MILWAUKEE™-M18™-Produktprogramm. Lieferumfang: Gürtelclip.
5218350 | MW4933459199 | M18FSGC 202X FUEL Akku Trockenbauschrauber mit Magazinvorsatz | 14392 | Produkte entdecken¦Elektrowerkzeuge¦Akku-Trockenbauschrauber mit Magazinvorsatz | Akku-Trockenbauschrauber mit Magazinvorsatz | Akku-Trockenbauschrauber mit Magazinvorsatz |  |  | Bürstenloser POWERSTATE™-Motor für härteste Anwendungen. REDLINK PLUS™-Elektronik bietet einen fortschrittlichen, digitalen Überlastschutz für Maschine und Akku und hält die Leistung unter Last konstant. Der REDLITHIUM™-Akku bietet eine perfekt abgestimmte Konstruktion, eine fortschrittliche Elektronik und eine verlustfreie Leistungsabgabe für längere Standzeit und längere Lebensdauer als bei Vorgängermodellen. AUTO-START™-Technologie: Motor startet nur bei Gegendruck. 1/4"-Hex-Aufnahme mit Bit-Schnellwechselsystem. Fein einstellbarer Tiefenanschlag. Abnehmbarer Magazinvorsatz. Intuitives Design des Magazinvorsatzes für einfache Säuberung. Robuster Magazinvorsatz. Einzelzellenüberwachung für optimierte Standzeit und lange Lebensdauer des Akkus. Akku-Ladestandsanzeige. LED-Beleuchtung des Arbeitsbereichs. Magazinvorsatz im Lieferumfang enthalten. 100 % systemkompatibel mit dem MILWAUKEE™-M18™-Produktprogramm.
5218352 | MW4933459201 | M18FSG-0X FUEL Akku-Trockenbauschrauber | 14051 | Produkte entdecken¦Elektrowerkzeuge¦M18 FUEL™ AKKU-TROCKENBAUSCHRAUBER | Akku-Trockenbauschrauber | M18 FUEL™ AKKU-TROCKENBAUSCHRAUBER |  |  | • Feineinstellbarer Magazinvorsatz zur Einstellung der gewünschten Senkungshöhe bei Einzelschraubenanwendungen • Schnellspannfutter mit ¼″-Sechskant ermöglicht einen einfachen Bitwechsel • AUTO-START™-Technologie: Motor startet nur bei Gegendruck • Akku-Ladestandsanzeige und LED-Beleuchtung des Arbeitsbereichs • Wendbarer Gürtelclip aus Metall zum schnellen und einfachen Aufhängen des Werkzeugs • Die Einzellenüberwachung optimiert die Betriebszeit des Geräts und gewährleistet eine lange Lebensdauer des Akkus • Die DNA unserer Fuel™-Plattform definiert das Gleichgewicht von kabellosen Technologien. Milwaukee®'s bürstenloser PowerState™-Motor, Redlithium™-Technologie sowie die Redlink Plus™-Elektronik bieten hervorragende Leistung, Laufzeit und Haltbarkeit • 100 % systemkompatibel mit dem Milwaukee®-M18™-Produktprogramm
5218354 | MW4933459202 | CA55 Magazinvorsatz | 14394 | Produkte entdecken¦Elektrowerkzeuge¦Magazinvorsatz | Magazinvorsatz | Magazinvorsatz |  |  | Der Magazinvorsatz ermöglicht ein einfaches Entfernen beim Wechseln von Bits oder bei Verwendung eines Trockenbauschraubers ohne CA55. Voreingestellte Tiefeneinstellungen für gängige Schraubengrößen. Werkzeuglose Einstellung zur Feinsteuerung der Senkstufen. Der drehbare Aufsatz ermöglicht den Zugriff auf 8 Stellen, wenn er in engen Bereichen arbeitet. Kompatibel mit Milwaukee™ M18 FSG. Passend für Schraubengrößen von 25 mm - 55 mm.
5218378 | MW4933451790 | M18FQID 502X FUEL Akku Impulsschrauber 1/4Hex | 14321 | Produkte entdecken¦Elektrowerkzeuge¦Akku-Impulsschrauber 1/4" | Akku-Impulsschrauber 1/4" | Akku-Impulsschrauber 1/4" |  |  | Die FLUID-DRIVE™-Technologie reduziert den Metall-auf-Metall-Kontakt innerhalb des Schlagwerks. DRIVE CONTROL mit 4 Schaltstufen. 1/4"-Hex-Aufnahme für schnellen und einfachen Bitwechsel. M18 FUEL™ SURGE™ 1/4" Hex Akku-Impulsschrauber für besonders geräuscharmes Arbeiten. Die FLUID-DRIVE™ Technologie reduziert den Metall-auf-Metall-Kontakt innerhalb des Schlagwerks, was zu einer Geräuschminimierung, einem reibungsloseren Betrieb und einer längeren Lebensdauer führt (verglichen mit einem Standard- Schlagschrauber). Liefert die gleiche Leistung in Holzanwendungen wie ein üblicher, bürstenloser Schlagschrauber. Bürstenloser POWERSTATE™-Motor für bis zu 3.000 min-1 mit konstanter Leistung für effizienteres Schrauben. Die REDLINK PLUS™-Elektronik bietet einen fortschrittlichen, digitalen Überlastschutz für Maschine und Akku und hält die Leistung unter Last konstant. DRIVE CONTROL™ mit vier Schaltstufen – wie M18 FID2. Spezieller Modus für selbstschneidende Schrauben, um Schäden am Befestigungsmaterial zu vermeiden. Der REDLITHIUM™-Akku bietet eine perfekt abgestimmte Konstruktion, eine fortschrittliche Elektronik und eine verlustfreie Leistungsabgabe für längere Standzeit und längere Lebensdauer als bei Vorgängermodellen. Einzelzellenüberwachung für optimierte Standzeit und lange Lebensdauer des Akkus. 1/4"-Hex-Aufnahme für einfachen Bitwechsel. Akku-Ladestandsanzeige und LED-Beleuchtung des Arbeitsbereichs. 100 % systemkompatibel mit dem MILWAUKEE™-M18™-Produktprogramm.
5218380 | MW4933459187 | M18FQID-0X FUEL Akku-Impulsschrauber 1/4 Hex | 14322 | Produkte entdecken¦Elektrowerkzeuge¦Akku-Impulsschrauber 1/4" | Akku-Impulsschrauber 1/4" | Akku-Impulsschrauber 1/4" |  |  | Die FLUID-DRIVE™-Technologie reduziert den Metall-auf-Metall-Kontakt innerhalb des Schlagwerks. DRIVE CONTROL mit 4 Schaltstufen. 1/4"-Hex-Aufnahme für schnellen und einfachen Bitwechsel. M18 FUEL™ SURGE™ 1/4" Hex Akku-Impulsschrauber für besonders geräuscharmes Arbeiten. Die FLUID-DRIVE™ Technologie reduziert den Metall-auf-Metall-Kontakt innerhalb des Schlagwerks, was zu einer Geräuschminimierung, einem reibungsloseren Betrieb und einer längeren Lebensdauer führt (verglichen mit einem Standard- Schlagschrauber). Liefert die gleiche Leistung in Holzanwendungen wie ein üblicher, bürstenloser Schlagschrauber. Bürstenloser POWERSTATE™-Motor für bis zu 3.000 min-1 mit konstanter Leistung für effizienteres Schrauben. Die REDLINK PLUS™-Elektronik bietet einen fortschrittlichen, digitalen Überlastschutz für Maschine und Akku und hält die Leistung unter Last konstant. DRIVE CONTROL™ mit vier Schaltstufen – wie M18 FID2. Spezieller Modus für selbstschneidende Schrauben, um Schäden am Befestigungsmaterial zu vermeiden. Der REDLITHIUM™-Akku bietet eine perfekt abgestimmte Konstruktion, eine fortschrittliche Elektronik und eine verlustfreie Leistungsabgabe für längere Standzeit und längere Lebensdauer als bei Vorgängermodellen. Einzelzellenüberwachung für optimierte Standzeit und lange Lebensdauer des Akkus. 1/4"-Hex-Aufnahme für einfachen Bitwechsel. Akku-Ladestandsanzeige und LED-Beleuchtung des Arbeitsbereichs. 100 % systemkompatibel mit dem MILWAUKEE™-M18™-Produktprogramm.
5218402 | MW4933451550 | M18FAP180-502X FUEL Akku-Polierer | 9940 | Produkte entdecken¦Elektrowerkzeuge¦Akku-Polierer | Akku-Polierer | Akku-Polierer | 18 V (Basic) Li-ion |  | • Der weltweit erste 18 V Akku-Polierer mit 8 stufiger Drehzahlvorwahl • Bürstenloser POWERSTATE™ Motor für maximale Mobilität beim Arbeiten • REDLINK PLUS™ Elektronik mit einzigartigem Leistungsmanagement und digitalem Überlastschutz* • REDLITHIUM-ION™ Akku mit Einzelzellenüberwachung für eine lange Laufzeit und Lebensdauer des Akkus • Genug Akkuleistung für ein Auto* • Drehzahlelektronik mit Sanftanlauf für beste Kontrolle • Max. Polierdurchmesser 180 mm • Abnehmbarer Staubschutz • Getriebekasten mit Softgrip-Ummantelung für hohen Komfort • Arretierbarer Schalter für den Dauerbetrieb • 100% systemkompatibel mit dem Milwaukee® M18 Produktprogramm • *bei leichten Kratzern und gutem Lack |  |  | Der weltweit erste 18 V Akku-Polierer mit 8 stufiger Drehzahlvorwahl Bürstenloser POWERSTATE™ Motor für maximale Mobilität REDLINK PLUS™ Elektronik mit digitalem Überlastschutz
5218404 | MW4933451552 | M18FAP180-0X FUEL Akku-Polierer M18FAP180-0X | 14449 | Produkte entdecken¦Elektrowerkzeuge¦Akku-Polierer | Akku-Polierer | Akku-Polierer |  |  | Drehzahlvorwahl von 360 - 2.200 min-1. Abnehmbarer Staubschutz. Bügelgriff, 3 stufig einstellbar. Bürstenloser POWERSTATE™-Motor für größtmögliche Mobilität beim Polieren von Autos. Die REDLINK PLUS™-Elektronik bietet einen fortschrittlichen, digitalen Überlastschutz für Maschine und Akku und hält die Leistung unter Last konstant. Der REDLITHIUM™-Akku bietet eine perfekt abgestimmte Konstruktion, eine fortschrittliche Elektronik und eine verlustfreie Leistungsabgabe für längere Standzeit und längere Lebensdauer. 8-stufige Drehzahlvorwahl in einer Range von 360-2200 Umdrehungen pro Minute. Genug Akkuleistung für ein Auto bei leichten Kratzern und gutem Lack. Drehzahlelektronik mit Sanftanlauf für beste Kontrolle. Max. Polierdurchmesser 180 mm. Abnehmbarer Staubschutz. Getriebekasten mit Softgrip-Ummantelung für hohen Komfort. Arretierbarer Schalter für den Dauerbetrieb. Wiederanlaufschutz. 100 % systemkompatibel mit dem MILWAUKEE™-M18™-Produktprogramm. Lieferumfang: AVS-Zusatzhandgriff, Bügelhandgriff in Vollversion zusätzlich vorhanden: Polierteller, Polierschwamm hart, Polierschwamm weich, Lammwollpolierscheibe.
5218406 | MW4933451012 | M18FMDP-502C FUEL Akku-Magnetkernbohrsystem | 14315 | Produkte entdecken¦Elektrowerkzeuge¦Akku-Magnetkernbohrmaschine | Akku-Magnetkernbohrmaschine | Akku-Magnetkernbohrmaschine |  |  | AUTOSTOP™ Bewegungserkennung. Permanentmagnet. 19 mm Weldon Schnellwechselaufnahme. Leistungsstarke Akku-Magnetkernbohrmaschine zum Kernbohren bis 38 mm. Die REDLINK PLUS™-Elektronik bietet einen fortschrittlichen, digitalen Überlastschutz für Maschine und Akku und hält die Leistung unter Last konstant. Der REDLITHIUM™-Akku bietet eine perfekt abgestimmte Konstruktion, eine fortschrittliche Elektronik und eine verlustfreie Leistungsabgabe für längere Standzeit und längere Lebensdauer als beim Vorgängermodell. AUTOSTOP™: Erkennt eine zu hohe Drehzahl und unterbricht unverzüglich die Energiezufuhr, um den Anwender zu schützen. Starker Permanent-Magnet mit einer Haltekraft von 8890 N. 2-Gang-Getriebe: Optimierte Drehzahl zum Bohren mit Kernbohrer (400 min-1) und Spiralbohrer (690 min-1). Max. Bohrdurchmesser mit Kernbohrern von 38 mm, mit Vollbohrern 13 mm. 19-mm-Weldon-Schnellwechselaufnahme. Integrierter magnetischer Kühlmittelbehälter zum leichten Anbringen an der Maschine bzw. am Material, besonders bei vertikalen Arbeiten. Die Hublänge von 146 mm erlaubt die Nutzung verschiedenster Einsatzwerkzeuge. Handrad rechts oder links montierbar. LED-Beleuchtung zur besseren Sicht auf den Arbeitsbereich. 100 % systemkompatibel mit dem MILWAUKEE-™ M18™-Produktprogramm.
5218408 | MW4933451636 | M18FMDP-0C FUEL Akku-Magnetkernbohrsystem | 14316 | Produkte entdecken¦Elektrowerkzeuge¦Akku-Magnetkernbohrmaschine | Akku-Magnetkernbohrmaschine | Akku-Magnetkernbohrmaschine |  |  | AUTOSTOP™ Bewegungserkennung. Permanentmagnet. 19 mm Weldon Schnellwechselaufnahme. Leistungsstarke Akku-Magnetkernbohrmaschine zum Kernbohren bis 38 mm. Die REDLINK PLUS™-Elektronik bietet einen fortschrittlichen, digitalen Überlastschutz für Maschine und Akku und hält die Leistung unter Last konstant. Der REDLITHIUM™-Akku bietet eine perfekt abgestimmte Konstruktion, eine fortschrittliche Elektronik und eine verlustfreie Leistungsabgabe für längere Standzeit und längere Lebensdauer als beim Vorgängermodell. AUTOSTOP™: Erkennt eine zu hohe Drehzahl und unterbricht unverzüglich die Energiezufuhr, um den Anwender zu schützen. Starker Permanent-Magnet mit einer Haltekraft von 8890 N. 2-Gang-Getriebe: Optimierte Drehzahl zum Bohren mit Kernbohrer (400 min-1) und Spiralbohrer (690 min-1). Max. Bohrdurchmesser mit Kernbohrern von 38 mm, mit Vollbohrern 13 mm. 19-mm-Weldon-Schnellwechselaufnahme. Integrierter magnetischer Kühlmittelbehälter zum leichten Anbringen an der Maschine bzw. am Material, besonders bei vertikalen Arbeiten. Die Hublänge von 146 mm erlaubt die Nutzung verschiedenster Einsatzwerkzeuge. Handrad rechts oder links montierbar. LED-Beleuchtung zur besseren Sicht auf den Arbeitsbereich. 100 % systemkompatibel mit dem MILWAUKEE-™ M18™-Produktprogramm.
5218414 | MW4933459193 | M18FMCS-502X FUEL Akku-Metallkreissäge | 14471 | Produkte entdecken¦Elektrowerkzeuge¦Akku-Metallkreissäge | Akku-Metallkreissäge | Akku-Metallkreissäge |  |  | Kalter, funkenfreier Schnitt. Hohe Leistung bei kompaktem Design. Integrierter Haken. Bürstenloser POWERSTATE™-Motor für schnelle Schnittgeschwindigkeiten und härteste Anwendungen. Die REDLINK PLUS™-Elektronik bietet einen fortschrittlichen, digitalen Überlastschutz für Maschine und Akku und hält die Leistung unter Last konstant. Der REDLITHIUM™-Akku bietet eine perfekt abgestimmte Konstruktion, eine fortschrittliche Elektronik und eine verlustfreie Leistungsabgabe für längere Standzeit und längere Lebensdauer als bei Vorgängermodellen. Kalte Schnitte für reduzierte Funkenbildung. Werkzeuglose Schnitttiefeneinstellung für Schnitte von 0 bis 57 mm. Kompaktes und leichtes Design für maximalen Anwenderkomfort. Metallhaken zur einfachen und sicheren Aufhängung des Geräts. Integrierte Halterung für den Innensechskantschlüssel. Einzelzellenüberwachung für optimierte Standzeit und lange Lebensdauer des Akkus. Akku-Ladestandsanzeige. 100 % systemkompatibel mit dem MILWAUKEE™-M18™-Produktprogramm. Lieferumfang: 150-mm-HM-Metallsägeblatt, Innensechskantschlüssel.
5218416 | MW4933459192 | M18FMCS-0X FUEL Akku-Metallkreissäge | 13947 | Produkte entdecken¦Elektrowerkzeuge¦M18 FUEL™ 57-MM-AKKU-METALLKREISSÄGE | Akku-Metallkreissäge | M18 FUEL™ 57-MM-AKKU-METALLKREISSÄGE |  |  | • Die Trockenschneidetechnologie ermöglicht eine kalte, schnelle und gratfreie Zerspanung • Werkzeuglose Tiefeneinstellung, schnelle und einfache Einstellung der Schnitttiefe von 0 bis 57 mm • Kompaktes und leichtes Design für bequemen Gebrauch • Doppelt wirkender Auslöser verhindert ein versehentliches Einschalten • Werkzeuglose Schnitttiefeneinstellung und Eintauchhebel für schnelle und effektive Eintauchschnitte • Integrierter Haken zur einfachen Aufbewahrung zwischen den Einsätzen • Aufbewahrung des Inbusschlüssels an Bord für einfachen Zugang und zur Vermeidung des Verlusts des Schlüssels • Geliefert mit 150 mm Metallschneideblatt mit 34 Zähnen • Die DNA unserer Fuel™-Plattform definiert das Gleichgewicht von kabellosen Technologien. Milwaukee®'s bürstenloser PowerState™-Motor, Redlithium™-Technologie sowie die Redlink Plus™-Elektronik bieten hervorragende Leistung, Laufzeit und Haltbarkeit • 100 % systemkompatibel mit dem MILWAUKEE®-M18™-Produktprogramm
5218418 | MW4933448195 | M18CBS125-502C FUEL Akku-Bandsäge | 14454 | Produkte entdecken¦Elektrowerkzeuge¦Akku-Bandsäge | Akku-Bandsäge | Akku-Bandsäge |  |  | Hohe Schnittkapazität. 5-stufige Drehzahlvorwahl. Werkzeugloser Sägebandwechsel. Kraftvolle Akku-Bandsäge mit hoher Schnittkapazität zum Sägen, speziell in Edelstahl und Guss-/SML-Rohren mit bürstenlosem POWERSTATE™-Motor für härteste Anwendungen. Die REDLINK PLUS™-Elektronik bietet einen fortschrittlichen, digitalen Überlastschutz für Maschine und Akku und hält die Leistung unter Last konstant. Der REDLITHIUM™-Akku bietet eine perfekt abgestimmte Konstruktion, eine fortschrittliche Elektronik und eine verlustfreie Leistungsabgabe für längere Standzeit und längere Lebensdauer als bei Vorgängermodellen. Hohe Schnittkapazität von 125 x 125 mm. Konstantelektronik mit 5-stufiger Drehzahlvorwahl von 0-116 m/min. Werkzeugloser Sägebandwechsel. Metallhaken zur einfachen und sicheren Aufhängung des Geräts. Werkzeuglos verstellbarer Sägeschuh für exakte Sägebandführung. 100 % systemkompatibel mit dem MILWAUKEE™-M18™-Produktprogramm. Lieferumfang: Bi-Metall-Sägeblatt.
5218420 | MW4933447150 | M18CBS125-0 FUEL Akku-Bandsäge | 14455 | Produkte entdecken¦Elektrowerkzeuge¦Akku-Bandsäge | Akku-Bandsäge | Akku-Bandsäge |  |  | Hohe Schnittkapazität. 5-stufige Drehzahlvorwahl. Werkzeugloser Sägebandwechsel. Kraftvolle Akku-Bandsäge mit hoher Schnittkapazität zum Sägen, speziell in Edelstahl und Guss-/SML-Rohren mit bürstenlosem POWERSTATE™-Motor für härteste Anwendungen. Die REDLINK PLUS™-Elektronik bietet einen fortschrittlichen, digitalen Überlastschutz für Maschine und Akku und hält die Leistung unter Last konstant. Der REDLITHIUM™-Akku bietet eine perfekt abgestimmte Konstruktion, eine fortschrittliche Elektronik und eine verlustfreie Leistungsabgabe für längere Standzeit und längere Lebensdauer als bei Vorgängermodellen. Hohe Schnittkapazität von 125 x 125 mm. Konstantelektronik mit 5-stufiger Drehzahlvorwahl von 0-116 m/min. Werkzeugloser Sägebandwechsel. Metallhaken zur einfachen und sicheren Aufhängung des Geräts. Werkzeuglos verstellbarer Sägeschuh für exakte Sägebandführung. 100 % systemkompatibel mit dem MILWAUKEE™-M18™-Produktprogramm. Lieferumfang: Bi-Metall-Sägeblatt.
5218426 | MW4933451376 | M18CCS55-502X FUEL Akku-Handkreissäge | 14466 | Produkte entdecken¦Elektrowerkzeuge¦Akku-Handkreissäge | Akku-Handkreissäge | Akku-Handkreissäge |  |  | Bürstenloser POWERSTATE™-Motor für härteste Anwendungen. Die REDLINK PLUS™-Elektronik bietet einen fortschrittlichen, digitalen Überlastschutz für Maschine und Akku und hält die Leistung unter Last konstant. Der REDLITHIUM™-Akku bietet eine perfekt abgestimmte Konstruktion, eine fortschrittliche Elektronik und eine verlustfreie Leistungsabgabe für längere Standzeit und längere Lebensdauer als bei Vorgängermodellen. Einzelzellenüberwachung für optimierte Standzeit und lange Lebensdauer des Akkus. Gehrungsschnitte bis 50°. Robuste Magnesium-Schutzhaube, Pendelhaube und Bodenplatte. QUICKSTOP-Auslaufbremse. Integrierte Spanblaseinrichtung für einen freien Blick auf die Schnittlinie. Metallhaken zur einfachen und sicheren Aufhängung des Geräts. Akku-Ladestandsanzeige und LED-Beleuchtung des Arbeitsbereichs. 100 % systemkompatibel mit dem MILWAUKEE™-M18™-Produktprogramm. Lieferumfang: 24-Zahn HM-Sägeblatt, Parallelanschlag.
5218428 | MW4933446223 | FUEL Akku-Handkreissäge M18CCS55-0 | 14467 | Produkte entdecken¦Elektrowerkzeuge¦Akku-Handkreissäge | Akku-Handkreissäge | Akku-Handkreissäge
5218434 | MW4933459619 | M18FMS190-0 FUEL Akku-Kapp- und Gehrungssäge | 14498 | Produkte entdecken¦Elektrowerkzeuge¦Akku-Kapp- und Gehrungssäge | Akku-Kapp- und Gehrungssäge | Akku-Kapp- und Gehrungssäge |  |  | Einfache Gehrungswinkel-Einstellung dank Voreinstellung. Max Schnitttiefe von 90,9 x 21,8 mm. Platte aus rostfreiem Stahl. Bürstenloser POWERSTATE™-Motor für härteste Anwendungen. Die REDLINK PLUS™-Elektronik bietet einen fortschrittlichen, digitalen Überlastschutz für Maschine und Akku und hält die Leistung unter Last konstant. Der REDLITHIUM™-Akku bietet eine perfekt abgestimmte Konstruktion, eine fortschrittliche Elektronik und eine verlustfreie Leistungsabgabe für längere Standzeit und längere Lebensdauer als bei Vorgängermodellen. Sägeblatt mit 190 mm Durchmesser für akkurate Schnitte. Einfache Arretierung dank Voreinstellung der gängigsten Winkel. Seitlich verschiebbare Anschläge für sicheres und genaues Sägen. Bis zu 299 Schnitte in 38 x 89 mm Holz mit einer Akkuladung (5.0 Ah). Kompakt und leicht – nur 12,7 kg. Integrierte Tragegriffe für einfachen Transport. Stahlsägetisch mit einstellbaren Winkeln für wiederholbare, genaue Schnitte. LED-Schnittlinienbeleuchtung. 100 % systemkompatibel mit dem MILWAUKEE™-M18™-Produktprogramm. Lieferumfang: Werkstückspannvorrichtung, Sägeblatt, Werkzeug für Sägeblattwechsel.
5218436 | MW4933451729 | M18FMS254-0 FUEL Akku-Kapp- und Gehrungssäge | 14496 | Produkte entdecken¦Elektrowerkzeuge¦Akku-Kapp- und Gehrungssäge | Akku-Kapp- und Gehrungssäge | Akku-Kapp- und Gehrungssäge |  |  | Einfache Gehrungswinkel-Einstellung dank Voreinstellungen. Tiefenanschlag für einfaches Nuten und Falzen. Integrierte Tragegriffe für einfachen Transport. Bürstenloser POWERSTATE™-Motor für härteste Anwendungen. Die REDLINK PLUS™-Elektronik bietet einen fortschrittlichen, digitalen Überlastschutz für Maschine und Akku und hält die Leistung unter Last konstant. Der REDLITHIUM™-Akku bietet eine perfekt abgestimmte Konstruktion, eine fortschrittliche Elektronik und eine verlustfreie Leistungsabgabe für längere Standzeit und längere Lebensdauer. Sägeblatt mit 254 mm Durchmesser für große und präzise Schnitte. Einfache Arretierung dank Voreinstellung der gängigsten Winkel. Seitlich verschiebbare Anschläge für sicheres und genaues Sägen. Tiefenanschlag für einfaches Nuten und Falzen. Bis zu 300 Schnitte in 38 x 89 mm Weichholz mit einer Akkuladung (9.0 Ah). Tragegriff erleichtert den Transport zum Einsatzort. Stahlsägetisch. LED-Licht für bessere Sicht auf das Werkstück und die Schnittlinie. 100 % systemkompatibel mit dem MILWAUKEE™-M18™-Produktprogramm. Lieferumfang: Werkstückspannvorrichtung, Sägeblatt, Werkzeug für Sägeblattwechsel.
5218446 | MW4933451381 | FUEL Akku-Kombihammer M18CHX-502X | 14281 | Produkte entdecken¦Elektrowerkzeuge¦Akku-Kombihammer | Akku-Kombihammer | Akku-Kombihammer |  |  | Von MILWAUKEE™ entwickelter bürstenloser POWERSTATE™-Motor für längere Lebensdauer des Motors und mehr Leistung. REDLINK PLUS™-Elektronik bietet einen fortschrittlichen digitalen Überlastschutz für Maschine und Akku und hält die Leistung unter Last konstant. Der REDLITHIUM™-Akku bietet eine perfekt abgestimmte Konstruktion, eine fortschrittliche Elektronik und eine verlustfreie Leistungsabgabe für längere Standzeit und längere Lebensdauer. Mit 2,5 J Schlagenergie bei nur 8,9 m/s Vibrationen. Kompaktes, ergonomisches Design für hohen Anwenderkomfort. Robustes Metallgetriebegehäuse. Drehstopp für leichte Meißelarbeiten und VARIOLOCK für schnelle Arretierung des Meißels in verschiedenen Positionen. FIXTEC™-Werkzeugschnellwechselsystem. Einzelzellenüberwachung für optimierte Standzeit und lange Lebensdauer des Akkus. Akku-Ladestandsanzeige. Kompatibel mit Absaugsystem M18 CDEX/0. 100% systemkompatibel mit dem MILWAUKEE™-M18™-Produktprogramm.
5218452 | MW4933447450 | M18CDEX Staubabsaugung M18 CHX | 14669 | Produkte entdecken¦Elektrowerkzeuge¦Staubabsaugung | Staubabsaugung | Staubabsaugung |  |  | An-/Abschaltautomatik für effektives Absaugen und Staubmanagement. HEPA-Filter fängt 99,97 % aller Staubpartikel. Großer Staubauffangbehälter. Arretierbarer Tiefenanschlag aus Aluminium. Werkzeuglos montierbar und kompatibel mit Akku-Kombihammer M18™ CHX. 100 % systemkompatibel mit dem MILWAUKEE™-M18™-Produktprogramm.
5218462 | MW4933446810 | Staubabsaugung M18 CHPX M28 CHPX M18-28CPDEX-0 | 14670 | Produkte entdecken¦Elektrowerkzeuge¦Staubabsaugung | Staubabsaugung | Staubabsaugung |  |  | Einstellbares Aluminiumrohr zur Staubabsaugung. HEPA-Filter mit großem Staubauffangbehälter. An-/Abschaltautomatik für effektives Absaugen und Staubmanagement. HEPA-Filter fängt 99,75 % aller Staubpartikel. Großer Staubauffangbehälter. Arretierbarer Tiefenanschlag aus Aluminium. Werkzeuglos montierbar und kompatibel mit Akku-Kombihammer M18 CHPX und M28 CHPX. 100 % systemkompatibel mit dem MILWAUKEE™-M18™-Produktprogramm.
5218484 | MW4933446198 | M18BDD-402X Akku-Bohrschrauber M18BDD-402X | 14265 | Produkte entdecken¦Elektrowerkzeuge¦Akku-Bohrschrauber | Akku-Bohrschrauber | Akku-Bohrschrauber |  |  | Extrem handlich: nur 185 mm Länge. 4-poliger Motor für höchste Leistung bei kompakter Bauweise. REDLINK™-Elektronik mit Überlastschutz in Maschine und Akku sorgt für lange Lebensdauer. Robustes Metallgetriebegehäuse für maximale Leistung und lange Lebensdauer. 13-mm-Metall-Schnellspannbohrfutter mit Spindel-Lock. 17-stufige Drehmomenteinstellung und Bohrstufe. Einzelzellenüberwachung für optimierte Standzeit und lange Lebensdauer des Akkus. Akku-Ladestandsanzeige. LED-Beleuchtung des Arbeitsbereichs. Der REDLITHIUM™-Akku bietet eine perfekt abgestimmte Konstruktion, eine fortschrittliche Elektronik und eine verlustfreie Leistungsabgabe für längere Standzeit und längere Lebensdauer als bei Vorgängermodellen. 100 % systemkompatibel mit dem MILWAUKEE™-M18™-Produktprogramm. Lieferumfang: Gürtelclip.
5218486 | MW4933446195 | M18BDD-202X Akku-Bohrschrauber M18BDD-202X | 14266 | Produkte entdecken¦Elektrowerkzeuge¦Akku-Bohrschrauber | Akku-Bohrschrauber | Akku-Bohrschrauber |  |  | Extrem handlich: nur 185 mm Länge. 4-poliger Motor für höchste Leistung bei kompakter Bauweise. REDLINK™-Elektronik mit Überlastschutz in Maschine und Akku sorgt für lange Lebensdauer. Robustes Metallgetriebegehäuse für maximale Leistung und lange Lebensdauer. 13-mm-Metall-Schnellspannbohrfutter mit Spindel-Lock. 17-stufige Drehmomenteinstellung und Bohrstufe. Einzelzellenüberwachung für optimierte Standzeit und lange Lebensdauer des Akkus. Akku-Ladestandsanzeige. LED-Beleuchtung des Arbeitsbereichs. Der REDLITHIUM™-Akku bietet eine perfekt abgestimmte Konstruktion, eine fortschrittliche Elektronik und eine verlustfreie Leistungsabgabe für längere Standzeit und längere Lebensdauer als bei Vorgängermodellen. 100 % systemkompatibel mit dem MILWAUKEE™-M18™-Produktprogramm. Lieferumfang: Gürtelclip.
5218488 | MW4933446192 | M18BPD-402X Akku-Schlagbohrschrauber M18BPD-402X | 14251 | Produkte entdecken¦Elektrowerkzeuge¦Akku-Schlagbohrschrauber | Akku-Schlagbohrschrauber | Akku-Schlagbohrschrauber |  |  | Extrem handlich: nur 198 mm Länge. 4-poliger Motor für höchste Leistung bei kompakter Bauweise. REDLINK™-Elektronik mit Überlastschutz in Maschine und Akku sorgt für lange Lebensdauer. Robustes Metallgetriebegehäuse für lange Lebensdauer. 13-mm-Metallbohrfutter. 18-stufige Drehmomenteinstellung und Bohrstufe. Rechts-Links-Lauf zum Bohren und Schrauben, Schlagbohrstufe zum Bohren in Mauerwerk und Stein. Einzelzellenüberwachung für optimierte Standzeit und lange Lebensdauer des Akkus. Akku-Ladestandsanzeige und LED-Beleuchtung des Arbeitsbereichs. Der REDLITHIUM™-Akku bietet eine perfekt abgestimmte Konstruktion, eine fortschrittliche Elektronik und eine verlustfreie Leistungsabgabe für längere Standzeit und längere Lebensdauer als bei Vorgängermodellen. 100 % systemkompatibel mit dem MILWAUKEE™-M18™-Produktprogramm. Lieferumfang: Gürtelclip.
5218490 | MW4933446189 | M18BPD-202X Akku-Schlagbohrschrauber M18BPD-202X | 14252 | Produkte entdecken¦Elektrowerkzeuge¦Akku-Schlagbohrschrauber | Akku-Schlagbohrschrauber | Akku-Schlagbohrschrauber
5218492 | MW4933443330 | M18BH-402C Akku-Bohrhammer | 14284 | Produkte entdecken¦Elektrowerkzeuge¦Akku-Bohrhammer | Akku-Bohrhammer | Akku-Bohrhammer |  |  | Ideale Kombination aus Kraft und Handlichkeit mit 1,2 Joule Schlagenergie bei nur 2,5 kg Gewicht. 4-poliger Motor für höchste Leistung bei kompakter Bauweise. REDLINK™-Elektronik – Überlastschutz in Maschine und Akku sorgt für lange Lebensdauer. REDLITHIUM™-Akku mit Einzelzellenüberwachung für eine lange Laufzeit und Lebensdauer des Akkus. Rechts-Links-Lauf und Schlagstopp. Optimiert für Bohr-ø von 4 bis 10 mm, maximal 16 mm. Elektropneumatisches Schlagwerk. 43 mm Spannhalsdurchmesser, kompatibel mit Akku-Absaugsystem M12 DE. Akku-Ladestandsanzeige. LED-Beleuchtung des Arbeitsbereichs. Der REDLITHIUM™-Akku bietet eine perfekt abgestimmte Konstruktion, eine fortschrittliche Elektronik und eine verlustfreie Leistungsabgabe für längere Standzeit und längere Lebensdauer. 100 % systemkompatibel mit dem MILWAUKEE™-M18™-Produktprogramm.
5218494 | MW4933443320 | M18BH-0 Akku-Bohrhammer | 14285 | Produkte entdecken¦Elektrowerkzeuge¦Akku-Bohrhammer | Akku-Bohrhammer | Akku-Bohrhammer |  |  | Ideale Kombination aus Kraft und Handlichkeit mit 1,2 Joule Schlagenergie bei nur 2,5 kg Gewicht. 4-poliger Motor für höchste Leistung bei kompakter Bauweise. REDLINK™-Elektronik – Überlastschutz in Maschine und Akku sorgt für lange Lebensdauer. REDLITHIUM™-Akku mit Einzelzellenüberwachung für eine lange Laufzeit und Lebensdauer des Akkus. Rechts-Links-Lauf und Schlagstopp. Optimiert für Bohr-ø von 4 bis 10 mm, maximal 16 mm. Elektropneumatisches Schlagwerk. 43 mm Spannhalsdurchmesser, kompatibel mit Akku-Absaugsystem M12 DE. Akku-Ladestandsanzeige. LED-Beleuchtung des Arbeitsbereichs. Der REDLITHIUM™-Akku bietet eine perfekt abgestimmte Konstruktion, eine fortschrittliche Elektronik und eine verlustfreie Leistungsabgabe für längere Standzeit und längere Lebensdauer. 100 % systemkompatibel mit dem MILWAUKEE™-M18™-Produktprogramm.
5218496 | MW4933427189 | C18RAD-0 Akku-Kompakt-Winkelbohrschrauber | 14269 | Produkte entdecken¦Elektrowerkzeuge¦Kompakte Akku-Winkelbohrmaschine | Kompakte Akku-Winkelbohrmaschine | Kompakte Akku-Winkelbohrmaschine |  |  | Sehr effektiv: 1500 Umdrehungen pro Minute bei 20 Nm Drehmoment. REDLINK™-Elektronik – Überlastschutz in Maschine und Akku sorgt für lange Lebensdauer. Gut abgestimmtes Verhältnis von Kraft und Geschwindigkeit für schnellen Arbeitsfortschritt. 10-mm-Schnellspannbohrfutter mit Spindel-Lock. Extrem handlich: nur 100 mm Länge – ideal für Arbeiten an schwer zugänglichen Stellen. Großdimensionierter Schalter für höheren Anwenderkomfort. Elektronische 10-stufige Drehmomenteinstellung mit zusätzlicher Bohrstufe. Einzelzellenüberwachung für optimale Standzeit und verlängerten Lebenszyklus des Akkupacks. Akku-Ladestandsanzeige. LED-Beleuchtung des Arbeitsbereichs. Der REDLITHIUM™-Akku bietet eine perfekt abgestimmte Konstruktion, eine fortschrittliche Elektronik und eine verlustfreie Leistungsabgabe für längere Standzeit und längere Lebensdauer als bei Vorgängermodellen. 100 % systemkompatibel mit dem MILWAUKEE™-M18™-Produktprogramm.
5218498 | MW4933447891 | M18BRAID-0 Akku-Winkelschlagschrauber | 14327 | Produkte entdecken¦Elektrowerkzeuge¦Akku-Winkelschlagschrauber | Akku-Winkelschlagschrauber | Akku-Winkelschlagschrauber |  |  | Kompakter Winkelschlagschrauber mit nur 307 mm Länge. REDLINK™-Elektronik – Überlastschutz für lange Lebensdauer von Akku, Motor und Getriebe. Metallgetriebe und -getriebekasten für maximales Drehmoment und eine lange Lebensdauer. Kompakter Kopf mit nur 53 mm Länge. Überlanger Gasgebeschalter für eine einfache Bedienung. 1/4"-Hex-Aufnahme. 2 Schaltstufen für maximale Flexibilität. Einzelzellenüberwachung für optimierte Standzeit und lange Lebensdauer des Akkus. Akku-Ladestandsanzeige und LED-Beleuchtung des Arbeitsbereichs. Der REDLITHIUM™-Akku bietet eine perfekt abgestimmte Konstruktion, eine fortschrittliche Elektronik und eine verlustfreie Leistungsabgabe für längere Standzeit und längere Lebensdauer als bei Vorgängermodellen. 100 % systemkompatibel mit dem MILWAUKEE™-M18™-Produktprogramm.
5218500 | MW4933447899 | M18BRAIW-0 Akku-Winkelschlagschrauber | 14364 | Produkte entdecken¦Elektrowerkzeuge¦Akku-Winkelschlagschrauber | Akku-Winkelschlagschrauber | Akku-Winkelschlagschrauber |  |  | Kompakter Winkelschlagschrauber mit nur 307 mm Länge. REDLINK™-Elektronik – Überlastschutz für lange Lebensdauer von Akku, Motor und Getriebe. Metallgetriebe und -getriebekasten für maximales Drehmoment und eine lange Lebensdauer. Kompakter Kopf mit nur 53 mm Länge. Überlanger Gasgebeschalter für eine einfache Bedienung. 3/8"-Vierkant-Aufnahme. 2 Schaltstufen für maximale Flexibilität. Einzelzellenüberwachung. Akku-Ladestandsanzeige und LED-Beleuchtung des Arbeitsbereiches. Der REDLITHIUM™-Akku bietet eine perfekt abgestimmte Konstruktion, eine fortschrittliche Elektronik und eine verlustfreie Leistungsabgabe für längere Standzeit und längere Lebensdauer als bei Vorgängermodellen. 100 % systemkompatibel mit dem MILWAUKEE™-M18™-Produktprogramm.
5218502 | MW4933441340 | C18HZ-402B Akku-Kompakt-Säbelsäge | 14522 | Produkte entdecken¦Elektrowerkzeuge¦Akku-Kompakt-Säbelsäge | Akku-Kompakt-Säbelsäge | Akku-Kompakt-Säbelsäge |  |  | Extrem handlich: nur 375 mm Länge – ideal für Arbeiten an schwer zugänglichen Stellen. REDLINK™-Elektronik – Überlastschutz in Maschine und Akku sorgt für lange Lebensdauer. Gegengewichtsmechanismus reduziert Vibrationen. FIXTEC™-Sägeblattschnellwechselsystem für schnellen und werkzeuglosen Blattwechsel. 20 mm Hublänge und Leerlaufhubzahl von 3000 Hüben für kontrollierte Schnitte. Einzelzellenüberwachung für optimierte Standzeit und lange Lebensdauer des Akkus. Akku-Ladestandsanzeige. LED-Beleuchtung des Arbeitsbereichs. Der REDLITHIUM™-Akku bietet eine perfekt abgestimmte Konstruktion, eine fortschrittliche Elektronik und eine verlustfreie Leistungsabgabe für längere Standzeit und längere Lebensdauer als bei Vorgängermodellen. 100 % systemkompatibel mit dem MILWAUKEE™-M18™-Produktprogramm.
5218504 | MW4933416785 | C18HZ-0 Akku-Kompakt-Säbelsäge | 14523 | Produkte entdecken¦Elektrowerkzeuge¦Akku-Kompakt-Säbelsäge | Akku-Kompakt-Säbelsäge | Akku-Kompakt-Säbelsäge |  |  | Extrem handlich: nur 375 mm Länge – ideal für Arbeiten an schwer zugänglichen Stellen. REDLINK™-Elektronik – Überlastschutz in Maschine und Akku sorgt für lange Lebensdauer. Gegengewichtsmechanismus reduziert Vibrationen. FIXTEC™-Sägeblattschnellwechselsystem für schnellen und werkzeuglosen Blattwechsel. 20 mm Hublänge und Leerlaufhubzahl von 3000 Hüben für kontrollierte Schnitte. Einzelzellenüberwachung für optimierte Standzeit und lange Lebensdauer des Akkus. Akku-Ladestandsanzeige. LED-Beleuchtung des Arbeitsbereichs. Der REDLITHIUM™-Akku bietet eine perfekt abgestimmte Konstruktion, eine fortschrittliche Elektronik und eine verlustfreie Leistungsabgabe für längere Standzeit und längere Lebensdauer als bei Vorgängermodellen. 100 % systemkompatibel mit dem MILWAUKEE™-M18™-Produktprogramm.
5218506 | MW4933451389 | M18BJS-402C Akku Stichsäge | 14489 | Produkte entdecken¦Elektrowerkzeuge¦Akku-Stichsäge | Akku-Stichsäge | Akku-Stichsäge |  |  | FIXTEC™-Sägeblattschnellwechselsystem. Werkzeuglose Verstellung der Bodenplatte. Kunststoff-Gleitsohle zum Schutz der Materialoberfläche. Leistungsstarker Motor mit 2800 min-1. REDLINK™-Elektronik – Überlastschutz für lange Lebensdauer von Akku, Motor und Getriebe. FIXTEC™-Sägeblattschnellwechselsystem. Werkzeuglose Verstellung der Bodenplatte für Schnitte von 0-45°. 4-fache Pendelhubeinstellung + Neutralstellung für hohe Schnittleistung. LED-Arbeitsbeleuchtung. Spanblaseinrichtung. Kunststoff-Gleitsohle zum Schutz der Materialoberfläche. REDLITHIUM™-Akku mit Einzelzellenüberwachung für eine lange Laufzeit und Lebensdauer des Akkus. 100 % systemkompatibel mit dem MILWAUKEE™-M18™-Produktprogramm.
5218508 | MW4933451391 | M18BJS-0 Akku Stichsäge | 14490 | Produkte entdecken¦Elektrowerkzeuge¦Akku-Stichsäge | Akku-Stichsäge | Akku-Stichsäge |  |  | FIXTEC™-Sägeblattschnellwechselsystem. Werkzeuglose Verstellung der Bodenplatte. Kunststoff-Gleitsohle zum Schutz der Materialoberfläche. Leistungsstarker Motor mit 2800 min-1. REDLINK™-Elektronik – Überlastschutz für lange Lebensdauer von Akku, Motor und Getriebe. FIXTEC™-Sägeblattschnellwechselsystem. Werkzeuglose Verstellung der Bodenplatte für Schnitte von 0-45°. 4-fache Pendelhubeinstellung + Neutralstellung für hohe Schnittleistung. LED-Arbeitsbeleuchtung. Spanblaseinrichtung. Kunststoff-Gleitsohle zum Schutz der Materialoberfläche. REDLITHIUM™-Akku mit Einzelzellenüberwachung für eine lange Laufzeit und Lebensdauer des Akkus. 100 % systemkompatibel mit dem MILWAUKEE™-M18™-Produktprogramm.
5218514 | MW4933446210 | M18BMT-421C Akku-Multitool | 14501 | Produkte entdecken¦Elektrowerkzeuge¦Akku-Multitool | Akku-Multitool | Akku-Multitool |  |  | Professionelles 18-V-Multitool zum Trennen, Sägen und Schleifen. REDLINK™-Elektronik – Überlastschutz für lange Lebensdauer von Akku, Motor und Getriebe. Multitool mit oszillierendem Bewegungsablauf (3,4°), optimal geeignet für professionelle Anwendungen z.B. in Holz, Metall und Kunststoff mit Drehzahlen von 12000 bis18000 min-1. Werkzeugloses FIXTEC™-Schnellwechselsystem und Universal-Adapter für Wettbewerbs-Zubehör. Der REDLITHIUM™-Akku bietet eine perfekt abgestimmte Konstruktion, eine fortschrittliche Elektronik und eine verlustfreie Leistungsabgabe für längere Standzeit und längere Lebensdauer als bei Vorgängermodellen. Tiefenanschlag. Anschluss für externes Absaugsystem bei Schleifarbeiten. LED-Beleuchtung des Arbeitsbereichs. 100 % systemkompatibel mit dem MILWAUKEE™-M18™-Produktprogramm. Lieferumfang: Adapter für marktübliches Zubehör, Tauchsägeblatt, Schleifteller, 5 x Schleifpapier, Lieferumfang Vollversion zusätzlich: Adapter für externes Absaugsystem, Tiefenanschlag, Schutzabdeckung.
5218516 | MW4933446203 | M18BMT-0 Akku-Multitool | 14502 | Produkte entdecken¦Elektrowerkzeuge¦Akku-Multitool | Akku-Multitool | Akku-Multitool |  |  | Professionelles 18-V-Multitool zum Trennen, Sägen und Schleifen. REDLINK™-Elektronik – Überlastschutz für lange Lebensdauer von Akku, Motor und Getriebe. Multitool mit oszillierendem Bewegungsablauf (3,4°), optimal geeignet für professionelle Anwendungen z.B. in Holz, Metall und Kunststoff mit Drehzahlen von 12000 bis18000 min-1. Werkzeugloses FIXTEC™-Schnellwechselsystem und Universal-Adapter für Wettbewerbs-Zubehör. Der REDLITHIUM™-Akku bietet eine perfekt abgestimmte Konstruktion, eine fortschrittliche Elektronik und eine verlustfreie Leistungsabgabe für längere Standzeit und längere Lebensdauer als bei Vorgängermodellen. Tiefenanschlag. Anschluss für externes Absaugsystem bei Schleifarbeiten. LED-Beleuchtung des Arbeitsbereichs. 100 % systemkompatibel mit dem MILWAUKEE™-M18™-Produktprogramm. Lieferumfang: Adapter für marktübliches Zubehör, Tauchsägeblatt, Schleifteller, 5 x Schleifpapier, Lieferumfang Vollversion zusätzlich: Adapter für externes Absaugsystem, Tiefenanschlag, Schutzabdeckung.
5218518 | MW4933451114 | M18BP-402C Akku-Hobel | 14510 | Produkte entdecken¦Elektrowerkzeuge¦Akku-Hobel | Akku-Hobel | Akku-Hobel |  |  | Spantiefeneinstellung. Winkelanschlag. Spanauswurf rechts oder links. Handlicher Akku-Hobel mit 4-poligem-Motor für höchste Leistung bei kompakter Bauweise. REDLINK™-Elektronik – Überlastschutz in Maschine und Akku sorgt für lange Lebensdauer. Der REDLITHIUM™-ION-Akku bietet eine perfekt abgestimmte Konstruktion, eine fortschrittliche Elektronik und eine verlustfreie Leistungsabgabe für längere Standzeit und längere Lebensdauer als bei Vorgängermodellen. Schneller Arbeitsfortschritt dank Hartmetall-Wendemesser. Präzise Oberflächenbearbeitung dank Spantiefeneinstellung bis 2.0 mm. Bis zu 10,7 mm Falztiefe. Spanauswurf wahlweise links oder rechts. Motorbremse und einklappbarer Standfuß für sichere Ablage. Beidseitiger Anschluss für Staubsack oder externes Absaugsystem. Einzelzellenüberwachung für optimierte Standzeit und lange Lebensdauer des Akkus. 100% systemkompatibel mit dem MILWAUKEE™-M18™-Produktprogramm. Lieferumfang: Parallelanschlag, Winkelanschlag, Spänesack.
5218520 | MW4933451113 | M18BP-0 Akku-Hobel | 14511 | Produkte entdecken¦Elektrowerkzeuge¦Akku-Hobel | Akku-Hobel | Akku-Hobel |  |  | Spantiefeneinstellung. Winkelanschlag. Spanauswurf rechts oder links. Handlicher Akku-Hobel mit 4-poligem-Motor für höchste Leistung bei kompakter Bauweise. REDLINK™-Elektronik – Überlastschutz in Maschine und Akku sorgt für lange Lebensdauer. Der REDLITHIUM™-ION-Akku bietet eine perfekt abgestimmte Konstruktion, eine fortschrittliche Elektronik und eine verlustfreie Leistungsabgabe für längere Standzeit und längere Lebensdauer als bei Vorgängermodellen. Schneller Arbeitsfortschritt dank Hartmetall-Wendemesser. Präzise Oberflächenbearbeitung dank Spantiefeneinstellung bis 2.0 mm. Bis zu 10,7 mm Falztiefe. Spanauswurf wahlweise links oder rechts. Motorbremse und einklappbarer Standfuß für sichere Ablage. Beidseitiger Anschluss für Staubsack oder externes Absaugsystem. Einzelzellenüberwachung für optimierte Standzeit und lange Lebensdauer des Akkus. 100% systemkompatibel mit dem MILWAUKEE™-M18™-Produktprogramm. Lieferumfang: Parallelanschlag, Winkelanschlag, Spänesack.
5218524 | MW4933441310 | C18PCG 310C-201B Akku-Kartuschenpresse | 13942 | Produkte entdecken¦Elektrowerkzeuge¦M18™ AKKU-KARTUSCHENPRESSE | Akku-Kartuschenpresse | M18™ AKKU-KARTUSCHENPRESSE |  |  | • Starker Auspressdruck von 459 kg/4500 N • REDLINK™-Elektronik – Überlastschutz in Maschine und Akku sorgt für lange Lebensdauer • Optimiert für alle gängigen Kleb- und Dichtstoffe, auch bei kühleren Temperaturen • Automatischer Rücklauf der Druckstange verhindert Tropfenbildung • Elektronische Regelung der Auspressgeschwindigkeit über ein Stellrad mit 6 Geschwindigkeitsstufen • Konstanter Fluss des Dichtungsmittels, reduzierte Blasenbildung und vollständige Nutzung des Kartuscheninhaltes • Einzelzellenüberwachung für optimierte Standzeit und lange Lebensdauer des Akkus • Akku-Ladestandsanzeige und LED-Beleuchtung des Arbeitsbereichs • Der REDLITHIUM™-Akku bietet eine perfekt abgestimmte Konstruktion, eine fortschrittliche Elektronik und eine verlustfreie Leistungsabgabe für längere Standzeit und längere Lebensdauer • 100 % systemkompatibel mit dem MILWAUKEE®-M18™-Produktprogramm
5218526 | MW4933441305 | C18PCG 600A-201B Akku-Kartuschenpresse | 14683 | Produkte entdecken¦Werkzeuge und Zubehör¦Kartuschenpressen¦Akku-Kartuschenpresse M18, 600 ml Alu-Aufnahme | Akku-Kartuschenpresse M18, 600 ml Alu-Aufnahme | Akku-Kartuschenpresse M18, 600 ml Alu-Aufnahme | Mit Akku und Ladegerät |  | Starker Auspressdruck von 459 kg/4500 N. REDLINK™-Elektronik – Überlastschutz in Maschine und Akku sorgt für lange Lebensdauer. Optimiert für alle gängigen Kleb- und Dichtstoffe, auch bei kühleren Temperaturen. Automatischer Rücklauf der Druckstange verhindert Tropfenbildung. Elektronische Regelung der Auspressgeschwindigkeit über ein Stellrad mit 6 Geschwindigkeitsstufen. Konstanter Fluss des Dichtungsmittels, reduzierte Blasenbildung und vollständige Nutzung des Kartuscheninhaltes. Einzelzellenüberwachung für optimierte Standzeit und lange Lebensdauer des Akkus. Akku-Ladestandsanzeige und LED-Beleuchtung des Arbeitsbereichs. Der REDLITHIUM™-Akku bietet eine perfekt abgestimmte Konstruktion, eine fortschrittliche Elektronik und eine verlustfreie Leistungsabgabe für längere Standzeit und längere Lebensdauer als bei Vorgängermodellen. 100 % systemkompatibel mit dem MILWAUKEE™-M18™-Produktprogramm.
5218528 | MW4933441812 | C18PCG 400T-201B Akku-Kartuschenpresse | 14684 | Produkte entdecken¦Werkzeuge und Zubehör¦Kartuschenpressen¦Akku-Kartuschenpresse M12, 400 ml Aufnahme | Akku-Kartuschenpresse M12, 400 ml Aufnahme | Akku-Kartuschenpresse M12, 400 ml Aufnahme | Mit Akku und Ladegerät |  | Starker Auspressdruck von 459 kg/4500 N. REDLINK™-Elektronik – Überlastschutz in Maschine und Akku sorgt für lange Lebensdauer. Optimiert für alle gängigen Kleb- und Dichtstoffe, auch bei kühleren Temperaturen. Automatischer Rücklauf der Druckstange verhindert Tropfenbildung. Elektronische Regelung der Auspressgeschwindigkeit über ein Stellrad mit 6 Geschwindigkeitsstufen. Konstanter Fluss des Dichtungsmittels, reduzierte Blasenbildung und vollständige Nutzung des Kartuscheninhaltes. Einzelzellenüberwachung für optimierte Standzeit und lange Lebensdauer des Akkus. Akku-Ladestandsanzeige und LED-Beleuchtung des Arbeitsbereichs. Der REDLITHIUM™-Akku bietet eine perfekt abgestimmte Konstruktion, eine fortschrittliche Elektronik und eine verlustfreie Leistungsabgabe für längere Standzeit und längere Lebensdauer. 100 % systemkompatibel mit dem MILWAUKEE™-M18™-Produktprogramm.
5218530 | MW4933441808 | C18PCG 600T-201B Akku-Kartuschenpresse | 14682 | Produkte entdecken¦Werkzeuge und Zubehör¦Kartuschenpressen¦Akku-Kartuschenpresse M18, 600 ml Aufnahme | Akku-Kartuschenpresse M18, 600 ml Aufnahme | Akku-Kartuschenpresse M18, 600 ml Aufnahme | Mit Akku und Ladegeräte |  | Starker Auspressdruck von 459 kg/4500 N. REDLINK™-Elektronik – Überlastschutz in Maschine und Akku sorgt für lange Lebensdauer. Optimiert für alle gängigen Kleb- und Dichtstoffe, auch bei kühleren Temperaturen. Automatischer Rücklauf der Druckstange verhindert Tropfenbildung. Elektronische Regelung der Auspressgeschwindigkeit über ein Stellrad mit 6 Geschwindigkeitsstufen. Konstanter Fluss des Dichtungsmittels, reduzierte Blasenbildung und vollständige Nutzung des Kartuscheninhaltes. Einzelzellenüberwachung für optimierte Standzeit und lange Lebensdauer des Akkus. Akku-Ladestandsanzeige und LED-Beleuchtung des Arbeitsbereichs. Der REDLITHIUM™-Akku bietet eine perfekt abgestimmte Konstruktion, eine fortschrittliche Elektronik und eine verlustfreie Leistungsabgabe für längere Standzeit und längere Lebensdauer als bei Vorgängermodellen. 100 % systemkompatibel mit dem MILWAUKEE™-M18™-Produktprogramm.
5218532 | MW4933440490 | M18GG-201C Akku-Fettpresse | 14692 | Produkte entdecken¦Werkzeuge und Zubehör¦Fettpressen¦Akku-Fettpresse M18 | Akku-Fettpresse M18 | Akku-Fettpresse M18 | Mit Akku und Ladegerät |  | 3- Wege-Befüllung. Entlüftungsventil. Ausbalanciertes und ergonomisches Design. Kraftvoller 18-V-Motor mit 690 bar max. Betriebsdruck. REDLINK™-Elektronik – Überlastschutz in Maschine und Akku sorgt für lange Lebensdauer. Bis zu 7 Kartuschen pro Akkuladung. Ausbalanciertes und ergonomisches Design mit nur 355 mm Länge und 3,9 kg Gewicht. Entlüftungsventil für schnellen Arbeitsfortschritt. Integrierte Schlauchhalterung, Einhängevorrichtung für Schultergurt und Akku-Ladestandsanzeige. 3-Wege-Befüllung: Direktbefüllung, Gebinde, Kartuschen. Fassungsvermögen: bei Befüllung aus Gebinden 473 g, mit Kartusche 400 g. Einzelzellenüberwachung für optimierte Standzeit und lange Lebensdauer des Akkus. Der REDLITHIUM™-Akku bietet eine perfekt abgestimmte Konstruktion, eine fortschrittliche Elektronik und eine verlustfreie Leistungsabgabe für längere Standzeit und längere Lebensdauer als bei Vorgängermodellen. 100 % systemkompatibel mit dem MILWAUKEE™-M18™-Produktprogramm. Schlauchlänge 1219 mm. Lieferumfang: Winkelkupplung.
5218534 | MW4933440493 | M18GG-0 Akku-Fettpresse | 14693 | Produkte entdecken¦Werkzeuge und Zubehör¦Fettpressen¦Akku-Fettpresse M18, Basis-Gerät | Akku-Fettpresse M18, Basis-Gerät | Akku-Fettpresse M18, Basis-Gerät | Ohne Akku und Ladegerät |  | 3- Wege-Befüllung. Entlüftungsventil. Ausbalanciertes und ergonomisches Design. Kraftvoller 18-V-Motor mit 690 bar max. Betriebsdruck. REDLINK™-Elektronik – Überlastschutz in Maschine und Akku sorgt für lange Lebensdauer. Bis zu 7 Kartuschen pro Akkuladung. Ausbalanciertes und ergonomisches Design mit nur 355 mm Länge und 3,9 kg Gewicht. Entlüftungsventil für schnellen Arbeitsfortschritt. Integrierte Schlauchhalterung, Einhängevorrichtung für Schultergurt und Akku-Ladestandsanzeige. 3-Wege-Befüllung: Direktbefüllung, Gebinde, Kartuschen. Fassungsvermögen: bei Befüllung aus Gebinden 473 g, mit Kartusche 400 g. Einzelzellenüberwachung für optimierte Standzeit und lange Lebensdauer des Akkus. Der REDLITHIUM™-Akku bietet eine perfekt abgestimmte Konstruktion, eine fortschrittliche Elektronik und eine verlustfreie Leistungsabgabe für längere Standzeit und längere Lebensdauer als bei Vorgängermodellen. 100 % systemkompatibel mit dem MILWAUKEE™-M18™-Produktprogramm. Schlauchlänge 1219 mm. Lieferumfang: Winkelkupplung.
5218536 | MW4933447925 | M18BMS12-0 Akku-Blechschere | 14532 | Produkte entdecken¦Elektrowerkzeuge¦Akku-Blechschere | Akku-Blechschere | Akku-Blechschere |  |  | Kompakte Akku-Blechschere für saubere, verzugsfreie Schnitte in Stahl bis max. 1,2 mm. Um 360° drehbarer Schneidkopf mit 12 Einrastpunkten – ideal für schwer zugängliche Stellen. REDLINK™-Elektronik – Überlastschutz für lange Lebensdauer von Akku, Motor und Getriebe. Einzelzellenüberwachung für optimierte Standzeit und lange Lebensdauer des Akkus. In-Line-Design für bestmögliche Kontrolle. Drehzahlelektronik. Gürtelclip. Der REDLITHIUM™-Akku bietet eine perfekt abgestimmte Konstruktion, eine fortschrittliche Elektronik und eine verlustfreie Leistungsabgabe für längere Standzeit und längere Lebensdauer als bei Vorgängermodellen. 100 % systemkompatibel mit dem MILWAUKEE™-M18™-Produktprogramm.
5218538 | MW4933447935 | M18BMS20-0 Akku-Blechschere | 14531 | Produkte entdecken¦Elektrowerkzeuge¦FUEL™-Akku-Blechschere | FUEL™-Akku-Blechschere | FUEL™-Akku-Blechschere |  |  | Kompakte Akku-Blechschere für saubere, verzugsfreie Schnitte in Stahl bis max. 2,0 mm. Um 360° drehbarer Schneidkopf mit 12 Einrastpunkten – ideal für schwer zugängliche Stellen. REDLINK™-Elektronik – Überlastschutz in Maschine und Akku sorgt für lange Lebensdauer. Einzelzellenüberwachung für optimierte Standzeit und lange Lebensdauer des Akkus. In-Line-Design für bestmögliche Kontrolle. Drehzahlelektronik. Gürtelclip. Der REDLITHIUM™-Akku bietet eine perfekt abgestimmte Konstruktion, eine fortschrittliche Elektronik und eine verlustfreie Leistungsabgabe für längere Standzeit und längere Lebensdauer als bei Vorgängermodellen. 100 % systemkompatibel mit dem MILWAUKEE™-M18™-Produktprogramm.
5218540 | MW4933446216 | M18BBL-0 Akku-Gebläse | 14680 | Produkte entdecken¦Elektrowerkzeuge¦Akku-Gebläse | Akku-Gebläse | Akku-Gebläse |  |  | Kompakte Bauform für Arbeiten auch an schwer zugänglichen Stellen. 3-stufig einstellbare Geschwindigkeit. Vielseitiges Zubehör. Platzsparende Aufbewahrung durch abnehmbares Gebläserohr. Arretierbarer Schalter für Dauerlaufbetrieb. 100 % systemkompatibel mit dem MILWAUKEE™-M18™-Produktprogramm.
5218542 | MW4933451022 | M18AF-0 Akku-Lüfter | 14679 | Produkte entdecken¦Elektrowerkzeuge¦Akku-Lüfter | Akku-Lüfter | Akku-Lüfter |  |  | Betrieb mit M18™-REDLITHIUM™-Akkus oder Netzbetrieb. 3-stufige Luftvolumenstromeinstellung. Optimiert für 3,6x4-m-Räume. Kopf 120° vertikal rotierbar. 3 Stunden Laufzeit auf der höchsten Stufe mit einem M18™-REDLITHIUM™-4,0 Ah-Akku. Kompaktes Design mit integriertem Tragehandgriff. Mit Gummifüßen für sicheren, stabilen Stand. Wandmontage möglich. Netzstecker im Lieferumfang enthalten. 100 % systemkompatibel mit dem MILWAUKEE™-M18-™-Produktprogramm.
5218544 | MW4933459204 | M18CV-0 Akku-Handstaubsauger | 14668 | Produkte entdecken¦Elektrowerkzeuge¦Akku-Handstaubsauger | Akku-Handstaubsauger | Akku-Handstaubsauger |  |  | Hervorragende Saugleistung für Holz, Metall und Grobschmutz. HEPA-Filter fängt 99,97 % aller Staubpartikel. Arretierbarer Schalter für den Dauerbetrieb. Vielseitiges Zubehör ermöglicht vielseitige Anwendungsbereiche. Geschützter Auffangbehälter. Sichtfenster für einfache Überprüfung der Schmutzmenge im Auffangbehälter. Bis zu 23 Minuten Laufzeit mit einem 5,0-Ah-Akku. 100 % systemkompatibel mit dem MILWAUKEE™-M18™-Produktprogramm. Lieferumfang: Flexibler Saugschlauch, 2 Verlängerungsrohre, Fugendüse, Grobschmutzdüse.
5218546 | MW4933459772 | M18BHG-502C Akku-Heißluftgebläse | 14699 | Produkte entdecken¦Elektrowerkzeuge¦Akku-Heißluftgebläse | Akku-Heißluftgebläse | Akku-Heißluftgebläse |  |  | Leistungsstark – heiße Luft mit bis zu 470 °C. Erreicht Einsatztemperatur in nur 6 Sekunden. REDLINK™-Elektronik – Überlastschutz in Maschine und Akku sorgt für lange Lebensdauer. Einzelzellenüberwachung für optimierte Standzeit und lange Lebensdauer des Akkus. Integrierter Haken für einfache Aufhängung z. B. an einer Leiter. Im Lieferumfang enthalten sind 1 x Reduzierdüse, 1 x Reflektordüse. LED-Beleuchtung des Arbeitsbereichs. Der REDLITHIUM™-Akku bietet eine perfekt abgestimmte Konstruktion, eine fortschrittliche Elektronik und eine verlustfreie Leistungsabgabe für längere Standzeit und längere Lebensdauer als bei Vorgängermodellen. 100 % systemkompatibel mit dem MILWAUKEE™-M18™-Produktprogramm.
5218548 | MW4933459771 | M18BHG-0 Akku-Heißluftgebläse | 14700 | Produkte entdecken¦Elektrowerkzeuge¦Akku-Heißluftgebläse | Akku-Heißluftgebläse | Akku-Heißluftgebläse |  |  | Leistungsstark – heiße Luft mit bis zu 470 °C. Erreicht Einsatztemperatur in nur 6 Sekunden. REDLINK™-Elektronik – Überlastschutz in Maschine und Akku sorgt für lange Lebensdauer. Einzelzellenüberwachung für optimierte Standzeit und lange Lebensdauer des Akkus. Integrierter Haken für einfache Aufhängung z. B. an einer Leiter. Im Lieferumfang enthalten sind 1 x Reduzierdüse, 1 x Reflektordüse. LED-Beleuchtung des Arbeitsbereichs. Der REDLITHIUM™-Akku bietet eine perfekt abgestimmte Konstruktion, eine fortschrittliche Elektronik und eine verlustfreie Leistungsabgabe für längere Standzeit und längere Lebensdauer als bei Vorgängermodellen. 100 % systemkompatibel mit dem MILWAUKEE™-M18™-Produktprogramm.
5218550 | MW4933451132 | M18BLHPT 202C Bürstenloses Akku Presswerkzeug Sanitär | 14608 | Produkte entdecken¦Elektrowerkzeuge¦M18™ FORCE LOGIC™ Bürstenloses Akku-Presswerkezug | M18™ FORCE LOGIC™ Bürstenloses Akku-Presswerkezug | M18™ FORCE LOGIC™ Bürstenloses Akku-Presswerkezug |  |  | Kompaktes In-Line-Design. Einhandbedienung. FORCE LOGIC™ Presskraftüberwachung. Bürstenloser Motor für mehr Verpressungen pro Akkuladung. FORCE LOGIC™ Presskraftüberwachung. Einhandbedienung, ideal für Überkopfarbeiten. Kompaktes In-Line-Design. Elektronisches Fahrtenbuch – elektronische Zählung der erfolgreichen Verpressungen und optische Anzeige bei Erreichung des Wartungsintervalls. FORCE LOGIC™ langlebige Zuverlässigkeit: Keine Begrenzung der Pressenzyklen innerhalb des Wartungsintervalls von 2 Jahren. Ermöglicht das Pressen von Metallrohren bis zu 108 mm und Verbundrohren bis zu 110 mm. Universelle Pressbackenaufnahme passend für die meisten auf dem Markt erhältlichen Pressbacken. Akku-Ladestandsanzeige und LED-Beleuchtung des Arbeitsbereichs. Durch die optimale Abstimmung zwischen bürstenlosem Motor, REDLITHIUM™ Akku und REDLINK™ Elektronik erreichen wir höchste Leistungsfähigkeit bei größtmöglicher Langlebigkeit. 100 % systemkompatibel mit dem MILWAUKEE™-M18™-Produktprogramm.
5218552 | MW4933451133 | M18BLHPT 202C M Set Bürstenloses Akku Presswerkzeug Sanitär | 14604 | Produkte entdecken¦Elektrowerkzeuge¦M18™ FORCE LOGIC™ Akku-Presswerkezug | M18™ FORCE LOGIC™ Akku-Presswerkezug | M18™ FORCE LOGIC™ Akku-Presswerkezug |  |  | Kompaktes In-Line-Design. Einhandbedienung. FORCE LOGIC™ Presskraftüberwachung. Bürstenloser Motor für mehr Verpressungen pro Akkuladung. FORCE LOGIC™ Presskraftüberwachung. Einhandbedienung, ideal für Überkopfarbeiten. Kompaktes In-Line-Design. Elektronisches Fahrtenbuch – elektronische Zählung der erfolgreichen Verpressungen und optische Anzeige bei Erreichung des Wartungsintervalls. FORCE LOGIC™ langlebige Zuverlässigkeit: Keine Begrenzung der Pressenzyklen innerhalb des Wartungsintervalls von 2 Jahren. Ermöglicht das Pressen von Metallrohren bis zu 108 mm und Verbundrohren bis zu 110 mm. Universelle Pressbackenaufnahme passend für die meisten auf dem Markt erhältlichen Pressbacken. Akku-Ladestandsanzeige und LED-Beleuchtung des Arbeitsbereichs. Durch die optimale Abstimmung zwischen bürstenlosem Motor, REDLITHIUM™ Akku und REDLINK™ Elektronik erreichen wir höchste Leistungsfähigkeit bei größtmöglicher Langlebigkeit. 100 % systemkompatibel mit dem MILWAUKEE™-M18™-Produktprogramm.
5218554 | MW4933451134 | M18BLHPT 202C V Set Bürstenloses Akku Presswerkzeug Sanitär | 14605 | Produkte entdecken¦Elektrowerkzeuge¦M18™ FORCE LOGIC™ Bürstenloses Akku-Presswerkezug | M18™ FORCE LOGIC™ Bürstenloses Akku-Presswerkezug | M18™ FORCE LOGIC™ Bürstenloses Akku-Presswerkezug |  |  | Kompaktes In-Line-Design. Einhandbedienung. FORCE LOGIC™ Presskraftüberwachung. Bürstenloser Motor für mehr Verpressungen pro Akkuladung. FORCE LOGIC™ Presskraftüberwachung. Einhandbedienung, ideal für Überkopfarbeiten. Kompaktes In-Line-Design. Elektronisches Fahrtenbuch – elektronische Zählung der erfolgreichen Verpressungen und optische Anzeige bei Erreichung des Wartungsintervalls. FORCE LOGIC™ langlebige Zuverlässigkeit: Keine Begrenzung der Pressenzyklen innerhalb des Wartungsintervalls von 2 Jahren. Ermöglicht das Pressen von Metallrohren bis zu 108 mm und Verbundrohren bis zu 110 mm. Universelle Pressbackenaufnahme passend für die meisten auf dem Markt erhältlichen Pressbacken. Akku-Ladestandsanzeige und LED-Beleuchtung des Arbeitsbereichs. Durch die optimale Abstimmung zwischen bürstenlosem Motor, REDLITHIUM™ Akku und REDLINK™ Elektronik erreichen wir höchste Leistungsfähigkeit bei größtmöglicher Langlebigkeit. 100 % systemkompatibel mit dem MILWAUKEE™-M18™-Produktprogramm.
5218556 | MW4933451135 | M18BLHPT 202C TH Set Bürstenloses Akku Presswerkzeug Sanitär | 14606 | Produkte entdecken¦Elektrowerkzeuge¦M18™ FORCE LOGIC™ Bürstenloses Akku-Presswerkezug | M18™ FORCE LOGIC™ Bürstenloses Akku-Presswerkezug | M18™ FORCE LOGIC™ Bürstenloses Akku-Presswerkezug |  |  | Kompaktes In-Line-Design. Einhandbedienung. FORCE LOGIC™ Presskraftüberwachung. Bürstenloser Motor für mehr Verpressungen pro Akkuladung. FORCE LOGIC™ Presskraftüberwachung. Einhandbedienung, ideal für Überkopfarbeiten. Kompaktes In-Line-Design. Elektronisches Fahrtenbuch – elektronische Zählung der erfolgreichen Verpressungen und optische Anzeige bei Erreichung des Wartungsintervalls. FORCE LOGIC™ langlebige Zuverlässigkeit: Keine Begrenzung der Pressenzyklen innerhalb des Wartungsintervalls von 2 Jahren. Ermöglicht das Pressen von Metallrohren bis zu 108 mm und Verbundrohren bis zu 110 mm. Universelle Pressbackenaufnahme passend für die meisten auf dem Markt erhältlichen Pressbacken. Akku-Ladestandsanzeige und LED-Beleuchtung des Arbeitsbereichs. Durch die optimale Abstimmung zwischen bürstenlosem Motor, REDLITHIUM™ Akku und REDLINK™ Elektronik erreichen wir höchste Leistungsfähigkeit bei größtmöglicher Langlebigkeit. 100 % systemkompatibel mit dem MILWAUKEE™-M18™-Produktprogramm.
5218558 | MW4933451136 | M18BLHPT 202C U Set Bürstenloses Akku Presswerkzeug Sanitär | 14607 | Produkte entdecken¦Elektrowerkzeuge¦M18™ FORCE LOGIC™ Bürstenloses Akku-Presswerkezug | M18™ FORCE LOGIC™ Bürstenloses Akku-Presswerkezug | M18™ FORCE LOGIC™ Bürstenloses Akku-Presswerkezug |  |  | Kompaktes In-Line-Design. Einhandbedienung. FORCE LOGIC™ Presskraftüberwachung. Bürstenloser Motor für mehr Verpressungen pro Akkuladung. FORCE LOGIC™ Presskraftüberwachung. Einhandbedienung, ideal für Überkopfarbeiten. Kompaktes In-Line-Design. Elektronisches Fahrtenbuch – elektronische Zählung der erfolgreichen Verpressungen und optische Anzeige bei Erreichung des Wartungsintervalls. FORCE LOGIC™ langlebige Zuverlässigkeit: Keine Begrenzung der Pressenzyklen innerhalb des Wartungsintervalls von 2 Jahren. Ermöglicht das Pressen von Metallrohren bis zu 108 mm und Verbundrohren bis zu 110 mm. Universelle Pressbackenaufnahme passend für die meisten auf dem Markt erhältlichen Pressbacken. Akku-Ladestandsanzeige und LED-Beleuchtung des Arbeitsbereichs. Durch die optimale Abstimmung zwischen bürstenlosem Motor, REDLITHIUM™ Akku und REDLINK™ Elektronik erreichen wir höchste Leistungsfähigkeit bei größtmöglicher Langlebigkeit. 100 % systemkompatibel mit dem MILWAUKEE™-M18™-Produktprogramm.
5218560 | MW4933451202 | M18HKP-201C Bürstenlose Akku-Lochstanzer | 14642 | Produkte entdecken¦Elektrowerkzeuge¦Akku-Lochstanzer, bürstenlos | Akku-Lochstanzer, bürstenlos | Akku-Lochstanzer, bürstenlos |  |  | Fadenkreuz zur Ausrichtung auf dem Werkstück. Einfache Werkzeugaufnahme. Auslöser ziehen, Loch stanzen. Wiederholung – Abkoppeln vom Werkzeug, der Rohling fällt leicht heraus – erneut bearbeiten. FORCE LOGIC™ hydraulische 60-kN-Akku-Lochstanze. Für schnelles und akkurates Stanzen von gratfreien Löchern. Einfache und exakte Ausrichtung durch Matrize mit Fadenkreuz. Optimale Balance ermöglicht gute Kontrolle auch bei Einhandbedienung. Das Schnellwechselsystem mit werkzeugloser Aufnahme erlaubt das Anbringen von Stempel und Matrize separat vom Werkzeug. Für Löcher bis zu ø 100 mm in 3 mm Stahl oder 2,5 mm Edelstahl. Kompatibel mit marktüblichem Zubehör. Einfachste Art und Weise, runde, gratfreie Löcher in Metallblech zu erhalten. Akku-Ladestandsanzeige und LED-Beleuchtung des Arbeitsbereichs. Durch die optimale Abstimmung zwischen bürstenlosem Motor, REDLITHIUM™ Akku und REDLINK™ Elektronik erreichen wir höchste Leistungsfähigkeit bei größtmöglicher Langlebigkeit. 100 % systemkompatibel mit dem MILWAUKEE™-M18™-Produktprogramm.
5218562 | MW4933451204 | M18HKP-201CA Bürstenlose Akku-Lochstanzer | 14643 | Produkte entdecken¦Elektrowerkzeuge¦Akku-Lochstanzer, bürstenlos | Akku-Lochstanzer, bürstenlos | Akku-Lochstanzer, bürstenlos |  |  | Fadenkreuz zur Ausrichtung auf dem Werkstück. Einfache Werkzeugaufnahme. Auslöser ziehen, Loch stanzen. Wiederholung – Abkoppeln vom Werkzeug, der Rohling fällt leicht heraus – erneut bearbeiten. FORCE LOGIC™ hydraulische 60-kN-Akku-Lochstanze. Für schnelles und akkurates Stanzen von gratfreien Löchern. Einfache und exakte Ausrichtung durch Matrize mit Fadenkreuz. Optimale Balance ermöglicht gute Kontrolle auch bei Einhandbedienung. Das Schnellwechselsystem mit werkzeugloser Aufnahme erlaubt das Anbringen von Stempel und Matrize separat vom Werkzeug. Für Löcher bis zu ø 100 mm in 3 mm Stahl oder 2,5 mm Edelstahl. Kompatibel mit marktüblichem Zubehör. Einfachste Art und Weise, runde, gratfreie Löcher in Metallblech zu erhalten. Akku-Ladestandsanzeige und LED-Beleuchtung des Arbeitsbereichs. Durch die optimale Abstimmung zwischen bürstenlosem Motor, REDLITHIUM™ Akku und REDLINK™ Elektronik erreichen wir höchste Leistungsfähigkeit bei größtmöglicher Langlebigkeit. 100 % systemkompatibel mit dem MILWAUKEE™-M18™-Produktprogramm.
5218564 | MW4933459266 | M18HCC45 522C Bürstenl. Akku Kabelschneider r | 14628 | Produkte entdecken¦Elektrowerkzeuge¦M18™ FORCE LOGIC™ Hydraulischer Akku-Erdkabelschneider | M18™ FORCE LOGIC™ Hydraulischer Akku-Erdkabelschneider | M18™ FORCE LOGIC™ Hydraulischer Akku-Erdkabelschneider |  |  | Automatisches, freihändiges Backenverschlusssystem, einfachste Schnitte im mittleren Bereich. Schneidet ACSR- und ACSS-Kabel bis zu ø 44 mm. ONE-KEY™-Technologie. FORCE LOGIC™ hydraulischer 77,8-kN-Akku-Kabelschneider, schneidet ACSR/ACSS-Kabel in unter 9 Sek. Das innovative Backen-Design ermöglicht das Öffnen mit nur zwei Fingern, was die Ausrichtung optimiert, während die Handhabung mit Klasse-3-Handschuhen erleichtert wird. Das Kabel schließt automatisch die Backen. Das ausbalancierte Design liefert optimale Kontrolle. Schneidet ACSR- und ACSS-Kabel bis zu ø 44 mm. Ein 340° rotierbarer Kopf und eine Presskraft von 77,8 kN sorgen für eine schnelle Schnittgeschwindigkeit und erhöhte Produktivität. ONE-KEY™ Tool-Tracking und Tool-Security bietet eine kostenlose cloudbasierte Tracking- und Bestandsverwaltungsplattform für Ihre Werkzeuge. ONE-KEY™ bietet außerdem eine ferngesteuerte Werkzeugsperre. Das Geräte-Reporting liefert ein vollständiges Protokoll der Werkzeugaktivität sowie ein Genauigkeitsprotokoll. Durch die optimale Abstimmung zwischen bürstenlosem Motor, REDLITHIUM™ Akku und REDLINK™ Elektronik erreichen wir höchste Leistungsfähigkeit bei größtmöglicher Langlebigkeit. 100 % systemkompatibel mit dem MILWAUKEE™-M18™-Produktprogramm.
5218566 | MW4933459269 | M18HCC75 502C Bürstenl. Akku Kabelschneider r | 14626 | Produkte entdecken¦Elektrowerkzeuge¦M18™ FORCE LOGIC™ Hydraulischer Akku-Erdkabelschneider | M18™ FORCE LOGIC™ Hydraulischer Akku-Erdkabelschneider | M18™ FORCE LOGIC™ Hydraulischer Akku-Erdkabelschneider |  |  | FORCE LOGIC™ hydraulischer 77,8-kN-Akku-Kabelschneider, schneidet Erdkabel in unter 10 Sek. Bürstenloser POWERSTATE™-Motor für härteste Anwendungen. Schneidet Kupfer- und Aluminiumkabel bis zu Ø 75 mm. In-Line-Design – ideal für Arbeiten an schwer zugänglichen Stellen. Vielseitiger Zusatzhandgriff, kann als Ständer benutzt werden und sorgt für eine saubere Schnittführung. Ein 340° rotierbarer Kopf und eine Presskraft von 77,8 kN für eine schnellere Schnittgeschwindigkeit. ONE-KEY™ Tool-Tracking und Tool-Security bietet eine kostenlose cloudbasierte Tracking- und Bestandsverwaltungsplattform für Ihre Werkzeuge. ONE-KEY™ bietet außerdem eine ferngesteuerte Werkzeugsperre. Das Geräte-Reporting liefert ein vollständiges Protokoll der Werkzeugaktivität sowie ein Genauigkeitsprotokoll. Durch die optimale Abstimmung zwischen bürstenlosem Motor, REDLITHIUM™ Akku und REDLINK™ Elektronik erreichen wir höchste Leistungsfähigkeit bei größtmöglicher Langlebigkeit. 100 % systemkompatibel mit dem MILWAUKEE™-M18™-Produktprogramm.
5218572 | MW4933451194 | M18HCCT-201C Akku-Presswerkzeug Elektro | 14638 | Produkte entdecken¦Elektrowerkzeuge¦M18™ FORCE LOGIC™ Akku-Presswerkzeug | M18™ FORCE LOGIC™ Akku-Presswerkzeug | M18™ FORCE LOGIC™ Akku-Presswerkzeug |  |  | Mobile Bestandsverwaltung. Mobile Bestandsverwaltung. FORCE LOGIC™ hydraulisches 53-kN-Akku-Presswerkzeug verpresst Verbindungen in unter 3 Sekunden. Innovative Pressbacken halten den Kabelschuh für einfaches Ausrichten. 2-in-1 Lösung: Klemmbacke kann gegen eine CU/AL-Kabelschneidbacke ausgetauscht werden. Optimale Balance ermöglicht gute Kontrolle auch bei Einhandbedienung. In-Line-Design und ein 350° rotierbarer Kopf – ideal für Arbeiten an schwer zugänglichen Stellen. PFM™ (Predictive Force Monitoring): Elektronische Presskraftüberwachung – konstante Presskraft während der Presszyklen grünes Licht zeigt vollständige Verpressung an. Verarbeitet Kabelschuhe und Verbinder bis zu 300 mm2 in Kupfer und 150 mm2 in Aluminium. Universalaufnahme für alle gängigen 60-kN-U-Presseinsätze. ONE-KEY™-kompatibel: Datenübertragung mittels Bluetooth- oder ONE-KEY™-Adapter für Gerätereporting möglich. ONE-KEY™ Tool-Tracking und Tool-Security bietet eine kostenlose cloudbasierte Tracking- und Bestandsverwaltungsplattform für Ihre Werkzeuge. ONE-KEY™ bietet außerdem eine ferngesteuerte Werkzeugsperre. Systemkommunikation zwischen Gerät und Akku: Pressvorgang startet nur, wenn genügend Akku-Kapazität vorhanden ist. Versiegelte Elektronik für einen verbesserten Schutz vor Feuchtigkeit, Staub und Schmutz. Durch die optimale Abstimmung zwischen bürstenlosem Motor, REDLITHIUM™ Akku und REDLINK™ Elektronik erreichen wir höchste Leistungsfähigkeit bei größtmöglicher Langlebigkeit. 100 % systemkompatibel mit dem MILWAUKEE™-M18™-Produktprogramm.
5218574 | MW4933451386 | ONE KEY Adapter M18ONEKA-0 | 14639 | Produkte entdecken¦Elektrowerkzeuge¦One-Key - Adapter | One-Key - Adapter | One-Key - Adapter |  |  | Kompatibel mit allen M18™ FORCE LOGIC™ Akku-Presswerkzeugen. Verbindet das Werkzeug mit dem Computer, um Berichte zu erstellen und Werkzeuge zu diagnostizieren. Einfaches Anschließen, indem der Adapter wie ein M18™ -Akku auf das Werkzeug geschoben wird. Blaues Blinklicht zeigt die Verbindung zum Presswerkzeug an. Enthält ein 45 cm USB 2.0 zu Micro USB Kabel. Kostenlose Software kann unter www.milwaukeetool.eu heruntergeladen werden.
5218576 | MW4933426660 | Akku-Stichsäge mit Knauff Griff HD18JSB-402C | 14491 | Produkte entdecken¦Elektrowerkzeuge¦Akku-Stichsäge mit Knauff | Akku-Stichsäge mit Knauff | Akku-Stichsäge mit Knauff |  |  | Leistungsstarke 18 V Akku-Stichsäge. 4-poliger Motor für höchste Leistung bei kompakter Bauweise. REDLINK™ Elektronik - Überlastschutz für lange Lebensdauer von Akku, Motor und Getriebe*. REDLITHIUM™ Akku mit Einzelzellenüberwachung für mehr Laufzeit, mehr Leistung und längere Lebensdauer des Akkus. Elektronik mit 2-stufiger Hubzahlregelung. 4-fache Pendelhubeinstellung + Neutralstellung für höhere Schnittleistung und längere Lebensdauer des Sägeblattes. Verstellbare Spanblasvorrichtung. Exakte Sägeblattführung durch große, tiefliegende Führungsrolle mit Nadellager. Stabile Aluminiumguss-Bodenplatte und Kunststoff-Gleitsohle. FIXTEC-Sägeblattschnellwechselsystem. 100% systemkompatibel mit dem Milwaukee™ M18 Produktprogramm.
5218578 | MW4933417845 | Akku-Stichsäge mit Knauff Griff HD18JSB-0 | 14492 | Produkte entdecken¦Elektrowerkzeuge¦Akku-Stichsäge mit Knauff | Akku-Stichsäge mit Knauff | Akku-Stichsäge mit Knauff |  |  | Leistungsstarke 18 V Akku-Stichsäge. 4-poliger Motor für höchste Leistung bei kompakter Bauweise. REDLINK™ Elektronik - Überlastschutz für lange Lebensdauer von Akku, Motor und Getriebe*. REDLITHIUM™ Akku mit Einzelzellenüberwachung für mehr Laufzeit, mehr Leistung und längere Lebensdauer des Akkus. Elektronik mit 2-stufiger Hubzahlregelung. 4-fache Pendelhubeinstellung + Neutralstellung für höhere Schnittleistung und längere Lebensdauer des Sägeblattes. Verstellbare Spanblasvorrichtung. Exakte Sägeblattführung durch große, tiefliegende Führungsrolle mit Nadellager. Stabile Aluminiumguss-Bodenplatte und Kunststoff-Gleitsohle. FIXTEC-Sägeblattschnellwechselsystem. 100% systemkompatibel mit dem Milwaukee™ M18 Produktprogramm.
5218580 | MW4933451025 | FUEL Akku-Kombihammer M28CHPX-502X | 14293 | Produkte entdecken¦Elektrowerkzeuge¦Akku-Kombihammer | Akku-Kombihammer | Akku-Kombihammer |  |  | and M28. Bürstenloser POWERSTATE™-Motor für härteste Anwendungen. Die REDLINK PLUS™-Elektronik bietet einen fortschrittlichen, digitalen Überlastschutz für Maschine und Akku und hält die Leistung unter Last konstant. Der REDLITHIUM™-Akku bietet eine perfekt abgestimmte Konstruktion, eine fortschrittliche Elektronik und eine verlustfreie Leistungsabgabe für längere Standzeit und längere Lebensdauer als bei Vorgängermodellen. So stark wie ein Netzgerät. Der Stärkste seiner Klasse mit 4,1 J Schlagenergie bei nur 8,1 m/s2 Vibrationen. Robustes Metallgetriebegehäuse. Drehstopp für leichte Meißelarbeiten und VARIOLOCK für schnelle Arretierung des Meißels in verschiedenen Positionen. FIXTEC-Werkzeugschnellwechselsystem. Einzelzellenüberwachung für optimierte Standzeit und lange Lebensdauer des Akkus. Akku-Ladestandsanzeige. Kompatibel mit Absaugsystem M18-28 CPDEX/0.
5218594 | MW4933448540 | Akku-Winkelschleifer HD28AG115-502X | 14439 | Produkte entdecken¦Elektrowerkzeuge¦Akku-Winkelschleifer M28, 115 mm | Akku-Winkelschleifer M28, 115 mm | Akku-Winkelschleifer M28, 115 mm | Mit Akku und Ladegerät |  | FIXTEC-Schnellwechselsystem für werkzeuglosen Scheibenwechsel. Werkzeuglose Schutzhaube. AVS-Zusatzhandgriff. Hochleistungs-Akku-Winkelschleifer mit 115 mm Scheibendurchmesser. 4-poliger Motor für höchste Leistung bei kompakter Bauweise. REDLINK™-Elektronik – Überlastschutz für lange Lebensdauer von Akku, Motor und Getriebe. REDLITHIUM™-Akku mit Einzelzellenüberwachung für bis zu 2,5 x mehr Laufzeit, 20 % mehr Leistung und 2 x längere Lebensdauer des Akkus*. Wiederanlaufschutz. Flaches Getriebegehäuse für Arbeiten an schwer zugänglichen Stellen. FIXTEC-Schnellwechselsystem für werkzeuglosen Scheibenwechsel und Schutzhauben-Schnellverstellung. AVS-Zusatzhandgriff. 100 % systemkompatibel mit dem Milwaukee™-M28-Produktprogramm. *Im Vergleich zu anderen Li-Ion-Technologien und/oder der vorherigen Milwaukee™-Akku-Technologie. Das Ergebnis ist abhängig von Voltzahl, Gerät und Anwendung.
5218596 | MW4933432146 | Akku-Winkelschleifer HD28AG115-0X | 14440 | Produkte entdecken¦Elektrowerkzeuge¦Akku-Winkelschleifer M28 - Basis, 115 mm | Akku-Winkelschleifer M28 - Basis, 115 mm | Akku-Winkelschleifer M28 - Basis, 115 mm | Ohne Akku und Ladegerät |  | FIXTEC-Schnellwechselsystem für werkzeuglosen Scheibenwechsel. Werkzeuglose Schutzhaube. AVS-Zusatzhandgriff. Hochleistungs-Akku-Winkelschleifer mit 115 mm Scheibendurchmesser. 4-poliger Motor für höchste Leistung bei kompakter Bauweise. REDLINK™-Elektronik – Überlastschutz für lange Lebensdauer von Akku, Motor und Getriebe. REDLITHIUM™-Akku mit Einzelzellenüberwachung für bis zu 2,5 x mehr Laufzeit, 20 % mehr Leistung und 2 x längere Lebensdauer des Akkus*. Wiederanlaufschutz. Flaches Getriebegehäuse für Arbeiten an schwer zugänglichen Stellen. FIXTEC-Schnellwechselsystem für werkzeuglosen Scheibenwechsel und Schutzhauben-Schnellverstellung. AVS-Zusatzhandgriff. 100 % systemkompatibel mit dem Milwaukee™-M28-Produktprogramm. *Im Vergleich zu anderen Li-Ion-Technologien und/oder der vorherigen Milwaukee™-Akku-Technologie. Das Ergebnis ist abhängig von Voltzahl, Gerät und Anwendung.
5218598 | MW4933448541 | Akku-Winkelschleifer HD28AG125-502X | 14436 | Produkte entdecken¦Elektrowerkzeuge¦Akku-Winkelschleifer M28, 125 mm | Akku-Winkelschleifer M28, 125 mm | Akku-Winkelschleifer M28, 125 mm | Mit Akku und Ladegerät |  | Hochleistungs-Akku-Winkelschleifer mit 125 mm Scheibendurchmesser. 4-poliger Motor für höchste Leistung bei kompakter Bauweise. REDLINK™-Elektronik – Überlastschutz für lange Lebensdauer von Akku, Motor und Getriebe. REDLITHIUM™-Akku mit Einzelzellenüberwachung für bis zu 2,5 x mehr Laufzeit, 20 % mehr Leistung und 2 x längere Lebensdauer des Akkus*. Wiederanlaufschutz. Flaches Getriebegehäuse für Arbeiten an schwer zugänglichen Stellen. FIXTEC-Schnellwechselsystem für werkzeuglosen Scheibenwechsel und Schutzhauben-Schnellverstellung. AVS-Zusatzhandgriff. 100 % systemkompatibel mit dem MILWAUKEE™-M28-Produktprogramm. *Im Vergleich zu anderen Li-Ion-Technologien und/oder der vorherigen MILWAUKEE™-Akku-Technologie. Das Ergebnis ist abhängig von Voltzahl, Gerät und Anwendung.
5218600 | MW4933432225 | Akku-Winkelschleifer HD28AG125-0X | 14437 | Produkte entdecken¦Elektrowerkzeuge¦Akku-Winkelschleifer M28 - Basis, 125 mm | Akku-Winkelschleifer M28 - Basis, 125 mm | Akku-Winkelschleifer M28 - Basis, 125 mm | Ohne Akku und Ladegerät |  | Hochleistungs-Akku-Winkelschleifer mit 125 mm Scheibendurchmesser. 4-poliger Motor für höchste Leistung bei kompakter Bauweise. REDLINK™-Elektronik – Überlastschutz für lange Lebensdauer von Akku, Motor und Getriebe. REDLITHIUM™-Akku mit Einzelzellenüberwachung für bis zu 2,5 x mehr Laufzeit, 20 % mehr Leistung und 2 x längere Lebensdauer des Akkus*. Wiederanlaufschutz. Flaches Getriebegehäuse für Arbeiten an schwer zugänglichen Stellen. FIXTEC-Schnellwechselsystem für werkzeuglosen Scheibenwechsel und Schutzhauben-Schnellverstellung. AVS-Zusatzhandgriff. 100 % systemkompatibel mit dem MILWAUKEE™-M28-Produktprogramm. *Im Vergleich zu anderen Li-Ion-Technologien und/oder der vorherigen MILWAUKEE™-Akku-Technologie. Das Ergebnis ist abhängig von Voltzahl, Gerät und Anwendung.
5218604 | MW4933448537 | Akku-Säbelsäge HD28SX-502C | 14528 | Produkte entdecken¦Elektrowerkzeuge¦Akku-Säbelsäge | Akku-Säbelsäge | Akku-Säbelsäge |  |  | Hochleistungs-Akku-Säbelsäge für universelle Trenn- und Sägearbeiten. 4-poliger Motor für höchste Leistung bei kompakter Bauweise. REDLINK™-Elektronik – Überlastschutz für lange Lebensdauer von Akku, Motor und Getriebe. REDLITHIUM™-Akku mit Einzelzellenüberwachung für eine lange Laufzeit und Lebensdauer des Akkus. FIXTEC-Sägeblattschnellwechselsystem für werkzeuglosen Sägeblattwechsel. 29 mm Hubhöhe. Rückschlagschutz-System schützt Anwender und Getriebe vor Rückschlägen vom Werkstück und garantiert eine optimale Kraftübertragung. Gegengewichtsmechanismus reduziert Vibrationen. 100 % systemkompatibel mit dem MILWAUKEE™-M18-Produktprogramm. Lieferumfang: 2 Sägeblätter. *Im Vergleich zu anderen Li-Ion-Technologien und/oder der vorherigen MILWAUKEE™-Akku-Technologie. Das Ergebnis ist abhängig von Voltzahl, Gerät und Anwendung. Der REDLITHIUM™-Akku bietet eine überlegene Akku-Packkonstruktion, Elektronik und Leistung für mehr Laufzeit über die Akku-Packlebensdauer.
5218606 | MW4933416860 | Akku-Säbelsäge HD28SX-0 | 14529 | Produkte entdecken¦Elektrowerkzeuge¦Akku-Säbelsäge | Akku-Säbelsäge | Akku-Säbelsäge |  |  | Hochleistungs-Akku-Säbelsäge für universelle Trenn- und Sägearbeiten. 4-poliger Motor für höchste Leistung bei kompakter Bauweise. REDLINK™-Elektronik – Überlastschutz für lange Lebensdauer von Akku, Motor und Getriebe. REDLITHIUM™-Akku mit Einzelzellenüberwachung für eine lange Laufzeit und Lebensdauer des Akkus. FIXTEC-Sägeblattschnellwechselsystem für werkzeuglosen Sägeblattwechsel. 29 mm Hubhöhe. Rückschlagschutz-System schützt Anwender und Getriebe vor Rückschlägen vom Werkstück und garantiert eine optimale Kraftübertragung. Gegengewichtsmechanismus reduziert Vibrationen. 100 % systemkompatibel mit dem MILWAUKEE™-M18-Produktprogramm. Lieferumfang: 2 Sägeblätter. *Im Vergleich zu anderen Li-Ion-Technologien und/oder der vorherigen MILWAUKEE™-Akku-Technologie. Das Ergebnis ist abhängig von Voltzahl, Gerät und Anwendung. Der REDLITHIUM™-Akku bietet eine überlegene Akku-Packkonstruktion, Elektronik und Leistung für mehr Laufzeit über die Akku-Packlebensdauer.
5218614 | MW4933419022 | Akku-Kreissäge HD28CS-0 | 14475 | Produkte entdecken¦Elektrowerkzeuge¦Akku-Kreissäge | Akku-Kreissäge | Akku-Kreissäge |  |  | Durchzugsstarke 28-V-Handkreissäge für Aussparungen, Ausschnitte, Zuschnitte, Anpassungen und Gehrungsschnitte. 4-poliger Motor für höchste Leistung bei kompakter Bauweise. REDLINK™ -Elektronik – Überlastschutz für lange Lebensdauer von Akku, Motor und Getriebe. REDLITHIUM™-Akku mit Einzelzellenüberwachung für bis zu 2,5 x mehr Laufzeit, 20 % mehr Leistung und 2 x längere Lebensdauer des Akkus*. Bis zu 54 mm Schnitttiefe, Gehrungsschnitte bis 50°. Robuste Metallschutzabdeckung / stabile Aluminium-Bodenplatte. Optimale Sicht auf die Schnittstelle für exakte und saubere Schnitte. QUICKSTOP-Motorbremse, Sägeblatt steht innerhalb von Sekunden. Handgriff mit Softgrip-Auflage. 100 % systemkompatibel mit dem MILWAUKEE™-M28-Produktprogramm. Lieferumfang: 24-Zahn-HM-Sägeblatt und Parallelanschlag. *Im Vergleich zu anderen Li-Ion-Technologien und/oder der vorherigen MILWAUKEE™-Akku-Technologie. Das Ergebnis ist abhängig von Voltzahl, Gerät und Anwendung.
5218620 | MW4933448380 | M12JSSP-0 Akku-Lautsprecher | 14650 | Produkte entdecken¦Elektrowerkzeuge¦Akku-Lautsprecher | Akku-Lautsprecher | Akku-Lautsprecher |  |  | Bluetooth™ Baustellenlautsprecher. Drahtlose Musikwiedergabe über MP3-Player, Smartphone oder Tablet-PC mit einer Reichweite von 10 m. Lauter, klarer Sound in jeder Lautstärke. Premium-Lautsprecher mit Bass-Port. Wasser- und staubgeschützt, ideal für den Baustelleneinsatz. Robustes Design. 2.1-USB-Ladeanschluss für mobile Endgeräte. Bis zu 25 Std. Laufzeit mit einem M12™-4,0-Ah-Akku. 100 % systemkompatibel mit dem MILWAUKEE™-M12™-Produktprogramm.
5218624 | MW4933459275 | M12-18JSSP-0 Akku-Lautsprecher | 14649 | Produkte entdecken¦Elektrowerkzeuge¦Akku-Lautsprecher | Akku-Lautsprecher | Akku-Lautsprecher |  |  | Bluetooth™ mit bis zu 30 m Reichweite. USB-Anschluss zum Laden externer Audiogeräte. Betrieb mit MILWAUKEE™ -M12™-& M18™-Akkus. Robuster kabelloser Baustellenlautsprecher mit Bluetooth™. Bluetooth™ mit bis zu 30 m Reichweite. Betrieb mit MILWAUKEE™-M12™-und M18™-Akkus. Resistent gegen Staub und Spritzwasser dank IP-54-Schutzklasse. Lauter, klarer Sound. USB-Anschluss zum Laden mobiler Endgeräte. Lautsprecher mit Bassreflexöffnung.
5218626 | MW4933451250 | M18JSR-0 Netz-/Akku-Radio M18JSR-0 | 14647 | Produkte entdecken¦Elektrowerkzeuge¦Akku-Netz-Radio | Akku-Netz-Radio | Akku-Netz-Radio |  |  | AM/FM-Tuner für sehr gute Empfangsqualität. Zwei Lautsprecher mit Passivmembranen erzeugen einen lauten, klaren Sound mit satten Bässen. Digitaltuner mit 10 Speicherplätzen. Robustes Design schützt das Radio vor Spritzwasser und Staub auf der Baustelle. Integrierte Handgriffe für einfachen Transport und einfache Lagerung. Betrieb mit MILWAUKEE™ M18™ Akkus oder Netzbetrieb – bis zu 12 Stunden Laufzeit mit einem M18™ REDLITHIUM™-5,0 Ah-Akku. Geschütztes Fach für sichere Lagerung von mobilen Endgeräten. USB-Anschluss zum Laden von mobilen Endgeräten. Lieferumfang: 2 AAA-Batterien, AUX-Anschlusskabel.
5218628 | MW4933451251 | M18JSRDAB-0 Netz-/Akku-Radio | 14646 | Produkte entdecken¦Elektrowerkzeuge¦Akku-/Netz-Radio | Akku-/Netz-Radio | Akku-/Netz-Radio |  |  | Wettergeschütztes Gerätefach schützt mobile Geräte. Stoßabsorbierende Endkappen. Integrierte Griffe. DAB+/FM-Tuner mit digitalem Prozessor für sehr gute Empfangsqualität. DAB+ für verbesserte Soundqualität und zusätzliche Informationen (z. B. Songtitel, Interpret, Sender ..). Zwei Lautsprecher mit Passivmembranen erzeugen einen lauten, klaren Sound mit satten Bässen. Digitaltuner mit 10 Speicherplätzen. Robustes Design schützt das Radio vor Spritzwasser und Staub auf der Baustelle. Integrierte Handgriffe für einfachen Transport und einfache Lagerung. Betrieb mit MILWAUKEE™ M18™ Akkus oder mit 230 V Wechselspannung – bis zu 12 Stunden Laufzeit mit einem M18™ REDLITHIUM™-5,0-Ah-Akku. Geschütztes Fach für sichere Lagerung von mobilen Endgeräten. USB-Anschluss zum Laden von mobilen Endgeräten. Lieferumfang: 2 AAA-Batterien, AUX-Anschlusskabel.
5218630 | MW4933446639 | M18RC-0 Netz-/Akku-Radio mit Ladefunktion | 14223 | Produkte entdecken¦Elektrowerkzeuge¦Netz-/Akku-Radio mit Ladefunktion | Netz-/Akku-Radio mit Ladefunktion | Netz-/Akku-Radio mit Ladefunktion |  |  | Integriertes Ladegerät für alle -M18™-Akkus oder elektrische Geräte per USB-Anschluss. Bluetooth™-Funktion: Musikwiedergabe über MP3-Player, Smartphone oder Tablet-PC mit einer Reichweite von 30 m. Betrieb mit allen MILWAUKEE™-18-V-Li-Ion-Akkus oder mit 230 V Wechselspannung. AM/FM-Tuner mit Digitalprozessor für sehr gute Empfangsqualität. Premium-Lautsprecher und 40-W-Verstärker für Heavy-Duty-Sound. Geschütztes Fach für sichere Lagerung mobiler Endgeräte. 10 Speicherplätze. Geschützte 2,1-Ampere-USB-Ladeeinheit. 100 % systemkompatibel mit dem MILWAUKEE™-M18™-Produktprogramm. Extrem robust durch verstärkten Rahmen mit Aluminium-Handgriffen. LCD-Digitaluhr inkl. 2 x AAA Batterien. MILWAUKEE™ Akkus werden separat verkauft.
5218632 | MW4932430098 | M4B2 Akku 2.0 Ah M4B2 | 14212 | Produkte entdecken¦Elektrowerkzeuge¦Akku 2.0 Ah | Akku 2.0 Ah | Akku 2.0 Ah
5218634 | MW4932430064 | M12B2 Akku 2.0 Ah | 14207 | Produkte entdecken¦Elektrowerkzeuge¦Akku 2.0 Ah | Akku 2.0 Ah | Akku 2.0 Ah |  |  | Intelligente Steuerung: REDLINK™-Elektronik. Überlastschutz - Verhindert die versehentliche Beschädigung des Akku. Temperaturmanagementsystem - Hält die Batterie im idealen Temperaturbereich, um maximale Lebensdauer zu gewährleisten. Einzelzellenüberwachung - Gewährleistet optimales Laden und Entladen für maximale Lebensdauer. Tiefentladeschutz - Verhindert Zellschäden durch Tiefenentladung. Bis zu 2X mehr Laufzeit *, 20% mehr Leistung *, Bis zu 2X mehr aufladen*. * Im Vergleich zu anderen Lithium-Ionen-Technologien und / oder früheren MILWAUKEE™-Akku-Technologien. Ergebnisse abhängig von Spannung, Werkzeug und Anwendung. Integrierter geschweißter Rahmen. Separator. Gummi für Schlag- und Vibrationsschutz.
5218636 | MW4932430065 | M12B4 Akku 4.0 Ah | 14205 | Produkte entdecken¦Elektrowerkzeuge¦Akku 4.0 Ah | Akku 4.0 Ah | Akku 4.0 Ah |  |  | Bis zu 2 x mehr Laufzeit, 20 % mehr Kraft und doppelte Lebensdauer im Vergleich zur vorherigen MILWAUKEE™ Akku-Technologie. Digitaler Überlastschutz verhindert die versehentliche Beschädigung des Akku. Einzelzellenüberwachung - Gewährleistet optimales Laden und Entladen für maximale Lebensdauer. Integrierter geschweißter Akku-Rahmen mit stoßempfindlichen Separatoren, die ein Versagen des Akkus durch übermäßige Vibrationen oder Stürze verhindern. Kann bei extremen Temperaturen bis zu -20°C verwendet werden, ohne die Laufzeit und die Akkulaufzeit zu beeinträchtigen. Der Tiefentladeschutz verhindert eine Tiefentladung der Zellen.
5218638 | MW4932451395 | M12B6 Akku 6.0 Ah | 14204 | Produkte entdecken¦Elektrowerkzeuge¦Akku 6.0 Ah | Akku 6.0 Ah | Akku 6.0 Ah |  |  | Bis zu 3 x mehr Laufzeit und 20 % mehr Kraft im Vergleich zur vorherigen MILWAUKEE™ Akku-Technologie. Digitaler Überlastschutz verhindert die versehentliche Beschädigung des Akku. Einzelzellenüberwachung - Gewährleistet optimales Laden und Entladen für maximale Lebensdauer. Nutzbar bis -20°.
5218640 | MW4932352665 | M14B Akku 1.5 Ah M14B | 14211 | Produkte entdecken¦Elektrowerkzeuge¦Akku 1,5 Ah | Akku 1,5 Ah | Akku 1,5 Ah
5218642 | MW4932430323 | M14B4 Akku 4.0 Ah M14B4 | 14210 | Produkte entdecken¦Elektrowerkzeuge¦Akku 4,0 Ah | Akku 4,0 Ah | Akku 4,0 Ah |  |  | Intelligente Steuerung: REDLINK™-Elektronik. Überlastschutz - Verhindert die versehentliche Beschädigung des Akku. Temperaturmanagementsystem - Hält die Batterie im idealen Temperaturbereich, um maximale Lebensdauer zu gewährleisten. Einzelzellenüberwachung - Gewährleistet optimales Laden und Entladen für maximale Lebensdauer. Bis zu 2X längere Laufzeit, 20% mehr Leistung, und bis zu 2X mehr Ladungen*. * Im Vergleich zu anderen Lithium-Ionen-Technologien und / oder früheren Milwaukee™-Akku-Technologien. Die Ergebnisse hängen von Spannung, Werkzeug und Anwendung ab. Zelltrenner.
5218644 | MW4932430063 | M18B4 Akku 4.0 Ah | 14202 | Produkte entdecken¦Elektrowerkzeuge¦Akku 4.0 Ah | Akku 4.0 Ah | Akku 4.0 Ah |  |  | Intelligente Steuerung: REDLINK™-Elektronik. Überlastschutz - Verhindert, dass der Benutzer seine Investition versehentlich beschädigt. Temperaturmanagementsystem - Hält die Batterie im idealen Temperaturbereich, um maximale Lebensdauer zu gewährleisten. Einzelzellenüberwachung - Gewährleistet optimales Laden und Entladen für maximale Lebensdauer. Der Wasserschutz leitet Wasser aus dem Akku und von der Elektronik weg . Kann bei extremen Temperaturen bis zu -20 ° C verwendet werden, ohne die Laufzeit und die Akkulaufzeit zu beeinträchtigen. Die integrierte Ladestandsanzeige hilft dem Anwender, die Effizienz seiner Akkulaufzeit zu maximieren.
5218646 | MW4932430483 | M18B5 Akku 5.0 Ah | 14200 | Produkte entdecken¦Elektrowerkzeuge¦Akku 5,0AH | Akku 5,0AH | Akku 5,0AH |  |  | Intelligente Steuerung: REDLINK™-Elektronik. Überlastschutz - Verhindert, dass der Benutzer seine Investition versehentlich beschädigt. Temperaturmanagementsystem - Hält die Batterie im idealen Temperaturbereich, um maximale Lebensdauer zu gewährleisten. Einzelzellenüberwachung - Gewährleistet optimales Laden und Entladen für maximale Lebensdauer.
5218652 | MW4932352732 | M28BX Akku 3.0 Ah M28BX | 14209 | Produkte entdecken¦Elektrowerkzeuge¦Akku 3.0 Ah | Akku 3.0 Ah | Akku 3.0 Ah
5218654 | MW4932430484 | M28B5 Akku 5.0 Ah M28B5 | 14208 | Produkte entdecken¦Elektrowerkzeuge¦Akku 5,0 Ah | Akku 5,0 Ah | Akku 5,0 Ah |  |  | Bis zu 65% mehr Laufzei und 20% gesteigerte Lebensdauer im Vergleich zur vorherigen MILWAUKEE™ Akku-Technologie. Digitaler Überlastschutz verhindert die versehentliche Beschädigung des Akku. Einzelzellenüberwachung - Gewährleistet optimales Laden und Entladen für maximale Lebensdauer. Nutzbar bis zu - 20°.
5218656 | MW4932352968 | MV18BX Akku 3.0 Ah MV18BX | 14216 | Produkte entdecken¦Elektrowerkzeuge¦Akku 3,0 Ah | Akku 3,0 Ah | Akku 3,0 Ah |  |  | Bis zu 25 % geringeres Gewicht. Gleichbleibende Spitzenleistung bis zur Entladung. Auch unter Belastung fällt die Spannung im Akkupack nicht wesentlich ab. Seine Leistung ist beim letzten Einsatz vor dem Aufladen genauso hoch wie beim ersten Einsatz. Die eingebaute LED-Ladestandsanzeige zeigt Ihnen auf Knopfdruck den aktuellen Ladegrad und damit die noch nutzbare Energie für Ihre Arbeiten an. Damit können Sie vor der Arbeit prüfen, wie viel Energie Ihnen noch zur Verfügung steht und ob ein Aufladen des Akkus notwendig ist. Die patentierte Steuerelektronik erhöht die Akkuleistung und verlängert die Lebensdauer des Akkus. Die gummierte Auflage dämpft Schläge und sorgt für Standfestigkeit auf glatten Oberflächen. Robustes Gehäuse: hält einem Fall aus 2m Höhe Stand. Leichte Entriegelung und schneller Akku-Wechsel. Einfach zu bedienende Verriegelungen.
5218658 | MW4932399311 | MXL12 Akku 3.0 Ah MXL12 | 14214 | Produkte entdecken¦Elektrowerkzeuge¦Akku 3,0 Ah | Akku 3,0 Ah | Akku 3,0 Ah
5218660 | MW4932399413 | MXL14.4 Akku 3.0 Ah MXL14.4 | 14213 | Produkte entdecken¦Elektrowerkzeuge¦Akku 3,0 Ah | Akku 3,0 Ah | Akku 3,0 Ah
5218662 | MW4932399415 | MXL18 Akku 3.0 Ah MXL18 | 14215 | Produkte entdecken¦Elektrowerkzeuge¦Akku 3,0 Ah | Akku 3,0 Ah | Akku 3,0 Ah
5218664 | MW4932352958 | Ladegerät M4C | 14227 | Produkte entdecken¦Elektrowerkzeuge¦Ladegerät | Ladegerät | Ladegerät
5218668 | MW4932352000 | C12C Ladegerät | 14225 | Produkte entdecken¦Elektrowerkzeuge¦Ladegerät | Ladegerät | Ladegerät |  |  | Elektronische Temperaturkontrolle optimiert die Laderate und schützt so vor Überhitzung und erhöht die Lebensdauer des Akkus. Die gekapselte Leiterplatte schützt die Elektronik vor Staub, Feuchtigkeit und Stößen. Die LED leuchten Schrittweise auf um so den aktuellen Ladezustand des Akku anzuzeigen. REDLITHIUM ™ 3.0 Ah / 4.0 Ah Akkus werden in 60 min / 80 min oder weniger aufgeladen. REDLITHIUM ™ 1,5 Ah / 2,0 Ah Akkus werden in 30 min / 40 min oder weniger aufgeladen.
5218670 | MW4932430554 | M12C4 Multi-Ladegerät | 14224 | Produkte entdecken¦Elektrowerkzeuge¦Multi-Ladegerät | Multi-Ladegerät | Multi-Ladegerät |  |  | Lädt bis zu 4 Akkus sequentiell. Bypass-Mode sorgt für maximale erzielbare Leistung je nach Akku-Ladestand. Montageöffnungen als Aufhängemöglichkeit. Kompakte Abmessung.
5218672 | MW4932352959 | M12-18C Ladegerät | 14222 | Produkte entdecken¦Elektrowerkzeuge¦Ladegerät | Ladegerät | Ladegerät |  |  | Lädt sämtlichen M18™, M14™ and M12™ REDLITHIUM™ Akkus. Sequentielle Ladung - first in, first charge- wodurch weniger Zeit für die Verwaltung der Ladezyklen verwendet wird. REDLITHIUM™ 3.0 Ah / 4.0 AhAkkus werden in 60 min / 80 min oder weniger geladen. REDLITHIUM™ 1.5 Ah / 2.0 AhAkkus werden in 30 min / 40 min oder weniger geladen.
5218674 | MW4932459205 | M12-18 AC Auto-Ladegerät | 14221 | Produkte entdecken¦Elektrowerkzeuge¦Auto-Ladegerät | Auto-Ladegerät | Auto-Ladegerät |  |  | Lädt MILWAUKEE™ Akkus unterwegs, perfekt für Handwerker , die die Fahrtzeit nutzen wollen, um ihre Akkus mit 12V-Steckdosen wieder aufzuladen. Lädt alle M18 ™ und M12 ™ REDLITHIUM ™ Akkus. Sequenzieller Ladevorgang - der zuerst eingesteckte Akku wird zuerst geladen. M12 ™ REDLITHIUM ™ 2.0 Ah / 3.0 Ah / 4.0 Ah / 6.0 Ah Akks laden in 40 min / 70 min / 80 min / 90 min. M18 ™ REDLITHIUM ™ 2.0 Ah / 4.0 Ah / 5.0 Ah / 6.0 Ah / 9.0 Ah Akkupacks laden in 40 min / 80 min / 100 min / 124 min / 180 min.
5218676 | MW4932451079 | M12-18 FC Schnellladegerät | 14220 | Produkte entdecken¦Elektrowerkzeuge¦Schnellladegerät | Schnellladegerät | Schnellladegerät |  |  | Lädt sämtlichen M18™, M14™ und M12™ REDLITHIUM™ Akkus. Sequentielle Ladung - first in, first charge- wodurch weniger Zeit für die Verwaltung der Ladezyklen verwendet wird. M12™ REDLITHIUM™ 2,0 Ah / 3,0 Ah / 4,0 Ah / 6,0 Ah werden in 26 / 50 / 52 / 95 min oder weniger geladen. M18™ REDLITHIUM™ 2,0 Ah / 4,0 Ah / 5,0 Ah werden in 26 / 52 / 59 min oder weniger geladen.
5218678 | MW4932430086 | M1418C6 Multi-Ladegerät | 14219 | Produkte entdecken¦Elektrowerkzeuge¦Multi-Ladegerät | Multi-Ladegerät | Multi-Ladegerät |  |  | Sequentielle Ladung von bis zu 6 Akkus. Bypass-Mode sorgt für maximale erzielbare Leistung je nach Akku-Ladestand. Montageöffnungen als Aufhängemöglichkeit. Kompakte Abmessung. Bequemer Tragegriff.
5218680 | MW4932352524 | M28C Ladegerät M28C | 14226 | Produkte entdecken¦Elektrowerkzeuge¦Ladegerät | Ladegerät | Ladegerät
5218684 | MW4933451900 | M12NRG-201 12V Starterset | 14243 | Produkte entdecken¦Elektrowerkzeuge¦12 V Starterset | 12 V Starterset | 12 V Starterset
5218686 | MW4933459209 | M12NRG-202 12V Starterset | 14242 | Produkte entdecken¦Elektrowerkzeuge¦12 V Starterset | 12 V Starterset | 12 V Starterset |  |  | M12 B2 - M12™ 2.0 Ah Akkus. C12 C - M12™ Ladegerät.
5218688 | MW4933459211 | M12NRG-402 12V Starterset | 14239 | Produkte entdecken¦Elektrowerkzeuge¦12 V Starterset | 12 V Starterset | 12 V Starterset |  |  | M12 B4 - M12™ 4.0 Ah Akkus. C12 C - M12™ Ladegerät.
5218692 | MW4933459213 | M18NRG-202 18V Starterset | 14236 | Produkte entdecken¦Elektrowerkzeuge¦18 V Starterset | 18 V Starterset | 18 V Starterset |  |  | M18 B2 - M18™ 2.0 Ah Akkus. M12-18 C - M12™-M18™ Ladegerät.
5218694 | MW4933459215 | M18NRG-402 18V Starterset | 14235 | Produkte entdecken¦Elektrowerkzeuge¦18 V Starterset | 18 V Starterset | 18 V Starterset |  |  | M18 B4 - M18™ 4.0 Ah Akkus. M12-18 FC - M12™-M18™ Schnellladegerät.
5218696 | MW4933459217 | M18NRG-502 18V Starterset | 14233 | Produkte entdecken¦Elektrowerkzeuge¦18 V Starterset | 18 V Starterset | 18 V Starterset |  |  | M18 B5 - M18™ 5.0 Ah Akkus. M12-18 FC - M12™-M18™ Schnellladegerät. M12B2 - M12™ 2,0 Ah Akkupack.
5218706 | MW4933428230 | PFH26 Bohrhammer | 14724 | Produkte entdecken¦Elektrowerkzeuge¦Bohrhammer | Bohrhammer | Bohrhammer |  |  | Kompakter und handlicher Befestigungshammer. Optimiert für Bohrdurchmesser von 6 bis 16 mm. Geringste Vibrationen beim Bohren in Beton. Integrierter Metallblock (IMB) für höchste Stabilität und lange Lebensdauer. Innovative und patentierte Technologie zur Gewichtsreduktion. Rechts-Links-Lauf und Schlagstopp. Durch Kombination von mechanischer und elektronischer Umschaltung gleiche Leistungsabgabe in Rechts-/Linkslauf. Netzkabel 4 m. Sicherheitskupplung schützt Anwender und Maschine bei blockierendem Bohrer. Elektronik mit Drehzahlsteuerung. SDS-plus-Bohreraufnahme. Arretierbarer Schalter für den Dauerbetrieb. Handgriff mit Softgrip-Auflage.
5218712 | MW4933396392 | PH28X Kombihammer | 14720 | Produkte entdecken¦Elektrowerkzeuge¦Kombihammer | Kombihammer | Kombihammer |  |  | Kraftvoller Kombihammer mit FIXTEC™. Optimiert für Bohrdurchmesser von 8 bis 18 mm. Sanftanlauf. Anti-Vibrations-Konstruktion und Handgriff mit Softgrip-Auflage. Softschlagfunktion. Integrierter Metallblock (IMB) für höchste Stabilität. Durch Kombination von mechanischer und elektronischer Umschaltung gleiche Leistungsabgabe in Rechts-Links-Lauf. Sicherheitskupplung schützt Anwender und Maschine bei blockierendem Bohrer. FIXTEC™-Werkzeugschnellwechselsystem im Lieferumfang des PH 28 X enthalten. Netzkabel 4 m. Arretierbarer Schalter für den Dauerbetrieb. Drehstopp für leichte Meißelarbeiten. Lieferumfang: FIXTEC™-Adapter und 13-mm-Schnellspannbohrfutter, Bohrtiefenanschlag.
5218714 | MW4933396420 | PH30X Kombihammer | 14719 | Produkte entdecken¦Elektrowerkzeuge¦Kombihammer | Kombihammer | Kombihammer |  |  | Der Allrounder mit FIXTEC™ und 3,6 Joule Schlagenergie. Optimiert für Bohrdurchmesser von 8 bis 20 mm. Sanftanlauf. Anti-Vibrations-Konstruktion und Handgriff mit Softgrip-Auflage. Softschlagfunktion. FIXTEC™-Werkzeugschnellwechselsystem. Integrierter Metallblock (IMB) für höchste Stabilität. Durch Kombination von mechanischer und elektronischer Umschaltung gleiche Leistungsabgabe in Rechts-Links-Lauf. Sicherheitskupplung schützt Anwender und Maschine bei blockierendem Bohrer. Netzkabel 4 m. SDS-plus-Bohreraufnahme und Schlagstopp. Arretierbarer Schalter für den Dauerbetrieb. Drehstopp für leichte Meißelarbeiten. Lieferumfang: FIXTEC™-Adapter und 13-mm-Schnellspannbohrfutter, Bohrtiefenanschlag.
5218716 | MW4933446790 | PLH28E Kombihammer | 14718 | Produkte entdecken¦Elektrowerkzeuge¦Kombihammer | Kombihammer | Kombihammer
5218718 | MW4933446800 | PLH28XE Kombihammer | 14717 | Produkte entdecken¦Elektrowerkzeuge¦Kombihammer | Kombihammer | Kombihammer |  |  | Extrem leistungsstarker und kompakter Kombihammer mit 4,1 Joule Schlagenergie. Kraftvoller 800-W-Motor für optimale Bohrleistung. Nur 10,6 m/s2 Vibrationen dank Anti-Vibrations-System AVS. Gut ausbalanciertes Design mit optimalem Anti-Vibrations-System und Handgriff mit Softgrip-Auflage. Zuverlässige Rutschkupplung schützt Gerät und Anwender. Drehstopp für Meißelarbeiten und VARIOLOCK. Lieferumfang PLH 28 XE: FIXTEC™-Adapter und 13-mm-Metall-Schnellspannbohrfutter. Netzkabel 4 m. Bohrtiefenanschlag.
5218720 | MW4933400069 | PLH32XE Kombihammer | 14716 | Produkte entdecken¦Elektrowerkzeuge¦Kombihammer | Kombihammer | Kombihammer |  |  | Kraftvoller und kompakter Kombihammer mit FIXTEC™ – optimiert für Bohrdurchmesser von 8 bis 20 mm. 900-W-Motor mit optimalen Geschwindigkeitseinstellungen. Schlagzahlelektronik. Anti-Vibrations-System AVS und Handgriff mit Softgrip-Auflage. FIXTEC™-Werkzeugschnellwechselsystem. Netzkabel 4 m. SDS-plus-Aufnahme. Drehstopp für Meißelarbeiten und VARIOLOCK. Schlagstopp zum Bohren in Holz und Metall. Lieferumfang: FIXTEC-Adapter und 13-mm-Schnellspannbohrfutter, Bohrtiefenanschlag, Bohrerfett.
5218722 | MW4933418100 | K540S Kombihammer | 14730 | Produkte entdecken¦Elektrowerkzeuge¦Kombihammer | Kombihammer | Kombihammer |  |  | Robuster und schlagstarker Kombihammer – 7,5 Joule und 6,3 kg. Zum Bohren bis 40 mm in Beton. Sanftanlauf. Anti-Vibrations-Konstruktion. Robustes Metallgetriebegehäuse. Drehstopp für Meißelarbeiten. Sicherheitskupplung. Handgriff mit Softgrip-Auflage. VARIOLOCK: Meißel kann in 12 Positionen arretiert werden. Netzkabel 4 m. SDS-Max-Aufnahme. Konstantelektronik. Lieferumfang: Bohrerfett.
5218724 | MW4933398200 | K545S Kombihammer | 14729 | Produkte entdecken¦Elektrowerkzeuge¦Kombihammer | Kombihammer | Kombihammer |  |  | Kraftvolle 8,5 Joule Schlagenergie. Zum Bohren bis 45 mm in Beton. Konstantelektronik. Sanftanlauf. Anti-Vibrations-System AVS. Handgriff mit Softgrip-Auflage. Softschlagfunktion. Drehstopp für Meißelarbeiten. Service-Display. VARIOLOCK. Netzkabel 6 m. Lieferumfang: Bohrtiefenanschlag, Bohrerfett.
5218726 | MW4933398600 | K750S Kombihammer | 14728 | Produkte entdecken¦Elektrowerkzeuge¦Kombihammer | Kombihammer | Kombihammer |  |  | Kraftvolle 11,9 Joule Schlagenergie. Zum Bohren bis 50 mm in Beton. Vollwellenelektronik. Konstantelektronik mit Sanftanlauf. Anti-Vibrations-System AVS und Handgriff mit Softgrip-Auflage. Zusätzlicher Handgriff kann in drei Positionen arretiert werden. Softschlagfunktion. Drehstopp für Meißelarbeiten. Service-Display. VARIOLOCK. Netzkabel 6 m. Arretierbarer Schalter. Sicherheitskupplung. Lieferumfang: Bohrerfett.
5218730 | MW4933384300 | PCE3 Meißelhammer | 14715 | Produkte entdecken¦Elektrowerkzeuge¦Meißelhammer | Meißelhammer | Meißelhammer |  |  | Starke 3,6 Joule Schlagenergie. 720-Watt-Motor für schnellen Bohrfortschritt. Elektronik mit Gasgebeschalter. Robustes Metallgetriebegehäuse. Zusatzhandgriff. Anti-Vibrations-System AVS und Handgriff mit Softgrip-Auflage. Arretierbarer Schalter. VARIOLOCK: Meißel kann in 35 Positionen arretiert werden. Netzkabel 4 m. Lieferumfang: Meißelfett.
5218732 | MW4933443180 | K500ST Meißelhammer | 14731 | Produkte entdecken¦Elektrowerkzeuge¦SDS-Max Meißelhammer | SDS-Max Meißelhammer | SDS-Max Meißelhammer |  |  | Robuster und schlagstarker Meißelhammer – 7,5 Joule Schlagenergie und 5,9 kg Gewicht. Sanftanlauf. Anti-Vibrations-Konstruktion. Robustes Metallgetriebegehäuse. Rotationsstopp. Sicherheitskupplung. Handgriff mit Softgrip-Auflage. VARIOLOCK. Netzkabel 4 m.
5218734 | MW4933398220 | K500S Meißelhammer | 14732 | Produkte entdecken¦Elektrowerkzeuge¦Meißelhammer | Meißelhammer | Meißelhammer |  |  | Kraftvolle 8,5 Joule Schlagenergie. Leistungsstarker 1300-W-Motor. Konstantelektronik. Sanftanlauf. Anti-Vibrations-System AVS. Handgriff mit Softgrip-Auflage. Softschlagfunktion. Rotationsstopp. Service-Display. VARIOLOCK: Meißel kann in 12 Positionen arretiert werden. Netzkabel 6 m. SDS-Max-Bohreraufnahme. Robustes Metallgetriebegehäuse. Lieferumfang: Spitzmeißel, Bohrerfett.
5218736 | MW4933375650 | K900K Meißelhammer | 14727 | Produkte entdecken¦Elektrowerkzeuge¦Meißelhammer | Meißelhammer | Meißelhammer |  |  | 20 Joule Schlagkraft für härteste Meißel- und Abbrucharbeiten. Extrem robuster und schlagstarker Meißelhammer mit 1600-W-Motor. DIGITRONIC™-Vollwellenelektronik. Anti-Vibrations-System AVS und Handgriff mit Softgrip-Auflage. Service-Display. Automatisches Schmiersystem für eine lange Lebensdauer. Robustes Metallgetriebegehäuse. Geeignet für den Einsatz mit Generatoren. VARIOLOCK. Netzkabel 6 m. Lieferumfang: AVS-Spatenhandgriff, AVS-Stielhandgriff, Staubschutz, Bohrerfett.
5218738 | MW4933375720 | K900S Meißelhammer | 14726 | Produkte entdecken¦Elektrowerkzeuge¦Meißelhammer | Meißelhammer | Meißelhammer |  |  | 20 Joule Schlagkraft für härteste Meißel- und Abbrucharbeiten. Extrem robuster und schlagstarker Meißelhammer mit 1600-W-Motor. DIGITRONIC™-Vollwellenelektronik. Anti-Vibrations-System AVS und Handgriff mit Softgrip-Auflage. Service-Display. Automatisches Schmiersystem für eine lange Lebensdauer. Robustes Metallgetriebegehäuse. Geeignet für den Einsatz mit Generatoren. VARIOLOCK. Netzkabel 6 m. Lieferumfang: AVS-Spatenhandgriff, AVS-Stielhandgriff, Staubschutz, Bohrerfett.
5218746 | MW4933431955 | PD705 Schlagbohrmaschine | 9949 | Produkte entdecken¦Elektrowerkzeuge¦Schlagbohrmaschine | Schlagbohrmaschine | Schlagbohrmaschine | 705 Watt |  | • Leichte und kompakte 705 W Schlagbohrmaschine • Handgriff mit Softgrip-Auflage • Elektronik mit Drehzahlvorwahl und Rechts-/Linkslauf • Schlagstopp zum Bohren in Holz und Metall • 13 mm Metall-Schnellspannbohrfutter • 43 mm Spannhalsdurchmesser - geeignet für Bohrständer • Netzkabel 4 m |  |  | Leichte und kompakte 705 W Schlagbohrmaschine Handgriff mit Softgrip-Auflage Elektronik mit Drehzahlvorwahl und Rechts-/Linkslauf
5218748 | MW4933409200 | PDE13RX Schlagbohrmaschine | 14749 | Produkte entdecken¦Elektrowerkzeuge¦Schlagbohrmaschine | Schlagbohrmaschine | Schlagbohrmaschine |  |  | 13-mm-Metall-Schnellspannbohrfutter. FIXTEC™-Spindel-Lock für schnellen Bohrerwechsel. Integrierter Metallblock (IMB) für höchste Stabilität und lange Lebensdauer. Elektronik mit Drehzahlvorwahl. Schlagstopp zum Bohren in Holz und Metall. Abnehmbare Softgrip-Auflagen für einfachen Kohlebürstenwechsel. Netzkabel 4 m. Rechts-Links-Lauf. Lieferumfang: Zusatzhandgriff mit Bohrtiefenanschlag.
5218750 | MW4933409206 | PDE16RP Schlagbohrmaschine | 14748 | Produkte entdecken¦Elektrowerkzeuge¦Schlagbohrmaschine | Schlagbohrmaschine | Schlagbohrmaschine |  |  | Leistungsstarke und kompakte 630-W-Schlagbohrmaschine. Planetengetriebe für ein hohes Drehmoment bis 59 Nm. Integrierter Metallblock (IMB) für höchste Stabilität und lange Lebensdauer. Elektronik mit Drehzahlvorwahl. Schlagstopp zum Bohren in Holz und Metall. Netzkabel 4 m. Rechts-Links-Lauf. 13-mm-Metall-Schnellspannbohrfutter. Handgriff mit Softgrip-Auflage. Lieferumfang: Bohrtiefenanschlag.
5218754 | MW4933419570 | PD2E22R Schlagbohrmaschine | 14746 | Produkte entdecken¦Elektrowerkzeuge¦Schlagbohrmaschine | Schlagbohrmaschine | Schlagbohrmaschine |  |  | Leistungsstarke 850-W-Schlagbohrmaschine mit 2-Gang-Getriebe. Elektronik mit Drehzahlsteuerung und Rechts-Links-Lauf. Anti-Vibrations-System AVS und Handgriff mit Softgrip-Auflage. Robustes Metallgetriebegehäuse. Bitdirektaufnahme verringert die Länge und das Gewicht für verbesserte Handlichkeit bei Schraubarbeiten. Sicherheitskupplung. Metall-Schnellspannbohrfutter mit 1,5 mm bis 13 mm Spannbereich. Netzkabel 4 m. Lieferumfang: Bohrtiefenanschlag.
5218756 | MW4933419595 | PD2E24R Schlagbohrmaschine | 14744 | Produkte entdecken¦Elektrowerkzeuge¦Schlagbohrmaschine | Schlagbohrmaschine | Schlagbohrmaschine |  |  | Leistungsstarke 1020-W-Schlagbohrmaschine mit 2-Gang-Getriebe. Elektronik mit Drehzahlsteuerung und Rechts-Links-Lauf. Anti-Vibrations-System AVS und Handgriff mit Softgrip-Auflage. Robustes Metallgetriebegehäuse. Bitdirektaufnahme verringert die Länge und das Gewicht für verbesserte Handlichkeit bei Schraubarbeiten. Sicherheitskupplung. Metall-Schnellspannbohrfutter mit 1,5 bis 13 mm Spannbereich. Netzkabel 4 m. Schlagstopp zum Bohren in Holz und Metall. Lieferumfang: Bohrtiefenanschlag.
5218758 | MW4933380462 | PD2E24RS Schlagbohrmaschine | 14745 | Produkte entdecken¦Elektrowerkzeuge¦Schlagbohrmaschine | Schlagbohrmaschine | Schlagbohrmaschine |  |  | Leistungsstarker 1010-W-Motor. Elektronik mit Drehzahlvorwahl und Rechts-Links-Lauf. Anti-Vibrations-System AVS und Softgrip-Auflage für maximalen Anwenderkomfort. Robustes Metallgetriebegehäuse. Bitdirektaufnahme verringert die Länge und das Gewicht für verbesserte Handlichkeit bei Schraubarbeiten. Sicherheitskupplung schützt Gerät und Anwender. 1,5-13-mm-Metall-Schnellspannbohrfutter. Netzkabel 4 m. Lieferumfang: Zusatzhandgriff mit Bohrtiefenanschlag.
5218762 | MW4933380507 | SB2-35D Schlagbohrmaschine | 14743 | Produkte entdecken¦Elektrowerkzeuge¦Schlagbohrmaschine | Schlagbohrmaschine | Schlagbohrmaschine |  |  | Kraftvoller 1010-W-Motor. Durch hohes Drehmoment und 2-Gang-Getriebe auch für Arbeiten mit Bohrkronen geeignet. Elektronik mit Drehzahlsteuerung. Robustes Metallgetriebegehäuse. Schlagstopp zum Bohren in Holz und Metall. 16-mm-Zahnkranzbohrfutter. Netzkabel 4 m. Lieferumfang: extralanger Zusatzhandgriff mit Bohrtiefenanschlag.
5218764 | MW4933409211 | FSPE110X Bohrmaschine | 14754 | Produkte entdecken¦Elektrowerkzeuge¦Bohrmaschine | Bohrmaschine | Bohrmaschine |  |  | Leichte und kompakte 630-W-Bohrmaschine. Elektronik mit Drehzahlsteuerung. Integrierter Metallblock (IMB) für höchste Stabilität und lange Lebensdauer. Planetengetriebe. 10-mm-Metall-Schnellspannbohrfutter. Rechts-Links-Lauf. Einfach zu wechselnde Kohlebürsten durch Abnahme des Softgrips. Netzkabel 4 m. FIXTEC™-Spindel-Lock für schnellen Bohrerwechsel.
5218766 | MW4933409194 | DE13RP Bohrmaschine | 14753 | Produkte entdecken¦Elektrowerkzeuge¦Bohrmaschine | Bohrmaschine | Bohrmaschine |  |  | Leichte und kompakte 630-W-Bohrmaschine. Elektronik mit Drehzahlvorwahl. Integrierter Metallblock (IMB) für höchste Stabilität und lange Lebensdauer. Planetengetriebe für ein hohes Drehmoment bis 59 Nm. 13-mm-Metall-Schnellspannbohrfutter. Rechts-Links-Lauf. Einfach zu wechselnde Kohlebürsten durch Abnahme des Softgrips. Netzkabel 4 m. Lieferumfang: Handgriff mit Bohrtiefenanschlag.
5218770 | MW4933428550 | HDE13RQX-KIT Bohrmaschine | 14751 | Produkte entdecken¦Elektrowerkzeuge¦Bohrmaschine | Bohrmaschine | Bohrmaschine |  |  | Metall-Schnellspannbohrfutter. Rechts-Links-Lauf. QUIK-LOK™ Kabel. Ergonomischer Handgriff. Leichte und kompakte 950-W-Bohrmaschine. Elektronik mit Drehzahlsteuerung. Hohes Drehmoment für große Bohrdurchmesser. Spindel-Lock für einfachen und schnellen Bohrerwechsel. 13-mm-Metall-Schnellspannbohrfutter. Rechts-Links-Lauf. QUIK-LOK™-Kabel 4 m. Handgriff mit Softgrip-Auflage. Robustes Metallgetriebegehäuse.
5218772 | MW4933390186 | HD2E13R Bohrmaschine | 9935 | Produkte entdecken¦Elektrowerkzeuge¦Bohrmaschine | Bohrmaschine | Bohrmaschine | 705 Watt |  | • Leichte und kompakte 705 W Bohrmaschine • Elektronik mit Drehzahlvorwahl • Robustes Metallgetriebegehäuse • 13 mm Metall-Schnellspannbohrfutter • Handgriff mit Softgrip-Auflage • Netzkabel 4 m • Rechts-/Linkslauf |  |  | Leichte und kompakte 705 W Bohrmaschine Elektronik mit Drehzahlvorwahl Robustes Metallgetriebegehäuse
5218774 | MW110750 | HDE13RQD Bohrmaschine | 14750 | Produkte entdecken¦Elektrowerkzeuge¦Bohrmaschine | Bohrmaschine | Bohrmaschine |  |  | Leichte und kompakte 825-W-Bohrmaschine. Elektronik mit Drehzahlsteuerung. Hohes Drehmoment für große Bohrdurchmesser. 13-mm-Zahnkranzbohrfutter. Rechts-Links-Lauf. QUIK-LOK™-Kabel 4 m. Robustes Metallgetriebegehäuse. Lieferumfang: Zusatzhandgriff.
5218780 | MW4933428000 | DD3-152 Diamantbohrmaschine | 14736 | Produkte entdecken¦Elektrowerkzeuge¦Diamant-Bohrmaschine | Diamant-Bohrmaschine | Diamant-Bohrmaschine |  |  | Trocken- und Nassbohrarbeiten. 3-Gang-Getriebe. Elektronischer Überlastschutz mit Signalanzeige. 1900-W-Motor mit hoher Leistungsreserve. Ideal für Trocken- und Nassbohrarbeiten. Elektronik mit Sanftanlauf für präzises Anbohren. Elektronischer Überlastschutz mit Signalanzeige. Mechanische Sicherheitskupplung für Motor- und Getriebeschutz. Extralanger Zusatzhandgriff für sicheres und komfortables Arbeiten. L-Bauweise für bessere Gewichtsverteilung. Optimal abgestimmtes 3-Gang-Getriebe im Ölbad. Netzkabel 5 m mit PRCD-Schutzschalter. Wasserzufuhreinrichtung mit Gardena-Kupplung zum Nassbohren, Maulschlüssel 32 mm und 41 mm sowie Absaugadapter im Lieferumfang enthalten.
5218782 | MW4933368690 | DD2-160XE Diamantbohrmaschine | 14738 | Produkte entdecken¦Elektrowerkzeuge¦Diamant-Bohrmaschine | Diamant-Bohrmaschine | Diamant-Bohrmaschine |  |  | Extralanger Zusatzhandgriff mit Anti-Vibrations-System AVS. M16 FIXTEC™-Adapter für schnellen Bohrerwechsel. FIXTEC™-Clean-Line-Absaugrotor im Zubehör erhältlich. 1500-W-Motor mit hoher Leistungsreserve. Elektronische und mechanische Sicherheitskupplung. Robustes Metallgetriebegehäuse. Extralanger Zusatzhandgriff mit Anti-Vibrations-System AVS. 2-Gang-Getriebe. FIXTEC™-Werkzeugschnellwechselsystem für M16-Bohrkronen und SDS-plus-Zentrierbohrer. Zuschaltbare Softschlagfunktion zum Bohren in Kalksandstein. Elektronik mit Drehzahlsteuerung und Sanftanlauf. FIXTEC™-Clean-Line-Absaugrotor im Zubehör erhältlich. Netzkabel 4 m. SDS-plus-Zentrierbohrer 8 x 140 mm und Transportkoffer im Lieferumfang enthalten. Ideal zum Diamanttrockenbohren bis 162 mm. Rechts-Links-Lauf.
5218784 | MW4933451014 | MDP41 Magnetkernbohreinheit | 14742 | Produkte entdecken¦Elektrowerkzeuge¦Magnet-Bohrständer | Magnet-Bohrständer | Magnet-Bohrständer |  |  | Werkzeuglos abnehmbares Handrad. Starker Permanent-Magnet mit 8890 N Haltekraft. Leistungsstarker 1200-W-Motor. 2-Gang-Getriebe: optimierte Drehzahl zum Bohren mit Kernbohrern und Spiralbohrern. AUTOSTOP™-Bewegungserkennung: Bei Überdrehung schaltet das Gerät automatisch zum Schutz des Anwenders ab. Starker Permanent-Magnet mit 8890 N Haltekraft. Maximaler Bohrdurchmesser mit Kernbohrer 41 mm, mit Vollbohrer 13 mm. 19-mm-Weldon-Aufnahme. 146 mm Hublänge für den Einsatz verschiedenster Zubehöre. Werkzeuglos abnehmbares Handrad für Benutzung auf der rechten oder linken Seite. LED-Beleuchtung des Arbeitsbereichs. Lieferumfang: Sicherungsband, Auswurfstift, 13-mm-Zahnkranzbohrfutter mit Aufnahmeadapter, Sprühflasche.
5218788 | MW4933428020 | DR152T Kernbohrständer | 14737 | Produkte entdecken¦Elektrowerkzeuge¦Kernbohrständer | Kernbohrständer | Kernbohrständer |  |  | Leichte und robuste Aluminium-Bodenplatte. Führungsschiene für präzise Winkelbohrungen bis 45° verstellbar. QUICK-CONNECT-Schnellwechselaufnahme. Kompakte Bodenplatte für Arbeiten in beengten Räumen. Feineinstellung des Bohrvorschubs. Integrierte Wasserwaage für waagerechte Ausrichtung. Komfortabler Transportgriff. Säulenführung mit zusätzlicher Stabilisierung. Handrad rechts oder links montierbar. Vakuumplatte im Zubehör erhältlich. Lieferumfang: QUICK-CONNECT-Schnellwechselplatte für MILWAUKEE™-Bohrmotoren, Steckschlüssel.
5218790 | MW4933400590 | DR250TV Kernbohrständer | 14739 | Produkte entdecken¦Elektrowerkzeuge¦Kernbohrständer | Kernbohrständer | Kernbohrständer |  |  | Aluminium-Bodenplatte. Führungsschiene für präzise Winkelbohrungen bis 45° verstellbar. Bohrwinkel- und Bohrtiefen-Richtskala für Bohrlochzentrierstange. QUICK-CONNECT-Schnellwechselplatte. Vakuum-Grundplatte mit abnehmbarem Vakuumverschluss für Ankerbefestigung. Feineinstellung des Bohrvorschubs. Integrierte Wasserwaage für waagerechte Ausrichtung. Säulenführung mit zusätzlicher Stabilisierung. Einstellschrauben zur Bohrführung. Handrad mit integriertem Schraubenschlüssel, rechts oder links montierbar. 3/16"-HEX-Schlüssel, 6-mm-HEX-Schlüssel, 17 x 19-mm-Schlüssel, 4 x M8 x 25-mm-Schrauben, Handrad, Bohrlochzentrierstange und Vakuumverschluss im Lieferumfang enthalten.
5218792 | MW4933400600 | DR350T Kernbohrständer | 14734 | Produkte entdecken¦Elektrowerkzeuge¦Kernbohrständer | Kernbohrständer | Kernbohrständer |  |  | Leichter und robuster Kernbohrständer mit Aluminium-Bodenplatte. Führungsschiene für präzise Winkelbohrungen bis 45° verstellbar. Bohrwinkel- und Bohrtiefen-Richtskala für Bohrlochzentrierstange. QUICK-CONNECT-Schnellwechselplatte. Feineinstellung des Bohrvorschubs. Integrierte Wasserwaage für waagerechte Ausrichtung. Säulenführung mit zusätzlicher Stabilisierung. Einstellschrauben zur Bohrführung. Handrad mit integriertem Schraubenschlüssel rechts oder links montierbar. Komfortabler Handgriff und Transport-Räder. 3/16"-HEX-Schlüssel, 6-mm-HEX-Schlüssel, 17 x 19-mm- und 30-mm-Schlüssel, 4 x M8 x 25-mm-Schrauben, Handrad, Bohrlochzentrierstange und Distanzstück im Lieferumfang enthalten. Vakuumverschluss.
5218796 | MW674350 | DWSE 4000 Q Bauschrauber | 14757 | Produkte entdecken¦Elektrowerkzeuge¦Schraubendreher | Schraubendreher | Schraubendreher |  |  | Robustes Metallgetriebegehäuse. Geräuscharme Abschaltkupplung. Leicht abnehmbare Führungshülse. Handgriff mit Softgrip-Auflage. Führungshülse, magnetischer Bithalter, Bit Philips 2, QUIK-LOK™-Kabel 4 m und Gürtelclip im Lieferumfang enthalten. Elektronik mit Drehzahlsteuerung. Rechts-Links-Lauf. Präzise Schraubtiefeneinstellung. QUIK-LOK™-Kabelschnellwechselsystem.
5218798 | MW4933451524 | IPWE400R Schlagschrauber | 9950 | Produkte entdecken¦Elektrowerkzeuge¦Schlagschrauber | Schlagschrauber | Schlagschrauber | 725 Watt / 400 Nm |  | • Robustes Metallgetriebegehäuse • Kraftvolle 400 Nm Drehmoment • Softgrip-Auflage und ergonomisches Griffdesign • Elektronik mit Drehzahlsteuerung • Netzkabel 4 m |  |  | Robustes Metallgetriebegehäuse Kraftvolle 400 Nm Drehmoment Softgrip-Auflage und ergonomisches Griffdesign
5218800 | MW4933451525 | IPWE520R Schlagschrauber | 14756 | Produkte entdecken¦Elektrowerkzeuge¦Schlagschrauber | Schlagschrauber | Schlagschrauber |  |  | Robustes Metallgetriebegehäuse. Kraftvolle 520 Nm Drehmoment. Softgrip-Auflage und ergonomisches Griffdesign. Elektronik mit Drehzahlsteuerung. Netzkabel 4 m.
5218802 | MW4933447480 | AS2-250ELCP Absaugsystem | 14018 | Produkte entdecken¦Elektrowerkzeuge¦Absaugsystem | Absaugsystem | Absaugsystem |  |  | • Behältervolumen 25 Liter • 1000-W-Motor mit 210 mbar Absaugung • Für Nass- und Trockenbetrieb • Gerätesteckdose mit 2600-W-Abgabeleistung und Ein-/Ausschaltautomatik • Waschbares PET-Vlies-Filterelement mit hoher Filtrationsleistung • Mit integrierter Blasfunktion zum Ausblasen, Trocknen und Abluftausleiten • Staubklasse L. Standard MAK-Faktor > 1 mg/m³ • Nass- und Trockensaugung • Schlauch- und Kabelaufbewahrung ermöglicht einfachen Transport • Gebläsefunktion • 7,5 m Netzkabel
5218808 | MW4933459411 | AS-30LAC Absaugsystem | 14837 | Produkte entdecken¦Elektrowerkzeuge¦Absaugsystem | Absaugsystem | Absaugsystem |  |  | Kompakter 30-l-Behälter für den Einsatz auf der Baustelle / in der Werkstatt. 4500 l/min Luftstrom mit 250 mbar Unterdruck. Zugelassen für Staubklasse L. Gerätesteckdose und Ein-/Ausschaltautomatik. Robuster und effizienter PTFE-Filter und waschbare Membrane. Auto-Clear-Filterabreinigungssystem. Einfacher Zugang zum Filter für bequeme Wartung und Reinigung. Extra leise Turbine für geringe Geräuschentwicklung. Antistatischer Saugschlauch zum Schutz vor elektrischen Schlägen. Geliefert mit 2 x Werkzeugadapter, Handrohr, 2 x Verlängerungsrohr, Boden-/Fugendüse, Vliesfilterbeutel, Entsorgungsbeutel, Schlauch 4 m x 36 mm.
5218812 | MW4933459415 | AS-30MAC Absaugsystem | 14836 | Produkte entdecken¦Elektrowerkzeuge¦Absaugsystem | Absaugsystem | Absaugsystem |  |  | Kompakter 30-l-Behälter für den Einsatz auf der Baustelle / in der Werkstatt. 4500 l/min Luftstrom mit 250 mbar Unterdruck. Zugelassen für Staubklasse M. Gerätesteckdose und Ein-/Ausschaltautomatik. Robuster und effizienter PTFE-Filter und waschbare Membrane. Auto-Clear-Filterabreinigungssystem. Flow-Sensor zur Volumenüberwachung mit optischem und akustischem Warnsignal. Einfacher Zugang zum Filter für bequeme Wartung und Reinigung. Extraleise Turbine für geringe Geräuschentwicklung. Antistatischer Saugschlauch zum Schutz vor elektrischen Schlägen. Antistatischer Saugschlauch-ø/-Länge 38 mm x 4 m, 2 Werkzeugadapter, gebogenes Handrohr, 2 Verlängerungsrohre, 1 Bodendüse, 1 Polsterdüse, 1 Fugendüse, doppelwandiger Filtersack aus Vlies, Entsorgungssack im Lieferumfang enthalten.
5218814 | MW4933459418 | AS-42MAC Absaugsystem | 14835 | Produkte entdecken¦Elektrowerkzeuge¦Absaugsystem | Absaugsystem | Absaugsystem |  |  | Langlebiger PTFE-Filter. Ein-/Ausschaltautomatik. Handgriff für einfachen Transport zum Einsatzort. Kompakter 42-l-Behälter für den Einsatz auf der Baustelle / in der Werkstatt. 4500 l/min Luftstrom mit 250 mbar Unterdruck. Zugelassen für Staubklasse M. Gerätesteckdose und Ein-/Ausschaltautomatik. Robuster und effizienter PTFE-Filter und waschbare Membrane. Auto-Clear-Filterabreinigungssystem. Flow-Sensor zur Volumenüberwachung mit LED- und akustischem Warnsignal. Einfacher Zugang zum Filter für bequeme Wartung und Reinigung. Extraleise Turbine für geringe Geräuschentwicklung. Antistatischer Saugschlauch zum Schutz vor elektrischen Schlägen. Zusätzlicher Trolley-Handgriff für bequemen Transport während der Arbeit. Geliefert mit 2 x Werkzeugadapter, Handrohr, 2 x Verlängerungsrohr, Boden-/Fugendüse, Vliesfilterbeutel, Entsorgungsbeutel, Schlauch 4 m x 38 mm.
5218816 | MW4933383855 | WCE30 Mauernutfräse | 13940 | Produkte entdecken¦Elektrowerkzeuge¦MAUERNUTFRÄSE | Mauernutfräse | MAUERNUTFRÄSE |  |  | • Kraftvoller 1500-W-Motor • Leichte und handliche Mauernutfräse – das ideale Werkzeug für die Elektroinstallation • Elektronik mit Überlastschutz • Sanftanlauf • Schnellverstellung und stufenlose Feinjustierung von Schnittbreite und -tiefe • Effektive Staubabsaugung durch geschlossene Schutzhaube und geraden Absaugkanal • Spindelarretierung für schnelleren Scheibenwechsel • Lieferumfang: 2 Diamanttrennscheiben DSU, Zusatzhandgriff, Spannschlüssel, Ausbrechwerkzeug und Netzkabel 4 m
5218818 | MW4933383350 | WCS45 Mauernutfräse | 14839 | Produkte entdecken¦Elektrowerkzeuge¦Mauernutfräse | Mauernutfräse | Mauernutfräse |  |  | Kraftvoller 1900-W-Motor. Überlastschutz. Schnellverstellung und stufenlose Feinjustierung der Schnittbreite und -tiefe. TILT-LOK: verstellbarer Handgriff. Handgriff mit Softgrip-Auflage. Effektive Staubabsaugung durch geschlossene Schutzhaube und geraden Absaugkanal. Spindelarretierung für schnellen Scheibenwechsel. Lieferumfang: 2 Diamanttrennscheiben DSU, Spannschlüssel, Ausbrechwerkzeug und Netzkabel 4 m.
5218824 | MW4933451213 | AG800-125EK Winkelschleifer | 14800 | Produkte entdecken¦Elektrowerkzeuge¦Winkelschleifer, 125 mm | Winkelschleifer, 125 mm | Winkelschleifer, 125 mm |  |  | Kraftvoller 800-W-Motor und nur 2,0 kg Gewicht. Kompaktes, extra schlankes Design. Wiederanlaufschutz. Sanftanlauf. Metallgetriebe für eine lange Lebensdauer. Geschütze Ventilationsöffnungen für verbesserte Kühlung. Flacher Metall-Getriebekopf für eine gute Sicht auf das Werkstück. Schutzhauben-Schnellverstellung. Netzkabel 4 m. Lieferumfang: Spannsatz.
5218826 | MW4933403200 | AG9-125XCProTector Winkelschleifer | 9951 | Produkte entdecken¦Elektrowerkzeuge¦Winkelschleifer | Winkelschleifer | Winkelschleifer | 850 Watt |  | • Staubgeschützter 850 W ProTector-Motor für eine lange Lebensdauer • Leicht und kompakt • Elektronik mit Sanftanlauf, Überlastschutz, Leerlaufdrehzahlbegrenzung • Große Trenntiefe durch flachen, kompakten Metallgetriebekopf • Magnesium-Druckguss-Getriebegehäuse • Staubgeschützte Lager und Schalter • Gebläse kühlt den Motor auch bei großer Beanspruchung wirkungsvoll • FIXTEC-Spannmutter und Spindelarretierung für werkzeuglosen Scheibenwechsel • Schutzhauben-Schnellverstellung • Abschalt-Kohlebürsten zum Schutz des Motors • Netzkabel 4 m • Wiederanlaufschutz |  |  | Staubgeschützter 850 W ProTector-Motor für eine lange Lebensdauer Leicht und kompakt Elektronik mit Sanftanlauf, Überlastschutz, Leerlaufdrehzahlbegrenzung
5218828 | MW4933403206 | AG9-125XEProTector Winkelschleifer | 14796 | Produkte entdecken¦Elektrowerkzeuge¦Winkelschleifer, 125 mm | Winkelschleifer, 125 mm | Winkelschleifer, 125 mm |  |  | Staubgeschützter 850-W-PROTECTOR-Motor für eine lange Lebensdauer. Leicht und kompakt. Elektronik mit Sanftanlauf, Überlastschutz, Leerlaufdrehzahlbegrenzung. Große Trenntiefe durch flachen, kompakten Metallgetriebekopf. Magnesium-Druckguss-Getriebegehäuse. Staubgeschützte Lager und Schalter. Gebläse kühlt den Motor auch bei großer Beanspruchung wirkungsvoll. FIXTEC™-Spannmutter und Spindelarretierung für werkzeuglosen Scheibenwechsel. Schutzhauben-Schnellverstellung. Abschalt-Kohlebürsten zum Schutz des Motors. Netzkabel 4 m. Wiederanlaufschutz.
5218830 | MW4933451219 | AG10-115EK Winkelschleifer | 14794 | Produkte entdecken¦Elektrowerkzeuge¦Winkelschleifer, 115 mm | Winkelschleifer, 115 mm | Winkelschleifer, 115 mm |  |  | Kraftvoller 1000-W-Motor. Extrem kompaktes Design mit nur 276 mm Länge und 2,1 kg Gewicht. Wiederanlaufschutz. Sanftanlauf. Schutzhauben-Schnellverstellung. Seitlich liegender Schalter für einfaches Ein-/Ausschalten. Netzkabel 4 m. Lieferumfang: Spannsatz.
5218832 | MW4933451222 | AGV10-125EK Winkelschleifer | 14793 | Produkte entdecken¦Elektrowerkzeuge¦Winkelschleifer, 125 mm | Winkelschleifer, 125 mm | Winkelschleifer, 125 mm |  |  | AVS-Zusatzhandgriff. Netzkabel 4 m. Schutzhauben-Schnellverstellung. Kraftvoller 1000-W-Motor. Extrem kompaktes Design mit nur 276 mm Länge und 2.2 kg Gewicht. Wiederanlaufschutz. Sanftanlauf. AVS-Zusatzhandgriff. Schutzhauben-Schnellverstellung. Seitlich liegender Schalter für einfaches Ein-/Ausschalten. Netzkabel 4 m. Lieferumfang: Spannsatz.
5218834 | MW4933428085 | AGV12-125XProTector Winkelschleifer | 14792 | Produkte entdecken¦Elektrowerkzeuge¦Winkelschleifer, 125 mm | Winkelschleifer, 125 mm | Winkelschleifer, 125 mm |  |  | Staubgeschützter 1200-W-PROTECTOR-Motor für eine lange Lebensdauer. Kompakt und handlich. Sanftanlauf. Wiederanlaufschutz. Überlastschutz. Anti-Kickback. Integriertes FIXTEC™-Schnellwechselsystem für werkzeuglosen Scheibenwechsel. Schutzhauben-Schnellverstellung. AVS-Zusatzhandgriff. Netzkabel 4 m. L-Shape-Ventilationsöffnungen verhindern das Ansaugen von Schleifstaub.
5218836 | MW4933451578 | AGV13 125XSPDE/Totmannschalter Winkelschleifer | 14789 | Produkte entdecken¦Elektrowerkzeuge¦Winkelschleifer mit Totmannschalter, 125 mm | Winkelschleifer mit Totmannschalter, 125 mm | Winkelschleifer mit Totmannschalter, 125 mm |  |  | Staubgeschützter PROTECTOR-MOTOR. Schlankes Design für optimale Haptik. Werkzeuglose Schutzhaubenschnellverstellung. Leistungsstarker und staubgeschützter 1250-W-PROTECTOR-Motor für eine lange Lebensdauer. Extraschlankes Design für komfortable Nutzung. Sanftanlauf. Wiederanlaufschutz. Überlastschutz. Sicherheitskupplung mit Anti-Kickback. Integriertes FIXTEC™-Schnellwechselsystem für werkzeuglosen Scheibenwechsel. Schutzhauben-Schnellverstellung. AVS-Zusatzhandgriff.
5218838 | MW4933451218 | AGV13-125XE Winkelschleifer | 14791 | Produkte entdecken¦Elektrowerkzeuge¦Winkelschleifer, 125 mm | Winkelschleifer, 125 mm | Winkelschleifer, 125 mm |  |  | Leistungsstarker und staubgeschützter 1250-W-PROTECTOR-Motor für eine lange Lebensdauer. Kompaktes Design für komfortable Nutzung. Drehzahlelektronik mit 6 Stufen von 2800 bis 11.500 min-1. Konstantelektronik. Wiederanlaufschutz. Überlastschutz. Sicherheitskupplung mit Anti-Kickback. Integriertes FIXTEC™-Schnellwechselsystem für werkzeuglosen Scheibenwechsel. Schutzhauben-Schnellverstellung. AVS-Zusatzhandgriff. Schleifkopf kann in 90°-Schritten gedreht werden. Netzkabel 4 m.
5218840 | MW4933407480 | AGS15-125CProTector Winkelschleifer | 14834 | Produkte entdecken¦Elektrowerkzeuge¦Winkelschleifer, 125 mm | Winkelschleifer, 125 mm | Winkelschleifer, 125 mm |  |  | Staubgeschützter 1500-W-ProTector-Motor für eine lange Lebensdauer. Spezialschleifer mit reduzierter Drehzahl für Fächerschleifscheiben. Konstantelektronik. Sanftanlauf. Wiederanlaufschutz. Überlastschutz. Schutzhauben-Schnellverstellung. Schutzgitter. Netzkabel 4 m. Große Trenntiefe durch flachen, kompakten Metallgetriebekopf. Lieferumfang: Spannsatz.
5218842 | MW4933428127 | AGV15-125XEProTector Winkelschleifer | 14785 | Produkte entdecken¦Elektrowerkzeuge¦Winkelschleifer, 125 mm | Winkelschleifer, 125 mm | Winkelschleifer, 125 mm |  |  | Staubgeschützter 1500-W-PROTECTOR-Motor für eine lange Lebensdauer. Kompakt und handlich. Sanftanlauf. Wiederanlaufschutz. Überlastschutz. Anti-Kickback. Integriertes FIXTEC™-Schnellwechselsystem für werkzeuglosen Scheibenwechsel. Schutzhauben-Schnellverstellung. AVS-Zusatzhandgriff. Netzkabel 4 m. L-Shape Ventilationsöffnungen verhindern das Ansaugen von Schleifstaub.
5218844 | MW4933428120 | AGV15-125XCProTector Winkelschleifer | 14784 | Produkte entdecken¦Elektrowerkzeuge¦Winkelschleifer, 125 mm | Winkelschleifer, 125 mm | Winkelschleifer, 125 mm |  |  | Staubgeschützter 1500-W-PROTECTOR-Motor für eine lange Lebensdauer. Kompakt und handlich. Sanftanlauf. Wiederanlaufschutz. Überlastschutz. Anti-Kickback. Integriertes FIXTEC™-Schnellwechselsystem für werkzeuglosen Scheibenwechsel. Schutzhauben-Schnellverstellung. AVS-Zusatzhandgriff. Netzkabel 4 m. L-Shape Ventilationsöffnungen verhindern das Ansaugen von Schleifstaub.
5218846 | MW4933448025 | AGV15 125XCDEC SET Winkelschleifer mit Absaug haube Trennen | 14823 | Produkte entdecken¦Elektrowerkzeuge¦Winkelschleifer mit Absaughaube, 125 mm | Winkelschleifer mit Absaughaube, 125 mm | Winkelschleifer mit Absaughaube, 125 mm | für Trennarbeiten |  | Leistungsstarker und staubgeschützter 1550-W-ProTector-Motor für eine lange Lebensdauer. Kompaktes Design für komfortable Nutzung. Wiederanlaufschutz. Sicherheitskupplung mit Anti-Kickback-Funktion. Werkzeuglose Einstellung der Trenntiefe von 5 bis 28 mm. Werkzeugloses Öffnen der Absaughaube für schnellen und einfachen Scheibenwechsel. Schnittführung mit Schnittlinienanzeige für beste Kontrolle. Absaughaube werkzeuglos abnehmbar. Einfach mit Adapter an MILWAUKEE™-M-Klasse-Sauger anschließen. AVS-Zusatzhandgriff. Lieferumfang: Netzkabel 4 m, Absaughaube für Trennarbeiten, Diamanttrennscheibe DUH 125 mm.
5218848 | MW4933448035 | AGV15 125XCDEG SET Winkelschleifer mit Absaug haube Schleifen | 14824 | Produkte entdecken¦Elektrowerkzeuge¦Winkelschleifer mit Absaughaube, 125 mm | Winkelschleifer mit Absaughaube, 125 mm | Winkelschleifer mit Absaughaube, 125 mm | für Schleifarbeiten |  | Werkzeuglos abnehmbare Frontklappe. Einfach mit Adapter an MILWAUKEE™-M-Klasse Sauger-anschließen. Komplett werkzeuglos bedienbar. Leistungsstarker und staubgeschützter 1550-W-ProTector-Motor für eine lange Lebensdauer. Kompaktes Design für komfortable Nutzung. Wiederanlaufschutz. Werkzeuglos abnehmbare Frontklappe mit Magnethalterung für randnahe Schleifarbeiten. Halterung für demontierte Frontklappe. Flexible Höhenanpassung – so wird das Potenzial der Scheibe vollständig genutzt. Absaughaube werkzeuglos abnehmbar. Einfach mit Adapter an MILWAUKEE™-M-Klasse-Sauger anschließen. Bügelgriff für vertikalen Druck auf die Oberfläche. Austauschbarer Bürstenkranz. Lieferumfang: Netzkabel 4 m, Bügelgriff, Absaughaube für Schleifarbeiten, Diamant-Topfscheibe 125 mm.
5218850 | MW4933448830 | AGV15 125XEDEG SET Winkelschleifer mit Absaug haube Schleifen | 14825 | Produkte entdecken¦Elektrowerkzeuge¦Winkelschleifer mit Absaughaube, 125 mm | Winkelschleifer mit Absaughaube, 125 mm | Winkelschleifer mit Absaughaube, 125 mm | für Schleifarbeiten |  | Werkzeuglos abnehmbare Frontklappe. Einfach mit Adapter an MILWAUKEE™-M-Klasse Sauger-anschließen. Komplett werkzeuglos bedienbar. Leistungsstarker und staubgeschützter 1550-W-ProTector-Motor für eine lange Lebensdauer. Kompaktes Design für komfortable Nutzung. Wiederanlaufschutz. Werkzeuglos abnehmbare Frontklappe mit Magnethalterung für randnahe Schleifarbeiten. Halterung für demontierte Frontklappe. Flexible Höhenanpassung – so wird das Potenzial der Scheibe vollständig genutzt. Absaughaube werkzeuglos abnehmbar. Einfach mit Adapter an MILWAUKEE™-M-Klasse-Sauger anschließen. Bügelgriff für vertikalen Druck auf die Oberfläche. Austauschbarer Bürstenkranz. Lieferumfang: Netzkabel 4 m, Bügelgriff, Absaughaube für Schleifarbeiten, Diamant-Topfscheibe 125 mm.
5218852 | MW4933433250 | AGV15-150XCProTector Winkelschleifer | 14786 | Produkte entdecken¦Elektrowerkzeuge¦Winkelschleifer, 150 mm | Winkelschleifer, 150 mm | Winkelschleifer, 150 mm |  |  | Staubgeschützter 1500-W-PROTECTOR-Motor für eine lange Lebensdauer. Kompakt und handlich. Sanftanlauf. Wiederanlaufschutz. Überlastschutz. Anti-Kickback. Integriertes FIXTEC™-Schnellwechselsystem für werkzeuglosen Scheibenwechsel. Schutzhauben-Schnellverstellung. AVS-Zusatzhandgriff. Netzkabel 4 m. L-Shape Ventilationsöffnungen verhindern das Ansaugen von Schleifstaub.
5218854 | MW4933455140 | AGV17 125XCProTector/Totmannschalter Winkelschleifer | 14780 | Produkte entdecken¦Elektrowerkzeuge¦Winkelschleifer mit Totmannschalter, 125 mm | Winkelschleifer mit Totmannschalter, 125 mm | Winkelschleifer mit Totmannschalter, 125 mm |  |  | Staubgeschützter ProTector-Motor. AVS-Handgriff. Elektronik. Staubgeschützter 1750-W-ProTector-Motor für eine lange Lebensdauer. Konstantelektronik. Wiederanlaufschutz. Elektronik mit Überlastschutz. Anti-Kickback. FIXTEC™-Spannmutter und Spindelarretierung für werkzeuglosen Scheibenwechsel. Schutzhauben-Schnellverstellung. AVS-Zusatzhandgriff. Netzkabel 4 m. Gehäuseklappen für einfachen Kohlebürsten-Wechsel.
5218856 | MW4933449850 | AGV17-125XCProTector Winkelschleifer | 14783 | Produkte entdecken¦Elektrowerkzeuge¦Winkelschleifer, 125 mm | Winkelschleifer, 125 mm | Winkelschleifer, 125 mm |  |  | Staubgeschützter ProTector-Motor. AVS-Handgriff. Elektronik. Staubgeschützter 1750-W-ProTector-Motor für eine lange Lebensdauer. Konstantelektronik. Wiederanlaufschutz. Elektronik mit Überlastschutz. Anti-Kickback. FIXTEC™-Spannmutter und Spindelarretierung für werkzeuglosen Scheibenwechsel. Schutzhauben-Schnellverstellung. AVS-Zusatzhandgriff. Netzkabel 4 m. Gehäuseklappen für einfachen Kohlebürsten-Wechsel.
5218858 | MW4933449870 | AGV17-125INOXProTector Winkelschleifer | 14777 | Produkte entdecken¦Elektrowerkzeuge¦Winkelschleifer, 125 mm | Winkelschleifer, 125 mm | Winkelschleifer, 125 mm |  |  | Leistungsstarker und staubgeschützter 1750-W-ProTector-Motor für eine lange Lebensdauer. Drehzahlelektronik mit 7 Stufen von 2000 bis 7600 min-1 für beste Resultate mit Edelstahl. Sanftanlauf. Wiederanlaufschutz. Überlastschutz. Sicherheitskupplung mit Anti-Kickback. FIXTEC™-Spannmutter für werkzeuglosen Scheibenwechsel. Schutzhauben-Schnellverstellung. AVS-Zusatzhandgriff. Netzkabel 4 m.
5218860 | MW4933432230 | AGV17-125XEProTector Winkelschleifer | 14779 | Produkte entdecken¦Elektrowerkzeuge¦Winkelschleifer, 125 mm | Winkelschleifer, 125 mm | Winkelschleifer, 125 mm |  |  | Staubgeschützter ProTector-Motor. AVS-Handgriff. Elektronik. Staubgeschützter 1750-W-ProTector-Motor für eine lange Lebensdauer. Konstantelektronik. Wiederanlaufschutz. Elektronik mit Überlastschutz. Anti-Kickback. FIXTEC™-Spannmutter und Spindelarretierung für werkzeuglosen Scheibenwechsel. Schutzhauben-Schnellverstellung. AVS-Zusatzhandgriff. Netzkabel 4 m. Gehäuseklappen für einfachen Kohlebürsten-Wechsel.
5218862 | MW4933432690 | AGV17 125XEProTector/Totmannschalter Winkelschleifer | 14778 | Produkte entdecken¦Elektrowerkzeuge¦Winkelschleifer mit Totmannschalter, 125 mm | Winkelschleifer mit Totmannschalter, 125 mm | Winkelschleifer mit Totmannschalter, 125 mm |  |  | Staubgeschützter ProTector-Motor. AVS-Handgriff. Elektronik. Staubgeschützter 1750-W-ProTector-Motor für eine lange Lebensdauer. Konstantelektronik. Wiederanlaufschutz. Elektronik mit Überlastschutz. Anti-Kickback. FIXTEC™-Spannmutter und Spindelarretierung für werkzeuglosen Scheibenwechsel. Schutzhauben-Schnellverstellung. AVS-Zusatzhandgriff. Netzkabel 4 m. Gehäuseklappen für einfachen Kohlebürsten-Wechsel.
5218864 | MW4933432250 | AGV17 150XCProTector/Totmannschalter Winkelschleifer | 14782 | Produkte entdecken¦Elektrowerkzeuge¦Winkelschleifer mit Totmannschalter, 150 mm | Winkelschleifer mit Totmannschalter, 150 mm | Winkelschleifer mit Totmannschalter, 150 mm |  |  | Staubgeschützter ProTector-Motor. AVS-Handgriff. Elektronik. Staubgeschützter 1750-W-ProTector-Motor für eine lange Lebensdauer. Konstantelektronik. Wiederanlaufschutz. Elektronik mit Überlastschutz. Anti-Kickback. FIXTEC™-Spannmutter und Spindelarretierung für werkzeuglosen Scheibenwechsel. Schutzhauben-Schnellverstellung. AVS-Zusatzhandgriff. Netzkabel 4 m. Gehäuseklappen für einfachen Kohlebürsten-Wechsel.
5218866 | MW4933432270 | AGV17 180XCProTector/Totmannschalter Winkelschleifer | 14781 | Produkte entdecken¦Elektrowerkzeuge¦Winkelschleifer mit Totmannschalter, 180 mm | Winkelschleifer mit Totmannschalter, 180 mm | Winkelschleifer mit Totmannschalter, 180 mm |  |  | Staubgeschützter ProTector-Motor. AVS-Handgriff. Elektronik. Staubgeschützter 1750-W-ProTector-Motor für eine lange Lebensdauer. Konstantelektronik. Wiederanlaufschutz. Elektronik mit Überlastschutz. Anti-Kickback. FIXTEC™-Spannmutter und Spindelarretierung für werkzeuglosen Scheibenwechsel. Schutzhauben-Schnellverstellung. AVS-Zusatzhandgriff. Netzkabel 4 m. Gehäuseklappen für einfachen Kohlebürsten-Wechsel.
5218868 | MW4933402304 | AGV21-230GEXProTector Winkelschleifer | 14819 | Produkte entdecken¦Elektrowerkzeuge¦Winkelschleifer, 230 mm | Winkelschleifer, 230 mm | Winkelschleifer, 230 mm |  |  | Staubgeschützter 2100-W-ProTector-Motor für eine lange Lebensdauer. Autobalancer. Vibrationsgedämpfter Handgriff und vibrationsgedämpftes Gehäuse reduzieren Vibrationen um bis zu 70 %. Drehbarer Handgriff. Sanftanlauf. FIXTEC™-Spannmutter und Spindelarretierung für schnellen werkzeuglosen Scheibenwechsel. Snap-in-Schutzhauben-Schnellverstellung auf Knopfdruck. Abschalt-Kohlebürsten zum Schutz des Motors. Netzkabel 4 m. Flaches und robustes Metallgetriebegehäuse.
5218870 | MW4933402525 | AGV21 230GEXProTector/Totmannschalter Winkelschleifer | 14820 | Produkte entdecken¦Elektrowerkzeuge¦Winkelschleifer mit Totmannschalter, 230 mm | Winkelschleifer mit Totmannschalter, 230 mm | Winkelschleifer mit Totmannschalter, 230 mm |  |  | Staubgeschützter 2100-W-ProTector-Motor für eine lange Lebensdauer. Autobalancer. Vibrationsgedämpfter Handgriff und vibrationsgedämpftes Gehäuse reduzieren Vibrationen um bis zu 70 %. Drehbarer Handgriff. Sanftanlauf. FIXTEC™-Spannmutter und Spindelarretierung für schnellen werkzeuglosen Scheibenwechsel. Snap-in-Schutzhauben-Schnellverstellung auf Knopfdruck. Abschalt-Kohlebürsten zum Schutz des Motors. Netzkabel 4 m. Flaches und robustes Metallgetriebegehäuse.
5218872 | MW4933431820 | AGV22-180E Winkelschleifer | 14816 | Produkte entdecken¦Elektrowerkzeuge¦Winkelschleifer, 180 mm | Winkelschleifer, 180 mm | Winkelschleifer, 180 mm |  |  | Leistungsstarker 2200-W-Motor. Kompaktes Design: nur 485 mm Länge. Sanftanlauf. Snap-in-Schutzhauben-Schnellverstellung auf Knopfdruck. AVS-Zusatzhandgriff. Gehäuseklappen für einfachen Kohlebürstenwechsel. Netzkabel 4 m. Spindelarretierung für schnellen Scheibenwechsel. Flaches und robustes Metallgetriebegehäuse. Abschalt-Kohlebürsten zum Schutz des Motors. Lieferumfang: Spannsatz.
5218874 | MW4933431850 | AGV22-230E Winkelschleifer | 14815 | Produkte entdecken¦Elektrowerkzeuge¦Winkelschleifer, 230 mm | Winkelschleifer, 230 mm | Winkelschleifer, 230 mm |  |  | Leistungsstarker 2200-W-Motor. Kompaktes Design: nur 485 mm Länge. Sanftanlauf. Snap-in-Schutzhauben-Schnellverstellung auf Knopfdruck. AVS-Zusatzhandgriff. Gehäuseklappen für einfachen Kohlebürstenwechsel. Netzkabel 4 m. Spindelarretierung für schnellen Scheibenwechsel. Flaches und robustes Metallgetriebegehäuse. Abschalt-Kohlebürsten zum Schutz des Motors. Lieferumfang: Spannsatz.
5218876 | MW4933431860 | AGV22-230/Totmannschalter Winkelschleifer | 14814 | Produkte entdecken¦Elektrowerkzeuge¦Winkelschleifer, 230 mm | Winkelschleifer, 230 mm | Winkelschleifer, 230 mm |  |  | Leistungsstarker 2200-W-Motor. Kompaktes Design: nur 485 mm Länge. Sanftanlauf. Snap-in-Schutzhauben-Schnellverstellung auf Knopfdruck. AVS-Zusatzhandgriff. Gehäuseklappen für einfachen Kohlebürstenwechsel. Netzkabel 4 m. Spindelarretierung für schnellen Scheibenwechsel. Flaches und robustes Metallgetriebegehäuse. Abschalt-Kohlebürsten zum Schutz des Motors. Lieferumfang: Spannsatz.
5218878 | MW4933451413 | AGVK24-230EK Winkelschleifer | 14808 | Produkte entdecken¦Elektrowerkzeuge¦Winkelschleifer, 230 mm | Winkelschleifer, 230 mm | Winkelschleifer, 230 mm |  |  | Leistungsstarker 2400-W-Motor mit Pulverbeschichtung. Anti-Vibrations-Zusatzhandgriff. Leistungsstarker 2400 W Motor mit Pulverbeschichtung für maximale Lebensdauer. Wiederanlaufschutz. Sicherheitskupplung mit Anti-Kickback-Funktion. Überlastschutz. Sanftanlauf. Kompaktes Design mit nur 485 mm Länge und 5,4 kg Gewicht. AVS-Zusatzhandgriff. Schutzhauben-Schnellverstellung. Separater Zugang zu den Kohlebürsten für einfache Wartung. Netzkabel 4 m.
5218880 | MW4933451414 | AGVK24 230EK/Totmannschalter Winkelschleifer mit Totmannschalter | 14807 | Produkte entdecken¦Elektrowerkzeuge¦Winkelschleifer mit Totmannschalter, 230 mm | Winkelschleifer mit Totmannschalter, 230 mm | Winkelschleifer mit Totmannschalter, 230 mm |  |  | Leistungsstarker 2400-W-Motor mit Pulverbeschichtung. Anti-Vibrations-Zusatzhandgriff. Leistungsstarker 2400 W Motor mit Pulverbeschichtung für maximale Lebensdauer. Wiederanlaufschutz. Sicherheitskupplung mit Anti-Kickback-Funktion. Überlastschutz. Sanftanlauf. Kompaktes Design mit nur 485 mm Länge und 5,4 kg Gewicht. AVS-Zusatzhandgriff. Schutzhauben-Schnellverstellung. Separater Zugang zu den Kohlebürsten für einfache Wartung. Netzkabel 4 m.
5218882 | MW4933402325 | AG24-230EProTector Winkelschleifer | 14810 | Produkte entdecken¦Elektrowerkzeuge¦Winkelschleifer, 230 mm | Winkelschleifer, 230 mm | Winkelschleifer, 230 mm |  |  | Staubgeschützter 2400-W-PROTECTOR-Motor für eine lange Lebensdauer. Ergonomisches Design für komfortables Arbeiten. Sanftanlauf und Wiederanlaufschutz. Snap-in-Schutzhauben-Schnellverstellung auf Knopfdruck. Abschalt-Kohlebürsten zum Schutz des Motors. Netzkabel 4 m. Spindelarretierung für schnellen Scheibenwechsel. Flaches und robustes Metallgetriebegehäuse. Lieferumfang: Spannsatz.
5218884 | MW4933402450 | AG24 230EProTector/Totmannschalter Winkel schleifer mit Totmannschalter | 14811 | Produkte entdecken¦Elektrowerkzeuge¦Winkelschleifer mit Totmannschalter, 230 mm | Winkelschleifer mit Totmannschalter, 230 mm | Winkelschleifer mit Totmannschalter, 230 mm |  |  | Staubgeschützter 2400-W-PROTECTOR-Motor für eine lange Lebensdauer. Ergonomisches Design für komfortables Arbeiten. Sanftanlauf und Wiederanlaufschutz. Snap-in-Schutzhauben-Schnellverstellung auf Knopfdruck. Abschalt-Kohlebürsten zum Schutz des Motors. Netzkabel 4 m. Spindelarretierung für schnellen Scheibenwechsel. Flaches und robustes Metallgetriebegehäuse. Lieferumfang: Spannsatz.
5218886 | MW4933402330 | AGV24-230GEProTector Winkelschleifer | 14809 | Produkte entdecken¦Elektrowerkzeuge¦Winkelschleifer, 230 mm | Winkelschleifer, 230 mm | Winkelschleifer, 230 mm |  |  | Staubgeschützter 2400-W-PROTECTOR-Motor für eine lange Lebensdauer. Autobalancer. Vibrationsgedämpfter Handgriff und vibrationsgedämpftes Gehäuse reduzieren Vibrationen um bis zu 70 %. Vibrationen (3-achsig) nur 2,5 m/s2. Sanftanlauf und Wiederanlaufschutz. Snap-in-Schutzhauben-Schnellverstellung auf Knopfdruck. Abschalt-Kohlebürsten zum Schutz des Motors. Netzkabel 4 m. Spindelarretierung für schnellen Scheibenwechsel. Flaches und robustes Metallgetriebegehäuse. Drehbarer Handgriff. Lieferumfang: Spannsatz.
5218888 | MW4933402340 | AGVM24-230GEXProTector Winkelschleifer | 9952 | Produkte entdecken¦Elektrowerkzeuge¦Winkelschleifer | Winkelschleifer | Winkelschleifer | 2.400 Watt / ø 230 mm |  | • B-Guard Sicherheitskupplung: mechanische Anti-Kickback-Funktion • Staubgeschützter 2400 W ProTector-Motor für eine lange Lebensdauer • Autobalancer • Vibrationsgedämpfter Handgriff und Gehäuse reduzieren Vibrationen um bis zu 70 % • Vibrationen (3-achsig) nur 2,5 m/s² • Drehbarer Handgriff • FIXTEC-Spannmutter und Spindelarretierung für werkzeuglosen Scheibenwechsel • Snap-in Schutzhauben-Schnellverstellung auf Knopfdruck • Abschalt-Kohlebürsten zum Schutz des Motors • Netzkabel 4 m • Sanftanlauf und Wiederanlaufschutz • Flaches und robustes Metallgetriebegehäuse |  |  | B-Guard Sicherheitskupplung: mechanische Anti-Kickback-Funktion Staubgeschützter 2400 W ProTector-Motor für eine lange Lebensdauer Autobalancer
5218890 | MW4933402475 | AGVM24 230GEXProTector/Totmannschalter Winkel schleifer mit Totmannschalter | 14806 | Produkte entdecken¦Elektrowerkzeuge¦Winkelschleifer mit Totmannschalter, 230 mm | Winkelschleifer mit Totmannschalter, 230 mm | Winkelschleifer mit Totmannschalter, 230 mm |  |  | B-Guard-Sicherheitskupplung: mechanische Anti-Kickback-Funktion. Staubgeschützter 2400-W-PROTECTOR-Motor für eine lange Lebensdauer. Autobalancer. Vibrationsgedämpfter Handgriff und vibrationsgedämpftes Gehäuse reduzieren Vibrationen um bis zu 70 %. Vibrationen (3-achsig) nur 2,5 m/s2. Drehbarer Handgriff. FIXTEC™-Spannmutter und Spindelarretierung für werkzeuglosen Scheibenwechsel. Snap-in-Schutzhauben-Schnellverstellung auf Knopfdruck. Abschalt-Kohlebürsten zum Schutz des Motors. Netzkabel 4 m. Sanftanlauf und Wiederanlaufschutz. Flaches und robustes Metallgetriebegehäuse. Lieferumfang: Schutzhaube.
5218892 | MW4933402360 | AGV26-230GEProTector Winkelschleifer | 14803 | Produkte entdecken¦Elektrowerkzeuge¦Winkelschleifer, 230 mm | Winkelschleifer, 230 mm | Winkelschleifer, 230 mm |  |  | Staubgeschützter 2600-W-PROTECTOR-Motor für eine lange Lebensdauer. Autobalancer. Vibrationsgedämpfter Handgriff und vibrationsgedämpftes Gehäuse reduzieren Vibrationen um bis zu 70 %. Vibrationen (3-achsig) nur 2,7 m/s2. Drehbarer Handgriff. Sanftanlauf und Wiederanlaufschutz. Snap-in-Schutzhauben-Schnellverstellung auf Knopfdruck. Abschalt-Kohlebürsten zum Schutz des Motors. Netzkabel 4 m. Spindelarretierung für schnellen Scheibenwechsel. Flaches und robustes Metallgetriebegehäuse. Lieferumfang: Schutzhaube, Spannsatz.
5218894 | MW4933402490 | AGV26 230GEProTector/Totmannschalter Winkel schleifer mit Totmannschalter | 14804 | Produkte entdecken¦Elektrowerkzeuge¦Winkelschleifer mit Totmannschalter, 230 mm | Winkelschleifer mit Totmannschalter, 230 mm | Winkelschleifer mit Totmannschalter, 230 mm |  |  | Staubgeschützter 2600-W-PROTECTOR-Motor für eine lange Lebensdauer. Autobalancer. Vibrationsgedämpfter Handgriff und vibrationsgedämpftes Gehäuse reduzieren Vibrationen um bis zu 70 %. Vibrationen (3-achsig) nur 2,7 m/s2. Drehbarer Handgriff. Sanftanlauf und Wiederanlaufschutz. Snap-in-Schutzhauben-Schnellverstellung auf Knopfdruck. Abschalt-Kohlebürsten zum Schutz des Motors. Netzkabel 4 m. Spindelarretierung für schnellen Scheibenwechsel. Flaches und robustes Metallgetriebegehäuse. Lieferumfang: Schutzhaube, Spannsatz.
5218896 | MW4933402365 | AGVM26-230GEXProTector Winkelschleifer | 14802 | Produkte entdecken¦Elektrowerkzeuge¦Winkelschleifer, 230 mm | Winkelschleifer, 230 mm | Winkelschleifer, 230 mm |  |  | B-Guard-Sicherheitskupplung. B-Guard-Sicherheitskupplung: mechanische Anti-Kickback-Funktion. Staubgeschützter 2600-W-PROTECTOR-Motor für eine lange Lebensdauer. Autobalancer. Vibrationsgedämpfter Handgriff und vibrationsgedämpftes Gehäuse reduzieren Vibrationen um bis zu 70 %. Vibrationen (3-achsig) nur 2,5 m/s2. Drehbarer Handgriff. FIXTEC™-Spannmutter und Spindelarretierung für werkzeuglosen Scheibenwechsel. Snap-in-Schutzhauben-Schnellverstellung auf Knopfdruck. Abschalt-Kohlebürsten zum Schutz des Motors. Netzkabel 4 m. Sanftanlauf und Wiederanlaufschutz. Flaches und robustes Metallgetriebegehäuse. Lieferumfang: Schutzhaube.
5218898 | MW4933402495 | AGVM26 230GEXProTector/Totmannschalter Winkel schleifer mit Totmannschalter | 14801 | Produkte entdecken¦Elektrowerkzeuge¦Winkelschleifer mit Totmannschalter, 230 mm | Winkelschleifer mit Totmannschalter, 230 mm | Winkelschleifer mit Totmannschalter, 230 mm |  |  | B-Guard-Sicherheitskupplung. B-Guard-Sicherheitskupplung: mechanische Anti-Kickback-Funktion. Staubgeschützter 2600-W-PROTECTOR-Motor für eine lange Lebensdauer. Autobalancer. Vibrationsgedämpfter Handgriff und vibrationsgedämpftes Gehäuse reduzieren Vibrationen um bis zu 70 %. Vibrationen (3-achsig) nur 2,5 m/s2. Drehbarer Handgriff. FIXTEC™-Spannmutter und Spindelarretierung für werkzeuglosen Scheibenwechsel. Snap-in-Schutzhauben-Schnellverstellung auf Knopfdruck. Abschalt-Kohlebürsten zum Schutz des Motors. Netzkabel 4 m. Sanftanlauf und Wiederanlaufschutz. Flaches und robustes Metallgetriebegehäuse. Lieferumfang: Schutzhaube.
5218900 | MW4933383940 | AS12E Schleifer | 14833 | Produkte entdecken¦Elektrowerkzeuge¦Schleifer | Schleifer | Schleifer |  |  | Kraftvoller 1200-W-Schleifer zur Bearbeitung von Edelstahl und Stahlblechen. Ergonomisches Design für komfortables Arbeiten. DIGITRONIC-Drehzahlelektronik mit Sanftanlauf, Wiederanlaufschutz und Leerlaufdrehzahlbegrenzung. Überlastschutz. Netzkabel 4 m, Schleifteller 180 mm, Zusatzhandgriff, Handschutz und Spannsatz im Lieferumfang enthalten. Spindelarretierung für einfachen Scheibenwechsel.
5218902 | MW4933383925 | AP12E Polierer | 14832 | Produkte entdecken¦Elektrowerkzeuge¦Polierer | Polierer | Polierer |  |  | Kraftvoller 1200-W-Motor. Ergonomisches Design für komfortables Arbeiten. Polierer zum materialgerechten Polieren. DIGITRONIC-Drehzahlelektronik mit Sanftanlauf und Wiederanlaufschutz. Überlastschutz. Leerlaufdrehzahlbegrenzung. Netzkabel 6 m. Anlaufstrombegrenzung. Spindelarretierung für einfachen Schleiftellerwechsel. Abschalt-Kohlebürsten zum Schutz des Motors. Lieferumfang: Griffhaube, Polierteller 150 mm.
5218904 | MW4933432800 | AP14-2 200E Polierer | 9942 | Produkte entdecken¦Elektrowerkzeuge¦Polierer | Polierer | Polierer | 1450 Watt |  | • Leistungsstarker 1450 W Motor für höchste Leistung in allen Anwendungen • Kein Geschwindigkeitsabfall bei Anwendungen mit geringer Drehzahl • Elektronik mit Drehzahlvorwahl und Überlastschutz • Geschwindigkeitsstufen auf dem Gehäuse angegeben • Thermischer Überlastschutz gegen Überhitzung • Arretierbarer Schalter • Spindelarretierung für einfachen Tellerwechsel • Ergonomisch geformte Griffhaube für angenehme und sichere Handhabung • Äußerst flexibler Velcro Polierteller (Klettsystem) – verhindert Kratzer und andere Beschädigungen auf der Oberfläche • 6 m PUR H07 BQ-F Kabel - verschleißfest, flexibel mit hoher Abrieb- und Kerbfestigkeit, verhindert Kratzer auf der Oberfläche • Sanftanlauf und Wiederanlaufschutz • Handgriff mit Softgrip-Auflage für höchsten Anwenderkomfort |  |  | Leistungsstarker 1450 W Motor für höchste Leistung Kein Geschwindigkeitsabfall bei Anwendungen mit geringer Drehzahl Elektronik mit Drehzahlvorwahl und Überlastschutz
5218906 | MW4933432795 | AP14-2 200ESet Polierer | 14831 | Produkte entdecken¦Elektrowerkzeuge¦Polierer-Set | Polierer-Set | Polierer-Set |  |  | Robustes Getriebe. Einzigartiger "Fingergriff" für komfortable Arbeitsposition. 7 Geschwindigkeitsstufen für materialgerechtes Arbeiten. Leistungsstarker 1450-W-Motor für höchste Leistung in allen Anwendungen. Kein Geschwindigkeitsabfall bei Anwendungen mit geringer Drehzahl. Elektronik mit Drehzahlvorwahl und Überlastschutz. Geschwindigkeitsstufen auf dem Gehäuse angegeben. Thermischer Überlastschutz gegen Überhitzung. Arretierbarer Schalter. Spindelarretierung für einfachen Tellerwechsel. Ergonomisch geformte Griffhaube für angenehme und sichere Handhabung. Äußerst flexibler Velcro-Polierteller (Klettsystem) – verhindert Kratzer und andere Beschädigungen auf der Oberfläche. 6 m PUR H07 BQ-F-Kabel – verschleißfest, flexibel mit hoher Abrieb- und Kerbfestigkeit, verhindert Kratzer auf der Oberfläche. Sanftanlauf und Wiederanlaufschutz. Handgriff mit Softgrip-Auflage für höchsten Anwenderkomfort.
5218908 | MW4933385100 | DG30E Geradschleifer | 14829 | Produkte entdecken¦Elektrowerkzeuge¦Geradschleifer | Geradschleifer | Geradschleifer |  |  | Kurze und kompakte Bauform. Sanftanlauf. Drehzahlelektronik. Robustes Metallgetriebegehäuse. Abschalt-Kohlebürsten zum Schutz des Motors. Ergonomischer Schalter. Mit 43-mm-Spindelhals auch im Bohrständer einsetzbar. Netzkabel 4 m, Spannzange 6 mm und Schlüssel SW 15 / SW 17 im Lieferumfang enthalten.
5218910 | MW4933385110 | DGL34 Geradschleifer | 14827 | Produkte entdecken¦Elektrowerkzeuge¦Geradschleifer | Geradschleifer | Geradschleifer |  |  | Extralange Schleifspindel und schlanker Getriebehals für Arbeiten an schwer zugänglichen Stellen. Robustes Metallgetriebegehäuse. Hohe Drehzahl von 34.000 min-1. Abschalt-Kohlebürsten zum Schutz des Motors. Sehr gutes Gewichts-Leistungs-Verhältnis. Netzkabel 4 m, Spannzange 6 mm und Maulschlüssel SW 15 / SW 17 im Lieferumfang enthalten.
5218912 | MW4933385120 | DGL30E Geradschleifer | 14826 | Produkte entdecken¦Elektrowerkzeuge¦Geradschleifer | Geradschleifer | Geradschleifer |  |  | Extralange Schleifspindel und schlanker Getriebehals für Arbeiten an schwer zugänglichen Stellen. Sanftanlauf. Drehzahlelektronik. Extrahohe Drehzahl von 30.000 min-1. Robustes Metallgetriebegehäuse. Abschalt-Kohlebürsten zum Schutz des Motors. Netzkabel 4 m, Spannzange 6 mm und Maulschlüssel SW 15 / SW 17 im Lieferumfang enthalten.
5218914 | MW4933391200 | DG7E Geradschleifer | 14828 | Produkte entdecken¦Elektrowerkzeuge¦Geradschleifer | Geradschleifer | Geradschleifer |  |  | Extralange Schleifspindel für Arbeiten an schwer zugänglichen Stellen. Drehzahlelektronik. Reduzierte Drehzahl von max. 7000 min-1 zum Schleifen und Fräsen in Metall. Robustes Metallgetriebegehäuse. Netzkabel 4 m, Spannzange 6/8 mm und Maulschlüssel SW 15 / SW 17 im Lieferumfang enthalten.
5218916 | MW4933440615 | MCS66 Metallkreissäge | 14768 | Produkte entdecken¦Elektrowerkzeuge¦Metallkreisäge | Metallkreisäge | Metallkreisäge |  |  | Leichte und leistungsstarke 1800-W-Metallkreissäge. Trockenschnitt-Technologie für schnelle, saubere Schnitte in Metall ohne Gratbildung. Für alle Sägearbeiten im Metallgewerbe geeignet. Große Schnitttiefe von 66 mm. Spannhebel, zum einfachen Entleeren des Späneauffangbehälters und Wechseln des Sägeblattes. Bedienhebel zum einfachen Öffnen des Sägeblattschutzes, für schnelle und effektive Tauchschnitte. 42-Zahn-HM-Sägeblatt, Netzkabel 4 m und Sechskantschlüssel im Lieferumfang enthalten. Stabile Schutzhaube mit integriertem Späneauffangbehälter. Softgrip-Auflage und ergonomisches Handgriffdesign für eine komfortable Handhabung. Große und stabile Edelstahl-Bodenplatte.
5218918 | MW4933416710 | SSD1100X Säbelsäge | 14765 | Produkte entdecken¦Elektrowerkzeuge¦Säbelsäge | Säbelsäge | Säbelsäge |  |  | Leistungsstarke, robuste Säbelsäge mit 28 mm Hub. FIXTEC™-Sägeblattschnellwechselsystem. Eingriffsschutz vermeidet Unfälle. Stufenloser Gasgebeschalter. Robustes und langlebiges Kurbelgetriebe im Metallgehäuse. 1 Sägeblatt und Netzkabel 4 m im Lieferumfang enthalten. Zum Getriebe hin abgedichtete Hubstange zum Schutz der Maschine vor Wasser.
5218920 | MW4933428520 | SSPE1300SX Säbelsäge | 14764 | Produkte entdecken¦Elektrowerkzeuge¦Säbelsäge | Säbelsäge | Säbelsäge |  |  | Leistungsstarke, robuste Universal-Säbelsäge. Patentiertes Taumelgetriebe für geringste Vibrationen und höchste Lebensdauer. FIXTEC™-Sägeblattschnellwechselsystem. Anti-Vibrations-System AVS und Handgriff mit Softgrip-Auflage. Hubzahl-Elektronik. Verstellbarer und werkzeuglos abnehmbarer Sägeanschlag zur optimalen Sägeblattausnutzung. Zuschaltbarer Pendelhub für höchste Schnittleistung. Rückschlagschutz-System: schützt das Getriebe vor Rückschlägen vom Werkstück und garantiert eine optimale Kraftübertragung. Robustes Metallgetriebegehäuse. 1 Sägeblatt, Adapter für 20-mm-Sägeblätter und Netzkabel 4 m im Lieferumfang enthalten.
5218922 | MW4933440590 | SSPE1300RX Säbelsäge | 14763 | Produkte entdecken¦Elektrowerkzeuge¦Säbelsäge | Säbelsäge | Säbelsäge |  |  | Leistungsstarke, robuste Universal-Säbelsäge mit 32 mm Pendelhub und Hubzahl-Elektronik. Patentiertes Taumelgetriebe für geringste Vibrationen und höchste Lebensdauer. Handgriff 360° drehbar – in 8 Positionen einstellbar für optimale Handhabung. FIXTEC™-Sägeblattschnellwechselsystem für werkzeuglosen Sägeblattwechsel. Anti-Vibrations-System AVS reduziert Vibrationen um bis zu 50 %. Zuschaltbarer Pendelhub für höchste Schnittleistung. Verstellbarer und werkzeuglos abnehmbarer Sägeanschlag zur optimalen Sägeblattausnutzung. Rückschlagschutz-System: schützt das Getriebe vor Rückschlägen vom Werkstück und garantiert eine optimale Kraftübertragung. Handgriff mit Softgrip-Auflage. Robustes Metallgetriebegehäuse. Lieferumfang: Netzkabel 4 m, 2 Sägeblätter.
5218924 | MW4933428900 | SSPE1500X Säbelsäge | 14762 | Produkte entdecken¦Elektrowerkzeuge¦Säbelsäge | Säbelsäge | Säbelsäge |  |  | FIXTEC™-Sägeblattschnellwechselsystem. Gegengewichtsmechanismus für deutlich verringerte Vibrationen. Zuschaltbarer Pendelhub. Leistungsstarke, robuste 1500-W-Säbelsäge. Konstantelektronik. Patentiertes Taumelgetriebe für geringste Vibrationen und höchste Lebensdauer. FIXTEC™-Sägeblattschnellwechselsystem. Anti-Vibrations-System AVS und Handgriff mit Softgrip-Auflage. Hubzahl-Elektronik. Verstellbarer und werkzeuglos abnehmbarer Sägeanschlag zur optimalen Sägeblattausnutzung. 1 Sägeblatt und Netzkabel 4 m im Lieferumfang enthalten. Robustes Metallgetriebegehäuse. Zuschaltbarer Pendelhub für höchste Schnittleistung.
5218926 | MW4933381680 | JS120X Stichsäge | 14773 | Produkte entdecken¦Elektrowerkzeuge¦Stichsäge | Stichsäge | Stichsäge |  |  | Ergonomische Elektronik-Stichsäge. Leistungsstarker 710-W-Motor. FIXTEC™-Sägeblattschnellwechselsystem. Konstantelektronik mit Sanftanlauf und Hubzahlvorwahl. 4-fach-Pendelhub. Optimale Sicht auf die Schnittstelle für exakte und saubere Schnitte. Integrierter Metallblock (IMB) für höchste Stabilität und lange Lebensdauer und stabile Aluminiumguss-Bodenplatte mit Stahleinlage und Kunststoff-Gleitsohle. Softgrip-Auflage. Vibrationsdämpfung. Permanente Spanblaseinrichtung. 5-teiliges Sägeblattset, Spanreißschutz, Gleitsohle, Absaugadapter und Netzkabel 4 m im Lieferumfang enthalten.
5218928 | MW4933381230 | JSPE135TX Stichsäge | 14772 | Produkte entdecken¦Elektrowerkzeuge¦Stichsäge | Stichsäge | Stichsäge |  |  | Leistungsstarke Elektronik-Stichsäge mit 4-fach-Pendelhub. Leistungsstarker 750-W-Motor. Stabile Aluminiumguss-Bodenplatte mit Stahleinlage und Kunststoff-Gleitsohle. FIXTEC™-Sägeblattschnellwechselsystem. Konstantelektronik mit Sanftanlauf und Hubzahlvorwahl. 4-fach-Pendelhub. Staubabsaugung mit regelbarer Spanblaseinrichtung. LED-Beleuchtung der Schnittstelle. Handgriff mit Softgrip-Auflage. 5-tlg. Sägeblattset, Spanreißschutz, Gleitsohle, Absaugadapter und Netzkabel 4 m im Lieferumfang enthalten.
5218930 | MW4933357990 | FSPE110X Stichsäge | 14774 | Produkte entdecken¦Elektrowerkzeuge¦Stichsäge | Stichsäge | Stichsäge |  |  | Robuste Elektronik-Stichsäge mit 4-fach-Pendelhub. Leistungsstarker 710-W-Motor. Stabile Aluminiumguss-Bodenplatte mit Stahleinlage und Kunststoff-Gleitsohle. FIXTEC™-Sägeblattschnellwechselsystem. Konstantelektronik mit Sanftanlauf und Hubzahlvorwahl. 4-fach-Pendelhub. Staubabsaugung mit regelbarer Spanblaseinrichtung. Handgriff mit Softgrip-Auflage. 5-teiliges Sägeblattset, Spanreißschutz, Gleitsohle, Absaugadapter und Netzkabel 4 m im Lieferumfang enthalten.
5218932 | MW4933403635 | Kreissäge CS55 | 9902 | Produkte entdecken¦Elektrowerkzeuge¦Kreissäge | Kreissäge | Kreissäge | 1200 Watt |  | • Kompakte Universal-Handkreissäge für schnelles und einfaches Sägen • Leistungsstarke 1200 W Universal-Handkreissäge • 56 mm Schnitttiefe • Stabile Blockbauweise für ruhigen Lauf und lange Lebensdauer • Robuste Aluminium-Bodenplatte • QUICKSTOP-Motorbremse • Sehr gute Ablenkung der Holzspäne - weg vom Anwender • Softgrip-Auflage für geringe Vibrationen und komfortable Handhabung • Einfacher Kohlebürstenwechsel • Spindelarretierung für einfachen Sägeblattwechsel • Einstellbare Schnittlinienanzeige • Anschluss für Staubsack oder externes Absaugsystem |  |  | Kompakte Universal-Handkreissäge für schnelles und einfaches Sägen Leistungsstarke 1200 W Universal-Handkreissäge 56 mm Schnitttiefe
5218934 | MW4933419225 | CS60 Kreissäge | 14770 | Produkte entdecken¦Elektrowerkzeuge¦Kreissäge | Kreissäge | Kreissäge |  |  | Leistungsstarke 1600-W-Universal-Handkreissäge. Schnitttiefe bis 61 mm. Tiefen- und Gehrungsschnitte bis 56°. Leicht bedienbare Verstellhebel. Spanauswurf sorgt für eine saubere Schnittlinie. Handgriff mit Softgrip-Auflage für geringe Vibrationen und höchsten Anwenderkomfort. Parallelanschlag für exakte Führung. Einfacher Kohlebürstenwechsel. Robuste Bauweise, Magnesium-Druckguss-Schutzhaube, Pendelhaube und Bodenplatte. Lieferumfang: 24-Zahn-HM-Sägeblatt, Parallelanschlag und Netzkabel 4 m.
5218936 | MW638051 | SCS65Q Kreissäge | 14769 | Produkte entdecken¦Elektrowerkzeuge¦Kreissäge | Kreissäge | Kreissäge |  |  | Leistungsstarker 1900-W-Motor. TILT-LOK™: verstellbarer Handgriff mit Softgrip-Auflage. Schnitttiefe bis 65 mm. Leicht bedienbare Verstellhebel für Tiefen- und Gehrungsschnitte bis 45°. Gute Sicht auf die Sägelinie für bessere Handhabung. Robuste Aluminium-Grundplatte mit Parallelanschlag. QUIK-LOK™-Kabel-Schnellwechselsystem. Spindelarretierung für einfachen Sägeblattwechsel. Anschluss für Staubsack oder externes Absaugsystem. Lieferumfang: 20-Zahn-HM-Sägeblatt, Parallelanschlag, Absaugadapter und 4 m QUIK-LOK™-Kabel.
5218938 | MW4933451116 | CS85CBE Kreissäge | 14766 | Produkte entdecken¦Elektrowerkzeuge¦Kreissäge | Kreissäge | Kreissäge |  |  | Gehrungsschnitte bis zu 60°. Federgelagerter Spaltkeil für Tauchschnitte. Präziser, doppelt geführter Parallelanschlag. Leistungsstarke 2200-W-Handkreissäge mit 85 mm Schnitttiefe. Gehrungsschnitte bis zu 60°. Federgelagerter Spaltkeil für Tauchschnitte. Befestigungsmöglichkeit für Führungsschiene. Sanftanlauf. Auslaufbremse stoppt das Sägeblatt in 3,5 Sekunden. Präziser, doppelt geführter Parallelanschlag. Kompatibel mit Absaugsystem DEK26. Separate Kabel-Zugangsklappe für einfachen Wechsel des Kabels ohne Aufschrauben der ganzen Maschine. Lieferumfang: Netzkabel 4 m, 24-Zahn-HM-Sägeblatt, doppelt geführter Parallelanschlag.
5218948 | MW4933428970 | MSL1000 Arbeitstisch | 14873 | Produkte entdecken¦Elektrowerkzeuge¦Arbeitstisch | Arbeitstisch | Arbeitstisch |  |  | Bis zu 2,08 m Tischlänge. Stabile Konstruktion, bis zu 180 kg Traglast. Höhenverstellbares Standbein für sicheren Stand. Einfacher und schneller Aufbau innerhalb von Sekunden. Hochwertiger Arbeitstisch für den professionellen Einsatz, passend für nahezu alle Kapp- und Gehrungssägen. Gesamtlänge von 1,08 m – passend für die meisten Kleintransporter und Autos. Komfortable Arbeitshöhe von 85 cm.
5218950 | MW4933459617 | MSL2000 Arbeitstisch | 14761 | Produkte entdecken¦Elektrowerkzeuge¦Arbeitstisch | Arbeitstisch | Arbeitstisch |  |  | Aus leichtem Aluminium für einfachen und bequemen Transport. Gesamtlänge von 1,09 m – passend für die meisten Kleintransporter und Autos. Beidseitig erweiterbar bis zu 2,54 m. Höhenverstellbares Standbein zur Nivellierung bei unebenen Untergründen. Einfach freizusetzende Klammern. Höheneinstellung einfach einstellbar. Kompakt verstaubar mit Schnellverschlüssen. Belastbar bis 227 kg.
5218952 | MW4933411565 | MSL3000 Arbeitstisch | 14760 | Produkte entdecken¦Elektrowerkzeuge¦Arbeitstisch | Arbeitstisch | Arbeitstisch |  |  | Bis zu 3 m Tischlänge für langes Material. Gummierte Transportrollen für einfachen und bequemen Transport. Bis auf 1,2 m zusammenklappbar. Robuste und stabile Konstruktion, bis zu 250 kg Traglast. Höhenverstellbares Standbein für sicheren Stand. Komfortable Arbeitshöhe von 81 cm. Mit einem Handgriff verstellbare Werkstückauflage für bessere Handhabung von langem Material. Einfacher und schneller Aufbau innerhalb von Sekunden.
5218958 | MW4933385150 | BS100LE Bandschleifer | 9921 | Produkte entdecken¦Elektrowerkzeuge¦Bandschleifer | Bandschleifer | Bandschleifer | Mit hoher Abtragsleistung |  | • Leistungsstarker Breitbandschleifer mit hoher Abtragsleistung • Ideal für den Grobschliff großer Flächen mit hohem Materialabtrag • Drehzahlvorwahl für materialgerechtes Arbeiten • Exakte Einstellung der Bandführung über Stellrad • Integrierte Staubabsaugung • Schnellverschluss für bequemen Bandwechsel • Stationärbetrieb mit Schraubzwingen möglich (Zubehör - nicht im Lieferumfang) |  |  | Leistungsstarker Breitbandschleifer mit hoher Abtragsleistung Ideal für den Grobschliff großer Flächen mit hohem Materialabtrag Drehzahlvorwahl für materialgerechtes Arbeiten
5218962 | MW4933433180 | ROS125E Exzenterschleifer | 9936 | Produkte entdecken¦Elektrowerkzeuge¦Exzenterschleifer, 125 mm | Exzenterschleifer, 125 mm | Exzenterschleifer, 125 mm | 2,4 mm Schwingkreisdurchmesser |  | • Besonders empfehlenswert für hitzeempfindliche Materialien • Schnelles und effizientes Arbeiten durch leistungsstarken 300 W Motor und 2,4 mm Schwingkreisdurchmesser • Elektronische Vorwahl der Drehzahl für materialgerechtes Arbeiten • Schneller und einfacher Schleifpapierwechsel durch Klett-Befestigungssystem • Integrierte Staubabsaugung - fängt 90 % aller Staubpartikel durch größeren Staubbeutel • Leicht zu reinigender Staubbeutel • Absaugadapter 36 mm |  |  | Für hitzeempfindliche Materialien Effizientes Arbeiten durch leistungsstarken 300 W Motor und 2,4 mm Schwingkreisdurchmesser Drehzahlvorwahl für materialgerechtes Arbeiten
5218964 | MW4933447015 | SPS140 Schwingschleifer | 14841 | Produkte entdecken¦Elektrowerkzeuge¦Schwingschleifer | Schwingschleifer | Schwingschleifer |  |  | Kraftvoller 260-W-Motor. Schwingkreis 1,6 mm, ideal für den Feinschliff und randnahes Schleifen. Integrierte Staubabsaugung und Anschluss für externes Absaugsystem. DUO-Befestigungssystem für Schleifpapier (Klettbelag und Klemmen). 4 m Netzkabel. Lieferumfang: Staubbeutel, 3 Schleifpapiere 180, 200 und 220 K, Stanzplatte.
5218972 | P6266402 | Schleifband RB 480 24YX K-80 150x2000mm | 5303 | Produkte entdecken¦Schleif- und Trenntechnik¦Schleifbänder¦Schleifband RB 480 24 YX | Schleifband RB 480 24 YX / Körnung: 80 / Breite: 150 mm | Schleifband RB 480 24 YX |  |  | • Hochwertige und leistungsfähige Standardausführung • Hohe Abtragsleistung durch Zirkonkorund • Reißfestes und kantenstabiles YX-Gewebe • Universeller Einsatz
5218974 | 0780145506 | Steckschlüssel-Einsatz 1/4 M 6, XZN-Profil, - Gambit Tools - | 10410 | Produkte entdecken¦Werkzeuge und Zubehör¦Handwerkzeuge¦Steckschlüsselsätze¦Steckschlüssel-Einsatz | Schraubendreher-Einsatz / M 6/ 1/4" | Steckschlüssel-Einsatz | mit XZN-Profil |  | • Bit-Schraubendreher-Einsätze aus hochwertigem S2-Spezialstahl (Chrom-Silizium-Mangan-Molybdän-Vanadium-Stahl)
5218976 | 0780145508 | Steckschlüssel-Einsatz 1/4 M 8, XZN-Profil, - Gambit Tools - | 10410 | Produkte entdecken¦Werkzeuge und Zubehör¦Handwerkzeuge¦Steckschlüsselsätze¦Steckschlüssel-Einsatz | Schraubendreher-Einsatz / M 8/ 1/4" | Steckschlüssel-Einsatz | mit XZN-Profil |  | • Bit-Schraubendreher-Einsätze aus hochwertigem S2-Spezialstahl (Chrom-Silizium-Mangan-Molybdän-Vanadium-Stahl)
5219012 | 077109000-1 | Modul-Ringmaulschlüssel DIN 3113 leer, - Gambit Tools - | 12075 | Produkte entdecken¦Werkzeuge und Zubehör¦Werkstattwagen-System¦Module und Zubehör¦Werkstattwagen-Modul, leer | Werkstattwagen-Modul, leer | Werkstattwagen-Modul, leer |  |  | Werkzeugmodule für höchste Ansprüche: • Speziell passend für unsere Werkstattwägen • Perfekte Übersicht und Werkzeuganordnung • Nach ergonomischen Gesichtspunkten konzipiert • Gefertigt aus sehr feinporigem 2-Komponenten-Hartschaum, daher ölbeständig und wasserabweisend • 30 mm stark, daher sehr robust und optimal geeignet für den harten Alltagseinsatz • Passgenaue Form für sicheren Halt der Werkzeuge • Kein Klappern der Werkzeuge beim Transport • Die Kontrastfarbe rot zeigt fehlende Werkzeuge
5219018 | 077109001-1 | Modul-Steckschlüsselsatz 1/2 leer, - Gambit Tools - | 12075 | Produkte entdecken¦Werkzeuge und Zubehör¦Werkstattwagen-System¦Module und Zubehör¦Werkstattwagen-Modul, leer | Werkstattwagen-Modul, leer | Werkstattwagen-Modul, leer |  |  | Werkzeugmodule für höchste Ansprüche: • Speziell passend für unsere Werkstattwägen • Perfekte Übersicht und Werkzeuganordnung • Nach ergonomischen Gesichtspunkten konzipiert • Gefertigt aus sehr feinporigem 2-Komponenten-Hartschaum, daher ölbeständig und wasserabweisend • 30 mm stark, daher sehr robust und optimal geeignet für den harten Alltagseinsatz • Passgenaue Form für sicheren Halt der Werkzeuge • Kein Klappern der Werkzeuge beim Transport • Die Kontrastfarbe rot zeigt fehlende Werkzeuge
5219020 | 077109002-1 | Modul-Steckschlüsselsatz 1/4 leer, - Gambit Tools - | 12075 | Produkte entdecken¦Werkzeuge und Zubehör¦Werkstattwagen-System¦Module und Zubehör¦Werkstattwagen-Modul, leer | Werkstattwagen-Modul, leer | Werkstattwagen-Modul, leer |  |  | Werkzeugmodule für höchste Ansprüche: • Speziell passend für unsere Werkstattwägen • Perfekte Übersicht und Werkzeuganordnung • Nach ergonomischen Gesichtspunkten konzipiert • Gefertigt aus sehr feinporigem 2-Komponenten-Hartschaum, daher ölbeständig und wasserabweisend • 30 mm stark, daher sehr robust und optimal geeignet für den harten Alltagseinsatz • Passgenaue Form für sicheren Halt der Werkzeuge • Kein Klappern der Werkzeuge beim Transport • Die Kontrastfarbe rot zeigt fehlende Werkzeuge
5219022 | 077109003-1 | Modul-Zangensatz mit 2-Komponenten-Griff leer. - Gambit Tools - | 12075 | Produkte entdecken¦Werkzeuge und Zubehör¦Werkstattwagen-System¦Module und Zubehör¦Werkstattwagen-Modul, leer | Werkstattwagen-Modul, leer | Werkstattwagen-Modul, leer |  |  | Werkzeugmodule für höchste Ansprüche: • Speziell passend für unsere Werkstattwägen • Perfekte Übersicht und Werkzeuganordnung • Nach ergonomischen Gesichtspunkten konzipiert • Gefertigt aus sehr feinporigem 2-Komponenten-Hartschaum, daher ölbeständig und wasserabweisend • 30 mm stark, daher sehr robust und optimal geeignet für den harten Alltagseinsatz • Passgenaue Form für sicheren Halt der Werkzeuge • Kein Klappern der Werkzeuge beim Transport • Die Kontrastfarbe rot zeigt fehlende Werkzeuge
5219024 | 077109004-1 | Modul-Hammer u. Splinttreiber leer, - Gambit Tools - | 12075 | Produkte entdecken¦Werkzeuge und Zubehör¦Werkstattwagen-System¦Module und Zubehör¦Werkstattwagen-Modul, leer | Werkstattwagen-Modul, leer | Werkstattwagen-Modul, leer |  |  | Werkzeugmodule für höchste Ansprüche: • Speziell passend für unsere Werkstattwägen • Perfekte Übersicht und Werkzeuganordnung • Nach ergonomischen Gesichtspunkten konzipiert • Gefertigt aus sehr feinporigem 2-Komponenten-Hartschaum, daher ölbeständig und wasserabweisend • 30 mm stark, daher sehr robust und optimal geeignet für den harten Alltagseinsatz • Passgenaue Form für sicheren Halt der Werkzeuge • Kein Klappern der Werkzeuge beim Transport • Die Kontrastfarbe rot zeigt fehlende Werkzeuge
5219026 | 077109005-1 | Modul-Schraubendrehersatz mit 2K-Griff leer, - Gambit Tools - | 12075 | Produkte entdecken¦Werkzeuge und Zubehör¦Werkstattwagen-System¦Module und Zubehör¦Werkstattwagen-Modul, leer | Werkstattwagen-Modul, leer | Werkstattwagen-Modul, leer |  |  | Werkzeugmodule für höchste Ansprüche: • Speziell passend für unsere Werkstattwägen • Perfekte Übersicht und Werkzeuganordnung • Nach ergonomischen Gesichtspunkten konzipiert • Gefertigt aus sehr feinporigem 2-Komponenten-Hartschaum, daher ölbeständig und wasserabweisend • 30 mm stark, daher sehr robust und optimal geeignet für den harten Alltagseinsatz • Passgenaue Form für sicheren Halt der Werkzeuge • Kein Klappern der Werkzeuge beim Transport • Die Kontrastfarbe rot zeigt fehlende Werkzeuge
5219032 | 07901022 | LC Panel TriColor, 40W, 625x625 mm, UGR19 1-10V dimmbar, 3000K-4000K-5000K, Rahmen | 9985 | Produkte entdecken¦Werkzeuge und Zubehör¦Elektro-Zubehör¦Lampen und Leuchten¦LED-Tri-Color-Panel | LED-Tri-Color-Panel | LED-Tri-Color-Panel |  |  | • Universell einsetzbar speziell in genormten Rasterdecken • Einfaches Umschalten in die gewünschte Farbtemperatur • Kein Umverdrahten notwendig • Auch mit langem Tasterdruck dimmbar
5219046 | 840019 | Techtan-Spray 360 ml | 9693 | Produkte entdecken¦Technische Sprays¦Spezial-Entferner¦Techtan-Spray | Techtan-Spray / 380 ml | Techtan-Spray | Zum punktgenauen Reinigen an unzugänglichen Stellen | • Mobile Druckluft aus der Dose • Einfaches Entfernen von Staub und Schmutz an unzugänglichen Stellen durch den hohen Druck • Kräftiges und zielgerichtetes Sprühbild | • Techtan-Spray ist ein hochwirksames, intensives Reinigungs- und Kälte-Spray • Zum Entfernen von Staub, Fusseln, kleinen Partikeln und losem Schmutz an schwer zugänglichen Stellen • Empfindliche Gegenstände und Geräte werden bei der Reinigung geschont und nicht verkratzt • Das spezielle Treibmittel ist unbrennbar, geruchslos und hinterlässt keinerlei Rückstände • Sehr einfache Anwendung mit kräftigem und genau zielgerichtetem Sprühbild • Stabiler Gasdruck bis zum Ende der Füllung | Kameras, Linsen, Objektive, Mikroskope und andere optische Geräte, Computer, Tastaturen, Drucker, Kopierer, Faxgeräte, USB-Ports, Stereoanlagen, elektrische Schaltelemente und Module, Finden von kalten Lötstellen, Säuberung von Temperaturfühlern, Hausmeisterservice, Werkstätte, Büros, Wartungsdienste, Elektriker, Modelbau, Uhrmacher, Friseure etc.
5219072 | 503988-1 | HLP Profi - Set, 9-tlg. im Koffer inkl. 1x Propan/Butan 1x Gasex Ultra | 9403 | Produkte entdecken¦Schweißzubehör¦Lötpistolen und Zubehör¦HLP-Profi-Set | HLP-Profi-Set / 9-tlg. | HLP-Profi-Set | Komplettset für den Profi-Anwender |  | Hochleistungslötpistole "Multi" - 503990 Highlights • Geeignet für alle Arten von Hart- und Weichlöt-, Schrumpf- und alle sonstigen Anwärmarbeiten • Arbeitet mit nahezu allen Gasmixturen wie z.B. Propan-Butan, Ultra-Gas sowie Mapp® und Gasex Ultra für hohe Flammentemperaturen • Schneller, einfacher und werkzeugloser Brennerwechsel durch das praktische Schnellwechselsystem Eigenschaften • Einfachste Handhabung durch automatische Piezozündung • Robust und langlebig durch die Verwendung von hochwertigen Kunststoffen • Geeignet für den Dauereinsatz durch das ergonomische Design für Einhandarbeiten • Sicheres Arbeiten ohne Gasverlust – beim Entfernen des Brenners oder Loslassen der Zündungstaste wird die Gaszufuhr sofort unterbrochen • Umfangreiches Zubehörsortiment für die unterschiedlichsten Arbeiten • Überdurchschnittliche Leistung durch Ultragas mit einem Arbeitsdruck von 2 bar (Mischung aus Propan, Butan, Propen und Aceton) • Für alle Kartuschen mit Eurogewinde 7/16" Turbobrenner - 503991 • Zum Hart- und Weichlöten im Hochtemperaturbereich • Kraftvolle Wirbelflamme ermöglicht eine gleichmäßige, schnelle und effektive Erwärmung des Rohres beim Löten • Auch zum Schraubenlösen einsetzbar • Höchster Temperaturbereich +2.400 °C (Gasex Ultra) • Für Lote mit hohem Schmelzpunkt geeignet Schrumpfbrenner - 503992 • Windstabiler Brenner speziell für große Schrumpfschläuche • Hervorragend geeignet für Schrumpffolien und zur Farbentfernung Punktbrenner - 503993 • Liefert einen kraftvollen und stabilen Heißluftstrom • Hervorragend geeignet für leichte Schrumpf- und feine Lötarbeiten (kleine Schrumpfschläuche Turbobrenner weich - 503994 • Zum Hart- und Weichlöten im Niedrigtemperaturbereich • Kraftvolle Wirbelflamme ermöglicht eine gleichmäßige, schnelle und effektive Erwärmung des Rohres beim Löten • Für Lote mit niedrigem Schmelzpunkt geeignet Standardbrenner - 503395 • Zum Weichlöten und Verzinnen mit kraftvoller und stabiler Flamme Druckgaspackung Propan/Butan - 503901 • Mit selbstschließendem Ventil • Enthält eine Mischung aus Propan- und Butangas Druckgasdose "Gasex Ultra" - 503946 • Kartusche aus Aluminium mit selbstschließendem Ventil • Neue einzigartige Gasmischung für Flammentemperaturen bis +2.400 °C • Umweltfreundliche, ungiftige Gasmischung • Nur in vertikaler Position einsetzbar
5219132 | WS521201 | Feile mit Heft Hieb 1 mittelgrob Hieb 3 | 13901 | Produkte entdecken¦Werkzeuge und Zubehör¦Handwerkzeuge¦Feilen¦Feile mit Heft | Feile mit Heft | Feile mit Heft |  |  | • Rechteckige, in Längs- und Querrichtung gebogene (ballige) Feile mit Angel, Hieb auf einer Seite • Zum Glätten und Sichtbarmachen von Blechunebenheiten in der Endbearbeitung • Diagonal verzahnt
5219360 | 073911 | Druckluft-Sprühpistole V mit 1 ltr. Behälter, - Gambit Tools - | 2493 | Produkte entdecken¦Werkzeuge und Zubehör¦Druckluft-Werkzeuge und Zubehör¦Druckluft-Pistolen / -Pressen¦Druckluft-Sprühpistole | Druckluft-Sprühpistole | Druckluft-Sprühpistole | mit 1 Liter Behälter |  | • Düse einstellbar mit langem Sprührohr für verschiedene Flüssigkeiten • Auch für geringe Kompressorleistungen geeignet
5219424 | 418704-3 | WIG Schlauchpaket SR 18 BF Länge 8m, WK für ECOtig 200 AC/DC | 9960 | Produkte entdecken¦Schweißzubehör¦WIG-Schlauchpakete¦WIG-Schlauchpaket SR 18 | WIG-Schlauchpaket SR 18 / Länge: 8 m | WIG-Schlauchpaket SR 18 | passend für ECOtig 200 AC/DC |  | • Wassergekühlt
5219470 | 7036620012 | Kernbohrer HSS mit Weldonschaft 3/4 Durchm. 12,0 mm, Schnitttiefe 30 mm | 3626 | Produkte entdecken¦Werkzeuge und Zubehör¦Kernbohrtechnik¦Kernbohrer und Vollbohrer¦HSS-Kernbohrer mit Weldonschaft | Kernbohrer HSS mit Weldonschaft | HSS-Kernbohrer mit Weldonschaft |  |  | • Kernbohrer aus Hochleistungs-Schnellarbeitsstahl • Schneidgeometrie des Kernbohrers ermöglicht eine schnelle Spanabfuhr nach oben • Federnd gelagerter Führungsstift hilft die ausgeschnittenen Stücke zu lösen • Ankörnen und Vorbohren entfallen | • Geeignet für Stahl (z. B. T-Träger, großformatige Bleche), Stahlguss, Bunt- und Leichtmetalle | • Führungsstift in den Kernbohrer einstecken • Kernbohrer in den Aufnahmehalter schiebenund die Innensechskantschrauben fest anziehen, auf sauberen Sitz des Kernbohrersim Aufnahmehalter achten • Bei der SimTEC Schnellspannaufnahme wird der Kernbohrer automatisch arretiert | Hochleistungs-Schnellarbeitsstahl-Kernbohrer. Schnelle Spanabfuhr, federnder Führungsstift für leichtes Lösen der ausgeschnittenen Stücke.
5219524 | 077109010 | Modul-Zangen und Schraubendreher 11-tlg., - Gambit Tools - | 10052 | Produkte entdecken¦Werkzeuge und Zubehör¦Werkstattwagen-System¦Module und Zubehör¦Zangen und Schraubendreher, 11-tlg. | Zangen und Schraubendreher / 11-tlg. | Zangen und Schraubendreher, 11-tlg. |  |  | • Ergonomische, rutsch- und schlagfeste Spezial-Kunststoffgriffe mit 2-Komponenten-Technik für perfekte Kraftübertragung • Chrom-Vanadium-Stahl • Präzisionsschneiden • Perfekter Abgleitschutz
5219638 | 076015 | Splinttreiber Satz 6-teilig - Gambit Tools - | 10041 | Produkte entdecken¦Werkzeuge und Zubehör¦Handwerkzeuge¦Durchtreiber und Meißel¦Splinttreiber-Satz, 6-tlg. | Splinttreiber-Satz / 6-tlg. | Splinttreiber-Satz, 6-tlg. |  |  | • Gesamtlänge: je 150 mm • Material: Chrom-Vanadium • In hochwertiger Metallkassette • Nach DIN 6450 • Schäfte lackiert • Spitzen fein blank geschliffen • Komplett durchgehärtet • Achtkantig • Mit vergüteten Sicherheitsschlagköpfen
5219640 | 076015002 | Splinttreiber 2 x 10 x 150 mm - Gambit Tools - | 8060 | Produkte entdecken¦Werkzeuge und Zubehör¦Handwerkzeuge¦Durchtreiber und Meißel¦Splinttreiber | Splinttreiber / 150 x 10 x 2 mm | Splinttreiber | In unterschiedlichen Ausführungen erhältlich.
5219642 | 076015003 | Splinttreiber 3 x 10 x 150 mm - Gambit Tools - | 8060 | Produkte entdecken¦Werkzeuge und Zubehör¦Handwerkzeuge¦Durchtreiber und Meißel¦Splinttreiber | Splinttreiber / 150 x 10 x 3 mm | Splinttreiber | In unterschiedlichen Ausführungen erhältlich.
5219644 | 076015004 | Splinttreiber 4 x 10 x 150 mm - Gambit Tools - | 8060 | Produkte entdecken¦Werkzeuge und Zubehör¦Handwerkzeuge¦Durchtreiber und Meißel¦Splinttreiber | Splinttreiber / 150 x 10 x 4 mm | Splinttreiber | In unterschiedlichen Ausführungen erhältlich.
5219646 | 076015005 | Splinttreiber 5 x 10 x 150 mm - Gambit Tools - | 8060 | Produkte entdecken¦Werkzeuge und Zubehör¦Handwerkzeuge¦Durchtreiber und Meißel¦Splinttreiber | Splinttreiber / 150 x 10 x 5 mm | Splinttreiber | In unterschiedlichen Ausführungen erhältlich.
5219648 | 076015006 | Splinttreiber 6 x 10 x 150 mm - Gambit Tools - | 8060 | Produkte entdecken¦Werkzeuge und Zubehör¦Handwerkzeuge¦Durchtreiber und Meißel¦Splinttreiber | Splinttreiber / 150 x 10 x 6 mm | Splinttreiber | In unterschiedlichen Ausführungen erhältlich.
5219650 | 076015008 | Splinttreiber 8 x 10 x 150 mm - Gambit Tools - | 8060 | Produkte entdecken¦Werkzeuge und Zubehör¦Handwerkzeuge¦Durchtreiber und Meißel¦Splinttreiber | Splinttreiber / 150 x 10 x 8 mm | Splinttreiber | In unterschiedlichen Ausführungen erhältlich.
5219666 | 902755 | Multikraft Blitz-Kleber 2K 10 g, inkl. 3 Mischdüsen | 9706 | Produkte entdecken¦Klebetechnik¦Klebstoffe¦Multikraft Blitz-Kleber 2K | Multikraft Blitz-Kleber 2K / inkl. 3 Mischdüsen / 10 g / 10 g | Multikraft Blitz-Kleber 2K | Zwei-Komponenten-Kleber der neuen Generation auf Cyanacrylat-Basis | • Extremer Halt nach wenigen Sekunden • Herausragende Medienbeständigkeit gegen Feuchtigkeit, Salzwasser, Öle, Fette, Kraftstoff und viele Lösemittel • Hervorragende Klebeeingenschaften auf vielen Werkstoffen wie Metall, Gummi, Holz, Papier, Karton, Leder, Textilien und vielen Kunststoffen, z. B. PVC, ABS, PC und PBT | • Einfache Anwendung ohne Kartuschenpresse • Wiederverschließbar • Ausblüharm • Thixotrop • Tropffrei • Extrem schlagfest • Mechanisch bearbeitbar • Über Kopf und an vertikalen Stellen anwendbar • Transparente Verklebung von PMMA • Beständig gegen Benzin und Diesel | Fahrzeugbau, Kunststofftechnik, Metallbau, Holzindustrie, Montagetechnik, Elektrotechnik |  | Schneller, starker Halt. Beständig gegen Feuchtigkeit, Salzwasser, Öle, Fette, Lösemittel. Klebt gut auf Metall, Gummi, Holz, Textilien, Kunststoffen. | https://www.youtube.com/watch?v=WgbZHM7ctnY
5219668 | 902756 | Ersatzmischdüsen f. Multikraft Blitzkleber 2K Set a 10 Stück | 9743 | Produkte entdecken¦Klebetechnik¦Klebetechnik-Zubehör¦Ersatzmischdüsen | Ersatzmischdüsen / 10 Stck. | Ersatzmischdüsen | für Multikraft Blitz-Kleber 2K
5219698 | 860077 | RosTEC 4-Fach Rostschutz Spray 500 ml, MB Novagrau RAL 7350 | 9007 | Produkte entdecken¦Technische Sprays¦Korrosionsschutz¦RosTEC | RosTEC / Novagrau RAL 7350 / 500 ml | RosTEC | 4-fach Rostschutz-Spray | • Hochwertiger, aktiver Rostschutz durch LCI-Technologie • Effektive Grundierung für perfekte Haftung • Schützende Versiegelung vor äußeren Einflüssen | • Hochdeckendes Farbspray • Lösemittelhaltiges Dickschichtlack-System zum Grundieren • Schützt dauerhaft vor Korrosion • Schnelltrocknend • Stoß- und schlagfest nach Durchtrocknung • Sehr guter Verlauf • Hohe Elastizität, Deck- und Füllkraft • UV-beständig, vergilbungsfrei • Wetterbeständig, wasserfest • Temperaturbeständigkeit bis +80 °C • 500 Stunden im Salzsprühtest erfolgreich getestet | Ausgezeichnete Haftung an nahezu allen Untergründen z. B. Eisen, blanke und verzinkte Stahlbleche, Kupfer, Messing, Aluminium und auch auf Altanstrichen (z. B. Gartenzäune, Tore, Geländer, Gartenwerkzeuge etc.) Kann auch auf Holz, Stein, GFK oder Glas lackiert werden. | Untergrund vorbereiten, Dose gut schütteln, Probesprühung durchführen, in dünnen Schichten auftragen. Tipps: Umgebung schützen, nicht zu lackierende Flächen abkleben, bei kleinen Flächen Karton als Schablone verwenden.
5219700 | 860078 | RosTEC 4-Fach Rostschutz Spray 500 ml, Weißaluminium, Silber RAL 9006 | 9007 | Produkte entdecken¦Technische Sprays¦Korrosionsschutz¦RosTEC | RosTEC / Weißaluminium RAL 9006 / 500 ml | RosTEC | 4-fach Rostschutz-Spray | • Hochwertiger, aktiver Rostschutz durch LCI-Technologie • Effektive Grundierung für perfekte Haftung • Schützende Versiegelung vor äußeren Einflüssen | • Hochdeckendes Farbspray • Lösemittelhaltiges Dickschichtlack-System zum Grundieren • Schützt dauerhaft vor Korrosion • Schnelltrocknend • Stoß- und schlagfest nach Durchtrocknung • Sehr guter Verlauf • Hohe Elastizität, Deck- und Füllkraft • UV-beständig, vergilbungsfrei • Wetterbeständig, wasserfest • Temperaturbeständigkeit bis +80 °C • 500 Stunden im Salzsprühtest erfolgreich getestet | Ausgezeichnete Haftung an nahezu allen Untergründen z. B. Eisen, blanke und verzinkte Stahlbleche, Kupfer, Messing, Aluminium und auch auf Altanstrichen (z. B. Gartenzäune, Tore, Geländer, Gartenwerkzeuge etc.) Kann auch auf Holz, Stein, GFK oder Glas lackiert werden. | Untergrund vorbereiten, Dose gut schütteln, Probesprühung durchführen, in dünnen Schichten auftragen. Tipps: Umgebung schützen, nicht zu lackierende Flächen abkleben, bei kleinen Flächen Karton als Schablone verwenden.
5219702 | 860079 | RosTEC 4-Fach Rostschutz Spray 500 ml, Lichtgrau RAL 7035 | 9007 | Produkte entdecken¦Technische Sprays¦Korrosionsschutz¦RosTEC | RosTEC / Lichtgrau RAL 7035 / 500 ml | RosTEC | 4-fach Rostschutz-Spray | • Hochwertiger, aktiver Rostschutz durch LCI-Technologie • Effektive Grundierung für perfekte Haftung • Schützende Versiegelung vor äußeren Einflüssen | • Hochdeckendes Farbspray • Lösemittelhaltiges Dickschichtlack-System zum Grundieren • Schützt dauerhaft vor Korrosion • Schnelltrocknend • Stoß- und schlagfest nach Durchtrocknung • Sehr guter Verlauf • Hohe Elastizität, Deck- und Füllkraft • UV-beständig, vergilbungsfrei • Wetterbeständig, wasserfest • Temperaturbeständigkeit bis +80 °C • 500 Stunden im Salzsprühtest erfolgreich getestet | Ausgezeichnete Haftung an nahezu allen Untergründen z. B. Eisen, blanke und verzinkte Stahlbleche, Kupfer, Messing, Aluminium und auch auf Altanstrichen (z. B. Gartenzäune, Tore, Geländer, Gartenwerkzeuge etc.) Kann auch auf Holz, Stein, GFK oder Glas lackiert werden. | Untergrund vorbereiten, Dose gut schütteln, Probesprühung durchführen, in dünnen Schichten auftragen. Tipps: Umgebung schützen, nicht zu lackierende Flächen abkleben, bei kleinen Flächen Karton als Schablone verwenden.
5219704 | 860080 | RosTEC 4-Fach Rostschutz Spray 500 ml, Enzianblau RAL 5010 | 9007 | Produkte entdecken¦Technische Sprays¦Korrosionsschutz¦RosTEC | RosTEC / Enzianblau RAL 5010 / 500 ml | RosTEC | 4-fach Rostschutz-Spray | • Hochwertiger, aktiver Rostschutz durch LCI-Technologie • Effektive Grundierung für perfekte Haftung • Schützende Versiegelung vor äußeren Einflüssen | • Hochdeckendes Farbspray • Lösemittelhaltiges Dickschichtlack-System zum Grundieren • Schützt dauerhaft vor Korrosion • Schnelltrocknend • Stoß- und schlagfest nach Durchtrocknung • Sehr guter Verlauf • Hohe Elastizität, Deck- und Füllkraft • UV-beständig, vergilbungsfrei • Wetterbeständig, wasserfest • Temperaturbeständigkeit bis +80 °C • 500 Stunden im Salzsprühtest erfolgreich getestet | Ausgezeichnete Haftung an nahezu allen Untergründen z. B. Eisen, blanke und verzinkte Stahlbleche, Kupfer, Messing, Aluminium und auch auf Altanstrichen (z. B. Gartenzäune, Tore, Geländer, Gartenwerkzeuge etc.) Kann auch auf Holz, Stein, GFK oder Glas lackiert werden. | Untergrund vorbereiten, Dose gut schütteln, Probesprühung durchführen, in dünnen Schichten auftragen. Tipps: Umgebung schützen, nicht zu lackierende Flächen abkleben, bei kleinen Flächen Karton als Schablone verwenden.
5219710 | 07704000 | Universal Abziehersystem TAS 10 22tlg., Set im Koffer, - Gambit Tools - | 9901 | Produkte entdecken¦Werkzeuge und Zubehör¦Handwerkzeuge¦Ausdrehwerkzeuge¦Universal-Abziehersystem TAS 10 | Universal-Abziehersystem TAS 10 / 22-tlg. | Universal-Abziehersystem TAS 10 | Universelles System zum Abziehen von Scheiben, Rädern, Kugellagern, Buchsen, Zahnrädern usw. | • Geringer Kraftaufwand für hohe Abziehleistung durch den hydraulischen Abzugsdruck von 10 Tonnen • Hohe Flexibilität für vielseitige Anwendungen durch Verlängerungsmöglichkeiten und variable Spannweiten- und Spanntiefengrößen • Kein Verlaufen oder Verdrehen der Spindel durch Zentrierung und eines ohne Verdrehung arbeitenden Hubkolbens | • Komplettes 22-teiliges Abziehsystem für den universellen Einsatz bei Scheiben, Rädern, Kugellagern, Buchsen, Zahnrädern usw. • Geringer Kraftaufwand für hohe Abziehleistung ohne zusätzliches Antriebswerkzeug • Maximale Kraft durch manuelle Betätigung des Antriebes • Das System kann bequem von einer Person bedient werden • Flexibilität durch Verlängerungsmöglichkeiten und variable Spannweiten- und Spanntiefengrößen | • Landmaschinen • Baumaschinen • PKW- und NFZ-Betriebe • Zahnräder und alle Arten von Lagern • Antriebsräder und Umlenkrollen • Bremsgestängesteller und Lenkstockhebel • Riemenscheiben und Schwungscheiben |  | Leichter Kraftaufwand, starke Abziehleistung (10 Tonnen Druck). Flexibel: Verlängerung, variable Spannweiten/Tiefen. Kein Verlaufen dank Zentrierung, verdrehfreier Hubkolben.
5219762 | 077109015 | Modul-Ringmaulschlüssel mit Fach 7-tlg. SW 25-32mm, - Gambit Tools - | 10044 | Produkte entdecken¦Werkzeuge und Zubehör¦Werkstattwagen-System¦Module und Zubehör¦Ringmaulschlüssel, 7-tlg. | Ringmaulschlüssel DIN 3113 / 7-tlg. | Ringmaulschlüssel, 7-tlg. | Nach DIN 3113, mit Ablagefach |  | • Hohe Qualität durch Chrom-Vanadium-Stahl • Geschliffene und polierte Maulköpfe • Griff mit leicht aufgerauter Oberfläche für optimalen Halt • Beidseitige Prägung der Abmessungen
5219794 | WS547033 | Schaberklinge Fix-Cut 1 20 mm | 13875 | Produkte entdecken¦Werkzeuge und Zubehör¦Handwerkzeuge¦Messer¦Schaberklinge gerade | Schaberklinge gerade / 20 mm | Schaberklinge gerade
5219796 | WS547034 | Schaberklinge Fix-Cut 1 25 mm | 13875 | Produkte entdecken¦Werkzeuge und Zubehör¦Handwerkzeuge¦Messer¦Schaberklinge gerade | Schaberklinge gerade / 25 mm | Schaberklinge gerade
5219808 | 077109014 | Modul-Steckschlüsselsatz 3/8 22-tlg.. - Gambit Tools - | 10043 | Produkte entdecken¦Werkzeuge und Zubehör¦Werkstattwagen-System¦Module und Zubehör¦Steckschlüsselsatz 3/8" | Steckschlüsselsatz 3/8" / 22-tlg. | Steckschlüsselsatz 3/8" |  |  | • Aus hochlegiertem Chrom-Vanadium-Stahl • Ratsche mit einem Drehmoment von 210 Nm und 72 Zähnen • Verlängerungen mit Auswurfsicherung für sicheren Halt der Steckschlüsseleinsätze • 25 % höhere Festigkeit als nach DIN 3120 ISO 1174 gefordert
5219842 | DH4001796494901 | Sechskant-Holzschrauben DIN571 galv. verzinkt 6 x 30-VPE 500 | 5639 | Produkte entdecken¦Befestigung, DIN- und Normteile¦Schrauben¦Sechskant-Holzschraube | Sechskant-Holzschraube / ø 6 mm / Länge: 30 mm / 500 Stck. | Sechskant-Holzschraube |  |  | • Norm: DIN 571 • Oberfläche: galvanisch verzinkt |  |  | Norm: DIN 571 Oberfläche: galvanisch verzinkt
5219844 | DH4001796494925 | Sechskant-Holzschrauben DIN571 galv. verzinkt 6 x 35-VPE 200 | 5639 | Produkte entdecken¦Befestigung, DIN- und Normteile¦Schrauben¦Sechskant-Holzschraube | Sechskant-Holzschraube / ø 6 mm / Länge: 35 mm / 200 Stck. | Sechskant-Holzschraube |  |  | • Norm: DIN 571 • Oberfläche: galvanisch verzinkt |  |  | Norm: DIN 571 Oberfläche: galvanisch verzinkt
5219846 | DH4001796494949 | Sechskant-Holzschrauben DIN571 galv. verzinkt 6 x 40-VPE 200 | 5639 | Produkte entdecken¦Befestigung, DIN- und Normteile¦Schrauben¦Sechskant-Holzschraube | Sechskant-Holzschraube / ø 6 mm / Länge: 40 mm / 200 Stck. | Sechskant-Holzschraube |  |  | • Norm: DIN 571 • Oberfläche: galvanisch verzinkt |  |  | Norm: DIN 571 Oberfläche: galvanisch verzinkt
5219848 | DH4001796494963 | Sechskant-Holzschrauben DIN571 galv. verzinkt 6 x 45-VPE 200 | 5639 | Produkte entdecken¦Befestigung, DIN- und Normteile¦Schrauben¦Sechskant-Holzschraube | Sechskant-Holzschraube / ø 6 mm / Länge: 45 mm / 200 Stck. | Sechskant-Holzschraube |  |  | • Norm: DIN 571 • Oberfläche: galvanisch verzinkt |  |  | Norm: DIN 571 Oberfläche: galvanisch verzinkt
5219850 | DH4001796494987 | Sechskant-Holzschrauben DIN571 galv. verzinkt 6 x 50-VPE 200 | 5639 | Produkte entdecken¦Befestigung, DIN- und Normteile¦Schrauben¦Sechskant-Holzschraube | Sechskant-Holzschraube / ø 6 mm / Länge: 50 mm / 200 Stck. | Sechskant-Holzschraube |  |  | • Norm: DIN 571 • Oberfläche: galvanisch verzinkt |  |  | Norm: DIN 571 Oberfläche: galvanisch verzinkt
5219854 | DH4001796495021 | Sechskant-Holzschrauben DIN571 galv. verzinkt 6 x 60-VPE 200 | 5639 | Produkte entdecken¦Befestigung, DIN- und Normteile¦Schrauben¦Sechskant-Holzschraube | Sechskant-Holzschraube / ø 6 mm / Länge: 60 mm / 200 Stck. | Sechskant-Holzschraube |  |  | • Norm: DIN 571 • Oberfläche: galvanisch verzinkt |  |  | Norm: DIN 571 Oberfläche: galvanisch verzinkt
5219858 | DH4001796495069 | Sechskant-Holzschrauben DIN571 galv. verzinkt 6 x 70-VPE 200 | 5639 | Produkte entdecken¦Befestigung, DIN- und Normteile¦Schrauben¦Sechskant-Holzschraube | Sechskant-Holzschraube / ø 6 mm / Länge: 70 mm / 200 Stck. | Sechskant-Holzschraube |  |  | • Norm: DIN 571 • Oberfläche: galvanisch verzinkt |  |  | Norm: DIN 571 Oberfläche: galvanisch verzinkt
5219862 | DH4001796495106 | Sechskant-Holzschrauben DIN571 galv. verzinkt 6 x 80-VPE 200 | 5639 | Produkte entdecken¦Befestigung, DIN- und Normteile¦Schrauben¦Sechskant-Holzschraube | Sechskant-Holzschraube / ø 6 mm / Länge: 80 mm / 200 Stck. | Sechskant-Holzschraube |  |  | • Norm: DIN 571 • Oberfläche: galvanisch verzinkt |  |  | Norm: DIN 571 Oberfläche: galvanisch verzinkt
5219864 | DH4001796495120 | Sechskant-Holzschrauben DIN571 galv. verzinkt 6 x 90-VPE 100 | 5639 | Produkte entdecken¦Befestigung, DIN- und Normteile¦Schrauben¦Sechskant-Holzschraube | Sechskant-Holzschraube / ø 6 mm / Länge: 90 mm / 100 Stck. | Sechskant-Holzschraube |  |  | • Norm: DIN 571 • Oberfläche: galvanisch verzinkt |  |  | Norm: DIN 571 Oberfläche: galvanisch verzinkt
5219868 | DH4001796495144 | Sechskant-Holzschrauben DIN571 galv. verzinkt 6 x 100-VPE 100 | 5639 | Produkte entdecken¦Befestigung, DIN- und Normteile¦Schrauben¦Sechskant-Holzschraube | Sechskant-Holzschraube / ø 6 mm / Länge: 100 mm / 100 Stck. | Sechskant-Holzschraube |  |  | • Norm: DIN 571 • Oberfläche: galvanisch verzinkt |  |  | Norm: DIN 571 Oberfläche: galvanisch verzinkt
5219872 | DH4001796495182 | Sechskant-Holzschrauben DIN571 galv. verzinkt 6 x 120-VPE 100 | 5639 | Produkte entdecken¦Befestigung, DIN- und Normteile¦Schrauben¦Sechskant-Holzschraube | Sechskant-Holzschraube / ø 6 mm / Länge: 120 mm / 100 Stck. | Sechskant-Holzschraube |  |  | • Norm: DIN 571 • Oberfläche: galvanisch verzinkt |  |  | Norm: DIN 571 Oberfläche: galvanisch verzinkt
5219884 | DH4001796495366 | Sechskant-Holzschrauben DIN571 galv. verzinkt 8 x 30-VPE 200 | 5639 | Produkte entdecken¦Befestigung, DIN- und Normteile¦Schrauben¦Sechskant-Holzschraube | Sechskant-Holzschraube / ø 8 mm / Länge: 30 mm / 200 Stck. | Sechskant-Holzschraube |  |  | • Norm: DIN 571 • Oberfläche: galvanisch verzinkt |  |  | Norm: DIN 571 Oberfläche: galvanisch verzinkt
5219886 | DH4001796495380 | Sechskant-Holzschrauben DIN571 galv. verzinkt 8 x 35-VPE 200 | 5639 | Produkte entdecken¦Befestigung, DIN- und Normteile¦Schrauben¦Sechskant-Holzschraube | Sechskant-Holzschraube / ø 8 mm / Länge: 35 mm / 200 Stck. | Sechskant-Holzschraube |  |  | • Norm: DIN 571 • Oberfläche: galvanisch verzinkt |  |  | Norm: DIN 571 Oberfläche: galvanisch verzinkt
5219888 | DH4001796495403 | Sechskant-Holzschrauben DIN571 galv. verzinkt 8 x 40-VPE 200 | 5639 | Produkte entdecken¦Befestigung, DIN- und Normteile¦Schrauben¦Sechskant-Holzschraube | Sechskant-Holzschraube / ø 8 mm / Länge: 40 mm / 200 Stck. | Sechskant-Holzschraube |  |  | • Norm: DIN 571 • Oberfläche: galvanisch verzinkt |  |  | Norm: DIN 571 Oberfläche: galvanisch verzinkt
5219890 | DH4001796495427 | Sechskant-Holzschrauben DIN571 galv. verzinkt 8 x 45-VPE 200 | 5639 | Produkte entdecken¦Befestigung, DIN- und Normteile¦Schrauben¦Sechskant-Holzschraube | Sechskant-Holzschraube / ø 8 mm / Länge: 45 mm / 200 Stck. | Sechskant-Holzschraube |  |  | • Norm: DIN 571 • Oberfläche: galvanisch verzinkt |  |  | Norm: DIN 571 Oberfläche: galvanisch verzinkt
5219892 | DH4001796495441 | Sechskant-Holzschrauben DIN571 galv. verzinkt 8 x 50-VPE 200 | 5639 | Produkte entdecken¦Befestigung, DIN- und Normteile¦Schrauben¦Sechskant-Holzschraube | Sechskant-Holzschraube / ø 8 mm / Länge: 50 mm / 200 Stck. | Sechskant-Holzschraube |  |  | • Norm: DIN 571 • Oberfläche: galvanisch verzinkt |  |  | Norm: DIN 571 Oberfläche: galvanisch verzinkt
5219896 | DH4001796495489 | Sechskant-Holzschrauben DIN571 galv. verzinkt 8 x 60-VPE 200 | 5639 | Produkte entdecken¦Befestigung, DIN- und Normteile¦Schrauben¦Sechskant-Holzschraube | Sechskant-Holzschraube / ø 8 mm / Länge: 60 mm / 200 Stck. | Sechskant-Holzschraube |  |  | • Norm: DIN 571 • Oberfläche: galvanisch verzinkt |  |  | Norm: DIN 571 Oberfläche: galvanisch verzinkt
5219900 | DH4001796495526 | Sechskant-Holzschrauben DIN571 galv. verzinkt 8 x 70-VPE 200 | 5639 | Produkte entdecken¦Befestigung, DIN- und Normteile¦Schrauben¦Sechskant-Holzschraube | Sechskant-Holzschraube / ø 8 mm / Länge: 70 mm / 200 Stck. | Sechskant-Holzschraube |  |  | • Norm: DIN 571 • Oberfläche: galvanisch verzinkt |  |  | Norm: DIN 571 Oberfläche: galvanisch verzinkt
5219906 | DH4001796495595 | Sechskant-Holzschrauben DIN571 galv. verzinkt 8 x 90-VPE 100 | 5639 | Produkte entdecken¦Befestigung, DIN- und Normteile¦Schrauben¦Sechskant-Holzschraube | Sechskant-Holzschraube / ø 8 mm / Länge: 90 mm / 100 Stck. | Sechskant-Holzschraube |  |  | • Norm: DIN 571 • Oberfläche: galvanisch verzinkt |  |  | Norm: DIN 571 Oberfläche: galvanisch verzinkt
5219908 | DH4001796495632 | Sechskant-Holzschrauben DIN571 galv. verzinkt 8 x 100-VPE 100 | 5639 | Produkte entdecken¦Befestigung, DIN- und Normteile¦Schrauben¦Sechskant-Holzschraube | Sechskant-Holzschraube / ø 8 mm / Länge: 100 mm / 100 Stck. | Sechskant-Holzschraube |  |  | • Norm: DIN 571 • Oberfläche: galvanisch verzinkt |  |  | Norm: DIN 571 Oberfläche: galvanisch verzinkt
5219912 | DH4001796495670 | Sechskant-Holzschrauben DIN571 galv. verzinkt 8 x 120-VPE 100 | 5639 | Produkte entdecken¦Befestigung, DIN- und Normteile¦Schrauben¦Sechskant-Holzschraube | Sechskant-Holzschraube / ø 8 mm / Länge: 120 mm / 100 Stck. | Sechskant-Holzschraube |  |  | • Norm: DIN 571 • Oberfläche: galvanisch verzinkt |  |  | Norm: DIN 571 Oberfläche: galvanisch verzinkt
5219916 | DH4001796495717 | Sechskant-Holzschrauben DIN571 galv. verzinkt 8 x 140-VPE 50 | 5639 | Produkte entdecken¦Befestigung, DIN- und Normteile¦Schrauben¦Sechskant-Holzschraube | Sechskant-Holzschraube / ø 8 mm / Länge: 140 mm / 50 Stck. | Sechskant-Holzschraube |  |  | • Norm: DIN 571 • Oberfläche: galvanisch verzinkt |  |  | Norm: DIN 571 Oberfläche: galvanisch verzinkt
5219922 | DH4001796495755 | Sechskant-Holzschrauben DIN571 galv. verzinkt 8 x 160-VPE 50 | 5639 | Produkte entdecken¦Befestigung, DIN- und Normteile¦Schrauben¦Sechskant-Holzschraube | Sechskant-Holzschraube / ø 8 mm / Länge: 160 mm / 50 Stck. | Sechskant-Holzschraube |  |  | • Norm: DIN 571 • Oberfläche: galvanisch verzinkt |  |  | Norm: DIN 571 Oberfläche: galvanisch verzinkt
5219924 | DH4001796495793 | Sechskant-Holzschrauben DIN571 galv. verzinkt 8 x 180-VPE 50 | 5639 | Produkte entdecken¦Befestigung, DIN- und Normteile¦Schrauben¦Sechskant-Holzschraube | Sechskant-Holzschraube / ø 8 mm / Länge: 180 mm / 50 Stck. | Sechskant-Holzschraube |  |  | • Norm: DIN 571 • Oberfläche: galvanisch verzinkt |  |  | Norm: DIN 571 Oberfläche: galvanisch verzinkt
5219926 | DH4001796495830 | Sechskant-Holzschrauben DIN571 galv. verzinkt 8 x 200-VPE 50 | 5639 | Produkte entdecken¦Befestigung, DIN- und Normteile¦Schrauben¦Sechskant-Holzschraube | Sechskant-Holzschraube / ø 8 mm / Länge: 200 mm / 50 Stck. | Sechskant-Holzschraube |  |  | • Norm: DIN 571 • Oberfläche: galvanisch verzinkt |  |  | Norm: DIN 571 Oberfläche: galvanisch verzinkt
5219936 | DH4001796495922 | Sechskant-Holzschrauben DIN571 galv. verzinkt 10 x 40-VPE 100 | 5639 | Produkte entdecken¦Befestigung, DIN- und Normteile¦Schrauben¦Sechskant-Holzschraube | Sechskant-Holzschraube / ø 10 mm / Länge: 40 mm / 100 Stck. | Sechskant-Holzschraube |  |  | • Norm: DIN 571 • Oberfläche: galvanisch verzinkt |  |  | Norm: DIN 571 Oberfläche: galvanisch verzinkt
5219940 | DH4001796495960 | Sechskant-Holzschrauben DIN571 galv. verzinkt 10 x 50-VPE 100 | 5639 | Produkte entdecken¦Befestigung, DIN- und Normteile¦Schrauben¦Sechskant-Holzschraube | Sechskant-Holzschraube / ø 10 mm / Länge: 50 mm / 100 Stck. | Sechskant-Holzschraube |  |  | • Norm: DIN 571 • Oberfläche: galvanisch verzinkt |  |  | Norm: DIN 571 Oberfläche: galvanisch verzinkt
5219944 | DH4001796496004 | Sechskant-Holzschrauben DIN571 galv. verzinkt 10 x 60-VPE 100 | 5639 | Produkte entdecken¦Befestigung, DIN- und Normteile¦Schrauben¦Sechskant-Holzschraube | Sechskant-Holzschraube / ø 10 mm / Länge: 60 mm / 100 Stck. | Sechskant-Holzschraube |  |  | • Norm: DIN 571 • Oberfläche: galvanisch verzinkt |  |  | Norm: DIN 571 Oberfläche: galvanisch verzinkt
5219948 | DH4001796496042 | Sechskant-Holzschrauben DIN571 galv. verzinkt 10 x 70-VPE 100 | 5639 | Produkte entdecken¦Befestigung, DIN- und Normteile¦Schrauben¦Sechskant-Holzschraube | Sechskant-Holzschraube / ø 10 mm / Länge: 70 mm / 100 Stck. | Sechskant-Holzschraube |  |  | • Norm: DIN 571 • Oberfläche: galvanisch verzinkt |  |  | Norm: DIN 571 Oberfläche: galvanisch verzinkt
5219952 | DH4001796496080 | Sechskant-Holzschrauben DIN571 galv. verzinkt 10 x 80-VPE 100 | 5639 | Produkte entdecken¦Befestigung, DIN- und Normteile¦Schrauben¦Sechskant-Holzschraube | Sechskant-Holzschraube / ø 10 mm / Länge: 80 mm / 100 Stck. | Sechskant-Holzschraube |  |  | • Norm: DIN 571 • Oberfläche: galvanisch verzinkt |  |  | Norm: DIN 571 Oberfläche: galvanisch verzinkt
5219954 | DH4001796496103 | Sechskant-Holzschrauben DIN571 galv. verzinkt 10 x 90-VPE 100 | 5639 | Produkte entdecken¦Befestigung, DIN- und Normteile¦Schrauben¦Sechskant-Holzschraube | Sechskant-Holzschraube / ø 10 mm / Länge: 90 mm / 100 Stck. | Sechskant-Holzschraube |  |  | • Norm: DIN 571 • Oberfläche: galvanisch verzinkt |  |  | Norm: DIN 571 Oberfläche: galvanisch verzinkt
5219956 | DH4001796496127 | Sechskant-Holzschrauben DIN571 galv. verzinkt 10 x 100-VPE 100 | 5639 | Produkte entdecken¦Befestigung, DIN- und Normteile¦Schrauben¦Sechskant-Holzschraube | Sechskant-Holzschraube / ø 10 mm / Länge: 100 mm / 100 Stck. | Sechskant-Holzschraube |  |  | • Norm: DIN 571 • Oberfläche: galvanisch verzinkt |  |  | Norm: DIN 571 Oberfläche: galvanisch verzinkt
5219960 | DH4001796496165 | Sechskant-Holzschrauben DIN571 galv. verzinkt 10 x 120-VPE 50 | 5639 | Produkte entdecken¦Befestigung, DIN- und Normteile¦Schrauben¦Sechskant-Holzschraube | Sechskant-Holzschraube / ø 10 mm / Länge: 120 mm / 50 Stck. | Sechskant-Holzschraube |  |  | • Norm: DIN 571 • Oberfläche: galvanisch verzinkt |  |  | Norm: DIN 571 Oberfläche: galvanisch verzinkt
5219964 | DH4001796496202 | Sechskant-Holzschrauben DIN571 galv. verzinkt 10 x 140-VPE 50 | 5639 | Produkte entdecken¦Befestigung, DIN- und Normteile¦Schrauben¦Sechskant-Holzschraube | Sechskant-Holzschraube / ø 10 mm / Länge: 140 mm / 50 Stck. | Sechskant-Holzschraube |  |  | • Norm: DIN 571 • Oberfläche: galvanisch verzinkt |  |  | Norm: DIN 571 Oberfläche: galvanisch verzinkt
5219968 | DH4001796496240 | Sechskant-Holzschrauben DIN571 galv. verzinkt 10 x 160-VPE 50 | 5639 | Produkte entdecken¦Befestigung, DIN- und Normteile¦Schrauben¦Sechskant-Holzschraube | Sechskant-Holzschraube / ø 10 mm / Länge: 160 mm / 50 Stck. | Sechskant-Holzschraube |  |  | • Norm: DIN 571 • Oberfläche: galvanisch verzinkt |  |  | Norm: DIN 571 Oberfläche: galvanisch verzinkt
5219972 | DH4001796496288 | Sechskant-Holzschrauben DIN571 galv. verzinkt 10 x 180-VPE 50 | 5639 | Produkte entdecken¦Befestigung, DIN- und Normteile¦Schrauben¦Sechskant-Holzschraube | Sechskant-Holzschraube / ø 10 mm / Länge: 180 mm / 50 Stck. | Sechskant-Holzschraube |  |  | • Norm: DIN 571 • Oberfläche: galvanisch verzinkt |  |  | Norm: DIN 571 Oberfläche: galvanisch verzinkt
5219976 | DH4001796496325 | Sechskant-Holzschrauben DIN571 galv. verzinkt 10 x 200-VPE 50 | 5639 | Produkte entdecken¦Befestigung, DIN- und Normteile¦Schrauben¦Sechskant-Holzschraube | Sechskant-Holzschraube / ø 10 mm / Länge: 200 mm / 50 Stck. | Sechskant-Holzschraube |  |  | • Norm: DIN 571 • Oberfläche: galvanisch verzinkt |  |  | Norm: DIN 571 Oberfläche: galvanisch verzinkt
5219978 | DH4001796496349 | Sechskant-Holzschrauben DIN571 galv. verzinkt 10 x 220-VPE 25 | 5639 | Produkte entdecken¦Befestigung, DIN- und Normteile¦Schrauben¦Sechskant-Holzschraube | Sechskant-Holzschraube / ø 10 mm / Länge: 220 mm / 25 Stck. | Sechskant-Holzschraube |  |  | • Norm: DIN 571 • Oberfläche: galvanisch verzinkt |  |  | Norm: DIN 571 Oberfläche: galvanisch verzinkt
5219982 | DH4001796496363 | Sechskant-Holzschrauben DIN571 galv. verzinkt 10 x 240-VPE 25 | 5639 | Produkte entdecken¦Befestigung, DIN- und Normteile¦Schrauben¦Sechskant-Holzschraube | Sechskant-Holzschraube / ø 10 mm / Länge: 240 mm / 25 Stck. | Sechskant-Holzschraube |  |  | • Norm: DIN 571 • Oberfläche: galvanisch verzinkt |  |  | Norm: DIN 571 Oberfläche: galvanisch verzinkt
5219984 | DH4001796496387 | Sechskant-Holzschrauben DIN571 galv. verzinkt 10 x 260-VPE 25 | 5639 | Produkte entdecken¦Befestigung, DIN- und Normteile¦Schrauben¦Sechskant-Holzschraube | Sechskant-Holzschraube / ø 10 mm / Länge: 260 mm / 25 Stck. | Sechskant-Holzschraube |  |  | • Norm: DIN 571 • Oberfläche: galvanisch verzinkt |  |  | Norm: DIN 571 Oberfläche: galvanisch verzinkt
5219986 | DH4001796496400 | Sechskant-Holzschrauben DIN571 galv. verzinkt 10 x 280-VPE 25 | 5639 | Produkte entdecken¦Befestigung, DIN- und Normteile¦Schrauben¦Sechskant-Holzschraube | Sechskant-Holzschraube / ø 10 mm / Länge: 280 mm / 25 Stck. | Sechskant-Holzschraube |  |  | • Norm: DIN 571 • Oberfläche: galvanisch verzinkt |  |  | Norm: DIN 571 Oberfläche: galvanisch verzinkt
5219988 | DH4001796496424 | Sechskant-Holzschrauben DIN571 galv. verzinkt 10 x 300-VPE 25 | 5639 | Produkte entdecken¦Befestigung, DIN- und Normteile¦Schrauben¦Sechskant-Holzschraube | Sechskant-Holzschraube / ø 10 mm / Länge: 300 mm / 25 Stck. | Sechskant-Holzschraube |  |  | • Norm: DIN 571 • Oberfläche: galvanisch verzinkt |  |  | Norm: DIN 571 Oberfläche: galvanisch verzinkt
5219998 | DH4001796496547 | Sechskant-Holzschrauben DIN571 galv. verzinkt 12 x 60-VPE 100 | 5639 | Produkte entdecken¦Befestigung, DIN- und Normteile¦Schrauben¦Sechskant-Holzschraube | Sechskant-Holzschraube / ø 12 mm / Länge: 60 mm / 100 Stck. | Sechskant-Holzschraube |  |  | • Norm: DIN 571 • Oberfläche: galvanisch verzinkt |  |  | Norm: DIN 571 Oberfläche: galvanisch verzinkt
5220002 | DH4001796496585 | Sechskant-Holzschrauben DIN571 galv. verzinkt 12 x 70-VPE 50 | 5639 | Produkte entdecken¦Befestigung, DIN- und Normteile¦Schrauben¦Sechskant-Holzschraube | Sechskant-Holzschraube / ø 12 mm / Länge: 70 mm / 50 Stck. | Sechskant-Holzschraube |  |  | • Norm: DIN 571 • Oberfläche: galvanisch verzinkt |  |  | Norm: DIN 571 Oberfläche: galvanisch verzinkt
5220004 | DH4001796496622 | Sechskant-Holzschrauben DIN571 galv. verzinkt 12 x 80-VPE 50 | 5639 | Produkte entdecken¦Befestigung, DIN- und Normteile¦Schrauben¦Sechskant-Holzschraube | Sechskant-Holzschraube / ø 12 mm / Länge: 80 mm / 50 Stck. | Sechskant-Holzschraube |  |  | • Norm: DIN 571 • Oberfläche: galvanisch verzinkt |  |  | Norm: DIN 571 Oberfläche: galvanisch verzinkt
5220008 | DH4001796496660 | Sechskant-Holzschrauben DIN571 galv. verzinkt 12 x 100-VPE 50 | 5639 | Produkte entdecken¦Befestigung, DIN- und Normteile¦Schrauben¦Sechskant-Holzschraube | Sechskant-Holzschraube / ø 12 mm / Länge: 100 mm / 50 Stck. | Sechskant-Holzschraube |  |  | • Norm: DIN 571 • Oberfläche: galvanisch verzinkt |  |  | Norm: DIN 571 Oberfläche: galvanisch verzinkt
5220012 | DH4001796496707 | Sechskant-Holzschrauben DIN571 galv. verzinkt 12 x 120-VPE 50 | 5639 | Produkte entdecken¦Befestigung, DIN- und Normteile¦Schrauben¦Sechskant-Holzschraube | Sechskant-Holzschraube / ø 12 mm / Länge: 120 mm / 50 Stck. | Sechskant-Holzschraube |  |  | • Norm: DIN 571 • Oberfläche: galvanisch verzinkt |  |  | Norm: DIN 571 Oberfläche: galvanisch verzinkt
5220016 | DH4001796496745 | Sechskant-Holzschrauben DIN571 galv. verzinkt 12 x 140-VPE 50 | 5639 | Produkte entdecken¦Befestigung, DIN- und Normteile¦Schrauben¦Sechskant-Holzschraube | Sechskant-Holzschraube / ø 12 mm / Länge: 140 mm / 50 Stck. | Sechskant-Holzschraube |  |  | • Norm: DIN 571 • Oberfläche: galvanisch verzinkt |  |  | Norm: DIN 571 Oberfläche: galvanisch verzinkt
5220020 | DH4001796496783 | Sechskant-Holzschrauben DIN571 galv. verzinkt 12 x 160-VPE 25 | 5639 | Produkte entdecken¦Befestigung, DIN- und Normteile¦Schrauben¦Sechskant-Holzschraube | Sechskant-Holzschraube / ø 12 mm / Länge: 160 mm / 25 Stck. | Sechskant-Holzschraube |  |  | • Norm: DIN 571 • Oberfläche: galvanisch verzinkt |  |  | Norm: DIN 571 Oberfläche: galvanisch verzinkt
5220022 | DH4026303705608 | Sechskant-Holzschrauben DIN571 galv. verzinkt 12 x 180-VPE 25 | 5639 | Produkte entdecken¦Befestigung, DIN- und Normteile¦Schrauben¦Sechskant-Holzschraube | Sechskant-Holzschraube / ø 12 mm / Länge: 180 mm / 25 Stck. | Sechskant-Holzschraube |  |  | • Norm: DIN 571 • Oberfläche: galvanisch verzinkt |  |  | Norm: DIN 571 Oberfläche: galvanisch verzinkt
5220024 | DH4001796012174 | Sechskant-Holzschrauben DIN571 galv. verzinkt 12 x 200-VPE 25 | 5639 | Produkte entdecken¦Befestigung, DIN- und Normteile¦Schrauben¦Sechskant-Holzschraube | Sechskant-Holzschraube / ø 12 mm / Länge: 200 mm / 25 Stck. | Sechskant-Holzschraube |  |  | • Norm: DIN 571 • Oberfläche: galvanisch verzinkt |  |  | Norm: DIN 571 Oberfläche: galvanisch verzinkt
5220026 | DH4001796012198 | Sechskant-Holzschrauben DIN571 galv. verzinkt 12 x 220-VPE 25 | 5639 | Produkte entdecken¦Befestigung, DIN- und Normteile¦Schrauben¦Sechskant-Holzschraube | Sechskant-Holzschraube / ø 12 mm / Länge: 220 mm / 25 Stck. | Sechskant-Holzschraube |  |  | • Norm: DIN 571 • Oberfläche: galvanisch verzinkt |  |  | Norm: DIN 571 Oberfläche: galvanisch verzinkt
5220028 | DH4001796014017 | Sechskant-Holzschrauben DIN571 galv. verzinkt 12 x 240-VPE 25 | 5639 | Produkte entdecken¦Befestigung, DIN- und Normteile¦Schrauben¦Sechskant-Holzschraube | Sechskant-Holzschraube / ø 12 mm / Länge: 240 mm / 25 Stck. | Sechskant-Holzschraube |  |  | • Norm: DIN 571 • Oberfläche: galvanisch verzinkt |  |  | Norm: DIN 571 Oberfläche: galvanisch verzinkt
5220030 | DH4001796014024 | Sechskant-Holzschrauben DIN571 galv. verzinkt 12 x 260-VPE 25 | 5639 | Produkte entdecken¦Befestigung, DIN- und Normteile¦Schrauben¦Sechskant-Holzschraube | Sechskant-Holzschraube / ø 12 mm / Länge: 260 mm / 25 Stck. | Sechskant-Holzschraube |  |  | • Norm: DIN 571 • Oberfläche: galvanisch verzinkt |  |  | Norm: DIN 571 Oberfläche: galvanisch verzinkt
5220032 | DH4001796014031 | Sechskant-Holzschrauben DIN571 galv. verzinkt 12 x 280-VPE 25 | 5639 | Produkte entdecken¦Befestigung, DIN- und Normteile¦Schrauben¦Sechskant-Holzschraube | Sechskant-Holzschraube / ø 12 mm / Länge: 280 mm / 25 Stck. | Sechskant-Holzschraube |  |  | • Norm: DIN 571 • Oberfläche: galvanisch verzinkt |  |  | Norm: DIN 571 Oberfläche: galvanisch verzinkt
5220034 | DH4001796014048 | Sechskant-Holzschrauben DIN571 galv. verzinkt 12 x 300-VPE 25 | 5639 | Produkte entdecken¦Befestigung, DIN- und Normteile¦Schrauben¦Sechskant-Holzschraube | Sechskant-Holzschraube / ø 12 mm / Länge: 300 mm / 25 Stck. | Sechskant-Holzschraube |  |  | • Norm: DIN 571 • Oberfläche: galvanisch verzinkt |  |  | Norm: DIN 571 Oberfläche: galvanisch verzinkt
5220036 | DH4001796496981 | Sechskant-Holzschrauben DIN571 galv. verzinkt 12 x 320-VPE 25 | 5639 | Produkte entdecken¦Befestigung, DIN- und Normteile¦Schrauben¦Sechskant-Holzschraube | Sechskant-Holzschraube / ø 12 mm / Länge: 320 mm / 25 Stck. | Sechskant-Holzschraube |  |  | • Norm: DIN 571 • Oberfläche: galvanisch verzinkt |  |  | Norm: DIN 571 Oberfläche: galvanisch verzinkt
5220038 | DH4001796497001 | Sechskant-Holzschrauben DIN571 galv. verzinkt 12 x 340-VPE 25 | 5639 | Produkte entdecken¦Befestigung, DIN- und Normteile¦Schrauben¦Sechskant-Holzschraube | Sechskant-Holzschraube / ø 12 mm / Länge: 340 mm / 25 Stck. | Sechskant-Holzschraube |  |  | • Norm: DIN 571 • Oberfläche: galvanisch verzinkt |  |  | Norm: DIN 571 Oberfläche: galvanisch verzinkt
5221060 | DH4001796514418 | Flachrundschrauben mit galv. verzinkt M 5 x 20 -VPE 500 | 5643 | Produkte entdecken¦Befestigung, DIN- und Normteile¦Schrauben¦Flachrundschraube | Flachrundschraube / ø 5 mm / Länge: 20 mm / 500 Stck. | Flachrundschraube | mit Vierkantansatz und Mutter |  | • Norm: DIN 603 • Oberfläche: galvanisch verzinkt |  |  | Norm: DIN 603 Oberfläche: galvanisch verzinkt
5221064 | DH4001796514449 | Flachrundschrauben mit galv. verzinkt M 5 x 30 -VPE 500 | 5643 | Produkte entdecken¦Befestigung, DIN- und Normteile¦Schrauben¦Flachrundschraube | Flachrundschraube / ø 5 mm / Länge: 30 mm / 500 Stck. | Flachrundschraube | mit Vierkantansatz und Mutter |  | • Norm: DIN 603 • Oberfläche: galvanisch verzinkt |  |  | Norm: DIN 603 Oberfläche: galvanisch verzinkt
5221068 | DH4001796514463 | Flachrundschrauben mit galv. verzinkt M 5 x 40 -VPE 200 | 5643 | Produkte entdecken¦Befestigung, DIN- und Normteile¦Schrauben¦Flachrundschraube | Flachrundschraube / ø 5 mm / Länge: 40 mm / 200 Stck. | Flachrundschraube | mit Vierkantansatz und Mutter |  | • Norm: DIN 603 • Oberfläche: galvanisch verzinkt |  |  | Norm: DIN 603 Oberfläche: galvanisch verzinkt
5221072 | DH4001796514494 | Flachrundschrauben mit galv. verzinkt M 5 x 50 -VPE 200 | 5643 | Produkte entdecken¦Befestigung, DIN- und Normteile¦Schrauben¦Flachrundschraube | Flachrundschraube / ø 5 mm / Länge: 50 mm / 200 Stck. | Flachrundschraube | mit Vierkantansatz und Mutter |  | • Norm: DIN 603 • Oberfläche: galvanisch verzinkt |  |  | Norm: DIN 603 Oberfläche: galvanisch verzinkt
5221076 | DH4001796514517 | Flachrundschrauben mit galv. verzinkt M 5 x 60 -VPE 200 | 5643 | Produkte entdecken¦Befestigung, DIN- und Normteile¦Schrauben¦Flachrundschraube | Flachrundschraube / ø 5 mm / Länge: 60 mm / 200 Stck. | Flachrundschraube | mit Vierkantansatz und Mutter |  | • Norm: DIN 603 • Oberfläche: galvanisch verzinkt |  |  | Norm: DIN 603 Oberfläche: galvanisch verzinkt
5221080 | DH4001796514531 | Flachrundschrauben mit galv. verzinkt M 5 x 70 -VPE 200 | 5643 | Produkte entdecken¦Befestigung, DIN- und Normteile¦Schrauben¦Flachrundschraube | Flachrundschraube / ø 5 mm / Länge: 70 mm / 200 Stck. | Flachrundschraube | mit Vierkantansatz und Mutter |  | • Norm: DIN 603 • Oberfläche: galvanisch verzinkt |  |  | Norm: DIN 603 Oberfläche: galvanisch verzinkt
5221082 | DH4001796514555 | Flachrundschrauben mit galv. verzinkt M 5 x 80 -VPE 200 | 5643 | Produkte entdecken¦Befestigung, DIN- und Normteile¦Schrauben¦Flachrundschraube | Flachrundschraube / ø 5 mm / Länge: 80 mm / 200 Stck. | Flachrundschraube | mit Vierkantansatz und Mutter |  | • Norm: DIN 603 • Oberfläche: galvanisch verzinkt |  |  | Norm: DIN 603 Oberfläche: galvanisch verzinkt
5221088 | DH4001796514593 | Flachrundschrauben mit galv. verzinkt M 6 x 16 -VPE 500 | 5643 | Produkte entdecken¦Befestigung, DIN- und Normteile¦Schrauben¦Flachrundschraube | Flachrundschraube / ø 6 mm / Länge: 16 mm / 500 Stck. | Flachrundschraube | mit Vierkantansatz und Mutter |  | • Norm: DIN 603 • Oberfläche: galvanisch verzinkt |  |  | Norm: DIN 603 Oberfläche: galvanisch verzinkt
5221090 | DH4001796514609 | Flachrundschrauben mit galv. verzinkt M 6 x 20 -VPE 500 | 5643 | Produkte entdecken¦Befestigung, DIN- und Normteile¦Schrauben¦Flachrundschraube | Flachrundschraube / ø 6 mm / Länge: 20 mm / 500 Stck. | Flachrundschraube | mit Vierkantansatz und Mutter |  | • Norm: DIN 603 • Oberfläche: galvanisch verzinkt |  |  | Norm: DIN 603 Oberfläche: galvanisch verzinkt
5221092 | DH4001796514616 | Flachrundschrauben mit galv. verzinkt M 6 x 25 -VPE 500 | 5643 | Produkte entdecken¦Befestigung, DIN- und Normteile¦Schrauben¦Flachrundschraube | Flachrundschraube / ø 6 mm / Länge: 25 mm / 500 Stck. | Flachrundschraube | mit Vierkantansatz und Mutter |  | • Norm: DIN 603 • Oberfläche: galvanisch verzinkt |  |  | Norm: DIN 603 Oberfläche: galvanisch verzinkt
5221094 | DH4001796514623 | Flachrundschrauben mit galv. verzinkt M 6 x 30 -VPE 500 | 5643 | Produkte entdecken¦Befestigung, DIN- und Normteile¦Schrauben¦Flachrundschraube | Flachrundschraube / ø 6 mm / Länge: 30 mm / 500 Stck. | Flachrundschraube | mit Vierkantansatz und Mutter |  | • Norm: DIN 603 • Oberfläche: galvanisch verzinkt |  |  | Norm: DIN 603 Oberfläche: galvanisch verzinkt
5221096 | DH4001796514630 | Flachrundschrauben mit galv. verzinkt M 6 x 35 -VPE 200 | 5643 | Produkte entdecken¦Befestigung, DIN- und Normteile¦Schrauben¦Flachrundschraube | Flachrundschraube / ø 6 mm / Länge: 35 mm / 200 Stck. | Flachrundschraube | mit Vierkantansatz und Mutter |  | • Norm: DIN 603 • Oberfläche: galvanisch verzinkt |  |  | Norm: DIN 603 Oberfläche: galvanisch verzinkt
5221098 | DH4001796514654 | Flachrundschrauben mit galv. verzinkt M 6 x 40 -VPE 200 | 5643 | Produkte entdecken¦Befestigung, DIN- und Normteile¦Schrauben¦Flachrundschraube | Flachrundschraube / ø 6 mm / Länge: 40 mm / 200 Stck. | Flachrundschraube | mit Vierkantansatz und Mutter |  | • Norm: DIN 603 • Oberfläche: galvanisch verzinkt |  |  | Norm: DIN 603 Oberfläche: galvanisch verzinkt
5221100 | DH4001796514661 | Flachrundschrauben mit galv. verzinkt M 6 x 45 -VPE 200 | 5643 | Produkte entdecken¦Befestigung, DIN- und Normteile¦Schrauben¦Flachrundschraube | Flachrundschraube / ø 6 mm / Länge: 45 mm / 200 Stck. | Flachrundschraube | mit Vierkantansatz und Mutter |  | • Norm: DIN 603 • Oberfläche: galvanisch verzinkt |  |  | Norm: DIN 603 Oberfläche: galvanisch verzinkt
5221102 | DH4001796514678 | Flachrundschrauben mit galv. verzinkt M 6 x 50 -VPE 200 | 5643 | Produkte entdecken¦Befestigung, DIN- und Normteile¦Schrauben¦Flachrundschraube | Flachrundschraube / ø 6 mm / Länge: 50 mm / 200 Stck. | Flachrundschraube | mit Vierkantansatz und Mutter |  | • Norm: DIN 603 • Oberfläche: galvanisch verzinkt |  |  | Norm: DIN 603 Oberfläche: galvanisch verzinkt
5221106 | DH4001796514692 | Flachrundschrauben mit galv. verzinkt M 6 x 60 -VPE 200 | 5643 | Produkte entdecken¦Befestigung, DIN- und Normteile¦Schrauben¦Flachrundschraube | Flachrundschraube / ø 6 mm / Länge: 60 mm / 200 Stck. | Flachrundschraube | mit Vierkantansatz und Mutter |  | • Norm: DIN 603 • Oberfläche: galvanisch verzinkt |  |  | Norm: DIN 603 Oberfläche: galvanisch verzinkt
5221110 | DH4001796514715 | Flachrundschrauben mit galv. verzinkt M 6 x 70 -VPE 200 | 5643 | Produkte entdecken¦Befestigung, DIN- und Normteile¦Schrauben¦Flachrundschraube | Flachrundschraube / ø 6 mm / Länge: 70 mm / 200 Stck. | Flachrundschraube | mit Vierkantansatz und Mutter |  | • Norm: DIN 603 • Oberfläche: galvanisch verzinkt |  |  | Norm: DIN 603 Oberfläche: galvanisch verzinkt
5221114 | DH4001796514746 | Flachrundschrauben mit galv. verzinkt M 6 x 80 -VPE 200 | 5643 | Produkte entdecken¦Befestigung, DIN- und Normteile¦Schrauben¦Flachrundschraube | Flachrundschraube / ø 6 mm / Länge: 80 mm / 200 Stck. | Flachrundschraube | mit Vierkantansatz und Mutter |  | • Norm: DIN 603 • Oberfläche: galvanisch verzinkt |  |  | Norm: DIN 603 Oberfläche: galvanisch verzinkt
5221116 | DH4001796514760 | Flachrundschrauben mit galv. verzinkt M 6 x 90 -VPE 100 | 5643 | Produkte entdecken¦Befestigung, DIN- und Normteile¦Schrauben¦Flachrundschraube | Flachrundschraube / ø 6 mm / Länge: 90 mm / 100 Stck. | Flachrundschraube | mit Vierkantansatz und Mutter |  | • Norm: DIN 603 • Oberfläche: galvanisch verzinkt |  |  | Norm: DIN 603 Oberfläche: galvanisch verzinkt
5221118 | DH4001796514784 | Flachrundschrauben mit galv. verzinkt M 6 x 100 -VPE 100 | 5643 | Produkte entdecken¦Befestigung, DIN- und Normteile¦Schrauben¦Flachrundschraube | Flachrundschraube / ø 6 mm / Länge: 100 mm / 100 Stck. | Flachrundschraube | mit Vierkantansatz und Mutter |  | • Norm: DIN 603 • Oberfläche: galvanisch verzinkt |  |  | Norm: DIN 603 Oberfläche: galvanisch verzinkt
5221134 | DH4001796514883 | Flachrundschrauben mit galv. verzinkt M 8 x 20 -VPE 200 | 5643 | Produkte entdecken¦Befestigung, DIN- und Normteile¦Schrauben¦Flachrundschraube | Flachrundschraube / ø 8 mm / Länge: 20 mm / 200 Stck. | Flachrundschraube | mit Vierkantansatz und Mutter |  | • Norm: DIN 603 • Oberfläche: galvanisch verzinkt |  |  | Norm: DIN 603 Oberfläche: galvanisch verzinkt
5221136 | DH4001796514890 | Flachrundschrauben mit galv. verzinkt M 8 x 25 -VPE 200 | 5643 | Produkte entdecken¦Befestigung, DIN- und Normteile¦Schrauben¦Flachrundschraube | Flachrundschraube / ø 8 mm / Länge: 25 mm / 200 Stck. | Flachrundschraube | mit Vierkantansatz und Mutter |  | • Norm: DIN 603 • Oberfläche: galvanisch verzinkt |  |  | Norm: DIN 603 Oberfläche: galvanisch verzinkt
5221138 | DH4001796514906 | Flachrundschrauben mit galv. verzinkt M 8 x 30 -VPE 200 | 5643 | Produkte entdecken¦Befestigung, DIN- und Normteile¦Schrauben¦Flachrundschraube | Flachrundschraube / ø 8 mm / Länge: 30 mm / 200 Stck. | Flachrundschraube | mit Vierkantansatz und Mutter |  | • Norm: DIN 603 • Oberfläche: galvanisch verzinkt |  |  | Norm: DIN 603 Oberfläche: galvanisch verzinkt
5221140 | DH4001796514913 | Flachrundschrauben mit galv. verzinkt M 8 x 35 -VPE 200 | 5643 | Produkte entdecken¦Befestigung, DIN- und Normteile¦Schrauben¦Flachrundschraube | Flachrundschraube / ø 8 mm / Länge: 35 mm / 200 Stck. | Flachrundschraube | mit Vierkantansatz und Mutter |  | • Norm: DIN 603 • Oberfläche: galvanisch verzinkt |  |  | Norm: DIN 603 Oberfläche: galvanisch verzinkt
5221142 | DH4001796514920 | Flachrundschrauben mit galv. verzinkt M 8 x 40 -VPE 200 | 5643 | Produkte entdecken¦Befestigung, DIN- und Normteile¦Schrauben¦Flachrundschraube | Flachrundschraube / ø 8 mm / Länge: 40 mm / 200 Stck. | Flachrundschraube | mit Vierkantansatz und Mutter |  | • Norm: DIN 603 • Oberfläche: galvanisch verzinkt |  |  | Norm: DIN 603 Oberfläche: galvanisch verzinkt
5221144 | DH4001796514937 | Flachrundschrauben mit galv. verzinkt M 8 x 45 -VPE 200 | 5643 | Produkte entdecken¦Befestigung, DIN- und Normteile¦Schrauben¦Flachrundschraube | Flachrundschraube / ø 8 mm / Länge: 45 mm / 200 Stck. | Flachrundschraube | mit Vierkantansatz und Mutter |  | • Norm: DIN 603 • Oberfläche: galvanisch verzinkt |  |  | Norm: DIN 603 Oberfläche: galvanisch verzinkt
5221146 | DH4001796514944 | Flachrundschrauben mit galv. verzinkt M 8 x 50 -VPE 200 | 5643 | Produkte entdecken¦Befestigung, DIN- und Normteile¦Schrauben¦Flachrundschraube | Flachrundschraube / ø 8 mm / Länge: 50 mm / 200 Stck. | Flachrundschraube | mit Vierkantansatz und Mutter |  | • Norm: DIN 603 • Oberfläche: galvanisch verzinkt |  |  | Norm: DIN 603 Oberfläche: galvanisch verzinkt
5221148 | DH4001796514951 | Flachrundschrauben mit galv. verzinkt M 8 x 55 -VPE 200 | 5643 | Produkte entdecken¦Befestigung, DIN- und Normteile¦Schrauben¦Flachrundschraube | Flachrundschraube / ø 8 mm / Länge: 55 mm / 200 Stck. | Flachrundschraube | mit Vierkantansatz und Mutter |  | • Norm: DIN 603 • Oberfläche: galvanisch verzinkt |  |  | Norm: DIN 603 Oberfläche: galvanisch verzinkt
5221150 | DH4001796514968 | Flachrundschrauben mit galv. verzinkt M 8 x 60 -VPE 200 | 5643 | Produkte entdecken¦Befestigung, DIN- und Normteile¦Schrauben¦Flachrundschraube | Flachrundschraube / ø 8 mm / Länge: 60 mm / 200 Stck. | Flachrundschraube | mit Vierkantansatz und Mutter |  | • Norm: DIN 603 • Oberfläche: galvanisch verzinkt |  |  | Norm: DIN 603 Oberfläche: galvanisch verzinkt
5221154 | DH4001796514982 | Flachrundschrauben mit galv. verzinkt M 8 x 70 -VPE 200 | 5643 | Produkte entdecken¦Befestigung, DIN- und Normteile¦Schrauben¦Flachrundschraube | Flachrundschraube / ø 8 mm / Länge: 70 mm / 200 Stck. | Flachrundschraube | mit Vierkantansatz und Mutter |  | • Norm: DIN 603 • Oberfläche: galvanisch verzinkt |  |  | Norm: DIN 603 Oberfläche: galvanisch verzinkt
5221158 | DH4001796515002 | Flachrundschrauben mit galv. verzinkt M 8 x 80 -VPE 200 | 5643 | Produkte entdecken¦Befestigung, DIN- und Normteile¦Schrauben¦Flachrundschraube | Flachrundschraube / ø 8 mm / Länge: 80 mm / 200 Stck. | Flachrundschraube | mit Vierkantansatz und Mutter |  | • Norm: DIN 603 • Oberfläche: galvanisch verzinkt |  |  | Norm: DIN 603 Oberfläche: galvanisch verzinkt
5221162 | DH4001796515033 | Flachrundschrauben mit galv. verzinkt M 8 x 90 -VPE 100 | 5643 | Produkte entdecken¦Befestigung, DIN- und Normteile¦Schrauben¦Flachrundschraube | Flachrundschraube / ø 8 mm / Länge: 90 mm / 100 Stck. | Flachrundschraube | mit Vierkantansatz und Mutter |  | • Norm: DIN 603 • Oberfläche: galvanisch verzinkt |  |  | Norm: DIN 603 Oberfläche: galvanisch verzinkt
5221164 | DH4001796515057 | Flachrundschrauben mit galv. verzinkt M 8 x 100 -VPE 100 | 5643 | Produkte entdecken¦Befestigung, DIN- und Normteile¦Schrauben¦Flachrundschraube | Flachrundschraube / ø 8 mm / Länge: 100 mm / 100 Stck. | Flachrundschraube | mit Vierkantansatz und Mutter |  | • Norm: DIN 603 • Oberfläche: galvanisch verzinkt |  |  | Norm: DIN 603 Oberfläche: galvanisch verzinkt
5221166 | DH4001796515064 | Flachrundschrauben mit galv. verzinkt M 8 x 110 -VPE 100 | 5643 | Produkte entdecken¦Befestigung, DIN- und Normteile¦Schrauben¦Flachrundschraube | Flachrundschraube / ø 8 mm / Länge: 110 mm / 100 Stck. | Flachrundschraube | mit Vierkantansatz und Mutter |  | • Norm: DIN 603 • Oberfläche: galvanisch verzinkt |  |  | Norm: DIN 603 Oberfläche: galvanisch verzinkt
5221168 | DH4001796515071 | Flachrundschrauben mit galv. verzinkt M 8 x 120 -VPE 100 | 5643 | Produkte entdecken¦Befestigung, DIN- und Normteile¦Schrauben¦Flachrundschraube | Flachrundschraube / ø 8 mm / Länge: 120 mm / 100 Stck. | Flachrundschraube | mit Vierkantansatz und Mutter |  | • Norm: DIN 603 • Oberfläche: galvanisch verzinkt |  |  | Norm: DIN 603 Oberfläche: galvanisch verzinkt
5221172 | DH4001796515101 | Flachrundschrauben mit galv. verzinkt M 8 x 140 -VPE 50 | 5643 | Produkte entdecken¦Befestigung, DIN- und Normteile¦Schrauben¦Flachrundschraube | Flachrundschraube / ø 8 mm / Länge: 140 mm / 50 Stck. | Flachrundschraube | mit Vierkantansatz und Mutter |  | • Norm: DIN 603 • Oberfläche: galvanisch verzinkt |  |  | Norm: DIN 603 Oberfläche: galvanisch verzinkt
5221176 | DH4001796515149 | Flachrundschrauben mit galv. verzinkt M 8 x 160 -VPE 50 | 5643 | Produkte entdecken¦Befestigung, DIN- und Normteile¦Schrauben¦Flachrundschraube | Flachrundschraube / ø 8 mm / Länge: 160 mm / 50 Stck. | Flachrundschraube | mit Vierkantansatz und Mutter |  | • Norm: DIN 603 • Oberfläche: galvanisch verzinkt |  |  | Norm: DIN 603 Oberfläche: galvanisch verzinkt
5221180 | DH4001796515170 | Flachrundschrauben mit galv. verzinkt M 8 x 180 -VPE 50 | 5643 | Produkte entdecken¦Befestigung, DIN- und Normteile¦Schrauben¦Flachrundschraube | Flachrundschraube / ø 8 mm / Länge: 180 mm / 50 Stck. | Flachrundschraube | mit Vierkantansatz und Mutter |  | • Norm: DIN 603 • Oberfläche: galvanisch verzinkt |  |  | Norm: DIN 603 Oberfläche: galvanisch verzinkt
5221184 | DH4001796515194 | Flachrundschrauben mit galv. verzinkt M 8 x 200 -VPE 50 | 5643 | Produkte entdecken¦Befestigung, DIN- und Normteile¦Schrauben¦Flachrundschraube | Flachrundschraube / ø 8 mm / Länge: 200 mm / 50 Stck. | Flachrundschraube | mit Vierkantansatz und Mutter |  | • Norm: DIN 603 • Oberfläche: galvanisch verzinkt |  |  | Norm: DIN 603 Oberfläche: galvanisch verzinkt
5221188 | DH4001796515231 | Flachrundschrauben mit galv. verzinkt M 10 x 25 -VPE 200 | 5643 | Produkte entdecken¦Befestigung, DIN- und Normteile¦Schrauben¦Flachrundschraube | Flachrundschraube / ø 10 mm / Länge: 25 mm / 200 Stck. | Flachrundschraube | mit Vierkantansatz und Mutter |  | • Norm: DIN 603 • Oberfläche: galvanisch verzinkt |  |  | Norm: DIN 603 Oberfläche: galvanisch verzinkt
5221190 | DH4001796515248 | Flachrundschrauben mit galv. verzinkt M 10 x 30 -VPE 200 | 5643 | Produkte entdecken¦Befestigung, DIN- und Normteile¦Schrauben¦Flachrundschraube | Flachrundschraube / ø 10 mm / Länge: 30 mm / 200 Stck. | Flachrundschraube | mit Vierkantansatz und Mutter |  | • Norm: DIN 603 • Oberfläche: galvanisch verzinkt |  |  | Norm: DIN 603 Oberfläche: galvanisch verzinkt
5221192 | DH4001796515255 | Flachrundschrauben mit galv. verzinkt M 10 x 35 -VPE 100 | 5643 | Produkte entdecken¦Befestigung, DIN- und Normteile¦Schrauben¦Flachrundschraube | Flachrundschraube / ø 10 mm / Länge: 35 mm / 100 Stck. | Flachrundschraube | mit Vierkantansatz und Mutter |  | • Norm: DIN 603 • Oberfläche: galvanisch verzinkt |  |  | Norm: DIN 603 Oberfläche: galvanisch verzinkt
5221194 | DH4001796515262 | Flachrundschrauben mit galv. verzinkt M 10 x 40 -VPE 100 | 5643 | Produkte entdecken¦Befestigung, DIN- und Normteile¦Schrauben¦Flachrundschraube | Flachrundschraube / ø 10 mm / Länge: 40 mm / 100 Stck. | Flachrundschraube | mit Vierkantansatz und Mutter |  | • Norm: DIN 603 • Oberfläche: galvanisch verzinkt |  |  | Norm: DIN 603 Oberfläche: galvanisch verzinkt
5221198 | DH4001796515286 | Flachrundschrauben mit galv. verzinkt M 10 x 50 -VPE 100 | 5643 | Produkte entdecken¦Befestigung, DIN- und Normteile¦Schrauben¦Flachrundschraube | Flachrundschraube / ø 10 mm / Länge: 50 mm / 100 Stck. | Flachrundschraube | mit Vierkantansatz und Mutter |  | • Norm: DIN 603 • Oberfläche: galvanisch verzinkt |  |  | Norm: DIN 603 Oberfläche: galvanisch verzinkt
5221202 | DH4001796515309 | Flachrundschrauben mit galv. verzinkt M 10 x 60 -VPE 100 | 5643 | Produkte entdecken¦Befestigung, DIN- und Normteile¦Schrauben¦Flachrundschraube | Flachrundschraube / ø 10 mm / Länge: 60 mm / 100 Stck. | Flachrundschraube | mit Vierkantansatz und Mutter |  | • Norm: DIN 603 • Oberfläche: galvanisch verzinkt |  |  | Norm: DIN 603 Oberfläche: galvanisch verzinkt
5221206 | DH4001796515323 | Flachrundschrauben mit galv. verzinkt M 10 x 70 -VPE 100 | 5643 | Produkte entdecken¦Befestigung, DIN- und Normteile¦Schrauben¦Flachrundschraube | Flachrundschraube / ø 10 mm / Länge: 70 mm / 100 Stck. | Flachrundschraube | mit Vierkantansatz und Mutter |  | • Norm: DIN 603 • Oberfläche: galvanisch verzinkt |  |  | Norm: DIN 603 Oberfläche: galvanisch verzinkt
5221210 | DH4001796515347 | Flachrundschrauben mit galv. verzinkt M 10 x 80 -VPE 100 | 5643 | Produkte entdecken¦Befestigung, DIN- und Normteile¦Schrauben¦Flachrundschraube | Flachrundschraube / ø 10 mm / Länge: 80 mm / 100 Stck. | Flachrundschraube | mit Vierkantansatz und Mutter |  | • Norm: DIN 603 • Oberfläche: galvanisch verzinkt |  |  | Norm: DIN 603 Oberfläche: galvanisch verzinkt
5221212 | DH4001796515361 | Flachrundschrauben mit galv. verzinkt M 10 x 90 -VPE 100 | 5643 | Produkte entdecken¦Befestigung, DIN- und Normteile¦Schrauben¦Flachrundschraube | Flachrundschraube / ø 10 mm / Länge: 90 mm / 100 Stck. | Flachrundschraube | mit Vierkantansatz und Mutter |  | • Norm: DIN 603 • Oberfläche: galvanisch verzinkt |  |  | Norm: DIN 603 Oberfläche: galvanisch verzinkt
5221214 | DH4001796515378 | Flachrundschrauben mit galv. verzinkt M 10 x 100 -VPE 100 | 5643 | Produkte entdecken¦Befestigung, DIN- und Normteile¦Schrauben¦Flachrundschraube | Flachrundschraube / ø 10 mm / Länge: 100 mm / 100 Stck. | Flachrundschraube | mit Vierkantansatz und Mutter |  | • Norm: DIN 603 • Oberfläche: galvanisch verzinkt |  |  | Norm: DIN 603 Oberfläche: galvanisch verzinkt
5221216 | DH4001796515385 | Flachrundschrauben mit galv. verzinkt M 10 x 110 -VPE 50 | 5643 | Produkte entdecken¦Befestigung, DIN- und Normteile¦Schrauben¦Flachrundschraube | Flachrundschraube / ø 10 mm / Länge: 110 mm / 50 Stck. | Flachrundschraube | mit Vierkantansatz und Mutter |  | • Norm: DIN 603 • Oberfläche: galvanisch verzinkt |  |  | Norm: DIN 603 Oberfläche: galvanisch verzinkt
5221218 | DH4001796515392 | Flachrundschrauben mit galv. verzinkt M 10 x 120 -VPE 50 | 5643 | Produkte entdecken¦Befestigung, DIN- und Normteile¦Schrauben¦Flachrundschraube | Flachrundschraube / ø 10 mm / Länge: 120 mm / 50 Stck. | Flachrundschraube | mit Vierkantansatz und Mutter |  | • Norm: DIN 603 • Oberfläche: galvanisch verzinkt |  |  | Norm: DIN 603 Oberfläche: galvanisch verzinkt
5221220 | DH4001796515408 | Flachrundschrauben mit galv. verzinkt M 10 x 130 -VPE 50 | 5643 | Produkte entdecken¦Befestigung, DIN- und Normteile¦Schrauben¦Flachrundschraube | Flachrundschraube / ø 10 mm / Länge: 130 mm / 50 Stck. | Flachrundschraube | mit Vierkantansatz und Mutter |  | • Norm: DIN 603 • Oberfläche: galvanisch verzinkt |  |  | Norm: DIN 603 Oberfläche: galvanisch verzinkt
5221222 | DH4001796515422 | Flachrundschrauben mit galv. verzinkt M 10 x 140 -VPE 50 | 5643 | Produkte entdecken¦Befestigung, DIN- und Normteile¦Schrauben¦Flachrundschraube | Flachrundschraube / ø 10 mm / Länge: 140 mm / 50 Stck. | Flachrundschraube | mit Vierkantansatz und Mutter |  | • Norm: DIN 603 • Oberfläche: galvanisch verzinkt |  |  | Norm: DIN 603 Oberfläche: galvanisch verzinkt
5221226 | DH4001796515453 | Flachrundschrauben mit galv. verzinkt M 10 x 160 -VPE 50 | 5643 | Produkte entdecken¦Befestigung, DIN- und Normteile¦Schrauben¦Flachrundschraube | Flachrundschraube / ø 10 mm / Länge: 160 mm / 50 Stck. | Flachrundschraube | mit Vierkantansatz und Mutter |  | • Norm: DIN 603 • Oberfläche: galvanisch verzinkt |  |  | Norm: DIN 603 Oberfläche: galvanisch verzinkt
5221230 | DH4001796515477 | Flachrundschrauben mit galv. verzinkt M 10 x 180 -VPE 50 | 5643 | Produkte entdecken¦Befestigung, DIN- und Normteile¦Schrauben¦Flachrundschraube | Flachrundschraube / ø 10 mm / Länge: 180 mm / 50 Stck. | Flachrundschraube | mit Vierkantansatz und Mutter |  | • Norm: DIN 603 • Oberfläche: galvanisch verzinkt |  |  | Norm: DIN 603 Oberfläche: galvanisch verzinkt
5221234 | DH4001796515491 | Flachrundschrauben mit galv. verzinkt M 10 x 200 -VPE 50 | 5643 | Produkte entdecken¦Befestigung, DIN- und Normteile¦Schrauben¦Flachrundschraube | Flachrundschraube / ø 10 mm / Länge: 200 mm / 50 Stck. | Flachrundschraube | mit Vierkantansatz und Mutter |  | • Norm: DIN 603 • Oberfläche: galvanisch verzinkt |  |  | Norm: DIN 603 Oberfläche: galvanisch verzinkt
5221236 | DH4001796515514 | Flachrundschrauben mit galv. verzinkt M 10 x 220 -VPE 25 | 5643 | Produkte entdecken¦Befestigung, DIN- und Normteile¦Schrauben¦Flachrundschraube | Flachrundschraube / ø 10 mm / Länge: 220 mm / 25 Stck. | Flachrundschraube | mit Vierkantansatz und Mutter |  | • Norm: DIN 603 • Oberfläche: galvanisch verzinkt |  |  | Norm: DIN 603 Oberfläche: galvanisch verzinkt
5221238 | DH4001796515521 | Flachrundschrauben mit galv. verzinkt M 10 x 240 -VPE 25 | 5643 | Produkte entdecken¦Befestigung, DIN- und Normteile¦Schrauben¦Flachrundschraube | Flachrundschraube / ø 10 mm / Länge: 240 mm / 25 Stck. | Flachrundschraube | mit Vierkantansatz und Mutter |  | • Norm: DIN 603 • Oberfläche: galvanisch verzinkt |  |  | Norm: DIN 603 Oberfläche: galvanisch verzinkt
5221260 | DH4001796515699 | Flachrundschrauben mit galv. verzinkt M 12 x 60 -VPE 100 | 5643 | Produkte entdecken¦Befestigung, DIN- und Normteile¦Schrauben¦Flachrundschraube | Flachrundschraube / ø 12 mm / Länge: 60 mm / 100 Stck. | Flachrundschraube | mit Vierkantansatz und Mutter |  | • Norm: DIN 603 • Oberfläche: galvanisch verzinkt |  |  | Norm: DIN 603 Oberfläche: galvanisch verzinkt
5221270 | DH4001796515750 | Flachrundschrauben mit galv. verzinkt M 12 x 90 -VPE 50 | 5643 | Produkte entdecken¦Befestigung, DIN- und Normteile¦Schrauben¦Flachrundschraube | Flachrundschraube / ø 12 mm / Länge: 90 mm / 50 Stck. | Flachrundschraube | mit Vierkantansatz und Mutter |  | • Norm: DIN 603 • Oberfläche: galvanisch verzinkt |  |  | Norm: DIN 603 Oberfläche: galvanisch verzinkt
5221276 | DH4001796515781 | Flachrundschrauben mit galv. verzinkt M 12 x 120 -VPE 50 | 5643 | Produkte entdecken¦Befestigung, DIN- und Normteile¦Schrauben¦Flachrundschraube | Flachrundschraube / ø 12 mm / Länge: 120 mm / 50 Stck. | Flachrundschraube | mit Vierkantansatz und Mutter |  | • Norm: DIN 603 • Oberfläche: galvanisch verzinkt |  |  | Norm: DIN 603 Oberfläche: galvanisch verzinkt
5221280 | DH4001796515804 | Flachrundschrauben mit galv. verzinkt M 12 x 140 -VPE 50 | 5643 | Produkte entdecken¦Befestigung, DIN- und Normteile¦Schrauben¦Flachrundschraube | Flachrundschraube / ø 12 mm / Länge: 140 mm / 50 Stck. | Flachrundschraube | mit Vierkantansatz und Mutter |  | • Norm: DIN 603 • Oberfläche: galvanisch verzinkt |  |  | Norm: DIN 603 Oberfläche: galvanisch verzinkt
5221284 | DH4001796515828 | Flachrundschrauben mit galv. verzinkt M 12 x 160 -VPE 25 | 5643 | Produkte entdecken¦Befestigung, DIN- und Normteile¦Schrauben¦Flachrundschraube | Flachrundschraube / ø 12 mm / Länge: 160 mm / 25 Stck. | Flachrundschraube | mit Vierkantansatz und Mutter |  | • Norm: DIN 603 • Oberfläche: galvanisch verzinkt |  |  | Norm: DIN 603 Oberfläche: galvanisch verzinkt
5221288 | DH4001796515842 | Flachrundschrauben mit galv. verzinkt M 12 x 180 -VPE 25 | 5643 | Produkte entdecken¦Befestigung, DIN- und Normteile¦Schrauben¦Flachrundschraube | Flachrundschraube / ø 12 mm / Länge: 180 mm / 25 Stck. | Flachrundschraube | mit Vierkantansatz und Mutter |  | • Norm: DIN 603 • Oberfläche: galvanisch verzinkt |  |  | Norm: DIN 603 Oberfläche: galvanisch verzinkt
5221292 | DH4001796515866 | Flachrundschrauben mit galv. verzinkt M 12 x 200 -VPE 25 | 5643 | Produkte entdecken¦Befestigung, DIN- und Normteile¦Schrauben¦Flachrundschraube | Flachrundschraube / ø 12 mm / Länge: 200 mm / 25 Stck. | Flachrundschraube | mit Vierkantansatz und Mutter |  | • Norm: DIN 603 • Oberfläche: galvanisch verzinkt |  |  | Norm: DIN 603 Oberfläche: galvanisch verzinkt
5221294 | DH4001796515880 | Flachrundschrauben mit galv. verzinkt M 12 x 220 -VPE 25 | 5643 | Produkte entdecken¦Befestigung, DIN- und Normteile¦Schrauben¦Flachrundschraube | Flachrundschraube / ø 12 mm / Länge: 220 mm / 25 Stck. | Flachrundschraube | mit Vierkantansatz und Mutter |  | • Norm: DIN 603 • Oberfläche: galvanisch verzinkt |  |  | Norm: DIN 603 Oberfläche: galvanisch verzinkt
5221296 | DH4001796515903 | Flachrundschrauben mit galv. verzinkt M 12 x 240 -VPE 25 | 5643 | Produkte entdecken¦Befestigung, DIN- und Normteile¦Schrauben¦Flachrundschraube | Flachrundschraube / ø 12 mm / Länge: 240 mm / 25 Stck. | Flachrundschraube | mit Vierkantansatz und Mutter |  | • Norm: DIN 603 • Oberfläche: galvanisch verzinkt |  |  | Norm: DIN 603 Oberfläche: galvanisch verzinkt
5221298 | DH4001796515910 | Flachrundschrauben mit galv. verzinkt M 12 x 260 -VPE 25 | 5643 | Produkte entdecken¦Befestigung, DIN- und Normteile¦Schrauben¦Flachrundschraube | Flachrundschraube / ø 12 mm / Länge: 260 mm / 25 Stck. | Flachrundschraube | mit Vierkantansatz und Mutter |  | • Norm: DIN 603 • Oberfläche: galvanisch verzinkt |  |  | Norm: DIN 603 Oberfläche: galvanisch verzinkt
5221300 | DH4001796515927 | Flachrundschrauben mit galv. verzinkt M 12 x 280 -VPE 25 | 5643 | Produkte entdecken¦Befestigung, DIN- und Normteile¦Schrauben¦Flachrundschraube | Flachrundschraube / ø 12 mm / Länge: 280 mm / 25 Stck. | Flachrundschraube | mit Vierkantansatz und Mutter |  | • Norm: DIN 603 • Oberfläche: galvanisch verzinkt |  |  | Norm: DIN 603 Oberfläche: galvanisch verzinkt
5221302 | DH4001796515941 | Flachrundschrauben mit galv. verzinkt M 12 x 300 -VPE 25 | 5643 | Produkte entdecken¦Befestigung, DIN- und Normteile¦Schrauben¦Flachrundschraube | Flachrundschraube / ø 12 mm / Länge: 300 mm / 25 Stck. | Flachrundschraube | mit Vierkantansatz und Mutter |  | • Norm: DIN 603 • Oberfläche: galvanisch verzinkt |  |  | Norm: DIN 603 Oberfläche: galvanisch verzinkt
5223566 | DH4001796133930 | Sechskantschrauben mit Schaft M 18 x 220 -VPE 10 | 11810 | Produkte entdecken¦Befestigung, DIN- und Normteile¦Schrauben¦Sechskantschraube mit Schaft | Sechskantschraube mit Schaft / ø 18 mm / Länge: 220 mm / 10 Stck. | Sechskantschraube mit Schaft
5223874 | DH4001796136689 | Sechskantschrauben mit Schaft galv. verzinkt M 6 x 30 -VPE 500 | 5644 | Produkte entdecken¦Befestigung, DIN- und Normteile¦Schrauben¦Sechskantschraube | Sechskantschraube / ø 6 mm / Länge: 30 mm / 500 Stck. | Sechskantschraube | mit Schaft |  | • Norm: DIN EN ISO 4014 (ehemals DIN 931) • Oberfläche: galvanisch verzinkt • Güte 8.8 |  |  | Norm: DIN EN ISO 4014 (ehemals DIN 931) Oberfläche: galvanisch verzinkt Güte 8.8
5223878 | DH4001796136702 | Sechskantschrauben mit Schaft galv. verzinkt M 6 x 40 -VPE 200 | 5644 | Produkte entdecken¦Befestigung, DIN- und Normteile¦Schrauben¦Sechskantschraube | Sechskantschraube / ø 6 mm / Länge: 40 mm / 200 Stck. | Sechskantschraube | mit Schaft |  | • Norm: DIN EN ISO 4014 (ehemals DIN 931) • Oberfläche: galvanisch verzinkt • Güte 8.8 |  |  | Norm: DIN EN ISO 4014 (ehemals DIN 931) Oberfläche: galvanisch verzinkt Güte 8.8
5223880 | DH4001796136726 | Sechskantschrauben mit Schaft galv. verzinkt M 6 x 45 -VPE 200 | 5644 | Produkte entdecken¦Befestigung, DIN- und Normteile¦Schrauben¦Sechskantschraube | Sechskantschraube / ø 6 mm / Länge: 45 mm / 200 Stck. | Sechskantschraube | mit Schaft |  | • Norm: DIN EN ISO 4014 (ehemals DIN 931) • Oberfläche: galvanisch verzinkt • Güte 8.8 |  |  | Norm: DIN EN ISO 4014 (ehemals DIN 931) Oberfläche: galvanisch verzinkt Güte 8.8
5223882 | DH4001796136733 | Sechskantschrauben mit Schaft galv. verzinkt M 6 x 50 -VPE 200 | 5644 | Produkte entdecken¦Befestigung, DIN- und Normteile¦Schrauben¦Sechskantschraube | Sechskantschraube / ø 6 mm / Länge: 50 mm / 200 Stck. | Sechskantschraube | mit Schaft |  | • Norm: DIN EN ISO 4014 (ehemals DIN 931) • Oberfläche: galvanisch verzinkt • Güte 8.8 |  |  | Norm: DIN EN ISO 4014 (ehemals DIN 931) Oberfläche: galvanisch verzinkt Güte 8.8
5223884 | DH4001796136740 | Sechskantschrauben mit Schaft galv. verzinkt M 6 x 55 -VPE 200 | 5644 | Produkte entdecken¦Befestigung, DIN- und Normteile¦Schrauben¦Sechskantschraube | Sechskantschraube / ø 6 mm / Länge: 55 mm / 200 Stck. | Sechskantschraube | mit Schaft |  | • Norm: DIN EN ISO 4014 (ehemals DIN 931) • Oberfläche: galvanisch verzinkt • Güte 8.8 |  |  | Norm: DIN EN ISO 4014 (ehemals DIN 931) Oberfläche: galvanisch verzinkt Güte 8.8
5223886 | DH4001796136757 | Sechskantschrauben mit Schaft galv. verzinkt M 6 x 60 -VPE 200 | 5644 | Produkte entdecken¦Befestigung, DIN- und Normteile¦Schrauben¦Sechskantschraube | Sechskantschraube / ø 6 mm / Länge: 60 mm / 200 Stck. | Sechskantschraube | mit Schaft |  | • Norm: DIN EN ISO 4014 (ehemals DIN 931) • Oberfläche: galvanisch verzinkt • Güte 8.8 |  |  | Norm: DIN EN ISO 4014 (ehemals DIN 931) Oberfläche: galvanisch verzinkt Güte 8.8
5223890 | DH4001796136771 | Sechskantschrauben mit Schaft galv. verzinkt M 6 x 70 -VPE 200 | 5644 | Produkte entdecken¦Befestigung, DIN- und Normteile¦Schrauben¦Sechskantschraube | Sechskantschraube / ø 6 mm / Länge: 70 mm / 200 Stck. | Sechskantschraube | mit Schaft |  | • Norm: DIN EN ISO 4014 (ehemals DIN 931) • Oberfläche: galvanisch verzinkt • Güte 8.8 |  |  | Norm: DIN EN ISO 4014 (ehemals DIN 931) Oberfläche: galvanisch verzinkt Güte 8.8
5223894 | DH4001796136795 | Sechskantschrauben mit Schaft galv. verzinkt M 6 x 80 -VPE 200 | 5644 | Produkte entdecken¦Befestigung, DIN- und Normteile¦Schrauben¦Sechskantschraube | Sechskantschraube / ø 6 mm / Länge: 80 mm / 200 Stck. | Sechskantschraube | mit Schaft |  | • Norm: DIN EN ISO 4014 (ehemals DIN 931) • Oberfläche: galvanisch verzinkt • Güte 8.8 |  |  | Norm: DIN EN ISO 4014 (ehemals DIN 931) Oberfläche: galvanisch verzinkt Güte 8.8
5223898 | DH4001796136818 | Sechskantschrauben mit Schaft galv. verzinkt M 6 x 90 -VPE 100 | 5644 | Produkte entdecken¦Befestigung, DIN- und Normteile¦Schrauben¦Sechskantschraube | Sechskantschraube / ø 6 mm / Länge: 90 mm / 100 Stck. | Sechskantschraube | mit Schaft |  | • Norm: DIN EN ISO 4014 (ehemals DIN 931) • Oberfläche: galvanisch verzinkt • Güte 8.8 |  |  | Norm: DIN EN ISO 4014 (ehemals DIN 931) Oberfläche: galvanisch verzinkt Güte 8.8
5223902 | DH4001796136832 | Sechskantschrauben mit Schaft galv. verzinkt M 6 x 100 -VPE 100 | 5644 | Produkte entdecken¦Befestigung, DIN- und Normteile¦Schrauben¦Sechskantschraube | Sechskantschraube / ø 6 mm / Länge: 100 mm / 100 Stck. | Sechskantschraube | mit Schaft |  | • Norm: DIN EN ISO 4014 (ehemals DIN 931) • Oberfläche: galvanisch verzinkt • Güte 8.8 |  |  | Norm: DIN EN ISO 4014 (ehemals DIN 931) Oberfläche: galvanisch verzinkt Güte 8.8
5223906 | DH4001796136887 | Sechskantschrauben mit Schaft galv. verzinkt M 6 x 120 -VPE 100 | 5644 | Produkte entdecken¦Befestigung, DIN- und Normteile¦Schrauben¦Sechskantschraube | Sechskantschraube / ø 6 mm / Länge: 120 mm / 100 Stck. | Sechskantschraube | mit Schaft |  | • Norm: DIN EN ISO 4014 (ehemals DIN 931) • Oberfläche: galvanisch verzinkt • Güte 8.8 |  |  | Norm: DIN EN ISO 4014 (ehemals DIN 931) Oberfläche: galvanisch verzinkt Güte 8.8
5223914 | DH4001796137112 | Sechskantschrauben mit Schaft galv. verzinkt M 8 x 40 -VPE 200 | 5644 | Produkte entdecken¦Befestigung, DIN- und Normteile¦Schrauben¦Sechskantschraube | Sechskantschraube / ø 8 mm / Länge: 40 mm / 200 Stck. | Sechskantschraube | mit Schaft |  | • Norm: DIN EN ISO 4014 (ehemals DIN 931) • Oberfläche: galvanisch verzinkt • Güte 8.8 |  |  | Norm: DIN EN ISO 4014 (ehemals DIN 931) Oberfläche: galvanisch verzinkt Güte 8.8
5223916 | DH4001796137129 | Sechskantschrauben mit Schaft galv. verzinkt M 8 x 45 -VPE 200 | 5644 | Produkte entdecken¦Befestigung, DIN- und Normteile¦Schrauben¦Sechskantschraube | Sechskantschraube / ø 8 mm / Länge: 45 mm / 200 Stck. | Sechskantschraube | mit Schaft |  | • Norm: DIN EN ISO 4014 (ehemals DIN 931) • Oberfläche: galvanisch verzinkt • Güte 8.8 |  |  | Norm: DIN EN ISO 4014 (ehemals DIN 931) Oberfläche: galvanisch verzinkt Güte 8.8
5223918 | DH4001796137150 | Sechskantschrauben mit Schaft galv. verzinkt M 8 x 50 -VPE 200 | 5644 | Produkte entdecken¦Befestigung, DIN- und Normteile¦Schrauben¦Sechskantschraube | Sechskantschraube / ø 8 mm / Länge: 50 mm / 200 Stck. | Sechskantschraube | mit Schaft |  | • Norm: DIN EN ISO 4014 (ehemals DIN 931) • Oberfläche: galvanisch verzinkt • Güte 8.8 |  |  | Norm: DIN EN ISO 4014 (ehemals DIN 931) Oberfläche: galvanisch verzinkt Güte 8.8
5223920 | DH4001796137167 | Sechskantschrauben mit Schaft galv. verzinkt M 8 x 55 -VPE 200 | 5644 | Produkte entdecken¦Befestigung, DIN- und Normteile¦Schrauben¦Sechskantschraube | Sechskantschraube / ø 8 mm / Länge: 55 mm / 200 Stck. | Sechskantschraube | mit Schaft |  | • Norm: DIN EN ISO 4014 (ehemals DIN 931) • Oberfläche: galvanisch verzinkt • Güte 8.8 |  |  | Norm: DIN EN ISO 4014 (ehemals DIN 931) Oberfläche: galvanisch verzinkt Güte 8.8
5223922 | DH4001796137174 | Sechskantschrauben mit Schaft galv. verzinkt M 8 x 60 -VPE 200 | 5644 | Produkte entdecken¦Befestigung, DIN- und Normteile¦Schrauben¦Sechskantschraube | Sechskantschraube / ø 8 mm / Länge: 60 mm / 200 Stck. | Sechskantschraube | mit Schaft |  | • Norm: DIN EN ISO 4014 (ehemals DIN 931) • Oberfläche: galvanisch verzinkt • Güte 8.8 |  |  | Norm: DIN EN ISO 4014 (ehemals DIN 931) Oberfläche: galvanisch verzinkt Güte 8.8
5223926 | DH4001796137198 | Sechskantschrauben mit Schaft galv. verzinkt M 8 x 70 -VPE 200 | 5644 | Produkte entdecken¦Befestigung, DIN- und Normteile¦Schrauben¦Sechskantschraube | Sechskantschraube / ø 8 mm / Länge: 70 mm / 200 Stck. | Sechskantschraube | mit Schaft |  | • Norm: DIN EN ISO 4014 (ehemals DIN 931) • Oberfläche: galvanisch verzinkt • Güte 8.8 |  |  | Norm: DIN EN ISO 4014 (ehemals DIN 931) Oberfläche: galvanisch verzinkt Güte 8.8
5223930 | DH4001796137211 | Sechskantschrauben mit Schaft galv. verzinkt M 8 x 80 -VPE 200 | 5644 | Produkte entdecken¦Befestigung, DIN- und Normteile¦Schrauben¦Sechskantschraube | Sechskantschraube / ø 8 mm / Länge: 80 mm / 200 Stck. | Sechskantschraube | mit Schaft |  | • Norm: DIN EN ISO 4014 (ehemals DIN 931) • Oberfläche: galvanisch verzinkt • Güte 8.8 |  |  | Norm: DIN EN ISO 4014 (ehemals DIN 931) Oberfläche: galvanisch verzinkt Güte 8.8
5223934 | DH4001796137242 | Sechskantschrauben mit Schaft galv. verzinkt M 8 x 90 -VPE 100 | 5644 | Produkte entdecken¦Befestigung, DIN- und Normteile¦Schrauben¦Sechskantschraube | Sechskantschraube / ø 8 mm / Länge: 90 mm / 100 Stck. | Sechskantschraube | mit Schaft |  | • Norm: DIN EN ISO 4014 (ehemals DIN 931) • Oberfläche: galvanisch verzinkt • Güte 8.8 |  |  | Norm: DIN EN ISO 4014 (ehemals DIN 931) Oberfläche: galvanisch verzinkt Güte 8.8
5223938 | DH4001796137266 | Sechskantschrauben mit Schaft galv. verzinkt M 8 x 100 -VPE 100 | 5644 | Produkte entdecken¦Befestigung, DIN- und Normteile¦Schrauben¦Sechskantschraube | Sechskantschraube / ø 8 mm / Länge: 100 mm / 100 Stck. | Sechskantschraube | mit Schaft |  | • Norm: DIN EN ISO 4014 (ehemals DIN 931) • Oberfläche: galvanisch verzinkt • Güte 8.8 |  |  | Norm: DIN EN ISO 4014 (ehemals DIN 931) Oberfläche: galvanisch verzinkt Güte 8.8
5223940 | DH4001796137280 | Sechskantschrauben mit Schaft galv. verzinkt M 8 x 110 -VPE 100 | 5644 | Produkte entdecken¦Befestigung, DIN- und Normteile¦Schrauben¦Sechskantschraube | Sechskantschraube / ø 8 mm / Länge: 110 mm / 100 Stck. | Sechskantschraube | mit Schaft |  | • Norm: DIN EN ISO 4014 (ehemals DIN 931) • Oberfläche: galvanisch verzinkt • Güte 8.8 |  |  | Norm: DIN EN ISO 4014 (ehemals DIN 931) Oberfläche: galvanisch verzinkt Güte 8.8
5223942 | DH4001796137303 | Sechskantschrauben mit Schaft galv. verzinkt M 8 x 120 -VPE 100 | 5644 | Produkte entdecken¦Befestigung, DIN- und Normteile¦Schrauben¦Sechskantschraube | Sechskantschraube / ø 8 mm / Länge: 120 mm / 100 Stck. | Sechskantschraube | mit Schaft |  | • Norm: DIN EN ISO 4014 (ehemals DIN 931) • Oberfläche: galvanisch verzinkt • Güte 8.8 |  |  | Norm: DIN EN ISO 4014 (ehemals DIN 931) Oberfläche: galvanisch verzinkt Güte 8.8
5223946 | DH4001796137341 | Sechskantschrauben mit Schaft galv. verzinkt M 8 x 140 -VPE 50 | 5644 | Produkte entdecken¦Befestigung, DIN- und Normteile¦Schrauben¦Sechskantschraube | Sechskantschraube / ø 8 mm / Länge: 140 mm / 50 Stck. | Sechskantschraube | mit Schaft |  | • Norm: DIN EN ISO 4014 (ehemals DIN 931) • Oberfläche: galvanisch verzinkt • Güte 8.8 |  |  | Norm: DIN EN ISO 4014 (ehemals DIN 931) Oberfläche: galvanisch verzinkt Güte 8.8
5223958 | DH4001796137464 | Sechskantschrauben mit Schaft galv. verzinkt M 10 x 40 -VPE 100 | 5644 | Produkte entdecken¦Befestigung, DIN- und Normteile¦Schrauben¦Sechskantschraube | Sechskantschraube / ø 10 mm / Länge: 40 mm / 100 Stck. | Sechskantschraube | mit Schaft |  | • Norm: DIN EN ISO 4014 (ehemals DIN 931) • Oberfläche: galvanisch verzinkt • Güte 8.8 |  |  | Norm: DIN EN ISO 4014 (ehemals DIN 931) Oberfläche: galvanisch verzinkt Güte 8.8
5223960 | DH4001796137471 | Sechskantschrauben mit Schaft galv. verzinkt M 10 x 45 -VPE 100 | 5644 | Produkte entdecken¦Befestigung, DIN- und Normteile¦Schrauben¦Sechskantschraube | Sechskantschraube / ø 10 mm / Länge: 45 mm / 100 Stck. | Sechskantschraube | mit Schaft |  | • Norm: DIN EN ISO 4014 (ehemals DIN 931) • Oberfläche: galvanisch verzinkt • Güte 8.8 |  |  | Norm: DIN EN ISO 4014 (ehemals DIN 931) Oberfläche: galvanisch verzinkt Güte 8.8
5223962 | DH4001796137488 | Sechskantschrauben mit Schaft galv. verzinkt M 10 x 50 -VPE 100 | 5644 | Produkte entdecken¦Befestigung, DIN- und Normteile¦Schrauben¦Sechskantschraube | Sechskantschraube / ø 10 mm / Länge: 50 mm / 100 Stck. | Sechskantschraube | mit Schaft |  | • Norm: DIN EN ISO 4014 (ehemals DIN 931) • Oberfläche: galvanisch verzinkt • Güte 8.8 |  |  | Norm: DIN EN ISO 4014 (ehemals DIN 931) Oberfläche: galvanisch verzinkt Güte 8.8
5223964 | DH4001796137495 | Sechskantschrauben mit Schaft galv. verzinkt M 10 x 55 -VPE 100 | 5644 | Produkte entdecken¦Befestigung, DIN- und Normteile¦Schrauben¦Sechskantschraube | Sechskantschraube / ø 10 mm / Länge: 55 mm / 100 Stck. | Sechskantschraube | mit Schaft |  | • Norm: DIN EN ISO 4014 (ehemals DIN 931) • Oberfläche: galvanisch verzinkt • Güte 8.8 |  |  | Norm: DIN EN ISO 4014 (ehemals DIN 931) Oberfläche: galvanisch verzinkt Güte 8.8
5223966 | DH4001796137501 | Sechskantschrauben mit Schaft galv. verzinkt M 10 x 60 -VPE 100 | 5644 | Produkte entdecken¦Befestigung, DIN- und Normteile¦Schrauben¦Sechskantschraube | Sechskantschraube / ø 10 mm / Länge: 60 mm / 100 Stck. | Sechskantschraube | mit Schaft |  | • Norm: DIN EN ISO 4014 (ehemals DIN 931) • Oberfläche: galvanisch verzinkt • Güte 8.8 |  |  | Norm: DIN EN ISO 4014 (ehemals DIN 931) Oberfläche: galvanisch verzinkt Güte 8.8
5223970 | DH4001796137525 | Sechskantschrauben mit Schaft galv. verzinkt M 10 x 70 -VPE 100 | 5644 | Produkte entdecken¦Befestigung, DIN- und Normteile¦Schrauben¦Sechskantschraube | Sechskantschraube / ø 10 mm / Länge: 70 mm / 100 Stck. | Sechskantschraube | mit Schaft |  | • Norm: DIN EN ISO 4014 (ehemals DIN 931) • Oberfläche: galvanisch verzinkt • Güte 8.8 |  |  | Norm: DIN EN ISO 4014 (ehemals DIN 931) Oberfläche: galvanisch verzinkt Güte 8.8
5223974 | DH4001796137549 | Sechskantschrauben mit Schaft galv. verzinkt M 10 x 80 -VPE 100 | 5644 | Produkte entdecken¦Befestigung, DIN- und Normteile¦Schrauben¦Sechskantschraube | Sechskantschraube / ø 10 mm / Länge: 80 mm / 100 Stck. | Sechskantschraube | mit Schaft |  | • Norm: DIN EN ISO 4014 (ehemals DIN 931) • Oberfläche: galvanisch verzinkt • Güte 8.8 |  |  | Norm: DIN EN ISO 4014 (ehemals DIN 931) Oberfläche: galvanisch verzinkt Güte 8.8
5223978 | DH4001796137563 | Sechskantschrauben mit Schaft galv. verzinkt M 10 x 90 -VPE 100 | 5644 | Produkte entdecken¦Befestigung, DIN- und Normteile¦Schrauben¦Sechskantschraube | Sechskantschraube / ø 10 mm / Länge: 90 mm / 100 Stck. | Sechskantschraube | mit Schaft |  | • Norm: DIN EN ISO 4014 (ehemals DIN 931) • Oberfläche: galvanisch verzinkt • Güte 8.8 |  |  | Norm: DIN EN ISO 4014 (ehemals DIN 931) Oberfläche: galvanisch verzinkt Güte 8.8
5223982 | DH4001796137587 | Sechskantschrauben mit Schaft galv. verzinkt M 10 x 100 -VPE 100 | 5644 | Produkte entdecken¦Befestigung, DIN- und Normteile¦Schrauben¦Sechskantschraube | Sechskantschraube / ø 10 mm / Länge: 100 mm / 100 Stck. | Sechskantschraube | mit Schaft |  | • Norm: DIN EN ISO 4014 (ehemals DIN 931) • Oberfläche: galvanisch verzinkt • Güte 8.8 |  |  | Norm: DIN EN ISO 4014 (ehemals DIN 931) Oberfläche: galvanisch verzinkt Güte 8.8
5223984 | DH4001796137600 | Sechskantschrauben mit Schaft galv. verzinkt M 10 x 110 -VPE 50 | 5644 | Produkte entdecken¦Befestigung, DIN- und Normteile¦Schrauben¦Sechskantschraube | Sechskantschraube / ø 10 mm / Länge: 110 mm / 50 Stck. | Sechskantschraube | mit Schaft |  | • Norm: DIN EN ISO 4014 (ehemals DIN 931) • Oberfläche: galvanisch verzinkt • Güte 8.8 |  |  | Norm: DIN EN ISO 4014 (ehemals DIN 931) Oberfläche: galvanisch verzinkt Güte 8.8
5223986 | DH4001796137624 | Sechskantschrauben mit Schaft galv. verzinkt M 10 x 120 -VPE 50 | 5644 | Produkte entdecken¦Befestigung, DIN- und Normteile¦Schrauben¦Sechskantschraube | Sechskantschraube / ø 10 mm / Länge: 120 mm / 50 Stck. | Sechskantschraube | mit Schaft |  | • Norm: DIN EN ISO 4014 (ehemals DIN 931) • Oberfläche: galvanisch verzinkt • Güte 8.8 |  |  | Norm: DIN EN ISO 4014 (ehemals DIN 931) Oberfläche: galvanisch verzinkt Güte 8.8
5223988 | DH4001796137631 | Sechskantschrauben mit Schaft galv. verzinkt M 10 x 130 -VPE 50 | 5644 | Produkte entdecken¦Befestigung, DIN- und Normteile¦Schrauben¦Sechskantschraube | Sechskantschraube / ø 10 mm / Länge: 130 mm / 50 Stck. | Sechskantschraube | mit Schaft |  | • Norm: DIN EN ISO 4014 (ehemals DIN 931) • Oberfläche: galvanisch verzinkt • Güte 8.8 |  |  | Norm: DIN EN ISO 4014 (ehemals DIN 931) Oberfläche: galvanisch verzinkt Güte 8.8
5223990 | DH4001796137648 | Sechskantschrauben mit Schaft galv. verzinkt M 10 x 140 -VPE 50 | 5644 | Produkte entdecken¦Befestigung, DIN- und Normteile¦Schrauben¦Sechskantschraube | Sechskantschraube / ø 10 mm / Länge: 140 mm / 50 Stck. | Sechskantschraube | mit Schaft |  | • Norm: DIN EN ISO 4014 (ehemals DIN 931) • Oberfläche: galvanisch verzinkt • Güte 8.8 |  |  | Norm: DIN EN ISO 4014 (ehemals DIN 931) Oberfläche: galvanisch verzinkt Güte 8.8
5223994 | DH4001796137662 | Sechskantschrauben mit Schaft galv. verzinkt M 10 x 160 -VPE 50 | 5644 | Produkte entdecken¦Befestigung, DIN- und Normteile¦Schrauben¦Sechskantschraube | Sechskantschraube / ø 10 mm / Länge: 160 mm / 50 Stck. | Sechskantschraube | mit Schaft |  | • Norm: DIN EN ISO 4014 (ehemals DIN 931) • Oberfläche: galvanisch verzinkt • Güte 8.8 |  |  | Norm: DIN EN ISO 4014 (ehemals DIN 931) Oberfläche: galvanisch verzinkt Güte 8.8
5223998 | DH4001796137686 | Sechskantschrauben mit Schaft galv. verzinkt M 10 x 180 -VPE 50 | 5644 | Produkte entdecken¦Befestigung, DIN- und Normteile¦Schrauben¦Sechskantschraube | Sechskantschraube / ø 10 mm / Länge: 180 mm / 50 Stck. | Sechskantschraube | mit Schaft |  | • Norm: DIN EN ISO 4014 (ehemals DIN 931) • Oberfläche: galvanisch verzinkt • Güte 8.8 |  |  | Norm: DIN EN ISO 4014 (ehemals DIN 931) Oberfläche: galvanisch verzinkt Güte 8.8
5224002 | DH4001796137709 | Sechskantschrauben mit Schaft galv. verzinkt M 10 x 200 -VPE 50 | 5644 | Produkte entdecken¦Befestigung, DIN- und Normteile¦Schrauben¦Sechskantschraube | Sechskantschraube / ø 10 mm / Länge: 200 mm / 50 Stck. | Sechskantschraube | mit Schaft |  | • Norm: DIN EN ISO 4014 (ehemals DIN 931) • Oberfläche: galvanisch verzinkt • Güte 8.8 |  |  | Norm: DIN EN ISO 4014 (ehemals DIN 931) Oberfläche: galvanisch verzinkt Güte 8.8
5224008 | DH4001796137785 | Sechskantschrauben mit Schaft galv. verzinkt M 12 x 40 -VPE 100 | 5644 | Produkte entdecken¦Befestigung, DIN- und Normteile¦Schrauben¦Sechskantschraube | Sechskantschraube / ø 12 mm / Länge: 40 mm / 100 Stck. | Sechskantschraube | mit Schaft |  | • Norm: DIN EN ISO 4014 (ehemals DIN 931) • Oberfläche: galvanisch verzinkt • Güte 8.8 |  |  | Norm: DIN EN ISO 4014 (ehemals DIN 931) Oberfläche: galvanisch verzinkt Güte 8.8
5224012 | DH4001796137792 | Sechskantschrauben mit Schaft galv. verzinkt M 12 x 45 -VPE 100 | 5644 | Produkte entdecken¦Befestigung, DIN- und Normteile¦Schrauben¦Sechskantschraube | Sechskantschraube / ø 12 mm / Länge: 45 mm / 100 Stck. | Sechskantschraube | mit Schaft |  | • Norm: DIN EN ISO 4014 (ehemals DIN 931) • Oberfläche: galvanisch verzinkt • Güte 8.8 |  |  | Norm: DIN EN ISO 4014 (ehemals DIN 931) Oberfläche: galvanisch verzinkt Güte 8.8
5224014 | DH4001796137808 | Sechskantschrauben mit Schaft galv. verzinkt M 12 x 50 -VPE 100 | 5644 | Produkte entdecken¦Befestigung, DIN- und Normteile¦Schrauben¦Sechskantschraube | Sechskantschraube / ø 12 Stck. / Länge: 50 Stck. / 100 Stck. | Sechskantschraube | mit Schaft |  | • Norm: DIN EN ISO 4014 (ehemals DIN 931) • Oberfläche: galvanisch verzinkt • Güte 8.8 |  |  | Norm: DIN EN ISO 4014 (ehemals DIN 931) Oberfläche: galvanisch verzinkt Güte 8.8
5224016 | DH4001796137815 | Sechskantschrauben mit Schaft galv. verzinkt M 12 x 55 -VPE 100 | 5644 | Produkte entdecken¦Befestigung, DIN- und Normteile¦Schrauben¦Sechskantschraube | Sechskantschraube / ø 12 mm / Länge: 55 mm / 100 Stck. | Sechskantschraube | mit Schaft |  | • Norm: DIN EN ISO 4014 (ehemals DIN 931) • Oberfläche: galvanisch verzinkt • Güte 8.8 |  |  | Norm: DIN EN ISO 4014 (ehemals DIN 931) Oberfläche: galvanisch verzinkt Güte 8.8
5224018 | DH4001796137822 | Sechskantschrauben mit Schaft galv. verzinkt M 12 x 60 -VPE 100 | 5644 | Produkte entdecken¦Befestigung, DIN- und Normteile¦Schrauben¦Sechskantschraube | Sechskantschraube / ø 12 mm / Länge: 60 mm / 100 Stck. | Sechskantschraube | mit Schaft |  | • Norm: DIN EN ISO 4014 (ehemals DIN 931) • Oberfläche: galvanisch verzinkt • Güte 8.8 |  |  | Norm: DIN EN ISO 4014 (ehemals DIN 931) Oberfläche: galvanisch verzinkt Güte 8.8
5224020 | DH4001796137839 | Sechskantschrauben mit Schaft galv. verzinkt M 12 x 65 -VPE 50 | 5644 | Produkte entdecken¦Befestigung, DIN- und Normteile¦Schrauben¦Sechskantschraube | Sechskantschraube / ø 12 mm / Länge: 65 mm / 50 Stck. | Sechskantschraube | mit Schaft |  | • Norm: DIN EN ISO 4014 (ehemals DIN 931) • Oberfläche: galvanisch verzinkt • Güte 8.8 |  |  | Norm: DIN EN ISO 4014 (ehemals DIN 931) Oberfläche: galvanisch verzinkt Güte 8.8
5224022 | DH4001796137846 | Sechskantschrauben mit Schaft galv. verzinkt M 12 x 70 -VPE 50 | 5644 | Produkte entdecken¦Befestigung, DIN- und Normteile¦Schrauben¦Sechskantschraube | Sechskantschraube / ø 12 mm / Länge: 70 mm / 50 Stck. | Sechskantschraube | mit Schaft |  | • Norm: DIN EN ISO 4014 (ehemals DIN 931) • Oberfläche: galvanisch verzinkt • Güte 8.8 |  |  | Norm: DIN EN ISO 4014 (ehemals DIN 931) Oberfläche: galvanisch verzinkt Güte 8.8
5224026 | DH4001796137860 | Sechskantschrauben mit Schaft galv. verzinkt M 12 x 80 -VPE 50 | 5644 | Produkte entdecken¦Befestigung, DIN- und Normteile¦Schrauben¦Sechskantschraube | Sechskantschraube / ø 12 mm / Länge: 80 mm / 50 Stck. | Sechskantschraube | mit Schaft |  | • Norm: DIN EN ISO 4014 (ehemals DIN 931) • Oberfläche: galvanisch verzinkt • Güte 8.8 |  |  | Norm: DIN EN ISO 4014 (ehemals DIN 931) Oberfläche: galvanisch verzinkt Güte 8.8
5224028 | DH4001796137877 | Sechskantschrauben mit Schaft galv. verzinkt M 12 x 85 -VPE 50 | 5644 | Produkte entdecken¦Befestigung, DIN- und Normteile¦Schrauben¦Sechskantschraube | Sechskantschraube / ø 12 mm / Länge: 85 mm / 50 Stck. | Sechskantschraube | mit Schaft |  | • Norm: DIN EN ISO 4014 (ehemals DIN 931) • Oberfläche: galvanisch verzinkt • Güte 8.8 |  |  | Norm: DIN EN ISO 4014 (ehemals DIN 931) Oberfläche: galvanisch verzinkt Güte 8.8
5224030 | DH4001796137884 | Sechskantschrauben mit Schaft galv. verzinkt M 12 x 90 -VPE 50 | 5644 | Produkte entdecken¦Befestigung, DIN- und Normteile¦Schrauben¦Sechskantschraube | Sechskantschraube / ø 12 mm / Länge: 90 mm / 50 Stck. | Sechskantschraube | mit Schaft |  | • Norm: DIN EN ISO 4014 (ehemals DIN 931) • Oberfläche: galvanisch verzinkt • Güte 8.8 |  |  | Norm: DIN EN ISO 4014 (ehemals DIN 931) Oberfläche: galvanisch verzinkt Güte 8.8
5224034 | DH4001796137907 | Sechskantschrauben mit Schaft galv. verzinkt M 12 x 100 -VPE 50 | 5644 | Produkte entdecken¦Befestigung, DIN- und Normteile¦Schrauben¦Sechskantschraube | Sechskantschraube / ø 12 mm / Länge: 100 mm / 50 Stck. | Sechskantschraube | mit Schaft |  | • Norm: DIN EN ISO 4014 (ehemals DIN 931) • Oberfläche: galvanisch verzinkt • Güte 8.8 |  |  | Norm: DIN EN ISO 4014 (ehemals DIN 931) Oberfläche: galvanisch verzinkt Güte 8.8
5224036 | DH4001796137914 | Sechskantschrauben mit Schaft galv. verzinkt M 12 x 110 -VPE 50 | 5644 | Produkte entdecken¦Befestigung, DIN- und Normteile¦Schrauben¦Sechskantschraube | Sechskantschraube / ø 12 mm / Länge: 110 mm / 50 Stck. | Sechskantschraube | mit Schaft |  | • Norm: DIN EN ISO 4014 (ehemals DIN 931) • Oberfläche: galvanisch verzinkt • Güte 8.8 |  |  | Norm: DIN EN ISO 4014 (ehemals DIN 931) Oberfläche: galvanisch verzinkt Güte 8.8
5224038 | DH4001796137938 | Sechskantschrauben mit Schaft galv. verzinkt M 12 x 120 -VPE 50 | 5644 | Produkte entdecken¦Befestigung, DIN- und Normteile¦Schrauben¦Sechskantschraube | Sechskantschraube / ø 12 mm / Länge: 120 mm / 50 Stck. | Sechskantschraube | mit Schaft |  | • Norm: DIN EN ISO 4014 (ehemals DIN 931) • Oberfläche: galvanisch verzinkt • Güte 8.8 |  |  | Norm: DIN EN ISO 4014 (ehemals DIN 931) Oberfläche: galvanisch verzinkt Güte 8.8
5224040 | DH4001796137952 | Sechskantschrauben mit Schaft galv. verzinkt M 12 x 130 -VPE 50 | 5644 | Produkte entdecken¦Befestigung, DIN- und Normteile¦Schrauben¦Sechskantschraube | Sechskantschraube / ø 12 mm / Länge: 130 mm / 50 Stck. | Sechskantschraube | mit Schaft |  | • Norm: DIN EN ISO 4014 (ehemals DIN 931) • Oberfläche: galvanisch verzinkt • Güte 8.8 |  |  | Norm: DIN EN ISO 4014 (ehemals DIN 931) Oberfläche: galvanisch verzinkt Güte 8.8
5224042 | DH4001796137969 | Sechskantschrauben mit Schaft galv. verzinkt M 12 x 140 -VPE 50 | 5644 | Produkte entdecken¦Befestigung, DIN- und Normteile¦Schrauben¦Sechskantschraube | Sechskantschraube / ø 12 mm / Länge: 140 mm / 50 Stck. | Sechskantschraube | mit Schaft |  | • Norm: DIN EN ISO 4014 (ehemals DIN 931) • Oberfläche: galvanisch verzinkt • Güte 8.8 |  |  | Norm: DIN EN ISO 4014 (ehemals DIN 931) Oberfläche: galvanisch verzinkt Güte 8.8
5224044 | DH4001796137976 | Sechskantschrauben mit Schaft galv. verzinkt M 12 x 150 -VPE 50 | 5644 | Produkte entdecken¦Befestigung, DIN- und Normteile¦Schrauben¦Sechskantschraube | Sechskantschraube / ø 12 mm / Länge: 150 mm / 50 Stck. | Sechskantschraube | mit Schaft |  | • Norm: DIN EN ISO 4014 (ehemals DIN 931) • Oberfläche: galvanisch verzinkt • Güte 8.8 |  |  | Norm: DIN EN ISO 4014 (ehemals DIN 931) Oberfläche: galvanisch verzinkt Güte 8.8
5224046 | DH4001796137983 | Sechskantschrauben mit Schaft galv. verzinkt M 12 x 160 -VPE 25 | 5644 | Produkte entdecken¦Befestigung, DIN- und Normteile¦Schrauben¦Sechskantschraube | Sechskantschraube / ø 12 mm / Länge: 160 mm / 25 Stck. | Sechskantschraube | mit Schaft |  | • Norm: DIN EN ISO 4014 (ehemals DIN 931) • Oberfläche: galvanisch verzinkt • Güte 8.8 |  |  | Norm: DIN EN ISO 4014 (ehemals DIN 931) Oberfläche: galvanisch verzinkt Güte 8.8
5224048 | DH4001796137990 | Sechskantschrauben mit Schaft galv. verzinkt M 12 x 170 -VPE 25 | 5644 | Produkte entdecken¦Befestigung, DIN- und Normteile¦Schrauben¦Sechskantschraube | Sechskantschraube / ø 12 mm / Länge: 170 mm / 25 Stck. | Sechskantschraube | mit Schaft |  | • Norm: DIN EN ISO 4014 (ehemals DIN 931) • Oberfläche: galvanisch verzinkt • Güte 8.8 |  |  | Norm: DIN EN ISO 4014 (ehemals DIN 931) Oberfläche: galvanisch verzinkt Güte 8.8
5224050 | DH4001796138003 | Sechskantschrauben mit Schaft galv. verzinkt M 12 x 180 -VPE 25 | 5644 | Produkte entdecken¦Befestigung, DIN- und Normteile¦Schrauben¦Sechskantschraube | Sechskantschraube / ø 12 mm / Länge: 180 mm / 25 Stck. | Sechskantschraube | mit Schaft |  | • Norm: DIN EN ISO 4014 (ehemals DIN 931) • Oberfläche: galvanisch verzinkt • Güte 8.8 |  |  | Norm: DIN EN ISO 4014 (ehemals DIN 931) Oberfläche: galvanisch verzinkt Güte 8.8
5224054 | DH4001796138027 | Sechskantschrauben mit Schaft galv. verzinkt M 12 x 200 -VPE 25 | 5644 | Produkte entdecken¦Befestigung, DIN- und Normteile¦Schrauben¦Sechskantschraube | Sechskantschraube / ø 12 mm / Länge: 200 mm / 25 Stck. | Sechskantschraube | mit Schaft |  | • Norm: DIN EN ISO 4014 (ehemals DIN 931) • Oberfläche: galvanisch verzinkt • Güte 8.8 |  |  | Norm: DIN EN ISO 4014 (ehemals DIN 931) Oberfläche: galvanisch verzinkt Güte 8.8
5224066 | DH4001796138164 | Sechskantschrauben mit Schaft galv. verzinkt M 14 x 50 -VPE 50 | 5644 | Produkte entdecken¦Befestigung, DIN- und Normteile¦Schrauben¦Sechskantschraube | Sechskantschraube / ø 14 mm / Länge: 50 mm / 50 Stck. | Sechskantschraube | mit Schaft |  | • Norm: DIN EN ISO 4014 (ehemals DIN 931) • Oberfläche: galvanisch verzinkt • Güte 8.8 |  |  | Norm: DIN EN ISO 4014 (ehemals DIN 931) Oberfläche: galvanisch verzinkt Güte 8.8
5224068 | DH4001796138171 | Sechskantschrauben mit Schaft galv. verzinkt M 14 x 55 -VPE 50 | 5644 | Produkte entdecken¦Befestigung, DIN- und Normteile¦Schrauben¦Sechskantschraube | Sechskantschraube / ø 14 mm / Länge: 55 mm / 50 Stck. | Sechskantschraube | mit Schaft |  | • Norm: DIN EN ISO 4014 (ehemals DIN 931) • Oberfläche: galvanisch verzinkt • Güte 8.8 |  |  | Norm: DIN EN ISO 4014 (ehemals DIN 931) Oberfläche: galvanisch verzinkt Güte 8.8
5224070 | DH4001796138188 | Sechskantschrauben mit Schaft galv. verzinkt M 14 x 60 -VPE 50 | 5644 | Produkte entdecken¦Befestigung, DIN- und Normteile¦Schrauben¦Sechskantschraube | Sechskantschraube / ø 14 mm / Länge: 60 mm / 50 Stck. | Sechskantschraube | mit Schaft |  | • Norm: DIN EN ISO 4014 (ehemals DIN 931) • Oberfläche: galvanisch verzinkt • Güte 8.8 |  |  | Norm: DIN EN ISO 4014 (ehemals DIN 931) Oberfläche: galvanisch verzinkt Güte 8.8
5224074 | DH4001796138201 | Sechskantschrauben mit Schaft galv. verzinkt M 14 x 70 -VPE 50 | 5644 | Produkte entdecken¦Befestigung, DIN- und Normteile¦Schrauben¦Sechskantschraube | Sechskantschraube / ø 14 mm / Länge: 70 mm / 50 Stck. | Sechskantschraube | mit Schaft |  | • Norm: DIN EN ISO 4014 (ehemals DIN 931) • Oberfläche: galvanisch verzinkt • Güte 8.8 |  |  | Norm: DIN EN ISO 4014 (ehemals DIN 931) Oberfläche: galvanisch verzinkt Güte 8.8
5224078 | DH4001796138225 | Sechskantschrauben mit Schaft galv. verzinkt M 14 x 80 -VPE 50 | 5644 | Produkte entdecken¦Befestigung, DIN- und Normteile¦Schrauben¦Sechskantschraube | Sechskantschraube / ø 14 mm / Länge: 80 mm / 50 Stck. | Sechskantschraube | mit Schaft |  | • Norm: DIN EN ISO 4014 (ehemals DIN 931) • Oberfläche: galvanisch verzinkt • Güte 8.8 |  |  | Norm: DIN EN ISO 4014 (ehemals DIN 931) Oberfläche: galvanisch verzinkt Güte 8.8
5224082 | DH4001796138249 | Sechskantschrauben mit Schaft galv. verzinkt M 14 x 90 -VPE 50 | 5644 | Produkte entdecken¦Befestigung, DIN- und Normteile¦Schrauben¦Sechskantschraube | Sechskantschraube / ø 14 mm / Länge: 90 mm / 50 Stck. | Sechskantschraube | mit Schaft |  | • Norm: DIN EN ISO 4014 (ehemals DIN 931) • Oberfläche: galvanisch verzinkt • Güte 8.8 |  |  | Norm: DIN EN ISO 4014 (ehemals DIN 931) Oberfläche: galvanisch verzinkt Güte 8.8
5224084 | DH4001796138263 | Sechskantschrauben mit Schaft galv. verzinkt M 14 x 100 -VPE 50 | 5644 | Produkte entdecken¦Befestigung, DIN- und Normteile¦Schrauben¦Sechskantschraube | Sechskantschraube / ø 14 mm / Länge: 100 mm / 50 Stck. | Sechskantschraube | mit Schaft |  | • Norm: DIN EN ISO 4014 (ehemals DIN 931) • Oberfläche: galvanisch verzinkt • Güte 8.8 |  |  | Norm: DIN EN ISO 4014 (ehemals DIN 931) Oberfläche: galvanisch verzinkt Güte 8.8
5224086 | DH4001796138270 | Sechskantschrauben mit Schaft galv. verzinkt M 14 x 110 -VPE 50 | 5644 | Produkte entdecken¦Befestigung, DIN- und Normteile¦Schrauben¦Sechskantschraube | Sechskantschraube / ø 14 mm / Länge: 110 mm / 50 Stck. | Sechskantschraube | mit Schaft |  | • Norm: DIN EN ISO 4014 (ehemals DIN 931) • Oberfläche: galvanisch verzinkt • Güte 8.8 |  |  | Norm: DIN EN ISO 4014 (ehemals DIN 931) Oberfläche: galvanisch verzinkt Güte 8.8
5224088 | DH4001796138294 | Sechskantschrauben mit Schaft galv. verzinkt M 14 x 120 -VPE 50 | 5644 | Produkte entdecken¦Befestigung, DIN- und Normteile¦Schrauben¦Sechskantschraube | Sechskantschraube / ø 14 mm / Länge: 120 mm / 50 Stck. | Sechskantschraube | mit Schaft |  | • Norm: DIN EN ISO 4014 (ehemals DIN 931) • Oberfläche: galvanisch verzinkt • Güte 8.8 |  |  | Norm: DIN EN ISO 4014 (ehemals DIN 931) Oberfläche: galvanisch verzinkt Güte 8.8
5224096 | DH4001796138331 | Sechskantschrauben mit Schaft galv. verzinkt M 14 x 160 -VPE 25 | 5644 | Produkte entdecken¦Befestigung, DIN- und Normteile¦Schrauben¦Sechskantschraube | Sechskantschraube / ø 14 mm / Länge: 160 mm / 50 Stck. | Sechskantschraube | mit Schaft |  | • Norm: DIN EN ISO 4014 (ehemals DIN 931) • Oberfläche: galvanisch verzinkt • Güte 8.8 |  |  | Norm: DIN EN ISO 4014 (ehemals DIN 931) Oberfläche: galvanisch verzinkt Güte 8.8
5224104 | DH4001796138485 | Sechskantschrauben mit Schaft galv. verzinkt M 16 x 50 -VPE 50 | 5644 | Produkte entdecken¦Befestigung, DIN- und Normteile¦Schrauben¦Sechskantschraube | Sechskantschraube / ø 16 mm / Länge: 50 mm / 50 Stck. | Sechskantschraube | mit Schaft |  | • Norm: DIN EN ISO 4014 (ehemals DIN 931) • Oberfläche: galvanisch verzinkt • Güte 8.8 |  |  | Norm: DIN EN ISO 4014 (ehemals DIN 931) Oberfläche: galvanisch verzinkt Güte 8.8
5224108 | DH4001796138492 | Sechskantschrauben mit Schaft galv. verzinkt M 16 x 55 -VPE 50 | 5644 | Produkte entdecken¦Befestigung, DIN- und Normteile¦Schrauben¦Sechskantschraube | Sechskantschraube / ø 16 mm / Länge: 55 mm / 50 Stck. | Sechskantschraube | mit Schaft |  | • Norm: DIN EN ISO 4014 (ehemals DIN 931) • Oberfläche: galvanisch verzinkt • Güte 8.8 |  |  | Norm: DIN EN ISO 4014 (ehemals DIN 931) Oberfläche: galvanisch verzinkt Güte 8.8
5224110 | DH4001796138508 | Sechskantschrauben mit Schaft galv. verzinkt M 16 x 60 -VPE 50 | 5644 | Produkte entdecken¦Befestigung, DIN- und Normteile¦Schrauben¦Sechskantschraube | Sechskantschraube / ø 16 mm / Länge: 60 mm / 50 Stck. | Sechskantschraube | mit Schaft |  | • Norm: DIN EN ISO 4014 (ehemals DIN 931) • Oberfläche: galvanisch verzinkt • Güte 8.8 |  |  | Norm: DIN EN ISO 4014 (ehemals DIN 931) Oberfläche: galvanisch verzinkt Güte 8.8
5224112 | DH4001796138515 | Sechskantschrauben mit Schaft galv. verzinkt M 16 x 65 -VPE 25 | 5644 | Produkte entdecken¦Befestigung, DIN- und Normteile¦Schrauben¦Sechskantschraube | Sechskantschraube / ø 16 mm / Länge: 65 mm / 25 Stck. | Sechskantschraube | mit Schaft |  | • Norm: DIN EN ISO 4014 (ehemals DIN 931) • Oberfläche: galvanisch verzinkt • Güte 8.8 |  |  | Norm: DIN EN ISO 4014 (ehemals DIN 931) Oberfläche: galvanisch verzinkt Güte 8.8
5224114 | DH4001796138522 | Sechskantschrauben mit Schaft galv. verzinkt M 16 x 70 -VPE 25 | 5644 | Produkte entdecken¦Befestigung, DIN- und Normteile¦Schrauben¦Sechskantschraube | Sechskantschraube / ø 16 mm / Länge: 70 mm / 25 Stck. | Sechskantschraube | mit Schaft |  | • Norm: DIN EN ISO 4014 (ehemals DIN 931) • Oberfläche: galvanisch verzinkt • Güte 8.8 |  |  | Norm: DIN EN ISO 4014 (ehemals DIN 931) Oberfläche: galvanisch verzinkt Güte 8.8
5224116 | DH4001796138539 | Sechskantschrauben mit Schaft galv. verzinkt M 16 x 75 -VPE 25 | 5644 | Produkte entdecken¦Befestigung, DIN- und Normteile¦Schrauben¦Sechskantschraube | Sechskantschraube / ø 16 mm / Länge: 75 mm / 25 Stck. | Sechskantschraube | mit Schaft |  | • Norm: DIN EN ISO 4014 (ehemals DIN 931) • Oberfläche: galvanisch verzinkt • Güte 8.8 |  |  | Norm: DIN EN ISO 4014 (ehemals DIN 931) Oberfläche: galvanisch verzinkt Güte 8.8
5224118 | DH4001796138546 | Sechskantschrauben mit Schaft galv. verzinkt M 16 x 80 -VPE 25 | 5644 | Produkte entdecken¦Befestigung, DIN- und Normteile¦Schrauben¦Sechskantschraube | Sechskantschraube / ø 16 mm / Länge: 80 mm / 25 Stck. | Sechskantschraube | mit Schaft |  | • Norm: DIN EN ISO 4014 (ehemals DIN 931) • Oberfläche: galvanisch verzinkt • Güte 8.8 |  |  | Norm: DIN EN ISO 4014 (ehemals DIN 931) Oberfläche: galvanisch verzinkt Güte 8.8
5224120 | DH4001796138553 | Sechskantschrauben mit Schaft galv. verzinkt M 16 x 85 -VPE 25 | 5644 | Produkte entdecken¦Befestigung, DIN- und Normteile¦Schrauben¦Sechskantschraube | Sechskantschraube / ø 16 mm / Länge: 85 mm / 25 Stck. | Sechskantschraube | mit Schaft |  | • Norm: DIN EN ISO 4014 (ehemals DIN 931) • Oberfläche: galvanisch verzinkt • Güte 8.8 |  |  | Norm: DIN EN ISO 4014 (ehemals DIN 931) Oberfläche: galvanisch verzinkt Güte 8.8
5224122 | DH4001796138560 | Sechskantschrauben mit Schaft galv. verzinkt M 16 x 90 -VPE 25 | 5644 | Produkte entdecken¦Befestigung, DIN- und Normteile¦Schrauben¦Sechskantschraube | Sechskantschraube / ø 16 mm / Länge: 90 mm / 25 Stck. | Sechskantschraube | mit Schaft |  | • Norm: DIN EN ISO 4014 (ehemals DIN 931) • Oberfläche: galvanisch verzinkt • Güte 8.8 |  |  | Norm: DIN EN ISO 4014 (ehemals DIN 931) Oberfläche: galvanisch verzinkt Güte 8.8
5224126 | DH4001796138584 | Sechskantschrauben mit Schaft galv. verzinkt M 16 x 100 -VPE 25 | 5644 | Produkte entdecken¦Befestigung, DIN- und Normteile¦Schrauben¦Sechskantschraube | Sechskantschraube / ø 16 mm / Länge: 100 mm / 25 Stck. | Sechskantschraube | mit Schaft |  | • Norm: DIN EN ISO 4014 (ehemals DIN 931) • Oberfläche: galvanisch verzinkt • Güte 8.8 |  |  | Norm: DIN EN ISO 4014 (ehemals DIN 931) Oberfläche: galvanisch verzinkt Güte 8.8
5224128 | DH4001796138591 | Sechskantschrauben mit Schaft galv. verzinkt M 16 x 110 -VPE 25 | 5644 | Produkte entdecken¦Befestigung, DIN- und Normteile¦Schrauben¦Sechskantschraube | Sechskantschraube / ø 16 mm / Länge: 110 mm / 25 Stck. | Sechskantschraube | mit Schaft |  | • Norm: DIN EN ISO 4014 (ehemals DIN 931) • Oberfläche: galvanisch verzinkt • Güte 8.8 |  |  | Norm: DIN EN ISO 4014 (ehemals DIN 931) Oberfläche: galvanisch verzinkt Güte 8.8
5224130 | DH4001796138607 | Sechskantschrauben mit Schaft galv. verzinkt M 16 x 120 -VPE 25 | 5644 | Produkte entdecken¦Befestigung, DIN- und Normteile¦Schrauben¦Sechskantschraube | Sechskantschraube / ø 16 mm / Länge: 120 mm / 25 Stck. | Sechskantschraube | mit Schaft |  | • Norm: DIN EN ISO 4014 (ehemals DIN 931) • Oberfläche: galvanisch verzinkt • Güte 8.8 |  |  | Norm: DIN EN ISO 4014 (ehemals DIN 931) Oberfläche: galvanisch verzinkt Güte 8.8
5224132 | DH4001796138621 | Sechskantschrauben mit Schaft galv. verzinkt M 16 x 130 -VPE 25 | 5644 | Produkte entdecken¦Befestigung, DIN- und Normteile¦Schrauben¦Sechskantschraube | Sechskantschraube / ø 16 mm / Länge: 130 mm / 25 Stck. | Sechskantschraube | mit Schaft |  | • Norm: DIN EN ISO 4014 (ehemals DIN 931) • Oberfläche: galvanisch verzinkt • Güte 8.8 |  |  | Norm: DIN EN ISO 4014 (ehemals DIN 931) Oberfläche: galvanisch verzinkt Güte 8.8
5224134 | DH4001796138638 | Sechskantschrauben mit Schaft galv. verzinkt M 16 x 140 -VPE 25 | 5644 | Produkte entdecken¦Befestigung, DIN- und Normteile¦Schrauben¦Sechskantschraube | Sechskantschraube / ø 16 mm / Länge: 140 mm / 25 Stck. | Sechskantschraube | mit Schaft |  | • Norm: DIN EN ISO 4014 (ehemals DIN 931) • Oberfläche: galvanisch verzinkt • Güte 8.8 |  |  | Norm: DIN EN ISO 4014 (ehemals DIN 931) Oberfläche: galvanisch verzinkt Güte 8.8
5224136 | DH4001796138645 | Sechskantschrauben mit Schaft galv. verzinkt M 16 x 150 -VPE 25 | 5644 | Produkte entdecken¦Befestigung, DIN- und Normteile¦Schrauben¦Sechskantschraube | Sechskantschraube / ø 16 mm / Länge: 150 mm / 25 Stck. | Sechskantschraube | mit Schaft |  | • Norm: DIN EN ISO 4014 (ehemals DIN 931) • Oberfläche: galvanisch verzinkt • Güte 8.8 |  |  | Norm: DIN EN ISO 4014 (ehemals DIN 931) Oberfläche: galvanisch verzinkt Güte 8.8
5224138 | DH4001796138652 | Sechskantschrauben mit Schaft galv. verzinkt M 16 x 160 -VPE 25 | 5644 | Produkte entdecken¦Befestigung, DIN- und Normteile¦Schrauben¦Sechskantschraube | Sechskantschraube / ø 16 mm / Länge: 160 mm / 25 Stck. | Sechskantschraube | mit Schaft |  | • Norm: DIN EN ISO 4014 (ehemals DIN 931) • Oberfläche: galvanisch verzinkt • Güte 8.8 |  |  | Norm: DIN EN ISO 4014 (ehemals DIN 931) Oberfläche: galvanisch verzinkt Güte 8.8
5224140 | DH4001796138669 | Sechskantschrauben mit Schaft galv. verzinkt M 16 x 170 -VPE 25 | 5644 | Produkte entdecken¦Befestigung, DIN- und Normteile¦Schrauben¦Sechskantschraube | Sechskantschraube / ø 16 mm / Länge: 170 mm / 25 Stck. | Sechskantschraube | mit Schaft |  | • Norm: DIN EN ISO 4014 (ehemals DIN 931) • Oberfläche: galvanisch verzinkt • Güte 8.8 |  |  | Norm: DIN EN ISO 4014 (ehemals DIN 931) Oberfläche: galvanisch verzinkt Güte 8.8
5224142 | DH4001796138676 | Sechskantschrauben mit Schaft galv. verzinkt M 16 x 180 -VPE 25 | 5644 | Produkte entdecken¦Befestigung, DIN- und Normteile¦Schrauben¦Sechskantschraube | Sechskantschraube / ø 16 mm / Länge: 180 mm / 25 Stck. | Sechskantschraube | mit Schaft |  | • Norm: DIN EN ISO 4014 (ehemals DIN 931) • Oberfläche: galvanisch verzinkt • Güte 8.8 |  |  | Norm: DIN EN ISO 4014 (ehemals DIN 931) Oberfläche: galvanisch verzinkt Güte 8.8
5224146 | DH4001796138690 | Sechskantschrauben mit Schaft galv. verzinkt M 16 x 200 -VPE 25 | 5644 | Produkte entdecken¦Befestigung, DIN- und Normteile¦Schrauben¦Sechskantschraube | Sechskantschraube / ø 16 mm / Länge: 200 mm / 25 Stck. | Sechskantschraube | mit Schaft |  | • Norm: DIN EN ISO 4014 (ehemals DIN 931) • Oberfläche: galvanisch verzinkt • Güte 8.8 |  |  | Norm: DIN EN ISO 4014 (ehemals DIN 931) Oberfläche: galvanisch verzinkt Güte 8.8
5224158 | DH4001796138942 | Sechskantschrauben mit Schaft galv. verzinkt M 18 x 60 -VPE 25 | 5644 | Produkte entdecken¦Befestigung, DIN- und Normteile¦Schrauben¦Sechskantschraube | Sechskantschraube / ø 18 mm / Länge: 60 mm / 25 Stck. | Sechskantschraube | mit Schaft |  | • Norm: DIN EN ISO 4014 (ehemals DIN 931) • Oberfläche: galvanisch verzinkt • Güte 8.8 |  |  | Norm: DIN EN ISO 4014 (ehemals DIN 931) Oberfläche: galvanisch verzinkt Güte 8.8
5224162 | DH4001796138980 | Sechskantschrauben mit Schaft galv. verzinkt M 18 x 80 -VPE 25 | 5644 | Produkte entdecken¦Befestigung, DIN- und Normteile¦Schrauben¦Sechskantschraube | Sechskantschraube / ø 18 mm / Länge: 80 mm / 25 Stck. | Sechskantschraube | mit Schaft |  | • Norm: DIN EN ISO 4014 (ehemals DIN 931) • Oberfläche: galvanisch verzinkt • Güte 8.8 |  |  | Norm: DIN EN ISO 4014 (ehemals DIN 931) Oberfläche: galvanisch verzinkt Güte 8.8
5224170 | DH4001796139048 | Sechskantschrauben mit Schaft galv. verzinkt M 18 x 120 -VPE 25 | 5644 | Produkte entdecken¦Befestigung, DIN- und Normteile¦Schrauben¦Sechskantschraube | Sechskantschraube / ø 18 mm / Länge: 120 mm / 25 Stck. | Sechskantschraube | mit Schaft |  | • Norm: DIN EN ISO 4014 (ehemals DIN 931) • Oberfläche: galvanisch verzinkt • Güte 8.8 |  |  | Norm: DIN EN ISO 4014 (ehemals DIN 931) Oberfläche: galvanisch verzinkt Güte 8.8
5224180 | DH4001796139109 | Sechskantschrauben mit Schaft galv. verzinkt M 18 x 180 -VPE 25 | 5644 | Produkte entdecken¦Befestigung, DIN- und Normteile¦Schrauben¦Sechskantschraube | Sechskantschraube / ø 18 mm / Länge: 180 mm / 25 Stck. | Sechskantschraube | mit Schaft |  | • Norm: DIN EN ISO 4014 (ehemals DIN 931) • Oberfläche: galvanisch verzinkt • Güte 8.8 |  |  | Norm: DIN EN ISO 4014 (ehemals DIN 931) Oberfläche: galvanisch verzinkt Güte 8.8
5224182 | DH4001796139215 | Sechskantschrauben mit Schaft galv. verzinkt M 20 x 60 -VPE 25 | 5644 | Produkte entdecken¦Befestigung, DIN- und Normteile¦Schrauben¦Sechskantschraube | Sechskantschraube / ø 20 mm / Länge: 60 mm / 25 Stck. | Sechskantschraube | mit Schaft |  | • Norm: DIN EN ISO 4014 (ehemals DIN 931) • Oberfläche: galvanisch verzinkt • Güte 8.8 |  |  | Norm: DIN EN ISO 4014 (ehemals DIN 931) Oberfläche: galvanisch verzinkt Güte 8.8
5224186 | DH4001796139239 | Sechskantschrauben mit Schaft galv. verzinkt M 20 x 70 -VPE 25 | 5644 | Produkte entdecken¦Befestigung, DIN- und Normteile¦Schrauben¦Sechskantschraube | Sechskantschraube / ø 20 mm / Länge: 70 mm / 25 Stck. | Sechskantschraube | mit Schaft |  | • Norm: DIN EN ISO 4014 (ehemals DIN 931) • Oberfläche: galvanisch verzinkt • Güte 8.8 |  |  | Norm: DIN EN ISO 4014 (ehemals DIN 931) Oberfläche: galvanisch verzinkt Güte 8.8
5224190 | DH4001796139253 | Sechskantschrauben mit Schaft galv. verzinkt M 20 x 80 -VPE 25 | 5644 | Produkte entdecken¦Befestigung, DIN- und Normteile¦Schrauben¦Sechskantschraube | Sechskantschraube / ø 20 mm / Länge: 80 mm / 25 Stck. | Sechskantschraube | mit Schaft |  | • Norm: DIN EN ISO 4014 (ehemals DIN 931) • Oberfläche: galvanisch verzinkt • Güte 8.8 |  |  | Norm: DIN EN ISO 4014 (ehemals DIN 931) Oberfläche: galvanisch verzinkt Güte 8.8
5224194 | DH4001796139277 | Sechskantschrauben mit Schaft galv. verzinkt M 20 x 90 -VPE 25 | 5644 | Produkte entdecken¦Befestigung, DIN- und Normteile¦Schrauben¦Sechskantschraube | Sechskantschraube / ø 20 mm / Länge: 90 mm / 25 Stck. | Sechskantschraube | mit Schaft |  | • Norm: DIN EN ISO 4014 (ehemals DIN 931) • Oberfläche: galvanisch verzinkt • Güte 8.8 |  |  | Norm: DIN EN ISO 4014 (ehemals DIN 931) Oberfläche: galvanisch verzinkt Güte 8.8
5224198 | DH4001796139291 | Sechskantschrauben mit Schaft galv. verzinkt M 20 x 100 -VPE 25 | 5644 | Produkte entdecken¦Befestigung, DIN- und Normteile¦Schrauben¦Sechskantschraube | Sechskantschraube / ø 20 mm / Länge: 100 mm / 25 Stck. | Sechskantschraube | mit Schaft |  | • Norm: DIN EN ISO 4014 (ehemals DIN 931) • Oberfläche: galvanisch verzinkt • Güte 8.8 |  |  | Norm: DIN EN ISO 4014 (ehemals DIN 931) Oberfläche: galvanisch verzinkt Güte 8.8
5224200 | DH4001796139307 | Sechskantschrauben mit Schaft galv. verzinkt M 20 x 110 -VPE 25 | 5644 | Produkte entdecken¦Befestigung, DIN- und Normteile¦Schrauben¦Sechskantschraube | Sechskantschraube / ø 20 mm / Länge: 110 mm / 25 Stck. | Sechskantschraube | mit Schaft |  | • Norm: DIN EN ISO 4014 (ehemals DIN 931) • Oberfläche: galvanisch verzinkt • Güte 8.8 |  |  | Norm: DIN EN ISO 4014 (ehemals DIN 931) Oberfläche: galvanisch verzinkt Güte 8.8
5224202 | DH4001796139314 | Sechskantschrauben mit Schaft galv. verzinkt M 20 x 120 -VPE 25 | 5644 | Produkte entdecken¦Befestigung, DIN- und Normteile¦Schrauben¦Sechskantschraube | Sechskantschraube / ø 20 mm / Länge: 120 mm / 25 Stck. | Sechskantschraube | mit Schaft |  | • Norm: DIN EN ISO 4014 (ehemals DIN 931) • Oberfläche: galvanisch verzinkt • Güte 8.8 |  |  | Norm: DIN EN ISO 4014 (ehemals DIN 931) Oberfläche: galvanisch verzinkt Güte 8.8
5224206 | DH4001796139338 | Sechskantschrauben mit Schaft galv. verzinkt M 20 x 140 -VPE 25 | 5644 | Produkte entdecken¦Befestigung, DIN- und Normteile¦Schrauben¦Sechskantschraube | Sechskantschraube / ø 20 mm / Länge: 140 mm / 25 Stck. | Sechskantschraube | mit Schaft |  | • Norm: DIN EN ISO 4014 (ehemals DIN 931) • Oberfläche: galvanisch verzinkt • Güte 8.8 |  |  | Norm: DIN EN ISO 4014 (ehemals DIN 931) Oberfläche: galvanisch verzinkt Güte 8.8
5224210 | DH4001796139352 | Sechskantschrauben mit Schaft galv. verzinkt M 20 x 160 -VPE 10 | 5644 | Produkte entdecken¦Befestigung, DIN- und Normteile¦Schrauben¦Sechskantschraube | Sechskantschraube / ø 20 mm / Länge: 160 mm / 10 Stck. | Sechskantschraube | mit Schaft |  | • Norm: DIN EN ISO 4014 (ehemals DIN 931) • Oberfläche: galvanisch verzinkt • Güte 8.8 |  |  | Norm: DIN EN ISO 4014 (ehemals DIN 931) Oberfläche: galvanisch verzinkt Güte 8.8
5224214 | DH4001796139376 | Sechskantschrauben mit Schaft galv. verzinkt M 20 x 180 -VPE 10 | 5644 | Produkte entdecken¦Befestigung, DIN- und Normteile¦Schrauben¦Sechskantschraube | Sechskantschraube / ø 20 mm / Länge: 180 mm / 10 Stck. | Sechskantschraube | mit Schaft |  | • Norm: DIN EN ISO 4014 (ehemals DIN 931) • Oberfläche: galvanisch verzinkt • Güte 8.8 |  |  | Norm: DIN EN ISO 4014 (ehemals DIN 931) Oberfläche: galvanisch verzinkt Güte 8.8
5224218 | DH4001796139390 | Sechskantschrauben mit Schaft galv. verzinkt M 20 x 200 -VPE 10 | 5644 | Produkte entdecken¦Befestigung, DIN- und Normteile¦Schrauben¦Sechskantschraube | Sechskantschraube / ø 20 mm / Länge: 200 mm / 10 Stck. | Sechskantschraube | mit Schaft |  | • Norm: DIN EN ISO 4014 (ehemals DIN 931) • Oberfläche: galvanisch verzinkt • Güte 8.8 |  |  | Norm: DIN EN ISO 4014 (ehemals DIN 931) Oberfläche: galvanisch verzinkt Güte 8.8
5224238 | DH4001796139901 | Sechskantschrauben mit Schaft galv. verzinkt M 24 x 100 -VPE 10 | 5644 | Produkte entdecken¦Befestigung, DIN- und Normteile¦Schrauben¦Sechskantschraube | Sechskantschraube / ø 24 mm / Länge: 100 mm / 10 Stck. | Sechskantschraube | mit Schaft |  | • Norm: DIN EN ISO 4014 (ehemals DIN 931) • Oberfläche: galvanisch verzinkt • Güte 8.8 |  |  | Norm: DIN EN ISO 4014 (ehemals DIN 931) Oberfläche: galvanisch verzinkt Güte 8.8
5224554 | DH4001796147586 | Sechskantschrauben mit Schaft M 10 x 50 -VPE 100 | 11810 | Produkte entdecken¦Befestigung, DIN- und Normteile¦Schrauben¦Sechskantschraube mit Schaft | Sechskantschraube mit Schaft / ø 10 mm / Länge: 50 mm / 50 Stck. | Sechskantschraube mit Schaft
5224574 | DH4001796147715 | Sechskantschrauben mit Schaft M 10 x 120 -VPE 50 | 11810 | Produkte entdecken¦Befestigung, DIN- und Normteile¦Schrauben¦Sechskantschraube mit Schaft | Sechskantschraube mit Schaft / ø 10 mm mm / Länge: 120 mm / 50 Stck. | Sechskantschraube mit Schaft
5224578 | DH4001796147746 | Sechskantschrauben mit Schaft M 10 x 140 -VPE 50 | 11810 | Produkte entdecken¦Befestigung, DIN- und Normteile¦Schrauben¦Sechskantschraube mit Schaft | Sechskantschraube mit Schaft / ø 10 mm mm / Länge: 140 mm / 50 Stck. | Sechskantschraube mit Schaft
5224582 | DH4001796147869 | Sechskantschrauben mit Schaft M 12 x 45 -VPE 100 | 11810 | Produkte entdecken¦Befestigung, DIN- und Normteile¦Schrauben¦Sechskantschraube mit Schaft | Sechskantschraube mit Schaft / ø 12 mm / Länge: 45 mm / 100 Stck. | Sechskantschraube mit Schaft
5224592 | DH4001796147913 | Sechskantschrauben mit Schaft M 12 x 70 -VPE 50 | 11810 | Produkte entdecken¦Befestigung, DIN- und Normteile¦Schrauben¦Sechskantschraube mit Schaft | Sechskantschraube mit Schaft / ø 12 mm / Länge: 70 mm / 50 Stck. | Sechskantschraube mit Schaft
5224598 | DH4001796147937 | Sechskantschrauben mit Schaft M 12 x 80 -VPE 50 | 11810 | Produkte entdecken¦Befestigung, DIN- und Normteile¦Schrauben¦Sechskantschraube mit Schaft | Sechskantschraube mit Schaft / ø 12 mm / Länge: 80 mm / 50 Stck. | Sechskantschraube mit Schaft
5224644 | DH4001796148347 | Sechskantschrauben mit Schaft M 16 x 50 -VPE 50 | 11810 | Produkte entdecken¦Befestigung, DIN- und Normteile¦Schrauben¦Sechskantschraube mit Schaft | Sechskantschraube mit Schaft / ø 16 mm / Länge: 50 mm / 50 Stck. | Sechskantschraube mit Schaft
5224646 | DH4001796148354 | Sechskantschrauben mit Schaft M 16 x 55 -VPE 50 | 11810 | Produkte entdecken¦Befestigung, DIN- und Normteile¦Schrauben¦Sechskantschraube mit Schaft | Sechskantschraube mit Schaft / ø 16 mm / Länge: 55 mm / 50 Stck. | Sechskantschraube mit Schaft
5224650 | DH4001796148378 | Sechskantschrauben mit Schaft M 16 x 65 -VPE 25 | 11810 | Produkte entdecken¦Befestigung, DIN- und Normteile¦Schrauben¦Sechskantschraube mit Schaft | Sechskantschraube mit Schaft / ø 16 mm / Länge: 65 mm / 25 Stck. | Sechskantschraube mit Schaft
5224664 | DH4001796148439 | Sechskantschrauben mit Schaft M 16 x 100 -VPE 25 | 11810 | Produkte entdecken¦Befestigung, DIN- und Normteile¦Schrauben¦Sechskantschraube mit Schaft | Sechskantschraube mit Schaft / ø 16 mm / Länge: 100 mm / 25 Stck. | Sechskantschraube mit Schaft
5224666 | DH4001796148446 | Sechskantschrauben mit Schaft M 16 x 110 -VPE 25 | 11810 | Produkte entdecken¦Befestigung, DIN- und Normteile¦Schrauben¦Sechskantschraube mit Schaft | Sechskantschraube mit Schaft / ø 16 mm / Länge: 110 mm / 25 Stck. | Sechskantschraube mit Schaft
5224672 | DH4001796148477 | Sechskantschrauben mit Schaft M 16 x 140 -VPE 25 | 11810 | Produkte entdecken¦Befestigung, DIN- und Normteile¦Schrauben¦Sechskantschraube mit Schaft | Sechskantschraube mit Schaft / ø 16 mm / Länge: 140 mm / 25 Stck. | Sechskantschraube mit Schaft
5224674 | DH4001796148484 | Sechskantschrauben mit Schaft M 16 x 150 -VPE 25 | 11810 | Produkte entdecken¦Befestigung, DIN- und Normteile¦Schrauben¦Sechskantschraube mit Schaft | Sechskantschraube mit Schaft / ø 16 mm / Länge: 150 mm / 25 Stck. | Sechskantschraube mit Schaft
5224736 | DH4001796148880 | Sechskantschrauben mit Schaft M 20 x 100 -VPE 25 | 11810 | Produkte entdecken¦Befestigung, DIN- und Normteile¦Schrauben¦Sechskantschraube mit Schaft | Sechskantschraube mit Schaft / ø 20 mm / Länge: 100 mm / 25 Stck. | Sechskantschraube mit Schaft
5225640 | DH4001796161315 | Sechskantschrauben 8.8 galv. verzinkt M 4 x 50 -VPE 500 | 5645 | Produkte entdecken¦Befestigung, DIN- und Normteile¦Schrauben¦Sechskantschraube | Sechskantschraube / ø 4 mm / Länge: 50 mm / 500 Stck. | Sechskantschraube | mit Gewinde bis Kopf |  | • Norm: DIN EN ISO 4017 (ehemals DIN 933) • Oberfläche: galvanisch verzinkt • Güte: 8.8
5225652 | DH4001796161414 | Sechskantschrauben 8.8 galv. verzinkt M 5 x 16 -VPE 500 | 5645 | Produkte entdecken¦Befestigung, DIN- und Normteile¦Schrauben¦Sechskantschraube | Sechskantschraube / ø 5 mm / Länge: 16 mm / 500 Stck. | Sechskantschraube | mit Gewinde bis Kopf |  | • Norm: DIN EN ISO 4017 (ehemals DIN 933) • Oberfläche: galvanisch verzinkt • Güte: 8.8
5225656 | DH4001796161438 | Sechskantschrauben 8.8 galv. verzinkt M 5 x 20 -VPE 500 | 5645 | Produkte entdecken¦Befestigung, DIN- und Normteile¦Schrauben¦Sechskantschraube | Sechskantschraube / ø 5 mm / Länge: 20 mm / 500 Stck. | Sechskantschraube | mit Gewinde bis Kopf |  | • Norm: DIN EN ISO 4017 (ehemals DIN 933) • Oberfläche: galvanisch verzinkt • Güte: 8.8
5225660 | DH4001796161452 | Sechskantschrauben 8.8 galv. verzinkt M 5 x 25 -VPE 500 | 5645 | Produkte entdecken¦Befestigung, DIN- und Normteile¦Schrauben¦Sechskantschraube | Sechskantschraube / ø 5 mm / Länge: 25 mm / 500 Stck. | Sechskantschraube | mit Gewinde bis Kopf |  | • Norm: DIN EN ISO 4017 (ehemals DIN 933) • Oberfläche: galvanisch verzinkt • Güte: 8.8
5225662 | DH4001796161469 | Sechskantschrauben 8.8 galv. verzinkt M 5 x 30 -VPE 500 | 5645 | Produkte entdecken¦Befestigung, DIN- und Normteile¦Schrauben¦Sechskantschraube | Sechskantschraube / ø 5 mm / Länge: 30 mm / 500 Stck. | Sechskantschraube | mit Gewinde bis Kopf |  | • Norm: DIN EN ISO 4017 (ehemals DIN 933) • Oberfläche: galvanisch verzinkt • Güte: 8.8
5225666 | DH4001796161483 | Sechskantschrauben 8.8 galv. verzinkt M 5 x 40 -VPE 200 | 5645 | Produkte entdecken¦Befestigung, DIN- und Normteile¦Schrauben¦Sechskantschraube | Sechskantschraube / ø 5 mm / Länge: 40 mm / 200 Stck. | Sechskantschraube | mit Gewinde bis Kopf |  | • Norm: DIN EN ISO 4017 (ehemals DIN 933) • Oberfläche: galvanisch verzinkt • Güte: 8.8
5225668 | DH4001796161490 | Sechskantschrauben 8.8 galv. verzinkt M 5 x 45 -VPE 200 | 5645 | Produkte entdecken¦Befestigung, DIN- und Normteile¦Schrauben¦Sechskantschraube | Sechskantschraube / ø 5 mm / Länge: 45 mm / 200 Stck. | Sechskantschraube | mit Gewinde bis Kopf |  | • Norm: DIN EN ISO 4017 (ehemals DIN 933) • Oberfläche: galvanisch verzinkt • Güte: 8.8
5225670 | DH4001796161506 | Sechskantschrauben 8.8 galv. verzinkt M 5 x 50 -VPE 200 | 5645 | Produkte entdecken¦Befestigung, DIN- und Normteile¦Schrauben¦Sechskantschraube | Sechskantschraube / ø 5 mm / Länge: 50 mm / 200 Stck. | Sechskantschraube | mit Gewinde bis Kopf |  | • Norm: DIN EN ISO 4017 (ehemals DIN 933) • Oberfläche: galvanisch verzinkt • Güte: 8.8
5225672 | DH4001796161513 | Sechskantschrauben 8.8 galv. verzinkt M 5 x 55 -VPE 200 | 5645 | Produkte entdecken¦Befestigung, DIN- und Normteile¦Schrauben¦Sechskantschraube | Sechskantschraube / ø 5 mm / Länge: 55 mm / 200 Stck. | Sechskantschraube | mit Gewinde bis Kopf |  | • Norm: DIN EN ISO 4017 (ehemals DIN 933) • Oberfläche: galvanisch verzinkt • Güte: 8.8
5225682 | DH4001796161605 | Sechskantschrauben 8.8 galv. verzinkt M 6 x 10 -VPE 500 | 5645 | Produkte entdecken¦Befestigung, DIN- und Normteile¦Schrauben¦Sechskantschraube | Sechskantschraube / ø 6 mm / Länge: 10 mm / 500 Stck. | Sechskantschraube | mit Gewinde bis Kopf |  | • Norm: DIN EN ISO 4017 (ehemals DIN 933) • Oberfläche: galvanisch verzinkt • Güte: 8.8
5225684 | DH4001796161612 | Sechskantschrauben 8.8 galv. verzinkt M 6 x 12 -VPE 500 | 5645 | Produkte entdecken¦Befestigung, DIN- und Normteile¦Schrauben¦Sechskantschraube | Sechskantschraube / ø 6 mm / Länge: 12 mm / 500 Stck. | Sechskantschraube | mit Gewinde bis Kopf |  | • Norm: DIN EN ISO 4017 (ehemals DIN 933) • Oberfläche: galvanisch verzinkt • Güte: 8.8
5225688 | DH4001796161650 | Sechskantschrauben 8.8 galv. verzinkt M 6 x 16 -VPE 500 | 5645 | Produkte entdecken¦Befestigung, DIN- und Normteile¦Schrauben¦Sechskantschraube | Sechskantschraube / ø 6 mm / Länge: 16 mm / 500 Stck. | Sechskantschraube | mit Gewinde bis Kopf |  | • Norm: DIN EN ISO 4017 (ehemals DIN 933) • Oberfläche: galvanisch verzinkt • Güte: 8.8
5225692 | DH4001796161674 | Sechskantschrauben 8.8 galv. verzinkt M 6 x 20 -VPE 500 | 5645 | Produkte entdecken¦Befestigung, DIN- und Normteile¦Schrauben¦Sechskantschraube | Sechskantschraube / ø 6 mm / Länge: 20 mm / 500 Stck. | Sechskantschraube | mit Gewinde bis Kopf |  | • Norm: DIN EN ISO 4017 (ehemals DIN 933) • Oberfläche: galvanisch verzinkt • Güte: 8.8
5225696 | DH4001796161704 | Sechskantschrauben 8.8 galv. verzinkt M 6 x 25 -VPE 500 | 5645 | Produkte entdecken¦Befestigung, DIN- und Normteile¦Schrauben¦Sechskantschraube | Sechskantschraube / ø 6 mm / Länge: 25 mm / 500 Stck. | Sechskantschraube | mit Gewinde bis Kopf |  | • Norm: DIN EN ISO 4017 (ehemals DIN 933) • Oberfläche: galvanisch verzinkt • Güte: 8.8
5225698 | DH4001796161735 | Sechskantschrauben 8.8 galv. verzinkt M 6 x 30 -VPE 500 | 5645 | Produkte entdecken¦Befestigung, DIN- und Normteile¦Schrauben¦Sechskantschraube | Sechskantschraube / ø 6 mm / Länge: 30 mm / 500 Stck. | Sechskantschraube | mit Gewinde bis Kopf |  | • Norm: DIN EN ISO 4017 (ehemals DIN 933) • Oberfläche: galvanisch verzinkt • Güte: 8.8
5225702 | DH4001796161766 | Sechskantschrauben 8.8 galv. verzinkt M 6 x 40 -VPE 200 | 5645 | Produkte entdecken¦Befestigung, DIN- und Normteile¦Schrauben¦Sechskantschraube | Sechskantschraube / ø 6 mm / Länge: 40 mm / 200 Stck. | Sechskantschraube | mit Gewinde bis Kopf |  | • Norm: DIN EN ISO 4017 (ehemals DIN 933) • Oberfläche: galvanisch verzinkt • Güte: 8.8
5225706 | DH4001796161780 | Sechskantschrauben 8.8 galv. verzinkt M 6 x 50 -VPE 200 | 5645 | Produkte entdecken¦Befestigung, DIN- und Normteile¦Schrauben¦Sechskantschraube | Sechskantschraube / ø 6 mm / Länge: 50 mm / 200 Stck. | Sechskantschraube | mit Gewinde bis Kopf |  | • Norm: DIN EN ISO 4017 (ehemals DIN 933) • Oberfläche: galvanisch verzinkt • Güte: 8.8
5225710 | DH4001796161803 | Sechskantschrauben 8.8 galv. verzinkt M 6 x 60 -VPE 200 | 5645 | Produkte entdecken¦Befestigung, DIN- und Normteile¦Schrauben¦Sechskantschraube | Sechskantschraube / ø 6 mm / Länge: 60 mm / 200 Stck. | Sechskantschraube | mit Gewinde bis Kopf |  | • Norm: DIN EN ISO 4017 (ehemals DIN 933) • Oberfläche: galvanisch verzinkt • Güte: 8.8
5225714 | DH4001796161827 | Sechskantschrauben 8.8 galv. verzinkt M 6 x 70 -VPE 200 | 5645 | Produkte entdecken¦Befestigung, DIN- und Normteile¦Schrauben¦Sechskantschraube | Sechskantschraube / ø 6 mm / Länge: 70 mm / 200 Stck. | Sechskantschraube | mit Gewinde bis Kopf |  | • Norm: DIN EN ISO 4017 (ehemals DIN 933) • Oberfläche: galvanisch verzinkt • Güte: 8.8
5225718 | DH4001796161841 | Sechskantschrauben 8.8 galv. verzinkt M 6 x 80 -VPE 200 | 5645 | Produkte entdecken¦Befestigung, DIN- und Normteile¦Schrauben¦Sechskantschraube | Sechskantschraube / ø 6 mm / Länge: 80 mm / 200 Stck. | Sechskantschraube | mit Gewinde bis Kopf |  | • Norm: DIN EN ISO 4017 (ehemals DIN 933) • Oberfläche: galvanisch verzinkt • Güte: 8.8
5225720 | DH4001796161858 | Sechskantschrauben 8.8 galv. verzinkt M 6 x 90 -VPE 100 | 5645 | Produkte entdecken¦Befestigung, DIN- und Normteile¦Schrauben¦Sechskantschraube | Sechskantschraube / ø 6 mm / Länge: 90 mm / 100 Stck. | Sechskantschraube | mit Gewinde bis Kopf |  | • Norm: DIN EN ISO 4017 (ehemals DIN 933) • Oberfläche: galvanisch verzinkt • Güte: 8.8
5225722 | DH4001796161865 | Sechskantschrauben 8.8 galv. verzinkt M 6 x 100 -VPE 100 | 5645 | Produkte entdecken¦Befestigung, DIN- und Normteile¦Schrauben¦Sechskantschraube | Sechskantschraube / ø 6 mm / Länge: 100 mm / 100 Stck. | Sechskantschraube | mit Gewinde bis Kopf |  | • Norm: DIN EN ISO 4017 (ehemals DIN 933) • Oberfläche: galvanisch verzinkt • Güte: 8.8
5225730 | DH4001796162022 | Sechskantschrauben 8.8 galv. verzinkt M 8 x 10 -VPE 200 | 5645 | Produkte entdecken¦Befestigung, DIN- und Normteile¦Schrauben¦Sechskantschraube | Sechskantschraube / ø 8 mm / Länge: 10 mm / 200 Stck. | Sechskantschraube | mit Gewinde bis Kopf |  | • Norm: DIN EN ISO 4017 (ehemals DIN 933) • Oberfläche: galvanisch verzinkt • Güte: 8.8
5225736 | DH4001796162060 | Sechskantschrauben 8.8 galv. verzinkt M 8 x 16 -VPE 200 | 5645 | Produkte entdecken¦Befestigung, DIN- und Normteile¦Schrauben¦Sechskantschraube | Sechskantschraube / ø 8 mm / Länge: 16 mm / 200 Stck. | Sechskantschraube | mit Gewinde bis Kopf |  | • Norm: DIN EN ISO 4017 (ehemals DIN 933) • Oberfläche: galvanisch verzinkt • Güte: 8.8
5225740 | DH4001796162091 | Sechskantschrauben 8.8 galv. verzinkt M 8 x 20 -VPE 200 | 5645 | Produkte entdecken¦Befestigung, DIN- und Normteile¦Schrauben¦Sechskantschraube | Sechskantschraube / ø 8 mm / Länge: 20 mm / 200 Stck. | Sechskantschraube | mit Gewinde bis Kopf |  | • Norm: DIN EN ISO 4017 (ehemals DIN 933) • Oberfläche: galvanisch verzinkt • Güte: 8.8
5225744 | DH4001796162121 | Sechskantschrauben 8.8 galv. verzinkt M 8 x 25 -VPE 200 | 5645 | Produkte entdecken¦Befestigung, DIN- und Normteile¦Schrauben¦Sechskantschraube | Sechskantschraube / ø 8 mm / Länge: 25 mm / 200 Stck. | Sechskantschraube | mit Gewinde bis Kopf |  | • Norm: DIN EN ISO 4017 (ehemals DIN 933) • Oberfläche: galvanisch verzinkt • Güte: 8.8
5225746 | DH4001796162152 | Sechskantschrauben 8.8 galv. verzinkt M 8 x 30 -VPE 200 | 5645 | Produkte entdecken¦Befestigung, DIN- und Normteile¦Schrauben¦Sechskantschraube | Sechskantschraube / ø 8 mm / Länge: 30 mm / 200 Stck. | Sechskantschraube | mit Gewinde bis Kopf |  | • Norm: DIN EN ISO 4017 (ehemals DIN 933) • Oberfläche: galvanisch verzinkt • Güte: 8.8
5225748 | DH4001796162176 | Sechskantschrauben 8.8 galv. verzinkt M 8 x 35 -VPE 200 | 5645 | Produkte entdecken¦Befestigung, DIN- und Normteile¦Schrauben¦Sechskantschraube | Sechskantschraube / ø 8 mm / Länge: 35 mm / 200 Stck. | Sechskantschraube | mit Gewinde bis Kopf |  | • Norm: DIN EN ISO 4017 (ehemals DIN 933) • Oberfläche: galvanisch verzinkt • Güte: 8.8
5225750 | DH4001796162183 | Sechskantschrauben 8.8 galv. verzinkt M 8 x 40 -VPE 200 | 5645 | Produkte entdecken¦Befestigung, DIN- und Normteile¦Schrauben¦Sechskantschraube | Sechskantschraube / ø 8 mm / Länge: 40 mm / 200 Stck. | Sechskantschraube | mit Gewinde bis Kopf |  | • Norm: DIN EN ISO 4017 (ehemals DIN 933) • Oberfläche: galvanisch verzinkt • Güte: 8.8
5225752 | DH4001796162190 | Sechskantschrauben 8.8 galv. verzinkt M 8 x 45 -VPE 200 | 5645 | Produkte entdecken¦Befestigung, DIN- und Normteile¦Schrauben¦Sechskantschraube | Sechskantschraube / ø 8 mm / Länge: 45 mm / 200 Stck. | Sechskantschraube | mit Gewinde bis Kopf |  | • Norm: DIN EN ISO 4017 (ehemals DIN 933) • Oberfläche: galvanisch verzinkt • Güte: 8.8
5225754 | DH4001796162213 | Sechskantschrauben 8.8 galv. verzinkt M 8 x 50 -VPE 200 | 5645 | Produkte entdecken¦Befestigung, DIN- und Normteile¦Schrauben¦Sechskantschraube | Sechskantschraube / ø 8 mm / Länge: 50 mm / 200 Stck. | Sechskantschraube | mit Gewinde bis Kopf |  | • Norm: DIN EN ISO 4017 (ehemals DIN 933) • Oberfläche: galvanisch verzinkt • Güte: 8.8
5225758 | DH4001796162244 | Sechskantschrauben 8.8 galv. verzinkt M 8 x 60 -VPE 200 | 5645 | Produkte entdecken¦Befestigung, DIN- und Normteile¦Schrauben¦Sechskantschraube | Sechskantschraube / ø 8 mm / Länge: 60 mm / 200 Stck. | Sechskantschraube | mit Gewinde bis Kopf |  | • Norm: DIN EN ISO 4017 (ehemals DIN 933) • Oberfläche: galvanisch verzinkt • Güte: 8.8
5225762 | DH4001796162275 | Sechskantschrauben 8.8 galv. verzinkt M 8 x 70 -VPE 200 | 5645 | Produkte entdecken¦Befestigung, DIN- und Normteile¦Schrauben¦Sechskantschraube | Sechskantschraube / ø 8 mm / Länge: 70 mm / 200 Stck. | Sechskantschraube | mit Gewinde bis Kopf |  | • Norm: DIN EN ISO 4017 (ehemals DIN 933) • Oberfläche: galvanisch verzinkt • Güte: 8.8
5225764 | DH4001796162282 | Sechskantschrauben 8.8 galv. verzinkt M 8 x 75 -VPE 200 | 5645 | Produkte entdecken¦Befestigung, DIN- und Normteile¦Schrauben¦Sechskantschraube | Sechskantschraube / ø 8 mm / Länge: 75 mm / 200 Stck. | Sechskantschraube | mit Gewinde bis Kopf |  | • Norm: DIN EN ISO 4017 (ehemals DIN 933) • Oberfläche: galvanisch verzinkt • Güte: 8.8
5225766 | DH4001796162299 | Sechskantschrauben 8.8 galv. verzinkt M 8 x 80 -VPE 200 | 5645 | Produkte entdecken¦Befestigung, DIN- und Normteile¦Schrauben¦Sechskantschraube | Sechskantschraube / ø 8 mm / Länge: 80 mm / 200 Stck. | Sechskantschraube | mit Gewinde bis Kopf |  | • Norm: DIN EN ISO 4017 (ehemals DIN 933) • Oberfläche: galvanisch verzinkt • Güte: 8.8
5225770 | DH4001796162312 | Sechskantschrauben 8.8 galv. verzinkt M 8 x 90 -VPE 100 | 5645 | Produkte entdecken¦Befestigung, DIN- und Normteile¦Schrauben¦Sechskantschraube | Sechskantschraube / ø 8 mm / Länge: 90 mm / 100 Stck. | Sechskantschraube | mit Gewinde bis Kopf |  | • Norm: DIN EN ISO 4017 (ehemals DIN 933) • Oberfläche: galvanisch verzinkt • Güte: 8.8
5225772 | DH4001796162336 | Sechskantschrauben 8.8 galv. verzinkt M 8 x 100 -VPE 100 | 5645 | Produkte entdecken¦Befestigung, DIN- und Normteile¦Schrauben¦Sechskantschraube | Sechskantschraube / ø 8 mm / Länge: 100 mm / 100 Stck. | Sechskantschraube | mit Gewinde bis Kopf |  | • Norm: DIN EN ISO 4017 (ehemals DIN 933) • Oberfläche: galvanisch verzinkt • Güte: 8.8
5225776 | DH4001796162350 | Sechskantschrauben 8.8 galv. verzinkt M 8 x 120 -VPE 100 | 5645 | Produkte entdecken¦Befestigung, DIN- und Normteile¦Schrauben¦Sechskantschraube | Sechskantschraube / ø 8 mm / Länge: 120 mm / 100 Stck. | Sechskantschraube | mit Gewinde bis Kopf |  | • Norm: DIN EN ISO 4017 (ehemals DIN 933) • Oberfläche: galvanisch verzinkt • Güte: 8.8
5225786 | DH4001796162473 | Sechskantschrauben 8.8 galv. verzinkt M 10 x 20 -VPE 200 | 5645 | Produkte entdecken¦Befestigung, DIN- und Normteile¦Schrauben¦Sechskantschraube | Sechskantschraube / ø 10 mm / Länge: 20 mm / 200 Stck. | Sechskantschraube | mit Gewinde bis Kopf |  | • Norm: DIN EN ISO 4017 (ehemals DIN 933) • Oberfläche: galvanisch verzinkt • Güte: 8.8
5225790 | DH4001796162503 | Sechskantschrauben 8.8 galv. verzinkt M 10 x 25 -VPE 200 | 5645 | Produkte entdecken¦Befestigung, DIN- und Normteile¦Schrauben¦Sechskantschraube | Sechskantschraube / ø 10 mm / Länge: 25 mm / 200 Stck. | Sechskantschraube | mit Gewinde bis Kopf |  | • Norm: DIN EN ISO 4017 (ehemals DIN 933) • Oberfläche: galvanisch verzinkt • Güte: 8.8
5225792 | DH4001796162527 | Sechskantschrauben 8.8 galv. verzinkt M 10 x 30 -VPE 200 | 5645 | Produkte entdecken¦Befestigung, DIN- und Normteile¦Schrauben¦Sechskantschraube | Sechskantschraube / ø 10 mm / Länge: 30 mm / 200 Stck. | Sechskantschraube | mit Gewinde bis Kopf |  | • Norm: DIN EN ISO 4017 (ehemals DIN 933) • Oberfläche: galvanisch verzinkt • Güte: 8.8
5225794 | DH4001796162534 | Sechskantschrauben 8.8 galv. verzinkt M 10 x 35 -VPE 100 | 5645 | Produkte entdecken¦Befestigung, DIN- und Normteile¦Schrauben¦Sechskantschraube | Sechskantschraube / ø 10 mm / Länge: 35 mm / 100 Stck. | Sechskantschraube | mit Gewinde bis Kopf |  | • Norm: DIN EN ISO 4017 (ehemals DIN 933) • Oberfläche: galvanisch verzinkt • Güte: 8.8
5225796 | DH4001796162541 | Sechskantschrauben 8.8 galv. verzinkt M 10 x 40 -VPE 100 | 5645 | Produkte entdecken¦Befestigung, DIN- und Normteile¦Schrauben¦Sechskantschraube | Sechskantschraube / ø 10 mm / Länge: 40 mm / 100 Stck. | Sechskantschraube | mit Gewinde bis Kopf |  | • Norm: DIN EN ISO 4017 (ehemals DIN 933) • Oberfläche: galvanisch verzinkt • Güte: 8.8
5225800 | DH4001796162565 | Sechskantschrauben 8.8 galv. verzinkt M 10 x 50 -VPE 100 | 5645 | Produkte entdecken¦Befestigung, DIN- und Normteile¦Schrauben¦Sechskantschraube | Sechskantschraube / ø 10 mm / Länge: 50 mm / 100 Stck. | Sechskantschraube | mit Gewinde bis Kopf |  | • Norm: DIN EN ISO 4017 (ehemals DIN 933) • Oberfläche: galvanisch verzinkt • Güte: 8.8
5225804 | DH4001796162589 | Sechskantschrauben 8.8 galv. verzinkt M 10 x 60 -VPE 100 | 5645 | Produkte entdecken¦Befestigung, DIN- und Normteile¦Schrauben¦Sechskantschraube | Sechskantschraube / ø 10 mm / Länge: 60 mm / 100 Stck. | Sechskantschraube | mit Gewinde bis Kopf |  | • Norm: DIN EN ISO 4017 (ehemals DIN 933) • Oberfläche: galvanisch verzinkt • Güte: 8.8
5225806 | DH4001796162602 | Sechskantschrauben 8.8 galv. verzinkt M 10 x 65 -VPE 100 | 5645 | Produkte entdecken¦Befestigung, DIN- und Normteile¦Schrauben¦Sechskantschraube | Sechskantschraube / ø 10 mm / Länge: 65 mm / 100 Stck. | Sechskantschraube | mit Gewinde bis Kopf |  | • Norm: DIN EN ISO 4017 (ehemals DIN 933) • Oberfläche: galvanisch verzinkt • Güte: 8.8
5225808 | DH4001796162619 | Sechskantschrauben 8.8 galv. verzinkt M 10 x 70 -VPE 100 | 5645 | Produkte entdecken¦Befestigung, DIN- und Normteile¦Schrauben¦Sechskantschraube | Sechskantschraube / ø 10 mm / Länge: 70 mm / 100 Stck. | Sechskantschraube | mit Gewinde bis Kopf |  | • Norm: DIN EN ISO 4017 (ehemals DIN 933) • Oberfläche: galvanisch verzinkt • Güte: 8.8
5225810 | DH4001796162626 | Sechskantschrauben 8.8 galv. verzinkt M 10 x 75 -VPE 100 | 5645 | Produkte entdecken¦Befestigung, DIN- und Normteile¦Schrauben¦Sechskantschraube | Sechskantschraube / ø 10 mm / Länge: 75 mm / 100 Stck. | Sechskantschraube | mit Gewinde bis Kopf |  | • Norm: DIN EN ISO 4017 (ehemals DIN 933) • Oberfläche: galvanisch verzinkt • Güte: 8.8
5225812 | DH4001796162633 | Sechskantschrauben 8.8 galv. verzinkt M 10 x 80 -VPE 100 | 5645 | Produkte entdecken¦Befestigung, DIN- und Normteile¦Schrauben¦Sechskantschraube | Sechskantschraube / ø 10 mm / Länge: 80 mm / 100 Stck. | Sechskantschraube | mit Gewinde bis Kopf |  | • Norm: DIN EN ISO 4017 (ehemals DIN 933) • Oberfläche: galvanisch verzinkt • Güte: 8.8
5225816 | DH4001796162657 | Sechskantschrauben 8.8 galv. verzinkt M 10 x 90 -VPE 100 | 5645 | Produkte entdecken¦Befestigung, DIN- und Normteile¦Schrauben¦Sechskantschraube | Sechskantschraube / ø 10 mm / Länge: 90 mm / 100 Stck. | Sechskantschraube | mit Gewinde bis Kopf |  | • Norm: DIN EN ISO 4017 (ehemals DIN 933) • Oberfläche: galvanisch verzinkt • Güte: 8.8
5225818 | DH4001796162671 | Sechskantschrauben 8.8 galv. verzinkt M 10 x 100 -VPE 100 | 5645 | Produkte entdecken¦Befestigung, DIN- und Normteile¦Schrauben¦Sechskantschraube | Sechskantschraube / ø 10 mm / Länge: 100 mm / 100 Stck. | Sechskantschraube | mit Gewinde bis Kopf |  | • Norm: DIN EN ISO 4017 (ehemals DIN 933) • Oberfläche: galvanisch verzinkt • Güte: 8.8
5225820 | DH4001796162688 | Sechskantschrauben 8.8 galv. verzinkt M 10 x 110 -VPE 50 | 5645 | Produkte entdecken¦Befestigung, DIN- und Normteile¦Schrauben¦Sechskantschraube | Sechskantschraube / ø 10 mm / Länge: 110 mm / 50 Stck. | Sechskantschraube | mit Gewinde bis Kopf |  | • Norm: DIN EN ISO 4017 (ehemals DIN 933) • Oberfläche: galvanisch verzinkt • Güte: 8.8
5225822 | DH4001796162695 | Sechskantschrauben 8.8 galv. verzinkt M 10 x 120 -VPE 50 | 5645 | Produkte entdecken¦Befestigung, DIN- und Normteile¦Schrauben¦Sechskantschraube | Sechskantschraube / ø 10 mm / Länge: 120 mm / 50 Stck. | Sechskantschraube | mit Gewinde bis Kopf |  | • Norm: DIN EN ISO 4017 (ehemals DIN 933) • Oberfläche: galvanisch verzinkt • Güte: 8.8
5225832 | DH4001796162800 | Sechskantschrauben 8.8 galv. verzinkt M 12 x 16 -VPE 100 | 5645 | Produkte entdecken¦Befestigung, DIN- und Normteile¦Schrauben¦Sechskantschraube | Sechskantschraube / ø 12 mm / Länge: 16 mm / 100 Stck. | Sechskantschraube | mit Gewinde bis Kopf |  | • Norm: DIN EN ISO 4017 (ehemals DIN 933) • Oberfläche: galvanisch verzinkt • Güte: 8.8
5225836 | DH4001796162824 | Sechskantschrauben 8.8 galv. verzinkt M 12 x 20 -VPE 100 | 5645 | Produkte entdecken¦Befestigung, DIN- und Normteile¦Schrauben¦Sechskantschraube | Sechskantschraube / ø 12 mm / Länge: 20 mm / 100 Stck. | Sechskantschraube | mit Gewinde bis Kopf |  | • Norm: DIN EN ISO 4017 (ehemals DIN 933) • Oberfläche: galvanisch verzinkt • Güte: 8.8
5225838 | DH4001796162848 | Sechskantschrauben 8.8 galv. verzinkt M 12 x 25 -VPE 100 | 5645 | Produkte entdecken¦Befestigung, DIN- und Normteile¦Schrauben¦Sechskantschraube | Sechskantschraube / ø 12 mm / Länge: 25 mm / 100 Stck. | Sechskantschraube | mit Gewinde bis Kopf |  | • Norm: DIN EN ISO 4017 (ehemals DIN 933) • Oberfläche: galvanisch verzinkt • Güte: 8.8
5225840 | DH4001796162862 | Sechskantschrauben 8.8 galv. verzinkt M 12 x 30 -VPE 100 | 5645 | Produkte entdecken¦Befestigung, DIN- und Normteile¦Schrauben¦Sechskantschraube | Sechskantschraube / ø 12 mm / Länge: 30 mm / 100 Stck. | Sechskantschraube | mit Gewinde bis Kopf |  | • Norm: DIN EN ISO 4017 (ehemals DIN 933) • Oberfläche: galvanisch verzinkt • Güte: 8.8
5225842 | DH4001796162893 | Sechskantschrauben 8.8 galv. verzinkt M 12 x 35 -VPE 100 | 5645 | Produkte entdecken¦Befestigung, DIN- und Normteile¦Schrauben¦Sechskantschraube | Sechskantschraube / ø 12 mm / Länge: 35 mm / 100 Stck. | Sechskantschraube | mit Gewinde bis Kopf |  | • Norm: DIN EN ISO 4017 (ehemals DIN 933) • Oberfläche: galvanisch verzinkt • Güte: 8.8
5225844 | DH4001796162909 | Sechskantschrauben 8.8 galv. verzinkt M 12 x 40 -VPE 100 | 5645 | Produkte entdecken¦Befestigung, DIN- und Normteile¦Schrauben¦Sechskantschraube | Sechskantschraube / ø 12 mm / Länge: 40 mm / 100 Stck. | Sechskantschraube | mit Gewinde bis Kopf |  | • Norm: DIN EN ISO 4017 (ehemals DIN 933) • Oberfläche: galvanisch verzinkt • Güte: 8.8
5225846 | DH4001796162916 | Sechskantschrauben 8.8 galv. verzinkt M 12 x 45 -VPE 100 | 5645 | Produkte entdecken¦Befestigung, DIN- und Normteile¦Schrauben¦Sechskantschraube | Sechskantschraube / ø 12 mm / Länge: 45 mm / 100 Stck. | Sechskantschraube | mit Gewinde bis Kopf |  | • Norm: DIN EN ISO 4017 (ehemals DIN 933) • Oberfläche: galvanisch verzinkt • Güte: 8.8
5225848 | DH4001796162923 | Sechskantschrauben 8.8 galv. verzinkt M 12 x 50 -VPE 100 | 5645 | Produkte entdecken¦Befestigung, DIN- und Normteile¦Schrauben¦Sechskantschraube | Sechskantschraube / ø 12 mm / Länge: 50 mm / 100 Stck. | Sechskantschraube | mit Gewinde bis Kopf |  | • Norm: DIN EN ISO 4017 (ehemals DIN 933) • Oberfläche: galvanisch verzinkt • Güte: 8.8
5225852 | DH4001796162947 | Sechskantschrauben 8.8 galv. verzinkt M 12 x 60 -VPE 100 | 5645 | Produkte entdecken¦Befestigung, DIN- und Normteile¦Schrauben¦Sechskantschraube | Sechskantschraube / ø 12 mm / Länge: 60 mm / 100 Stck. | Sechskantschraube | mit Gewinde bis Kopf |  | • Norm: DIN EN ISO 4017 (ehemals DIN 933) • Oberfläche: galvanisch verzinkt • Güte: 8.8
5225856 | DH4001796162961 | Sechskantschrauben 8.8 galv. verzinkt M 12 x 70 -VPE 50 | 5645 | Produkte entdecken¦Befestigung, DIN- und Normteile¦Schrauben¦Sechskantschraube | Sechskantschraube / ø 12 mm / Länge: 70 mm / 50 Stck. | Sechskantschraube | mit Gewinde bis Kopf |  | • Norm: DIN EN ISO 4017 (ehemals DIN 933) • Oberfläche: galvanisch verzinkt • Güte: 8.8
5225860 | DH4001796162985 | Sechskantschrauben 8.8 galv. verzinkt M 12 x 80 -VPE 50 | 5645 | Produkte entdecken¦Befestigung, DIN- und Normteile¦Schrauben¦Sechskantschraube | Sechskantschraube / ø 12 mm / Länge: 80 mm / 50 Stck. | Sechskantschraube | mit Gewinde bis Kopf |  | • Norm: DIN EN ISO 4017 (ehemals DIN 933) • Oberfläche: galvanisch verzinkt • Güte: 8.8
5225864 | DH4001796163005 | Sechskantschrauben 8.8 galv. verzinkt M 12 x 90 -VPE 50 | 5645 | Produkte entdecken¦Befestigung, DIN- und Normteile¦Schrauben¦Sechskantschraube | Sechskantschraube / ø 12 mm / Länge: 90 mm / 50 Stck. | Sechskantschraube | mit Gewinde bis Kopf |  | • Norm: DIN EN ISO 4017 (ehemals DIN 933) • Oberfläche: galvanisch verzinkt • Güte: 8.8
5225866 | DH4001796163012 | Sechskantschrauben 8.8 galv. verzinkt M 12 x 100 -VPE 50 | 5645 | Produkte entdecken¦Befestigung, DIN- und Normteile¦Schrauben¦Sechskantschraube | Sechskantschraube / ø 12 mm / Länge: 100 mm / 50 Stck. | Sechskantschraube | mit Gewinde bis Kopf |  | • Norm: DIN EN ISO 4017 (ehemals DIN 933) • Oberfläche: galvanisch verzinkt • Güte: 8.8
5225870 | DH4001796163036 | Sechskantschrauben 8.8 galv. verzinkt M 12 x 120 -VPE 50 | 5645 | Produkte entdecken¦Befestigung, DIN- und Normteile¦Schrauben¦Sechskantschraube | Sechskantschraube / ø 12 mm / Länge: 120 mm / 50 Stck. | Sechskantschraube | mit Gewinde bis Kopf |  | • Norm: DIN EN ISO 4017 (ehemals DIN 933) • Oberfläche: galvanisch verzinkt • Güte: 8.8
5225888 | DH4001796163142 | Sechskantschrauben 8.8 galv. verzinkt M 14 x 30 -VPE 100 | 5645 | Produkte entdecken¦Befestigung, DIN- und Normteile¦Schrauben¦Sechskantschraube | Sechskantschraube / ø 14 mm / Länge: 30 mm / 100 Stck. | Sechskantschraube | mit Gewinde bis Kopf |  | • Norm: DIN EN ISO 4017 (ehemals DIN 933) • Oberfläche: galvanisch verzinkt • Güte: 8.8
5225890 | DH4001796163159 | Sechskantschrauben 8.8 galv. verzinkt M 14 x 35 -VPE 100 | 5645 | Produkte entdecken¦Befestigung, DIN- und Normteile¦Schrauben¦Sechskantschraube | Sechskantschraube / ø 14 mm / Länge: 35 mm / 100 Stck. | Sechskantschraube | mit Gewinde bis Kopf |  | • Norm: DIN EN ISO 4017 (ehemals DIN 933) • Oberfläche: galvanisch verzinkt • Güte: 8.8
5225892 | DH4001796163166 | Sechskantschrauben 8.8 galv. verzinkt M 14 x 40 -VPE 100 | 5645 | Produkte entdecken¦Befestigung, DIN- und Normteile¦Schrauben¦Sechskantschraube | Sechskantschraube / ø 14 mm / Länge: 40 mm / 100 Stck. | Sechskantschraube | mit Gewinde bis Kopf |  | • Norm: DIN EN ISO 4017 (ehemals DIN 933) • Oberfläche: galvanisch verzinkt • Güte: 8.8
5225894 | DH4001796163173 | Sechskantschrauben 8.8 galv. verzinkt M 14 x 45 -VPE 50 | 5645 | Produkte entdecken¦Befestigung, DIN- und Normteile¦Schrauben¦Sechskantschraube | Sechskantschraube / ø 14 mm / Länge: 45 mm / 50 Stck. | Sechskantschraube | mit Gewinde bis Kopf |  | • Norm: DIN EN ISO 4017 (ehemals DIN 933) • Oberfläche: galvanisch verzinkt • Güte: 8.8
5225896 | DH4001796163180 | Sechskantschrauben 8.8 galv. verzinkt M 14 x 50 -VPE 50 | 5645 | Produkte entdecken¦Befestigung, DIN- und Normteile¦Schrauben¦Sechskantschraube | Sechskantschraube / ø 14 mm / Länge: 50 mm / 50 Stck. | Sechskantschraube | mit Gewinde bis Kopf |  | • Norm: DIN EN ISO 4017 (ehemals DIN 933) • Oberfläche: galvanisch verzinkt • Güte: 8.8
5225900 | DH4001796163203 | Sechskantschrauben 8.8 galv. verzinkt M 14 x 60 -VPE 50 | 5645 | Produkte entdecken¦Befestigung, DIN- und Normteile¦Schrauben¦Sechskantschraube | Sechskantschraube / ø 14 mm / Länge: 60 mm / 50 Stck. | Sechskantschraube | mit Gewinde bis Kopf |  | • Norm: DIN EN ISO 4017 (ehemals DIN 933) • Oberfläche: galvanisch verzinkt • Güte: 8.8
5225902 | DH4001796163210 | Sechskantschrauben 8.8 galv. verzinkt M 14 x 65 -VPE 50 | 5645 | Produkte entdecken¦Befestigung, DIN- und Normteile¦Schrauben¦Sechskantschraube | Sechskantschraube / ø 14 mm / Länge: 65 mm / 50 Stck. | Sechskantschraube | mit Gewinde bis Kopf |  | • Norm: DIN EN ISO 4017 (ehemals DIN 933) • Oberfläche: galvanisch verzinkt • Güte: 8.8
5225908 | DH4001796163241 | Sechskantschrauben 8.8 galv. verzinkt M 14 x 80 -VPE 50 | 5645 | Produkte entdecken¦Befestigung, DIN- und Normteile¦Schrauben¦Sechskantschraube | Sechskantschraube / ø 14 mm / Länge: 80 mm / 50 Stck. | Sechskantschraube | mit Gewinde bis Kopf |  | • Norm: DIN EN ISO 4017 (ehemals DIN 933) • Oberfläche: galvanisch verzinkt • Güte: 8.8
5225920 | DH4001796163371 | Sechskantschrauben 8.8 galv. verzinkt M 16 x 30 -VPE 50 | 5645 | Produkte entdecken¦Befestigung, DIN- und Normteile¦Schrauben¦Sechskantschraube | Sechskantschraube / ø 16 mm / Länge: 30 mm / 50 Stck. | Sechskantschraube | mit Gewinde bis Kopf |  | • Norm: DIN EN ISO 4017 (ehemals DIN 933) • Oberfläche: galvanisch verzinkt • Güte: 8.8
5225922 | DH4001796163388 | Sechskantschrauben 8.8 galv. verzinkt M 16 x 35 -VPE 50 | 5645 | Produkte entdecken¦Befestigung, DIN- und Normteile¦Schrauben¦Sechskantschraube | Sechskantschraube / ø 16 mm / Länge: 35 mm / 50 Stck. | Sechskantschraube | mit Gewinde bis Kopf |  | • Norm: DIN EN ISO 4017 (ehemals DIN 933) • Oberfläche: galvanisch verzinkt • Güte: 8.8
5225924 | DH4001796163395 | Sechskantschrauben 8.8 galv. verzinkt M 16 x 40 -VPE 50 | 5645 | Produkte entdecken¦Befestigung, DIN- und Normteile¦Schrauben¦Sechskantschraube | Sechskantschraube / ø 16 mm / Länge: 40 mm / 50 Stck. | Sechskantschraube | mit Gewinde bis Kopf |  | • Norm: DIN EN ISO 4017 (ehemals DIN 933) • Oberfläche: galvanisch verzinkt • Güte: 8.8
5225926 | DH4001796163401 | Sechskantschrauben 8.8 galv. verzinkt M 16 x 45 -VPE 50 | 5645 | Produkte entdecken¦Befestigung, DIN- und Normteile¦Schrauben¦Sechskantschraube | Sechskantschraube / ø 16 mm / Länge: 45 mm / 500 Stck. | Sechskantschraube | mit Gewinde bis Kopf |  | • Norm: DIN EN ISO 4017 (ehemals DIN 933) • Oberfläche: galvanisch verzinkt • Güte: 8.8
5225928 | DH4001796163418 | Sechskantschrauben 8.8 galv. verzinkt M 16 x 50 -VPE 50 | 5645 | Produkte entdecken¦Befestigung, DIN- und Normteile¦Schrauben¦Sechskantschraube | Sechskantschraube / ø 16 mm / Länge: 50 mm / 50 Stck. | Sechskantschraube | mit Gewinde bis Kopf |  | • Norm: DIN EN ISO 4017 (ehemals DIN 933) • Oberfläche: galvanisch verzinkt • Güte: 8.8
5225932 | DH4001796163432 | Sechskantschrauben 8.8 galv. verzinkt M 16 x 60 -VPE 50 | 5645 | Produkte entdecken¦Befestigung, DIN- und Normteile¦Schrauben¦Sechskantschraube | Sechskantschraube / ø 16 mm / Länge: 60 mm / 50 Stck. | Sechskantschraube | mit Gewinde bis Kopf |  | • Norm: DIN EN ISO 4017 (ehemals DIN 933) • Oberfläche: galvanisch verzinkt • Güte: 8.8
5225936 | DH4001796163456 | Sechskantschrauben 8.8 galv. verzinkt M 16 x 70 -VPE 25 | 5645 | Produkte entdecken¦Befestigung, DIN- und Normteile¦Schrauben¦Sechskantschraube | Sechskantschraube / ø 16 mm / Länge: 70 mm / 25 Stck. | Sechskantschraube | mit Gewinde bis Kopf |  | • Norm: DIN EN ISO 4017 (ehemals DIN 933) • Oberfläche: galvanisch verzinkt • Güte: 8.8
5225940 | DH4001796163470 | Sechskantschrauben 8.8 galv. verzinkt M 16 x 80 -VPE 25 | 5645 | Produkte entdecken¦Befestigung, DIN- und Normteile¦Schrauben¦Sechskantschraube | Sechskantschraube / ø 16 mm / Länge: 80 mm / 25 Stck. | Sechskantschraube | mit Gewinde bis Kopf |  | • Norm: DIN EN ISO 4017 (ehemals DIN 933) • Oberfläche: galvanisch verzinkt • Güte: 8.8
5225946 | DH4001796163500 | Sechskantschrauben 8.8 galv. verzinkt M 16 x 100 -VPE 25 | 5645 | Produkte entdecken¦Befestigung, DIN- und Normteile¦Schrauben¦Sechskantschraube | Sechskantschraube / ø 16 mm / Länge: 100 mm / 25 Stck. | Sechskantschraube | mit Gewinde bis Kopf |  | • Norm: DIN EN ISO 4017 (ehemals DIN 933) • Oberfläche: galvanisch verzinkt • Güte: 8.8
5225950 | DH4001796163524 | Sechskantschrauben 8.8 galv. verzinkt M 16 x 120 -VPE 25 | 5645 | Produkte entdecken¦Befestigung, DIN- und Normteile¦Schrauben¦Sechskantschraube | Sechskantschraube / ø 16 mm / Länge: 120 mm / 25 Stck. | Sechskantschraube | mit Gewinde bis Kopf |  | • Norm: DIN EN ISO 4017 (ehemals DIN 933) • Oberfläche: galvanisch verzinkt • Güte: 8.8
5225952 | DH4001796163531 | Sechskantschrauben 8.8 galv. verzinkt M 16 x 130 -VPE 25 | 5645 | Produkte entdecken¦Befestigung, DIN- und Normteile¦Schrauben¦Sechskantschraube | Sechskantschraube / ø 16 mm / Länge: 130 mm / 25 Stck. | Sechskantschraube | mit Gewinde bis Kopf |  | • Norm: DIN EN ISO 4017 (ehemals DIN 933) • Oberfläche: galvanisch verzinkt • Güte: 8.8
5225968 | DH4001796163678 | Sechskantschrauben 8.8 galv. verzinkt M 18 x 40 -VPE 50 | 5645 | Produkte entdecken¦Befestigung, DIN- und Normteile¦Schrauben¦Sechskantschraube | Sechskantschraube / ø 18 mm / Länge: 40 mm / 50 Stck. | Sechskantschraube | mit Gewinde bis Kopf |  | • Norm: DIN EN ISO 4017 (ehemals DIN 933) • Oberfläche: galvanisch verzinkt • Güte: 8.8
5225974 | DH4001796163715 | Sechskantschrauben 8.8 galv. verzinkt M 18 x 60 -VPE 25 | 5645 | Produkte entdecken¦Befestigung, DIN- und Normteile¦Schrauben¦Sechskantschraube | Sechskantschraube / ø 18 mm / Länge: 60 mm / 25 Stck. | Sechskantschraube | mit Gewinde bis Kopf |  | • Norm: DIN EN ISO 4017 (ehemals DIN 933) • Oberfläche: galvanisch verzinkt • Güte: 8.8
5225976 | DH4001796163739 | Sechskantschrauben 8.8 galv. verzinkt M 18 x 70 -VPE 25 | 5645 | Produkte entdecken¦Befestigung, DIN- und Normteile¦Schrauben¦Sechskantschraube | Sechskantschraube / ø 18 mm / Länge: 70 mm / 25 Stck. | Sechskantschraube | mit Gewinde bis Kopf |  | • Norm: DIN EN ISO 4017 (ehemals DIN 933) • Oberfläche: galvanisch verzinkt • Güte: 8.8
5225978 | DH4001796163753 | Sechskantschrauben 8.8 galv. verzinkt M 18 x 80 -VPE 25 | 5645 | Produkte entdecken¦Befestigung, DIN- und Normteile¦Schrauben¦Sechskantschraube | Sechskantschraube / ø 18 mm / Länge: 80 mm / 25 Stck. | Sechskantschraube | mit Gewinde bis Kopf |  | • Norm: DIN EN ISO 4017 (ehemals DIN 933) • Oberfläche: galvanisch verzinkt • Güte: 8.8
5225982 | DH4001796163777 | Sechskantschrauben 8.8 galv. verzinkt M 18 x 100 -VPE 25 | 5645 | Produkte entdecken¦Befestigung, DIN- und Normteile¦Schrauben¦Sechskantschraube | Sechskantschraube / ø 18 mm / Länge: 100 mm / 25 Stck. | Sechskantschraube | mit Gewinde bis Kopf |  | • Norm: DIN EN ISO 4017 (ehemals DIN 933) • Oberfläche: galvanisch verzinkt • Güte: 8.8
5225990 | DH4001796163845 | Sechskantschrauben 8.8 galv. verzinkt M 20 x 40 -VPE 25 | 5645 | Produkte entdecken¦Befestigung, DIN- und Normteile¦Schrauben¦Sechskantschraube | Sechskantschraube / ø 20 mm / Länge: 40 mm / 25 Stck. | Sechskantschraube | mit Gewinde bis Kopf |  | • Norm: DIN EN ISO 4017 (ehemals DIN 933) • Oberfläche: galvanisch verzinkt • Güte: 8.8
5225994 | DH4001796163869 | Sechskantschrauben 8.8 galv. verzinkt M 20 x 50 -VPE 25 | 5645 | Produkte entdecken¦Befestigung, DIN- und Normteile¦Schrauben¦Sechskantschraube | Sechskantschraube / ø 20 mm / Länge: 50 mm / 25 Stck. | Sechskantschraube | mit Gewinde bis Kopf |  | • Norm: DIN EN ISO 4017 (ehemals DIN 933) • Oberfläche: galvanisch verzinkt • Güte: 8.8
5225998 | DH4001796163883 | Sechskantschrauben 8.8 galv. verzinkt M 20 x 60 -VPE 25 | 5645 | Produkte entdecken¦Befestigung, DIN- und Normteile¦Schrauben¦Sechskantschraube | Sechskantschraube / ø 20 mm / Länge: 60 mm / 25 Stck. | Sechskantschraube | mit Gewinde bis Kopf |  | • Norm: DIN EN ISO 4017 (ehemals DIN 933) • Oberfläche: galvanisch verzinkt • Güte: 8.8
5226000 | DH4001796163890 | Sechskantschrauben 8.8 galv. verzinkt M 20 x 65 -VPE 25 | 5645 | Produkte entdecken¦Befestigung, DIN- und Normteile¦Schrauben¦Sechskantschraube | Sechskantschraube / ø 20 mm / Länge: 65 mm / 25 Stck. | Sechskantschraube | mit Gewinde bis Kopf |  | • Norm: DIN EN ISO 4017 (ehemals DIN 933) • Oberfläche: galvanisch verzinkt • Güte: 8.8
5226002 | DH4001796163906 | Sechskantschrauben 8.8 galv. verzinkt M 20 x 70 -VPE 25 | 5645 | Produkte entdecken¦Befestigung, DIN- und Normteile¦Schrauben¦Sechskantschraube | Sechskantschraube / ø 20 mm / Länge: 70 mm / 25 Stck. | Sechskantschraube | mit Gewinde bis Kopf |  | • Norm: DIN EN ISO 4017 (ehemals DIN 933) • Oberfläche: galvanisch verzinkt • Güte: 8.8
5226006 | DH4001796163920 | Sechskantschrauben 8.8 galv. verzinkt M 20 x 80 -VPE 25 | 5645 | Produkte entdecken¦Befestigung, DIN- und Normteile¦Schrauben¦Sechskantschraube | Sechskantschraube / ø 20 mm / Länge: 80 mm / 25 Stck. | Sechskantschraube | mit Gewinde bis Kopf |  | • Norm: DIN EN ISO 4017 (ehemals DIN 933) • Oberfläche: galvanisch verzinkt • Güte: 8.8
5226010 | DH4001796163951 | Sechskantschrauben 8.8 galv. verzinkt M 20 x 100 -VPE 25 | 5645 | Produkte entdecken¦Befestigung, DIN- und Normteile¦Schrauben¦Sechskantschraube | Sechskantschraube / ø 20 mm / Länge: 100 mm / 25 Stck. | Sechskantschraube | mit Gewinde bis Kopf |  | • Norm: DIN EN ISO 4017 (ehemals DIN 933) • Oberfläche: galvanisch verzinkt • Güte: 8.8
5226044 | DH4001796164309 | Sechskantschrauben 8.8 galv. verzinkt M 24 x 80 -VPE 25 | 5645 | Produkte entdecken¦Befestigung, DIN- und Normteile¦Schrauben¦Sechskantschraube | Sechskantschraube / ø 24 mm / Länge: 80 mm / 25 Stck. | Sechskantschraube | mit Gewinde bis Kopf |  | • Norm: DIN EN ISO 4017 (ehemals DIN 933) • Oberfläche: galvanisch verzinkt • Güte: 8.8
5226046 | DH4001796164323 | Sechskantschrauben 8.8 galv. verzinkt M 24 x 90 -VPE 10 | 5645 | Produkte entdecken¦Befestigung, DIN- und Normteile¦Schrauben¦Sechskantschraube | Sechskantschraube / ø 24 mm / Länge: 90 mm / 10 Stck. | Sechskantschraube | mit Gewinde bis Kopf |  | • Norm: DIN EN ISO 4017 (ehemals DIN 933) • Oberfläche: galvanisch verzinkt • Güte: 8.8
5226058 | DH4001796164385 | Sechskantschrauben 8.8 galv. verzinkt M 24 x 150 -VPE 10 | 5645 | Produkte entdecken¦Befestigung, DIN- und Normteile¦Schrauben¦Sechskantschraube | Sechskantschraube / ø 24 mm / Länge: 150 mm / 10 Stck. | Sechskantschraube | mit Gewinde bis Kopf |  | • Norm: DIN EN ISO 4017 (ehemals DIN 933) • Oberfläche: galvanisch verzinkt • Güte: 8.8
5226070 | DH4001796164637 | Sechskantschrauben 8.8 galv. verzinkt M 30 x 70 -VPE 10 | 5645 | Produkte entdecken¦Befestigung, DIN- und Normteile¦Schrauben¦Sechskantschraube | Sechskantschraube / ø 30 mm / Länge: 70 mm / 10 Stck. | Sechskantschraube | mit Gewinde bis Kopf |  | • Norm: DIN EN ISO 4017 (ehemals DIN 933) • Oberfläche: galvanisch verzinkt • Güte: 8.8
5226084 | DH4001796164729 | Sechskantschrauben 8.8 galv. verzinkt M 30 x 140 -VPE 10 | 5645 | Produkte entdecken¦Befestigung, DIN- und Normteile¦Schrauben¦Sechskantschraube | Sechskantschraube / ø 30 mm / Länge: 140 mm / 10 Stck. | Sechskantschraube | mit Gewinde bis Kopf |  | • Norm: DIN EN ISO 4017 (ehemals DIN 933) • Oberfläche: galvanisch verzinkt • Güte: 8.8
5226096 | DH4001796070952 | Sechskantschrauben 8.8 galv. verzinkt M 4 x 10 -VPE 100 | 5645 | Produkte entdecken¦Befestigung, DIN- und Normteile¦Schrauben¦Sechskantschraube | Sechskantschraube / ø 4 mm / Länge: 10 mm / 100 Stck. | Sechskantschraube | mit Gewinde bis Kopf |  | • Norm: DIN EN ISO 4017 (ehemals DIN 933) • Oberfläche: galvanisch verzinkt • Güte: 8.8
5226100 | DH4001796070976 | Sechskantschrauben 8.8 galv. verzinkt M 4 x 16 -VPE 100 | 5645 | Produkte entdecken¦Befestigung, DIN- und Normteile¦Schrauben¦Sechskantschraube | Sechskantschraube / ø 4 mm / Länge: 16 mm / 100 Stck. | Sechskantschraube | mit Gewinde bis Kopf |  | • Norm: DIN EN ISO 4017 (ehemals DIN 933) • Oberfläche: galvanisch verzinkt • Güte: 8.8
5226102 | DH4001796070983 | Sechskantschrauben 8.8 galv. verzinkt M 4 x 20 -VPE 100 | 5645 | Produkte entdecken¦Befestigung, DIN- und Normteile¦Schrauben¦Sechskantschraube | Sechskantschraube / ø 4 mm / Länge: 20 mm / 100 Stck. | Sechskantschraube | mit Gewinde bis Kopf |  | • Norm: DIN EN ISO 4017 (ehemals DIN 933) • Oberfläche: galvanisch verzinkt • Güte: 8.8
5226110 | DH4001796071027 | Sechskantschrauben 8.8 galv. verzinkt M 4 x 40 -VPE 100 | 5645 | Produkte entdecken¦Befestigung, DIN- und Normteile¦Schrauben¦Sechskantschraube | Sechskantschraube / ø 4 mm / Länge: 40 mm / 100 Stck. | Sechskantschraube | mit Gewinde bis Kopf |  | • Norm: DIN EN ISO 4017 (ehemals DIN 933) • Oberfläche: galvanisch verzinkt • Güte: 8.8
5226114 | DH4001796071058 | Sechskantschrauben 8.8 galv. verzinkt M 5 x 10 -VPE 100 | 5645 | Produkte entdecken¦Befestigung, DIN- und Normteile¦Schrauben¦Sechskantschraube | Sechskantschraube / ø 5 mm / Länge: 10 mm / 100 Stck. | Sechskantschraube | mit Gewinde bis Kopf |  | • Norm: DIN EN ISO 4017 (ehemals DIN 933) • Oberfläche: galvanisch verzinkt • Güte: 8.8
5226118 | DH4001796029363 | Sechskantschrauben 8.8 galv. verzinkt M 5 x 16 -VPE 100 | 5645 | Produkte entdecken¦Befestigung, DIN- und Normteile¦Schrauben¦Sechskantschraube | Sechskantschraube / ø 5 mm / Länge: 16 mm / 100 Stck. | Sechskantschraube | mit Gewinde bis Kopf |  | • Norm: DIN EN ISO 4017 (ehemals DIN 933) • Oberfläche: galvanisch verzinkt • Güte: 8.8
5226122 | DH4001796029370 | Sechskantschrauben 8.8 galv. verzinkt M 5 x 20 -VPE 100 | 5645 | Produkte entdecken¦Befestigung, DIN- und Normteile¦Schrauben¦Sechskantschraube | Sechskantschraube / ø 5 mm / Länge: 20 mm / 100 Stck. | Sechskantschraube | mit Gewinde bis Kopf |  | • Norm: DIN EN ISO 4017 (ehemals DIN 933) • Oberfläche: galvanisch verzinkt • Güte: 8.8
5226126 | DH4001796029394 | Sechskantschrauben 8.8 galv. verzinkt M 5 x 30 -VPE 100 | 5645 | Produkte entdecken¦Befestigung, DIN- und Normteile¦Schrauben¦Sechskantschraube | Sechskantschraube / ø 5 mm / Länge: 30 mm / 100 Stck. | Sechskantschraube | mit Gewinde bis Kopf |  | • Norm: DIN EN ISO 4017 (ehemals DIN 933) • Oberfläche: galvanisch verzinkt • Güte: 8.8
5226130 | DH4001796029417 | Sechskantschrauben 8.8 galv. verzinkt M 5 x 40 -VPE 100 | 5645 | Produkte entdecken¦Befestigung, DIN- und Normteile¦Schrauben¦Sechskantschraube | Sechskantschraube / ø 5 mm / Länge: 40 mm / 100 Stck. | Sechskantschraube | mit Gewinde bis Kopf |  | • Norm: DIN EN ISO 4017 (ehemals DIN 933) • Oberfläche: galvanisch verzinkt • Güte: 8.8
5226134 | DH4001796029424 | Sechskantschrauben 8.8 galv. verzinkt M 5 x 50 -VPE 100 | 5645 | Produkte entdecken¦Befestigung, DIN- und Normteile¦Schrauben¦Sechskantschraube | Sechskantschraube / ø 5 mm / Länge: 50 mm / 100 Stck. | Sechskantschraube | mit Gewinde bis Kopf |  | • Norm: DIN EN ISO 4017 (ehemals DIN 933) • Oberfläche: galvanisch verzinkt • Güte: 8.8
5226142 | DH4001796029431 | Sechskantschrauben 8.8 galv. verzinkt M 6 x 16 -VPE 100 | 5645 | Produkte entdecken¦Befestigung, DIN- und Normteile¦Schrauben¦Sechskantschraube | Sechskantschraube / ø 6 mm / Länge: 16 mm / 100 Stck. | Sechskantschraube | mit Gewinde bis Kopf |  | • Norm: DIN EN ISO 4017 (ehemals DIN 933) • Oberfläche: galvanisch verzinkt • Güte: 8.8
5226146 | DH4001796029448 | Sechskantschrauben 8.8 galv. verzinkt M 6 x 20 -VPE 100 | 5645 | Produkte entdecken¦Befestigung, DIN- und Normteile¦Schrauben¦Sechskantschraube | Sechskantschraube / ø 6 mm / Länge: 20 mm / 100 Stck. | Sechskantschraube | mit Gewinde bis Kopf |  | • Norm: DIN EN ISO 4017 (ehemals DIN 933) • Oberfläche: galvanisch verzinkt • Güte: 8.8
5226152 | DH4001796051920 | Sechskantschrauben 8.8 galv. verzinkt M 6 x 35 -VPE 100 | 5645 | Produkte entdecken¦Befestigung, DIN- und Normteile¦Schrauben¦Sechskantschraube | Sechskantschraube / ø 6 mm / Länge: 35 mm / 100 Stck. | Sechskantschraube | mit Gewinde bis Kopf |  | • Norm: DIN EN ISO 4017 (ehemals DIN 933) • Oberfläche: galvanisch verzinkt • Güte: 8.8
5226154 | DH4001796029479 | Sechskantschrauben 8.8 galv. verzinkt M 6 x 40 -VPE 100 | 5645 | Produkte entdecken¦Befestigung, DIN- und Normteile¦Schrauben¦Sechskantschraube | Sechskantschraube / ø 6 mm / Länge: 40 mm / 100 Stck. | Sechskantschraube | mit Gewinde bis Kopf |  | • Norm: DIN EN ISO 4017 (ehemals DIN 933) • Oberfläche: galvanisch verzinkt • Güte: 8.8
5226158 | DH4001796029486 | Sechskantschrauben 8.8 galv. verzinkt M 6 x 50 -VPE 100 | 5645 | Produkte entdecken¦Befestigung, DIN- und Normteile¦Schrauben¦Sechskantschraube | Sechskantschraube / ø 6 mm / Länge: 50 mm / 100 Stck. | Sechskantschraube | mit Gewinde bis Kopf |  | • Norm: DIN EN ISO 4017 (ehemals DIN 933) • Oberfläche: galvanisch verzinkt • Güte: 8.8
5226176 | DH4001796071362 | Sechskantschrauben 8.8 galv. verzinkt M 7 x 30 -VPE 100 | 5645 | Produkte entdecken¦Befestigung, DIN- und Normteile¦Schrauben¦Sechskantschraube | Sechskantschraube / ø 7 mm / Länge: 30 mm / 100 Stck. | Sechskantschraube | mit Gewinde bis Kopf |  | • Norm: DIN EN ISO 4017 (ehemals DIN 933) • Oberfläche: galvanisch verzinkt • Güte: 8.8
5226190 | DH4001796029493 | Sechskantschrauben 8.8 galv. verzinkt M 8 x 16 -VPE 100 | 5645 | Produkte entdecken¦Befestigung, DIN- und Normteile¦Schrauben¦Sechskantschraube | Sechskantschraube / ø 8 mm / Länge: 16 mm / 100 Stck. | Sechskantschraube | mit Gewinde bis Kopf |  | • Norm: DIN EN ISO 4017 (ehemals DIN 933) • Oberfläche: galvanisch verzinkt • Güte: 8.8
5226194 | DH4001796029509 | Sechskantschrauben 8.8 galv. verzinkt M 8 x 20 -VPE 100 | 5645 | Produkte entdecken¦Befestigung, DIN- und Normteile¦Schrauben¦Sechskantschraube | Sechskantschraube / ø 8 mm / Länge: 20 mm / 100 Stck. | Sechskantschraube | mit Gewinde bis Kopf |  | • Norm: DIN EN ISO 4017 (ehemals DIN 933) • Oberfläche: galvanisch verzinkt • Güte: 8.8
5226196 | DH4001796029516 | Sechskantschrauben 8.8 galv. verzinkt M 8 x 25 -VPE 100 | 5645 | Produkte entdecken¦Befestigung, DIN- und Normteile¦Schrauben¦Sechskantschraube | Sechskantschraube / ø 8 mm / Länge: 25 mm / 100 Stck. | Sechskantschraube | mit Gewinde bis Kopf |  | • Norm: DIN EN ISO 4017 (ehemals DIN 933) • Oberfläche: galvanisch verzinkt • Güte: 8.8
5226202 | DH4001796029530 | Sechskantschrauben 8.8 galv. verzinkt M 8 x 40 -VPE 100 | 5645 | Produkte entdecken¦Befestigung, DIN- und Normteile¦Schrauben¦Sechskantschraube | Sechskantschraube / ø 8 mm / Länge: 40 mm / 100 Stck. | Sechskantschraube | mit Gewinde bis Kopf |  | • Norm: DIN EN ISO 4017 (ehemals DIN 933) • Oberfläche: galvanisch verzinkt • Güte: 8.8
5226206 | DH4001796029547 | Sechskantschrauben 8.8 galv. verzinkt M 8 x 50 -VPE 100 | 5645 | Produkte entdecken¦Befestigung, DIN- und Normteile¦Schrauben¦Sechskantschraube | Sechskantschraube / ø 8 mm / Länge: 50 mm / 100 Stck. | Sechskantschraube | mit Gewinde bis Kopf |  | • Norm: DIN EN ISO 4017 (ehemals DIN 933) • Oberfläche: galvanisch verzinkt • Güte: 8.8
5227630 | DH4001796715860 | Zylinderschrauben mit M 6 x 40 -VPE 200 | 11833 | Produkte entdecken¦Befestigung, DIN- und Normteile¦Schrauben¦Zylinderschrauben | Zylinderschrauben / M6 x 40 mm / 200 Stck. | Zylinderschrauben | Mit Innensechskant A2
5227632 | DH4001796715884 | Zylinderschrauben mit M 6 x 45 -VPE 200 | 11833 | Produkte entdecken¦Befestigung, DIN- und Normteile¦Schrauben¦Zylinderschrauben | Zylinderschrauben / M6 x 45 mm / 200 Stck. | Zylinderschrauben | Mit Innensechskant A2
5227638 | DH4001796715938 | Zylinderschrauben mit M 6 x 60 -VPE 200 | 11833 | Produkte entdecken¦Befestigung, DIN- und Normteile¦Schrauben¦Zylinderschrauben | Zylinderschrauben / M6 x 60 mm / 200 Stck. | Zylinderschrauben | Mit Innensechskant A2
5227640 | DH4001796715945 | Zylinderschrauben mit M 6 x 65 -VPE 200 | 11833 | Produkte entdecken¦Befestigung, DIN- und Normteile¦Schrauben¦Zylinderschrauben | Zylinderschrauben / M6 x 65 mm / 200 Stck. | Zylinderschrauben | Mit Innensechskant A2
5227650 | DH4001796715990 | Zylinderschrauben mit M 6 x 90 -VPE 100 | 11833 | Produkte entdecken¦Befestigung, DIN- und Normteile¦Schrauben¦Zylinderschrauben | Zylinderschrauben / M6 x 90 mm / 100 Stck. | Zylinderschrauben | Mit Innensechskant A2
5227654 | DH4001796716034 | Zylinderschrauben mit M 6 x 110 -VPE 100 | 11833 | Produkte entdecken¦Befestigung, DIN- und Normteile¦Schrauben¦Zylinderschrauben | Zylinderschrauben / M6 x 110 mm / 100 Stck. | Zylinderschrauben | Mit Innensechskant A2
5227676 | DH4001796716140 | Zylinderschrauben mit M 8 x 12 -VPE 200 | 11833 | Produkte entdecken¦Befestigung, DIN- und Normteile¦Schrauben¦Zylinderschrauben | Zylinderschrauben / M8 x 12 mm / 200 Stck. | Zylinderschrauben | Mit Innensechskant A2
5227684 | DH4001796716195 | Zylinderschrauben mit M 8 x 20 -VPE 200 | 11833 | Produkte entdecken¦Befestigung, DIN- und Normteile¦Schrauben¦Zylinderschrauben | Zylinderschrauben / M8 x 20 mm / 200 Stck. | Zylinderschrauben | Mit Innensechskant A2
5228130 | DH4001796719509 | Zylinderschrauben mit M 30 x 90 -VPE 10 | 11833 | Produkte entdecken¦Befestigung, DIN- und Normteile¦Schrauben¦Zylinderschrauben | Zylinderschrauben / M30 x 90 mm / 10 Stck. | Zylinderschrauben | Mit Innensechskant A2
5228178 | DH4001796720086 | Zylinderschrauben mit galv. verzinkt M 3 x 8 -VPE 500 | 5647 | Produkte entdecken¦Befestigung, DIN- und Normteile¦Schrauben¦Zylinderschraube | Zylinderschraube / ø 3 mm / Länge: 8 mm / 500 Stck. | Zylinderschraube | mit Innensechskant |  | • Norm: DIN EN ISO 4762 (ehemals DIN 912) • Oberfläche: galvanisch verzinkt • Güte: 8.8 |  |  | Norm: DIN EN ISO 4762 (ehemals DIN 912) Oberfläche: galvanisch verzinkt Güte: 8.8
5228180 | DH4001796720093 | Zylinderschrauben mit galv. verzinkt M 3 x 10 -VPE 500 | 5647 | Produkte entdecken¦Befestigung, DIN- und Normteile¦Schrauben¦Zylinderschraube | Zylinderschraube / ø 3 mm / Länge: 10 mm / 500 Stck. | Zylinderschraube | mit Innensechskant |  | • Norm: DIN EN ISO 4762 (ehemals DIN 912) • Oberfläche: galvanisch verzinkt • Güte: 8.8 |  |  | Norm: DIN EN ISO 4762 (ehemals DIN 912) Oberfläche: galvanisch verzinkt Güte: 8.8
5228182 | DH4001796720109 | Zylinderschrauben mit galv. verzinkt M 3 x 12 -VPE 500 | 5647 | Produkte entdecken¦Befestigung, DIN- und Normteile¦Schrauben¦Zylinderschraube | Zylinderschraube / ø 3 mm / Länge: 12 mm / 500 Stck. | Zylinderschraube | mit Innensechskant |  | • Norm: DIN EN ISO 4762 (ehemals DIN 912) • Oberfläche: galvanisch verzinkt • Güte: 8.8 |  |  | Norm: DIN EN ISO 4762 (ehemals DIN 912) Oberfläche: galvanisch verzinkt Güte: 8.8
5228186 | DH4001796720130 | Zylinderschrauben mit galv. verzinkt M 3 x 16 -VPE 500 | 5647 | Produkte entdecken¦Befestigung, DIN- und Normteile¦Schrauben¦Zylinderschraube | Zylinderschraube / ø 3 mm / Länge: 16 mm / 500 Stck. | Zylinderschraube | mit Innensechskant |  | • Norm: DIN EN ISO 4762 (ehemals DIN 912) • Oberfläche: galvanisch verzinkt • Güte: 8.8 |  |  | Norm: DIN EN ISO 4762 (ehemals DIN 912) Oberfläche: galvanisch verzinkt Güte: 8.8
5228202 | DH4001796720239 | Zylinderschrauben mit galv. verzinkt M 4 x 6 -VPE 500 | 5647 | Produkte entdecken¦Befestigung, DIN- und Normteile¦Schrauben¦Zylinderschraube | Zylinderschraube / ø 4 mm / Länge: 6 mm / 500 Stck. | Zylinderschraube | mit Innensechskant |  | • Norm: DIN EN ISO 4762 (ehemals DIN 912) • Oberfläche: galvanisch verzinkt • Güte: 8.8 |  |  | Norm: DIN EN ISO 4762 (ehemals DIN 912) Oberfläche: galvanisch verzinkt Güte: 8.8
5228204 | DH4001796720246 | Zylinderschrauben mit galv. verzinkt M 4 x 8 -VPE 500 | 5647 | Produkte entdecken¦Befestigung, DIN- und Normteile¦Schrauben¦Zylinderschraube | Zylinderschraube / ø 4 mm / Länge: 8 mm / 500 Stck. | Zylinderschraube | mit Innensechskant |  | • Norm: DIN EN ISO 4762 (ehemals DIN 912) • Oberfläche: galvanisch verzinkt • Güte: 8.8 |  |  | Norm: DIN EN ISO 4762 (ehemals DIN 912) Oberfläche: galvanisch verzinkt Güte: 8.8
5228206 | DH4001796720277 | Zylinderschrauben mit galv. verzinkt M 4 x 10 -VPE 500 | 5647 | Produkte entdecken¦Befestigung, DIN- und Normteile¦Schrauben¦Zylinderschraube | Zylinderschraube / ø 4 mm / Länge: 10 mm / 500 Stck. | Zylinderschraube | mit Innensechskant |  | • Norm: DIN EN ISO 4762 (ehemals DIN 912) • Oberfläche: galvanisch verzinkt • Güte: 8.8 |  |  | Norm: DIN EN ISO 4762 (ehemals DIN 912) Oberfläche: galvanisch verzinkt Güte: 8.8
5228208 | DH4001796720284 | Zylinderschrauben mit galv. verzinkt M 4 x 12 -VPE 500 | 5647 | Produkte entdecken¦Befestigung, DIN- und Normteile¦Schrauben¦Zylinderschraube | Zylinderschraube / ø 4 mm / Länge: 12 mm / 500 Stck. | Zylinderschraube | mit Innensechskant |  | • Norm: DIN EN ISO 4762 (ehemals DIN 912) • Oberfläche: galvanisch verzinkt • Güte: 8.8 |  |  | Norm: DIN EN ISO 4762 (ehemals DIN 912) Oberfläche: galvanisch verzinkt Güte: 8.8
5228212 | DH4001796720314 | Zylinderschrauben mit galv. verzinkt M 4 x 16 -VPE 500 | 5647 | Produkte entdecken¦Befestigung, DIN- und Normteile¦Schrauben¦Zylinderschraube | Zylinderschraube / ø 4 mm / Länge: 16 mm / 500 Stck. | Zylinderschraube | mit Innensechskant |  | • Norm: DIN EN ISO 4762 (ehemals DIN 912) • Oberfläche: galvanisch verzinkt • Güte: 8.8 |  |  | Norm: DIN EN ISO 4762 (ehemals DIN 912) Oberfläche: galvanisch verzinkt Güte: 8.8
5228216 | DH4001796720338 | Zylinderschrauben mit galv. verzinkt M 4 x 20 -VPE 500 | 5647 | Produkte entdecken¦Befestigung, DIN- und Normteile¦Schrauben¦Zylinderschraube | Zylinderschraube / ø 4 mm / Länge: 20 mm / 500 Stck. | Zylinderschraube | mit Innensechskant |  | • Norm: DIN EN ISO 4762 (ehemals DIN 912) • Oberfläche: galvanisch verzinkt • Güte: 8.8 |  |  | Norm: DIN EN ISO 4762 (ehemals DIN 912) Oberfläche: galvanisch verzinkt Güte: 8.8
5228220 | DH4001796720352 | Zylinderschrauben mit galv. verzinkt M 4 x 25 -VPE 500 | 5647 | Produkte entdecken¦Befestigung, DIN- und Normteile¦Schrauben¦Zylinderschraube | Zylinderschraube / ø 4 mm / Länge: 25 mm / 500 Stck. | Zylinderschraube | mit Innensechskant |  | • Norm: DIN EN ISO 4762 (ehemals DIN 912) • Oberfläche: galvanisch verzinkt • Güte: 8.8 |  |  | Norm: DIN EN ISO 4762 (ehemals DIN 912) Oberfläche: galvanisch verzinkt Güte: 8.8
5228222 | DH4001796720369 | Zylinderschrauben mit galv. verzinkt M 4 x 30 -VPE 500 | 5647 | Produkte entdecken¦Befestigung, DIN- und Normteile¦Schrauben¦Zylinderschraube | Zylinderschraube / ø 4 mm / Länge: 30 mm / 500 Stck. | Zylinderschraube | mit Innensechskant |  | • Norm: DIN EN ISO 4762 (ehemals DIN 912) • Oberfläche: galvanisch verzinkt • Güte: 8.8 |  |  | Norm: DIN EN ISO 4762 (ehemals DIN 912) Oberfläche: galvanisch verzinkt Güte: 8.8
5228242 | DH4001796720499 | Zylinderschrauben mit galv. verzinkt M 5 x 8 -VPE 500 | 5647 | Produkte entdecken¦Befestigung, DIN- und Normteile¦Schrauben¦Zylinderschraube | Zylinderschraube / ø 5 mm / Länge: 8 mm / 500 Stck. | Zylinderschraube | mit Innensechskant |  | • Norm: DIN EN ISO 4762 (ehemals DIN 912) • Oberfläche: galvanisch verzinkt • Güte: 8.8 |  |  | Norm: DIN EN ISO 4762 (ehemals DIN 912) Oberfläche: galvanisch verzinkt Güte: 8.8
5228244 | DH4001796720505 | Zylinderschrauben mit galv. verzinkt M 5 x 10 -VPE 500 | 5647 | Produkte entdecken¦Befestigung, DIN- und Normteile¦Schrauben¦Zylinderschraube | Zylinderschraube / ø 5 mm / Länge: 10 mm / 500 Stck. | Zylinderschraube | mit Innensechskant |  | • Norm: DIN EN ISO 4762 (ehemals DIN 912) • Oberfläche: galvanisch verzinkt • Güte: 8.8 |  |  | Norm: DIN EN ISO 4762 (ehemals DIN 912) Oberfläche: galvanisch verzinkt Güte: 8.8
5228246 | DH4001796720512 | Zylinderschrauben mit galv. verzinkt M 5 x 12 -VPE 500 | 5647 | Produkte entdecken¦Befestigung, DIN- und Normteile¦Schrauben¦Zylinderschraube | Zylinderschraube / ø 5 mm / Länge: 12 mm / 500 Stck. | Zylinderschraube | mit Innensechskant |  | • Norm: DIN EN ISO 4762 (ehemals DIN 912) • Oberfläche: galvanisch verzinkt • Güte: 8.8 |  |  | Norm: DIN EN ISO 4762 (ehemals DIN 912) Oberfläche: galvanisch verzinkt Güte: 8.8
5228248 | DH4001796720536 | Zylinderschrauben mit galv. verzinkt M 5 x 14 -VPE 500 | 5647 | Produkte entdecken¦Befestigung, DIN- und Normteile¦Schrauben¦Zylinderschraube | Zylinderschraube / ø 5 mm / Länge: 14 mm / 500 Stck. | Zylinderschraube | mit Innensechskant |  | • Norm: DIN EN ISO 4762 (ehemals DIN 912) • Oberfläche: galvanisch verzinkt • Güte: 8.8 |  |  | Norm: DIN EN ISO 4762 (ehemals DIN 912) Oberfläche: galvanisch verzinkt Güte: 8.8
5228250 | DH4001796720550 | Zylinderschrauben mit galv. verzinkt M 5 x 16 -VPE 500 | 5647 | Produkte entdecken¦Befestigung, DIN- und Normteile¦Schrauben¦Zylinderschraube | Zylinderschraube / ø 5 mm / Länge: 16 mm / 500 Stck. | Zylinderschraube | mit Innensechskant |  | • Norm: DIN EN ISO 4762 (ehemals DIN 912) • Oberfläche: galvanisch verzinkt • Güte: 8.8 |  |  | Norm: DIN EN ISO 4762 (ehemals DIN 912) Oberfläche: galvanisch verzinkt Güte: 8.8
5228254 | DH4001796720574 | Zylinderschrauben mit galv. verzinkt M 5 x 20 -VPE 500 | 5647 | Produkte entdecken¦Befestigung, DIN- und Normteile¦Schrauben¦Zylinderschraube | Zylinderschraube / ø 5 mm / Länge: 20 mm / 500 Stck. | Zylinderschraube | mit Innensechskant |  | • Norm: DIN EN ISO 4762 (ehemals DIN 912) • Oberfläche: galvanisch verzinkt • Güte: 8.8 |  |  | Norm: DIN EN ISO 4762 (ehemals DIN 912) Oberfläche: galvanisch verzinkt Güte: 8.8
5228258 | DH4001796720604 | Zylinderschrauben mit galv. verzinkt M 5 x 25 -VPE 500 | 5647 | Produkte entdecken¦Befestigung, DIN- und Normteile¦Schrauben¦Zylinderschraube | Zylinderschraube / ø 5 mm / Länge: 25 mm / 500 Stck. | Zylinderschraube | mit Innensechskant |  | • Norm: DIN EN ISO 4762 (ehemals DIN 912) • Oberfläche: galvanisch verzinkt • Güte: 8.8 |  |  | Norm: DIN EN ISO 4762 (ehemals DIN 912) Oberfläche: galvanisch verzinkt Güte: 8.8
5228260 | DH4001796720635 | Zylinderschrauben mit galv. verzinkt M 5 x 30 -VPE 500 | 5647 | Produkte entdecken¦Befestigung, DIN- und Normteile¦Schrauben¦Zylinderschraube | Zylinderschraube / ø 5 mm / Länge: 30 mm / 500 Stck. | Zylinderschraube | mit Innensechskant |  | • Norm: DIN EN ISO 4762 (ehemals DIN 912) • Oberfläche: galvanisch verzinkt • Güte: 8.8 |  |  | Norm: DIN EN ISO 4762 (ehemals DIN 912) Oberfläche: galvanisch verzinkt Güte: 8.8
5228262 | DH4001796720659 | Zylinderschrauben mit galv. verzinkt M 5 x 35 -VPE 200 | 5647 | Produkte entdecken¦Befestigung, DIN- und Normteile¦Schrauben¦Zylinderschraube | Zylinderschraube / ø 5 mm / Länge: 35 mm / 200 Stck. | Zylinderschraube | mit Innensechskant |  | • Norm: DIN EN ISO 4762 (ehemals DIN 912) • Oberfläche: galvanisch verzinkt • Güte: 8.8 |  |  | Norm: DIN EN ISO 4762 (ehemals DIN 912) Oberfläche: galvanisch verzinkt Güte: 8.8
5228264 | DH4001796720673 | Zylinderschrauben mit galv. verzinkt M 5 x 40 -VPE 200 | 5647 | Produkte entdecken¦Befestigung, DIN- und Normteile¦Schrauben¦Zylinderschraube | Zylinderschraube / ø 5 mm / Länge: 40 mm / 200 Stck. | Zylinderschraube | mit Innensechskant |  | • Norm: DIN EN ISO 4762 (ehemals DIN 912) • Oberfläche: galvanisch verzinkt • Güte: 8.8 |  |  | Norm: DIN EN ISO 4762 (ehemals DIN 912) Oberfläche: galvanisch verzinkt Güte: 8.8
5228266 | DH4001796720697 | Zylinderschrauben mit galv. verzinkt M 5 x 45 -VPE 200 | 5647 | Produkte entdecken¦Befestigung, DIN- und Normteile¦Schrauben¦Zylinderschraube | Zylinderschraube / ø 5 mm / Länge: 45 mm / 200 Stck. | Zylinderschraube | mit Innensechskant |  | • Norm: DIN EN ISO 4762 (ehemals DIN 912) • Oberfläche: galvanisch verzinkt • Güte: 8.8 |  |  | Norm: DIN EN ISO 4762 (ehemals DIN 912) Oberfläche: galvanisch verzinkt Güte: 8.8
5228268 | DH4001796720710 | Zylinderschrauben mit galv. verzinkt M 5 x 50 -VPE 200 | 5647 | Produkte entdecken¦Befestigung, DIN- und Normteile¦Schrauben¦Zylinderschraube | Zylinderschraube / ø 5 mm / Länge: 50 mm / 200 Stck. | Zylinderschraube | mit Innensechskant |  | • Norm: DIN EN ISO 4762 (ehemals DIN 912) • Oberfläche: galvanisch verzinkt • Güte: 8.8 |  |  | Norm: DIN EN ISO 4762 (ehemals DIN 912) Oberfläche: galvanisch verzinkt Güte: 8.8
5228288 | DH4001796720888 | Zylinderschrauben mit galv. verzinkt M 6 x 10 -VPE 500 | 5647 | Produkte entdecken¦Befestigung, DIN- und Normteile¦Schrauben¦Zylinderschraube | Zylinderschraube / ø 6 mm / Länge: 10 mm / 500 Stck. | Zylinderschraube | mit Innensechskant |  | • Norm: DIN EN ISO 4762 (ehemals DIN 912) • Oberfläche: galvanisch verzinkt • Güte: 8.8 |  |  | Norm: DIN EN ISO 4762 (ehemals DIN 912) Oberfläche: galvanisch verzinkt Güte: 8.8
5228290 | DH4001796720901 | Zylinderschrauben mit galv. verzinkt M 6 x 12 -VPE 500 | 5647 | Produkte entdecken¦Befestigung, DIN- und Normteile¦Schrauben¦Zylinderschraube | Zylinderschraube / ø 6 mm / Länge: 12 mm / 500 Stck. | Zylinderschraube | mit Innensechskant |  | • Norm: DIN EN ISO 4762 (ehemals DIN 912) • Oberfläche: galvanisch verzinkt • Güte: 8.8 |  |  | Norm: DIN EN ISO 4762 (ehemals DIN 912) Oberfläche: galvanisch verzinkt Güte: 8.8
5228294 | DH4001796720956 | Zylinderschrauben mit galv. verzinkt M 6 x 16 -VPE 500 | 5647 | Produkte entdecken¦Befestigung, DIN- und Normteile¦Schrauben¦Zylinderschraube | Zylinderschraube / ø 6 mm / Länge: 16 mm / 500 Stck. | Zylinderschraube | mit Innensechskant |  | • Norm: DIN EN ISO 4762 (ehemals DIN 912) • Oberfläche: galvanisch verzinkt • Güte: 8.8 |  |  | Norm: DIN EN ISO 4762 (ehemals DIN 912) Oberfläche: galvanisch verzinkt Güte: 8.8
5228298 | DH4001796720994 | Zylinderschrauben mit galv. verzinkt M 6 x 20 -VPE 500 | 5647 | Produkte entdecken¦Befestigung, DIN- und Normteile¦Schrauben¦Zylinderschraube | Zylinderschraube / ø 6 mm / Länge: 20 mm / 500 Stck. | Zylinderschraube | mit Innensechskant |  | • Norm: DIN EN ISO 4762 (ehemals DIN 912) • Oberfläche: galvanisch verzinkt • Güte: 8.8 |  |  | Norm: DIN EN ISO 4762 (ehemals DIN 912) Oberfläche: galvanisch verzinkt Güte: 8.8
5228302 | DH4001796721038 | Zylinderschrauben mit galv. verzinkt M 6 x 25 -VPE 500 | 5647 | Produkte entdecken¦Befestigung, DIN- und Normteile¦Schrauben¦Zylinderschraube | Zylinderschraube / ø 6 mm / Länge: 25 mm / 500 Stck. | Zylinderschraube | mit Innensechskant |  | • Norm: DIN EN ISO 4762 (ehemals DIN 912) • Oberfläche: galvanisch verzinkt • Güte: 8.8 |  |  | Norm: DIN EN ISO 4762 (ehemals DIN 912) Oberfläche: galvanisch verzinkt Güte: 8.8
5228304 | DH4001796721069 | Zylinderschrauben mit galv. verzinkt M 6 x 30 -VPE 500 | 5647 | Produkte entdecken¦Befestigung, DIN- und Normteile¦Schrauben¦Zylinderschraube | Zylinderschraube / ø 6 mm / Länge: 30 mm / 500 Stck. | Zylinderschraube | mit Innensechskant |  | • Norm: DIN EN ISO 4762 (ehemals DIN 912) • Oberfläche: galvanisch verzinkt • Güte: 8.8 |  |  | Norm: DIN EN ISO 4762 (ehemals DIN 912) Oberfläche: galvanisch verzinkt Güte: 8.8
5228306 | DH4001796721083 | Zylinderschrauben mit galv. verzinkt M 6 x 35 -VPE 200 | 5647 | Produkte entdecken¦Befestigung, DIN- und Normteile¦Schrauben¦Zylinderschraube | Zylinderschraube / ø 6 mm / Länge: 35 mm / 200 Stck. | Zylinderschraube | mit Innensechskant |  | • Norm: DIN EN ISO 4762 (ehemals DIN 912) • Oberfläche: galvanisch verzinkt • Güte: 8.8 |  |  | Norm: DIN EN ISO 4762 (ehemals DIN 912) Oberfläche: galvanisch verzinkt Güte: 8.8
5228308 | DH4001796721106 | Zylinderschrauben mit galv. verzinkt M 6 x 40 -VPE 200 | 5647 | Produkte entdecken¦Befestigung, DIN- und Normteile¦Schrauben¦Zylinderschraube | Zylinderschraube / ø 6 mm / Länge: 40 mm / 200 Stck. | Zylinderschraube | mit Innensechskant |  | • Norm: DIN EN ISO 4762 (ehemals DIN 912) • Oberfläche: galvanisch verzinkt • Güte: 8.8 |  |  | Norm: DIN EN ISO 4762 (ehemals DIN 912) Oberfläche: galvanisch verzinkt Güte: 8.8
5228310 | DH4001796721120 | Zylinderschrauben mit galv. verzinkt M 6 x 45 -VPE 200 | 5647 | Produkte entdecken¦Befestigung, DIN- und Normteile¦Schrauben¦Zylinderschraube | Zylinderschraube / ø 6 mm / Länge: 45 mm / 200 Stck. | Zylinderschraube | mit Innensechskant |  | • Norm: DIN EN ISO 4762 (ehemals DIN 912) • Oberfläche: galvanisch verzinkt • Güte: 8.8 |  |  | Norm: DIN EN ISO 4762 (ehemals DIN 912) Oberfläche: galvanisch verzinkt Güte: 8.8
5228312 | DH4001796721144 | Zylinderschrauben mit galv. verzinkt M 6 x 50 -VPE 200 | 5647 | Produkte entdecken¦Befestigung, DIN- und Normteile¦Schrauben¦Zylinderschraube | Zylinderschraube / ø 6 mm / Länge: 50 mm / 200 Stck. | Zylinderschraube | mit Innensechskant |  | • Norm: DIN EN ISO 4762 (ehemals DIN 912) • Oberfläche: galvanisch verzinkt • Güte: 8.8 |  |  | Norm: DIN EN ISO 4762 (ehemals DIN 912) Oberfläche: galvanisch verzinkt Güte: 8.8
5228314 | DH4001796721168 | Zylinderschrauben mit galv. verzinkt M 6 x 55 -VPE 200 | 5647 | Produkte entdecken¦Befestigung, DIN- und Normteile¦Schrauben¦Zylinderschraube | Zylinderschraube / ø 6 mm / Länge: 55 mm / 200 Stck. | Zylinderschraube | mit Innensechskant |  | • Norm: DIN EN ISO 4762 (ehemals DIN 912) • Oberfläche: galvanisch verzinkt • Güte: 8.8 |  |  | Norm: DIN EN ISO 4762 (ehemals DIN 912) Oberfläche: galvanisch verzinkt Güte: 8.8
5228316 | DH4001796721175 | Zylinderschrauben mit galv. verzinkt M 6 x 60 -VPE 200 | 5647 | Produkte entdecken¦Befestigung, DIN- und Normteile¦Schrauben¦Zylinderschraube | Zylinderschraube / ø 6 mm / Länge: 60 mm / 200 Stck. | Zylinderschraube | mit Innensechskant |  | • Norm: DIN EN ISO 4762 (ehemals DIN 912) • Oberfläche: galvanisch verzinkt • Güte: 8.8 |  |  | Norm: DIN EN ISO 4762 (ehemals DIN 912) Oberfläche: galvanisch verzinkt Güte: 8.8
5228318 | DH4001796721182 | Zylinderschrauben mit galv. verzinkt M 6 x 65 -VPE 200 | 5647 | Produkte entdecken¦Befestigung, DIN- und Normteile¦Schrauben¦Zylinderschraube | Zylinderschraube / ø 6 mm / Länge: 65 mm / 200 Stck. | Zylinderschraube | mit Innensechskant |  | • Norm: DIN EN ISO 4762 (ehemals DIN 912) • Oberfläche: galvanisch verzinkt • Güte: 8.8 |  |  | Norm: DIN EN ISO 4762 (ehemals DIN 912) Oberfläche: galvanisch verzinkt Güte: 8.8
5228320 | DH4001796721199 | Zylinderschrauben mit galv. verzinkt M 6 x 70 -VPE 200 | 5647 | Produkte entdecken¦Befestigung, DIN- und Normteile¦Schrauben¦Zylinderschraube | Zylinderschraube / ø 6 mm / Länge: 70 mm / 200 Stck. | Zylinderschraube | mit Innensechskant |  | • Norm: DIN EN ISO 4762 (ehemals DIN 912) • Oberfläche: galvanisch verzinkt • Güte: 8.8 |  |  | Norm: DIN EN ISO 4762 (ehemals DIN 912) Oberfläche: galvanisch verzinkt Güte: 8.8
5228324 | DH4001796721212 | Zylinderschrauben mit galv. verzinkt M 6 x 80 -VPE 200 | 5647 | Produkte entdecken¦Befestigung, DIN- und Normteile¦Schrauben¦Zylinderschraube | Zylinderschraube / ø 6 mm / Länge: 80 mm / 200 Stck. | Zylinderschraube | mit Innensechskant |  | • Norm: DIN EN ISO 4762 (ehemals DIN 912) • Oberfläche: galvanisch verzinkt • Güte: 8.8 |  |  | Norm: DIN EN ISO 4762 (ehemals DIN 912) Oberfläche: galvanisch verzinkt Güte: 8.8
5228328 | DH4001796721236 | Zylinderschrauben mit galv. verzinkt M 6 x 90 -VPE 100 | 5647 | Produkte entdecken¦Befestigung, DIN- und Normteile¦Schrauben¦Zylinderschraube | Zylinderschraube / ø 6 mm / Länge: 90 mm / 100 Stck. | Zylinderschraube | mit Innensechskant |  | • Norm: DIN EN ISO 4762 (ehemals DIN 912) • Oberfläche: galvanisch verzinkt • Güte: 8.8 |  |  | Norm: DIN EN ISO 4762 (ehemals DIN 912) Oberfläche: galvanisch verzinkt Güte: 8.8
5228332 | DH4001796721250 | Zylinderschrauben mit galv. verzinkt M 6 x 110 -VPE 100 | 5647 | Produkte entdecken¦Befestigung, DIN- und Normteile¦Schrauben¦Zylinderschraube | Zylinderschraube / ø 6 mm / Länge: 110 mm / 100 Stck. | Zylinderschraube | mit Innensechskant |  | • Norm: DIN EN ISO 4762 (ehemals DIN 912) • Oberfläche: galvanisch verzinkt • Güte: 8.8 |  |  | Norm: DIN EN ISO 4762 (ehemals DIN 912) Oberfläche: galvanisch verzinkt Güte: 8.8
5228342 | DH4001796721359 | Zylinderschrauben mit galv. verzinkt M 8 x 10 -VPE 200 | 5647 | Produkte entdecken¦Befestigung, DIN- und Normteile¦Schrauben¦Zylinderschraube | Zylinderschraube / ø 8 mm / Länge: 10 mm / 200 Stck. | Zylinderschraube | mit Innensechskant |  | • Norm: DIN EN ISO 4762 (ehemals DIN 912) • Oberfläche: galvanisch verzinkt • Güte: 8.8 |  |  | Norm: DIN EN ISO 4762 (ehemals DIN 912) Oberfläche: galvanisch verzinkt Güte: 8.8
5228344 | DH4001796721366 | Zylinderschrauben mit galv. verzinkt M 8 x 12 -VPE 200 | 5647 | Produkte entdecken¦Befestigung, DIN- und Normteile¦Schrauben¦Zylinderschraube | Zylinderschraube / ø 8 mm / Länge: 12 mm / 200 Stck. | Zylinderschraube | mit Innensechskant |  | • Norm: DIN EN ISO 4762 (ehemals DIN 912) • Oberfläche: galvanisch verzinkt • Güte: 8.8 |  |  | Norm: DIN EN ISO 4762 (ehemals DIN 912) Oberfläche: galvanisch verzinkt Güte: 8.8
5228346 | DH4001796721373 | Zylinderschrauben mit galv. verzinkt M 8 x 14 -VPE 200 | 5647 | Produkte entdecken¦Befestigung, DIN- und Normteile¦Schrauben¦Zylinderschraube | Zylinderschraube / ø 8 mm / Länge: 14 mm / 200 Stck. | Zylinderschraube | mit Innensechskant |  | • Norm: DIN EN ISO 4762 (ehemals DIN 912) • Oberfläche: galvanisch verzinkt • Güte: 8.8 |  |  | Norm: DIN EN ISO 4762 (ehemals DIN 912) Oberfläche: galvanisch verzinkt Güte: 8.8
5228348 | DH4001796721397 | Zylinderschrauben mit galv. verzinkt M 8 x 16 -VPE 200 | 5647 | Produkte entdecken¦Befestigung, DIN- und Normteile¦Schrauben¦Zylinderschraube | Zylinderschraube / ø 8 mm / Länge: 16 mm / 200 Stck. | Zylinderschraube | mit Innensechskant |  | • Norm: DIN EN ISO 4762 (ehemals DIN 912) • Oberfläche: galvanisch verzinkt • Güte: 8.8 |  |  | Norm: DIN EN ISO 4762 (ehemals DIN 912) Oberfläche: galvanisch verzinkt Güte: 8.8
5228352 | DH4001796721427 | Zylinderschrauben mit galv. verzinkt M 8 x 20 -VPE 200 | 5647 | Produkte entdecken¦Befestigung, DIN- und Normteile¦Schrauben¦Zylinderschraube | Zylinderschraube / ø 8 mm / Länge: 20 mm / 200 Stck. | Zylinderschraube | mit Innensechskant |  | • Norm: DIN EN ISO 4762 (ehemals DIN 912) • Oberfläche: galvanisch verzinkt • Güte: 8.8 |  |  | Norm: DIN EN ISO 4762 (ehemals DIN 912) Oberfläche: galvanisch verzinkt Güte: 8.8
5228356 | DH4001796721441 | Zylinderschrauben mit galv. verzinkt M 8 x 25 -VPE 200 | 5647 | Produkte entdecken¦Befestigung, DIN- und Normteile¦Schrauben¦Zylinderschraube | Zylinderschraube / ø 8 mm / Länge: 25 mm / 200 Stck. | Zylinderschraube | mit Innensechskant |  | • Norm: DIN EN ISO 4762 (ehemals DIN 912) • Oberfläche: galvanisch verzinkt • Güte: 8.8 |  |  | Norm: DIN EN ISO 4762 (ehemals DIN 912) Oberfläche: galvanisch verzinkt Güte: 8.8
5228358 | DH4001796721458 | Zylinderschrauben mit galv. verzinkt M 8 x 30 -VPE 200 | 5647 | Produkte entdecken¦Befestigung, DIN- und Normteile¦Schrauben¦Zylinderschraube | Zylinderschraube / ø 8 mm / Länge: 30 mm / 200 Stck. | Zylinderschraube | mit Innensechskant |  | • Norm: DIN EN ISO 4762 (ehemals DIN 912) • Oberfläche: galvanisch verzinkt • Güte: 8.8 |  |  | Norm: DIN EN ISO 4762 (ehemals DIN 912) Oberfläche: galvanisch verzinkt Güte: 8.8
5228360 | DH4001796721465 | Zylinderschrauben mit galv. verzinkt M 8 x 35 -VPE 200 | 5647 | Produkte entdecken¦Befestigung, DIN- und Normteile¦Schrauben¦Zylinderschraube | Zylinderschraube / ø 8 mm / Länge: 35 mm / 200 Stck. | Zylinderschraube | mit Innensechskant |  | • Norm: DIN EN ISO 4762 (ehemals DIN 912) • Oberfläche: galvanisch verzinkt • Güte: 8.8 |  |  | Norm: DIN EN ISO 4762 (ehemals DIN 912) Oberfläche: galvanisch verzinkt Güte: 8.8
5228362 | DH4001796721472 | Zylinderschrauben mit galv. verzinkt M 8 x 40 -VPE 200 | 5647 | Produkte entdecken¦Befestigung, DIN- und Normteile¦Schrauben¦Zylinderschraube | Zylinderschraube / ø 8 mm / Länge: 40 mm / 200 Stck. | Zylinderschraube | mit Innensechskant |  | • Norm: DIN EN ISO 4762 (ehemals DIN 912) • Oberfläche: galvanisch verzinkt • Güte: 8.8 |  |  | Norm: DIN EN ISO 4762 (ehemals DIN 912) Oberfläche: galvanisch verzinkt Güte: 8.8
5228364 | DH4001796721489 | Zylinderschrauben mit galv. verzinkt M 8 x 45 -VPE 200 | 5647 | Produkte entdecken¦Befestigung, DIN- und Normteile¦Schrauben¦Zylinderschraube | Zylinderschraube / ø 8 mm / Länge: 45 mm / 200 Stck. | Zylinderschraube | mit Innensechskant |  | • Norm: DIN EN ISO 4762 (ehemals DIN 912) • Oberfläche: galvanisch verzinkt • Güte: 8.8 |  |  | Norm: DIN EN ISO 4762 (ehemals DIN 912) Oberfläche: galvanisch verzinkt Güte: 8.8
5228366 | DH4001796721496 | Zylinderschrauben mit galv. verzinkt M 8 x 50 -VPE 200 | 5647 | Produkte entdecken¦Befestigung, DIN- und Normteile¦Schrauben¦Zylinderschraube | Zylinderschraube / ø 8 mm / Länge: 50 mm / 200 Stck. | Zylinderschraube | mit Innensechskant |  | • Norm: DIN EN ISO 4762 (ehemals DIN 912) • Oberfläche: galvanisch verzinkt • Güte: 8.8 |  |  | Norm: DIN EN ISO 4762 (ehemals DIN 912) Oberfläche: galvanisch verzinkt Güte: 8.8
5228368 | DH4001796721502 | Zylinderschrauben mit galv. verzinkt M 8 x 55 -VPE 200 | 5647 | Produkte entdecken¦Befestigung, DIN- und Normteile¦Schrauben¦Zylinderschraube | Zylinderschraube / ø 8 mm / Länge: 55 mm / 200 Stck. | Zylinderschraube | mit Innensechskant |  | • Norm: DIN EN ISO 4762 (ehemals DIN 912) • Oberfläche: galvanisch verzinkt • Güte: 8.8 |  |  | Norm: DIN EN ISO 4762 (ehemals DIN 912) Oberfläche: galvanisch verzinkt Güte: 8.8
5228370 | DH4001796721519 | Zylinderschrauben mit galv. verzinkt M 8 x 60 -VPE 200 | 5647 | Produkte entdecken¦Befestigung, DIN- und Normteile¦Schrauben¦Zylinderschraube | Zylinderschraube / ø 8 mm / Länge: 60 mm / 200 Stck. | Zylinderschraube | mit Innensechskant |  | • Norm: DIN EN ISO 4762 (ehemals DIN 912) • Oberfläche: galvanisch verzinkt • Güte: 8.8 |  |  | Norm: DIN EN ISO 4762 (ehemals DIN 912) Oberfläche: galvanisch verzinkt Güte: 8.8
5228372 | DH4001796721526 | Zylinderschrauben mit galv. verzinkt M 8 x 65 -VPE 200 | 5647 | Produkte entdecken¦Befestigung, DIN- und Normteile¦Schrauben¦Zylinderschraube | Zylinderschraube / ø 8 mm / Länge: 65 mm / 200 Stck. | Zylinderschraube | mit Innensechskant |  | • Norm: DIN EN ISO 4762 (ehemals DIN 912) • Oberfläche: galvanisch verzinkt • Güte: 8.8 |  |  | Norm: DIN EN ISO 4762 (ehemals DIN 912) Oberfläche: galvanisch verzinkt Güte: 8.8
5228374 | DH4001796721533 | Zylinderschrauben mit galv. verzinkt M 8 x 70 -VPE 200 | 5647 | Produkte entdecken¦Befestigung, DIN- und Normteile¦Schrauben¦Zylinderschraube | Zylinderschraube / ø 8 mm / Länge: 70 mm / 200 Stck. | Zylinderschraube | mit Innensechskant |  | • Norm: DIN EN ISO 4762 (ehemals DIN 912) • Oberfläche: galvanisch verzinkt • Güte: 8.8 |  |  | Norm: DIN EN ISO 4762 (ehemals DIN 912) Oberfläche: galvanisch verzinkt Güte: 8.8
5228378 | DH4001796721564 | Zylinderschrauben mit galv. verzinkt M 8 x 80 -VPE 200 | 5647 | Produkte entdecken¦Befestigung, DIN- und Normteile¦Schrauben¦Zylinderschraube | Zylinderschraube / ø 8 mm / Länge: 80 mm / 200 Stck. | Zylinderschraube | mit Innensechskant |  | • Norm: DIN EN ISO 4762 (ehemals DIN 912) • Oberfläche: galvanisch verzinkt • Güte: 8.8 |  |  | Norm: DIN EN ISO 4762 (ehemals DIN 912) Oberfläche: galvanisch verzinkt Güte: 8.8
5228382 | DH4001796721588 | Zylinderschrauben mit galv. verzinkt M 8 x 90 -VPE 100 | 5647 | Produkte entdecken¦Befestigung, DIN- und Normteile¦Schrauben¦Zylinderschraube | Zylinderschraube / ø 8 mm / Länge: 90 mm / 100 Stck. | Zylinderschraube | mit Innensechskant |  | • Norm: DIN EN ISO 4762 (ehemals DIN 912) • Oberfläche: galvanisch verzinkt • Güte: 8.8 |  |  | Norm: DIN EN ISO 4762 (ehemals DIN 912) Oberfläche: galvanisch verzinkt Güte: 8.8
5228384 | DH4001796721595 | Zylinderschrauben mit galv. verzinkt M 8 x 100 -VPE 100 | 5647 | Produkte entdecken¦Befestigung, DIN- und Normteile¦Schrauben¦Zylinderschraube | Zylinderschraube / ø 8 mm / Länge: 100 mm / 100 Stck. | Zylinderschraube | mit Innensechskant |  | • Norm: DIN EN ISO 4762 (ehemals DIN 912) • Oberfläche: galvanisch verzinkt • Güte: 8.8 |  |  | Norm: DIN EN ISO 4762 (ehemals DIN 912) Oberfläche: galvanisch verzinkt Güte: 8.8
5228404 | DH4001796721731 | Zylinderschrauben mit galv. verzinkt M 10 x 16 -VPE 200 | 5647 | Produkte entdecken¦Befestigung, DIN- und Normteile¦Schrauben¦Zylinderschraube | Zylinderschraube / ø 10 mm / Länge: 16 mm / 200 Stck. | Zylinderschraube | mit Innensechskant |  | • Norm: DIN EN ISO 4762 (ehemals DIN 912) • Oberfläche: galvanisch verzinkt • Güte: 8.8 |  |  | Norm: DIN EN ISO 4762 (ehemals DIN 912) Oberfläche: galvanisch verzinkt Güte: 8.8
5228408 | DH4001796721762 | Zylinderschrauben mit galv. verzinkt M 10 x 20 -VPE 200 | 5647 | Produkte entdecken¦Befestigung, DIN- und Normteile¦Schrauben¦Zylinderschraube | Zylinderschraube / ø 10 mm / Länge: 20 mm / 200 Stck. | Zylinderschraube | mit Innensechskant |  | • Norm: DIN EN ISO 4762 (ehemals DIN 912) • Oberfläche: galvanisch verzinkt • Güte: 8.8 |  |  | Norm: DIN EN ISO 4762 (ehemals DIN 912) Oberfläche: galvanisch verzinkt Güte: 8.8
5228412 | DH4001796721786 | Zylinderschrauben mit galv. verzinkt M 10 x 25 -VPE 200 | 5647 | Produkte entdecken¦Befestigung, DIN- und Normteile¦Schrauben¦Zylinderschraube | Zylinderschraube / ø 10 mm / Länge: 25 mm / 200 Stck. | Zylinderschraube | mit Innensechskant |  | • Norm: DIN EN ISO 4762 (ehemals DIN 912) • Oberfläche: galvanisch verzinkt • Güte: 8.8 |  |  | Norm: DIN EN ISO 4762 (ehemals DIN 912) Oberfläche: galvanisch verzinkt Güte: 8.8
5228414 | DH4001796721793 | Zylinderschrauben mit galv. verzinkt M 10 x 30 -VPE 200 | 5647 | Produkte entdecken¦Befestigung, DIN- und Normteile¦Schrauben¦Zylinderschraube | Zylinderschraube / ø 10 mm / Länge: 30 mm / 200 Stck. | Zylinderschraube | mit Innensechskant |  | • Norm: DIN EN ISO 4762 (ehemals DIN 912) • Oberfläche: galvanisch verzinkt • Güte: 8.8 |  |  | Norm: DIN EN ISO 4762 (ehemals DIN 912) Oberfläche: galvanisch verzinkt Güte: 8.8
5228416 | DH4001796721816 | Zylinderschrauben mit galv. verzinkt M 10 x 35 -VPE 100 | 5647 | Produkte entdecken¦Befestigung, DIN- und Normteile¦Schrauben¦Zylinderschraube | Zylinderschraube / ø 10 mm / Länge: 35 mm / 100 Stck. | Zylinderschraube | mit Innensechskant |  | • Norm: DIN EN ISO 4762 (ehemals DIN 912) • Oberfläche: galvanisch verzinkt • Güte: 8.8 |  |  | Norm: DIN EN ISO 4762 (ehemals DIN 912) Oberfläche: galvanisch verzinkt Güte: 8.8
5228418 | DH4001796721823 | Zylinderschrauben mit galv. verzinkt M 10 x 40 -VPE 100 | 5647 | Produkte entdecken¦Befestigung, DIN- und Normteile¦Schrauben¦Zylinderschraube | Zylinderschraube / ø 10 mm / Länge: 40 mm / 100 Stck. | Zylinderschraube | mit Innensechskant |  | • Norm: DIN EN ISO 4762 (ehemals DIN 912) • Oberfläche: galvanisch verzinkt • Güte: 8.8 |  |  | Norm: DIN EN ISO 4762 (ehemals DIN 912) Oberfläche: galvanisch verzinkt Güte: 8.8
5228420 | DH4001796721861 | Zylinderschrauben mit galv. verzinkt M 10 x 45 -VPE 100 | 5647 | Produkte entdecken¦Befestigung, DIN- und Normteile¦Schrauben¦Zylinderschraube | Zylinderschraube / ø 10 mm / Länge: 45 mm / 100 Stck. | Zylinderschraube | mit Innensechskant |  | • Norm: DIN EN ISO 4762 (ehemals DIN 912) • Oberfläche: galvanisch verzinkt • Güte: 8.8 |  |  | Norm: DIN EN ISO 4762 (ehemals DIN 912) Oberfläche: galvanisch verzinkt Güte: 8.8
5228422 | DH4001796721878 | Zylinderschrauben mit galv. verzinkt M 10 x 50 -VPE 100 | 5647 | Produkte entdecken¦Befestigung, DIN- und Normteile¦Schrauben¦Zylinderschraube | Zylinderschraube / ø 10 mm / Länge: 50 mm / 100 Stck. | Zylinderschraube | mit Innensechskant |  | • Norm: DIN EN ISO 4762 (ehemals DIN 912) • Oberfläche: galvanisch verzinkt • Güte: 8.8 |  |  | Norm: DIN EN ISO 4762 (ehemals DIN 912) Oberfläche: galvanisch verzinkt Güte: 8.8
5228424 | DH4001796721885 | Zylinderschrauben mit galv. verzinkt M 10 x 55 -VPE 100 | 5647 | Produkte entdecken¦Befestigung, DIN- und Normteile¦Schrauben¦Zylinderschraube | Zylinderschraube / ø 10 mm / Länge: 55 mm / 100 Stck. | Zylinderschraube | mit Innensechskant |  | • Norm: DIN EN ISO 4762 (ehemals DIN 912) • Oberfläche: galvanisch verzinkt • Güte: 8.8 |  |  | Norm: DIN EN ISO 4762 (ehemals DIN 912) Oberfläche: galvanisch verzinkt Güte: 8.8
5228426 | DH4001796721892 | Zylinderschrauben mit galv. verzinkt M 10 x 60 -VPE 100 | 5647 | Produkte entdecken¦Befestigung, DIN- und Normteile¦Schrauben¦Zylinderschraube | Zylinderschraube / ø 10 mm / Länge: 60 mm / 100 Stck. | Zylinderschraube | mit Innensechskant |  | • Norm: DIN EN ISO 4762 (ehemals DIN 912) • Oberfläche: galvanisch verzinkt • Güte: 8.8 |  |  | Norm: DIN EN ISO 4762 (ehemals DIN 912) Oberfläche: galvanisch verzinkt Güte: 8.8
5228428 | DH4001796721908 | Zylinderschrauben mit galv. verzinkt M 10 x 65 -VPE 100 | 5647 | Produkte entdecken¦Befestigung, DIN- und Normteile¦Schrauben¦Zylinderschraube | Zylinderschraube / ø 10 mm / Länge: 65 mm / 100 Stck. | Zylinderschraube | mit Innensechskant |  | • Norm: DIN EN ISO 4762 (ehemals DIN 912) • Oberfläche: galvanisch verzinkt • Güte: 8.8 |  |  | Norm: DIN EN ISO 4762 (ehemals DIN 912) Oberfläche: galvanisch verzinkt Güte: 8.8
5228430 | DH4001796721915 | Zylinderschrauben mit galv. verzinkt M 10 x 70 -VPE 100 | 5647 | Produkte entdecken¦Befestigung, DIN- und Normteile¦Schrauben¦Zylinderschraube | Zylinderschraube / ø 10 mm / Länge: 70 mm / 100 Stck. | Zylinderschraube | mit Innensechskant |  | • Norm: DIN EN ISO 4762 (ehemals DIN 912) • Oberfläche: galvanisch verzinkt • Güte: 8.8 |  |  | Norm: DIN EN ISO 4762 (ehemals DIN 912) Oberfläche: galvanisch verzinkt Güte: 8.8
5228432 | DH4001796721922 | Zylinderschrauben mit galv. verzinkt M 10 x 75 -VPE 100 | 5647 | Produkte entdecken¦Befestigung, DIN- und Normteile¦Schrauben¦Zylinderschraube | Zylinderschraube / ø 10 mm / Länge: 75 mm / 100 Stck. | Zylinderschraube | mit Innensechskant |  | • Norm: DIN EN ISO 4762 (ehemals DIN 912) • Oberfläche: galvanisch verzinkt • Güte: 8.8 |  |  | Norm: DIN EN ISO 4762 (ehemals DIN 912) Oberfläche: galvanisch verzinkt Güte: 8.8
5228434 | DH4001796721939 | Zylinderschrauben mit galv. verzinkt M 10 x 80 -VPE 100 | 5647 | Produkte entdecken¦Befestigung, DIN- und Normteile¦Schrauben¦Zylinderschraube | Zylinderschraube / ø 10 mm / Länge: 80 mm / 100 Stck. | Zylinderschraube | mit Innensechskant |  | • Norm: DIN EN ISO 4762 (ehemals DIN 912) • Oberfläche: galvanisch verzinkt • Güte: 8.8 |  |  | Norm: DIN EN ISO 4762 (ehemals DIN 912) Oberfläche: galvanisch verzinkt Güte: 8.8
5228438 | DH4001796721953 | Zylinderschrauben mit galv. verzinkt M 10 x 90 -VPE 100 | 5647 | Produkte entdecken¦Befestigung, DIN- und Normteile¦Schrauben¦Zylinderschraube | Zylinderschraube / ø 10 mm / Länge: 90 mm / 100 Stck. | Zylinderschraube | mit Innensechskant |  | • Norm: DIN EN ISO 4762 (ehemals DIN 912) • Oberfläche: galvanisch verzinkt • Güte: 8.8 |  |  | Norm: DIN EN ISO 4762 (ehemals DIN 912) Oberfläche: galvanisch verzinkt Güte: 8.8
5228440 | DH4001796721960 | Zylinderschrauben mit galv. verzinkt M 10 x 100 -VPE 100 | 5647 | Produkte entdecken¦Befestigung, DIN- und Normteile¦Schrauben¦Zylinderschraube | Zylinderschraube / ø 10 mm / Länge: 100 mm / 50 Stck. | Zylinderschraube | mit Innensechskant |  | • Norm: DIN EN ISO 4762 (ehemals DIN 912) • Oberfläche: galvanisch verzinkt • Güte: 8.8 |  |  | Norm: DIN EN ISO 4762 (ehemals DIN 912) Oberfläche: galvanisch verzinkt Güte: 8.8
5228442 | DH4001796721977 | Zylinderschrauben mit galv. verzinkt M 10 x 110 -VPE 50 | 5647 | Produkte entdecken¦Befestigung, DIN- und Normteile¦Schrauben¦Zylinderschraube | Zylinderschraube / ø 10 mm / Länge: 110 mm / 50 Stck. | Zylinderschraube | mit Innensechskant |  | • Norm: DIN EN ISO 4762 (ehemals DIN 912) • Oberfläche: galvanisch verzinkt • Güte: 8.8 |  |  | Norm: DIN EN ISO 4762 (ehemals DIN 912) Oberfläche: galvanisch verzinkt Güte: 8.8
5228444 | DH4001796721991 | Zylinderschrauben mit galv. verzinkt M 10 x 120 -VPE 50 | 5647 | Produkte entdecken¦Befestigung, DIN- und Normteile¦Schrauben¦Zylinderschraube | Zylinderschraube / ø 10 mm / Länge: 120 mm / 50 Stck. | Zylinderschraube | mit Innensechskant |  | • Norm: DIN EN ISO 4762 (ehemals DIN 912) • Oberfläche: galvanisch verzinkt • Güte: 8.8 |  |  | Norm: DIN EN ISO 4762 (ehemals DIN 912) Oberfläche: galvanisch verzinkt Güte: 8.8
5228448 | DH4001796722011 | Zylinderschrauben mit galv. verzinkt M 10 x 140 -VPE 50 | 5647 | Produkte entdecken¦Befestigung, DIN- und Normteile¦Schrauben¦Zylinderschraube | Zylinderschraube / ø 10 mm / Länge: 140 mm / 50 Stck. | Zylinderschraube | mit Innensechskant |  | • Norm: DIN EN ISO 4762 (ehemals DIN 912) • Oberfläche: galvanisch verzinkt • Güte: 8.8 |  |  | Norm: DIN EN ISO 4762 (ehemals DIN 912) Oberfläche: galvanisch verzinkt Güte: 8.8
5228460 | DH4001796722127 | Zylinderschrauben mit galv. verzinkt M 12 x 20 -VPE 100 | 5647 | Produkte entdecken¦Befestigung, DIN- und Normteile¦Schrauben¦Zylinderschraube | Zylinderschraube / ø 12 mm / Länge: 20 mm / 100 Stck. | Zylinderschraube | mit Innensechskant |  | • Norm: DIN EN ISO 4762 (ehemals DIN 912) • Oberfläche: galvanisch verzinkt • Güte: 8.8 |  |  | Norm: DIN EN ISO 4762 (ehemals DIN 912) Oberfläche: galvanisch verzinkt Güte: 8.8
5228462 | DH4001796722141 | Zylinderschrauben mit galv. verzinkt M 12 x 25 -VPE 100 | 5647 | Produkte entdecken¦Befestigung, DIN- und Normteile¦Schrauben¦Zylinderschraube | Zylinderschraube / ø 12 mm / Länge: 25 mm / 100 Stck. | Zylinderschraube | mit Innensechskant |  | • Norm: DIN EN ISO 4762 (ehemals DIN 912) • Oberfläche: galvanisch verzinkt • Güte: 8.8 |  |  | Norm: DIN EN ISO 4762 (ehemals DIN 912) Oberfläche: galvanisch verzinkt Güte: 8.8
5228464 | DH4001796722158 | Zylinderschrauben mit galv. verzinkt M 12 x 30 -VPE 100 | 5647 | Produkte entdecken¦Befestigung, DIN- und Normteile¦Schrauben¦Zylinderschraube | Zylinderschraube / ø 12 mm / Länge: 30 mm / 100 Stck. | Zylinderschraube | mit Innensechskant |  | • Norm: DIN EN ISO 4762 (ehemals DIN 912) • Oberfläche: galvanisch verzinkt • Güte: 8.8 |  |  | Norm: DIN EN ISO 4762 (ehemals DIN 912) Oberfläche: galvanisch verzinkt Güte: 8.8
5228466 | DH4001796722165 | Zylinderschrauben mit galv. verzinkt M 12 x 35 -VPE 100 | 5647 | Produkte entdecken¦Befestigung, DIN- und Normteile¦Schrauben¦Zylinderschraube | Zylinderschraube / ø 12 mm / Länge: 35 mm / 100 Stck. | Zylinderschraube | mit Innensechskant |  | • Norm: DIN EN ISO 4762 (ehemals DIN 912) • Oberfläche: galvanisch verzinkt • Güte: 8.8 |  |  | Norm: DIN EN ISO 4762 (ehemals DIN 912) Oberfläche: galvanisch verzinkt Güte: 8.8
5228468 | DH4001796722172 | Zylinderschrauben mit galv. verzinkt M 12 x 40 -VPE 100 | 5647 | Produkte entdecken¦Befestigung, DIN- und Normteile¦Schrauben¦Zylinderschraube | Zylinderschraube / ø 12 mm / Länge: 40 mm / 100 Stck. | Zylinderschraube | mit Innensechskant |  | • Norm: DIN EN ISO 4762 (ehemals DIN 912) • Oberfläche: galvanisch verzinkt • Güte: 8.8 |  |  | Norm: DIN EN ISO 4762 (ehemals DIN 912) Oberfläche: galvanisch verzinkt Güte: 8.8
5228470 | DH4001796722189 | Zylinderschrauben mit galv. verzinkt M 12 x 45 -VPE 100 | 5647 | Produkte entdecken¦Befestigung, DIN- und Normteile¦Schrauben¦Zylinderschraube | Zylinderschraube / ø 12 mm / Länge: 45 mm / 100 Stck. | Zylinderschraube | mit Innensechskant |  | • Norm: DIN EN ISO 4762 (ehemals DIN 912) • Oberfläche: galvanisch verzinkt • Güte: 8.8 |  |  | Norm: DIN EN ISO 4762 (ehemals DIN 912) Oberfläche: galvanisch verzinkt Güte: 8.8
5228472 | DH4001796722196 | Zylinderschrauben mit galv. verzinkt M 12 x 50 -VPE 100 | 5647 | Produkte entdecken¦Befestigung, DIN- und Normteile¦Schrauben¦Zylinderschraube | Zylinderschraube / ø 12 mm / Länge: 50 mm / 100 Stck. | Zylinderschraube | mit Innensechskant |  | • Norm: DIN EN ISO 4762 (ehemals DIN 912) • Oberfläche: galvanisch verzinkt • Güte: 8.8 |  |  | Norm: DIN EN ISO 4762 (ehemals DIN 912) Oberfläche: galvanisch verzinkt Güte: 8.8
5228474 | DH4001796722202 | Zylinderschrauben mit galv. verzinkt M 12 x 55 -VPE 100 | 5647 | Produkte entdecken¦Befestigung, DIN- und Normteile¦Schrauben¦Zylinderschraube | Zylinderschraube / ø 12 mm / Länge: 55 mm / 100 Stck. | Zylinderschraube | mit Innensechskant |  | • Norm: DIN EN ISO 4762 (ehemals DIN 912) • Oberfläche: galvanisch verzinkt • Güte: 8.8 |  |  | Norm: DIN EN ISO 4762 (ehemals DIN 912) Oberfläche: galvanisch verzinkt Güte: 8.8
5228476 | DH4001796722219 | Zylinderschrauben mit galv. verzinkt M 12 x 60 -VPE 100 | 5647 | Produkte entdecken¦Befestigung, DIN- und Normteile¦Schrauben¦Zylinderschraube | Zylinderschraube / ø 12 mm / Länge: 60 mm / 100 Stck. | Zylinderschraube | mit Innensechskant |  | • Norm: DIN EN ISO 4762 (ehemals DIN 912) • Oberfläche: galvanisch verzinkt • Güte: 8.8 |  |  | Norm: DIN EN ISO 4762 (ehemals DIN 912) Oberfläche: galvanisch verzinkt Güte: 8.8
5228480 | DH4001796722233 | Zylinderschrauben mit galv. verzinkt M 12 x 70 -VPE 50 | 5647 | Produkte entdecken¦Befestigung, DIN- und Normteile¦Schrauben¦Zylinderschraube | Zylinderschraube / ø 12 mm / Länge: 70 mm / 50 Stck. | Zylinderschraube | mit Innensechskant |  | • Norm: DIN EN ISO 4762 (ehemals DIN 912) • Oberfläche: galvanisch verzinkt • Güte: 8.8 |  |  | Norm: DIN EN ISO 4762 (ehemals DIN 912) Oberfläche: galvanisch verzinkt Güte: 8.8
5228484 | DH4001796722257 | Zylinderschrauben mit galv. verzinkt M 12 x 80 -VPE 50 | 5647 | Produkte entdecken¦Befestigung, DIN- und Normteile¦Schrauben¦Zylinderschraube | Zylinderschraube / ø 12 mm / Länge: 80 mm / 50 Stck. | Zylinderschraube | mit Innensechskant |  | • Norm: DIN EN ISO 4762 (ehemals DIN 912) • Oberfläche: galvanisch verzinkt • Güte: 8.8 |  |  | Norm: DIN EN ISO 4762 (ehemals DIN 912) Oberfläche: galvanisch verzinkt Güte: 8.8
5228490 | DH4001796722295 | Zylinderschrauben mit galv. verzinkt M 12 x 100 -VPE 50 | 5647 | Produkte entdecken¦Befestigung, DIN- und Normteile¦Schrauben¦Zylinderschraube | Zylinderschraube / ø 12 mm / Länge: 100 mm / 50 Stck. | Zylinderschraube | mit Innensechskant |  | • Norm: DIN EN ISO 4762 (ehemals DIN 912) • Oberfläche: galvanisch verzinkt • Güte: 8.8 |  |  | Norm: DIN EN ISO 4762 (ehemals DIN 912) Oberfläche: galvanisch verzinkt Güte: 8.8
5228492 | DH4001796722301 | Zylinderschrauben mit galv. verzinkt M 12 x 110 -VPE 50 | 5647 | Produkte entdecken¦Befestigung, DIN- und Normteile¦Schrauben¦Zylinderschraube | Zylinderschraube / ø 12 mm / Länge: 110 mm / 50 Stck. | Zylinderschraube | mit Innensechskant |  | • Norm: DIN EN ISO 4762 (ehemals DIN 912) • Oberfläche: galvanisch verzinkt • Güte: 8.8 |  |  | Norm: DIN EN ISO 4762 (ehemals DIN 912) Oberfläche: galvanisch verzinkt Güte: 8.8
5228496 | DH4001796722325 | Zylinderschrauben mit galv. verzinkt M 12 x 130 -VPE 50 | 5647 | Produkte entdecken¦Befestigung, DIN- und Normteile¦Schrauben¦Zylinderschraube | Zylinderschraube / ø 12 mm / Länge: 130 mm / 50 Stck. | Zylinderschraube | mit Innensechskant |  | • Norm: DIN EN ISO 4762 (ehemals DIN 912) • Oberfläche: galvanisch verzinkt • Güte: 8.8 |  |  | Norm: DIN EN ISO 4762 (ehemals DIN 912) Oberfläche: galvanisch verzinkt Güte: 8.8
5228558 | DH4001796722738 | Zylinderschrauben mit galv. verzinkt M 16 x 30 -VPE 50 | 5647 | Produkte entdecken¦Befestigung, DIN- und Normteile¦Schrauben¦Zylinderschraube | Zylinderschraube / ø 16 mm / Länge: 30 mm / 50 Stck. | Zylinderschraube | mit Innensechskant |  | • Norm: DIN EN ISO 4762 (ehemals DIN 912) • Oberfläche: galvanisch verzinkt • Güte: 8.8 |  |  | Norm: DIN EN ISO 4762 (ehemals DIN 912) Oberfläche: galvanisch verzinkt Güte: 8.8
5228560 | DH4001796722745 | Zylinderschrauben mit galv. verzinkt M 16 x 35 -VPE 50 | 5647 | Produkte entdecken¦Befestigung, DIN- und Normteile¦Schrauben¦Zylinderschraube | Zylinderschraube / ø 16 mm / Länge: 35 mm / 50 Stck. | Zylinderschraube | mit Innensechskant |  | • Norm: DIN EN ISO 4762 (ehemals DIN 912) • Oberfläche: galvanisch verzinkt • Güte: 8.8 |  |  | Norm: DIN EN ISO 4762 (ehemals DIN 912) Oberfläche: galvanisch verzinkt Güte: 8.8
5228562 | DH4001796722752 | Zylinderschrauben mit galv. verzinkt M 16 x 40 -VPE 50 | 5647 | Produkte entdecken¦Befestigung, DIN- und Normteile¦Schrauben¦Zylinderschraube | Zylinderschraube / ø 16 mm / Länge: 40 mm / 50 Stck. | Zylinderschraube | mit Innensechskant |  | • Norm: DIN EN ISO 4762 (ehemals DIN 912) • Oberfläche: galvanisch verzinkt • Güte: 8.8 |  |  | Norm: DIN EN ISO 4762 (ehemals DIN 912) Oberfläche: galvanisch verzinkt Güte: 8.8
5228564 | DH4001796722769 | Zylinderschrauben mit galv. verzinkt M 16 x 45 -VPE 50 | 5647 | Produkte entdecken¦Befestigung, DIN- und Normteile¦Schrauben¦Zylinderschraube | Zylinderschraube / ø 16 mm / Länge: 45 mm / 50 Stck. | Zylinderschraube | mit Innensechskant |  | • Norm: DIN EN ISO 4762 (ehemals DIN 912) • Oberfläche: galvanisch verzinkt • Güte: 8.8 |  |  | Norm: DIN EN ISO 4762 (ehemals DIN 912) Oberfläche: galvanisch verzinkt Güte: 8.8
5228566 | DH4001796722776 | Zylinderschrauben mit galv. verzinkt M 16 x 50 -VPE 50 | 5647 | Produkte entdecken¦Befestigung, DIN- und Normteile¦Schrauben¦Zylinderschraube | Zylinderschraube / ø 16 mm / Länge: 50 mm / 50 Stck. | Zylinderschraube | mit Innensechskant |  | • Norm: DIN EN ISO 4762 (ehemals DIN 912) • Oberfläche: galvanisch verzinkt • Güte: 8.8 |  |  | Norm: DIN EN ISO 4762 (ehemals DIN 912) Oberfläche: galvanisch verzinkt Güte: 8.8
5228570 | DH4001796722790 | Zylinderschrauben mit galv. verzinkt M 16 x 60 -VPE 50 | 5647 | Produkte entdecken¦Befestigung, DIN- und Normteile¦Schrauben¦Zylinderschraube | Zylinderschraube / ø 16 mm / Länge: 60 mm / 50 Stck. | Zylinderschraube | mit Innensechskant |  | • Norm: DIN EN ISO 4762 (ehemals DIN 912) • Oberfläche: galvanisch verzinkt • Güte: 8.8 |  |  | Norm: DIN EN ISO 4762 (ehemals DIN 912) Oberfläche: galvanisch verzinkt Güte: 8.8
5228574 | DH4001796722813 | Zylinderschrauben mit galv. verzinkt M 16 x 70 -VPE 25 | 5647 | Produkte entdecken¦Befestigung, DIN- und Normteile¦Schrauben¦Zylinderschraube | Zylinderschraube / ø 16 mm / Länge: 70 mm / 25 Stck. | Zylinderschraube | mit Innensechskant |  | • Norm: DIN EN ISO 4762 (ehemals DIN 912) • Oberfläche: galvanisch verzinkt • Güte: 8.8 |  |  | Norm: DIN EN ISO 4762 (ehemals DIN 912) Oberfläche: galvanisch verzinkt Güte: 8.8
5228714 | DH4001796052095 | Zylinderschrauben mit galv. verzinkt M 5 x 20 -VPE 100 | 3319 | Produkte entdecken¦Befestigung, DIN- und Normteile¦Schrauben¦Zylinderschrauben | Zylinderschrauben / 5 x 20 mm / 100 Stck. / 100 Stck. | Zylinderschrauben | mit Innensechskant |  | • DIN 912 • Güte: 8.8 • Galv. verzinkt
5228718 | DH4001796052118 | Zylinderschrauben mit galv. verzinkt M 5 x 30 -VPE 100 | 3319 | Produkte entdecken¦Befestigung, DIN- und Normteile¦Schrauben¦Zylinderschrauben | Zylinderschrauben / 5 x 30 mm / 100 Stck. / 100 Stck. | Zylinderschrauben | mit Innensechskant |  | • DIN 912 • Güte: 8.8 • Galv. verzinkt
5228734 | DH4001796052156 | Zylinderschrauben mit galv. verzinkt M 6 x 20 -VPE 100 | 3319 | Produkte entdecken¦Befestigung, DIN- und Normteile¦Schrauben¦Zylinderschrauben | Zylinderschrauben / 6 x 20 mm / 100 Stck. / 100 Stck. | Zylinderschrauben | mit Innensechskant |  | • DIN 912 • Güte: 8.8 • Galv. verzinkt
5228736 | DH4001796052163 | Zylinderschrauben mit galv. verzinkt M 6 x 25 -VPE 100 | 3319 | Produkte entdecken¦Befestigung, DIN- und Normteile¦Schrauben¦Zylinderschrauben | Zylinderschrauben / 6 x 25 mm / 100 Stck. / 100 Stck. | Zylinderschrauben | mit Innensechskant |  | • DIN 912 • Güte: 8.8 • Galv. verzinkt
5228738 | DH4001796052170 | Zylinderschrauben mit galv. verzinkt M 6 x 30 -VPE 100 | 3319 | Produkte entdecken¦Befestigung, DIN- und Normteile¦Schrauben¦Zylinderschrauben | Zylinderschrauben / 6 x 30 mm / 100 Stck. / 100 Stck. | Zylinderschrauben | mit Innensechskant |  | • DIN 912 • Güte: 8.8 • Galv. verzinkt
5228742 | DH4001796052194 | Zylinderschrauben mit galv. verzinkt M 6 x 40 -VPE 100 | 3319 | Produkte entdecken¦Befestigung, DIN- und Normteile¦Schrauben¦Zylinderschrauben | Zylinderschrauben / 6 x 40 mm / 100 Stck. / 100 Stck. | Zylinderschrauben | mit Innensechskant |  | • DIN 912 • Güte: 8.8 • Galv. verzinkt
5228756 | DH4001796052248 | Zylinderschrauben mit galv. verzinkt M 8 x 20 -VPE 100 | 3319 | Produkte entdecken¦Befestigung, DIN- und Normteile¦Schrauben¦Zylinderschrauben | Zylinderschrauben / 8 x 20 mm / 100 Stck. / 100 Stck. | Zylinderschrauben | mit Innensechskant |  | • DIN 912 • Güte: 8.8 • Galv. verzinkt
5228758 | DH4001796052255 | Zylinderschrauben mit galv. verzinkt M 8 x 25 -VPE 100 | 3319 | Produkte entdecken¦Befestigung, DIN- und Normteile¦Schrauben¦Zylinderschrauben | Zylinderschrauben / 8 x 25 mm / 100 Stck. / 100 Stck. | Zylinderschrauben | mit Innensechskant |  | • DIN 912 • Güte: 8.8 • Galv. verzinkt
5228760 | DH4001796052262 | Zylinderschrauben mit galv. verzinkt M 8 x 30 -VPE 100 | 3319 | Produkte entdecken¦Befestigung, DIN- und Normteile¦Schrauben¦Zylinderschrauben | Zylinderschrauben / 8 x 30 mm / 100 Stck. / 100 Stck. | Zylinderschrauben | mit Innensechskant |  | • DIN 912 • Güte: 8.8 • Galv. verzinkt
5228764 | DH4001796052286 | Zylinderschrauben mit galv. verzinkt M 8 x 40 -VPE 100 | 3319 | Produkte entdecken¦Befestigung, DIN- und Normteile¦Schrauben¦Zylinderschrauben | Zylinderschrauben / 8 x 40 mm / 100 Stck. / 100 Stck. | Zylinderschrauben | mit Innensechskant |  | • DIN 912 • Güte: 8.8 • Galv. verzinkt
5228778 | DH4001796052361 | Zylinderschrauben mit galv. verzinkt M 10 x 30 -VPE 100 | 3319 | Produkte entdecken¦Befestigung, DIN- und Normteile¦Schrauben¦Zylinderschrauben | Zylinderschrauben / 10 x 30 mm / 100 Stck. / 100 Stck. | Zylinderschrauben | mit Innensechskant |  | • DIN 912 • Güte: 8.8 • Galv. verzinkt
5228782 | DH4001796052385 | Zylinderschrauben mit galv. verzinkt M 10 x 40 -VPE 100 | 3319 | Produkte entdecken¦Befestigung, DIN- und Normteile¦Schrauben¦Zylinderschrauben | Zylinderschrauben / 10 x 40 mm / 100 Stck. / 100 Stck. | Zylinderschrauben | mit Innensechskant |  | • DIN 912 • Güte: 8.8 • Galv. verzinkt
5228938 | DH4026303511766 | Zylinderschrauben mit M 8 x 45 -VPE 200 | 11833 | Produkte entdecken¦Befestigung, DIN- und Normteile¦Schrauben¦Zylinderschrauben | Zylinderschrauben / M8 x 45 mm / 200 Stck. | Zylinderschrauben | Mit Innensechskant A2
5228944 | DH4001796731983 | Zylinderschrauben mit M 8 x 60 -VPE 200 | 11833 | Produkte entdecken¦Befestigung, DIN- und Normteile¦Schrauben¦Zylinderschrauben | Zylinderschrauben / M8 x 60 mm / 200 Stck. | Zylinderschrauben | Mit Innensechskant A2
5229032 | DH4026303520096 | Zylinderschrauben mit M 12 x 40 -VPE 100 | 11833 | Produkte entdecken¦Befestigung, DIN- und Normteile¦Schrauben¦Zylinderschrauben | Zylinderschrauben / M12 x 40 mm / 100 Stck. | Zylinderschrauben | Mit Innensechskant A2
5229036 | DH4001796732560 | Zylinderschrauben mit M 12 x 50 -VPE 100 | 11833 | Produkte entdecken¦Befestigung, DIN- und Normteile¦Schrauben¦Zylinderschrauben | Zylinderschrauben / M12 x 50 mm / 100 Stck. | Zylinderschrauben | Mit Innensechskant A2
5229122 | DH4001796733123 | Zylinderschrauben mit M 16 x 60 -VPE 50 | 11833 | Produkte entdecken¦Befestigung, DIN- und Normteile¦Schrauben¦Zylinderschrauben | Zylinderschrauben / M16 x 60 mm / 50 Stck. | Zylinderschrauben | Mit Innensechskant A2
5229556 | DH4001796738890 | Zylinderschrauben mit M 20 x 50 -VPE 25 | 11833 | Produkte entdecken¦Befestigung, DIN- und Normteile¦Schrauben¦Zylinderschrauben | Zylinderschrauben / M20 x 50 mm / 25 Stck. | Zylinderschrauben | Mit Innensechskant A2
5230140 | DH4001796748806 | Senkschrauben mit galv. verzinkt M 4 x 8 -VPE 500 | 5648 | Produkte entdecken¦Befestigung, DIN- und Normteile¦Schrauben¦Senkschraube | Senkschraube / ø 4 mm / Länge: 8 mm / 500 Stck. | Senkschraube | mit Innensechskant |  | • Norm: DIN EN ISO 10642 (ehemals DIN 7991) • Oberfläche: galvanisch verzinkt • Güte: 8.8 |  |  | Norm: DIN EN ISO 10642 (ehemals DIN 7991) Oberfläche: galvanisch verzinkt Güte: 8.8
5230142 | DH4001796748813 | Senkschrauben mit galv. verzinkt M 4 x 10 -VPE 500 | 5648 | Produkte entdecken¦Befestigung, DIN- und Normteile¦Schrauben¦Senkschraube | Senkschraube / ø 4 mm / Länge: 10 mm / 500 Stck. | Senkschraube | mit Innensechskant |  | • Norm: DIN EN ISO 10642 (ehemals DIN 7991) • Oberfläche: galvanisch verzinkt • Güte: 8.8 |  |  | Norm: DIN EN ISO 10642 (ehemals DIN 7991) Oberfläche: galvanisch verzinkt Güte: 8.8
5230144 | DH4001796748820 | Senkschrauben mit galv. verzinkt M 4 x 12 -VPE 500 | 5648 | Produkte entdecken¦Befestigung, DIN- und Normteile¦Schrauben¦Senkschraube | Senkschraube / ø 4 mm / Länge: 12 mm / 500 Stck. | Senkschraube | mit Innensechskant |  | • Norm: DIN EN ISO 10642 (ehemals DIN 7991) • Oberfläche: galvanisch verzinkt • Güte: 8.8 |  |  | Norm: DIN EN ISO 10642 (ehemals DIN 7991) Oberfläche: galvanisch verzinkt Güte: 8.8
5230148 | DH4001796748837 | Senkschrauben mit galv. verzinkt M 4 x 16 -VPE 500 | 5648 | Produkte entdecken¦Befestigung, DIN- und Normteile¦Schrauben¦Senkschraube | Senkschraube / ø 4 mm / Länge: 16 mm / 500 Stck. | Senkschraube | mit Innensechskant |  | • Norm: DIN EN ISO 10642 (ehemals DIN 7991) • Oberfläche: galvanisch verzinkt • Güte: 8.8 |  |  | Norm: DIN EN ISO 10642 (ehemals DIN 7991) Oberfläche: galvanisch verzinkt Güte: 8.8
5230152 | DH4001796748851 | Senkschrauben mit galv. verzinkt M 4 x 20 -VPE 500 | 5648 | Produkte entdecken¦Befestigung, DIN- und Normteile¦Schrauben¦Senkschraube | Senkschraube / ø 4 mm / Länge: 20 mm / 500 Stck. | Senkschraube | mit Innensechskant |  | • Norm: DIN EN ISO 10642 (ehemals DIN 7991) • Oberfläche: galvanisch verzinkt • Güte: 8.8 |  |  | Norm: DIN EN ISO 10642 (ehemals DIN 7991) Oberfläche: galvanisch verzinkt Güte: 8.8
5230154 | DH4001796748868 | Senkschrauben mit galv. verzinkt M 4 x 25 -VPE 500 | 5648 | Produkte entdecken¦Befestigung, DIN- und Normteile¦Schrauben¦Senkschraube | Senkschraube / ø 4 mm / Länge: 25 mm / 500 Stck. | Senkschraube | mit Innensechskant |  | • Norm: DIN EN ISO 10642 (ehemals DIN 7991) • Oberfläche: galvanisch verzinkt • Güte: 8.8 |  |  | Norm: DIN EN ISO 10642 (ehemals DIN 7991) Oberfläche: galvanisch verzinkt Güte: 8.8
5230168 | DH4001796748936 | Senkschrauben mit galv. verzinkt M 5 x 10 -VPE 500 | 5648 | Produkte entdecken¦Befestigung, DIN- und Normteile¦Schrauben¦Senkschraube | Senkschraube / ø 5 mm / Länge: 10 mm / 500 Stck. | Senkschraube | mit Innensechskant |  | • Norm: DIN EN ISO 10642 (ehemals DIN 7991) • Oberfläche: galvanisch verzinkt • Güte: 8.8 |  |  | Norm: DIN EN ISO 10642 (ehemals DIN 7991) Oberfläche: galvanisch verzinkt Güte: 8.8
5230170 | DH4001796748943 | Senkschrauben mit galv. verzinkt M 5 x 12 -VPE 500 | 5648 | Produkte entdecken¦Befestigung, DIN- und Normteile¦Schrauben¦Senkschraube | Senkschraube / ø 5 mm / Länge: 12 mm / 500 Stck. | Senkschraube | mit Innensechskant |  | • Norm: DIN EN ISO 10642 (ehemals DIN 7991) • Oberfläche: galvanisch verzinkt • Güte: 8.8 |  |  | Norm: DIN EN ISO 10642 (ehemals DIN 7991) Oberfläche: galvanisch verzinkt Güte: 8.8
5230172 | DH4001796748950 | Senkschrauben mit galv. verzinkt M 5 x 16 -VPE 500 | 5648 | Produkte entdecken¦Befestigung, DIN- und Normteile¦Schrauben¦Senkschraube | Senkschraube / ø 5 mm / Länge: 16 mm / 500 Stck. | Senkschraube | mit Innensechskant |  | • Norm: DIN EN ISO 10642 (ehemals DIN 7991) • Oberfläche: galvanisch verzinkt • Güte: 8.8 |  |  | Norm: DIN EN ISO 10642 (ehemals DIN 7991) Oberfläche: galvanisch verzinkt Güte: 8.8
5230176 | DH4001796748974 | Senkschrauben mit galv. verzinkt M 5 x 20 -VPE 500 | 5648 | Produkte entdecken¦Befestigung, DIN- und Normteile¦Schrauben¦Senkschraube | Senkschraube / ø 5 mm / Länge: 20 mm / 500 Stck. | Senkschraube | mit Innensechskant |  | • Norm: DIN EN ISO 10642 (ehemals DIN 7991) • Oberfläche: galvanisch verzinkt • Güte: 8.8 |  |  | Norm: DIN EN ISO 10642 (ehemals DIN 7991) Oberfläche: galvanisch verzinkt Güte: 8.8
5230178 | DH4001796749001 | Senkschrauben mit galv. verzinkt M 5 x 25 -VPE 500 | 5648 | Produkte entdecken¦Befestigung, DIN- und Normteile¦Schrauben¦Senkschraube | Senkschraube / ø 5 mm / Länge: 25 mm / 500 Stck. | Senkschraube | mit Innensechskant |  | • Norm: DIN EN ISO 10642 (ehemals DIN 7991) • Oberfläche: galvanisch verzinkt • Güte: 8.8 |  |  | Norm: DIN EN ISO 10642 (ehemals DIN 7991) Oberfläche: galvanisch verzinkt Güte: 8.8
5230180 | DH4001796749018 | Senkschrauben mit galv. verzinkt M 5 x 30 -VPE 500 | 5648 | Produkte entdecken¦Befestigung, DIN- und Normteile¦Schrauben¦Senkschraube | Senkschraube / ø 5 mm / Länge: 30 mm / 500 Stck. | Senkschraube | mit Innensechskant |  | • Norm: DIN EN ISO 10642 (ehemals DIN 7991) • Oberfläche: galvanisch verzinkt • Güte: 8.8 |  |  | Norm: DIN EN ISO 10642 (ehemals DIN 7991) Oberfläche: galvanisch verzinkt Güte: 8.8
5230182 | DH4001796749032 | Senkschrauben mit galv. verzinkt M 5 x 35 -VPE 200 | 5648 | Produkte entdecken¦Befestigung, DIN- und Normteile¦Schrauben¦Senkschraube | Senkschraube / ø 5 mm / Länge: 35 mm / 200 Stck. | Senkschraube | mit Innensechskant |  | • Norm: DIN EN ISO 10642 (ehemals DIN 7991) • Oberfläche: galvanisch verzinkt • Güte: 8.8 |  |  | Norm: DIN EN ISO 10642 (ehemals DIN 7991) Oberfläche: galvanisch verzinkt Güte: 8.8
5230184 | DH4001796749049 | Senkschrauben mit galv. verzinkt M 5 x 40 -VPE 200 | 5648 | Produkte entdecken¦Befestigung, DIN- und Normteile¦Schrauben¦Senkschraube | Senkschraube / ø 5 mm / Länge: 40 mm / 200 Stck. | Senkschraube | mit Innensechskant |  | • Norm: DIN EN ISO 10642 (ehemals DIN 7991) • Oberfläche: galvanisch verzinkt • Güte: 8.8 |  |  | Norm: DIN EN ISO 10642 (ehemals DIN 7991) Oberfläche: galvanisch verzinkt Güte: 8.8
5230188 | DH4001796749063 | Senkschrauben mit galv. verzinkt M 5 x 50 -VPE 200 | 5648 | Produkte entdecken¦Befestigung, DIN- und Normteile¦Schrauben¦Senkschraube | Senkschraube / ø 5 mm / Länge: 50 mm / 200 Stck. | Senkschraube | mit Innensechskant |  | • Norm: DIN EN ISO 10642 (ehemals DIN 7991) • Oberfläche: galvanisch verzinkt • Güte: 8.8 |  |  | Norm: DIN EN ISO 10642 (ehemals DIN 7991) Oberfläche: galvanisch verzinkt Güte: 8.8
5230190 | DH4001796749070 | Senkschrauben mit galv. verzinkt M 5 x 60 -VPE 200 | 5648 | Produkte entdecken¦Befestigung, DIN- und Normteile¦Schrauben¦Senkschraube | Senkschraube / ø 5 mm / Länge: 60 mm / 200 Stck. | Senkschraube | mit Innensechskant |  | • Norm: DIN EN ISO 10642 (ehemals DIN 7991) • Oberfläche: galvanisch verzinkt • Güte: 8.8 |  |  | Norm: DIN EN ISO 10642 (ehemals DIN 7991) Oberfläche: galvanisch verzinkt Güte: 8.8
5230196 | DH4001796749117 | Senkschrauben mit galv. verzinkt M 6 x 10 -VPE 500 | 5648 | Produkte entdecken¦Befestigung, DIN- und Normteile¦Schrauben¦Senkschraube | Senkschraube / ø 6 mm / Länge: 10 mm / 500 Stck. | Senkschraube | mit Innensechskant |  | • Norm: DIN EN ISO 10642 (ehemals DIN 7991) • Oberfläche: galvanisch verzinkt • Güte: 8.8 |  |  | Norm: DIN EN ISO 10642 (ehemals DIN 7991) Oberfläche: galvanisch verzinkt Güte: 8.8
5230198 | DH4001796749124 | Senkschrauben mit galv. verzinkt M 6 x 12 -VPE 500 | 5648 | Produkte entdecken¦Befestigung, DIN- und Normteile¦Schrauben¦Senkschraube | Senkschraube / ø 6 mm / Länge: 12 mm / 500 Stck. | Senkschraube | mit Innensechskant |  | • Norm: DIN EN ISO 10642 (ehemals DIN 7991) • Oberfläche: galvanisch verzinkt • Güte: 8.8 |  |  | Norm: DIN EN ISO 10642 (ehemals DIN 7991) Oberfläche: galvanisch verzinkt Güte: 8.8
5230202 | DH4001796749155 | Senkschrauben mit galv. verzinkt M 6 x 16 -VPE 500 | 5648 | Produkte entdecken¦Befestigung, DIN- und Normteile¦Schrauben¦Senkschraube | Senkschraube / ø 6 mm / Länge: 16 mm / 500 Stck. | Senkschraube | mit Innensechskant |  | • Norm: DIN EN ISO 10642 (ehemals DIN 7991) • Oberfläche: galvanisch verzinkt • Güte: 8.8 |  |  | Norm: DIN EN ISO 10642 (ehemals DIN 7991) Oberfläche: galvanisch verzinkt Güte: 8.8
5230206 | DH4001796749179 | Senkschrauben mit galv. verzinkt M 6 x 20 -VPE 500 | 5648 | Produkte entdecken¦Befestigung, DIN- und Normteile¦Schrauben¦Senkschraube | Senkschraube / ø 6 mm / Länge: 20 mm / 500 Stck. | Senkschraube | mit Innensechskant |  | • Norm: DIN EN ISO 10642 (ehemals DIN 7991) • Oberfläche: galvanisch verzinkt • Güte: 8.8 |  |  | Norm: DIN EN ISO 10642 (ehemals DIN 7991) Oberfläche: galvanisch verzinkt Güte: 8.8
5230208 | DH4001796749193 | Senkschrauben mit galv. verzinkt M 6 x 25 -VPE 500 | 5648 | Produkte entdecken¦Befestigung, DIN- und Normteile¦Schrauben¦Senkschraube | Senkschraube / ø 6 mm / Länge: 25 mm / 500 Stck. | Senkschraube | mit Innensechskant |  | • Norm: DIN EN ISO 10642 (ehemals DIN 7991) • Oberfläche: galvanisch verzinkt • Güte: 8.8 |  |  | Norm: DIN EN ISO 10642 (ehemals DIN 7991) Oberfläche: galvanisch verzinkt Güte: 8.8
5230210 | DH4001796749209 | Senkschrauben mit galv. verzinkt M 6 x 30 -VPE 500 | 5648 | Produkte entdecken¦Befestigung, DIN- und Normteile¦Schrauben¦Senkschraube | Senkschraube / ø 6 mm / Länge: 30 mm / 500 Stck. | Senkschraube | mit Innensechskant |  | • Norm: DIN EN ISO 10642 (ehemals DIN 7991) • Oberfläche: galvanisch verzinkt • Güte: 8.8 |  |  | Norm: DIN EN ISO 10642 (ehemals DIN 7991) Oberfläche: galvanisch verzinkt Güte: 8.8
5230212 | DH4001796749216 | Senkschrauben mit galv. verzinkt M 6 x 35 -VPE 200 | 5648 | Produkte entdecken¦Befestigung, DIN- und Normteile¦Schrauben¦Senkschraube | Senkschraube / ø 6 mm / Länge: 35 mm / 200 Stck. | Senkschraube | mit Innensechskant |  | • Norm: DIN EN ISO 10642 (ehemals DIN 7991) • Oberfläche: galvanisch verzinkt • Güte: 8.8 |  |  | Norm: DIN EN ISO 10642 (ehemals DIN 7991) Oberfläche: galvanisch verzinkt Güte: 8.8
5230214 | DH4001796749223 | Senkschrauben mit galv. verzinkt M 6 x 40 -VPE 200 | 5648 | Produkte entdecken¦Befestigung, DIN- und Normteile¦Schrauben¦Senkschraube | Senkschraube / ø 6 mm / Länge: 40 mm / 200 Stck. | Senkschraube | mit Innensechskant |  | • Norm: DIN EN ISO 10642 (ehemals DIN 7991) • Oberfläche: galvanisch verzinkt • Güte: 8.8 |  |  | Norm: DIN EN ISO 10642 (ehemals DIN 7991) Oberfläche: galvanisch verzinkt Güte: 8.8
5230216 | DH4001796749230 | Senkschrauben mit galv. verzinkt M 6 x 45 -VPE 200 | 5648 | Produkte entdecken¦Befestigung, DIN- und Normteile¦Schrauben¦Senkschraube | Senkschraube / ø 6 mm / Länge: 45 mm / 200 Stck. | Senkschraube | mit Innensechskant |  | • Norm: DIN EN ISO 10642 (ehemals DIN 7991) • Oberfläche: galvanisch verzinkt • Güte: 8.8 |  |  | Norm: DIN EN ISO 10642 (ehemals DIN 7991) Oberfläche: galvanisch verzinkt Güte: 8.8
5230218 | DH4001796749247 | Senkschrauben mit galv. verzinkt M 6 x 50 -VPE 200 | 5648 | Produkte entdecken¦Befestigung, DIN- und Normteile¦Schrauben¦Senkschraube | Senkschraube / ø 6 mm / Länge: 50 mm / 200 Stck. | Senkschraube | mit Innensechskant |  | • Norm: DIN EN ISO 10642 (ehemals DIN 7991) • Oberfläche: galvanisch verzinkt • Güte: 8.8 |  |  | Norm: DIN EN ISO 10642 (ehemals DIN 7991) Oberfläche: galvanisch verzinkt Güte: 8.8
5230220 | DH4001796749254 | Senkschrauben mit galv. verzinkt M 6 x 55 -VPE 200 | 5648 | Produkte entdecken¦Befestigung, DIN- und Normteile¦Schrauben¦Senkschraube | Senkschraube / ø 6 mm / Länge: 55 mm / 200 Stck. | Senkschraube | mit Innensechskant |  | • Norm: DIN EN ISO 10642 (ehemals DIN 7991) • Oberfläche: galvanisch verzinkt • Güte: 8.8 |  |  | Norm: DIN EN ISO 10642 (ehemals DIN 7991) Oberfläche: galvanisch verzinkt Güte: 8.8
5230222 | DH4001796749261 | Senkschrauben mit galv. verzinkt M 6 x 60 -VPE 200 | 5648 | Produkte entdecken¦Befestigung, DIN- und Normteile¦Schrauben¦Senkschraube | Senkschraube / ø 6 mm / Länge: 60 mm / 200 Stck. | Senkschraube | mit Innensechskant |  | • Norm: DIN EN ISO 10642 (ehemals DIN 7991) • Oberfläche: galvanisch verzinkt • Güte: 8.8 |  |  | Norm: DIN EN ISO 10642 (ehemals DIN 7991) Oberfläche: galvanisch verzinkt Güte: 8.8
5230226 | DH4001796749285 | Senkschrauben mit galv. verzinkt M 6 x 70 -VPE 200 | 5648 | Produkte entdecken¦Befestigung, DIN- und Normteile¦Schrauben¦Senkschraube | Senkschraube / ø 6 mm / Länge: 70 mm / 200 Stck. | Senkschraube | mit Innensechskant |  | • Norm: DIN EN ISO 10642 (ehemals DIN 7991) • Oberfläche: galvanisch verzinkt • Güte: 8.8 |  |  | Norm: DIN EN ISO 10642 (ehemals DIN 7991) Oberfläche: galvanisch verzinkt Güte: 8.8
5230228 | DH4001796749308 | Senkschrauben mit galv. verzinkt M 6 x 80 -VPE 200 | 5648 | Produkte entdecken¦Befestigung, DIN- und Normteile¦Schrauben¦Senkschraube | Senkschraube / ø 6 mm / Länge: 80 mm / 200 Stck. | Senkschraube | mit Innensechskant |  | • Norm: DIN EN ISO 10642 (ehemals DIN 7991) • Oberfläche: galvanisch verzinkt • Güte: 8.8 |  |  | Norm: DIN EN ISO 10642 (ehemals DIN 7991) Oberfläche: galvanisch verzinkt Güte: 8.8
5230240 | DH4001796749360 | Senkschrauben mit galv. verzinkt M 8 x 16 -VPE 200 | 5648 | Produkte entdecken¦Befestigung, DIN- und Normteile¦Schrauben¦Senkschraube | Senkschraube / ø 8 mm / Länge: 16 mm / 200 Stck. | Senkschraube | mit Innensechskant |  | • Norm: DIN EN ISO 10642 (ehemals DIN 7991) • Oberfläche: galvanisch verzinkt • Güte: 8.8 |  |  | Norm: DIN EN ISO 10642 (ehemals DIN 7991) Oberfläche: galvanisch verzinkt Güte: 8.8
5230244 | DH4001796749384 | Senkschrauben mit galv. verzinkt M 8 x 20 -VPE 200 | 5648 | Produkte entdecken¦Befestigung, DIN- und Normteile¦Schrauben¦Senkschraube | Senkschraube / ø 8 mm / Länge: 20 mm / 200 Stck. | Senkschraube | mit Innensechskant |  | • Norm: DIN EN ISO 10642 (ehemals DIN 7991) • Oberfläche: galvanisch verzinkt • Güte: 8.8 |  |  | Norm: DIN EN ISO 10642 (ehemals DIN 7991) Oberfläche: galvanisch verzinkt Güte: 8.8
5230246 | DH4001796749407 | Senkschrauben mit galv. verzinkt M 8 x 25 -VPE 200 | 5648 | Produkte entdecken¦Befestigung, DIN- und Normteile¦Schrauben¦Senkschraube | Senkschraube / ø 8 mm / Länge: 25 mm / 200 Stck. | Senkschraube | mit Innensechskant |  | • Norm: DIN EN ISO 10642 (ehemals DIN 7991) • Oberfläche: galvanisch verzinkt • Güte: 8.8 |  |  | Norm: DIN EN ISO 10642 (ehemals DIN 7991) Oberfläche: galvanisch verzinkt Güte: 8.8
5230248 | DH4001796749414 | Senkschrauben mit galv. verzinkt M 8 x 30 -VPE 200 | 5648 | Produkte entdecken¦Befestigung, DIN- und Normteile¦Schrauben¦Senkschraube | Senkschraube / ø 8 mm / Länge: 30 mm / 200 Stck. | Senkschraube | mit Innensechskant |  | • Norm: DIN EN ISO 10642 (ehemals DIN 7991) • Oberfläche: galvanisch verzinkt • Güte: 8.8 |  |  | Norm: DIN EN ISO 10642 (ehemals DIN 7991) Oberfläche: galvanisch verzinkt Güte: 8.8
5230250 | DH4001796749421 | Senkschrauben mit galv. verzinkt M 8 x 35 -VPE 200 | 5648 | Produkte entdecken¦Befestigung, DIN- und Normteile¦Schrauben¦Senkschraube | Senkschraube / ø 8 mm / Länge: 35 mm / 200 Stck. | Senkschraube | mit Innensechskant |  | • Norm: DIN EN ISO 10642 (ehemals DIN 7991) • Oberfläche: galvanisch verzinkt • Güte: 8.8 |  |  | Norm: DIN EN ISO 10642 (ehemals DIN 7991) Oberfläche: galvanisch verzinkt Güte: 8.8
5230252 | DH4001796749438 | Senkschrauben mit galv. verzinkt M 8 x 40 -VPE 200 | 5648 | Produkte entdecken¦Befestigung, DIN- und Normteile¦Schrauben¦Senkschraube | Senkschraube / ø 8 mm / Länge: 40 mm / 200 Stck. | Senkschraube | mit Innensechskant |  | • Norm: DIN EN ISO 10642 (ehemals DIN 7991) • Oberfläche: galvanisch verzinkt • Güte: 8.8 |  |  | Norm: DIN EN ISO 10642 (ehemals DIN 7991) Oberfläche: galvanisch verzinkt Güte: 8.8
5230254 | DH4001796749445 | Senkschrauben mit galv. verzinkt M 8 x 45 -VPE 200 | 5648 | Produkte entdecken¦Befestigung, DIN- und Normteile¦Schrauben¦Senkschraube | Senkschraube / ø 8 mm / Länge: 45 mm / 200 Stck. | Senkschraube | mit Innensechskant |  | • Norm: DIN EN ISO 10642 (ehemals DIN 7991) • Oberfläche: galvanisch verzinkt • Güte: 8.8 |  |  | Norm: DIN EN ISO 10642 (ehemals DIN 7991) Oberfläche: galvanisch verzinkt Güte: 8.8
5230256 | DH4001796749452 | Senkschrauben mit galv. verzinkt M 8 x 50 -VPE 200 | 5648 | Produkte entdecken¦Befestigung, DIN- und Normteile¦Schrauben¦Senkschraube | Senkschraube / ø 8 mm / Länge: 50 mm / 200 Stck. | Senkschraube | mit Innensechskant |  | • Norm: DIN EN ISO 10642 (ehemals DIN 7991) • Oberfläche: galvanisch verzinkt • Güte: 8.8 |  |  | Norm: DIN EN ISO 10642 (ehemals DIN 7991) Oberfläche: galvanisch verzinkt Güte: 8.8
5230260 | DH4001796749476 | Senkschrauben mit galv. verzinkt M 8 x 60 -VPE 200 | 5648 | Produkte entdecken¦Befestigung, DIN- und Normteile¦Schrauben¦Senkschraube | Senkschraube / ø 8 mm / Länge: 60 mm / 200 Stck. | Senkschraube | mit Innensechskant |  | • Norm: DIN EN ISO 10642 (ehemals DIN 7991) • Oberfläche: galvanisch verzinkt • Güte: 8.8 |  |  | Norm: DIN EN ISO 10642 (ehemals DIN 7991) Oberfläche: galvanisch verzinkt Güte: 8.8
5230262 | DH4001796749483 | Senkschrauben mit galv. verzinkt M 8 x 65 -VPE 200 | 5648 | Produkte entdecken¦Befestigung, DIN- und Normteile¦Schrauben¦Senkschraube | Senkschraube / ø 8 mm / Länge: 65 mm / 200 Stck. | Senkschraube | mit Innensechskant |  | • Norm: DIN EN ISO 10642 (ehemals DIN 7991) • Oberfläche: galvanisch verzinkt • Güte: 8.8 |  |  | Norm: DIN EN ISO 10642 (ehemals DIN 7991) Oberfläche: galvanisch verzinkt Güte: 8.8
5230264 | DH4001796749490 | Senkschrauben mit galv. verzinkt M 8 x 70 -VPE 200 | 5648 | Produkte entdecken¦Befestigung, DIN- und Normteile¦Schrauben¦Senkschraube | Senkschraube / ø 8 mm / Länge: 70 mm / 200 Stck. | Senkschraube | mit Innensechskant |  | • Norm: DIN EN ISO 10642 (ehemals DIN 7991) • Oberfläche: galvanisch verzinkt • Güte: 8.8 |  |  | Norm: DIN EN ISO 10642 (ehemals DIN 7991) Oberfläche: galvanisch verzinkt Güte: 8.8
5230266 | DH4001796749506 | Senkschrauben mit galv. verzinkt M 8 x 80 -VPE 200 | 5648 | Produkte entdecken¦Befestigung, DIN- und Normteile¦Schrauben¦Senkschraube | Senkschraube / ø 8 mm / Länge: 80 mm / 200 Stck. | Senkschraube | mit Innensechskant |  | • Norm: DIN EN ISO 10642 (ehemals DIN 7991) • Oberfläche: galvanisch verzinkt • Güte: 8.8 |  |  | Norm: DIN EN ISO 10642 (ehemals DIN 7991) Oberfläche: galvanisch verzinkt Güte: 8.8
5230276 | DH4001796749575 | Senkschrauben mit galv. verzinkt M 10 x 16 -VPE 200 | 5648 | Produkte entdecken¦Befestigung, DIN- und Normteile¦Schrauben¦Senkschraube | Senkschraube / ø 10 mm / Länge: 16 mm / 200 Stck. | Senkschraube | mit Innensechskant |  | • Norm: DIN EN ISO 10642 (ehemals DIN 7991) • Oberfläche: galvanisch verzinkt • Güte: 8.8 |  |  | Norm: DIN EN ISO 10642 (ehemals DIN 7991) Oberfläche: galvanisch verzinkt Güte: 8.8
5230278 | DH4001796749582 | Senkschrauben mit galv. verzinkt M 10 x 20 -VPE 200 | 5648 | Produkte entdecken¦Befestigung, DIN- und Normteile¦Schrauben¦Senkschraube | Senkschraube / ø 10 mm / Länge: 20 mm / 200 Stck. | Senkschraube | mit Innensechskant |  | • Norm: DIN EN ISO 10642 (ehemals DIN 7991) • Oberfläche: galvanisch verzinkt • Güte: 8.8 |  |  | Norm: DIN EN ISO 10642 (ehemals DIN 7991) Oberfläche: galvanisch verzinkt Güte: 8.8
5230280 | DH4001796749599 | Senkschrauben mit galv. verzinkt M 10 x 25 -VPE 200 | 5648 | Produkte entdecken¦Befestigung, DIN- und Normteile¦Schrauben¦Senkschraube | Senkschraube / ø 10 mm / Länge: 25 mm / 200 Stck. | Senkschraube | mit Innensechskant |  | • Norm: DIN EN ISO 10642 (ehemals DIN 7991) • Oberfläche: galvanisch verzinkt • Güte: 8.8 |  |  | Norm: DIN EN ISO 10642 (ehemals DIN 7991) Oberfläche: galvanisch verzinkt Güte: 8.8
5230282 | DH4001796749605 | Senkschrauben mit galv. verzinkt M 10 x 30 -VPE 200 | 5648 | Produkte entdecken¦Befestigung, DIN- und Normteile¦Schrauben¦Senkschraube | Senkschraube / ø 10 mm / Länge: 30 mm / 200 Stck. | Senkschraube | mit Innensechskant |  | • Norm: DIN EN ISO 10642 (ehemals DIN 7991) • Oberfläche: galvanisch verzinkt • Güte: 8.8 |  |  | Norm: DIN EN ISO 10642 (ehemals DIN 7991) Oberfläche: galvanisch verzinkt Güte: 8.8
5230284 | DH4001796749612 | Senkschrauben mit galv. verzinkt M 10 x 35 -VPE 100 | 5648 | Produkte entdecken¦Befestigung, DIN- und Normteile¦Schrauben¦Senkschraube | Senkschraube / ø 10 mm / Länge: 35 mm / 100 Stck. | Senkschraube | mit Innensechskant |  | • Norm: DIN EN ISO 10642 (ehemals DIN 7991) • Oberfläche: galvanisch verzinkt • Güte: 8.8 |  |  | Norm: DIN EN ISO 10642 (ehemals DIN 7991) Oberfläche: galvanisch verzinkt Güte: 8.8
5230286 | DH4001796749629 | Senkschrauben mit galv. verzinkt M 10 x 40 -VPE 100 | 5648 | Produkte entdecken¦Befestigung, DIN- und Normteile¦Schrauben¦Senkschraube | Senkschraube / ø 10 mm / Länge: 40 mm / 100 Stck. | Senkschraube | mit Innensechskant |  | • Norm: DIN EN ISO 10642 (ehemals DIN 7991) • Oberfläche: galvanisch verzinkt • Güte: 8.8 |  |  | Norm: DIN EN ISO 10642 (ehemals DIN 7991) Oberfläche: galvanisch verzinkt Güte: 8.8
5230288 | DH4001796749636 | Senkschrauben mit galv. verzinkt M 10 x 45 -VPE 100 | 5648 | Produkte entdecken¦Befestigung, DIN- und Normteile¦Schrauben¦Senkschraube | Senkschraube / ø 10 mm / Länge: 45 mm / 100 Stck. | Senkschraube | mit Innensechskant |  | • Norm: DIN EN ISO 10642 (ehemals DIN 7991) • Oberfläche: galvanisch verzinkt • Güte: 8.8 |  |  | Norm: DIN EN ISO 10642 (ehemals DIN 7991) Oberfläche: galvanisch verzinkt Güte: 8.8
5230290 | DH4001796749643 | Senkschrauben mit galv. verzinkt M 10 x 50 -VPE 100 | 5648 | Produkte entdecken¦Befestigung, DIN- und Normteile¦Schrauben¦Senkschraube | Senkschraube / ø 10 mm / Länge: 50 mm / 100 Stck. | Senkschraube | mit Innensechskant |  | • Norm: DIN EN ISO 10642 (ehemals DIN 7991) • Oberfläche: galvanisch verzinkt • Güte: 8.8 |  |  | Norm: DIN EN ISO 10642 (ehemals DIN 7991) Oberfläche: galvanisch verzinkt Güte: 8.8
5230292 | DH4001796749650 | Senkschrauben mit galv. verzinkt M 10 x 55 -VPE 100 | 5648 | Produkte entdecken¦Befestigung, DIN- und Normteile¦Schrauben¦Senkschraube | Senkschraube / ø 10 mm / Länge: 55 mm / 100 Stck. | Senkschraube | mit Innensechskant |  | • Norm: DIN EN ISO 10642 (ehemals DIN 7991) • Oberfläche: galvanisch verzinkt • Güte: 8.8 |  |  | Norm: DIN EN ISO 10642 (ehemals DIN 7991) Oberfläche: galvanisch verzinkt Güte: 8.8
5230294 | DH4001796749667 | Senkschrauben mit galv. verzinkt M 10 x 60 -VPE 100 | 5648 | Produkte entdecken¦Befestigung, DIN- und Normteile¦Schrauben¦Senkschraube | Senkschraube / ø 10 mm / Länge: 60 mm / 100 Stck. | Senkschraube | mit Innensechskant |  | • Norm: DIN EN ISO 10642 (ehemals DIN 7991) • Oberfläche: galvanisch verzinkt • Güte: 8.8 |  |  | Norm: DIN EN ISO 10642 (ehemals DIN 7991) Oberfläche: galvanisch verzinkt Güte: 8.8
5230300 | DH4001796749698 | Senkschrauben mit galv. verzinkt M 10 x 80 -VPE 100 | 5648 | Produkte entdecken¦Befestigung, DIN- und Normteile¦Schrauben¦Senkschraube | Senkschraube / ø 10 mm / Länge: 80 mm / 100 Stck. | Senkschraube | mit Innensechskant |  | • Norm: DIN EN ISO 10642 (ehemals DIN 7991) • Oberfläche: galvanisch verzinkt • Güte: 8.8 |  |  | Norm: DIN EN ISO 10642 (ehemals DIN 7991) Oberfläche: galvanisch verzinkt Güte: 8.8
5230304 | DH4001796749711 | Senkschrauben mit galv. verzinkt M 10 x 100 -VPE 100 | 5648 | Produkte entdecken¦Befestigung, DIN- und Normteile¦Schrauben¦Senkschraube | Senkschraube / ø 10 mm / Länge: 100 mm / 100 Stck. | Senkschraube | mit Innensechskant |  | • Norm: DIN EN ISO 10642 (ehemals DIN 7991) • Oberfläche: galvanisch verzinkt • Güte: 8.8 |  |  | Norm: DIN EN ISO 10642 (ehemals DIN 7991) Oberfläche: galvanisch verzinkt Güte: 8.8
5230312 | DH4001796749766 | Senkschrauben mit galv. verzinkt M 12 x 20 -VPE 100 | 5648 | Produkte entdecken¦Befestigung, DIN- und Normteile¦Schrauben¦Senkschraube | Senkschraube / ø 12 mm / Länge: 20 mm / 100 Stck. | Senkschraube | mit Innensechskant |  | • Norm: DIN EN ISO 10642 (ehemals DIN 7991) • Oberfläche: galvanisch verzinkt • Güte: 8.8 |  |  | Norm: DIN EN ISO 10642 (ehemals DIN 7991) Oberfläche: galvanisch verzinkt Güte: 8.8
5230314 | DH4001796749773 | Senkschrauben mit galv. verzinkt M 12 x 25 -VPE 100 | 5648 | Produkte entdecken¦Befestigung, DIN- und Normteile¦Schrauben¦Senkschraube | Senkschraube / ø 12 mm / Länge: 25 mm / 100 Stck. | Senkschraube | mit Innensechskant |  | • Norm: DIN EN ISO 10642 (ehemals DIN 7991) • Oberfläche: galvanisch verzinkt • Güte: 8.8 |  |  | Norm: DIN EN ISO 10642 (ehemals DIN 7991) Oberfläche: galvanisch verzinkt Güte: 8.8
5230316 | DH4001796749780 | Senkschrauben mit galv. verzinkt M 12 x 30 -VPE 100 | 5648 | Produkte entdecken¦Befestigung, DIN- und Normteile¦Schrauben¦Senkschraube | Senkschraube / ø 12 mm / Länge: 30 mm / 100 Stck. | Senkschraube | mit Innensechskant |  | • Norm: DIN EN ISO 10642 (ehemals DIN 7991) • Oberfläche: galvanisch verzinkt • Güte: 8.8 |  |  | Norm: DIN EN ISO 10642 (ehemals DIN 7991) Oberfläche: galvanisch verzinkt Güte: 8.8
5230318 | DH4001796749797 | Senkschrauben mit galv. verzinkt M 12 x 35 -VPE 100 | 5648 | Produkte entdecken¦Befestigung, DIN- und Normteile¦Schrauben¦Senkschraube | Senkschraube / ø 12 mm / Länge: 35 mm / 100 Stck. | Senkschraube | mit Innensechskant |  | • Norm: DIN EN ISO 10642 (ehemals DIN 7991) • Oberfläche: galvanisch verzinkt • Güte: 8.8 |  |  | Norm: DIN EN ISO 10642 (ehemals DIN 7991) Oberfläche: galvanisch verzinkt Güte: 8.8
5230320 | DH4001796749803 | Senkschrauben mit galv. verzinkt M 12 x 40 -VPE 100 | 5648 | Produkte entdecken¦Befestigung, DIN- und Normteile¦Schrauben¦Senkschraube | Senkschraube / ø 12 mm / Länge: 40 mm / 100 Stck. | Senkschraube | mit Innensechskant |  | • Norm: DIN EN ISO 10642 (ehemals DIN 7991) • Oberfläche: galvanisch verzinkt • Güte: 8.8 |  |  | Norm: DIN EN ISO 10642 (ehemals DIN 7991) Oberfläche: galvanisch verzinkt Güte: 8.8
5230324 | DH4001796749827 | Senkschrauben mit galv. verzinkt M 12 x 50 -VPE 100 | 5648 | Produkte entdecken¦Befestigung, DIN- und Normteile¦Schrauben¦Senkschraube | Senkschraube / ø 12 mm / Länge: 50 mm / 100 Stck. | Senkschraube | mit Innensechskant |  | • Norm: DIN EN ISO 10642 (ehemals DIN 7991) • Oberfläche: galvanisch verzinkt • Güte: 8.8 |  |  | Norm: DIN EN ISO 10642 (ehemals DIN 7991) Oberfläche: galvanisch verzinkt Güte: 8.8
5230328 | DH4001796749841 | Senkschrauben mit galv. verzinkt M 12 x 60 -VPE 100 | 5648 | Produkte entdecken¦Befestigung, DIN- und Normteile¦Schrauben¦Senkschraube | Senkschraube / ø 12 mm / Länge: 60 mm / 100 Stck. | Senkschraube | mit Innensechskant |  | • Norm: DIN EN ISO 10642 (ehemals DIN 7991) • Oberfläche: galvanisch verzinkt • Güte: 8.8 |  |  | Norm: DIN EN ISO 10642 (ehemals DIN 7991) Oberfläche: galvanisch verzinkt Güte: 8.8
5230330 | DH4001796749865 | Senkschrauben mit galv. verzinkt M 12 x 70 -VPE 50 | 5648 | Produkte entdecken¦Befestigung, DIN- und Normteile¦Schrauben¦Senkschraube | Senkschraube / ø 12 mm / Länge: 70 mm / 50 Stck. | Senkschraube | mit Innensechskant |  | • Norm: DIN EN ISO 10642 (ehemals DIN 7991) • Oberfläche: galvanisch verzinkt • Güte: 8.8 |  |  | Norm: DIN EN ISO 10642 (ehemals DIN 7991) Oberfläche: galvanisch verzinkt Güte: 8.8
5230332 | DH4001796749872 | Senkschrauben mit galv. verzinkt M 12 x 80 -VPE 50 | 5648 | Produkte entdecken¦Befestigung, DIN- und Normteile¦Schrauben¦Senkschraube | Senkschraube / ø 12 mm / Länge: 80 mm / 50 Stck. | Senkschraube | mit Innensechskant |  | • Norm: DIN EN ISO 10642 (ehemals DIN 7991) • Oberfläche: galvanisch verzinkt • Güte: 8.8 |  |  | Norm: DIN EN ISO 10642 (ehemals DIN 7991) Oberfläche: galvanisch verzinkt Güte: 8.8
5230334 | DH4001796749889 | Senkschrauben mit galv. verzinkt M 12 x 90 -VPE 50 | 5648 | Produkte entdecken¦Befestigung, DIN- und Normteile¦Schrauben¦Senkschraube | Senkschraube / ø 12 mm / Länge: 90 mm / 50 Stck. | Senkschraube | mit Innensechskant |  | • Norm: DIN EN ISO 10642 (ehemals DIN 7991) • Oberfläche: galvanisch verzinkt • Güte: 8.8 |  |  | Norm: DIN EN ISO 10642 (ehemals DIN 7991) Oberfläche: galvanisch verzinkt Güte: 8.8
5230336 | DH4001796749896 | Senkschrauben mit galv. verzinkt M 12 x 100 -VPE 50 | 5648 | Produkte entdecken¦Befestigung, DIN- und Normteile¦Schrauben¦Senkschraube | Senkschraube / ø 12 mm / Länge: 100 mm / 50 Stck. | Senkschraube | mit Innensechskant |  | • Norm: DIN EN ISO 10642 (ehemals DIN 7991) • Oberfläche: galvanisch verzinkt • Güte: 8.8 |  |  | Norm: DIN EN ISO 10642 (ehemals DIN 7991) Oberfläche: galvanisch verzinkt Güte: 8.8
5230850 | DH4001796755293 | Halbrundkopfschrauben mit galv. verzinkt | 5649 | Produkte entdecken¦Befestigung, DIN- und Normteile¦Schrauben¦Halbrundkopfschraube | Halbrundkopfschraube / ø 5 mm / Länge: 10 mm / 500 Stck. | Halbrundkopfschraube | mit Innensechskant |  | • Norm: DIN EN ISO 7380 • Oberfläche: galvanisch verzinkt • Güte: 10.9 |  |  | Norm: DIN EN ISO 7380 Oberfläche: galvanisch verzinkt Güte: 10.9
5230854 | DH4001796755309 | Halbrundkopfschrauben mit galv. verzinkt | 5649 | Produkte entdecken¦Befestigung, DIN- und Normteile¦Schrauben¦Halbrundkopfschraube | Halbrundkopfschraube / ø 5 mm / Länge: 12 mm / 500 Stck. | Halbrundkopfschraube | mit Innensechskant |  | • Norm: DIN EN ISO 7380 • Oberfläche: galvanisch verzinkt • Güte: 10.9 |  |  | Norm: DIN EN ISO 7380 Oberfläche: galvanisch verzinkt Güte: 10.9
5230886 | DH4001796755347 | Halbrundkopfschrauben mit galv. verzinkt | 5649 | Produkte entdecken¦Befestigung, DIN- und Normteile¦Schrauben¦Halbrundkopfschraube | Halbrundkopfschraube / ø 6 mm / Länge: 10 mm / 500 Stck. | Halbrundkopfschraube | mit Innensechskant |  | • Norm: DIN EN ISO 7380 • Oberfläche: galvanisch verzinkt • Güte: 10.9 |  |  | Norm: DIN EN ISO 7380 Oberfläche: galvanisch verzinkt Güte: 10.9
5230888 | DH4001796755354 | Halbrundkopfschrauben mit galv. verzinkt | 5649 | Produkte entdecken¦Befestigung, DIN- und Normteile¦Schrauben¦Halbrundkopfschraube | Halbrundkopfschraube / ø 6 mm / Länge: 12 mm / 500 Stck. | Halbrundkopfschraube | mit Innensechskant |  | • Norm: DIN EN ISO 7380 • Oberfläche: galvanisch verzinkt • Güte: 10.9 |  |  | Norm: DIN EN ISO 7380 Oberfläche: galvanisch verzinkt Güte: 10.9
5230894 | DH4001796755385 | Halbrundkopfschrauben mit galv. verzinkt | 5649 | Produkte entdecken¦Befestigung, DIN- und Normteile¦Schrauben¦Halbrundkopfschraube | Halbrundkopfschraube / ø 6 mm / Länge: 16 mm / 500 Stck. | Halbrundkopfschraube | mit Innensechskant |  | • Norm: DIN EN ISO 7380 • Oberfläche: galvanisch verzinkt • Güte: 10.9 |  |  | Norm: DIN EN ISO 7380 Oberfläche: galvanisch verzinkt Güte: 10.9
5230900 | DH4001796755392 | Halbrundkopfschrauben mit galv. verzinkt | 5649 | Produkte entdecken¦Befestigung, DIN- und Normteile¦Schrauben¦Halbrundkopfschraube | Halbrundkopfschraube / ø 6 mm / Länge: 20 mm / 500 Stck. | Halbrundkopfschraube | mit Innensechskant |  | • Norm: DIN EN ISO 7380 • Oberfläche: galvanisch verzinkt • Güte: 10.9 |  |  | Norm: DIN EN ISO 7380 Oberfläche: galvanisch verzinkt Güte: 10.9
5230902 | DH4001796755408 | Halbrundkopfschrauben mit galv. verzinkt | 5649 | Produkte entdecken¦Befestigung, DIN- und Normteile¦Schrauben¦Halbrundkopfschraube | Halbrundkopfschraube / ø 6 mm / Länge: 25 mm / 500 Stck. | Halbrundkopfschraube | mit Innensechskant |  | • Norm: DIN EN ISO 7380 • Oberfläche: galvanisch verzinkt • Güte: 10.9 |  |  | Norm: DIN EN ISO 7380 Oberfläche: galvanisch verzinkt Güte: 10.9
5230904 | DH4001796755415 | Halbrundkopfschrauben mit galv. verzinkt | 5649 | Produkte entdecken¦Befestigung, DIN- und Normteile¦Schrauben¦Halbrundkopfschraube | Halbrundkopfschraube / ø 6 mm / Länge: 30 mm / 500 Stck. | Halbrundkopfschraube | mit Innensechskant |  | • Norm: DIN EN ISO 7380 • Oberfläche: galvanisch verzinkt • Güte: 10.9 |  |  | Norm: DIN EN ISO 7380 Oberfläche: galvanisch verzinkt Güte: 10.9
5230906 | DH4001796755422 | Halbrundkopfschrauben mit galv. verzinkt | 5649 | Produkte entdecken¦Befestigung, DIN- und Normteile¦Schrauben¦Halbrundkopfschraube | Halbrundkopfschraube / ø 6 mm / Länge: 35 mm / 200 Stck. | Halbrundkopfschraube | mit Innensechskant |  | • Norm: DIN EN ISO 7380 • Oberfläche: galvanisch verzinkt • Güte: 10.9 |  |  | Norm: DIN EN ISO 7380 Oberfläche: galvanisch verzinkt Güte: 10.9
5230910 | DH4001796755439 | Halbrundkopfschrauben mit galv. verzinkt | 5649 | Produkte entdecken¦Befestigung, DIN- und Normteile¦Schrauben¦Halbrundkopfschraube | Halbrundkopfschraube / ø 6 mm / Länge: 40 mm / 200 Stck. | Halbrundkopfschraube | mit Innensechskant |  | • Norm: DIN EN ISO 7380 • Oberfläche: galvanisch verzinkt • Güte: 10.9 |  |  | Norm: DIN EN ISO 7380 Oberfläche: galvanisch verzinkt Güte: 10.9
5230932 | DH4001796755460 | Halbrundkopfschrauben mit galv. verzinkt | 5649 | Produkte entdecken¦Befestigung, DIN- und Normteile¦Schrauben¦Halbrundkopfschraube | Halbrundkopfschraube / ø 8 mm / Länge: 12 mm / 200 Stck. | Halbrundkopfschraube | mit Innensechskant |  | • Norm: DIN EN ISO 7380 • Oberfläche: galvanisch verzinkt • Güte: 10.9 |  |  | Norm: DIN EN ISO 7380 Oberfläche: galvanisch verzinkt Güte: 10.9
5230938 | DH4001796755477 | Halbrundkopfschrauben mit galv. verzinkt | 5649 | Produkte entdecken¦Befestigung, DIN- und Normteile¦Schrauben¦Halbrundkopfschraube | Halbrundkopfschraube / ø 8 mm / Länge: 16 mm / 200 Stck. | Halbrundkopfschraube | mit Innensechskant |  | • Norm: DIN EN ISO 7380 • Oberfläche: galvanisch verzinkt • Güte: 10.9 |  |  | Norm: DIN EN ISO 7380 Oberfläche: galvanisch verzinkt Güte: 10.9
5230940 | DH4001796755484 | Halbrundkopfschrauben mit galv. verzinkt | 5649 | Produkte entdecken¦Befestigung, DIN- und Normteile¦Schrauben¦Halbrundkopfschraube | Halbrundkopfschraube / ø 8 mm / Länge: 20 mm / 200 Stck. | Halbrundkopfschraube | mit Innensechskant |  | • Norm: DIN EN ISO 7380 • Oberfläche: galvanisch verzinkt • Güte: 10.9 |  |  | Norm: DIN EN ISO 7380 Oberfläche: galvanisch verzinkt Güte: 10.9
5230942 | DH4001796755491 | Halbrundkopfschrauben mit galv. verzinkt | 5649 | Produkte entdecken¦Befestigung, DIN- und Normteile¦Schrauben¦Halbrundkopfschraube | Halbrundkopfschraube / ø 8 mm / Länge: 25 mm / 200 Stck. | Halbrundkopfschraube | mit Innensechskant |  | • Norm: DIN EN ISO 7380 • Oberfläche: galvanisch verzinkt • Güte: 10.9 |  |  | Norm: DIN EN ISO 7380 Oberfläche: galvanisch verzinkt Güte: 10.9
5230944 | DH4001796755507 | Halbrundkopfschrauben mit galv. verzinkt | 5649 | Produkte entdecken¦Befestigung, DIN- und Normteile¦Schrauben¦Halbrundkopfschraube | Halbrundkopfschraube / ø 8 mm / Länge: 30 mm / 200 Stck. | Halbrundkopfschraube | mit Innensechskant |  | • Norm: DIN EN ISO 7380 • Oberfläche: galvanisch verzinkt • Güte: 10.9 |  |  | Norm: DIN EN ISO 7380 Oberfläche: galvanisch verzinkt Güte: 10.9
5230946 | DH4001796755514 | Halbrundkopfschrauben mit galv. verzinkt | 5649 | Produkte entdecken¦Befestigung, DIN- und Normteile¦Schrauben¦Halbrundkopfschraube | Halbrundkopfschraube / ø 8 mm / Länge: 35 mm / 200 Stck. | Halbrundkopfschraube | mit Innensechskant |  | • Norm: DIN EN ISO 7380 • Oberfläche: galvanisch verzinkt • Güte: 10.9 |  |  | Norm: DIN EN ISO 7380 Oberfläche: galvanisch verzinkt Güte: 10.9
5230948 | DH4001796755521 | Halbrundkopfschrauben mit galv. verzinkt | 5649 | Produkte entdecken¦Befestigung, DIN- und Normteile¦Schrauben¦Halbrundkopfschraube | Halbrundkopfschraube / ø 8 mm / Länge: 40 mm / 200 Stck. | Halbrundkopfschraube | mit Innensechskant |  | • Norm: DIN EN ISO 7380 • Oberfläche: galvanisch verzinkt • Güte: 10.9 |  |  | Norm: DIN EN ISO 7380 Oberfläche: galvanisch verzinkt Güte: 10.9
5230952 | DH4001796755545 | Halbrundkopfschrauben mit galv. verzinkt | 5649 | Produkte entdecken¦Befestigung, DIN- und Normteile¦Schrauben¦Halbrundkopfschraube | Halbrundkopfschraube / ø 8 mm / Länge: 50 mm / 200 Stck. | Halbrundkopfschraube | mit Innensechskant |  | • Norm: DIN EN ISO 7380 • Oberfläche: galvanisch verzinkt • Güte: 10.9 |  |  | Norm: DIN EN ISO 7380 Oberfläche: galvanisch verzinkt Güte: 10.9
5230960 | DH4001796755590 | Halbrundkopfschrauben mit galv. verzinkt | 5649 | Produkte entdecken¦Befestigung, DIN- und Normteile¦Schrauben¦Halbrundkopfschraube | Halbrundkopfschraube / ø 10 mm / Länge: 20 mm / 200 Stck. | Halbrundkopfschraube | mit Innensechskant |  | • Norm: DIN EN ISO 7380 • Oberfläche: galvanisch verzinkt • Güte: 10.9 |  |  | Norm: DIN EN ISO 7380 Oberfläche: galvanisch verzinkt Güte: 10.9
5230962 | DH4001796755606 | Halbrundkopfschrauben mit galv. verzinkt | 5649 | Produkte entdecken¦Befestigung, DIN- und Normteile¦Schrauben¦Halbrundkopfschraube | Halbrundkopfschraube / ø 10 mm / Länge: 25 mm / 200 Stck. | Halbrundkopfschraube | mit Innensechskant |  | • Norm: DIN EN ISO 7380 • Oberfläche: galvanisch verzinkt • Güte: 10.9 |  |  | Norm: DIN EN ISO 7380 Oberfläche: galvanisch verzinkt Güte: 10.9
5230964 | DH4001796755613 | Halbrundkopfschrauben mit galv. verzinkt | 5649 | Produkte entdecken¦Befestigung, DIN- und Normteile¦Schrauben¦Halbrundkopfschraube | Halbrundkopfschraube / ø 10 mm / Länge: 30 mm / 200 Stck. | Halbrundkopfschraube | mit Innensechskant |  | • Norm: DIN EN ISO 7380 • Oberfläche: galvanisch verzinkt • Güte: 10.9 |  |  | Norm: DIN EN ISO 7380 Oberfläche: galvanisch verzinkt Güte: 10.9
5230966 | DH4001796755620 | Halbrundkopfschrauben mit galv. verzinkt | 5649 | Produkte entdecken¦Befestigung, DIN- und Normteile¦Schrauben¦Halbrundkopfschraube | Halbrundkopfschraube / ø 10 mm / Länge: 35 mm / 100 Stck. | Halbrundkopfschraube | mit Innensechskant |  | • Norm: DIN EN ISO 7380 • Oberfläche: galvanisch verzinkt • Güte: 10.9 |  |  | Norm: DIN EN ISO 7380 Oberfläche: galvanisch verzinkt Güte: 10.9
5230968 | DH4001796755637 | Halbrundkopfschrauben mit galv. verzinkt | 5649 | Produkte entdecken¦Befestigung, DIN- und Normteile¦Schrauben¦Halbrundkopfschraube | Halbrundkopfschraube / ø 10 mm / Länge: 40 mm / 100 Stck. | Halbrundkopfschraube | mit Innensechskant |  | • Norm: DIN EN ISO 7380 • Oberfläche: galvanisch verzinkt • Güte: 10.9 |  |  | Norm: DIN EN ISO 7380 Oberfläche: galvanisch verzinkt Güte: 10.9
5230972 | DH4001796755644 | Halbrundkopfschrauben mit galv. verzinkt | 5649 | Produkte entdecken¦Befestigung, DIN- und Normteile¦Schrauben¦Halbrundkopfschraube | Halbrundkopfschraube / ø 10 mm / Länge: 50 mm / 100 Stck. | Halbrundkopfschraube | mit Innensechskant |  | • Norm: DIN EN ISO 7380 • Oberfläche: galvanisch verzinkt • Güte: 10.9 |  |  | Norm: DIN EN ISO 7380 Oberfläche: galvanisch verzinkt Güte: 10.9
5231064 | DH4001796777639 | Halbrundkopfschrauben mit galv. verzinkt | 5650 | Produkte entdecken¦Befestigung, DIN- und Normteile¦Schrauben¦Halbrundkopfschraube | Halbrundkopfschraube / ø 5 mm / Länge: 8 mm / 500 Stck. | Halbrundkopfschraube | mit Innensechskant und Bund |  | • Oberfläche: galvanisch verzinkt • Güte: 10.9 • Norm: ISO 7380+2 |  |  | Oberfläche: galvanisch verzinkt Güte: 10.9 Norm: ISO 7380+2
5231066 | DH4001796756696 | Halbrundkopfschrauben mit galv. verzinkt | 5650 | Produkte entdecken¦Befestigung, DIN- und Normteile¦Schrauben¦Halbrundkopfschraube | Halbrundkopfschraube / ø 5 mm / Länge: 10 mm / 500 Stck. | Halbrundkopfschraube | mit Innensechskant und Bund |  | • Oberfläche: galvanisch verzinkt • Güte: 10.9 • Norm: ISO 7380+2 |  |  | Oberfläche: galvanisch verzinkt Güte: 10.9 Norm: ISO 7380+2
5231068 | DH4001796756702 | Halbrundkopfschrauben mit galv. verzinkt | 5650 | Produkte entdecken¦Befestigung, DIN- und Normteile¦Schrauben¦Halbrundkopfschraube | Halbrundkopfschraube / ø 5 mm / Länge: 12 mm / 500 Stck. | Halbrundkopfschraube | mit Innensechskant und Bund |  | • Oberfläche: galvanisch verzinkt • Güte: 10.9 • Norm: ISO 7380+2 |  |  | Oberfläche: galvanisch verzinkt Güte: 10.9 Norm: ISO 7380+2
5231070 | DH4001796888809 | Halbrundkopfschrauben mit galv. verzinkt | 5650 | Produkte entdecken¦Befestigung, DIN- und Normteile¦Schrauben¦Halbrundkopfschraube | Halbrundkopfschraube / ø 5 mm / Länge: 16 mm / 500 Stck. | Halbrundkopfschraube | mit Innensechskant und Bund |  | • Oberfläche: galvanisch verzinkt • Güte: 10.9 • Norm: ISO 7380+2 |  |  | Oberfläche: galvanisch verzinkt Güte: 10.9 Norm: ISO 7380+2
5231072 | DH4001796756719 | Halbrundkopfschrauben mit galv. verzinkt | 5650 | Produkte entdecken¦Befestigung, DIN- und Normteile¦Schrauben¦Halbrundkopfschraube | Halbrundkopfschraube / ø 5 mm / Länge: 20 mm / 500 Stck. | Halbrundkopfschraube | mit Innensechskant und Bund |  | • Oberfläche: galvanisch verzinkt • Güte: 10.9 • Norm: ISO 7380+2 |  |  | Oberfläche: galvanisch verzinkt Güte: 10.9 Norm: ISO 7380+2
5231080 | DH4001796756726 | Halbrundkopfschrauben mit galv. verzinkt | 5650 | Produkte entdecken¦Befestigung, DIN- und Normteile¦Schrauben¦Halbrundkopfschraube | Halbrundkopfschraube / ø 6 mm / Länge: 10 mm / 500 Stck. | Halbrundkopfschraube | mit Innensechskant und Bund |  | • Oberfläche: galvanisch verzinkt • Güte: 10.9 • Norm: ISO 7380+2 |  |  | Oberfläche: galvanisch verzinkt Güte: 10.9 Norm: ISO 7380+2
5231082 | DH4001796756733 | Halbrundkopfschrauben mit galv. verzinkt | 5650 | Produkte entdecken¦Befestigung, DIN- und Normteile¦Schrauben¦Halbrundkopfschraube | Halbrundkopfschraube / ø 6 mm / Länge: 12 mm / 500 Stck. | Halbrundkopfschraube | mit Innensechskant und Bund |  | • Oberfläche: galvanisch verzinkt • Güte: 10.9 • Norm: ISO 7380+2 |  |  | Oberfläche: galvanisch verzinkt Güte: 10.9 Norm: ISO 7380+2
5231086 | DH4001796756764 | Halbrundkopfschrauben mit galv. verzinkt | 5650 | Produkte entdecken¦Befestigung, DIN- und Normteile¦Schrauben¦Halbrundkopfschraube | Halbrundkopfschraube / ø 6 mm / Länge: 16 mm / 500 Stck. | Halbrundkopfschraube | mit Innensechskant und Bund |  | • Oberfläche: galvanisch verzinkt • Güte: 10.9 • Norm: ISO 7380+2 |  |  | Oberfläche: galvanisch verzinkt Güte: 10.9 Norm: ISO 7380+2
5231088 | DH4001796756795 | Halbrundkopfschrauben mit galv. verzinkt | 5650 | Produkte entdecken¦Befestigung, DIN- und Normteile¦Schrauben¦Halbrundkopfschraube | Halbrundkopfschraube / ø 6 mm / Länge: 20 mm / 500 Stck. | Halbrundkopfschraube | mit Innensechskant und Bund |  | • Oberfläche: galvanisch verzinkt • Güte: 10.9 • Norm: ISO 7380+2 |  |  | Oberfläche: galvanisch verzinkt Güte: 10.9 Norm: ISO 7380+2
5231090 | DH4001796756801 | Halbrundkopfschrauben mit galv. verzinkt | 5650 | Produkte entdecken¦Befestigung, DIN- und Normteile¦Schrauben¦Halbrundkopfschraube | Halbrundkopfschraube / ø 6 mm / Länge: 25 mm / 500 Stck. | Halbrundkopfschraube | mit Innensechskant und Bund |  | • Oberfläche: galvanisch verzinkt • Güte: 10.9 • Norm: ISO 7380+2 |  |  | Oberfläche: galvanisch verzinkt Güte: 10.9 Norm: ISO 7380+2
5231092 | DH4001796756818 | Halbrundkopfschrauben mit galv. verzinkt | 5650 | Produkte entdecken¦Befestigung, DIN- und Normteile¦Schrauben¦Halbrundkopfschraube | Halbrundkopfschraube / ø 6 mm / Länge: 30 mm / 500 Stck. | Halbrundkopfschraube | mit Innensechskant und Bund |  | • Oberfläche: galvanisch verzinkt • Güte: 10.9 • Norm: ISO 7380+2 |  |  | Oberfläche: galvanisch verzinkt Güte: 10.9 Norm: ISO 7380+2
5231094 | DH4026303393393 | Halbrundkopfschrauben mit galv. verzinkt | 5650 | Produkte entdecken¦Befestigung, DIN- und Normteile¦Schrauben¦Halbrundkopfschraube | Halbrundkopfschraube / ø 6 mm / Länge: 35 mm / 200 Stck. | Halbrundkopfschraube | mit Innensechskant und Bund |  | • Oberfläche: galvanisch verzinkt • Güte: 10.9 • Norm: ISO 7380+2 |  |  | Oberfläche: galvanisch verzinkt Güte: 10.9 Norm: ISO 7380+2
5231096 | DH4026303058780 | Halbrundkopfschrauben mit galv. verzinkt | 5650 | Produkte entdecken¦Befestigung, DIN- und Normteile¦Schrauben¦Halbrundkopfschraube | Halbrundkopfschraube / ø 6 mm / Länge: 40 mm / 200 Stck. | Halbrundkopfschraube | mit Innensechskant und Bund |  | • Oberfläche: galvanisch verzinkt • Güte: 10.9 • Norm: ISO 7380+2 |  |  | Oberfläche: galvanisch verzinkt Güte: 10.9 Norm: ISO 7380+2
5231106 | DH4001796756832 | Halbrundkopfschrauben mit galv. verzinkt | 5650 | Produkte entdecken¦Befestigung, DIN- und Normteile¦Schrauben¦Halbrundkopfschraube | Halbrundkopfschraube / ø 8 mm / Länge: 12 mm / 200 Stck. | Halbrundkopfschraube | mit Innensechskant und Bund |  | • Oberfläche: galvanisch verzinkt • Güte: 10.9 • Norm: ISO 7380+2 |  |  | Oberfläche: galvanisch verzinkt Güte: 10.9 Norm: ISO 7380+2
5231108 | DH4001796756849 | Halbrundkopfschrauben mit galv. verzinkt | 5650 | Produkte entdecken¦Befestigung, DIN- und Normteile¦Schrauben¦Halbrundkopfschraube | Halbrundkopfschraube / ø 8 mm / Länge: 16 mm / 200 Stck. | Halbrundkopfschraube | mit Innensechskant und Bund |  | • Oberfläche: galvanisch verzinkt • Güte: 10.9 • Norm: ISO 7380+2 |  |  | Oberfläche: galvanisch verzinkt Güte: 10.9 Norm: ISO 7380+2
5231110 | DH4001796756856 | Halbrundkopfschrauben mit galv. verzinkt | 5650 | Produkte entdecken¦Befestigung, DIN- und Normteile¦Schrauben¦Halbrundkopfschraube | Halbrundkopfschraube / ø 8 mm / Länge: 20 mm / 200 Stck. | Halbrundkopfschraube | mit Innensechskant und Bund |  | • Oberfläche: galvanisch verzinkt • Güte: 10.9 • Norm: ISO 7380+2 |  |  | Oberfläche: galvanisch verzinkt Güte: 10.9 Norm: ISO 7380+2
5231112 | DH4001796879586 | Halbrundkopfschrauben mit galv. verzinkt | 5650 | Produkte entdecken¦Befestigung, DIN- und Normteile¦Schrauben¦Halbrundkopfschraube | Halbrundkopfschraube / ø 8 mm / Länge: 25 mm / 200 Stck. | Halbrundkopfschraube | mit Innensechskant und Bund |  | • Oberfläche: galvanisch verzinkt • Güte: 10.9 • Norm: ISO 7380+2 |  |  | Oberfläche: galvanisch verzinkt Güte: 10.9 Norm: ISO 7380+2
5231114 | DH4026303058803 | Halbrundkopfschrauben mit galv. verzinkt | 5650 | Produkte entdecken¦Befestigung, DIN- und Normteile¦Schrauben¦Halbrundkopfschraube | Halbrundkopfschraube / ø 8 mm / Länge: 30 mm / 200 Stck. | Halbrundkopfschraube | mit Innensechskant und Bund |  | • Oberfläche: galvanisch verzinkt • Güte: 10.9 • Norm: ISO 7380+2 |  |  | Oberfläche: galvanisch verzinkt Güte: 10.9 Norm: ISO 7380+2
5231116 | DH4001796985782 | Halbrundkopfschrauben mit galv. verzinkt | 5650 | Produkte entdecken¦Befestigung, DIN- und Normteile¦Schrauben¦Halbrundkopfschraube | Halbrundkopfschraube / ø 8 mm / Länge: 35 mm / 200 Stck. | Halbrundkopfschraube | mit Innensechskant und Bund |  | • Oberfläche: galvanisch verzinkt • Güte: 10.9 • Norm: ISO 7380+2 |  |  | Oberfläche: galvanisch verzinkt Güte: 10.9 Norm: ISO 7380+2
5231118 | DH4001796756863 | Halbrundkopfschrauben mit galv. verzinkt | 5650 | Produkte entdecken¦Befestigung, DIN- und Normteile¦Schrauben¦Halbrundkopfschraube | Halbrundkopfschraube / ø 8 mm / Länge: 40 mm / 200 Stck. | Halbrundkopfschraube | mit Innensechskant und Bund |  | • Oberfläche: galvanisch verzinkt • Güte: 10.9 • Norm: ISO 7380+2 |  |  | Oberfläche: galvanisch verzinkt Güte: 10.9 Norm: ISO 7380+2
5231330 | DH4001796551697 | Zylinderschrauben 4.8 galv. verzinkt M 6 x 12 -VPE 1000 | 3320 | Produkte entdecken¦Befestigung, DIN- und Normteile¦Schrauben¦Zylinderschrauben | Zylinderschrauben / 6 x 12 mm / 1.000 Stck. | Zylinderschrauben | mit Schlitz
5231338 | DH4001796551840 | Zylinderschrauben 4.8 galv. verzinkt M 6 x 20 -VPE 1000 | 3320 | Produkte entdecken¦Befestigung, DIN- und Normteile¦Schrauben¦Zylinderschrauben | Zylinderschrauben / 6 x 20 mm / 1.000 Stck. | Zylinderschrauben | mit Schlitz
5231480 | DH4001796550171 | Zylinderschrauben 4.8 galv. verzinkt M 4 x 10 -VPE 100 | 3320 | Produkte entdecken¦Befestigung, DIN- und Normteile¦Schrauben¦Zylinderschrauben | Zylinderschrauben / 4 x 10 mm / 100 Stck. | Zylinderschrauben | mit Schlitz
5231484 | DH4001796550294 | Zylinderschrauben 4.8 galv. verzinkt M 4 x 16 -VPE 100 | 3320 | Produkte entdecken¦Befestigung, DIN- und Normteile¦Schrauben¦Zylinderschrauben | Zylinderschrauben / 4 x 16 mm / 100 Stck. | Zylinderschrauben | mit Schlitz
5231518 | DH4001796551109 | Zylinderschrauben 4.8 galv. verzinkt M 5 x 20 -VPE 100 | 3320 | Produkte entdecken¦Befestigung, DIN- und Normteile¦Schrauben¦Zylinderschrauben | Zylinderschrauben / 5 x 20 mm / 100 Stck. | Zylinderschrauben | mit Schlitz
5231550 | DH4001796551796 | Zylinderschrauben 4.8 galv. verzinkt M 6 x 16 -VPE 100 | 3320 | Produkte entdecken¦Befestigung, DIN- und Normteile¦Schrauben¦Zylinderschrauben | Zylinderschrauben / 6 x 16 mm / 100 Stck. | Zylinderschrauben | mit Schlitz
5231552 | DH4001796551857 | Zylinderschrauben 4.8 galv. verzinkt M 6 x 20 -VPE 100 | 3320 | Produkte entdecken¦Befestigung, DIN- und Normteile¦Schrauben¦Zylinderschrauben | Zylinderschrauben / 6 x 20 mm / 100 Stck. | Zylinderschrauben | mit Schlitz
5231554 | DH4001796551901 | Zylinderschrauben 4.8 galv. verzinkt M 6 x 25 -VPE 100 | 3320 | Produkte entdecken¦Befestigung, DIN- und Normteile¦Schrauben¦Zylinderschrauben | Zylinderschrauben / 6 x 25 mm / 100 Stck. | Zylinderschrauben | mit Schlitz
5231556 | DH4001796551956 | Zylinderschrauben 4.8 galv. verzinkt M 6 x 30 -VPE 100 | 3320 | Produkte entdecken¦Befestigung, DIN- und Normteile¦Schrauben¦Zylinderschrauben | Zylinderschrauben / 6 x 30 mm / 100 Stck. | Zylinderschrauben | mit Schlitz
5231612 | DH4001796017216 | Zylinderschrauben 4.8 galv. verzinkt M 3 x 10 -VPE 100 | 3320 | Produkte entdecken¦Befestigung, DIN- und Normteile¦Schrauben¦Zylinderschrauben | Zylinderschrauben / 3 x 10 mm / 100 Stck. | Zylinderschrauben | mit Schlitz
5231616 | DH4001796012693 | Zylinderschrauben 4.8 galv. verzinkt M 3 x 16 -VPE 100 | 3320 | Produkte entdecken¦Befestigung, DIN- und Normteile¦Schrauben¦Zylinderschrauben | Zylinderschrauben / 3 x 16 mm / 100 Stck. | Zylinderschrauben | mit Schlitz
5231620 | DH4001796012716 | Zylinderschrauben 4.8 galv. verzinkt M 3 x 25 -VPE 100 | 3320 | Produkte entdecken¦Befestigung, DIN- und Normteile¦Schrauben¦Zylinderschrauben | Zylinderschrauben / 3 x 25 mm / 100 Stck. | Zylinderschrauben | mit Schlitz
5231622 | DH4001796012723 | Zylinderschrauben 4.8 galv. verzinkt M 3 x 30 -VPE 100 | 3320 | Produkte entdecken¦Befestigung, DIN- und Normteile¦Schrauben¦Zylinderschrauben | Zylinderschrauben / 3 x 30 mm / 100 Stck. | Zylinderschrauben | mit Schlitz
5231632 | DH4001796012778 | Zylinderschrauben 4.8 galv. verzinkt M 4 x 10 -VPE 100 | 3320 | Produkte entdecken¦Befestigung, DIN- und Normteile¦Schrauben¦Zylinderschrauben | Zylinderschrauben / 4 x 10 mm / 100 Stck. | Zylinderschrauben | mit Schlitz
5231638 | DH4001796012808 | Zylinderschrauben 4.8 galv. verzinkt M 4 x 20 -VPE 100 | 3320 | Produkte entdecken¦Befestigung, DIN- und Normteile¦Schrauben¦Zylinderschrauben | Zylinderschrauben / 4 x 20 mm / 100 Stck. | Zylinderschrauben | mit Schlitz
5231642 | DH4001796017223 | Zylinderschrauben 4.8 galv. verzinkt M 4 x 30 -VPE 100 | 3320 | Produkte entdecken¦Befestigung, DIN- und Normteile¦Schrauben¦Zylinderschrauben | Zylinderschrauben / 4 x 30 mm / 100 Stck. | Zylinderschrauben | mit Schlitz
5231646 | DH4001796012846 | Zylinderschrauben 4.8 galv. verzinkt M 4 x 40 -VPE 100 | 3320 | Produkte entdecken¦Befestigung, DIN- und Normteile¦Schrauben¦Zylinderschrauben | Zylinderschrauben / 4 x 40 mm / 100 Stck. | Zylinderschrauben | mit Schlitz
5231662 | DH4001796058325 | Zylinderschrauben 4.8 galv. verzinkt M 5 x 16 -VPE 100 | 3320 | Produkte entdecken¦Befestigung, DIN- und Normteile¦Schrauben¦Zylinderschrauben | Zylinderschrauben / 5 x 16 mm / 100 Stck. | Zylinderschrauben | mit Schlitz
5231666 | DH4001796058349 | Zylinderschrauben 4.8 galv. verzinkt M 5 x 25 -VPE 100 | 3320 | Produkte entdecken¦Befestigung, DIN- und Normteile¦Schrauben¦Zylinderschrauben | Zylinderschrauben / 5 x 25 mm / 100 Stck. | Zylinderschrauben | mit Schlitz
5231672 | DH4001796058370 | Zylinderschrauben 4.8 galv. verzinkt M 5 x 40 -VPE 100 | 3320 | Produkte entdecken¦Befestigung, DIN- und Normteile¦Schrauben¦Zylinderschrauben | Zylinderschrauben / 5 x 40 mm / 100 Stck. | Zylinderschrauben | mit Schlitz
5231676 | DH4001796058394 | Zylinderschrauben 4.8 galv. verzinkt M 5 x 50 -VPE 100 | 3320 | Produkte entdecken¦Befestigung, DIN- und Normteile¦Schrauben¦Zylinderschrauben | Zylinderschrauben / 5 x 50 mm / 100 Stck. | Zylinderschrauben | mit Schlitz
5232708 | DH4001796572883 | Senkschrauben 4.8 mit galv. verzinkt M 3 x 6 -VPE 100 | 5651 | Produkte entdecken¦Befestigung, DIN- und Normteile¦Schrauben¦Senkschraube mit Kreuzschlitz | Senkschraube mit Kreuzschlitz / ø 3 mm / Länge: 6 mm / 100 Stck. | Senkschraube mit Kreuzschlitz | mit Kreuzschlitz |  | • Norm: DIN EN ISO 7046 (ehemals DIN 965) • Oberfläche: galvanisch verzinkt • Güte: 4.8 |  |  | Norm: DIN EN ISO 7046 (ehemals DIN 965) Oberfläche: galvanisch verzinkt Güte: 4.8
5232710 | DH4001796572906 | Senkschrauben 4.8 mit galv. verzinkt M 3 x 8 -VPE 100 | 5651 | Produkte entdecken¦Befestigung, DIN- und Normteile¦Schrauben¦Senkschraube mit Kreuzschlitz | Senkschraube mit Kreuzschlitz / ø 3 mm / Länge: 8 mm / 100 Stck. | Senkschraube mit Kreuzschlitz | mit Kreuzschlitz |  | • Norm: DIN EN ISO 7046 (ehemals DIN 965) • Oberfläche: galvanisch verzinkt • Güte: 4.8 |  |  | Norm: DIN EN ISO 7046 (ehemals DIN 965) Oberfläche: galvanisch verzinkt Güte: 4.8
5232712 | DH4001796572920 | Senkschrauben 4.8 mit galv. verzinkt M 3 x 10 -VPE 100 | 5651 | Produkte entdecken¦Befestigung, DIN- und Normteile¦Schrauben¦Senkschraube mit Kreuzschlitz | Senkschraube mit Kreuzschlitz / ø 3 mm / Länge: 10 mm / 100 Stck. | Senkschraube mit Kreuzschlitz | mit Kreuzschlitz |  | • Norm: DIN EN ISO 7046 (ehemals DIN 965) • Oberfläche: galvanisch verzinkt • Güte: 4.8 |  |  | Norm: DIN EN ISO 7046 (ehemals DIN 965) Oberfläche: galvanisch verzinkt Güte: 4.8
5232716 | DH4001796572975 | Senkschrauben 4.8 mit galv. verzinkt M 3 x 16 -VPE 100 | 5651 | Produkte entdecken¦Befestigung, DIN- und Normteile¦Schrauben¦Senkschraube mit Kreuzschlitz | Senkschraube mit Kreuzschlitz / ø 3 mm / Länge: 16 mm / 100 Stck. | Senkschraube mit Kreuzschlitz | mit Kreuzschlitz |  | • Norm: DIN EN ISO 7046 (ehemals DIN 965) • Oberfläche: galvanisch verzinkt • Güte: 4.8 |  |  | Norm: DIN EN ISO 7046 (ehemals DIN 965) Oberfläche: galvanisch verzinkt Güte: 4.8
5232718 | DH4001796573002 | Senkschrauben 4.8 mit galv. verzinkt M 3 x 20 -VPE 100 | 5651 | Produkte entdecken¦Befestigung, DIN- und Normteile¦Schrauben¦Senkschraube mit Kreuzschlitz | Senkschraube mit Kreuzschlitz / ø 3 mm / Länge: 20 mm / 100 Stck. | Senkschraube mit Kreuzschlitz | mit Kreuzschlitz |  | • Norm: DIN EN ISO 7046 (ehemals DIN 965) • Oberfläche: galvanisch verzinkt • Güte: 4.8 |  |  | Norm: DIN EN ISO 7046 (ehemals DIN 965) Oberfläche: galvanisch verzinkt Güte: 4.8
5232728 | DH4001796573125 | Senkschrauben 4.8 mit galv. verzinkt M 4 x 6 -VPE 100 | 5651 | Produkte entdecken¦Befestigung, DIN- und Normteile¦Schrauben¦Senkschraube mit Kreuzschlitz | Senkschraube mit Kreuzschlitz / ø 4 mm / Länge: 6 mm / 100 Stck. | Senkschraube mit Kreuzschlitz | mit Kreuzschlitz |  | • Norm: DIN EN ISO 7046 (ehemals DIN 965) • Oberfläche: galvanisch verzinkt • Güte: 4.8 |  |  | Norm: DIN EN ISO 7046 (ehemals DIN 965) Oberfläche: galvanisch verzinkt Güte: 4.8
5232730 | DH4001796573163 | Senkschrauben 4.8 mit galv. verzinkt M 4 x 8 -VPE 100 | 5651 | Produkte entdecken¦Befestigung, DIN- und Normteile¦Schrauben¦Senkschraube mit Kreuzschlitz | Senkschraube mit Kreuzschlitz / ø 4 mm / Länge: 8 mm / 100 Stck. | Senkschraube mit Kreuzschlitz | mit Kreuzschlitz |  | • Norm: DIN EN ISO 7046 (ehemals DIN 965) • Oberfläche: galvanisch verzinkt • Güte: 4.8 |  |  | Norm: DIN EN ISO 7046 (ehemals DIN 965) Oberfläche: galvanisch verzinkt Güte: 4.8
5232732 | DH4001796573187 | Senkschrauben 4.8 mit galv. verzinkt M 4 x 10 -VPE 100 | 5651 | Produkte entdecken¦Befestigung, DIN- und Normteile¦Schrauben¦Senkschraube mit Kreuzschlitz | Senkschraube mit Kreuzschlitz / ø 4 mm / Länge: 10 mm / 100 Stck. | Senkschraube mit Kreuzschlitz | mit Kreuzschlitz |  | • Norm: DIN EN ISO 7046 (ehemals DIN 965) • Oberfläche: galvanisch verzinkt • Güte: 4.8 |  |  | Norm: DIN EN ISO 7046 (ehemals DIN 965) Oberfläche: galvanisch verzinkt Güte: 4.8
5232734 | DH4001796573200 | Senkschrauben 4.8 mit galv. verzinkt M 4 x 12 -VPE 100 | 5651 | Produkte entdecken¦Befestigung, DIN- und Normteile¦Schrauben¦Senkschraube mit Kreuzschlitz | Senkschraube mit Kreuzschlitz / ø 4 mm / Länge: 12 mm / 100 Stck. | Senkschraube mit Kreuzschlitz | mit Kreuzschlitz |  | • Norm: DIN EN ISO 7046 (ehemals DIN 965) • Oberfläche: galvanisch verzinkt • Güte: 4.8 |  |  | Norm: DIN EN ISO 7046 (ehemals DIN 965) Oberfläche: galvanisch verzinkt Güte: 4.8
5232736 | DH4001796573248 | Senkschrauben 4.8 mit galv. verzinkt M 4 x 16 -VPE 100 | 5651 | Produkte entdecken¦Befestigung, DIN- und Normteile¦Schrauben¦Senkschraube mit Kreuzschlitz | Senkschraube mit Kreuzschlitz / ø 4 mm / Länge: 16 mm / 100 Stck. | Senkschraube mit Kreuzschlitz | mit Kreuzschlitz |  | • Norm: DIN EN ISO 7046 (ehemals DIN 965) • Oberfläche: galvanisch verzinkt • Güte: 4.8 |  |  | Norm: DIN EN ISO 7046 (ehemals DIN 965) Oberfläche: galvanisch verzinkt Güte: 4.8
5232738 | DH4001796573286 | Senkschrauben 4.8 mit galv. verzinkt M 4 x 20 -VPE 100 | 5651 | Produkte entdecken¦Befestigung, DIN- und Normteile¦Schrauben¦Senkschraube mit Kreuzschlitz | Senkschraube mit Kreuzschlitz / ø 4 mm / Länge: 20 mm / 100 Stck. | Senkschraube mit Kreuzschlitz | mit Kreuzschlitz |  | • Norm: DIN EN ISO 7046 (ehemals DIN 965) • Oberfläche: galvanisch verzinkt • Güte: 4.8 |  |  | Norm: DIN EN ISO 7046 (ehemals DIN 965) Oberfläche: galvanisch verzinkt Güte: 4.8
5232740 | DH4001796573347 | Senkschrauben 4.8 mit galv. verzinkt M 4 x 25 -VPE 100 | 5651 | Produkte entdecken¦Befestigung, DIN- und Normteile¦Schrauben¦Senkschraube mit Kreuzschlitz | Senkschraube mit Kreuzschlitz / ø 4 mm / Länge: 25 mm / 100 Stck. | Senkschraube mit Kreuzschlitz | mit Kreuzschlitz |  | • Norm: DIN EN ISO 7046 (ehemals DIN 965) • Oberfläche: galvanisch verzinkt • Güte: 4.8 |  |  | Norm: DIN EN ISO 7046 (ehemals DIN 965) Oberfläche: galvanisch verzinkt Güte: 4.8
5232742 | DH4001796573385 | Senkschrauben 4.8 mit galv. verzinkt M 4 x 30 -VPE 100 | 5651 | Produkte entdecken¦Befestigung, DIN- und Normteile¦Schrauben¦Senkschraube mit Kreuzschlitz | Senkschraube mit Kreuzschlitz / ø 4 mm / Länge: 30 mm / 100 Stck. | Senkschraube mit Kreuzschlitz | mit Kreuzschlitz |  | • Norm: DIN EN ISO 7046 (ehemals DIN 965) • Oberfläche: galvanisch verzinkt • Güte: 4.8 |  |  | Norm: DIN EN ISO 7046 (ehemals DIN 965) Oberfläche: galvanisch verzinkt Güte: 4.8
5232744 | DH4001796573415 | Senkschrauben 4.8 mit galv. verzinkt M 4 x 35 -VPE 100 | 5651 | Produkte entdecken¦Befestigung, DIN- und Normteile¦Schrauben¦Senkschraube mit Kreuzschlitz | Senkschraube mit Kreuzschlitz / ø 4 mm / Länge: 35 mm / 100 Stck. | Senkschraube mit Kreuzschlitz | mit Kreuzschlitz |  | • Norm: DIN EN ISO 7046 (ehemals DIN 965) • Oberfläche: galvanisch verzinkt • Güte: 4.8 |  |  | Norm: DIN EN ISO 7046 (ehemals DIN 965) Oberfläche: galvanisch verzinkt Güte: 4.8
5232746 | DH4001796573460 | Senkschrauben 4.8 mit galv. verzinkt M 4 x 40 -VPE 100 | 5651 | Produkte entdecken¦Befestigung, DIN- und Normteile¦Schrauben¦Senkschraube mit Kreuzschlitz | Senkschraube mit Kreuzschlitz / ø 4 mm / Länge: 40 mm / 100 Stck. | Senkschraube mit Kreuzschlitz | mit Kreuzschlitz |  | • Norm: DIN EN ISO 7046 (ehemals DIN 965) • Oberfläche: galvanisch verzinkt • Güte: 4.8 |  |  | Norm: DIN EN ISO 7046 (ehemals DIN 965) Oberfläche: galvanisch verzinkt Güte: 4.8
5232750 | DH4001796897467 | Senkschrauben 4.8 mit galv. verzinkt M 4 x 50 -VPE 100 | 5651 | Produkte entdecken¦Befestigung, DIN- und Normteile¦Schrauben¦Senkschraube mit Kreuzschlitz | Senkschraube mit Kreuzschlitz / ø 4 mm / Länge: 50 mm / 100 Stck. | Senkschraube mit Kreuzschlitz | mit Kreuzschlitz |  | • Norm: DIN EN ISO 7046 (ehemals DIN 965) • Oberfläche: galvanisch verzinkt • Güte: 4.8 |  |  | Norm: DIN EN ISO 7046 (ehemals DIN 965) Oberfläche: galvanisch verzinkt Güte: 4.8
5232754 | DH4001796573637 | Senkschrauben 4.8 mit galv. verzinkt M 5 x 10 -VPE 100 | 5651 | Produkte entdecken¦Befestigung, DIN- und Normteile¦Schrauben¦Senkschraube mit Kreuzschlitz | Senkschraube mit Kreuzschlitz / ø 5 mm / Länge: 10 mm / 100 Stck. | Senkschraube mit Kreuzschlitz | mit Kreuzschlitz |  | • Norm: DIN EN ISO 7046 (ehemals DIN 965) • Oberfläche: galvanisch verzinkt • Güte: 4.8 |  |  | Norm: DIN EN ISO 7046 (ehemals DIN 965) Oberfläche: galvanisch verzinkt Güte: 4.8
5232756 | DH4001796573651 | Senkschrauben 4.8 mit galv. verzinkt M 5 x 12 -VPE 100 | 5651 | Produkte entdecken¦Befestigung, DIN- und Normteile¦Schrauben¦Senkschraube mit Kreuzschlitz | Senkschraube mit Kreuzschlitz / ø 5 mm / Länge: 12 mm / 100 Stck. | Senkschraube mit Kreuzschlitz | mit Kreuzschlitz |  | • Norm: DIN EN ISO 7046 (ehemals DIN 965) • Oberfläche: galvanisch verzinkt • Güte: 4.8 |  |  | Norm: DIN EN ISO 7046 (ehemals DIN 965) Oberfläche: galvanisch verzinkt Güte: 4.8
5232758 | DH4001796573712 | Senkschrauben 4.8 mit galv. verzinkt M 5 x 16 -VPE 100 | 5651 | Produkte entdecken¦Befestigung, DIN- und Normteile¦Schrauben¦Senkschraube mit Kreuzschlitz | Senkschraube mit Kreuzschlitz / ø 5 mm / Länge: 16 mm / 100 Stck. | Senkschraube mit Kreuzschlitz | mit Kreuzschlitz |  | • Norm: DIN EN ISO 7046 (ehemals DIN 965) • Oberfläche: galvanisch verzinkt • Güte: 4.8 |  |  | Norm: DIN EN ISO 7046 (ehemals DIN 965) Oberfläche: galvanisch verzinkt Güte: 4.8
5232760 | DH4001796573750 | Senkschrauben 4.8 mit galv. verzinkt M 5 x 20 -VPE 100 | 5651 | Produkte entdecken¦Befestigung, DIN- und Normteile¦Schrauben¦Senkschraube mit Kreuzschlitz | Senkschraube mit Kreuzschlitz / ø 5 mm / Länge: 20 mm / 100 Stck. | Senkschraube mit Kreuzschlitz | mit Kreuzschlitz |  | • Norm: DIN EN ISO 7046 (ehemals DIN 965) • Oberfläche: galvanisch verzinkt • Güte: 4.8 |  |  | Norm: DIN EN ISO 7046 (ehemals DIN 965) Oberfläche: galvanisch verzinkt Güte: 4.8
5232762 | DH4001796573781 | Senkschrauben 4.8 mit galv. verzinkt M 5 x 25 -VPE 100 | 5651 | Produkte entdecken¦Befestigung, DIN- und Normteile¦Schrauben¦Senkschraube mit Kreuzschlitz | Senkschraube mit Kreuzschlitz / ø 5 mm / Länge: 25 mm / 100 Stck. | Senkschraube mit Kreuzschlitz | mit Kreuzschlitz |  | • Norm: DIN EN ISO 7046 (ehemals DIN 965) • Oberfläche: galvanisch verzinkt • Güte: 4.8 |  |  | Norm: DIN EN ISO 7046 (ehemals DIN 965) Oberfläche: galvanisch verzinkt Güte: 4.8
5232764 | DH4001796573811 | Senkschrauben 4.8 mit galv. verzinkt M 5 x 30 -VPE 100 | 5651 | Produkte entdecken¦Befestigung, DIN- und Normteile¦Schrauben¦Senkschraube mit Kreuzschlitz | Senkschraube mit Kreuzschlitz / ø 5 mm / Länge: 30 mm / 100 Stck. | Senkschraube mit Kreuzschlitz | mit Kreuzschlitz |  | • Norm: DIN EN ISO 7046 (ehemals DIN 965) • Oberfläche: galvanisch verzinkt • Güte: 4.8 |  |  | Norm: DIN EN ISO 7046 (ehemals DIN 965) Oberfläche: galvanisch verzinkt Güte: 4.8
5232768 | DH4001796573859 | Senkschrauben 4.8 mit galv. verzinkt M 5 x 40 -VPE 100 | 5651 | Produkte entdecken¦Befestigung, DIN- und Normteile¦Schrauben¦Senkschraube mit Kreuzschlitz | Senkschraube mit Kreuzschlitz / ø 5 mm / Länge: 40 mm / 100 Stck. | Senkschraube mit Kreuzschlitz | mit Kreuzschlitz |  | • Norm: DIN EN ISO 7046 (ehemals DIN 965) • Oberfläche: galvanisch verzinkt • Güte: 4.8 |  |  | Norm: DIN EN ISO 7046 (ehemals DIN 965) Oberfläche: galvanisch verzinkt Güte: 4.8
5232772 | DH4001796573897 | Senkschrauben 4.8 mit galv. verzinkt M 5 x 50 -VPE 100 | 5651 | Produkte entdecken¦Befestigung, DIN- und Normteile¦Schrauben¦Senkschraube mit Kreuzschlitz | Senkschraube mit Kreuzschlitz / ø 5 mm / Länge: 50 mm / 100 Stck. | Senkschraube mit Kreuzschlitz | mit Kreuzschlitz |  | • Norm: DIN EN ISO 7046 (ehemals DIN 965) • Oberfläche: galvanisch verzinkt • Güte: 4.8 |  |  | Norm: DIN EN ISO 7046 (ehemals DIN 965) Oberfläche: galvanisch verzinkt Güte: 4.8
5232774 | DH4001796573927 | Senkschrauben 4.8 mit galv. verzinkt M 5 x 60 -VPE 50 | 5651 | Produkte entdecken¦Befestigung, DIN- und Normteile¦Schrauben¦Senkschraube mit Kreuzschlitz | Senkschraube mit Kreuzschlitz / ø 5 mm / Länge: 60 mm / 50 Stck. | Senkschraube mit Kreuzschlitz | mit Kreuzschlitz |  | • Norm: DIN EN ISO 7046 (ehemals DIN 965) • Oberfläche: galvanisch verzinkt • Güte: 4.8 |  |  | Norm: DIN EN ISO 7046 (ehemals DIN 965) Oberfläche: galvanisch verzinkt Güte: 4.8
5232780 | DH4001796574030 | Senkschrauben 4.8 mit galv. verzinkt M 6 x 10 -VPE 100 | 5651 | Produkte entdecken¦Befestigung, DIN- und Normteile¦Schrauben¦Senkschraube mit Kreuzschlitz | Senkschraube mit Kreuzschlitz / ø 6 mm / Länge: 10 mm / 100 Stck. | Senkschraube mit Kreuzschlitz | mit Kreuzschlitz |  | • Norm: DIN EN ISO 7046 (ehemals DIN 965) • Oberfläche: galvanisch verzinkt • Güte: 4.8 |  |  | Norm: DIN EN ISO 7046 (ehemals DIN 965) Oberfläche: galvanisch verzinkt Güte: 4.8
5232784 | DH4001796574092 | Senkschrauben 4.8 mit galv. verzinkt M 6 x 16 -VPE 100 | 5651 | Produkte entdecken¦Befestigung, DIN- und Normteile¦Schrauben¦Senkschraube mit Kreuzschlitz | Senkschraube mit Kreuzschlitz / ø 6 mm / Länge: 16 mm / 100 Stck. | Senkschraube mit Kreuzschlitz | mit Kreuzschlitz |  | • Norm: DIN EN ISO 7046 (ehemals DIN 965) • Oberfläche: galvanisch verzinkt • Güte: 4.8 |  |  | Norm: DIN EN ISO 7046 (ehemals DIN 965) Oberfläche: galvanisch verzinkt Güte: 4.8
5232786 | DH4001796574122 | Senkschrauben 4.8 mit galv. verzinkt M 6 x 20 -VPE 100 | 5651 | Produkte entdecken¦Befestigung, DIN- und Normteile¦Schrauben¦Senkschraube mit Kreuzschlitz | Senkschraube mit Kreuzschlitz / ø 6 mm / Länge: 20 mm / 100 Stck. | Senkschraube mit Kreuzschlitz | mit Kreuzschlitz |  | • Norm: DIN EN ISO 7046 (ehemals DIN 965) • Oberfläche: galvanisch verzinkt • Güte: 4.8 |  |  | Norm: DIN EN ISO 7046 (ehemals DIN 965) Oberfläche: galvanisch verzinkt Güte: 4.8
5232788 | DH4001796574177 | Senkschrauben 4.8 mit galv. verzinkt M 6 x 25 -VPE 100 | 5651 | Produkte entdecken¦Befestigung, DIN- und Normteile¦Schrauben¦Senkschraube mit Kreuzschlitz | Senkschraube mit Kreuzschlitz / ø 6 mm / Länge: 25 mm / 100 Stck. | Senkschraube mit Kreuzschlitz | mit Kreuzschlitz |  | • Norm: DIN EN ISO 7046 (ehemals DIN 965) • Oberfläche: galvanisch verzinkt • Güte: 4.8 |  |  | Norm: DIN EN ISO 7046 (ehemals DIN 965) Oberfläche: galvanisch verzinkt Güte: 4.8
5232790 | DH4001796574207 | Senkschrauben 4.8 mit galv. verzinkt M 6 x 30 -VPE 100 | 5651 | Produkte entdecken¦Befestigung, DIN- und Normteile¦Schrauben¦Senkschraube mit Kreuzschlitz | Senkschraube mit Kreuzschlitz / ø 6 mm / Länge: 30 mm / 100 Stck. | Senkschraube mit Kreuzschlitz | mit Kreuzschlitz |  | • Norm: DIN EN ISO 7046 (ehemals DIN 965) • Oberfläche: galvanisch verzinkt • Güte: 4.8 |  |  | Norm: DIN EN ISO 7046 (ehemals DIN 965) Oberfläche: galvanisch verzinkt Güte: 4.8
5232792 | DH4001796574221 | Senkschrauben 4.8 mit galv. verzinkt M 6 x 35 -VPE 100 | 5651 | Produkte entdecken¦Befestigung, DIN- und Normteile¦Schrauben¦Senkschraube mit Kreuzschlitz | Senkschraube mit Kreuzschlitz / ø 6 mm / Länge: 35 mm / 100 Stck. | Senkschraube mit Kreuzschlitz | mit Kreuzschlitz |  | • Norm: DIN EN ISO 7046 (ehemals DIN 965) • Oberfläche: galvanisch verzinkt • Güte: 4.8 |  |  | Norm: DIN EN ISO 7046 (ehemals DIN 965) Oberfläche: galvanisch verzinkt Güte: 4.8
5232794 | DH4001796574245 | Senkschrauben 4.8 mit galv. verzinkt M 6 x 40 -VPE 100 | 5651 | Produkte entdecken¦Befestigung, DIN- und Normteile¦Schrauben¦Senkschraube mit Kreuzschlitz | Senkschraube mit Kreuzschlitz / ø 6 mm / Länge: 40 mm / 100 Stck. | Senkschraube mit Kreuzschlitz | mit Kreuzschlitz |  | • Norm: DIN EN ISO 7046 (ehemals DIN 965) • Oberfläche: galvanisch verzinkt • Güte: 4.8 |  |  | Norm: DIN EN ISO 7046 (ehemals DIN 965) Oberfläche: galvanisch verzinkt Güte: 4.8
5232796 | DH4001796574276 | Senkschrauben 4.8 mit galv. verzinkt M 6 x 45 -VPE 50 | 5651 | Produkte entdecken¦Befestigung, DIN- und Normteile¦Schrauben¦Senkschraube mit Kreuzschlitz | Senkschraube mit Kreuzschlitz / ø 6 mm / Länge: 45 mm / 50 Stck. | Senkschraube mit Kreuzschlitz | mit Kreuzschlitz |  | • Norm: DIN EN ISO 7046 (ehemals DIN 965) • Oberfläche: galvanisch verzinkt • Güte: 4.8 |  |  | Norm: DIN EN ISO 7046 (ehemals DIN 965) Oberfläche: galvanisch verzinkt Güte: 4.8
5232798 | DH4001796574290 | Senkschrauben 4.8 mit galv. verzinkt M 6 x 50 -VPE 50 | 5651 | Produkte entdecken¦Befestigung, DIN- und Normteile¦Schrauben¦Senkschraube mit Kreuzschlitz | Senkschraube mit Kreuzschlitz / ø 6 mm / Länge: 50 mm / 50 Stck. | Senkschraube mit Kreuzschlitz | mit Kreuzschlitz |  | • Norm: DIN EN ISO 7046 (ehemals DIN 965) • Oberfläche: galvanisch verzinkt • Güte: 4.8 |  |  | Norm: DIN EN ISO 7046 (ehemals DIN 965) Oberfläche: galvanisch verzinkt Güte: 4.8
5232800 | DH4001796574320 | Senkschrauben 4.8 mit galv. verzinkt M 6 x 60 -VPE 50 | 5651 | Produkte entdecken¦Befestigung, DIN- und Normteile¦Schrauben¦Senkschraube mit Kreuzschlitz | Senkschraube mit Kreuzschlitz / ø 6 mm / Länge: 60 mm / 50 Stck. | Senkschraube mit Kreuzschlitz | mit Kreuzschlitz |  | • Norm: DIN EN ISO 7046 (ehemals DIN 965) • Oberfläche: galvanisch verzinkt • Güte: 4.8 |  |  | Norm: DIN EN ISO 7046 (ehemals DIN 965) Oberfläche: galvanisch verzinkt Güte: 4.8
5232806 | DH4026303059282 | Senkschrauben 4.8 mit galv. verzinkt M 8 x 16 -VPE 100 | 5651 | Produkte entdecken¦Befestigung, DIN- und Normteile¦Schrauben¦Senkschraube mit Kreuzschlitz | Senkschraube mit Kreuzschlitz / ø 8 mm / Länge: 16 mm / 100 Stck. | Senkschraube mit Kreuzschlitz | mit Kreuzschlitz |  | • Norm: DIN EN ISO 7046 (ehemals DIN 965) • Oberfläche: galvanisch verzinkt • Güte: 4.8 |  |  | Norm: DIN EN ISO 7046 (ehemals DIN 965) Oberfläche: galvanisch verzinkt Güte: 4.8
5232808 | DH4026303059299 | Senkschrauben 4.8 mit galv. verzinkt M 8 x 20 -VPE 100 | 5651 | Produkte entdecken¦Befestigung, DIN- und Normteile¦Schrauben¦Senkschraube mit Kreuzschlitz | Senkschraube mit Kreuzschlitz / ø 8 mm / Länge: 20 mm / 100 Stck. | Senkschraube mit Kreuzschlitz | mit Kreuzschlitz |  | • Norm: DIN EN ISO 7046 (ehemals DIN 965) • Oberfläche: galvanisch verzinkt • Güte: 4.8 |  |  | Norm: DIN EN ISO 7046 (ehemals DIN 965) Oberfläche: galvanisch verzinkt Güte: 4.8
5232930 | DH4026303999519 | Senkschrauben 4.8 mit galv. verzinkt M 6 x 100 -VPE 25 | 5651 | Produkte entdecken¦Befestigung, DIN- und Normteile¦Schrauben¦Senkschraube mit Kreuzschlitz | Senkschraube mit Kreuzschlitz / ø 6 mm / Länge: 100 mm / 100 Stck. | Senkschraube mit Kreuzschlitz | mit Kreuzschlitz |  | • Norm: DIN EN ISO 7046 (ehemals DIN 965) • Oberfläche: galvanisch verzinkt • Güte: 4.8 |  |  | Norm: DIN EN ISO 7046 (ehemals DIN 965) Oberfläche: galvanisch verzinkt Güte: 4.8
5233316 | DH4001796580345 | Linsenschrauben 4.8 mit galv. verzinkt M 3 x 6 -VPE 100 | 5652 | Produkte entdecken¦Befestigung, DIN- und Normteile¦Schrauben¦Linsenschraube mit Kreuzschlitz H | Linsenschraube mit Kreuzschlitz H / ø 3 mm / Länge: 6 mm / 100 Stck. | Linsenschraube mit Kreuzschlitz H | mit Kreuzschlitz H |  | • Norm: DIN EN ISO 7045 (ehemals DIN 7985) • Oberfläche: galvanisch verzinkt • Güte: 4.8
5233318 | DH4001796580369 | Linsenschrauben 4.8 mit galv. verzinkt M 3 x 8 -VPE 100 | 5652 | Produkte entdecken¦Befestigung, DIN- und Normteile¦Schrauben¦Linsenschraube mit Kreuzschlitz H | Linsenschraube mit Kreuzschlitz H / ø 3 mm / Länge: 8 mm / 100 Stck. | Linsenschraube mit Kreuzschlitz H | mit Kreuzschlitz H |  | • Norm: DIN EN ISO 7045 (ehemals DIN 7985) • Oberfläche: galvanisch verzinkt • Güte: 4.8
5233320 | DH4001796580383 | Linsenschrauben 4.8 mit galv. verzinkt M 3 x 10 -VPE 100 | 5652 | Produkte entdecken¦Befestigung, DIN- und Normteile¦Schrauben¦Linsenschraube mit Kreuzschlitz H | Linsenschraube mit Kreuzschlitz H / ø 3 mm / Länge: 10 mm / 100 Stck. | Linsenschraube mit Kreuzschlitz H | mit Kreuzschlitz H |  | • Norm: DIN EN ISO 7045 (ehemals DIN 7985) • Oberfläche: galvanisch verzinkt • Güte: 4.8
5233322 | DH4001796580406 | Linsenschrauben 4.8 mit galv. verzinkt M 3 x 12 -VPE 100 | 5652 | Produkte entdecken¦Befestigung, DIN- und Normteile¦Schrauben¦Linsenschraube mit Kreuzschlitz H | Linsenschraube mit Kreuzschlitz H / ø 3 mm / Länge: 12 mm / 100 Stck. | Linsenschraube mit Kreuzschlitz H | mit Kreuzschlitz H |  | • Norm: DIN EN ISO 7045 (ehemals DIN 7985) • Oberfläche: galvanisch verzinkt • Güte: 4.8
5233324 | DH4001796580437 | Linsenschrauben 4.8 mit galv. verzinkt M 3 x 16 -VPE 100 | 5652 | Produkte entdecken¦Befestigung, DIN- und Normteile¦Schrauben¦Linsenschraube mit Kreuzschlitz H | Linsenschraube mit Kreuzschlitz H / ø 3 mm / Länge: 16 mm / 100 Stck. | Linsenschraube mit Kreuzschlitz H | mit Kreuzschlitz H |  | • Norm: DIN EN ISO 7045 (ehemals DIN 7985) • Oberfläche: galvanisch verzinkt • Güte: 4.8
5233326 | DH4001796580468 | Linsenschrauben 4.8 mit galv. verzinkt M 3 x 20 -VPE 100 | 5652 | Produkte entdecken¦Befestigung, DIN- und Normteile¦Schrauben¦Linsenschraube mit Kreuzschlitz H | Linsenschraube mit Kreuzschlitz H / ø 3 mm / Länge: 20 mm / 100 Stck. | Linsenschraube mit Kreuzschlitz H | mit Kreuzschlitz H |  | • Norm: DIN EN ISO 7045 (ehemals DIN 7985) • Oberfläche: galvanisch verzinkt • Güte: 4.8
5233332 | DH4001796580666 | Linsenschrauben 4.8 mit galv. verzinkt M 4 x 6 -VPE 100 | 5652 | Produkte entdecken¦Befestigung, DIN- und Normteile¦Schrauben¦Linsenschraube mit Kreuzschlitz H | Linsenschraube mit Kreuzschlitz H / ø 4 mm / Länge: 6 mm / 100 Stck. | Linsenschraube mit Kreuzschlitz H | mit Kreuzschlitz H |  | • Norm: DIN EN ISO 7045 (ehemals DIN 7985) • Oberfläche: galvanisch verzinkt • Güte: 4.8
5233334 | DH4001796580680 | Linsenschrauben 4.8 mit galv. verzinkt M 4 x 8 -VPE 100 | 5652 | Produkte entdecken¦Befestigung, DIN- und Normteile¦Schrauben¦Linsenschraube mit Kreuzschlitz H | Linsenschraube mit Kreuzschlitz H / ø 4 mm / Länge: 8 mm / 100 Stck. | Linsenschraube mit Kreuzschlitz H | mit Kreuzschlitz H |  | • Norm: DIN EN ISO 7045 (ehemals DIN 7985) • Oberfläche: galvanisch verzinkt • Güte: 4.8
5233336 | DH4001796580710 | Linsenschrauben 4.8 mit galv. verzinkt M 4 x 10 -VPE 100 | 5652 | Produkte entdecken¦Befestigung, DIN- und Normteile¦Schrauben¦Linsenschraube mit Kreuzschlitz H | Linsenschraube mit Kreuzschlitz H / ø 4 mm / Länge: 10 mm / 100 Stck. | Linsenschraube mit Kreuzschlitz H | mit Kreuzschlitz H |  | • Norm: DIN EN ISO 7045 (ehemals DIN 7985) • Oberfläche: galvanisch verzinkt • Güte: 4.8
5233338 | DH4001796580734 | Linsenschrauben 4.8 mit galv. verzinkt M 4 x 12 -VPE 100 | 5652 | Produkte entdecken¦Befestigung, DIN- und Normteile¦Schrauben¦Linsenschraube mit Kreuzschlitz H | Linsenschraube mit Kreuzschlitz H / ø 4 mm / Länge: 12 mm / 100 Stck. | Linsenschraube mit Kreuzschlitz H | mit Kreuzschlitz H |  | • Norm: DIN EN ISO 7045 (ehemals DIN 7985) • Oberfläche: galvanisch verzinkt • Güte: 4.8
5233340 | DH4001796580789 | Linsenschrauben 4.8 mit galv. verzinkt M 4 x 16 -VPE 100 | 5652 | Produkte entdecken¦Befestigung, DIN- und Normteile¦Schrauben¦Linsenschraube mit Kreuzschlitz H | Linsenschraube mit Kreuzschlitz H / ø 4 mm / Länge: 16 mm / 100 Stck. | Linsenschraube mit Kreuzschlitz H | mit Kreuzschlitz H |  | • Norm: DIN EN ISO 7045 (ehemals DIN 7985) • Oberfläche: galvanisch verzinkt • Güte: 4.8
5233342 | DH4001796580826 | Linsenschrauben 4.8 mit galv. verzinkt M 4 x 20 -VPE 100 | 5652 | Produkte entdecken¦Befestigung, DIN- und Normteile¦Schrauben¦Linsenschraube mit Kreuzschlitz H | Linsenschraube mit Kreuzschlitz H / ø 4 mm / Länge: 20 mm / 100 Stck. | Linsenschraube mit Kreuzschlitz H | mit Kreuzschlitz H |  | • Norm: DIN EN ISO 7045 (ehemals DIN 7985) • Oberfläche: galvanisch verzinkt • Güte: 4.8
5233344 | DH4001796580857 | Linsenschrauben 4.8 mit galv. verzinkt M 4 x 25 -VPE 100 | 5652 | Produkte entdecken¦Befestigung, DIN- und Normteile¦Schrauben¦Linsenschraube mit Kreuzschlitz H | Linsenschraube mit Kreuzschlitz H / ø 4 mm / Länge: 25 mm / 100 Stck. | Linsenschraube mit Kreuzschlitz H | mit Kreuzschlitz H |  | • Norm: DIN EN ISO 7045 (ehemals DIN 7985) • Oberfläche: galvanisch verzinkt • Güte: 4.8
5233346 | DH4001796580888 | Linsenschrauben 4.8 mit galv. verzinkt M 4 x 30 -VPE 100 | 5652 | Produkte entdecken¦Befestigung, DIN- und Normteile¦Schrauben¦Linsenschraube mit Kreuzschlitz H | Linsenschraube mit Kreuzschlitz H / ø 4 mm / Länge: 30 mm / 100 Stck. | Linsenschraube mit Kreuzschlitz H | mit Kreuzschlitz H |  | • Norm: DIN EN ISO 7045 (ehemals DIN 7985) • Oberfläche: galvanisch verzinkt • Güte: 4.8
5233350 | DH4001796580956 | Linsenschrauben 4.8 mit galv. verzinkt M 4 x 40 -VPE 100 | 5652 | Produkte entdecken¦Befestigung, DIN- und Normteile¦Schrauben¦Linsenschraube mit Kreuzschlitz H | Linsenschraube mit Kreuzschlitz H / ø 4 mm / Länge: 40 mm / 100 Stck. | Linsenschraube mit Kreuzschlitz H | mit Kreuzschlitz H |  | • Norm: DIN EN ISO 7045 (ehemals DIN 7985) • Oberfläche: galvanisch verzinkt • Güte: 4.8
5233360 | DH4001796581090 | Linsenschrauben 4.8 mit galv. verzinkt M 5 x 10 -VPE 100 | 5652 | Produkte entdecken¦Befestigung, DIN- und Normteile¦Schrauben¦Linsenschraube mit Kreuzschlitz H | Linsenschraube mit Kreuzschlitz H / ø 5 mm / Länge: 10 mm / 100 Stck. | Linsenschraube mit Kreuzschlitz H | mit Kreuzschlitz H |  | • Norm: DIN EN ISO 7045 (ehemals DIN 7985) • Oberfläche: galvanisch verzinkt • Güte: 4.8
5233364 | DH4001796581168 | Linsenschrauben 4.8 mit galv. verzinkt M 5 x 16 -VPE 100 | 5652 | Produkte entdecken¦Befestigung, DIN- und Normteile¦Schrauben¦Linsenschraube mit Kreuzschlitz H | Linsenschraube mit Kreuzschlitz H / ø 5 mm / Länge: 16 mm / 100 Stck. | Linsenschraube mit Kreuzschlitz H | mit Kreuzschlitz H |  | • Norm: DIN EN ISO 7045 (ehemals DIN 7985) • Oberfläche: galvanisch verzinkt • Güte: 4.8
5233366 | DH4001796581199 | Linsenschrauben 4.8 mit galv. verzinkt M 5 x 20 -VPE 100 | 5652 | Produkte entdecken¦Befestigung, DIN- und Normteile¦Schrauben¦Linsenschraube mit Kreuzschlitz H | Linsenschraube mit Kreuzschlitz H / ø 5 mm / Länge: 20 mm / 100 Stck. | Linsenschraube mit Kreuzschlitz H | mit Kreuzschlitz H |  | • Norm: DIN EN ISO 7045 (ehemals DIN 7985) • Oberfläche: galvanisch verzinkt • Güte: 4.8
5233368 | DH4001796581236 | Linsenschrauben 4.8 mit galv. verzinkt M 5 x 25 -VPE 100 | 5652 | Produkte entdecken¦Befestigung, DIN- und Normteile¦Schrauben¦Linsenschraube mit Kreuzschlitz H | Linsenschraube mit Kreuzschlitz H / ø 5 mm / Länge: 25 mm / 100 Stck. | Linsenschraube mit Kreuzschlitz H | mit Kreuzschlitz H |  | • Norm: DIN EN ISO 7045 (ehemals DIN 7985) • Oberfläche: galvanisch verzinkt • Güte: 4.8
5233370 | DH4001796581267 | Linsenschrauben 4.8 mit galv. verzinkt M 5 x 30 -VPE 100 | 5652 | Produkte entdecken¦Befestigung, DIN- und Normteile¦Schrauben¦Linsenschraube mit Kreuzschlitz H | Linsenschraube mit Kreuzschlitz H / ø 5 mm / Länge: 30 mm / 100 Stck. | Linsenschraube mit Kreuzschlitz H | mit Kreuzschlitz H |  | • Norm: DIN EN ISO 7045 (ehemals DIN 7985) • Oberfläche: galvanisch verzinkt • Güte: 4.8
5233374 | DH4001796581311 | Linsenschrauben 4.8 mit galv. verzinkt M 5 x 40 -VPE 100 | 5652 | Produkte entdecken¦Befestigung, DIN- und Normteile¦Schrauben¦Linsenschraube mit Kreuzschlitz H | Linsenschraube mit Kreuzschlitz H / ø 5 mm / Länge: 40 mm / 100 Stck. | Linsenschraube mit Kreuzschlitz H | mit Kreuzschlitz H |  | • Norm: DIN EN ISO 7045 (ehemals DIN 7985) • Oberfläche: galvanisch verzinkt • Güte: 4.8
5233386 | DH4001796581533 | Linsenschrauben 4.8 mit galv. verzinkt M 6 x 16 -VPE 100 | 5652 | Produkte entdecken¦Befestigung, DIN- und Normteile¦Schrauben¦Linsenschraube mit Kreuzschlitz H | Linsenschraube mit Kreuzschlitz H / ø 6 mm / Länge: 16 mm / 100 Stck. | Linsenschraube mit Kreuzschlitz H | mit Kreuzschlitz H |  | • Norm: DIN EN ISO 7045 (ehemals DIN 7985) • Oberfläche: galvanisch verzinkt • Güte: 4.8
5233388 | DH4001796581588 | Linsenschrauben 4.8 mit galv. verzinkt M 6 x 20 -VPE 100 | 5652 | Produkte entdecken¦Befestigung, DIN- und Normteile¦Schrauben¦Linsenschraube mit Kreuzschlitz H | Linsenschraube mit Kreuzschlitz H / ø 6 mm / Länge: 20 mm / 100 Stck. | Linsenschraube mit Kreuzschlitz H | mit Kreuzschlitz H |  | • Norm: DIN EN ISO 7045 (ehemals DIN 7985) • Oberfläche: galvanisch verzinkt • Güte: 4.8
5233392 | DH4001796581663 | Linsenschrauben 4.8 mit galv. verzinkt M 6 x 30 -VPE 100 | 5652 | Produkte entdecken¦Befestigung, DIN- und Normteile¦Schrauben¦Linsenschraube mit Kreuzschlitz H | Linsenschraube mit Kreuzschlitz H / ø 6 mm / Länge: 30 mm / 100 Stck. | Linsenschraube mit Kreuzschlitz H | mit Kreuzschlitz H |  | • Norm: DIN EN ISO 7045 (ehemals DIN 7985) • Oberfläche: galvanisch verzinkt • Güte: 4.8
5233394 | DH4001796581700 | Linsenschrauben 4.8 mit galv. verzinkt M 6 x 35 -VPE 100 | 5652 | Produkte entdecken¦Befestigung, DIN- und Normteile¦Schrauben¦Linsenschraube mit Kreuzschlitz H | Linsenschraube mit Kreuzschlitz H / ø 6 mm / Länge: 35 mm / 100 Stck. | Linsenschraube mit Kreuzschlitz H | mit Kreuzschlitz H |  | • Norm: DIN EN ISO 7045 (ehemals DIN 7985) • Oberfläche: galvanisch verzinkt • Güte: 4.8
5233396 | DH4001796581731 | Linsenschrauben 4.8 mit galv. verzinkt M 6 x 40 -VPE 100 | 5652 | Produkte entdecken¦Befestigung, DIN- und Normteile¦Schrauben¦Linsenschraube mit Kreuzschlitz H | Linsenschraube mit Kreuzschlitz H / ø 6 mm / Länge: 40 mm / 100 Stck. | Linsenschraube mit Kreuzschlitz H | mit Kreuzschlitz H |  | • Norm: DIN EN ISO 7045 (ehemals DIN 7985) • Oberfläche: galvanisch verzinkt • Güte: 4.8
5233446 | DH4001796062162 | Linsenschrauben 4.8 mit galv. verzinkt M 5 x 12 -VPE 100 | 5652 | Produkte entdecken¦Befestigung, DIN- und Normteile¦Schrauben¦Linsenschraube mit Kreuzschlitz H | Linsenschraube mit Kreuzschlitz H / ø 6 mm / Länge: 12 mm / 100 Stck. | Linsenschraube mit Kreuzschlitz H | mit Kreuzschlitz H |  | • Norm: DIN EN ISO 7045 (ehemals DIN 7985) • Oberfläche: galvanisch verzinkt • Güte: 4.8
5233466 | DH4001796062278 | Linsenschrauben 4.8 mit galv. verzinkt M 6 x 12 -VPE 100 | 5652 | Produkte entdecken¦Befestigung, DIN- und Normteile¦Schrauben¦Linsenschraube mit Kreuzschlitz H | Linsenschraube mit Kreuzschlitz H / ø 6 mm / Länge: 12 mm / 100 Stck. | Linsenschraube mit Kreuzschlitz H | mit Kreuzschlitz H |  | • Norm: DIN EN ISO 7045 (ehemals DIN 7985) • Oberfläche: galvanisch verzinkt • Güte: 4.8
5233956 | DH4001796204302 | Flügelmuttern Temperguss DIN315 galv. verzinkt M 5-VPE 500 | 5656 | Produkte entdecken¦Befestigung, DIN- und Normteile¦Muttern¦Flügelmutter Temperguss | Flügelmutter Temperguss / ø 5 mm / 500 Stck. | Flügelmutter Temperguss | Hier finden Sie Muttern in den verschiedensten Varianten. |  | • Norm: DIN 315 • Oberfläche: galvanisch verzinkt • Amerikanische Form |  |  | Norm: DIN 315 Oberfläche: galvanisch verzinkt Amerikanische Form
5233958 | DH4001796204333 | Flügelmuttern Temperguss DIN315 galv. verzinkt M 6-VPE 200 | 5656 | Produkte entdecken¦Befestigung, DIN- und Normteile¦Muttern¦Flügelmutter Temperguss | Flügelmutter Temperguss / ø 6 mm / 200 Stck. | Flügelmutter Temperguss | Hier finden Sie Muttern in den verschiedensten Varianten. |  | • Norm: DIN 315 • Oberfläche: galvanisch verzinkt • Amerikanische Form |  |  | Norm: DIN 315 Oberfläche: galvanisch verzinkt Amerikanische Form
5233960 | DH4001796204357 | Flügelmuttern Temperguss DIN315 galv. verzinkt M 8-VPE 100 | 5656 | Produkte entdecken¦Befestigung, DIN- und Normteile¦Muttern¦Flügelmutter Temperguss | Flügelmutter Temperguss / ø 8 mm / 100 Stck. | Flügelmutter Temperguss | Hier finden Sie Muttern in den verschiedensten Varianten. |  | • Norm: DIN 315 • Oberfläche: galvanisch verzinkt • Amerikanische Form |  |  | Norm: DIN 315 Oberfläche: galvanisch verzinkt Amerikanische Form
5233962 | DH4001796204371 | Flügelmuttern Temperguss DIN315 galv. verzinkt M 10-VPE 100 | 5656 | Produkte entdecken¦Befestigung, DIN- und Normteile¦Muttern¦Flügelmutter Temperguss | Flügelmutter Temperguss / ø 10 mm / 100 Stck. | Flügelmutter Temperguss | Hier finden Sie Muttern in den verschiedensten Varianten. |  | • Norm: DIN 315 • Oberfläche: galvanisch verzinkt • Amerikanische Form |  |  | Norm: DIN 315 Oberfläche: galvanisch verzinkt Amerikanische Form
5233964 | DH4001796204395 | Flügelmuttern Temperguss DIN315 galv. verzinkt M 12-VPE 50 | 5656 | Produkte entdecken¦Befestigung, DIN- und Normteile¦Muttern¦Flügelmutter Temperguss | Flügelmutter Temperguss / ø 12 mm / 50 Stck. | Flügelmutter Temperguss | Hier finden Sie Muttern in den verschiedensten Varianten. |  | • Norm: DIN 315 • Oberfläche: galvanisch verzinkt • Amerikanische Form |  |  | Norm: DIN 315 Oberfläche: galvanisch verzinkt Amerikanische Form
5233968 | DH4001796204425 | Flügelmuttern Temperguss DIN315 galv. verzinkt M 16-VPE 20 | 5656 | Produkte entdecken¦Befestigung, DIN- und Normteile¦Muttern¦Flügelmutter Temperguss | Flügelmutter Temperguss / ø 16 mm / 20 Stck. | Flügelmutter Temperguss | Hier finden Sie Muttern in den verschiedensten Varianten. |  | • Norm: DIN 315 • Oberfläche: galvanisch verzinkt • Amerikanische Form |  |  | Norm: DIN 315 Oberfläche: galvanisch verzinkt Amerikanische Form
5234226 | DH4001796209628 | Sechskantmuttern Kl.8 DIN934 galv. verzinkt M 3-VPE 1000 | 5657 | Produkte entdecken¦Befestigung, DIN- und Normteile¦Muttern¦Sechskantmutter Klasse 8 | Sechskantmutter Klasse 8 / ø 3 mm / 1.000 Stck. | Sechskantmutter Klasse 8 | Hier finden Sie Muttern in den verschiedensten Varianten. |  | • Norm: DIN EN ISO 4032 (ehemals DIN 934) • Oberfläche: galvanisch verzinkt |  |  | Norm: DIN EN ISO 4032 (ehemals DIN 934) Oberfläche: galvanisch verzinkt
5234230 | DH4001796209710 | Sechskantmuttern Kl.8 DIN934 galv. verzinkt M 4-VPE 1000 | 5657 | Produkte entdecken¦Befestigung, DIN- und Normteile¦Muttern¦Sechskantmutter Klasse 8 | Sechskantmutter Klasse 8 / ø 4 mm / 1.000 Stck. | Sechskantmutter Klasse 8 | Hier finden Sie Muttern in den verschiedensten Varianten. |  | • Norm: DIN EN ISO 4032 (ehemals DIN 934) • Oberfläche: galvanisch verzinkt |  |  | Norm: DIN EN ISO 4032 (ehemals DIN 934) Oberfläche: galvanisch verzinkt
5234232 | DH4001796209758 | Sechskantmuttern Kl.8 DIN934 galv. verzinkt M 5-VPE 1000 | 5657 | Produkte entdecken¦Befestigung, DIN- und Normteile¦Muttern¦Sechskantmutter Klasse 8 | Sechskantmutter Klasse 8 / ø 5 mm / 1.000 Stck. | Sechskantmutter Klasse 8 | Hier finden Sie Muttern in den verschiedensten Varianten. |  | • Norm: DIN EN ISO 4032 (ehemals DIN 934) • Oberfläche: galvanisch verzinkt |  |  | Norm: DIN EN ISO 4032 (ehemals DIN 934) Oberfläche: galvanisch verzinkt
5234234 | DH4001796209796 | Sechskantmuttern Kl.8 DIN934 galv. verzinkt M 6-VPE 1000 | 5657 | Produkte entdecken¦Befestigung, DIN- und Normteile¦Muttern¦Sechskantmutter Klasse 8 | Sechskantmutter Klasse 8 / ø 6 mm / 1.000 Stck. | Sechskantmutter Klasse 8 | Hier finden Sie Muttern in den verschiedensten Varianten. |  | • Norm: DIN EN ISO 4032 (ehemals DIN 934) • Oberfläche: galvanisch verzinkt |  |  | Norm: DIN EN ISO 4032 (ehemals DIN 934) Oberfläche: galvanisch verzinkt
5234238 | DH4001796209864 | Sechskantmuttern Kl.8 DIN934 galv. verzinkt M 8-VPE 1000 | 5657 | Produkte entdecken¦Befestigung, DIN- und Normteile¦Muttern¦Sechskantmutter Klasse 8 | Sechskantmutter Klasse 8 / ø 8 mm / 1.000 Stck. | Sechskantmutter Klasse 8 | Hier finden Sie Muttern in den verschiedensten Varianten. |  | • Norm: DIN EN ISO 4032 (ehemals DIN 934) • Oberfläche: galvanisch verzinkt |  |  | Norm: DIN EN ISO 4032 (ehemals DIN 934) Oberfläche: galvanisch verzinkt
5234240 | DH4001796209949 | Sechskantmuttern Kl.8 DIN934 galv. verzinkt M 10-VPE 500 | 5657 | Produkte entdecken¦Befestigung, DIN- und Normteile¦Muttern¦Sechskantmutter Klasse 8 | Sechskantmutter Klasse 8 / ø 10 mm / 500 Stck. | Sechskantmutter Klasse 8 | Hier finden Sie Muttern in den verschiedensten Varianten. |  | • Norm: DIN EN ISO 4032 (ehemals DIN 934) • Oberfläche: galvanisch verzinkt |  |  | Norm: DIN EN ISO 4032 (ehemals DIN 934) Oberfläche: galvanisch verzinkt
5234242 | DH4001796209987 | Sechskantmuttern Kl.8 DIN934 galv. verzinkt M 12-VPE 200 | 5657 | Produkte entdecken¦Befestigung, DIN- und Normteile¦Muttern¦Sechskantmutter Klasse 8 | Sechskantmutter Klasse 8 / ø 12 mm / 200 Stck. | Sechskantmutter Klasse 8 | Hier finden Sie Muttern in den verschiedensten Varianten. |  | • Norm: DIN EN ISO 4032 (ehemals DIN 934) • Oberfläche: galvanisch verzinkt |  |  | Norm: DIN EN ISO 4032 (ehemals DIN 934) Oberfläche: galvanisch verzinkt
5234244 | DH4001796210020 | Sechskantmuttern Kl.8 DIN934 galv. verzinkt M 14-VPE 200 | 5657 | Produkte entdecken¦Befestigung, DIN- und Normteile¦Muttern¦Sechskantmutter Klasse 8 | Sechskantmutter Klasse 8 / ø 14 mm / 200 Stck. | Sechskantmutter Klasse 8 | Hier finden Sie Muttern in den verschiedensten Varianten. |  | • Norm: DIN EN ISO 4032 (ehemals DIN 934) • Oberfläche: galvanisch verzinkt |  |  | Norm: DIN EN ISO 4032 (ehemals DIN 934) Oberfläche: galvanisch verzinkt
5234246 | DH4001796210051 | Sechskantmuttern Kl.8 DIN934 galv. verzinkt M 16-VPE 200 | 5657 | Produkte entdecken¦Befestigung, DIN- und Normteile¦Muttern¦Sechskantmutter Klasse 8 | Sechskantmutter Klasse 8 / ø 16 mm / 200 Stck. | Sechskantmutter Klasse 8 | Hier finden Sie Muttern in den verschiedensten Varianten. |  | • Norm: DIN EN ISO 4032 (ehemals DIN 934) • Oberfläche: galvanisch verzinkt |  |  | Norm: DIN EN ISO 4032 (ehemals DIN 934) Oberfläche: galvanisch verzinkt
5234248 | DH4001796210099 | Sechskantmuttern Kl.8 DIN934 galv. verzinkt M 18-VPE 100 | 5657 | Produkte entdecken¦Befestigung, DIN- und Normteile¦Muttern¦Sechskantmutter Klasse 8 | Sechskantmutter Klasse 8 / ø 18 mm / 100 Stck. | Sechskantmutter Klasse 8 | Hier finden Sie Muttern in den verschiedensten Varianten. |  | • Norm: DIN EN ISO 4032 (ehemals DIN 934) • Oberfläche: galvanisch verzinkt |  |  | Norm: DIN EN ISO 4032 (ehemals DIN 934) Oberfläche: galvanisch verzinkt
5234250 | DH4001796210129 | Sechskantmuttern Kl.8 DIN934 galv. verzinkt M 20-VPE 100 | 5657 | Produkte entdecken¦Befestigung, DIN- und Normteile¦Muttern¦Sechskantmutter Klasse 8 | Sechskantmutter Klasse 8 / ø 20 mm / 100 Stck. | Sechskantmutter Klasse 8 | Hier finden Sie Muttern in den verschiedensten Varianten. |  | • Norm: DIN EN ISO 4032 (ehemals DIN 934) • Oberfläche: galvanisch verzinkt |  |  | Norm: DIN EN ISO 4032 (ehemals DIN 934) Oberfläche: galvanisch verzinkt
5234254 | DH4001796210181 | Sechskantmuttern Kl.8 DIN934 galv. verzinkt M 24-VPE 50 | 5657 | Produkte entdecken¦Befestigung, DIN- und Normteile¦Muttern¦Sechskantmutter Klasse 8 | Sechskantmutter Klasse 8 / ø 24 mm / 50 Stck. | Sechskantmutter Klasse 8 | Hier finden Sie Muttern in den verschiedensten Varianten. |  | • Norm: DIN EN ISO 4032 (ehemals DIN 934) • Oberfläche: galvanisch verzinkt |  |  | Norm: DIN EN ISO 4032 (ehemals DIN 934) Oberfläche: galvanisch verzinkt
5234256 | DH4001796210235 | Sechskantmuttern Kl.8 DIN934 galv. verzinkt M 27-VPE 25 | 5657 | Produkte entdecken¦Befestigung, DIN- und Normteile¦Muttern¦Sechskantmutter Klasse 8 | Sechskantmutter Klasse 8 / 25 Stck. | Sechskantmutter Klasse 8 | Hier finden Sie Muttern in den verschiedensten Varianten. |  | • Norm: DIN EN ISO 4032 (ehemals DIN 934) • Oberfläche: galvanisch verzinkt |  |  | Norm: DIN EN ISO 4032 (ehemals DIN 934) Oberfläche: galvanisch verzinkt
5234258 | DH4001796210259 | Sechskantmuttern Kl.8 DIN934 galv. verzinkt M 30-VPE 25 | 5657 | Produkte entdecken¦Befestigung, DIN- und Normteile¦Muttern¦Sechskantmutter Klasse 8 | Sechskantmutter Klasse 8 / ø 30 mm / 25 Stck. | Sechskantmutter Klasse 8 | Hier finden Sie Muttern in den verschiedensten Varianten. |  | • Norm: DIN EN ISO 4032 (ehemals DIN 934) • Oberfläche: galvanisch verzinkt |  |  | Norm: DIN EN ISO 4032 (ehemals DIN 934) Oberfläche: galvanisch verzinkt
5234266 | DH4001796210303 | Sechskantmuttern Kl.8 DIN934 galv. verzinkt M 42-VPE 10 | 5657 | Produkte entdecken¦Befestigung, DIN- und Normteile¦Muttern¦Sechskantmutter Klasse 8 | Sechskantmutter Klasse 8 / 10 Stck. | Sechskantmutter Klasse 8 | Hier finden Sie Muttern in den verschiedensten Varianten. |  | • Norm: DIN EN ISO 4032 (ehemals DIN 934) • Oberfläche: galvanisch verzinkt |  |  | Norm: DIN EN ISO 4032 (ehemals DIN 934) Oberfläche: galvanisch verzinkt
5234294 | DH4001796017803 | Sechskantmuttern Kl.8 DIN934 galv. verzinkt M 3-VPE 100 | 9034 | Produkte entdecken¦Befestigung, DIN- und Normteile¦Muttern¦Sechskantmutter, Kl. 8 | Sechskantmutter, Kl. 8 / M 3 / 100 Stck. / 100 Stck. | Sechskantmutter, Kl. 8 | verzinkt
5234296 | DH4001796017810 | Sechskantmuttern Kl.8 DIN934 galv. verzinkt M 4-VPE 100 | 9034 | Produkte entdecken¦Befestigung, DIN- und Normteile¦Muttern¦Sechskantmutter, Kl. 8 | Sechskantmutter, Kl. 8 / M 4 / 100 Stck. / 100 Stck. | Sechskantmutter, Kl. 8 | verzinkt
5234298 | DH4001796017827 | Sechskantmuttern Kl.8 DIN934 galv. verzinkt M 5-VPE 100 | 9034 | Produkte entdecken¦Befestigung, DIN- und Normteile¦Muttern¦Sechskantmutter, Kl. 8 | Sechskantmutter, Kl. 8 / M 5 / 100 Stck. / 100 Stck. | Sechskantmutter, Kl. 8 | verzinkt
5234300 | DH4001796017834 | Sechskantmuttern Kl.8 DIN934 galv. verzinkt M 6-VPE 100 | 9036 | Produkte entdecken¦Befestigung, DIN- und Normteile¦Muttern¦Sechskantmutter | Sechskantmutter / M 6 / 100 Stck. / 100 Stck. | Sechskantmutter | Hier finden Sie Muttern in den verschiedensten Varianten.
5234304 | DH4001796017841 | Sechskantmuttern Kl.8 DIN934 galv. verzinkt M 8-VPE 100 | 9036 | Produkte entdecken¦Befestigung, DIN- und Normteile¦Muttern¦Sechskantmutter | Sechskantmutter / M 8 / 100 Stck. / 100 Stck. | Sechskantmutter | Hier finden Sie Muttern in den verschiedensten Varianten.
5234306 | DH4001796053306 | Sechskantmuttern Kl.8 DIN934 galv. verzinkt M 10-VPE 100 | 9036 | Produkte entdecken¦Befestigung, DIN- und Normteile¦Muttern¦Sechskantmutter | Sechskantmutter / M 10 / 100 Stck. / 100 Stck. | Sechskantmutter | Hier finden Sie Muttern in den verschiedensten Varianten.
5234668 | DH4001796218415 | Sechskantsicherungsmuttern mit galv. verzinkt M 3 -VPE 1000 | 5659 | Produkte entdecken¦Befestigung, DIN- und Normteile¦Muttern¦Sechskantsicherungsmutter | Sechskantsicherungsmutter / ø 3 mm / 1.000 Stck. | Sechskantsicherungsmutter | mit Kunststoffring |  | • Norm: DIN EN ISO 10511 (ehemals DIN 985) • Oberfläche: galvanisch verzinkt |  |  | Norm: DIN EN ISO 10511 (ehemals DIN 985) Oberfläche: galvanisch verzinkt
5234672 | DH4001796218453 | Sechskantsicherungsmuttern mit galv. verzinkt M 4 -VPE 1000 | 5659 | Produkte entdecken¦Befestigung, DIN- und Normteile¦Muttern¦Sechskantsicherungsmutter | Sechskantsicherungsmutter / ø 4 mm / 1.000 Stck. | Sechskantsicherungsmutter | mit Kunststoffring |  | • Norm: DIN EN ISO 10511 (ehemals DIN 985) • Oberfläche: galvanisch verzinkt |  |  | Norm: DIN EN ISO 10511 (ehemals DIN 985) Oberfläche: galvanisch verzinkt
5234674 | DH4001796218484 | Sechskantsicherungsmuttern mit galv. verzinkt M 5 -VPE 1000 | 5659 | Produkte entdecken¦Befestigung, DIN- und Normteile¦Muttern¦Sechskantsicherungsmutter | Sechskantsicherungsmutter / ø 5 mm / 1.000 Stck. | Sechskantsicherungsmutter | mit Kunststoffring |  | • Norm: DIN EN ISO 10511 (ehemals DIN 985) • Oberfläche: galvanisch verzinkt |  |  | Norm: DIN EN ISO 10511 (ehemals DIN 985) Oberfläche: galvanisch verzinkt
5234676 | DH4001796218521 | Sechskantsicherungsmuttern mit galv. verzinkt M 6 -VPE 1000 | 5659 | Produkte entdecken¦Befestigung, DIN- und Normteile¦Muttern¦Sechskantsicherungsmutter | Sechskantsicherungsmutter / ø 6 mm / 1.000 Stck. | Sechskantsicherungsmutter | mit Kunststoffring |  | • Norm: DIN EN ISO 10511 (ehemals DIN 985) • Oberfläche: galvanisch verzinkt |  |  | Norm: DIN EN ISO 10511 (ehemals DIN 985) Oberfläche: galvanisch verzinkt
5234682 | DH4001796218583 | Sechskantsicherungsmuttern mit galv. verzinkt M 8 -VPE 1000 | 5659 | Produkte entdecken¦Befestigung, DIN- und Normteile¦Muttern¦Sechskantsicherungsmutter | Sechskantsicherungsmutter / ø 8 mm / 1.000 Stck. | Sechskantsicherungsmutter | mit Kunststoffring |  | • Norm: DIN EN ISO 10511 (ehemals DIN 985) • Oberfläche: galvanisch verzinkt |  |  | Norm: DIN EN ISO 10511 (ehemals DIN 985) Oberfläche: galvanisch verzinkt
5234684 | DH4001796218620 | Sechskantsicherungsmuttern mit galv. verzinkt M 10 -VPE 500 | 5659 | Produkte entdecken¦Befestigung, DIN- und Normteile¦Muttern¦Sechskantsicherungsmutter | Sechskantsicherungsmutter / ø 10 mm / 500 Stck. | Sechskantsicherungsmutter | mit Kunststoffring |  | • Norm: DIN EN ISO 10511 (ehemals DIN 985) • Oberfläche: galvanisch verzinkt |  |  | Norm: DIN EN ISO 10511 (ehemals DIN 985) Oberfläche: galvanisch verzinkt
5234686 | DH4001796218651 | Sechskantsicherungsmuttern mit Mutter galv. verzinkt M 12 -VPE 200 | 5659 | Produkte entdecken¦Befestigung, DIN- und Normteile¦Muttern¦Sechskantsicherungsmutter | Sechskantsicherungsmutter / ø 12 mm / 200 Stck. | Sechskantsicherungsmutter | mit Kunststoffring |  | • Norm: DIN EN ISO 10511 (ehemals DIN 985) • Oberfläche: galvanisch verzinkt |  |  | Norm: DIN EN ISO 10511 (ehemals DIN 985) Oberfläche: galvanisch verzinkt
5234688 | DH4001796218682 | Sechskantsicherungsmuttern mit galv. verzinkt M 14 -VPE 200 | 5659 | Produkte entdecken¦Befestigung, DIN- und Normteile¦Muttern¦Sechskantsicherungsmutter | Sechskantsicherungsmutter / ø 14 mm / 200 Stck. | Sechskantsicherungsmutter | mit Kunststoffring |  | • Norm: DIN EN ISO 10511 (ehemals DIN 985) • Oberfläche: galvanisch verzinkt |  |  | Norm: DIN EN ISO 10511 (ehemals DIN 985) Oberfläche: galvanisch verzinkt
5234690 | DH4001796218712 | Sechskantsicherungsmuttern mit galv. verzinkt M 16 -VPE 200 | 5659 | Produkte entdecken¦Befestigung, DIN- und Normteile¦Muttern¦Sechskantsicherungsmutter | Sechskantsicherungsmutter / ø 16 mm / 200 Stck. | Sechskantsicherungsmutter | mit Kunststoffring |  | • Norm: DIN EN ISO 10511 (ehemals DIN 985) • Oberfläche: galvanisch verzinkt |  |  | Norm: DIN EN ISO 10511 (ehemals DIN 985) Oberfläche: galvanisch verzinkt
5234692 | DH4001796218743 | Sechskantsicherungsmuttern mit galv. verzinkt M 18 -VPE 100 | 5659 | Produkte entdecken¦Befestigung, DIN- und Normteile¦Muttern¦Sechskantsicherungsmutter | Sechskantsicherungsmutter / ø 18 mm / 100 Stck. | Sechskantsicherungsmutter | mit Kunststoffring |  | • Norm: DIN EN ISO 10511 (ehemals DIN 985) • Oberfläche: galvanisch verzinkt |  |  | Norm: DIN EN ISO 10511 (ehemals DIN 985) Oberfläche: galvanisch verzinkt
5234694 | DH4001796218767 | Sechskantsicherungsmuttern mit galv. verzinkt M 20 -VPE 100 | 5659 | Produkte entdecken¦Befestigung, DIN- und Normteile¦Muttern¦Sechskantsicherungsmutter | Sechskantsicherungsmutter / ø 20 mm / 100 Stck. | Sechskantsicherungsmutter | mit Kunststoffring |  | • Norm: DIN EN ISO 10511 (ehemals DIN 985) • Oberfläche: galvanisch verzinkt |  |  | Norm: DIN EN ISO 10511 (ehemals DIN 985) Oberfläche: galvanisch verzinkt
5234730 | DH4001796017964 | Sechskantsicherungsmuttern mit galv. verzinkt M 5 -VPE 100 | 5659 | Produkte entdecken¦Befestigung, DIN- und Normteile¦Muttern¦Sechskantsicherungsmutter | Sechskantsicherungsmutter / ø 5 mm / 100 Stck. | Sechskantsicherungsmutter | mit Kunststoffring |  | • Norm: DIN EN ISO 10511 (ehemals DIN 985) • Oberfläche: galvanisch verzinkt |  |  | Norm: DIN EN ISO 10511 (ehemals DIN 985) Oberfläche: galvanisch verzinkt
5234732 | DH4001796017971 | Sechskantsicherungsmuttern mit galv. verzinkt M 6 -VPE 100 | 5659 | Produkte entdecken¦Befestigung, DIN- und Normteile¦Muttern¦Sechskantsicherungsmutter | Sechskantsicherungsmutter / ø 6 mm / 100 Stck. | Sechskantsicherungsmutter | mit Kunststoffring |  | • Norm: DIN EN ISO 10511 (ehemals DIN 985) • Oberfläche: galvanisch verzinkt |  |  | Norm: DIN EN ISO 10511 (ehemals DIN 985) Oberfläche: galvanisch verzinkt
5234736 | DH4001796017988 | Sechskantsicherungsmuttern mit galv. verzinkt M 8 -VPE 100 | 5659 | Produkte entdecken¦Befestigung, DIN- und Normteile¦Muttern¦Sechskantsicherungsmutter | Sechskantsicherungsmutter / ø 8 mm / 100 Stck. | Sechskantsicherungsmutter | mit Kunststoffring |  | • Norm: DIN EN ISO 10511 (ehemals DIN 985) • Oberfläche: galvanisch verzinkt |  |  | Norm: DIN EN ISO 10511 (ehemals DIN 985) Oberfläche: galvanisch verzinkt
5234738 | DH4001796055249 | Sechskantsicherungsmuttern mit galv. verzinkt M 10 -VPE 100 | 5659 | Produkte entdecken¦Befestigung, DIN- und Normteile¦Muttern¦Sechskantsicherungsmutter | Sechskantsicherungsmutter / ø 10 mm / 100 Stck. | Sechskantsicherungsmutter | mit Kunststoffring |  | • Norm: DIN EN ISO 10511 (ehemals DIN 985) • Oberfläche: galvanisch verzinkt |  |  | Norm: DIN EN ISO 10511 (ehemals DIN 985) Oberfläche: galvanisch verzinkt
5234740 | DH4001796055270 | Sechskantsicherungsmuttern mit galv. verzinkt M 12 -VPE 100 | 5659 | Produkte entdecken¦Befestigung, DIN- und Normteile¦Muttern¦Sechskantsicherungsmutter | Sechskantsicherungsmutter / ø 12 mm / 100 Stck. | Sechskantsicherungsmutter | mit Kunststoffring |  | • Norm: DIN EN ISO 10511 (ehemals DIN 985) • Oberfläche: galvanisch verzinkt |  |  | Norm: DIN EN ISO 10511 (ehemals DIN 985) Oberfläche: galvanisch verzinkt
5234772 | DH4001796055379 | Sechskantsicherungsmuttern mit galv. verzinkt M 20 -VPE 50 | 5659 | Produkte entdecken¦Befestigung, DIN- und Normteile¦Muttern¦Sechskantsicherungsmutter | Sechskantsicherungsmutter / ø 20 mm / 50 Stck. | Sechskantsicherungsmutter | mit Kunststoffring |  | • Norm: DIN EN ISO 10511 (ehemals DIN 985) • Oberfläche: galvanisch verzinkt |  |  | Norm: DIN EN ISO 10511 (ehemals DIN 985) Oberfläche: galvanisch verzinkt
5234830 | DH4001796055232 | Sechskantsicherungsmuttern mit galv. verzinkt M 8 x 1 -VPE 100 | 5993 | Produkte entdecken¦Befestigung, DIN- und Normteile¦Muttern¦Sechskantsicherungs-Muttern | Sechskantsicherungs-Muttern / M 8 x 1 / 100 Stck. / 100 Stck. | Sechskantsicherungs-Muttern | Hier finden Sie Muttern in den verschiedensten Varianten. |  | • Oberfläche: verzinkt • Norm: DIN 985
5234832 | DH4001796055256 | Sechskantsicherungsmuttern mit galv. verzinkt M 10 x 1 -VPE 100 | 5993 | Produkte entdecken¦Befestigung, DIN- und Normteile¦Muttern¦Sechskantsicherungs-Muttern | Sechskantsicherungs-Muttern / M 10 x 1 / 100 Stck. / 100 Stck. | Sechskantsicherungs-Muttern | Hier finden Sie Muttern in den verschiedensten Varianten. |  | • Oberfläche: verzinkt • Norm: DIN 985
5234834 | DH4001796055263 | Sechskantsicherungsmuttern mit galv. verzinkt M 10 x 1,25 -VPE 100 | 5993 | Produkte entdecken¦Befestigung, DIN- und Normteile¦Muttern¦Sechskantsicherungs-Muttern | Sechskantsicherungs-Muttern / M 12 x 1 / 100 Stck. / 100 Stck. | Sechskantsicherungs-Muttern | Hier finden Sie Muttern in den verschiedensten Varianten. |  | • Oberfläche: verzinkt • Norm: DIN 985
5234836 | DH4001796055287 | Sechskantsicherungsmuttern mit galv. verzinkt M 12 x 1 -VPE 100 | 5993 | Produkte entdecken¦Befestigung, DIN- und Normteile¦Muttern¦Sechskantsicherungs-Muttern | Sechskantsicherungs-Muttern / M 10 x 1,25 / 100 Stck. / 100 Stck. | Sechskantsicherungs-Muttern | Hier finden Sie Muttern in den verschiedensten Varianten. |  | • Oberfläche: verzinkt • Norm: DIN 985
5234838 | DH4001796055300 | Sechskantsicherungsmuttern mit galv. verzinkt M 12 x 1,25 -VPE 100 | 5993 | Produkte entdecken¦Befestigung, DIN- und Normteile¦Muttern¦Sechskantsicherungs-Muttern | Sechskantsicherungs-Muttern / M 12 x 1,25 / 100 Stck. / 100 Stck. | Sechskantsicherungs-Muttern | Hier finden Sie Muttern in den verschiedensten Varianten. |  | • Oberfläche: verzinkt • Norm: DIN 985
5234840 | DH4001796055294 | Sechskantsicherungsmuttern mit galv. verzinkt M 12 x 1,5 -VPE 100 | 5993 | Produkte entdecken¦Befestigung, DIN- und Normteile¦Muttern¦Sechskantsicherungs-Muttern | Sechskantsicherungs-Muttern / M 12 x 1,5 / 100 Stck. / 100 Stck. | Sechskantsicherungs-Muttern | Hier finden Sie Muttern in den verschiedensten Varianten. |  | • Oberfläche: verzinkt • Norm: DIN 985
5234912 | DH4026303327916 | Sechskantsicherungsmuttern mit galv. verzinkt M 22 -VPE 50 | 5659 | Produkte entdecken¦Befestigung, DIN- und Normteile¦Muttern¦Sechskantsicherungsmutter | Sechskantsicherungsmutter / ø 22 mm / 50 Stck. | Sechskantsicherungsmutter | mit Kunststoffring |  | • Norm: DIN EN ISO 10511 (ehemals DIN 985) • Oberfläche: galvanisch verzinkt |  |  | Norm: DIN EN ISO 10511 (ehemals DIN 985) Oberfläche: galvanisch verzinkt
5234914 | DH4026303327923 | Sechskantsicherungsmuttern mit galv. verzinkt M 24 -VPE 50 | 5659 | Produkte entdecken¦Befestigung, DIN- und Normteile¦Muttern¦Sechskantsicherungsmutter | Sechskantsicherungsmutter / ø 24 mm / 50 Stck. | Sechskantsicherungsmutter | mit Kunststoffring |  | • Norm: DIN EN ISO 10511 (ehemals DIN 985) • Oberfläche: galvanisch verzinkt |  |  | Norm: DIN EN ISO 10511 (ehemals DIN 985) Oberfläche: galvanisch verzinkt
5234948 | DH4001796061103 | Sicherungsmuttern Kl.8 Form V DIN980 galv. verzinkt M 5-VPE 100 | 9058 | Produkte entdecken¦Befestigung, DIN- und Normteile¦Muttern¦Sicherungs-Muttern, Form V | Sicherungs-Muttern, Form V / M 5 / 100 Stck. / 100 Stck. | Sicherungs-Muttern, Form V | Hier finden Sie Muttern in den verschiedensten Varianten. |  | • Oberfläche: verzinkt • Norm: DIN 980 V Kl. 8 |  |  | Oberfläche: verzinkt Norm: DIN 980 V Kl. 8
5234950 | DH4001796061110 | Sicherungsmuttern Kl.8 Form V DIN980 galv. verzinkt M 6-VPE 100 | 9058 | Produkte entdecken¦Befestigung, DIN- und Normteile¦Muttern¦Sicherungs-Muttern, Form V | Sicherungs-Muttern, Form V / M 6 / 100 Stck. / 100 Stck. | Sicherungs-Muttern, Form V | Hier finden Sie Muttern in den verschiedensten Varianten. |  | • Oberfläche: verzinkt • Norm: DIN 980 V Kl. 8 |  |  | Oberfläche: verzinkt Norm: DIN 980 V Kl. 8
5234952 | DH4001796061127 | Sicherungsmuttern Kl.8 Form V DIN980 galv. verzinkt M 8-VPE 100 | 9058 | Produkte entdecken¦Befestigung, DIN- und Normteile¦Muttern¦Sicherungs-Muttern, Form V | Sicherungs-Muttern, Form V / M 8 / 100 Stck. / 100 Stck. | Sicherungs-Muttern, Form V | Hier finden Sie Muttern in den verschiedensten Varianten. |  | • Oberfläche: verzinkt • Norm: DIN 980 V Kl. 8 |  |  | Oberfläche: verzinkt Norm: DIN 980 V Kl. 8
5234954 | DH4001796061134 | Sicherungsmuttern Kl.8 Form V DIN980 galv. verzinkt M 10-VPE 100 | 9058 | Produkte entdecken¦Befestigung, DIN- und Normteile¦Muttern¦Sicherungs-Muttern, Form V | Sicherungs-Muttern, Form V / M 10 / 100 Stck. / 100 Stck. | Sicherungs-Muttern, Form V | Hier finden Sie Muttern in den verschiedensten Varianten. |  | • Oberfläche: verzinkt • Norm: DIN 980 V Kl. 8 |  |  | Oberfläche: verzinkt Norm: DIN 980 V Kl. 8
5234956 | DH4001796061141 | Sicherungsmuttern Kl.8 Form V DIN980 galv. verzinkt M 12-VPE 100 | 9058 | Produkte entdecken¦Befestigung, DIN- und Normteile¦Muttern¦Sicherungs-Muttern, Form V | Sicherungs-Muttern, Form V / M 12 / 100 Stck. / 100 Stck. | Sicherungs-Muttern, Form V | Hier finden Sie Muttern in den verschiedensten Varianten. |  | • Oberfläche: verzinkt • Norm: DIN 980 V Kl. 8 |  |  | Oberfläche: verzinkt Norm: DIN 980 V Kl. 8
5234974 | DH4001796080524 | Sicherungsmuttern Form V galv. verzinkt M 10 x 1 -VPE 100 | 9058 | Produkte entdecken¦Befestigung, DIN- und Normteile¦Muttern¦Sicherungs-Muttern, Form V | Sicherungs-Muttern, Form V / M 10 x 1 / 100 Stck. / 100 Stck. | Sicherungs-Muttern, Form V | Hier finden Sie Muttern in den verschiedensten Varianten. |  | • Oberfläche: verzinkt • Norm: DIN 980 V Kl. 8 |  |  | Oberfläche: verzinkt Norm: DIN 980 V Kl. 8
5234976 | DH4001796080531 | Sicherungsmuttern Form V galv. verzinkt M 12 x 1,5 -VPE 100 | 9058 | Produkte entdecken¦Befestigung, DIN- und Normteile¦Muttern¦Sicherungs-Muttern, Form V | Sicherungs-Muttern, Form V / M 12 x 1,5 / 100 Stck. / 100 Stck. | Sicherungs-Muttern, Form V | Hier finden Sie Muttern in den verschiedensten Varianten. |  | • Oberfläche: verzinkt • Norm: DIN 980 V Kl. 8 |  |  | Oberfläche: verzinkt Norm: DIN 980 V Kl. 8
5235046 | DH4001796222689 | Hutmuttern, hohe Form DIN1587 galv. verzinkt M 4-VPE 500 | 5661 | Produkte entdecken¦Befestigung, DIN- und Normteile¦Muttern¦Hutmutter, hohe Form | Hutmutter, hohe Form / ø 4 mm / 500 Stck. | Hutmutter, hohe Form | Hier finden Sie Muttern in den verschiedensten Varianten. |  | • Norm: DIN 1587 • Oberfläche: galvanisch verzinkt |  |  | Norm: DIN 1587 Oberfläche: galvanisch verzinkt
5235048 | DH4001796222702 | Hutmuttern, hohe Form DIN1587 galv. verzinkt M 5-VPE 200 | 5661 | Produkte entdecken¦Befestigung, DIN- und Normteile¦Muttern¦Hutmutter, hohe Form | Hutmutter, hohe Form / ø 5 mm / 200 Stck. | Hutmutter, hohe Form | Hier finden Sie Muttern in den verschiedensten Varianten. |  | • Norm: DIN 1587 • Oberfläche: galvanisch verzinkt |  |  | Norm: DIN 1587 Oberfläche: galvanisch verzinkt
5235050 | DH4001796222726 | Hutmuttern, hohe Form DIN1587 galv. verzinkt M 6-VPE 200 | 5661 | Produkte entdecken¦Befestigung, DIN- und Normteile¦Muttern¦Hutmutter, hohe Form | Hutmutter, hohe Form / ø 6 mm / 200 Stck. | Hutmutter, hohe Form | Hier finden Sie Muttern in den verschiedensten Varianten. |  | • Norm: DIN 1587 • Oberfläche: galvanisch verzinkt |  |  | Norm: DIN 1587 Oberfläche: galvanisch verzinkt
5235052 | DH4001796222757 | Hutmuttern, hohe Form DIN1587 galv. verzinkt M 8-VPE 100 | 5661 | Produkte entdecken¦Befestigung, DIN- und Normteile¦Muttern¦Hutmutter, hohe Form | Hutmutter, hohe Form / ø 8 mm / 100 Stck. | Hutmutter, hohe Form | Hier finden Sie Muttern in den verschiedensten Varianten. |  | • Norm: DIN 1587 • Oberfläche: galvanisch verzinkt |  |  | Norm: DIN 1587 Oberfläche: galvanisch verzinkt
5235054 | DH4001796222788 | Hutmuttern, hohe Form DIN1587 galv. verzinkt M 10-VPE 100 | 5661 | Produkte entdecken¦Befestigung, DIN- und Normteile¦Muttern¦Hutmutter, hohe Form | Hutmutter, hohe Form / ø 10 mm / 100 Stck. | Hutmutter, hohe Form | Hier finden Sie Muttern in den verschiedensten Varianten. |  | • Norm: DIN 1587 • Oberfläche: galvanisch verzinkt |  |  | Norm: DIN 1587 Oberfläche: galvanisch verzinkt
5235056 | DH4001796222825 | Hutmuttern, hohe Form DIN1587 galv. verzinkt M 12-VPE 50 | 5661 | Produkte entdecken¦Befestigung, DIN- und Normteile¦Muttern¦Hutmutter, hohe Form | Hutmutter, hohe Form / ø 12 mm / 50 Stck. | Hutmutter, hohe Form | Hier finden Sie Muttern in den verschiedensten Varianten. |  | • Norm: DIN 1587 • Oberfläche: galvanisch verzinkt |  |  | Norm: DIN 1587 Oberfläche: galvanisch verzinkt
5235308 | DH4001796227356 | Verbindungsmuttern Distanz- galv. verzinkt M 5 x 20 -VPE 200 | 5663 | Produkte entdecken¦Befestigung, DIN- und Normteile¦Muttern¦Verbindungsmutter | Verbindungsmutter / ø 5 mm / Länge: 20 mm / 200 Stck. | Verbindungsmutter | Hier finden Sie Muttern in den verschiedensten Varianten. |  | • Oberfläche: galvanisch verzinkt • Sechskant |  |  | Oberfläche: galvanisch verzinkt Sechskant
5235316 | DH4001796227400 | Verbindungsmuttern Distanzmuttern galv. verzinkt M 6 x 30 -VPE 100 | 5663 | Produkte entdecken¦Befestigung, DIN- und Normteile¦Muttern¦Verbindungsmutter | Verbindungsmutter / ø 6 mm / Länge: 30 mm / 100 Stck. | Verbindungsmutter | Hier finden Sie Muttern in den verschiedensten Varianten. |  | • Oberfläche: galvanisch verzinkt • Sechskant |  |  | Oberfläche: galvanisch verzinkt Sechskant
5235326 | DH4001796227455 | Verbindungsmuttern Distanzmuttern galv. verzinkt M 8 x 30 -VPE 100 | 5663 | Produkte entdecken¦Befestigung, DIN- und Normteile¦Muttern¦Verbindungsmutter | Verbindungsmutter / ø 8 mm / Länge: 30 mm / 100 Stck. | Verbindungsmutter | Hier finden Sie Muttern in den verschiedensten Varianten. |  | • Oberfläche: galvanisch verzinkt • Sechskant |  |  | Oberfläche: galvanisch verzinkt Sechskant
5235330 | DH4001796227479 | Verbindungsmuttern Distanz- galv. verzinkt M 8 x 50 -VPE 100 | 5663 | Produkte entdecken¦Befestigung, DIN- und Normteile¦Muttern¦Verbindungsmutter | Verbindungsmutter / ø 8 mm / Länge: 50 mm / 100 Stck. | Verbindungsmutter | Hier finden Sie Muttern in den verschiedensten Varianten. |  | • Oberfläche: galvanisch verzinkt • Sechskant |  |  | Oberfläche: galvanisch verzinkt Sechskant
5235336 | DH4001796227516 | Verbindungsmuttern Distanz- galv. verzinkt M 10 x 30 -VPE 50 | 5663 | Produkte entdecken¦Befestigung, DIN- und Normteile¦Muttern¦Verbindungsmutter | Verbindungsmutter / ø 10 mm / Länge: 30 mm / 50 Stck. | Verbindungsmutter | Hier finden Sie Muttern in den verschiedensten Varianten. |  | • Oberfläche: galvanisch verzinkt • Sechskant |  |  | Oberfläche: galvanisch verzinkt Sechskant
5235346 | DH4001796227561 | Verbindungsmuttern Distanz- galv. verzinkt M 12 x 30 -VPE 50 | 5663 | Produkte entdecken¦Befestigung, DIN- und Normteile¦Muttern¦Verbindungsmutter | Verbindungsmutter / ø 12 mm / Länge: 30 mm / 50 Stck. | Verbindungsmutter | Hier finden Sie Muttern in den verschiedensten Varianten. |  | • Oberfläche: galvanisch verzinkt • Sechskant |  |  | Oberfläche: galvanisch verzinkt Sechskant
5237364 | 072031 | Schraubendrehersatz im Koffer 12-tlg., - Gambit Tools - | 9830 | Produkte entdecken¦Werkzeuge und Zubehör¦Handwerkzeuge¦Schraubendreher-Sortiment¦Schraubendrehersatz | Schraubendrehersatz / 12-tlg. | Schraubendrehersatz | 12-tlg. im Kunststoffkoffer | • Integrierte Schlagkappe und durchgehende Klinge dadurch verlustfreie Kraftübertragung auch bei Hammerschlägen • Spezialgehärtete Sechskantklinge aus hochwertigem S2 Spezial Bit-Material, sorgt für lange Haltbarkeit, Korrosionsschutz und maximale Kraftübertragung • 2-Komponenten-Handgriff, die rutschfesten Zonen ermöglichen die verlustfreie Übertragung hoher Drehmomente | • Aufgedrucktes Schraubensymbol am Griffende zur schnellen Identifikation • Alle Schraubendreher mit praktischem Aufhängeloch • Besonders robuste und langlebige Ausführung aus Chrom-Molybdän-Vanadium-Stahl • Spitzen passgenau nach DIN und ISO-Normen gefertigt • Ergonomische, rutsch- und schlagfeste Spezial-Kunststoffgriffe mit 2-Komponenten-Technik für perfekte Kraftübertragung • Schlüsselhilfe des Schraubendrehers sorgt für maximale Hebelwirkung |  |  | Integrierte Schlagkappe für Hammerschläge, spezialgehärtete Sechskantklinge aus S2 Bit-Material. Rutschfester 2-Komponenten-Handgriff für hohe Drehmomente.
5237366 | 07203101 | Schraubendreher mit SH PH0x75 mm | 10502 | Produkte entdecken¦Werkzeuge und Zubehör¦Handwerkzeuge¦Schraubendreher-Sortiment¦Schraubendreher | Schraubendreher / PH 0 | Schraubendreher | mit Schlagkappe |  | • Aufgedrucktes Schraubensymbol am Griffende zur schnellen Identifikation • Alle Schraubendreher mit praktischem Aufhängeloch • Besonders robuste und langlebige Ausführung aus Chrom-Molybdän-Vanadium-Stahl • Spitzen passgenau nach DIN und ISO-Normen gefertigt • Ergonomische, rutsch- und schlagfeste Spezial-Kunststoffgriffe mit 2-Komponenten-Technik für perfekte Kraftübertragung • Schlüsselhilfe des Schraubendrehers sorgt für maximale Hebelwirkung |  |  | Schraubensymbol für Identifikation, Aufhängeloch an allen. Robust aus Chrom-Molybdän-Vanadium-Stahl.
5237368 | 07203102 | Schraubendreher mit SH PH1x75 mm | 10502 | Produkte entdecken¦Werkzeuge und Zubehör¦Handwerkzeuge¦Schraubendreher-Sortiment¦Schraubendreher | Schraubendreher / PH 1 | Schraubendreher | mit Schlagkappe |  | • Aufgedrucktes Schraubensymbol am Griffende zur schnellen Identifikation • Alle Schraubendreher mit praktischem Aufhängeloch • Besonders robuste und langlebige Ausführung aus Chrom-Molybdän-Vanadium-Stahl • Spitzen passgenau nach DIN und ISO-Normen gefertigt • Ergonomische, rutsch- und schlagfeste Spezial-Kunststoffgriffe mit 2-Komponenten-Technik für perfekte Kraftübertragung • Schlüsselhilfe des Schraubendrehers sorgt für maximale Hebelwirkung |  |  | Schraubensymbol für Identifikation, Aufhängeloch an allen. Robust aus Chrom-Molybdän-Vanadium-Stahl.
5237370 | 07203103 | Schraubendreher mit SH PH2x38 mm | 10502 | Produkte entdecken¦Werkzeuge und Zubehör¦Handwerkzeuge¦Schraubendreher-Sortiment¦Schraubendreher | Schraubendreher / PH 2 | Schraubendreher | mit Schlagkappe |  | • Aufgedrucktes Schraubensymbol am Griffende zur schnellen Identifikation • Alle Schraubendreher mit praktischem Aufhängeloch • Besonders robuste und langlebige Ausführung aus Chrom-Molybdän-Vanadium-Stahl • Spitzen passgenau nach DIN und ISO-Normen gefertigt • Ergonomische, rutsch- und schlagfeste Spezial-Kunststoffgriffe mit 2-Komponenten-Technik für perfekte Kraftübertragung • Schlüsselhilfe des Schraubendrehers sorgt für maximale Hebelwirkung |  |  | Schraubensymbol für Identifikation, Aufhängeloch an allen. Robust aus Chrom-Molybdän-Vanadium-Stahl.
5237372 | 07203104 | Schraubendreher mit SH PH2x100 mm | 10502 | Produkte entdecken¦Werkzeuge und Zubehör¦Handwerkzeuge¦Schraubendreher-Sortiment¦Schraubendreher | Schraubendreher / PH 2 | Schraubendreher | mit Schlagkappe |  | • Aufgedrucktes Schraubensymbol am Griffende zur schnellen Identifikation • Alle Schraubendreher mit praktischem Aufhängeloch • Besonders robuste und langlebige Ausführung aus Chrom-Molybdän-Vanadium-Stahl • Spitzen passgenau nach DIN und ISO-Normen gefertigt • Ergonomische, rutsch- und schlagfeste Spezial-Kunststoffgriffe mit 2-Komponenten-Technik für perfekte Kraftübertragung • Schlüsselhilfe des Schraubendrehers sorgt für maximale Hebelwirkung |  |  | Schraubensymbol für Identifikation, Aufhängeloch an allen. Robust aus Chrom-Molybdän-Vanadium-Stahl.
5237374 | 07203105 | Schraubendreher mit SH PH3x150 mm | 10502 | Produkte entdecken¦Werkzeuge und Zubehör¦Handwerkzeuge¦Schraubendreher-Sortiment¦Schraubendreher | Schraubendreher / PH 3 | Schraubendreher | mit Schlagkappe |  | • Aufgedrucktes Schraubensymbol am Griffende zur schnellen Identifikation • Alle Schraubendreher mit praktischem Aufhängeloch • Besonders robuste und langlebige Ausführung aus Chrom-Molybdän-Vanadium-Stahl • Spitzen passgenau nach DIN und ISO-Normen gefertigt • Ergonomische, rutsch- und schlagfeste Spezial-Kunststoffgriffe mit 2-Komponenten-Technik für perfekte Kraftübertragung • Schlüsselhilfe des Schraubendrehers sorgt für maximale Hebelwirkung |  |  | Schraubensymbol für Identifikation, Aufhängeloch an allen. Robust aus Chrom-Molybdän-Vanadium-Stahl.
5237376 | 07203106 | Schraubendreher mit SH PH4 x 200 mm | 10502 | Produkte entdecken¦Werkzeuge und Zubehör¦Handwerkzeuge¦Schraubendreher-Sortiment¦Schraubendreher | Schraubendreher / PH 4 | Schraubendreher | mit Schlagkappe |  | • Aufgedrucktes Schraubensymbol am Griffende zur schnellen Identifikation • Alle Schraubendreher mit praktischem Aufhängeloch • Besonders robuste und langlebige Ausführung aus Chrom-Molybdän-Vanadium-Stahl • Spitzen passgenau nach DIN und ISO-Normen gefertigt • Ergonomische, rutsch- und schlagfeste Spezial-Kunststoffgriffe mit 2-Komponenten-Technik für perfekte Kraftübertragung • Schlüsselhilfe des Schraubendrehers sorgt für maximale Hebelwirkung |  |  | Schraubensymbol für Identifikation, Aufhängeloch an allen. Robust aus Chrom-Molybdän-Vanadium-Stahl.
5237378 | 07203107 | Schraubendreher mit SH SL3,2x75 mm | 10502 | Produkte entdecken¦Werkzeuge und Zubehör¦Handwerkzeuge¦Schraubendreher-Sortiment¦Schraubendreher | Schraubendreher / SL 3,2 | Schraubendreher | mit Schlagkappe |  | • Aufgedrucktes Schraubensymbol am Griffende zur schnellen Identifikation • Alle Schraubendreher mit praktischem Aufhängeloch • Besonders robuste und langlebige Ausführung aus Chrom-Molybdän-Vanadium-Stahl • Spitzen passgenau nach DIN und ISO-Normen gefertigt • Ergonomische, rutsch- und schlagfeste Spezial-Kunststoffgriffe mit 2-Komponenten-Technik für perfekte Kraftübertragung • Schlüsselhilfe des Schraubendrehers sorgt für maximale Hebelwirkung |  |  | Schraubensymbol für Identifikation, Aufhängeloch an allen. Robust aus Chrom-Molybdän-Vanadium-Stahl.
5237380 | 07203108 | Schraubendreher mit SH SL5,0x75 mm | 10502 | Produkte entdecken¦Werkzeuge und Zubehör¦Handwerkzeuge¦Schraubendreher-Sortiment¦Schraubendreher | Schraubendreher / SL 5,0 | Schraubendreher | mit Schlagkappe |  | • Aufgedrucktes Schraubensymbol am Griffende zur schnellen Identifikation • Alle Schraubendreher mit praktischem Aufhängeloch • Besonders robuste und langlebige Ausführung aus Chrom-Molybdän-Vanadium-Stahl • Spitzen passgenau nach DIN und ISO-Normen gefertigt • Ergonomische, rutsch- und schlagfeste Spezial-Kunststoffgriffe mit 2-Komponenten-Technik für perfekte Kraftübertragung • Schlüsselhilfe des Schraubendrehers sorgt für maximale Hebelwirkung |  |  | Schraubensymbol für Identifikation, Aufhängeloch an allen. Robust aus Chrom-Molybdän-Vanadium-Stahl.
5237382 | 07203109 | Schraubendreher mit SH SL6,0x38 mm | 10502 | Produkte entdecken¦Werkzeuge und Zubehör¦Handwerkzeuge¦Schraubendreher-Sortiment¦Schraubendreher | Schraubendreher / SL 6,0 | Schraubendreher | mit Schlagkappe |  | • Aufgedrucktes Schraubensymbol am Griffende zur schnellen Identifikation • Alle Schraubendreher mit praktischem Aufhängeloch • Besonders robuste und langlebige Ausführung aus Chrom-Molybdän-Vanadium-Stahl • Spitzen passgenau nach DIN und ISO-Normen gefertigt • Ergonomische, rutsch- und schlagfeste Spezial-Kunststoffgriffe mit 2-Komponenten-Technik für perfekte Kraftübertragung • Schlüsselhilfe des Schraubendrehers sorgt für maximale Hebelwirkung |  |  | Schraubensymbol für Identifikation, Aufhängeloch an allen. Robust aus Chrom-Molybdän-Vanadium-Stahl.
5237384 | 07203110 | Schraubendreher mit SH SL6,0x100 mm | 10502 | Produkte entdecken¦Werkzeuge und Zubehör¦Handwerkzeuge¦Schraubendreher-Sortiment¦Schraubendreher | Schraubendreher / SL 6,0 | Schraubendreher | mit Schlagkappe |  | • Aufgedrucktes Schraubensymbol am Griffende zur schnellen Identifikation • Alle Schraubendreher mit praktischem Aufhängeloch • Besonders robuste und langlebige Ausführung aus Chrom-Molybdän-Vanadium-Stahl • Spitzen passgenau nach DIN und ISO-Normen gefertigt • Ergonomische, rutsch- und schlagfeste Spezial-Kunststoffgriffe mit 2-Komponenten-Technik für perfekte Kraftübertragung • Schlüsselhilfe des Schraubendrehers sorgt für maximale Hebelwirkung |  |  | Schraubensymbol für Identifikation, Aufhängeloch an allen. Robust aus Chrom-Molybdän-Vanadium-Stahl.
5237386 | 07203111 | Schraubendreher mit SH SL8,0x150 mm | 10502 | Produkte entdecken¦Werkzeuge und Zubehör¦Handwerkzeuge¦Schraubendreher-Sortiment¦Schraubendreher | Schraubendreher / SL 8,0 | Schraubendreher | mit Schlagkappe |  | • Aufgedrucktes Schraubensymbol am Griffende zur schnellen Identifikation • Alle Schraubendreher mit praktischem Aufhängeloch • Besonders robuste und langlebige Ausführung aus Chrom-Molybdän-Vanadium-Stahl • Spitzen passgenau nach DIN und ISO-Normen gefertigt • Ergonomische, rutsch- und schlagfeste Spezial-Kunststoffgriffe mit 2-Komponenten-Technik für perfekte Kraftübertragung • Schlüsselhilfe des Schraubendrehers sorgt für maximale Hebelwirkung |  |  | Schraubensymbol für Identifikation, Aufhängeloch an allen. Robust aus Chrom-Molybdän-Vanadium-Stahl.
5237388 | 07203112 | Schraubendreher mit SH SL9,5x200 mm | 10502 | Produkte entdecken¦Werkzeuge und Zubehör¦Handwerkzeuge¦Schraubendreher-Sortiment¦Schraubendreher | Schraubendreher / SL 9,5 | Schraubendreher | mit Schlagkappe |  | • Aufgedrucktes Schraubensymbol am Griffende zur schnellen Identifikation • Alle Schraubendreher mit praktischem Aufhängeloch • Besonders robuste und langlebige Ausführung aus Chrom-Molybdän-Vanadium-Stahl • Spitzen passgenau nach DIN und ISO-Normen gefertigt • Ergonomische, rutsch- und schlagfeste Spezial-Kunststoffgriffe mit 2-Komponenten-Technik für perfekte Kraftübertragung • Schlüsselhilfe des Schraubendrehers sorgt für maximale Hebelwirkung |  |  | Schraubensymbol für Identifikation, Aufhängeloch an allen. Robust aus Chrom-Molybdän-Vanadium-Stahl.
5239288 | DH4001796018343 | JD Plus Universalschraube PZ-Kopf, VG galv. verzinkt 3 x 10 -VPE 1000 | 5685 | Produkte entdecken¦Befestigung, DIN- und Normteile¦Schrauben¦JD Plus Universalschraube | JD Plus Universalschraube / ø 3 mm / Länge: 10 mm / 1.000 Stck. | JD Plus Universalschraube | Vollgewinde |  | • Oberfläche: galvanisch verzinkt • Senkkopf-Z |  |  | Oberfläche: galvanisch verzinkt Senkkopf-Z
5239290 | DH4001796018367 | JD Plus Universalschraube PZ-Kopf, VG galv. verzinkt 3 x 12 -VPE 1000 | 5685 | Produkte entdecken¦Befestigung, DIN- und Normteile¦Schrauben¦JD Plus Universalschraube | JD Plus Universalschraube / ø 3 mm / Länge: 12 mm / 1.000 Stck. | JD Plus Universalschraube | Vollgewinde |  | • Oberfläche: galvanisch verzinkt • Senkkopf-Z |  |  | Oberfläche: galvanisch verzinkt Senkkopf-Z
5239296 | DH4001796018497 | JD Plus Universalschraube PZ-Kopf, VG galv. verzinkt 3 x 16 -VPE 1000 | 5685 | Produkte entdecken¦Befestigung, DIN- und Normteile¦Schrauben¦JD Plus Universalschraube | JD Plus Universalschraube / ø 3 mm / Länge: 16 mm / 1.000 Stck. | JD Plus Universalschraube | Vollgewinde |  | • Oberfläche: galvanisch verzinkt • Senkkopf-Z |  |  | Oberfläche: galvanisch verzinkt Senkkopf-Z
5239300 | DH4001796018558 | JD Plus Universalschraube PZ-Kopf, VG galv. verzinkt 3 x 20 -VPE 1000 | 5685 | Produkte entdecken¦Befestigung, DIN- und Normteile¦Schrauben¦JD Plus Universalschraube | JD Plus Universalschraube / ø 3 mm / Länge: 20 mm / 1.000 Stck. | JD Plus Universalschraube | Vollgewinde |  | • Oberfläche: galvanisch verzinkt • Senkkopf-Z |  |  | Oberfläche: galvanisch verzinkt Senkkopf-Z
5239302 | DH4001796018572 | JD Plus Universalschraube PZ-Kopf, VG galv. verzinkt 3 x 25 -VPE 1000 | 5685 | Produkte entdecken¦Befestigung, DIN- und Normteile¦Schrauben¦JD Plus Universalschraube | JD Plus Universalschraube / ø 3 mm / Länge: 25 mm / 1.000 Stck. | JD Plus Universalschraube | Vollgewinde |  | • Oberfläche: galvanisch verzinkt • Senkkopf-Z |  |  | Oberfläche: galvanisch verzinkt Senkkopf-Z
5239304 | DH4001796018596 | JD Plus Universalschraube PZ-Kopf, VG galv. verzinkt 3 x 30 -VPE 1000 | 5685 | Produkte entdecken¦Befestigung, DIN- und Normteile¦Schrauben¦JD Plus Universalschraube | JD Plus Universalschraube / ø 3 mm / Länge: 30 mm / 1.000 Stck. | JD Plus Universalschraube | Vollgewinde |  | • Oberfläche: galvanisch verzinkt • Senkkopf-Z |  |  | Oberfläche: galvanisch verzinkt Senkkopf-Z
5239306 | DH4001796018626 | JD Plus Universalschraube PZ-Kopf, VG galv. verzinkt 3 x 35 -VPE 1000 | 5685 | Produkte entdecken¦Befestigung, DIN- und Normteile¦Schrauben¦JD Plus Universalschraube | JD Plus Universalschraube / ø 3 mm / Länge: 35 mm / 1.000 Stck. | JD Plus Universalschraube | Vollgewinde |  | • Oberfläche: galvanisch verzinkt • Senkkopf-Z |  |  | Oberfläche: galvanisch verzinkt Senkkopf-Z
5239308 | DH4001796018848 | JD Plus Universalschraube PZ-Kopf, VG galv. verzinkt 3 x 40 -VPE 1000 | 5685 | Produkte entdecken¦Befestigung, DIN- und Normteile¦Schrauben¦JD Plus Universalschraube | JD Plus Universalschraube / ø 3 mm / Länge: 40 mm / 1.000 Stck. | JD Plus Universalschraube | Vollgewinde |  | • Oberfläche: galvanisch verzinkt • Senkkopf-Z |  |  | Oberfläche: galvanisch verzinkt Senkkopf-Z
5239310 | DH4001796018862 | JD Plus Universalschraube PZ-Kopf, VG galv. verzinkt 3 x 45 -VPE 1000 | 5685 | Produkte entdecken¦Befestigung, DIN- und Normteile¦Schrauben¦JD Plus Universalschraube | JD Plus Universalschraube / ø 3 mm / Länge: 45 mm / 1.000 Stck. | JD Plus Universalschraube | Vollgewinde |  | • Oberfläche: galvanisch verzinkt • Senkkopf-Z |  |  | Oberfläche: galvanisch verzinkt Senkkopf-Z
5239312 | DH4001796018886 | JD Plus Universalschraube PZ-Kopf, VG galv. verzinkt 3,5 x 12 -VPE 1000 | 5685 | Produkte entdecken¦Befestigung, DIN- und Normteile¦Schrauben¦JD Plus Universalschraube | JD Plus Universalschraube / ø 3,5 mm / Länge: 12 mm / 1.000 Stck. | JD Plus Universalschraube | Vollgewinde |  | • Oberfläche: galvanisch verzinkt • Senkkopf-Z |  |  | Oberfläche: galvanisch verzinkt Senkkopf-Z
5239318 | DH4001796018947 | JD Plus Universalschraube PZ-Kopf, VG galv. verzinkt 3,5 x 16 -VPE 1000 | 5685 | Produkte entdecken¦Befestigung, DIN- und Normteile¦Schrauben¦JD Plus Universalschraube | JD Plus Universalschraube / ø 3,5 mm / Länge: 16 mm / 1.000 Stck. | JD Plus Universalschraube | Vollgewinde |  | • Oberfläche: galvanisch verzinkt • Senkkopf-Z |  |  | Oberfläche: galvanisch verzinkt Senkkopf-Z
5239322 | DH4001796019104 | JD Plus Universalschraube PZ-Kopf, VG galv. verzinkt 3,5 x 20 -VPE 1000 | 5685 | Produkte entdecken¦Befestigung, DIN- und Normteile¦Schrauben¦JD Plus Universalschraube | JD Plus Universalschraube / ø 3,5 mm / Länge: 20 mm / 1.000 Stck. | JD Plus Universalschraube | Vollgewinde |  | • Oberfläche: galvanisch verzinkt • Senkkopf-Z |  |  | Oberfläche: galvanisch verzinkt Senkkopf-Z
5239326 | DH4001796019258 | JD Plus Universalschraube PZ-Kopf, VG galv. verzinkt 3,5 x 25 -VPE 1000 | 5685 | Produkte entdecken¦Befestigung, DIN- und Normteile¦Schrauben¦JD Plus Universalschraube | JD Plus Universalschraube / ø 3,5 mm / Länge: 25 mm / 1.000 Stck. | JD Plus Universalschraube | Vollgewinde |  | • Oberfläche: galvanisch verzinkt • Senkkopf-Z |  |  | Oberfläche: galvanisch verzinkt Senkkopf-Z
5239328 | DH4001796019296 | JD Plus Universalschraube PZ-Kopf, VG galv. verzinkt 3,5 x 30 -VPE 1000 | 5685 | Produkte entdecken¦Befestigung, DIN- und Normteile¦Schrauben¦JD Plus Universalschraube | JD Plus Universalschraube / ø 3,5 mm / Länge: 30 mm / 1.000 Stck. | JD Plus Universalschraube | Vollgewinde |  | • Oberfläche: galvanisch verzinkt • Senkkopf-Z |  |  | Oberfläche: galvanisch verzinkt Senkkopf-Z
5239330 | DH4001796019326 | JD Plus Universalschraube PZ-Kopf, VG galv. verzinkt 3,5 x 35 -VPE 1000 | 5685 | Produkte entdecken¦Befestigung, DIN- und Normteile¦Schrauben¦JD Plus Universalschraube | JD Plus Universalschraube / ø 3,5 mm / Länge: 35 mm / 1.000 Stck. | JD Plus Universalschraube | Vollgewinde |  | • Oberfläche: galvanisch verzinkt • Senkkopf-Z |  |  | Oberfläche: galvanisch verzinkt Senkkopf-Z
5239332 | DH4001796019340 | JD Plus Universalschraube PZ-Kopf, VG galv. verzinkt 3,5 x 40 -VPE 1000 | 5685 | Produkte entdecken¦Befestigung, DIN- und Normteile¦Schrauben¦JD Plus Universalschraube | JD Plus Universalschraube / ø 3,5 mm / Länge: 40 mm / 1.000 Stck. | JD Plus Universalschraube | Vollgewinde |  | • Oberfläche: galvanisch verzinkt • Senkkopf-Z |  |  | Oberfläche: galvanisch verzinkt Senkkopf-Z
5239334 | DH4001796019364 | JD Plus Universalschraube PZ-Kopf, VG galv. verzinkt 3,5 x 45 -VPE 1000 | 5685 | Produkte entdecken¦Befestigung, DIN- und Normteile¦Schrauben¦JD Plus Universalschraube | JD Plus Universalschraube / ø 3,5 mm / Länge: 45 mm / 1.000 Stck. | JD Plus Universalschraube | Vollgewinde |  | • Oberfläche: galvanisch verzinkt • Senkkopf-Z |  |  | Oberfläche: galvanisch verzinkt Senkkopf-Z
5239336 | DH4001796019494 | JD Plus Universalschraube PZ-Kopf, VG galv. verzinkt 3,5 x 50 -VPE 500 | 5685 | Produkte entdecken¦Befestigung, DIN- und Normteile¦Schrauben¦JD Plus Universalschraube | JD Plus Universalschraube / ø 3,5 mm / Länge: 50 mm / 1.000 Stck. | JD Plus Universalschraube | Vollgewinde |  | • Oberfläche: galvanisch verzinkt • Senkkopf-Z |  |  | Oberfläche: galvanisch verzinkt Senkkopf-Z
5239338 | DH4001796019524 | JD Plus Universalschraube PZ-Kopf, VG galv. verzinkt 4 x 12 -VPE 1000 | 5685 | Produkte entdecken¦Befestigung, DIN- und Normteile¦Schrauben¦JD Plus Universalschraube | JD Plus Universalschraube / ø 4 mm / Länge: 12 mm / 1.000 Stck. | JD Plus Universalschraube | Vollgewinde |  | • Oberfläche: galvanisch verzinkt • Senkkopf-Z |  |  | Oberfläche: galvanisch verzinkt Senkkopf-Z
5239344 | DH4001796019807 | JD Plus Universalschraube PZ-Kopf, VG galv. verzinkt 4 x 16 -VPE 1000 | 5685 | Produkte entdecken¦Befestigung, DIN- und Normteile¦Schrauben¦JD Plus Universalschraube | JD Plus Universalschraube / ø 4 mm / Länge: 16 mm / 1.000 Stck. | JD Plus Universalschraube | Vollgewinde |  | • Oberfläche: galvanisch verzinkt • Senkkopf-Z |  |  | Oberfläche: galvanisch verzinkt Senkkopf-Z
5239348 | DH4001796019876 | JD Plus Universalschraube PZ-Kopf, VG galv. verzinkt 4 x 20 -VPE 1000 | 5685 | Produkte entdecken¦Befestigung, DIN- und Normteile¦Schrauben¦JD Plus Universalschraube | JD Plus Universalschraube / ø 4 mm / Länge: 20 mm / 1.000 Stck. | JD Plus Universalschraube | Vollgewinde |  | • Oberfläche: galvanisch verzinkt • Senkkopf-Z |  |  | Oberfläche: galvanisch verzinkt Senkkopf-Z
5239352 | DH4001796020186 | JD Plus Universalschraube PZ-Kopf, VG galv. verzinkt 4 x 25 -VPE 1000 | 5685 | Produkte entdecken¦Befestigung, DIN- und Normteile¦Schrauben¦JD Plus Universalschraube | JD Plus Universalschraube / ø 4 mm / Länge: 25 mm / 1.000 Stck. | JD Plus Universalschraube | Vollgewinde |  | • Oberfläche: galvanisch verzinkt • Senkkopf-Z |  |  | Oberfläche: galvanisch verzinkt Senkkopf-Z
5239356 | DH4001796020308 | JD Plus Universalschraube PZ-Kopf, VG galv. verzinkt 4 x 30 -VPE 1000 | 5685 | Produkte entdecken¦Befestigung, DIN- und Normteile¦Schrauben¦JD Plus Universalschraube | JD Plus Universalschraube / ø 4 mm / Länge: 30 mm / 1.000 Stck. | JD Plus Universalschraube | Vollgewinde |  | • Oberfläche: galvanisch verzinkt • Senkkopf-Z |  |  | Oberfläche: galvanisch verzinkt Senkkopf-Z
5239358 | DH4001796020346 | JD Plus Universalschraube PZ-Kopf, VG galv. verzinkt 4 x 35 -VPE 1000 | 5685 | Produkte entdecken¦Befestigung, DIN- und Normteile¦Schrauben¦JD Plus Universalschraube | JD Plus Universalschraube / ø 4 mm / Länge: 35 mm / 1.000 Stck. | JD Plus Universalschraube | Vollgewinde |  | • Oberfläche: galvanisch verzinkt • Senkkopf-Z |  |  | Oberfläche: galvanisch verzinkt Senkkopf-Z
5239360 | DH4001796020360 | JD Plus Universalschraube PZ-Kopf, VG galv. verzinkt 4 x 40 -VPE 1000 | 5685 | Produkte entdecken¦Befestigung, DIN- und Normteile¦Schrauben¦JD Plus Universalschraube | JD Plus Universalschraube / ø 4 mm / Länge: 40 mm / 1.000 Stck. | JD Plus Universalschraube | Vollgewinde |  | • Oberfläche: galvanisch verzinkt • Senkkopf-Z |  |  | Oberfläche: galvanisch verzinkt Senkkopf-Z
5239362 | DH4001796020520 | JD Plus Universalschraube PZ-Kopf, VG galv. verzinkt 4 x 45 -VPE 500 | 5685 | Produkte entdecken¦Befestigung, DIN- und Normteile¦Schrauben¦JD Plus Universalschraube | JD Plus Universalschraube / ø 4 mm / Länge: 45 mm / 500 Stck. | JD Plus Universalschraube | Vollgewinde |  | • Oberfläche: galvanisch verzinkt • Senkkopf-Z |  |  | Oberfläche: galvanisch verzinkt Senkkopf-Z
5239364 | DH4001796020995 | JD Plus Universalschraube PZ-Kopf, VG galv. verzinkt 4 x 50 -VPE 500 | 5685 | Produkte entdecken¦Befestigung, DIN- und Normteile¦Schrauben¦JD Plus Universalschraube | JD Plus Universalschraube / ø 4 mm / Länge: 50 mm / 500 Stck. | JD Plus Universalschraube | Vollgewinde |  | • Oberfläche: galvanisch verzinkt • Senkkopf-Z |  |  | Oberfläche: galvanisch verzinkt Senkkopf-Z
5239366 | DH4001796021077 | JD Plus Universalschraube PZ-Kopf, VG galv. verzinkt 4 x 55 -VPE 500 | 5685 | Produkte entdecken¦Befestigung, DIN- und Normteile¦Schrauben¦JD Plus Universalschraube | JD Plus Universalschraube / ø 4 mm / Länge: 55 mm / 500 Stck. | JD Plus Universalschraube | Vollgewinde |  | • Oberfläche: galvanisch verzinkt • Senkkopf-Z |  |  | Oberfläche: galvanisch verzinkt Senkkopf-Z
5239368 | DH4001796021466 | JD Plus Universalschraube PZ-Kopf, VG galv. verzinkt 4 x 60 -VPE 500 | 5685 | Produkte entdecken¦Befestigung, DIN- und Normteile¦Schrauben¦JD Plus Universalschraube | JD Plus Universalschraube / ø 4 mm / Länge: 60 mm / 500 Stck. | JD Plus Universalschraube | Vollgewinde |  | • Oberfläche: galvanisch verzinkt • Senkkopf-Z |  |  | Oberfläche: galvanisch verzinkt Senkkopf-Z
5239372 | DH4001796021503 | JD Plus Universalschraube PZ-Kopf, VG galv. verzinkt 4,5 x 16 -VPE 1000 | 5685 | Produkte entdecken¦Befestigung, DIN- und Normteile¦Schrauben¦JD Plus Universalschraube | JD Plus Universalschraube / ø 4,5 mm / Länge: 16 mm / 1.000 Stck. | JD Plus Universalschraube | Vollgewinde |  | • Oberfläche: galvanisch verzinkt • Senkkopf-Z |  |  | Oberfläche: galvanisch verzinkt Senkkopf-Z
5239376 | DH4001796021541 | JD Plus Universalschraube PZ-Kopf, VG galv. verzinkt 4,5 x 20 -VPE 1000 | 5685 | Produkte entdecken¦Befestigung, DIN- und Normteile¦Schrauben¦JD Plus Universalschraube | JD Plus Universalschraube / ø 4,5 mm / Länge: 20 mm / 1.000 Stck. | JD Plus Universalschraube | Vollgewinde |  | • Oberfläche: galvanisch verzinkt • Senkkopf-Z |  |  | Oberfläche: galvanisch verzinkt Senkkopf-Z
5239378 | DH4001796021565 | JD Plus Universalschraube PZ-Kopf, VG galv. verzinkt 4,5 x 25 -VPE 1000 | 5685 | Produkte entdecken¦Befestigung, DIN- und Normteile¦Schrauben¦JD Plus Universalschraube | JD Plus Universalschraube / ø 4,5 mm / Länge: 25 mm / 1.000 Stck. | JD Plus Universalschraube | Vollgewinde |  | • Oberfläche: galvanisch verzinkt • Senkkopf-Z |  |  | Oberfläche: galvanisch verzinkt Senkkopf-Z
5239380 | DH4001796021589 | JD Plus Universalschraube PZ-Kopf, VG galv. verzinkt 4,5 x 30 -VPE 1000 | 5685 | Produkte entdecken¦Befestigung, DIN- und Normteile¦Schrauben¦JD Plus Universalschraube | JD Plus Universalschraube / ø 4,5 mm / Länge: 30 mm / 1.000 Stck. | JD Plus Universalschraube | Vollgewinde |  | • Oberfläche: galvanisch verzinkt • Senkkopf-Z |  |  | Oberfläche: galvanisch verzinkt Senkkopf-Z
5239382 | DH4001796021602 | JD Plus Universalschraube PZ-Kopf, VG galv. verzinkt 4,5 x 35 -VPE 500 | 5685 | Produkte entdecken¦Befestigung, DIN- und Normteile¦Schrauben¦JD Plus Universalschraube | JD Plus Universalschraube / ø 4,5 mm / Länge: 35 mm / 500 Stck. | JD Plus Universalschraube | Vollgewinde |  | • Oberfläche: galvanisch verzinkt • Senkkopf-Z |  |  | Oberfläche: galvanisch verzinkt Senkkopf-Z
5239384 | DH4001796021763 | JD Plus Universalschraube PZ-Kopf, VG galv. verzinkt 4,5 x 40 -VPE 500 | 5685 | Produkte entdecken¦Befestigung, DIN- und Normteile¦Schrauben¦JD Plus Universalschraube | JD Plus Universalschraube / ø 4,5 mm / Länge: 40 mm / 500 Stck. | JD Plus Universalschraube | Vollgewinde |  | • Oberfläche: galvanisch verzinkt • Senkkopf-Z |  |  | Oberfläche: galvanisch verzinkt Senkkopf-Z
5239386 | DH4001796022227 | JD Plus Universalschraube PZ-Kopf, VG galv. verzinkt 4,5 x 45 -VPE 500 | 5685 | Produkte entdecken¦Befestigung, DIN- und Normteile¦Schrauben¦JD Plus Universalschraube | JD Plus Universalschraube / ø 4,5 mm / Länge: 45 mm / 500 Stck. | JD Plus Universalschraube | Vollgewinde |  | • Oberfläche: galvanisch verzinkt • Senkkopf-Z |  |  | Oberfläche: galvanisch verzinkt Senkkopf-Z
5239388 | DH4001796022647 | JD Plus Universalschraube PZ-Kopf, VG galv. verzinkt 4,5 x 50 -VPE 500 | 5685 | Produkte entdecken¦Befestigung, DIN- und Normteile¦Schrauben¦JD Plus Universalschraube | JD Plus Universalschraube / ø 4,5 mm / Länge: 50 mm / 500 Stck. | JD Plus Universalschraube | Vollgewinde |  | • Oberfläche: galvanisch verzinkt • Senkkopf-Z |  |  | Oberfläche: galvanisch verzinkt Senkkopf-Z
5239390 | DH4001796022661 | JD Plus Universalschraube PZ-Kopf, VG galv. verzinkt 4,5 x 55 -VPE 500 | 5685 | Produkte entdecken¦Befestigung, DIN- und Normteile¦Schrauben¦JD Plus Universalschraube | JD Plus Universalschraube / ø 4,5 mm / Länge: 55 mm / 500 Stck. | JD Plus Universalschraube | Vollgewinde |  | • Oberfläche: galvanisch verzinkt • Senkkopf-Z |  |  | Oberfläche: galvanisch verzinkt Senkkopf-Z
5239392 | DH4001796022685 | JD Plus Universalschraube PZ-Kopf, VG galv. verzinkt 4,5 x 60 -VPE 500 | 5685 | Produkte entdecken¦Befestigung, DIN- und Normteile¦Schrauben¦JD Plus Universalschraube | JD Plus Universalschraube / ø 4,5 mm / Länge: 60 mm / 500 Stck. | JD Plus Universalschraube | Vollgewinde |  | • Oberfläche: galvanisch verzinkt • Senkkopf-Z |  |  | Oberfläche: galvanisch verzinkt Senkkopf-Z
5239394 | DH4001796022708 | JD Plus Universalschraube PZ-Kopf, VG galv. verzinkt 4,5 x 70 -VPE 200 | 5685 | Produkte entdecken¦Befestigung, DIN- und Normteile¦Schrauben¦JD Plus Universalschraube | JD Plus Universalschraube / ø 4,5 mm / Länge: 70 mm / 500 Stck. | JD Plus Universalschraube | Vollgewinde |  | • Oberfläche: galvanisch verzinkt • Senkkopf-Z |  |  | Oberfläche: galvanisch verzinkt Senkkopf-Z
5239400 | DH4001796022760 | JD Plus Universalschraube PZ-Kopf, VG galv. verzinkt 5 x 20 -VPE 1000 | 5685 | Produkte entdecken¦Befestigung, DIN- und Normteile¦Schrauben¦JD Plus Universalschraube | JD Plus Universalschraube / ø 5 mm / Länge: 20 mm / 1.000 Stck. | JD Plus Universalschraube | Vollgewinde |  | • Oberfläche: galvanisch verzinkt • Senkkopf-Z |  |  | Oberfläche: galvanisch verzinkt Senkkopf-Z
5239402 | DH4001796022791 | JD Plus Universalschraube PZ-Kopf, VG galv. verzinkt 5 x 25 -VPE 1000 | 5685 | Produkte entdecken¦Befestigung, DIN- und Normteile¦Schrauben¦JD Plus Universalschraube | JD Plus Universalschraube / ø 5 mm / Länge: 25 mm / 1.000 Stck. | JD Plus Universalschraube | Vollgewinde |  | • Oberfläche: galvanisch verzinkt • Senkkopf-Z |  |  | Oberfläche: galvanisch verzinkt Senkkopf-Z
5239404 | DH4001796022814 | JD Plus Universalschraube PZ-Kopf, VG galv. verzinkt 5 x 30 -VPE 500 | 5685 | Produkte entdecken¦Befestigung, DIN- und Normteile¦Schrauben¦JD Plus Universalschraube | JD Plus Universalschraube / ø 5 mm / Länge: 30 mm / 500 Stck. | JD Plus Universalschraube | Vollgewinde |  | • Oberfläche: galvanisch verzinkt • Senkkopf-Z |  |  | Oberfläche: galvanisch verzinkt Senkkopf-Z
5239406 | DH4001796022838 | JD Plus Universalschraube PZ-Kopf, VG galv. verzinkt 5 x 35 -VPE 500 | 5685 | Produkte entdecken¦Befestigung, DIN- und Normteile¦Schrauben¦JD Plus Universalschraube | JD Plus Universalschraube / ø 5 mm / Länge: 35 mm / 500 Stck. | JD Plus Universalschraube | Vollgewinde |  | • Oberfläche: galvanisch verzinkt • Senkkopf-Z |  |  | Oberfläche: galvanisch verzinkt Senkkopf-Z
5239408 | DH4001796022869 | JD Plus Universalschraube PZ-Kopf, VG galv. verzinkt 5 x 40 -VPE 500 | 5685 | Produkte entdecken¦Befestigung, DIN- und Normteile¦Schrauben¦JD Plus Universalschraube | JD Plus Universalschraube / ø 5 mm / Länge: 40 mm / 500 Stck. | JD Plus Universalschraube | Vollgewinde |  | • Oberfläche: galvanisch verzinkt • Senkkopf-Z |  |  | Oberfläche: galvanisch verzinkt Senkkopf-Z
5239410 | DH4001796022883 | JD Plus Universalschraube PZ-Kopf, VG galv. verzinkt 5 x 45 -VPE 500 | 5685 | Produkte entdecken¦Befestigung, DIN- und Normteile¦Schrauben¦JD Plus Universalschraube | JD Plus Universalschraube / ø 5 mm / Länge: 45 mm / 500 Stck. | JD Plus Universalschraube | Vollgewinde |  | • Oberfläche: galvanisch verzinkt • Senkkopf-Z |  |  | Oberfläche: galvanisch verzinkt Senkkopf-Z
5239412 | DH4001796022913 | JD Plus Universalschraube PZ-Kopf, VG galv. verzinkt 5 x 50 -VPE 500 | 5685 | Produkte entdecken¦Befestigung, DIN- und Normteile¦Schrauben¦JD Plus Universalschraube | JD Plus Universalschraube / ø 5 mm / Länge: 50 mm / 500 Stck. | JD Plus Universalschraube | Vollgewinde |  | • Oberfläche: galvanisch verzinkt • Senkkopf-Z |  |  | Oberfläche: galvanisch verzinkt Senkkopf-Z
5239414 | DH4001796022937 | JD Plus Universalschraube PZ-Kopf, VG galv. verzinkt 5 x 55 -VPE 500 | 5685 | Produkte entdecken¦Befestigung, DIN- und Normteile¦Schrauben¦JD Plus Universalschraube | JD Plus Universalschraube / ø 5 mm / Länge: 55 mm / 500 Stck. | JD Plus Universalschraube | Vollgewinde |  | • Oberfläche: galvanisch verzinkt • Senkkopf-Z |  |  | Oberfläche: galvanisch verzinkt Senkkopf-Z
5239416 | DH4001796022951 | JD Plus Universalschraube PZ-Kopf, VG galv. verzinkt 5 x 60 -VPE 500 | 5685 | Produkte entdecken¦Befestigung, DIN- und Normteile¦Schrauben¦JD Plus Universalschraube | JD Plus Universalschraube / ø 5 mm / Länge: 60 mm / 500 Stck. | JD Plus Universalschraube | Vollgewinde |  | • Oberfläche: galvanisch verzinkt • Senkkopf-Z |  |  | Oberfläche: galvanisch verzinkt Senkkopf-Z
5239418 | DH4001796022975 | JD Plus Universalschraube PZ-Kopf, VG galv. verzinkt 5 x 70 -VPE 200 | 5685 | Produkte entdecken¦Befestigung, DIN- und Normteile¦Schrauben¦JD Plus Universalschraube | JD Plus Universalschraube / ø 5 mm / Länge: 70 mm / 200 Stck. | JD Plus Universalschraube | Vollgewinde |  | • Oberfläche: galvanisch verzinkt • Senkkopf-Z |  |  | Oberfläche: galvanisch verzinkt Senkkopf-Z
5239420 | DH4001796022999 | JD Plus Universalschraube PZ-Kopf, VG galv. verzinkt 6 x 30 -VPE 500 | 5685 | Produkte entdecken¦Befestigung, DIN- und Normteile¦Schrauben¦JD Plus Universalschraube | JD Plus Universalschraube / ø 6 mm / Länge: 30 mm / 500 Stck. | JD Plus Universalschraube | Vollgewinde |  | • Oberfläche: galvanisch verzinkt • Senkkopf-Z |  |  | Oberfläche: galvanisch verzinkt Senkkopf-Z
5239424 | DH4001796023033 | JD Plus Universalschraube PZ-Kopf, VG galv. verzinkt 6 x 40 -VPE 500 | 5685 | Produkte entdecken¦Befestigung, DIN- und Normteile¦Schrauben¦JD Plus Universalschraube | JD Plus Universalschraube / ø 6 mm / Länge: 40 mm / 500 Stck. | JD Plus Universalschraube | Vollgewinde |  | • Oberfläche: galvanisch verzinkt • Senkkopf-Z |  |  | Oberfläche: galvanisch verzinkt Senkkopf-Z
5239428 | DH4001796023071 | JD Plus Universalschraube PZ-Kopf, VG galv. verzinkt 6 x 50 -VPE 200 | 5685 | Produkte entdecken¦Befestigung, DIN- und Normteile¦Schrauben¦JD Plus Universalschraube | JD Plus Universalschraube / ø 6 mm / Länge: 50 mm / 200 Stck. | JD Plus Universalschraube | Vollgewinde |  | • Oberfläche: galvanisch verzinkt • Senkkopf-Z |  |  | Oberfläche: galvanisch verzinkt Senkkopf-Z
5239432 | DH4001796200991 | JD Plus Universalschraube PZ-Kopf, VG galv. verzinkt 6 x 70 -VPE 200 | 5685 | Produkte entdecken¦Befestigung, DIN- und Normteile¦Schrauben¦JD Plus Universalschraube | JD Plus Universalschraube / ø 6 mm / Länge: 70 mm / 200 Stck. | JD Plus Universalschraube | Vollgewinde |  | • Oberfläche: galvanisch verzinkt • Senkkopf-Z |  |  | Oberfläche: galvanisch verzinkt Senkkopf-Z
5239434 | DH4001796023125 | JD Plus Universalschraube PZ-Kopf, VG galv. verzinkt 6 x 80 -VPE 200 | 5685 | Produkte entdecken¦Befestigung, DIN- und Normteile¦Schrauben¦JD Plus Universalschraube | JD Plus Universalschraube / ø 6 mm / Länge: 80 mm / 200 Stck. | JD Plus Universalschraube | Vollgewinde |  | • Oberfläche: galvanisch verzinkt • Senkkopf-Z |  |  | Oberfläche: galvanisch verzinkt Senkkopf-Z
5239560 | DH4044325995135 | JD Plus Universalschraube PZ-Kopf, VG galv. verzinkt 5 x 80 -VPE 200 | 5685 | Produkte entdecken¦Befestigung, DIN- und Normteile¦Schrauben¦JD Plus Universalschraube | JD Plus Universalschraube / ø 5 mm / Länge: 80 mm / 200 Stck. | JD Plus Universalschraube | Vollgewinde |  | • Oberfläche: galvanisch verzinkt • Senkkopf-Z |  |  | Oberfläche: galvanisch verzinkt Senkkopf-Z
5239618 | DH4001796025488 | JD Plus Universalschraube PZ-Kopf, TG galv. verzinkt 3,5 x 40 -VPE 1000 | 5686 | Produkte entdecken¦Befestigung, DIN- und Normteile¦Schrauben¦JD Plus Universalschraube | JD Plus Universalschraube / ø 3,5 mm / Länge: 40 mm / 1.000 Stck. | JD Plus Universalschraube | Teilgewinde |  | • Oberfläche: galvanisch gelb verzinkt • Senkkopf-Z |  |  | Oberfläche: galvanisch gelb verzinkt Senkkopf-Z
5239620 | DH4001796201073 | JD Plus Universalschraube PZ-Kopf, TG galv. verzinkt 3,5 x 45 -VPE 1000 | 5686 | Produkte entdecken¦Befestigung, DIN- und Normteile¦Schrauben¦JD Plus Universalschraube | JD Plus Universalschraube / ø 3,5 mm / Länge: 45 mm / 1.000 Stck. | JD Plus Universalschraube | Teilgewinde |  | • Oberfläche: galvanisch gelb verzinkt • Senkkopf-Z |  |  | Oberfläche: galvanisch gelb verzinkt Senkkopf-Z
5239622 | DH4001796201097 | JD Plus Universalschraube PZ-Kopf, TG galv. verzinkt 3,5 x 50 -VPE 500 | 5686 | Produkte entdecken¦Befestigung, DIN- und Normteile¦Schrauben¦JD Plus Universalschraube | JD Plus Universalschraube / ø 3,5 mm / Länge: 50 mm / 500 Stck. | JD Plus Universalschraube | Teilgewinde |  | • Oberfläche: galvanisch gelb verzinkt • Senkkopf-Z |  |  | Oberfläche: galvanisch gelb verzinkt Senkkopf-Z
5239624 | DH4001796025730 | JD Plus Universalschraube PZ-Kopf, TG galv. verzinkt 4 x 40 -VPE 1000 | 5686 | Produkte entdecken¦Befestigung, DIN- und Normteile¦Schrauben¦JD Plus Universalschraube | JD Plus Universalschraube / ø 4 mm / Länge: 40 mm / 1.000 Stck. | JD Plus Universalschraube | Teilgewinde |  | • Oberfläche: galvanisch gelb verzinkt • Senkkopf-Z |  |  | Oberfläche: galvanisch gelb verzinkt Senkkopf-Z
5239626 | DH4001796201110 | JD Plus Universalschraube PZ-Kopf, TG galv. verzinkt 4 x 45 -VPE 500 | 5686 | Produkte entdecken¦Befestigung, DIN- und Normteile¦Schrauben¦JD Plus Universalschraube | JD Plus Universalschraube / ø 4 mm / Länge: 45 mm / 500 Stck. | JD Plus Universalschraube | Teilgewinde |  | • Oberfläche: galvanisch gelb verzinkt • Senkkopf-Z |  |  | Oberfläche: galvanisch gelb verzinkt Senkkopf-Z
5239628 | DH4001796025792 | JD Plus Universalschraube PZ-Kopf, TG galv. verzinkt 4 x 50 -VPE 500 | 5686 | Produkte entdecken¦Befestigung, DIN- und Normteile¦Schrauben¦JD Plus Universalschraube | JD Plus Universalschraube / ø 4 mm / Länge: 50 mm / 500 Stck. | JD Plus Universalschraube | Teilgewinde |  | • Oberfläche: galvanisch gelb verzinkt • Senkkopf-Z |  |  | Oberfläche: galvanisch gelb verzinkt Senkkopf-Z
5239632 | DH4001796025846 | JD Plus Universalschraube PZ-Kopf, TG galv. verzinkt 4 x 60 -VPE 500 | 5686 | Produkte entdecken¦Befestigung, DIN- und Normteile¦Schrauben¦JD Plus Universalschraube | JD Plus Universalschraube / ø 4 mm / Länge: 60 mm / 500 Stck. | JD Plus Universalschraube | Teilgewinde |  | • Oberfläche: galvanisch gelb verzinkt • Senkkopf-Z |  |  | Oberfläche: galvanisch gelb verzinkt Senkkopf-Z
5239634 | DH4001796025952 | JD Plus Universalschraube PZ-Kopf, TG galv. verzinkt 4 x 70 -VPE 200 | 5686 | Produkte entdecken¦Befestigung, DIN- und Normteile¦Schrauben¦JD Plus Universalschraube | JD Plus Universalschraube / ø 4 mm / Länge: 70 mm / 500 Stck. | JD Plus Universalschraube | Teilgewinde |  | • Oberfläche: galvanisch gelb verzinkt • Senkkopf-Z |  |  | Oberfläche: galvanisch gelb verzinkt Senkkopf-Z
5239636 | DH4001796025976 | JD Plus Universalschraube PZ-Kopf, TG galv. verzinkt 4,5 x 40 -VPE 500 | 5686 | Produkte entdecken¦Befestigung, DIN- und Normteile¦Schrauben¦JD Plus Universalschraube | JD Plus Universalschraube / ø 4,5 mm / Länge: 40 mm / 500 Stck. | JD Plus Universalschraube | Teilgewinde |  | • Oberfläche: galvanisch gelb verzinkt • Senkkopf-Z |  |  | Oberfläche: galvanisch gelb verzinkt Senkkopf-Z
5239638 | DH4001796026119 | JD Plus Universalschraube PZ-Kopf, TG galv. verzinkt 4,5 x 45 -VPE 500 | 5686 | Produkte entdecken¦Befestigung, DIN- und Normteile¦Schrauben¦JD Plus Universalschraube | JD Plus Universalschraube / ø 4,5 mm / Länge: 45 mm / 500 Stck. | JD Plus Universalschraube | Teilgewinde |  | • Oberfläche: galvanisch gelb verzinkt • Senkkopf-Z |  |  | Oberfläche: galvanisch gelb verzinkt Senkkopf-Z
5239640 | DH4001796026133 | JD Plus Universalschraube PZ-Kopf, TG galv. verzinkt 4,5 x 50 -VPE 500 | 5686 | Produkte entdecken¦Befestigung, DIN- und Normteile¦Schrauben¦JD Plus Universalschraube | JD Plus Universalschraube / ø 4,5 mm / Länge: 50 mm / 500 Stck. | JD Plus Universalschraube | Teilgewinde |  | • Oberfläche: galvanisch gelb verzinkt • Senkkopf-Z |  |  | Oberfläche: galvanisch gelb verzinkt Senkkopf-Z
5239642 | DH4001796026157 | JD Plus Universalschraube PZ-Kopf, TG galv. verzinkt 4,5 x 60 -VPE 500 | 5686 | Produkte entdecken¦Befestigung, DIN- und Normteile¦Schrauben¦JD Plus Universalschraube | JD Plus Universalschraube / ø 4,5 mm / Länge: 60 mm / 500 Stck. | JD Plus Universalschraube | Teilgewinde |  | • Oberfläche: galvanisch gelb verzinkt • Senkkopf-Z |  |  | Oberfläche: galvanisch gelb verzinkt Senkkopf-Z
5239644 | DH4001796026201 | JD Plus Universalschraube PZ-Kopf, TG galv. verzinkt 4,5 x 70 -VPE 200 | 5686 | Produkte entdecken¦Befestigung, DIN- und Normteile¦Schrauben¦JD Plus Universalschraube | JD Plus Universalschraube / ø 4,5 mm / Länge: 70 mm / 200 Stck. | JD Plus Universalschraube | Teilgewinde |  | • Oberfläche: galvanisch gelb verzinkt • Senkkopf-Z |  |  | Oberfläche: galvanisch gelb verzinkt Senkkopf-Z
5239646 | DH4001796026256 | JD Plus Universalschraube PZ-Kopf, TG galv. verzinkt 4,5 x 80 -VPE 200 | 5686 | Produkte entdecken¦Befestigung, DIN- und Normteile¦Schrauben¦JD Plus Universalschraube | JD Plus Universalschraube / ø 4,5 mm / Länge: 80 mm / 200 Stck. | JD Plus Universalschraube | Teilgewinde |  | • Oberfläche: galvanisch gelb verzinkt • Senkkopf-Z |  |  | Oberfläche: galvanisch gelb verzinkt Senkkopf-Z
5239650 | DH4001796026300 | JD Plus Universalschraube PZ-Kopf, TG galv. verzinkt 5 x 50 -VPE 500 | 5686 | Produkte entdecken¦Befestigung, DIN- und Normteile¦Schrauben¦JD Plus Universalschraube | JD Plus Universalschraube / ø 5 mm / Länge: 50 mm / 500 Stck. | JD Plus Universalschraube | Teilgewinde |  | • Oberfläche: galvanisch gelb verzinkt • Senkkopf-Z |  |  | Oberfläche: galvanisch gelb verzinkt Senkkopf-Z
5239652 | DH4001796026324 | JD Plus Universalschraube PZ-Kopf, TG galv. verzinkt 5 x 55 -VPE 500 | 5686 | Produkte entdecken¦Befestigung, DIN- und Normteile¦Schrauben¦JD Plus Universalschraube | JD Plus Universalschraube / ø 5 mm / Länge: 55 mm / 500 Stck. | JD Plus Universalschraube | Teilgewinde |  | • Oberfläche: galvanisch gelb verzinkt • Senkkopf-Z |  |  | Oberfläche: galvanisch gelb verzinkt Senkkopf-Z
5239654 | DH4001796026393 | JD Plus Universalschraube PZ-Kopf, TG galv. verzinkt 5 x 60 -VPE 500 | 5686 | Produkte entdecken¦Befestigung, DIN- und Normteile¦Schrauben¦JD Plus Universalschraube | JD Plus Universalschraube / ø 5 mm / Länge: 60 mm / 500 Stck. | JD Plus Universalschraube | Teilgewinde |  | • Oberfläche: galvanisch gelb verzinkt • Senkkopf-Z |  |  | Oberfläche: galvanisch gelb verzinkt Senkkopf-Z
5239656 | DH4001796026447 | JD Plus Universalschraube PZ-Kopf, TG galv. verzinkt 5 x 65 -VPE 200 | 5686 | Produkte entdecken¦Befestigung, DIN- und Normteile¦Schrauben¦JD Plus Universalschraube | JD Plus Universalschraube / ø 5 mm / Länge: 65 mm / 200 Stck. | JD Plus Universalschraube | Teilgewinde |  | • Oberfläche: galvanisch gelb verzinkt • Senkkopf-Z |  |  | Oberfläche: galvanisch gelb verzinkt Senkkopf-Z
5239658 | DH4001796026461 | JD Plus Universalschraube PZ-Kopf, TG galv. verzinkt 5 x 70 -VPE 200 | 5686 | Produkte entdecken¦Befestigung, DIN- und Normteile¦Schrauben¦JD Plus Universalschraube | JD Plus Universalschraube / ø 5 mm / Länge: 70 mm / 200 Stck. | JD Plus Universalschraube | Teilgewinde |  | • Oberfläche: galvanisch gelb verzinkt • Senkkopf-Z |  |  | Oberfläche: galvanisch gelb verzinkt Senkkopf-Z
5239660 | DH4001796026485 | JD Plus Universalschraube PZ-Kopf, TG galv. verzinkt 5 x 75 -VPE 200 | 5686 | Produkte entdecken¦Befestigung, DIN- und Normteile¦Schrauben¦JD Plus Universalschraube | JD Plus Universalschraube / ø 5 mm / Länge: 75 mm / 200 Stck. | JD Plus Universalschraube | Teilgewinde |  | • Oberfläche: galvanisch gelb verzinkt • Senkkopf-Z |  |  | Oberfläche: galvanisch gelb verzinkt Senkkopf-Z
5239662 | DH4001796026508 | JD Plus Universalschraube PZ-Kopf, TG galv. verzinkt 5 x 80 -VPE 200 | 5686 | Produkte entdecken¦Befestigung, DIN- und Normteile¦Schrauben¦JD Plus Universalschraube | JD Plus Universalschraube / ø 5 mm / Länge: 80 mm / 200 Stck. | JD Plus Universalschraube | Teilgewinde |  | • Oberfläche: galvanisch gelb verzinkt • Senkkopf-Z |  |  | Oberfläche: galvanisch gelb verzinkt Senkkopf-Z
5239664 | DH4001796026522 | JD Plus Universalschraube PZ-Kopf, TG galv. verzinkt 5 x 90 -VPE 200 | 5686 | Produkte entdecken¦Befestigung, DIN- und Normteile¦Schrauben¦JD Plus Universalschraube | JD Plus Universalschraube / ø 5 mm / Länge: 90 mm / 200 Stck. | JD Plus Universalschraube | Teilgewinde |  | • Oberfläche: galvanisch gelb verzinkt • Senkkopf-Z |  |  | Oberfläche: galvanisch gelb verzinkt Senkkopf-Z
5239666 | DH4001796026584 | JD Plus Universalschraube PZ-Kopf, TG galv. verzinkt 5 x 100 -VPE 200 | 5686 | Produkte entdecken¦Befestigung, DIN- und Normteile¦Schrauben¦JD Plus Universalschraube | JD Plus Universalschraube / ø 5 mm / Länge: 100 mm / 200 Stck. | JD Plus Universalschraube | Teilgewinde |  | • Oberfläche: galvanisch gelb verzinkt • Senkkopf-Z |  |  | Oberfläche: galvanisch gelb verzinkt Senkkopf-Z
5239668 | DH4001796026607 | JD Plus Universalschraube PZ-Kopf, TG galv. verzinkt 5 x 120 -VPE 200 | 5686 | Produkte entdecken¦Befestigung, DIN- und Normteile¦Schrauben¦JD Plus Universalschraube | JD Plus Universalschraube / ø 5 mm / Länge: 120 mm / 200 Stck. | JD Plus Universalschraube | Teilgewinde |  | • Oberfläche: galvanisch gelb verzinkt • Senkkopf-Z |  |  | Oberfläche: galvanisch gelb verzinkt Senkkopf-Z
5239670 | DH4001796026645 | JD Plus Universalschraube PZ-Kopf, TG galv. verzinkt 6 x 60 -VPE 200 | 5686 | Produkte entdecken¦Befestigung, DIN- und Normteile¦Schrauben¦JD Plus Universalschraube | JD Plus Universalschraube / ø 6 mm / Länge: 60 mm / 200 Stck. | JD Plus Universalschraube | Teilgewinde |  | • Oberfläche: galvanisch gelb verzinkt • Senkkopf-Z |  |  | Oberfläche: galvanisch gelb verzinkt Senkkopf-Z
5239672 | DH4001796026676 | JD Plus Universalschraube PZ-Kopf, TG galv. verzinkt 6 x 70 -VPE 200 | 5686 | Produkte entdecken¦Befestigung, DIN- und Normteile¦Schrauben¦JD Plus Universalschraube | JD Plus Universalschraube / ø 6 mm / Länge: 70 mm / 200 Stck. | JD Plus Universalschraube | Teilgewinde |  | • Oberfläche: galvanisch gelb verzinkt • Senkkopf-Z |  |  | Oberfläche: galvanisch gelb verzinkt Senkkopf-Z
5239674 | DH4001796026720 | JD Plus Universalschraube PZ-Kopf, TG galv. verzinkt 6 x 80 -VPE 200 | 5686 | Produkte entdecken¦Befestigung, DIN- und Normteile¦Schrauben¦JD Plus Universalschraube | JD Plus Universalschraube / ø 6 mm / Länge: 80 mm / 200 Stck. | JD Plus Universalschraube | Teilgewinde |  | • Oberfläche: galvanisch gelb verzinkt • Senkkopf-Z |  |  | Oberfläche: galvanisch gelb verzinkt Senkkopf-Z
5239676 | DH4001796026768 | JD Plus Universalschraube PZ-Kopf, TG galv. verzinkt 6 x 90 -VPE 200 | 5686 | Produkte entdecken¦Befestigung, DIN- und Normteile¦Schrauben¦JD Plus Universalschraube | JD Plus Universalschraube / ø 6 mm / Länge: 90 mm / 200 Stck. | JD Plus Universalschraube | Teilgewinde |  | • Oberfläche: galvanisch gelb verzinkt • Senkkopf-Z |  |  | Oberfläche: galvanisch gelb verzinkt Senkkopf-Z
5239678 | DH4001796026782 | JD Plus Universalschraube PZ-Kopf, TG galv. verzinkt 6 x 100 -VPE 100 | 5686 | Produkte entdecken¦Befestigung, DIN- und Normteile¦Schrauben¦JD Plus Universalschraube | JD Plus Universalschraube / ø 6 mm / Länge: 100 mm / 100 Stck. | JD Plus Universalschraube | Teilgewinde |  | • Oberfläche: galvanisch gelb verzinkt • Senkkopf-Z |  |  | Oberfläche: galvanisch gelb verzinkt Senkkopf-Z
5239680 | DH4001796026805 | JD Plus Universalschraube PZ-Kopf, TG galv. verzinkt 6 x 110 -VPE 100 | 5686 | Produkte entdecken¦Befestigung, DIN- und Normteile¦Schrauben¦JD Plus Universalschraube | JD Plus Universalschraube / ø 6 mm / Länge: 110 mm / 100 Stck. | JD Plus Universalschraube | Teilgewinde |  | • Oberfläche: galvanisch gelb verzinkt • Senkkopf-Z |  |  | Oberfläche: galvanisch gelb verzinkt Senkkopf-Z
5239682 | DH4001796026836 | JD Plus Universalschraube PZ-Kopf, TG galv. verzinkt 6 x 120 -VPE 100 | 5686 | Produkte entdecken¦Befestigung, DIN- und Normteile¦Schrauben¦JD Plus Universalschraube | JD Plus Universalschraube / ø 6 mm / Länge: 120 mm / 100 Stck. | JD Plus Universalschraube | Teilgewinde |  | • Oberfläche: galvanisch gelb verzinkt • Senkkopf-Z |  |  | Oberfläche: galvanisch gelb verzinkt Senkkopf-Z
5239684 | DH4001796026867 | JD Plus Universalschraube PZ-Kopf, TG galv. verzinkt 6 x 130 -VPE 100 | 5686 | Produkte entdecken¦Befestigung, DIN- und Normteile¦Schrauben¦JD Plus Universalschraube | JD Plus Universalschraube / ø 6 mm / Länge: 130 mm / 100 Stck. | JD Plus Universalschraube | Teilgewinde |  | • Oberfläche: galvanisch gelb verzinkt • Senkkopf-Z |  |  | Oberfläche: galvanisch gelb verzinkt Senkkopf-Z
5239686 | DH4001796026911 | JD Plus Universalschraube PZ-Kopf, TG galv. verzinkt 6 x 140 -VPE 100 | 5686 | Produkte entdecken¦Befestigung, DIN- und Normteile¦Schrauben¦JD Plus Universalschraube | JD Plus Universalschraube / ø 6 mm / Länge: 140 mm / 100 Stck. | JD Plus Universalschraube | Teilgewinde |  | • Oberfläche: galvanisch gelb verzinkt • Senkkopf-Z |  |  | Oberfläche: galvanisch gelb verzinkt Senkkopf-Z
5239688 | DH4001796026935 | JD Plus Universalschraube PZ-Kopf, TG galv. verzinkt 6 x 150 -VPE 100 | 5686 | Produkte entdecken¦Befestigung, DIN- und Normteile¦Schrauben¦JD Plus Universalschraube | JD Plus Universalschraube / ø 6 mm / Länge: 150 mm / 100 Stck. | JD Plus Universalschraube | Teilgewinde |  | • Oberfläche: galvanisch gelb verzinkt • Senkkopf-Z |  |  | Oberfläche: galvanisch gelb verzinkt Senkkopf-Z
5239690 | DH4001796026959 | JD Plus Universalschraube PZ-Kopf, TG galv. verzinkt 6 x 160 -VPE 100 | 5686 | Produkte entdecken¦Befestigung, DIN- und Normteile¦Schrauben¦JD Plus Universalschraube | JD Plus Universalschraube / ø 6 mm / Länge: 160 mm / 100 Stck. | JD Plus Universalschraube | Teilgewinde |  | • Oberfläche: galvanisch gelb verzinkt • Senkkopf-Z |  |  | Oberfläche: galvanisch gelb verzinkt Senkkopf-Z
5239692 | DH4001796026973 | JD Plus Universalschraube PZ-Kopf, TG galv. verzinkt 6 x 180 -VPE 100 | 5686 | Produkte entdecken¦Befestigung, DIN- und Normteile¦Schrauben¦JD Plus Universalschraube | JD Plus Universalschraube / ø 6 mm / Länge: 180 mm / 100 Stck. | JD Plus Universalschraube | Teilgewinde |  | • Oberfläche: galvanisch gelb verzinkt • Senkkopf-Z |  |  | Oberfläche: galvanisch gelb verzinkt Senkkopf-Z
5239694 | DH4001796201134 | JD Plus Universalschraube PZ-Kopf, TG galv. verzinkt 6 x 200 -VPE 100 | 5686 | Produkte entdecken¦Befestigung, DIN- und Normteile¦Schrauben¦JD Plus Universalschraube | JD Plus Universalschraube / ø 6 mm / Länge: 200 mm / 100 Stck. | JD Plus Universalschraube | Teilgewinde |  | • Oberfläche: galvanisch gelb verzinkt • Senkkopf-Z |  |  | Oberfläche: galvanisch gelb verzinkt Senkkopf-Z
5239696 | DH4001796201158 | JD Plus Universalschraube PZ-Kopf, TG galv. verzinkt 6 x 220 -VPE 100 | 5686 | Produkte entdecken¦Befestigung, DIN- und Normteile¦Schrauben¦JD Plus Universalschraube | JD Plus Universalschraube / ø 6 mm / Länge: 220 mm / 100 Stck. | JD Plus Universalschraube | Teilgewinde |  | • Oberfläche: galvanisch gelb verzinkt • Senkkopf-Z |  |  | Oberfläche: galvanisch gelb verzinkt Senkkopf-Z
5239698 | DH4001796201172 | JD Plus Universalschraube PZ-Kopf, TG galv. verzinkt 6 x 240 -VPE 100 | 5686 | Produkte entdecken¦Befestigung, DIN- und Normteile¦Schrauben¦JD Plus Universalschraube | JD Plus Universalschraube / ø 6 mm / Länge: 240 mm / 100 Stck. | JD Plus Universalschraube | Teilgewinde |  | • Oberfläche: galvanisch gelb verzinkt • Senkkopf-Z |  |  | Oberfläche: galvanisch gelb verzinkt Senkkopf-Z
5239704 | DH4044325995333 | JD Plus Universalschraube PZ-Kopf, TG galv. Verzinkt 3 x 40 -VPE 1000 | 5686 | Produkte entdecken¦Befestigung, DIN- und Normteile¦Schrauben¦JD Plus Universalschraube | JD Plus Universalschraube / ø 3 mm / Länge: 40 mm / 1.000 Stck. | JD Plus Universalschraube | Teilgewinde |  | • Oberfläche: galvanisch gelb verzinkt • Senkkopf-Z |  |  | Oberfläche: galvanisch gelb verzinkt Senkkopf-Z
5239706 | DH4044325995357 | JD Plus Universalschraube PZ-Kopf, TG galv. Verzinkt 3 x 45 -VPE 1000 | 5686 | Produkte entdecken¦Befestigung, DIN- und Normteile¦Schrauben¦JD Plus Universalschraube | JD Plus Universalschraube / ø 3 mm / Länge: 45 mm / 1.000 Stck. | JD Plus Universalschraube | Teilgewinde |  | • Oberfläche: galvanisch gelb verzinkt • Senkkopf-Z |  |  | Oberfläche: galvanisch gelb verzinkt Senkkopf-Z
5239724 | DH4044325995517 | JD Plus Universalschraube PZ-Kopf, TG galv. Verzinkt 4 x 35 - VPE 1000 | 5686 | Produkte entdecken¦Befestigung, DIN- und Normteile¦Schrauben¦JD Plus Universalschraube | JD Plus Universalschraube / ø 4 mm / Länge: 35 mm / 1.000 Stck. | JD Plus Universalschraube | Teilgewinde |  | • Oberfläche: galvanisch gelb verzinkt • Senkkopf-Z |  |  | Oberfläche: galvanisch gelb verzinkt Senkkopf-Z
5239750 | DH4044325995739 | JD Plus Universalschraube PZ-Kopf, TG galv. Verzinkt 4,5 x 55 -VPE 500 | 5686 | Produkte entdecken¦Befestigung, DIN- und Normteile¦Schrauben¦JD Plus Universalschraube | JD Plus Universalschraube / ø 4,5 mm / Länge: 55 mm / 500 Stck. | JD Plus Universalschraube | Teilgewinde |  | • Oberfläche: galvanisch gelb verzinkt • Senkkopf-Z |  |  | Oberfläche: galvanisch gelb verzinkt Senkkopf-Z
5239792 | DH4044325996040 | JD Plus Universalschraube PZ-Kopf, TG galv. Verzinkt 6 x 40 -VPE 500 | 5686 | Produkte entdecken¦Befestigung, DIN- und Normteile¦Schrauben¦JD Plus Universalschraube | JD Plus Universalschraube / ø 6 mm / Länge: 40 mm / 500 Stck. | JD Plus Universalschraube | Teilgewinde |  | • Oberfläche: galvanisch gelb verzinkt • Senkkopf-Z |  |  | Oberfläche: galvanisch gelb verzinkt Senkkopf-Z
5239796 | DH4044325996088 | JD Plus Universalschraube PZ-Kopf, TG galv. Verzinkt 6 x 50 -VPE 200 | 5686 | Produkte entdecken¦Befestigung, DIN- und Normteile¦Schrauben¦JD Plus Universalschraube | JD Plus Universalschraube / ø 6 mm / Länge: 50 mm / 200 Stck. | JD Plus Universalschraube | Teilgewinde |  | • Oberfläche: galvanisch gelb verzinkt • Senkkopf-Z |  |  | Oberfläche: galvanisch gelb verzinkt Senkkopf-Z
5240102 | DH4044325996323 | JD Plus Universalschraube I-Stern, SK galv. verz. 3 x 30 mm | 5690 | Produkte entdecken¦Befestigung, DIN- und Normteile¦Schrauben¦JD Plus Universalschraube | JD Plus Universalschraube / ø 3 mm / Länge: 30 mm / 1.000 Stck. | JD Plus Universalschraube | mit I-Stern - Teilgewinde |  | • Oberfläche: verzinkt gelb chromatiert • Senkkopf mit Fräsrippen unter dem Kopf |  |  | Oberfläche: verzinkt gelb chromatiert Senkkopf mit Fräsrippen unter dem Kopf
5240104 | DH4044325996330 | JD Plus Universalschraube I-Stern, SK galv. verz. 3 x 35 mm | 5690 | Produkte entdecken¦Befestigung, DIN- und Normteile¦Schrauben¦JD Plus Universalschraube | JD Plus Universalschraube / ø 3 mm / Länge: 35 mm / 1.000 Stck. | JD Plus Universalschraube | mit I-Stern - Teilgewinde |  | • Oberfläche: verzinkt gelb chromatiert • Senkkopf mit Fräsrippen unter dem Kopf |  |  | Oberfläche: verzinkt gelb chromatiert Senkkopf mit Fräsrippen unter dem Kopf
5240106 | DH4044325996347 | JD Plus Universalschraube I-Stern, SK galv. verz. 3 x 40 mm | 5690 | Produkte entdecken¦Befestigung, DIN- und Normteile¦Schrauben¦JD Plus Universalschraube | JD Plus Universalschraube / ø 3 mm / Länge: 40 mm / 1.000 Stck. | JD Plus Universalschraube | mit I-Stern - Teilgewinde |  | • Oberfläche: verzinkt gelb chromatiert • Senkkopf mit Fräsrippen unter dem Kopf |  |  | Oberfläche: verzinkt gelb chromatiert Senkkopf mit Fräsrippen unter dem Kopf
5240108 | DH4044325996354 | JD Plus Universalschraube I-Stern, SK galv. verz. 3 x 45 mm | 5690 | Produkte entdecken¦Befestigung, DIN- und Normteile¦Schrauben¦JD Plus Universalschraube | JD Plus Universalschraube / ø 3 mm / Länge: 45 mm / 1.000 Stck. | JD Plus Universalschraube | mit I-Stern - Teilgewinde |  | • Oberfläche: verzinkt gelb chromatiert • Senkkopf mit Fräsrippen unter dem Kopf |  |  | Oberfläche: verzinkt gelb chromatiert Senkkopf mit Fräsrippen unter dem Kopf
5240110 | DH4044325996392 | JD Plus Universalschraube I-Stern, SK galv. verz. 3,5 x 30 mm | 5690 | Produkte entdecken¦Befestigung, DIN- und Normteile¦Schrauben¦JD Plus Universalschraube | JD Plus Universalschrauben / 3,5 x 30 mm / 1.000 Stck. / 1.000 Stck. | JD Plus Universalschraube | mit I-Stern - Teilgewinde |  | • Oberfläche: verzinkt gelb chromatiert • Senkkopf mit Fräsrippen unter dem Kopf |  |  | Oberfläche: verzinkt gelb chromatiert Senkkopf mit Fräsrippen unter dem Kopf
5240112 | DH4044325996415 | JD Plus Universalschraube I-Stern, SK galv. verz. 3,5 x 35 mm | 5690 | Produkte entdecken¦Befestigung, DIN- und Normteile¦Schrauben¦JD Plus Universalschraube | JD Plus Universalschraube / ø 3,5 mm / Länge: 35 mm / 1.000 Stck. | JD Plus Universalschraube | mit I-Stern - Teilgewinde |  | • Oberfläche: verzinkt gelb chromatiert • Senkkopf mit Fräsrippen unter dem Kopf |  |  | Oberfläche: verzinkt gelb chromatiert Senkkopf mit Fräsrippen unter dem Kopf
5240114 | DH4044325996439 | JD Plus Universalschraube I-Stern, SK galv. verz. 3,5 x 40 mm | 5690 | Produkte entdecken¦Befestigung, DIN- und Normteile¦Schrauben¦JD Plus Universalschraube | JD Plus Universalschrauben / 3,5 x 40 mm / 1.000 Stck. / 1.000 Stck. | JD Plus Universalschraube | mit I-Stern - Teilgewinde |  | • Oberfläche: verzinkt gelb chromatiert • Senkkopf mit Fräsrippen unter dem Kopf |  |  | Oberfläche: verzinkt gelb chromatiert Senkkopf mit Fräsrippen unter dem Kopf
5240116 | DH4044325996446 | JD Plus Universalschraube I-Stern, SK galv. verz. 3,5 x 45 mm | 5690 | Produkte entdecken¦Befestigung, DIN- und Normteile¦Schrauben¦JD Plus Universalschraube | JD Plus Universalschraube / ø 3,5 mm / Länge: 45 mm / 1.000 Stck. | JD Plus Universalschraube | mit I-Stern - Teilgewinde |  | • Oberfläche: verzinkt gelb chromatiert • Senkkopf mit Fräsrippen unter dem Kopf |  |  | Oberfläche: verzinkt gelb chromatiert Senkkopf mit Fräsrippen unter dem Kopf
5240118 | DH4044325996460 | JD Plus Universalschraube I-Stern, SK galv. verz. 3,5 x 50 mm | 5690 | Produkte entdecken¦Befestigung, DIN- und Normteile¦Schrauben¦JD Plus Universalschraube | JD Plus Universalschraube / ø 3,5 mm / Länge: 50 mm / 500 Stck. | JD Plus Universalschraube | mit I-Stern - Teilgewinde |  | • Oberfläche: verzinkt gelb chromatiert • Senkkopf mit Fräsrippen unter dem Kopf |  |  | Oberfläche: verzinkt gelb chromatiert Senkkopf mit Fräsrippen unter dem Kopf
5240120 | DH4044325996507 | JD Plus Universalschraube I-Stern, SK galv. verz. 4 x 30 mm | 5690 | Produkte entdecken¦Befestigung, DIN- und Normteile¦Schrauben¦JD Plus Universalschraube | JD Plus Universalschrauben / 4 x 30 mm / 1.000 Stck. / 1.000 Stck. | JD Plus Universalschraube | mit I-Stern - Teilgewinde |  | • Oberfläche: verzinkt gelb chromatiert • Senkkopf mit Fräsrippen unter dem Kopf |  |  | Oberfläche: verzinkt gelb chromatiert Senkkopf mit Fräsrippen unter dem Kopf
5240122 | DH4044325996521 | JD Plus Universalschraube I-Stern, SK galv. verz. 4 x 35 mm | 5690 | Produkte entdecken¦Befestigung, DIN- und Normteile¦Schrauben¦JD Plus Universalschraube | JD Plus Universalschrauben / 4 x 35 mm / 1.000 Stck. / 1.000 Stck. | JD Plus Universalschraube | mit I-Stern - Teilgewinde |  | • Oberfläche: verzinkt gelb chromatiert • Senkkopf mit Fräsrippen unter dem Kopf |  |  | Oberfläche: verzinkt gelb chromatiert Senkkopf mit Fräsrippen unter dem Kopf
5240124 | DH4044325996545 | JD Plus Universalschraube I-Stern, SK galv. verz. 4 x 40 mm | 5690 | Produkte entdecken¦Befestigung, DIN- und Normteile¦Schrauben¦JD Plus Universalschraube | JD Plus Universalschrauben / 4 x 40 mm / 1.000 Stck. / 1.000 Stck. | JD Plus Universalschraube | mit I-Stern - Teilgewinde |  | • Oberfläche: verzinkt gelb chromatiert • Senkkopf mit Fräsrippen unter dem Kopf |  |  | Oberfläche: verzinkt gelb chromatiert Senkkopf mit Fräsrippen unter dem Kopf
5240126 | DH4044325996569 | JD Plus Universalschraube I-Stern, SK galv. verz. 4 x 45 mm | 5690 | Produkte entdecken¦Befestigung, DIN- und Normteile¦Schrauben¦JD Plus Universalschraube | JD Plus Universalschrauben / 4 x 45 mm / 500 Stck. / 500 Stck. | JD Plus Universalschraube | mit I-Stern - Teilgewinde |  | • Oberfläche: verzinkt gelb chromatiert • Senkkopf mit Fräsrippen unter dem Kopf |  |  | Oberfläche: verzinkt gelb chromatiert Senkkopf mit Fräsrippen unter dem Kopf
5240130 | DH4044325996583 | JD Plus Universalschraube I-Stern, SK galv. verz. 4 x 55 mm | 5690 | Produkte entdecken¦Befestigung, DIN- und Normteile¦Schrauben¦JD Plus Universalschraube | JD Plus Universalschraube / ø 4 mm / Länge: 55 mm / 500 Stck. | JD Plus Universalschraube | mit I-Stern - Teilgewinde |  | • Oberfläche: verzinkt gelb chromatiert • Senkkopf mit Fräsrippen unter dem Kopf |  |  | Oberfläche: verzinkt gelb chromatiert Senkkopf mit Fräsrippen unter dem Kopf
5240132 | DH4044325996606 | JD Plus Universalschraube I-Stern, SK galv. verz. 4 x 60 mm | 5690 | Produkte entdecken¦Befestigung, DIN- und Normteile¦Schrauben¦JD Plus Universalschraube | JD Plus Universalschraube / ø 4 mm / Länge: 60 mm / 500 Stck. | JD Plus Universalschraube | mit I-Stern - Teilgewinde |  | • Oberfläche: verzinkt gelb chromatiert • Senkkopf mit Fräsrippen unter dem Kopf |  |  | Oberfläche: verzinkt gelb chromatiert Senkkopf mit Fräsrippen unter dem Kopf
5240134 | DH4044325996613 | JD Plus Universalschraube I-Stern, SK galv. verz. 4 x 70 mm | 5690 | Produkte entdecken¦Befestigung, DIN- und Normteile¦Schrauben¦JD Plus Universalschraube | JD Plus Universalschraube / ø 4 mm / Länge: 70 mm / 500 Stck. | JD Plus Universalschraube | mit I-Stern - Teilgewinde |  | • Oberfläche: verzinkt gelb chromatiert • Senkkopf mit Fräsrippen unter dem Kopf |  |  | Oberfläche: verzinkt gelb chromatiert Senkkopf mit Fräsrippen unter dem Kopf
5240136 | DH4044325996637 | JD Plus Universalschraube I-Stern, SK galv. verz. 4,5 x 30 mm | 5690 | Produkte entdecken¦Befestigung, DIN- und Normteile¦Schrauben¦JD Plus Universalschraube | JD Plus Universalschraube / ø 4,5 mm / Länge: 30 mm / 1.000 Stck. | JD Plus Universalschraube | mit I-Stern - Teilgewinde |  | • Oberfläche: verzinkt gelb chromatiert • Senkkopf mit Fräsrippen unter dem Kopf |  |  | Oberfläche: verzinkt gelb chromatiert Senkkopf mit Fräsrippen unter dem Kopf
5240138 | DH4044325996651 | JD Plus Universalschraube I-Stern, SK galv. verz. 4,5 x 35 mm | 5690 | Produkte entdecken¦Befestigung, DIN- und Normteile¦Schrauben¦JD Plus Universalschraube | JD Plus Universalschrauben / 4,5 x 35 mm / 500 Stck. / 500 Stck. | JD Plus Universalschraube | mit I-Stern - Teilgewinde |  | • Oberfläche: verzinkt gelb chromatiert • Senkkopf mit Fräsrippen unter dem Kopf |  |  | Oberfläche: verzinkt gelb chromatiert Senkkopf mit Fräsrippen unter dem Kopf
5240140 | DH4044325996675 | JD Plus Universalschraube I-Stern, SK galv. verz. 4,5 x 40 mm | 5690 | Produkte entdecken¦Befestigung, DIN- und Normteile¦Schrauben¦JD Plus Universalschraube | JD Plus Universalschrauben / 4,5 x 40 mm / 500 Stck. / 500 Stck. | JD Plus Universalschraube | mit I-Stern - Teilgewinde |  | • Oberfläche: verzinkt gelb chromatiert • Senkkopf mit Fräsrippen unter dem Kopf |  |  | Oberfläche: verzinkt gelb chromatiert Senkkopf mit Fräsrippen unter dem Kopf
5240142 | DH4044325996699 | JD Plus Universalschraube I-Stern, SK galv. verz. 4,5 x 45 mm | 5690 | Produkte entdecken¦Befestigung, DIN- und Normteile¦Schrauben¦JD Plus Universalschraube | JD Plus Universalschraube / ø 4,5 mm / Länge: 45 mm / 500 Stck. | JD Plus Universalschraube | mit I-Stern - Teilgewinde |  | • Oberfläche: verzinkt gelb chromatiert • Senkkopf mit Fräsrippen unter dem Kopf |  |  | Oberfläche: verzinkt gelb chromatiert Senkkopf mit Fräsrippen unter dem Kopf
5240144 | DH4044325996712 | JD Plus Universalschraube I-Stern, SK galv. verz. 4,5 x 50 mm | 5690 | Produkte entdecken¦Befestigung, DIN- und Normteile¦Schrauben¦JD Plus Universalschraube | JD Plus Universalschrauben / 4,5 x 50 mm / 500 Stck. / 500 Stck. | JD Plus Universalschraube | mit I-Stern - Teilgewinde |  | • Oberfläche: verzinkt gelb chromatiert • Senkkopf mit Fräsrippen unter dem Kopf |  |  | Oberfläche: verzinkt gelb chromatiert Senkkopf mit Fräsrippen unter dem Kopf
5240146 | DH4044325996736 | JD Plus Universalschraube I-Stern, SK galv. verz. 4,5 x 60 mm | 5690 | Produkte entdecken¦Befestigung, DIN- und Normteile¦Schrauben¦JD Plus Universalschraube | JD Plus Universalschraube / ø 4,5 mm / Länge: 60 mm / 500 Stck. | JD Plus Universalschraube | mit I-Stern - Teilgewinde |  | • Oberfläche: verzinkt gelb chromatiert • Senkkopf mit Fräsrippen unter dem Kopf |  |  | Oberfläche: verzinkt gelb chromatiert Senkkopf mit Fräsrippen unter dem Kopf
5240148 | DH4044325996750 | JD Plus Universalschraube I-Stern, SK galv. verz. 4,5 x 70 mm | 5690 | Produkte entdecken¦Befestigung, DIN- und Normteile¦Schrauben¦JD Plus Universalschraube | JD Plus Universalschraube / ø 4,5 mm / Länge: 70 mm / 200 Stck. | JD Plus Universalschraube | mit I-Stern - Teilgewinde |  | • Oberfläche: verzinkt gelb chromatiert • Senkkopf mit Fräsrippen unter dem Kopf |  |  | Oberfläche: verzinkt gelb chromatiert Senkkopf mit Fräsrippen unter dem Kopf
5240150 | DH4044325996767 | JD Plus Universalschraube I-Stern, SK galv. verz. 4,5 x 80 mm | 5690 | Produkte entdecken¦Befestigung, DIN- und Normteile¦Schrauben¦JD Plus Universalschraube | JD Plus Universalschraube / ø 4,5 mm / Länge: 80 mm / 200 Stck. | JD Plus Universalschraube | mit I-Stern - Teilgewinde |  | • Oberfläche: verzinkt gelb chromatiert • Senkkopf mit Fräsrippen unter dem Kopf |  |  | Oberfläche: verzinkt gelb chromatiert Senkkopf mit Fräsrippen unter dem Kopf
5240158 | DH4044325996781 | JD Plus Universalschraube I-Stern, SK galv. verz. 5 x 35 mm | 5690 | Produkte entdecken¦Befestigung, DIN- und Normteile¦Schrauben¦JD Plus Universalschraube | JD Plus Universalschraube / ø 5 mm / Länge: 35 mm / 500 Stck. | JD Plus Universalschraube | mit I-Stern - Teilgewinde |  | • Oberfläche: verzinkt gelb chromatiert • Senkkopf mit Fräsrippen unter dem Kopf |  |  | Oberfläche: verzinkt gelb chromatiert Senkkopf mit Fräsrippen unter dem Kopf
5240170 | DH4044325996828 | JD Plus Universalschraube I-Stern, SK galv. verz. 5 x 45 mm | 5690 | Produkte entdecken¦Befestigung, DIN- und Normteile¦Schrauben¦JD Plus Universalschraube | JD Plus Universalschraube / ø 5 mm / Länge: 45 mm / 500 Stck. | JD Plus Universalschraube | mit I-Stern - Teilgewinde |  | • Oberfläche: verzinkt gelb chromatiert • Senkkopf mit Fräsrippen unter dem Kopf |  |  | Oberfläche: verzinkt gelb chromatiert Senkkopf mit Fräsrippen unter dem Kopf
5240206 | DH4044325996934 | JD Plus Universalschraube I-Stern, SK galv. verz. 5 x 90 mm | 5690 | Produkte entdecken¦Befestigung, DIN- und Normteile¦Schrauben¦JD Plus Universalschraube | JD Plus Universalschraube / ø 5 mm / Länge: 90 mm / 200 Stck. | JD Plus Universalschraube | mit I-Stern - Teilgewinde |  | • Oberfläche: verzinkt gelb chromatiert • Senkkopf mit Fräsrippen unter dem Kopf |  |  | Oberfläche: verzinkt gelb chromatiert Senkkopf mit Fräsrippen unter dem Kopf
5240212 | DH4044325996958 | JD Plus Universalschraube I-Stern, SK galv. verz. 5 x 100 mm | 5690 | Produkte entdecken¦Befestigung, DIN- und Normteile¦Schrauben¦JD Plus Universalschraube | JD Plus Universalschraube / ø 5 mm / Länge: 100 mm / 200 Stck. | JD Plus Universalschraube | mit I-Stern - Teilgewinde |  | • Oberfläche: verzinkt gelb chromatiert • Senkkopf mit Fräsrippen unter dem Kopf |  |  | Oberfläche: verzinkt gelb chromatiert Senkkopf mit Fräsrippen unter dem Kopf
5240218 | DH4044325996965 | JD Plus Universalschraube I-Stern, SK galv. verz. 5 x 120 mm | 5690 | Produkte entdecken¦Befestigung, DIN- und Normteile¦Schrauben¦JD Plus Universalschraube | JD Plus Universalschraube / ø 5 mm / Länge: 120 mm / 200 Stck. | JD Plus Universalschraube | mit I-Stern - Teilgewinde |  | • Oberfläche: verzinkt gelb chromatiert • Senkkopf mit Fräsrippen unter dem Kopf |  |  | Oberfläche: verzinkt gelb chromatiert Senkkopf mit Fräsrippen unter dem Kopf
5240224 | DH4044325996972 | JD Plus Universalschraube I-Stern, SK galv. verz. 6 x 40 mm | 5690 | Produkte entdecken¦Befestigung, DIN- und Normteile¦Schrauben¦JD Plus Universalschraube | JD Plus Universalschraube / ø 6 mm / Länge: 40 mm / 500 Stck. | JD Plus Universalschraube | mit I-Stern - Teilgewinde |  | • Oberfläche: verzinkt gelb chromatiert • Senkkopf mit Fräsrippen unter dem Kopf |  |  | Oberfläche: verzinkt gelb chromatiert Senkkopf mit Fräsrippen unter dem Kopf
5240226 | DH4044325996996 | JD Plus Universalschraube I-Stern, SK galv. verz. 6 x 45 mm | 5690 | Produkte entdecken¦Befestigung, DIN- und Normteile¦Schrauben¦JD Plus Universalschraube | JD Plus Universalschraube / ø 6 mm / Länge: 45 mm / 500 Stck. | JD Plus Universalschraube | mit I-Stern - Teilgewinde |  | • Oberfläche: verzinkt gelb chromatiert • Senkkopf mit Fräsrippen unter dem Kopf |  |  | Oberfläche: verzinkt gelb chromatiert Senkkopf mit Fräsrippen unter dem Kopf
5240228 | DH4044325997016 | JD Plus Universalschraube I-Stern, SK galv. verz. 6 x 50 mm | 5690 | Produkte entdecken¦Befestigung, DIN- und Normteile¦Schrauben¦JD Plus Universalschraube | JD Plus Universalschraube / ø 6 mm / Länge: 50 mm / 200 Stck. | JD Plus Universalschraube | mit I-Stern - Teilgewinde |  | • Oberfläche: verzinkt gelb chromatiert • Senkkopf mit Fräsrippen unter dem Kopf |  |  | Oberfläche: verzinkt gelb chromatiert Senkkopf mit Fräsrippen unter dem Kopf
5240230 | DH4044325997054 | JD Plus Universalschraube I-Stern, SK galv. verz. 6 x 60 mm | 5690 | Produkte entdecken¦Befestigung, DIN- und Normteile¦Schrauben¦JD Plus Universalschraube | JD Plus Universalschraube / ø 6 mm / Länge: 60 mm / 200 Stck. | JD Plus Universalschraube | mit I-Stern - Teilgewinde |  | • Oberfläche: verzinkt gelb chromatiert • Senkkopf mit Fräsrippen unter dem Kopf |  |  | Oberfläche: verzinkt gelb chromatiert Senkkopf mit Fräsrippen unter dem Kopf
5240232 | DH4044325997078 | JD Plus Universalschraube I-Stern, SK galv. verz. 6 x 70 mm | 5690 | Produkte entdecken¦Befestigung, DIN- und Normteile¦Schrauben¦JD Plus Universalschraube | JD Plus Universalschraube / ø 6 mm / Länge: 70 mm / 200 Stck. | JD Plus Universalschraube | mit I-Stern - Teilgewinde |  | • Oberfläche: verzinkt gelb chromatiert • Senkkopf mit Fräsrippen unter dem Kopf |  |  | Oberfläche: verzinkt gelb chromatiert Senkkopf mit Fräsrippen unter dem Kopf
5240234 | DH4044325997108 | JD Plus Universalschraube I-Stern, SK galv. verz. 6 x 80 mm | 5690 | Produkte entdecken¦Befestigung, DIN- und Normteile¦Schrauben¦JD Plus Universalschraube | JD Plus Universalschraube / ø 6 mm / Länge: 80 mm / 200 Stck. | JD Plus Universalschraube | mit I-Stern - Teilgewinde |  | • Oberfläche: verzinkt gelb chromatiert • Senkkopf mit Fräsrippen unter dem Kopf |  |  | Oberfläche: verzinkt gelb chromatiert Senkkopf mit Fräsrippen unter dem Kopf
5240236 | DH4044325997139 | JD Plus Universalschraube I-Stern, SK galv. verz. 6 x 90 mm | 5690 | Produkte entdecken¦Befestigung, DIN- und Normteile¦Schrauben¦JD Plus Universalschraube | JD Plus Universalschraube / ø 6 mm / Länge: 90 mm / 200 Stck. | JD Plus Universalschraube | mit I-Stern - Teilgewinde |  | • Oberfläche: verzinkt gelb chromatiert • Senkkopf mit Fräsrippen unter dem Kopf |  |  | Oberfläche: verzinkt gelb chromatiert Senkkopf mit Fräsrippen unter dem Kopf
5240238 | DH4044325997153 | JD Plus Universalschraube I-Stern, SK galv. verz. 6 x 100 mm | 5690 | Produkte entdecken¦Befestigung, DIN- und Normteile¦Schrauben¦JD Plus Universalschraube | JD Plus Universalschraube / ø 6 mm / Länge: 100 mm / 100 Stck. | JD Plus Universalschraube | mit I-Stern - Teilgewinde |  | • Oberfläche: verzinkt gelb chromatiert • Senkkopf mit Fräsrippen unter dem Kopf |  |  | Oberfläche: verzinkt gelb chromatiert Senkkopf mit Fräsrippen unter dem Kopf
5240240 | DH4044325997177 | JD Plus Universalschraube I-Stern, SK galv. verz. 6 x 110 mm | 5690 | Produkte entdecken¦Befestigung, DIN- und Normteile¦Schrauben¦JD Plus Universalschraube | JD Plus Universalschraube / ø 6 mm / Länge: 110 mm / 100 Stck. | JD Plus Universalschraube | mit I-Stern - Teilgewinde |  | • Oberfläche: verzinkt gelb chromatiert • Senkkopf mit Fräsrippen unter dem Kopf |  |  | Oberfläche: verzinkt gelb chromatiert Senkkopf mit Fräsrippen unter dem Kopf
5240242 | DH4044325997184 | JD Plus Universalschraube I-Stern, SK galv. verz. 6 x 120 mm | 5690 | Produkte entdecken¦Befestigung, DIN- und Normteile¦Schrauben¦JD Plus Universalschraube | JD Plus Universalschraube / ø 6 mm / Länge: 120 mm / 100 Stck. | JD Plus Universalschraube | mit I-Stern - Teilgewinde |  | • Oberfläche: verzinkt gelb chromatiert • Senkkopf mit Fräsrippen unter dem Kopf |  |  | Oberfläche: verzinkt gelb chromatiert Senkkopf mit Fräsrippen unter dem Kopf
5240244 | DH4044325997207 | JD Plus Universalschraube I-Stern, SK galv. verz. 6 x 130 mm | 5690 | Produkte entdecken¦Befestigung, DIN- und Normteile¦Schrauben¦JD Plus Universalschraube | JD Plus Universalschraube / ø 6 mm / Länge: 130 mm / 100 Stck. | JD Plus Universalschraube | mit I-Stern - Teilgewinde |  | • Oberfläche: verzinkt gelb chromatiert • Senkkopf mit Fräsrippen unter dem Kopf |  |  | Oberfläche: verzinkt gelb chromatiert Senkkopf mit Fräsrippen unter dem Kopf
5240246 | DH4044325997221 | JD Plus Universalschraube I-Stern, SK galv. verz. 6 x 140 mm | 5690 | Produkte entdecken¦Befestigung, DIN- und Normteile¦Schrauben¦JD Plus Universalschraube | JD Plus Universalschraube / ø 6 mm / Länge: 140 mm / 100 Stck. | JD Plus Universalschraube | mit I-Stern - Teilgewinde |  | • Oberfläche: verzinkt gelb chromatiert • Senkkopf mit Fräsrippen unter dem Kopf |  |  | Oberfläche: verzinkt gelb chromatiert Senkkopf mit Fräsrippen unter dem Kopf
5240248 | DH4044325997245 | JD Plus Universalschraube I-Stern, SK galv. verz. 6 x 150 mm | 5690 | Produkte entdecken¦Befestigung, DIN- und Normteile¦Schrauben¦JD Plus Universalschraube | JD Plus Universalschraube / ø 6 mm / Länge: 150 mm / 100 Stck. | JD Plus Universalschraube | mit I-Stern - Teilgewinde |  | • Oberfläche: verzinkt gelb chromatiert • Senkkopf mit Fräsrippen unter dem Kopf |  |  | Oberfläche: verzinkt gelb chromatiert Senkkopf mit Fräsrippen unter dem Kopf
5240250 | DH4044325997269 | JD Plus Universalschraube I-Stern, SK galv. verz. 6 x 160 mm | 5690 | Produkte entdecken¦Befestigung, DIN- und Normteile¦Schrauben¦JD Plus Universalschraube | JD Plus Universalschraube / ø 6 mm / Länge: 160 mm / 100 Stck. | JD Plus Universalschraube | mit I-Stern - Teilgewinde |  | • Oberfläche: verzinkt gelb chromatiert • Senkkopf mit Fräsrippen unter dem Kopf |  |  | Oberfläche: verzinkt gelb chromatiert Senkkopf mit Fräsrippen unter dem Kopf
5240252 | DH4044325997283 | JD Plus Universalschraube I-Stern, SK galv. verz. 6 x 180 mm | 5690 | Produkte entdecken¦Befestigung, DIN- und Normteile¦Schrauben¦JD Plus Universalschraube | JD Plus Universalschraube / ø 6 mm / Länge: 180 mm / 100 Stck. | JD Plus Universalschraube | mit I-Stern - Teilgewinde |  | • Oberfläche: verzinkt gelb chromatiert • Senkkopf mit Fräsrippen unter dem Kopf |  |  | Oberfläche: verzinkt gelb chromatiert Senkkopf mit Fräsrippen unter dem Kopf
5240254 | DH4044325997306 | JD Plus Universalschraube I-Stern, SK galv. verz. 6 x 200 mm | 5690 | Produkte entdecken¦Befestigung, DIN- und Normteile¦Schrauben¦JD Plus Universalschraube | JD Plus Universalschraube / ø 6 mm / Länge: 200 mm / 100 Stck. | JD Plus Universalschraube | mit I-Stern - Teilgewinde |  | • Oberfläche: verzinkt gelb chromatiert • Senkkopf mit Fräsrippen unter dem Kopf |  |  | Oberfläche: verzinkt gelb chromatiert Senkkopf mit Fräsrippen unter dem Kopf
5240256 | DH4044325997320 | JD Plus Universalschraube I-Stern, SK galv. verz. 6 x 220 mm | 5690 | Produkte entdecken¦Befestigung, DIN- und Normteile¦Schrauben¦JD Plus Universalschraube | JD Plus Universalschraube / ø 6 mm / Länge: 220 mm / 100 Stck. | JD Plus Universalschraube | mit I-Stern - Teilgewinde |  | • Oberfläche: verzinkt gelb chromatiert • Senkkopf mit Fräsrippen unter dem Kopf |  |  | Oberfläche: verzinkt gelb chromatiert Senkkopf mit Fräsrippen unter dem Kopf
5240258 | DH4044325997337 | JD Plus Universalschraube I-Stern, SK galv. verz. 6 x 240 mm | 5690 | Produkte entdecken¦Befestigung, DIN- und Normteile¦Schrauben¦JD Plus Universalschraube | JD Plus Universalschraube / ø 6 mm / Länge: 240 mm / 100 Stck. | JD Plus Universalschraube | mit I-Stern - Teilgewinde |  | • Oberfläche: verzinkt gelb chromatiert • Senkkopf mit Fräsrippen unter dem Kopf |  |  | Oberfläche: verzinkt gelb chromatiert Senkkopf mit Fräsrippen unter dem Kopf
5240708 | DH4001796203145 | JD Plus Universalschrauben mit galv. verzinkt 3 x 12 -VPE 1000 | 5689 | Produkte entdecken¦Befestigung, DIN- und Normteile¦Schrauben¦JD Plus Universalschraube | JD Plus Universalschraube / ø 3 mm / Länge: 12 mm / 1000 Stck. | JD Plus Universalschraube | mit I-Stern - Vollgewinde |  | • Oberfläche: verzinkt gelb chromatiert • Senkkopf mit Fräsrippen unter dem Kopf |  |  | Oberfläche: verzinkt gelb chromatiert Senkkopf mit Fräsrippen unter dem Kopf
5240710 | DH4001796039508 | JD Plus Universalschrauben mit galv. verzinkt 3 x 16 -VPE 1000 | 5689 | Produkte entdecken¦Befestigung, DIN- und Normteile¦Schrauben¦JD Plus Universalschraube | JD Plus Universalschraube / 3 x 16 mm / 100 Stck. / 100 Stck. | JD Plus Universalschraube | mit I-Stern - Vollgewinde |  | • Oberfläche: verzinkt gelb chromatiert • Senkkopf mit Fräsrippen unter dem Kopf |  |  | Oberfläche: verzinkt gelb chromatiert Senkkopf mit Fräsrippen unter dem Kopf
5240712 | DH4001796039522 | JD Plus Universalschrauben mit galv. verzinkt 3 x 20 -VPE 1000 | 5689 | Produkte entdecken¦Befestigung, DIN- und Normteile¦Schrauben¦JD Plus Universalschraube | JD Plus Universalschraube / 3 x 20 mm / 200 Stck. / 200 Stck. | JD Plus Universalschraube | mit I-Stern - Vollgewinde |  | • Oberfläche: verzinkt gelb chromatiert • Senkkopf mit Fräsrippen unter dem Kopf |  |  | Oberfläche: verzinkt gelb chromatiert Senkkopf mit Fräsrippen unter dem Kopf
5240714 | DH4001796039546 | JD Plus Universalschrauben mit galv. verzinkt 3 x 25 -VPE 1000 | 5689 | Produkte entdecken¦Befestigung, DIN- und Normteile¦Schrauben¦JD Plus Universalschraube | JD Plus Universalschraube / ø 3 mm / Länge: 25 mm / 1000 Stck. | JD Plus Universalschraube | mit I-Stern - Vollgewinde |  | • Oberfläche: verzinkt gelb chromatiert • Senkkopf mit Fräsrippen unter dem Kopf |  |  | Oberfläche: verzinkt gelb chromatiert Senkkopf mit Fräsrippen unter dem Kopf
5240716 | DH4001796039614 | JD Plus Universalschrauben mit galv. verzinkt 3,5 x 16 -VPE 1000 | 5689 | Produkte entdecken¦Befestigung, DIN- und Normteile¦Schrauben¦JD Plus Universalschraube | JD Plus Universalschraube / ø 3,5 mm / Länge: 16 mm / 1000 Stck. | JD Plus Universalschraube | mit I-Stern - Vollgewinde |  | • Oberfläche: verzinkt gelb chromatiert • Senkkopf mit Fräsrippen unter dem Kopf |  |  | Oberfläche: verzinkt gelb chromatiert Senkkopf mit Fräsrippen unter dem Kopf
5240718 | DH4001796039638 | JD Plus Universalschrauben mit galv. verzinkt 3,5 x 20 -VPE 1000 | 5689 | Produkte entdecken¦Befestigung, DIN- und Normteile¦Schrauben¦JD Plus Universalschraube | JD Plus Universalschraube / 3,5 x 20 mm / 100 Stck. / 100 Stck. | JD Plus Universalschraube | mit I-Stern - Vollgewinde |  | • Oberfläche: verzinkt gelb chromatiert • Senkkopf mit Fräsrippen unter dem Kopf |  |  | Oberfläche: verzinkt gelb chromatiert Senkkopf mit Fräsrippen unter dem Kopf
5240720 | DH4001796039669 | JD Plus Universalschrauben mit galv. verzinkt 3,5 x 25 -VPE 1000 | 5689 | Produkte entdecken¦Befestigung, DIN- und Normteile¦Schrauben¦JD Plus Universalschraube | JD Plus Universalschraube / 3,5 x 25 mm / 100 Stck. / 100 Stck. | JD Plus Universalschraube | mit I-Stern - Vollgewinde |  | • Oberfläche: verzinkt gelb chromatiert • Senkkopf mit Fräsrippen unter dem Kopf |  |  | Oberfläche: verzinkt gelb chromatiert Senkkopf mit Fräsrippen unter dem Kopf
5240722 | DH4001796039713 | JD Plus Universalschrauben mit galv. verzinkt 4 x 16 -VPE 1000 | 5689 | Produkte entdecken¦Befestigung, DIN- und Normteile¦Schrauben¦JD Plus Universalschraube | JD Plus Universalschraube / ø 4 mm / Länge: 16 mm / 1000 Stck. | JD Plus Universalschraube | mit I-Stern - Vollgewinde |  | • Oberfläche: verzinkt gelb chromatiert • Senkkopf mit Fräsrippen unter dem Kopf |  |  | Oberfläche: verzinkt gelb chromatiert Senkkopf mit Fräsrippen unter dem Kopf
5240724 | DH4001796039737 | JD Plus Universalschrauben mit galv. verzinkt 4 x 20 -VPE 1000 | 5689 | Produkte entdecken¦Befestigung, DIN- und Normteile¦Schrauben¦JD Plus Universalschraube | JD Plus Universalschraube / ø 4 mm / Länge: 20 mm / 1000 Stck. | JD Plus Universalschraube | mit I-Stern - Vollgewinde |  | • Oberfläche: verzinkt gelb chromatiert • Senkkopf mit Fräsrippen unter dem Kopf |  |  | Oberfläche: verzinkt gelb chromatiert Senkkopf mit Fräsrippen unter dem Kopf
5240726 | DH4001796039782 | JD Plus Universalschrauben mit galv. verzinkt 4 x 25 -VPE 1000 | 5689 | Produkte entdecken¦Befestigung, DIN- und Normteile¦Schrauben¦JD Plus Universalschraube | JD Plus Universalschraube / 4 x 25 mm / 1.000 Stck. / 1.000 Stck. | JD Plus Universalschraube | mit I-Stern - Vollgewinde |  | • Oberfläche: verzinkt gelb chromatiert • Senkkopf mit Fräsrippen unter dem Kopf |  |  | Oberfläche: verzinkt gelb chromatiert Senkkopf mit Fräsrippen unter dem Kopf
5240728 | DH4001796039898 | JD Plus Universalschrauben mit galv. verzinkt 4,5 x 20 -VPE 1000 | 5689 | Produkte entdecken¦Befestigung, DIN- und Normteile¦Schrauben¦JD Plus Universalschraube | JD Plus Universalschraube / ø 4,5 mm / Länge: 20 mm / 1000 Stck. | JD Plus Universalschraube | mit I-Stern - Vollgewinde |  | • Oberfläche: verzinkt gelb chromatiert • Senkkopf mit Fräsrippen unter dem Kopf |  |  | Oberfläche: verzinkt gelb chromatiert Senkkopf mit Fräsrippen unter dem Kopf
5240730 | DH4001796039928 | JD Plus Universalschrauben mit galv. verzinkt 4,5 x 25 -VPE 1000 | 5689 | Produkte entdecken¦Befestigung, DIN- und Normteile¦Schrauben¦JD Plus Universalschraube | JD Plus Universalschraube / ø 4,5 mm / Länge: 25 mm / 1000 Stck. | JD Plus Universalschraube | mit I-Stern - Vollgewinde |  | • Oberfläche: verzinkt gelb chromatiert • Senkkopf mit Fräsrippen unter dem Kopf |  |  | Oberfläche: verzinkt gelb chromatiert Senkkopf mit Fräsrippen unter dem Kopf
5240732 | DH4001796040023 | JD Plus Universalschrauben mit galv. verzinkt 5 x 20 -VPE 1000 | 5689 | Produkte entdecken¦Befestigung, DIN- und Normteile¦Schrauben¦JD Plus Universalschraube | JD Plus Universalschraube / ø 5 mm / Länge: 20 mm / 1000 Stck. | JD Plus Universalschraube | mit I-Stern - Vollgewinde |  | • Oberfläche: verzinkt gelb chromatiert • Senkkopf mit Fräsrippen unter dem Kopf |  |  | Oberfläche: verzinkt gelb chromatiert Senkkopf mit Fräsrippen unter dem Kopf
5240736 | DH4001796040092 | JD Plus Universalschrauben mit galv. verzinkt 5 x 25 -VPE 1000 | 5689 | Produkte entdecken¦Befestigung, DIN- und Normteile¦Schrauben¦JD Plus Universalschraube | JD Plus Universalschraube / ø 5 mm / Länge: 25 mm / 1000 Stck. | JD Plus Universalschraube | mit I-Stern - Vollgewinde |  | • Oberfläche: verzinkt gelb chromatiert • Senkkopf mit Fräsrippen unter dem Kopf |  |  | Oberfläche: verzinkt gelb chromatiert Senkkopf mit Fräsrippen unter dem Kopf
5240742 | DH4044325997368 | JD Plus Universalschrauben mitI-Stern, Senkkop galv. verzinkt | 5762 | Produkte entdecken¦Befestigung, DIN- und Normteile¦Schrauben¦JD Plus Universalschrauben | JD Plus Universalschrauben / 3 x 16 mm / 200 Stck. / 200 Stck. | JD Plus Universalschrauben | verzinkt |  | • Oberfläche: verzinkt • Senkkopf mit I-Stern |  |  | Oberfläche: verzinkt Senkkopf mit I-Stern
5240752 | DH4044325997443 | JD Plus Universalschrauben mitI-Stern, Senkkop galv. verzinkt | 5762 | Produkte entdecken¦Befestigung, DIN- und Normteile¦Schrauben¦JD Plus Universalschrauben | JD Plus Universalschrauben / 3,5 x 20 mm / 200 Stck. / 200 Stck. | JD Plus Universalschrauben | verzinkt |  | • Oberfläche: verzinkt • Senkkopf mit I-Stern |  |  | Oberfläche: verzinkt Senkkopf mit I-Stern
5240754 | DH4001796203657 | JD Plus Universalschrauben mitI-Stern, Senkkop galv. verzinkt | 5762 | Produkte entdecken¦Befestigung, DIN- und Normteile¦Schrauben¦JD Plus Universalschrauben | JD Plus Universalschrauben / 3,5 x 25 mm / 200 Stck. / 200 Stck. | JD Plus Universalschrauben | verzinkt |  | • Oberfläche: verzinkt • Senkkopf mit I-Stern |  |  | Oberfläche: verzinkt Senkkopf mit I-Stern
5241178 | DH4026303105569 | JD Plus Universalschrauben galv. verzinkt 3,5 x 20 -VPE 100 | 5774 | Produkte entdecken¦Befestigung, DIN- und Normteile¦Schrauben¦JD Plus Universalschrauben Pan Head | JD Plus Universalschrauben Pan Head / 3,5 x 20 mm / 100 Stck. / 100 Stck. | JD Plus Universalschrauben Pan Head |  |  | • Oberfläche: verzinkt • Pan-Head mit Kreuzschlitz
5241182 | DH4026303105682 | JD Plus Universalschrauben galv. verzinkt 3,5 x 30 -VPE 100 | 5774 | Produkte entdecken¦Befestigung, DIN- und Normteile¦Schrauben¦JD Plus Universalschrauben Pan Head | JD Plus Universalschrauben Pan Head / 3,5 x 30 mm / 100 Stck. / 100 Stck. | JD Plus Universalschrauben Pan Head |  |  | • Oberfläche: verzinkt • Pan-Head mit Kreuzschlitz
5241184 | DH4026303105712 | JD Plus Universalschrauben galv. verzinkt 3,5 x 35 -VPE 100 | 5774 | Produkte entdecken¦Befestigung, DIN- und Normteile¦Schrauben¦JD Plus Universalschrauben Pan Head | JD Plus Universalschrauben Pan Head / 3,5 x 35 mm / 100 Stck. / 100 Stck. | JD Plus Universalschrauben Pan Head |  |  | • Oberfläche: verzinkt • Pan-Head mit Kreuzschlitz
5241186 | DH4026303105965 | JD Plus Universalschrauben galv. verzinkt 3,5 x 40 -VPE 100 | 5774 | Produkte entdecken¦Befestigung, DIN- und Normteile¦Schrauben¦JD Plus Universalschrauben Pan Head | JD Plus Universalschrauben Pan Head / 3,5 x 40 mm / 100 Stck. / 100 Stck. | JD Plus Universalschrauben Pan Head |  |  | • Oberfläche: verzinkt • Pan-Head mit Kreuzschlitz
5241192 | DH4026303106054 | JD Plus Universalschrauben galv. verzinkt 4 x 25 -VPE 100 | 5774 | Produkte entdecken¦Befestigung, DIN- und Normteile¦Schrauben¦JD Plus Universalschrauben Pan Head | JD Plus Universalschrauben Pan Head / 4 x 25 mm / 100 Stck. / 100 Stck. | JD Plus Universalschrauben Pan Head |  |  | • Oberfläche: verzinkt • Pan-Head mit Kreuzschlitz
5241194 | DH4026303106085 | JD Plus Universalschrauben galv. verzinkt 4 x 30 -VPE 100 | 5774 | Produkte entdecken¦Befestigung, DIN- und Normteile¦Schrauben¦JD Plus Universalschrauben Pan Head | JD Plus Universalschrauben Pan Head / 4 x 30 mm / 100 Stck. / 100 Stck. | JD Plus Universalschrauben Pan Head |  |  | • Oberfläche: verzinkt • Pan-Head mit Kreuzschlitz
5241196 | DH4026303106115 | JD Plus Universalschrauben galv. verzinkt 4 x 35 -VPE 100 | 5774 | Produkte entdecken¦Befestigung, DIN- und Normteile¦Schrauben¦JD Plus Universalschrauben Pan Head | JD Plus Universalschrauben Pan Head / 4 x 35 mm / 100 Stck. / 100 Stck. | JD Plus Universalschrauben Pan Head |  |  | • Oberfläche: verzinkt • Pan-Head mit Kreuzschlitz
5241198 | DH4026303106146 | JD Plus Universalschrauben galv. verzinkt 4 x 40 -VPE 100 | 5774 | Produkte entdecken¦Befestigung, DIN- und Normteile¦Schrauben¦JD Plus Universalschrauben Pan Head | JD Plus Universalschrauben Pan Head / 4 x 40 mm / 100 Stck. / 100 Stck. | JD Plus Universalschrauben Pan Head |  |  | • Oberfläche: verzinkt • Pan-Head mit Kreuzschlitz
5241200 | DH4026303106207 | JD Plus Universalschrauben galv. verzinkt 4 x 45 -VPE 100 | 5774 | Produkte entdecken¦Befestigung, DIN- und Normteile¦Schrauben¦JD Plus Universalschrauben Pan Head | JD Plus Universalschrauben Pan Head / 4 x 45 mm / 100 Stck. / 100 Stck. | JD Plus Universalschrauben Pan Head |  |  | • Oberfläche: verzinkt • Pan-Head mit Kreuzschlitz
5241202 | DH4026303106238 | JD Plus Universalschrauben galv. verzinkt 4 x 50 -VPE 100 | 5774 | Produkte entdecken¦Befestigung, DIN- und Normteile¦Schrauben¦JD Plus Universalschrauben Pan Head | JD Plus Universalschrauben Pan Head / 4 x 50 mm / 100 Stck. / 100 Stck. | JD Plus Universalschrauben Pan Head |  |  | • Oberfläche: verzinkt • Pan-Head mit Kreuzschlitz
5241210 | DH4026303106436 | JD Plus Universalschrauben galv. verzinkt 4,5 x 30 -VPE 100 | 5774 | Produkte entdecken¦Befestigung, DIN- und Normteile¦Schrauben¦JD Plus Universalschrauben Pan Head | JD Plus Universalschrauben Pan Head / 4,5 x 30 mm / 100 Stck. / 100 Stck. | JD Plus Universalschrauben Pan Head |  |  | • Oberfläche: verzinkt • Pan-Head mit Kreuzschlitz
5241212 | DH4026303106535 | JD Plus Universalschrauben galv. verzinkt 4,5 x 35 -VPE 100 | 5774 | Produkte entdecken¦Befestigung, DIN- und Normteile¦Schrauben¦JD Plus Universalschrauben Pan Head | JD Plus Universalschrauben Pan Head / 4,5x 35 mm / 100 Stck. / 100 Stck. | JD Plus Universalschrauben Pan Head |  |  | • Oberfläche: verzinkt • Pan-Head mit Kreuzschlitz
5241214 | DH4026303106580 | JD Plus Universalschrauben galv. verzinkt 4,5 x 40 -VPE 100 | 5774 | Produkte entdecken¦Befestigung, DIN- und Normteile¦Schrauben¦JD Plus Universalschrauben Pan Head | JD Plus Universalschrauben Pan Head / 4,5 x 40 mm / 100 Stck. / 100 Stck. | JD Plus Universalschrauben Pan Head |  |  | • Oberfläche: verzinkt • Pan-Head mit Kreuzschlitz
5241218 | DH4026303106696 | JD Plus Universalschrauben galv. verzinkt 4,5 x 50 -VPE 100 | 5774 | Produkte entdecken¦Befestigung, DIN- und Normteile¦Schrauben¦JD Plus Universalschrauben Pan Head | JD Plus Universalschrauben Pan Head / 4,5 x 50 mm / 100 Stck. / 100 Stck. | JD Plus Universalschrauben Pan Head |  |  | • Oberfläche: verzinkt • Pan-Head mit Kreuzschlitz
5241224 | DH4026303106955 | JD Plus Universalschrauben galv. verzinkt 5 x 30 -VPE 100 | 5774 | Produkte entdecken¦Befestigung, DIN- und Normteile¦Schrauben¦JD Plus Universalschrauben Pan Head | JD Plus Universalschrauben Pan Head / 5 x 30 mm / 100 Stck. / 100 Stck. | JD Plus Universalschrauben Pan Head |  |  | • Oberfläche: verzinkt • Pan-Head mit Kreuzschlitz
5241228 | DH4026303107020 | JD Plus Universalschrauben galv. verzinkt 5 x 40 -VPE 100 | 5774 | Produkte entdecken¦Befestigung, DIN- und Normteile¦Schrauben¦JD Plus Universalschrauben Pan Head | JD Plus Universalschrauben Pan Head / 5 x 40 mm / 100 Stck. / 100 Stck. | JD Plus Universalschrauben Pan Head |  |  | • Oberfläche: verzinkt • Pan-Head mit Kreuzschlitz
5241234 | DH4026303107082 | JD Plus Universalschrauben galv. verzinkt 5 x 50 -VPE 50 | 5774 | Produkte entdecken¦Befestigung, DIN- und Normteile¦Schrauben¦JD Plus Universalschrauben Pan Head | JD Plus Universalschrauben Pan Head / 5 x 50 mm / 50 Stck. / 50 Stck. | JD Plus Universalschrauben Pan Head |  |  | • Oberfläche: verzinkt • Pan-Head mit Kreuzschlitz
5241236 | DH4026303107136 | JD Plus Universalschrauben galv. verzinkt 5 x 60 -VPE 50 | 5774 | Produkte entdecken¦Befestigung, DIN- und Normteile¦Schrauben¦JD Plus Universalschrauben Pan Head | JD Plus Universalschrauben Pan Head / 5 x 60 mm / 50 Stck. / 50 Stck. | JD Plus Universalschrauben Pan Head |  |  | • Oberfläche: verzinkt • Pan-Head mit Kreuzschlitz
5241326 | DH4001796767999 | JD Plus Universalschrauben galv. verzinkt 3 x 16 -VPE 500 | 5687 | Produkte entdecken¦Befestigung, DIN- und Normteile¦Schrauben¦JD Plus Universalschraube | JD Plus Universalschraube / ø 3 mm / Länge: 16 mm / 500 Stck. | JD Plus Universalschraube | mit I-Stern und Pan-Head |  | • Oberfläche: galvanisch verzinkt |  |  | Oberfläche: galvanisch verzinkt
5241328 | DH4001796768019 | JD Plus Universalschrauben galv. verzinkt 3 x 25 -VPE 500 | 5687 | Produkte entdecken¦Befestigung, DIN- und Normteile¦Schrauben¦JD Plus Universalschraube | JD Plus Universalschraube / ø 3 mm / Länge: 25 mm / 500 Stck. | JD Plus Universalschraube | mit I-Stern und Pan-Head |  | • Oberfläche: galvanisch verzinkt |  |  | Oberfläche: galvanisch verzinkt
5241330 | DH4001796768040 | JD Plus Universalschrauben galv. verzinkt 3 x 30 -VPE 500 | 5687 | Produkte entdecken¦Befestigung, DIN- und Normteile¦Schrauben¦JD Plus Universalschraube | JD Plus Universalschraube / ø 3 mm / Länge: 30 mm / 500 Stck. | JD Plus Universalschraube | mit I-Stern und Pan-Head |  | • Oberfläche: galvanisch verzinkt |  |  | Oberfläche: galvanisch verzinkt
5241334 | DH4001796768101 | JD Plus Universalschrauben galv. verzinkt 3,5 x 16 -VPE 500 | 5687 | Produkte entdecken¦Befestigung, DIN- und Normteile¦Schrauben¦JD Plus Universalschraube | JD Plus Universalschraube / ø 3,5 mm / Länge: 16 mm / 500 Stck. | JD Plus Universalschraube | mit I-Stern und Pan-Head |  | • Oberfläche: galvanisch verzinkt |  |  | Oberfläche: galvanisch verzinkt
5241336 | DH4001796768286 | JD Plus Universalschrauben galv. verzinkt 3,5 x 20 -VPE 500 | 5687 | Produkte entdecken¦Befestigung, DIN- und Normteile¦Schrauben¦JD Plus Universalschraube | JD Plus Universalschraube / 3,5 x 20 mm / 500 Stck. / 500 Stck. | JD Plus Universalschraube | mit I-Stern und Pan-Head |  | • Oberfläche: galvanisch verzinkt |  |  | Oberfläche: galvanisch verzinkt
5241338 | DH4001796768309 | JD Plus Universalschrauben galv. verzinkt 3,5 x 25 -VPE 500 | 5687 | Produkte entdecken¦Befestigung, DIN- und Normteile¦Schrauben¦JD Plus Universalschraube | JD Plus Universalschraube / ø 3,5 mm / Länge: 25 mm / 500 Stck. | JD Plus Universalschraube | mit I-Stern und Pan-Head |  | • Oberfläche: galvanisch verzinkt |  |  | Oberfläche: galvanisch verzinkt
5241340 | DH4001796768323 | JD Plus Universalschrauben galv. verzinkt 3,5 x 30 -VPE 500 | 5687 | Produkte entdecken¦Befestigung, DIN- und Normteile¦Schrauben¦JD Plus Universalschraube | JD Plus Universalschraube / 3,5 x 30 mm / 500 Stck. / 500 Stck. | JD Plus Universalschraube | mit I-Stern und Pan-Head |  | • Oberfläche: galvanisch verzinkt |  |  | Oberfläche: galvanisch verzinkt
5241342 | DH4001796768347 | JD Plus Universalschrauben galv. verzinkt 3,5 x 35 -VPE 500 | 5687 | Produkte entdecken¦Befestigung, DIN- und Normteile¦Schrauben¦JD Plus Universalschraube | JD Plus Universalschraube / 3,5 x 35 mm / 500 Stck. / 500 Stck. | JD Plus Universalschraube | mit I-Stern und Pan-Head |  | • Oberfläche: galvanisch verzinkt |  |  | Oberfläche: galvanisch verzinkt
5241344 | DH4001796768361 | JD Plus Universalschrauben galv. verzinkt 3,5 x 40 -VPE 500 | 5687 | Produkte entdecken¦Befestigung, DIN- und Normteile¦Schrauben¦JD Plus Universalschraube | JD Plus Universalschraube / 3,5 x 40 mm / 500 Stck. / 500 Stck. | JD Plus Universalschraube | mit I-Stern und Pan-Head |  | • Oberfläche: galvanisch verzinkt |  |  | Oberfläche: galvanisch verzinkt
5241346 | DH4001796768439 | JD Plus Universalschrauben galv. verzinkt 3,5 x 45 -VPE 500 | 5687 | Produkte entdecken¦Befestigung, DIN- und Normteile¦Schrauben¦JD Plus Universalschraube | JD Plus Universalschraube / ø 3,5 mm / Länge: 45 mm / 500 Stck. | JD Plus Universalschraube | mit I-Stern und Pan-Head |  | • Oberfläche: galvanisch verzinkt |  |  | Oberfläche: galvanisch verzinkt
5241348 | DH4001796768453 | JD Plus Universalschrauben galv. verzinkt 3,5 x 50 -VPE 500 | 5687 | Produkte entdecken¦Befestigung, DIN- und Normteile¦Schrauben¦JD Plus Universalschraube | JD Plus Universalschraube / ø 3,5 mm / Länge: 50 mm / 500 Stck. | JD Plus Universalschraube | mit I-Stern und Pan-Head |  | • Oberfläche: galvanisch verzinkt |  |  | Oberfläche: galvanisch verzinkt
5241352 | DH4001796768507 | JD Plus Universalschrauben galv. verzinkt 4 x 16 -VPE 500 | 5687 | Produkte entdecken¦Befestigung, DIN- und Normteile¦Schrauben¦JD Plus Universalschraube | JD Plus Universalschraube / ø 4 mm / Länge: 16 mm / 500 Stck. | JD Plus Universalschraube | mit I-Stern und Pan-Head |  | • Oberfläche: galvanisch verzinkt |  |  | Oberfläche: galvanisch verzinkt
5241356 | DH4001796768583 | JD Plus Universalschrauben galv. verzinkt 4 x 25 -VPE 500 | 5687 | Produkte entdecken¦Befestigung, DIN- und Normteile¦Schrauben¦JD Plus Universalschraube | JD Plus Universalschraube / 4 x 25 mm / 500 Stck. / 500 Stck. | JD Plus Universalschraube | mit I-Stern und Pan-Head |  | • Oberfläche: galvanisch verzinkt |  |  | Oberfläche: galvanisch verzinkt
5241358 | DH4001796768613 | JD Plus Universalschrauben galv. verzinkt 4 x 30 -VPE 500 | 5687 | Produkte entdecken¦Befestigung, DIN- und Normteile¦Schrauben¦JD Plus Universalschraube | JD Plus Universalschraube / 4 x 30 mm / 500 Stck. / 500 Stck. | JD Plus Universalschraube | mit I-Stern und Pan-Head |  | • Oberfläche: galvanisch verzinkt |  |  | Oberfläche: galvanisch verzinkt
5241360 | DH4001796768644 | JD Plus Universalschrauben galv. verzinkt 4 x 35 -VPE 500 | 5687 | Produkte entdecken¦Befestigung, DIN- und Normteile¦Schrauben¦JD Plus Universalschraube | JD Plus Universalschraube / 4 x 35 mm / 500 Stck. / 500 Stck. | JD Plus Universalschraube | mit I-Stern und Pan-Head |  | • Oberfläche: galvanisch verzinkt |  |  | Oberfläche: galvanisch verzinkt
5241362 | DH4001796768675 | JD Plus Universalschrauben galv. verzinkt 4 x 40 -VPE 500 | 5687 | Produkte entdecken¦Befestigung, DIN- und Normteile¦Schrauben¦JD Plus Universalschraube | JD Plus Universalschraube / 4 x 40 mm / 500 Stck. / 500 Stck. | JD Plus Universalschraube | mit I-Stern und Pan-Head |  | • Oberfläche: galvanisch verzinkt |  |  | Oberfläche: galvanisch verzinkt
5241364 | DH4001796768705 | JD Plus Universalschrauben galv. verzinkt 4 x 45 -VPE 500 | 5687 | Produkte entdecken¦Befestigung, DIN- und Normteile¦Schrauben¦JD Plus Universalschraube | JD Plus Universalschraube / 4 x 45 mm / 500 Stck. / 500 Stck. | JD Plus Universalschraube | mit I-Stern und Pan-Head |  | • Oberfläche: galvanisch verzinkt |  |  | Oberfläche: galvanisch verzinkt
5241366 | DH4001796768736 | JD Plus Universalschrauben galv. verzinkt 4 x 50 -VPE 500 | 5687 | Produkte entdecken¦Befestigung, DIN- und Normteile¦Schrauben¦JD Plus Universalschraube | JD Plus Universalschraube / 4 x 50 mm / 500 Stck. / 500 Stck. | JD Plus Universalschraube | mit I-Stern und Pan-Head |  | • Oberfläche: galvanisch verzinkt |  |  | Oberfläche: galvanisch verzinkt
5241372 | DH4001796768859 | JD Plus Universalschrauben galv. verzinkt 4,5 x 20 -VPE 500 | 5687 | Produkte entdecken¦Befestigung, DIN- und Normteile¦Schrauben¦JD Plus Universalschraube | JD Plus Universalschraube / ø 4,5 mm / Länge: 20 mm / 500 Stck. | JD Plus Universalschraube | mit I-Stern und Pan-Head |  | • Oberfläche: galvanisch verzinkt |  |  | Oberfläche: galvanisch verzinkt
5241374 | DH4001796768897 | JD Plus Universalschrauben galv. verzinkt 4,5 x 25 -VPE 500 | 5687 | Produkte entdecken¦Befestigung, DIN- und Normteile¦Schrauben¦JD Plus Universalschraube | JD Plus Universalschraube / ø 4,5 mm / Länge: 25 mm / 500 Stck. | JD Plus Universalschraube | mit I-Stern und Pan-Head |  | • Oberfläche: galvanisch verzinkt |  |  | Oberfläche: galvanisch verzinkt
5241376 | DH4001796769030 | JD Plus Universalschrauben galv. verzinkt 4,5 x 30 -VPE 500 | 5687 | Produkte entdecken¦Befestigung, DIN- und Normteile¦Schrauben¦JD Plus Universalschraube | JD Plus Universalschraube / 4,5 x 30 mm / 500 Stck. / 500 Stck. | JD Plus Universalschraube | mit I-Stern und Pan-Head |  | • Oberfläche: galvanisch verzinkt |  |  | Oberfläche: galvanisch verzinkt
5241378 | DH4001796769092 | JD Plus Universalschrauben galv. verzinkt 4,5 x 35 -VPE 500 | 5687 | Produkte entdecken¦Befestigung, DIN- und Normteile¦Schrauben¦JD Plus Universalschraube | JD Plus Universalschraube / 4,5 x 35 mm / 500 Stck. / 500 Stck. | JD Plus Universalschraube | mit I-Stern und Pan-Head |  | • Oberfläche: galvanisch verzinkt |  |  | Oberfläche: galvanisch verzinkt
5241380 | DH4001796769320 | JD Plus Universalschrauben galv. verzinkt 4,5 x 40 -VPE 500 | 5687 | Produkte entdecken¦Befestigung, DIN- und Normteile¦Schrauben¦JD Plus Universalschraube | JD Plus Universalschraube / 4,5 x 40 mm / 500 Stck. / 500 Stck. | JD Plus Universalschraube | mit I-Stern und Pan-Head |  | • Oberfläche: galvanisch verzinkt |  |  | Oberfläche: galvanisch verzinkt
5241382 | DH4001796769559 | JD Plus Universalschrauben galv. verzinkt 4,5 x 45 -VPE 500 | 5687 | Produkte entdecken¦Befestigung, DIN- und Normteile¦Schrauben¦JD Plus Universalschraube | JD Plus Universalschraube / ø 4,5 mm / Länge: 45 mm / 500 Stck. | JD Plus Universalschraube | mit I-Stern und Pan-Head |  | • Oberfläche: galvanisch verzinkt |  |  | Oberfläche: galvanisch verzinkt
5241384 | DH4001796769641 | JD Plus Universalschrauben galv. verzinkt 4,5 x 50 -VPE 500 | 5687 | Produkte entdecken¦Befestigung, DIN- und Normteile¦Schrauben¦JD Plus Universalschraube | JD Plus Universalschraube / 4,5 x 45 mm / 500 Stck. / 500 Stck. | JD Plus Universalschraube | mit I-Stern und Pan-Head |  | • Oberfläche: galvanisch verzinkt |  |  | Oberfläche: galvanisch verzinkt
5241386 | DH4001796769740 | JD Plus Universalschrauben galv. verzinkt 4,5 x 60 -VPE 500 | 5687 | Produkte entdecken¦Befestigung, DIN- und Normteile¦Schrauben¦JD Plus Universalschraube | JD Plus Universalschraube / ø 4,5 mm / Länge: 60 mm / 500 Stck. | JD Plus Universalschraube | mit I-Stern und Pan-Head |  | • Oberfläche: galvanisch verzinkt |  |  | Oberfläche: galvanisch verzinkt
5241390 | DH4001796769986 | JD Plus Universalschrauben galv. verzinkt 5 x 20 -VPE 500 | 5687 | Produkte entdecken¦Befestigung, DIN- und Normteile¦Schrauben¦JD Plus Universalschraube | JD Plus Universalschraube / ø 5 mm / Länge: 20 mm / 500 Stck. | JD Plus Universalschraube | mit I-Stern und Pan-Head |  | • Oberfläche: galvanisch verzinkt |  |  | Oberfläche: galvanisch verzinkt
5241392 | DH4001796770012 | JD Plus Universalschrauben galv. verzinkt 5 x 25 -VPE 500 | 5687 | Produkte entdecken¦Befestigung, DIN- und Normteile¦Schrauben¦JD Plus Universalschraube | JD Plus Universalschraube / ø 5 mm / Länge: 25 mm / 500 Stck. | JD Plus Universalschraube | mit I-Stern und Pan-Head |  | • Oberfläche: galvanisch verzinkt |  |  | Oberfläche: galvanisch verzinkt
5241394 | DH4001796770241 | JD Plus Universalschrauben galv. verzinkt 5 x 30 -VPE 500 | 5687 | Produkte entdecken¦Befestigung, DIN- und Normteile¦Schrauben¦JD Plus Universalschraube | JD Plus Universalschraube / 5 x 30 mm / 500 Stck. / 500 Stck. | JD Plus Universalschraube | mit I-Stern und Pan-Head |  | • Oberfläche: galvanisch verzinkt |  |  | Oberfläche: galvanisch verzinkt
5241396 | DH4001796770289 | JD Plus Universalschrauben galv. verzinkt 5 x 40 -VPE 500 | 5687 | Produkte entdecken¦Befestigung, DIN- und Normteile¦Schrauben¦JD Plus Universalschraube | JD Plus Universalschraube / 5 x 40 mm / 500 Stck. / 500 Stck. | JD Plus Universalschraube | mit I-Stern und Pan-Head |  | • Oberfläche: galvanisch verzinkt |  |  | Oberfläche: galvanisch verzinkt
5241398 | DH4001796770319 | JD Plus Universalschrauben galv. verzinkt 5 x 50 -VPE 500 | 5687 | Produkte entdecken¦Befestigung, DIN- und Normteile¦Schrauben¦JD Plus Universalschraube | JD Plus Universalschraube / 5 x 50 mm / 500 Stck. / 500 Stck. | JD Plus Universalschraube | mit I-Stern und Pan-Head |  | • Oberfläche: galvanisch verzinkt |  |  | Oberfläche: galvanisch verzinkt
5241400 | DH4001796770371 | JD Plus Universalschrauben galv. verzinkt 5 x 60 -VPE 500 | 5687 | Produkte entdecken¦Befestigung, DIN- und Normteile¦Schrauben¦JD Plus Universalschraube | JD Plus Universalschraube / 5 x 60 mm / 500 Stck. / 500 Stck. | JD Plus Universalschraube | mit I-Stern und Pan-Head |  | • Oberfläche: galvanisch verzinkt |  |  | Oberfläche: galvanisch verzinkt
5241402 | DH4001796770456 | JD Plus Universalschrauben galv. verzinkt 5 x 70 -VPE 300 | 5687 | Produkte entdecken¦Befestigung, DIN- und Normteile¦Schrauben¦JD Plus Universalschraube | JD Plus Universalschraube / ø 5 mm / Länge: 70 mm / 300 Stck. | JD Plus Universalschraube | mit I-Stern und Pan-Head |  | • Oberfläche: galvanisch verzinkt |  |  | Oberfläche: galvanisch verzinkt
5241404 | DH4001796770524 | JD Plus Universalschrauben galv. verzinkt 5 x 80 -VPE 300 | 5687 | Produkte entdecken¦Befestigung, DIN- und Normteile¦Schrauben¦JD Plus Universalschraube | JD Plus Universalschraube / ø 5 mm / Länge: 80 mm / 300 Stck. | JD Plus Universalschraube | mit I-Stern und Pan-Head |  | • Oberfläche: galvanisch verzinkt |  |  | Oberfläche: galvanisch verzinkt
5243740 | DH4026303113892 | JD Plus Konstruktionsschrauben mit optimierter | 5694 | Produkte entdecken¦Befestigung, DIN- und Normteile¦Schrauben¦JD Plus Konstruktionsschraube | JD Plus Konstruktionsschraube / ø 8 mm / Länge: 240 mm / 50 Stck. | JD Plus Konstruktionsschraube | für den Holzbau |  | • Oberfläche: Optimierte Oberfläche, silberfarbig • Tellerkopf • I-Stern mit bauaufsichtlicher Zulassung |  |  | Oberfläche: Optimierte Oberfläche, silberfarbig Tellerkopf I-Stern mit bauaufsichtlicher Zulassung
5243750 | DH4026303113946 | JD Plus Konstruktionsschrauben mit optimierter | 5694 | Produkte entdecken¦Befestigung, DIN- und Normteile¦Schrauben¦JD Plus Konstruktionsschraube | JD Plus Konstruktionsschraube / ø 8 mm / Länge: 340 mm / 50 Stck. | JD Plus Konstruktionsschraube | für den Holzbau |  | • Oberfläche: Optimierte Oberfläche, silberfarbig • Tellerkopf • I-Stern mit bauaufsichtlicher Zulassung |  |  | Oberfläche: Optimierte Oberfläche, silberfarbig Tellerkopf I-Stern mit bauaufsichtlicher Zulassung
5243752 | DH4026303113953 | JD Plus Konstruktionsschrauben mit optimierter | 5694 | Produkte entdecken¦Befestigung, DIN- und Normteile¦Schrauben¦JD Plus Konstruktionsschraube | JD Plus Konstruktionsschraube / ø 8 mm / Länge: 360 mm / 50 Stck. | JD Plus Konstruktionsschraube | für den Holzbau |  | • Oberfläche: Optimierte Oberfläche, silberfarbig • Tellerkopf • I-Stern mit bauaufsichtlicher Zulassung |  |  | Oberfläche: Optimierte Oberfläche, silberfarbig Tellerkopf I-Stern mit bauaufsichtlicher Zulassung
5243754 | DH4026303113960 | JD Plus Konstruktionsschrauben mit optimierter | 5694 | Produkte entdecken¦Befestigung, DIN- und Normteile¦Schrauben¦JD Plus Konstruktionsschraube | JD Plus Konstruktionsschraube / ø 8 mm / Länge: 380 mm / 50 Stck. | JD Plus Konstruktionsschraube | für den Holzbau |  | • Oberfläche: Optimierte Oberfläche, silberfarbig • Tellerkopf • I-Stern mit bauaufsichtlicher Zulassung |  |  | Oberfläche: Optimierte Oberfläche, silberfarbig Tellerkopf I-Stern mit bauaufsichtlicher Zulassung
5243756 | DH4026303113977 | JD Plus Konstruktionsschrauben mit optimierter | 5694 | Produkte entdecken¦Befestigung, DIN- und Normteile¦Schrauben¦JD Plus Konstruktionsschraube | JD Plus Konstruktionsschraube / ø 8 mm / Länge: 400 mm / 50 Stck. | JD Plus Konstruktionsschraube | für den Holzbau |  | • Oberfläche: Optimierte Oberfläche, silberfarbig • Tellerkopf • I-Stern mit bauaufsichtlicher Zulassung |  |  | Oberfläche: Optimierte Oberfläche, silberfarbig Tellerkopf I-Stern mit bauaufsichtlicher Zulassung
5243758 | DH4026303113984 | JD Plus Konstruktionsschrauben mit optimierter | 5694 | Produkte entdecken¦Befestigung, DIN- und Normteile¦Schrauben¦JD Plus Konstruktionsschraube | JD Plus Konstruktionsschraube / ø 8 mm / Länge: 450 mm / 50 Stck. | JD Plus Konstruktionsschraube | für den Holzbau |  | • Oberfläche: Optimierte Oberfläche, silberfarbig • Tellerkopf • I-Stern mit bauaufsichtlicher Zulassung |  |  | Oberfläche: Optimierte Oberfläche, silberfarbig Tellerkopf I-Stern mit bauaufsichtlicher Zulassung
5243868 | DH4001796708466 | JD Plus Dielenschrauben galv. verzinkt | 5695 | Produkte entdecken¦Befestigung, DIN- und Normteile¦Schrauben¦JD Plus Dielenschrauben | JD Plus Dielenschrauben / ø 3,5 mm / Länge: 45 mm / 500 Stck. | JD Plus Dielenschrauben | Senkkopf |  | • Oberfläche: galvanisch verzinkt, gelb chromatiert • Mit Fräsrippen und I-Stern |  |  | Oberfläche: galvanisch verzinkt, gelb chromatiert Mit Fräsrippen und I-Stern
5243870 | DH4001796708558 | JD Plus Dielenschrauben galv. verzinkt | 5695 | Produkte entdecken¦Befestigung, DIN- und Normteile¦Schrauben¦JD Plus Dielenschrauben | JD Plus Dielenschrauben / ø 3,5 mm / Länge: 50 mm / 500 Stck. | JD Plus Dielenschrauben | Senkkopf |  | • Oberfläche: galvanisch verzinkt, gelb chromatiert • Mit Fräsrippen und I-Stern |  |  | Oberfläche: galvanisch verzinkt, gelb chromatiert Mit Fräsrippen und I-Stern
5243872 | DH4001796708626 | JD Plus Dielenschrauben galv. verzinkt | 5695 | Produkte entdecken¦Befestigung, DIN- und Normteile¦Schrauben¦JD Plus Dielenschrauben | JD Plus Dielenschrauben / ø 3,5 mm / Länge: 55 mm / 500 Stck. | JD Plus Dielenschrauben | Senkkopf |  | • Oberfläche: galvanisch verzinkt, gelb chromatiert • Mit Fräsrippen und I-Stern |  |  | Oberfläche: galvanisch verzinkt, gelb chromatiert Mit Fräsrippen und I-Stern
5243874 | DH4001796708718 | JD Plus Dielenschrauben galv. verzinkt | 5695 | Produkte entdecken¦Befestigung, DIN- und Normteile¦Schrauben¦JD Plus Dielenschrauben | JD Plus Dielenschrauben / ø 3,5 mm / Länge: 60 mm / 500 Stck. | JD Plus Dielenschrauben | Senkkopf |  | • Oberfläche: galvanisch verzinkt, gelb chromatiert • Mit Fräsrippen und I-Stern |  |  | Oberfläche: galvanisch verzinkt, gelb chromatiert Mit Fräsrippen und I-Stern
5243878 | DH4001796834356 | JD Plus Dielenschrauben galv. verzinkt | 5695 | Produkte entdecken¦Befestigung, DIN- und Normteile¦Schrauben¦JD Plus Dielenschrauben | JD Plus Dielenschrauben / ø 4 mm / Länge: 70 mm / 200 Stck. | JD Plus Dielenschrauben | Senkkopf |  | • Oberfläche: galvanisch verzinkt, gelb chromatiert • Mit Fräsrippen und I-Stern |  |  | Oberfläche: galvanisch verzinkt, gelb chromatiert Mit Fräsrippen und I-Stern
5243880 | DH4001796834387 | JD Plus Dielenschrauben galv. verzinkt | 5695 | Produkte entdecken¦Befestigung, DIN- und Normteile¦Schrauben¦JD Plus Dielenschrauben | JD Plus Dielenschrauben / ø 4 mm / Länge: 80 mm / 200 Stck. | JD Plus Dielenschrauben | Senkkopf |  | • Oberfläche: galvanisch verzinkt, gelb chromatiert • Mit Fräsrippen und I-Stern |  |  | Oberfläche: galvanisch verzinkt, gelb chromatiert Mit Fräsrippen und I-Stern
5243902 | DH4026303556507 | JD-Justierschrauben galv. verzinkt 6 x 60 -VPE 100 | 5664 | Produkte entdecken¦Befestigung, DIN- und Normteile¦Schrauben¦JD-Justierschraube | JD-Justierschraube / ø 6 mm / Länge: 60 mm / 100 Stck. | JD-Justierschraube | mit Antrieb, I-Stern I25 |  | • Oberfläche: galvanisch verzinkt • Senkkopf mit Fräsrippen und I-Stern |  |  | Oberfläche: galvanisch verzinkt Senkkopf mit Fräsrippen und I-Stern
5243906 | DH4026303556521 | JD-Justierschrauben galv. verzinkt 6 x 80 -VPE 100 | 5664 | Produkte entdecken¦Befestigung, DIN- und Normteile¦Schrauben¦JD-Justierschraube | JD-Justierschraube / ø 6 mm / Länge: 80 mm / 100 Stck. | JD-Justierschraube | mit Antrieb, I-Stern I25 |  | • Oberfläche: galvanisch verzinkt • Senkkopf mit Fräsrippen und I-Stern |  |  | Oberfläche: galvanisch verzinkt Senkkopf mit Fräsrippen und I-Stern
5243910 | DH4026303556545 | JD-Justierschrauben galv. verzinkt 6 x 100 -VPE 100 | 5664 | Produkte entdecken¦Befestigung, DIN- und Normteile¦Schrauben¦JD-Justierschraube | JD-Justierschraube / ø 6 mm / Länge: 100 mm / 100 Stck. | JD-Justierschraube | mit Antrieb, I-Stern I25 |  | • Oberfläche: galvanisch verzinkt • Senkkopf mit Fräsrippen und I-Stern |  |  | Oberfläche: galvanisch verzinkt Senkkopf mit Fräsrippen und I-Stern
5243914 | DH4026303556569 | JD-Justierschrauben galv. verzinkt 6 x 120 -VPE 100 | 5664 | Produkte entdecken¦Befestigung, DIN- und Normteile¦Schrauben¦JD-Justierschraube | JD-Justierschraube / ø 6 mm / Länge: 120 mm / 100 Stck. | JD-Justierschraube | mit Antrieb, I-Stern I25 |  | • Oberfläche: galvanisch verzinkt • Senkkopf mit Fräsrippen und I-Stern |  |  | Oberfläche: galvanisch verzinkt Senkkopf mit Fräsrippen und I-Stern
5244214 | DH4001796238543 | Splinte galv. verzinkt 5 x 32 -VPE 250 | 6070 | Produkte entdecken¦Befestigung, DIN- und Normteile¦Befestigungen/Verbindungen¦Splinte | Splinte / 5 x 32 mm / 250 Stck. | Splinte |  |  | • Galv. verzinkt
5244262 | DH4001796238819 | Splinte galv. verzinkt 6,3 x 100 -VPE 250 | 6070 | Produkte entdecken¦Befestigung, DIN- und Normteile¦Befestigungen/Verbindungen¦Splinte | Splinte / 6,3 x 100 mm / 250 Stck. | Splinte |  |  | • Galv. verzinkt
5244334 | DH4001796056390 | Splinte galv. verzinkt 1,6 x 32 -VPE 100 | 6070 | Produkte entdecken¦Befestigung, DIN- und Normteile¦Befestigungen/Verbindungen¦Splinte | Splinte / 1,6 x 32 mm / 100 Stck. | Splinte |  |  | • Galv. verzinkt
5244340 | DH4001796056420 | Splinte galv. verzinkt 2 x 22 -VPE 100 | 6070 | Produkte entdecken¦Befestigung, DIN- und Normteile¦Befestigungen/Verbindungen¦Splinte | Splinte / 2,0 x 22 mm / 100 Stck. | Splinte |  |  | • Galv. verzinkt
5244344 | DH4001796056444 | Splinte galv. verzinkt 2 x 32 -VPE 100 | 6070 | Produkte entdecken¦Befestigung, DIN- und Normteile¦Befestigungen/Verbindungen¦Splinte | Splinte / 2,0 x 32 mm / 100 Stck. | Splinte |  |  | • Galv. verzinkt
5244348 | DH4001796056468 | Splinte galv. verzinkt 2 x 40 -VPE 100 | 6070 | Produkte entdecken¦Befestigung, DIN- und Normteile¦Befestigungen/Verbindungen¦Splinte | Splinte / 2,0 x 40 mm / 100 Stck. | Splinte |  |  | • Galv. verzinkt
5244362 | DH4001796056550 | Splinte galv. verzinkt 3,2 x 20 -VPE 100 | 6070 | Produkte entdecken¦Befestigung, DIN- und Normteile¦Befestigungen/Verbindungen¦Splinte | Splinte / 3,2 x 20 mm / 100 Stck. | Splinte |  |  | • Galv. verzinkt
5244366 | DH4001796056574 | Splinte galv. verzinkt 3,2 x 32 -VPE 100 | 6070 | Produkte entdecken¦Befestigung, DIN- und Normteile¦Befestigungen/Verbindungen¦Splinte | Splinte / 3,2 x 32 mm / 100 Stck. | Splinte |  |  | • Galv. verzinkt
5244370 | DH4001796056598 | Splinte galv. verzinkt 3,2 x 40 -VPE 100 | 6070 | Produkte entdecken¦Befestigung, DIN- und Normteile¦Befestigungen/Verbindungen¦Splinte | Splinte / 3,2 x 40 mm / 100 Stck. | Splinte |  |  | • Galv. verzinkt
5244394 | DH4001796056710 | Splinte galv. verzinkt 4 x 32 -VPE 100 | 6070 | Produkte entdecken¦Befestigung, DIN- und Normteile¦Befestigungen/Verbindungen¦Splinte | Splinte / 4,0 x 32 mm / 100 Stck. | Splinte |  |  | • Galv. verzinkt
5244398 | DH4001796056734 | Splinte galv. verzinkt 4 x 40 -VPE 100 | 6070 | Produkte entdecken¦Befestigung, DIN- und Normteile¦Befestigungen/Verbindungen¦Splinte | Splinte / 4,0 x 40 mm / 100 Stck. | Splinte |  |  | • Galv. verzinkt
5244402 | DH4001796056758 | Splinte galv. verzinkt 4 x 50 -VPE 100 | 6070 | Produkte entdecken¦Befestigung, DIN- und Normteile¦Befestigungen/Verbindungen¦Splinte | Splinte / 4,0 x 50 mm / 100 Stck. | Splinte |  |  | • Galv. verzinkt
5244416 | DH4001796056833 | Splinte galv. verzinkt 5 x 40 -VPE 100 | 6070 | Produkte entdecken¦Befestigung, DIN- und Normteile¦Befestigungen/Verbindungen¦Splinte | Splinte / 5,0 x 40 mm / 100 Stck. | Splinte |  |  | • Galv. verzinkt
5244420 | DH4001796056857 | Splinte galv. verzinkt 5 x 50 -VPE 100 | 6070 | Produkte entdecken¦Befestigung, DIN- und Normteile¦Befestigungen/Verbindungen¦Splinte | Splinte / 5,0 x 50 mm / 100 Stck. | Splinte |  |  | • Galv. verzinkt
5244432 | DH4001796056925 | Splinte galv. verzinkt 6,3 x 50 -VPE 100 | 6070 | Produkte entdecken¦Befestigung, DIN- und Normteile¦Befestigungen/Verbindungen¦Splinte | Splinte / 6,3 x 50 mm / 100 Stck. | Splinte |  |  | • Galv. verzinkt
5244434 | DH4001796056932 | Splinte galv. verzinkt 6,3 x 63 -VPE 100 | 6070 | Produkte entdecken¦Befestigung, DIN- und Normteile¦Befestigungen/Verbindungen¦Splinte | Splinte / 6,3 x 63 mm / 100 Stck. | Splinte |  |  | • Galv. verzinkt
5244444 | DH4001796057007 | Splinte galv. verzinkt 8 x 80 -VPE 50 | 6070 | Produkte entdecken¦Befestigung, DIN- und Normteile¦Befestigungen/Verbindungen¦Splinte | Splinte / 8 x 80 mm / 50 Stck. | Splinte |  |  | • Galv. verzinkt
5244446 | DH4001796057014 | Splinte galv. verzinkt 8 x 100 -VPE 50 | 6070 | Produkte entdecken¦Befestigung, DIN- und Normteile¦Befestigungen/Verbindungen¦Splinte | Splinte / 8 x 100 mm / 50 Stck. | Splinte |  |  | • Galv. verzinkt
5244464 | DH4001796240621 | Scheiben Form A DIN125 8,4-VPE 1000 | 10285 | Produkte entdecken¦Schweißzubehör¦Spotter-Zubehör¦Anschweißscheibe | Anschweißscheibe / 8,4 mm / 1.000 Stck. | Anschweißscheibe | blank
5244466 | DH4001796240645 | Scheiben Form A DIN125 10,5-VPE 500 | 10285 | Produkte entdecken¦Schweißzubehör¦Spotter-Zubehör¦Anschweißscheibe | Anschweißscheibe / 10 x 20 mm / 500 Stck. | Anschweißscheibe | blank
5244484 | DH4026303771047 | Scheiben Form A DIN125 8,4-VPE 100 | 10285 | Produkte entdecken¦Schweißzubehör¦Spotter-Zubehör¦Anschweißscheibe | Anschweißscheibe / 8,4 mm / 100 Stck. | Anschweißscheibe | blank
5244492 | DH4001796241048 | Scheiben Form A DIN125 galv. verzinkt 3,2-VPE 1000 | 5666 | Produkte entdecken¦Befestigung, DIN- und Normteile¦Unterlegscheiben¦Unterlegscheibe Form A | Unterlegscheibe Form A / ø-innen: 3,20 mm / ø-außen: 7 mm / 1.000 Stck. | Unterlegscheibe Form A |  |  | • Norm: DIN EN ISO 7089 (ehemals DIN 125) • Oberfläche: galvanisch verzinkt |  |  | Norm: DIN EN ISO 7089 (ehemals DIN 125) Oberfläche: galvanisch verzinkt
5244496 | DH4001796241093 | Scheiben Form A DIN125 galv. verzinkt 4,3-VPE 1000 | 5666 | Produkte entdecken¦Befestigung, DIN- und Normteile¦Unterlegscheiben¦Unterlegscheibe Form A | Unterlegscheibe Form A / ø-innen: 4,30 mm / ø-außen: 9 mm / 1.000 Stck. | Unterlegscheibe Form A |  |  | • Norm: DIN EN ISO 7089 (ehemals DIN 125) • Oberfläche: galvanisch verzinkt |  |  | Norm: DIN EN ISO 7089 (ehemals DIN 125) Oberfläche: galvanisch verzinkt
5244498 | DH4001796241130 | Scheiben Form A DIN125 galv. verzinkt 5,3-VPE 1000 | 5666 | Produkte entdecken¦Befestigung, DIN- und Normteile¦Unterlegscheiben¦Unterlegscheibe Form A | Unterlegscheibe Form A / ø-innen: 5,30 mm / ø-außen: 10 mm / 1.000 Stck. | Unterlegscheibe Form A |  |  | • Norm: DIN EN ISO 7089 (ehemals DIN 125) • Oberfläche: galvanisch verzinkt |  |  | Norm: DIN EN ISO 7089 (ehemals DIN 125) Oberfläche: galvanisch verzinkt
5244500 | DH4001796241178 | Scheiben Form A DIN125 galv. verzinkt 6,4-VPE 1000 | 5666 | Produkte entdecken¦Befestigung, DIN- und Normteile¦Unterlegscheiben¦Unterlegscheibe Form A | Unterlegscheibe Form A / ø-innen: 6,40 mm / ø-außen: 12 mm / 1.000 Stck. | Unterlegscheibe Form A |  |  | • Norm: DIN EN ISO 7089 (ehemals DIN 125) • Oberfläche: galvanisch verzinkt |  |  | Norm: DIN EN ISO 7089 (ehemals DIN 125) Oberfläche: galvanisch verzinkt
5244502 | DH4001796241215 | Scheiben Form A DIN125 galv. verzinkt 7,4-VPE 1000 | 5666 | Produkte entdecken¦Befestigung, DIN- und Normteile¦Unterlegscheiben¦Unterlegscheibe Form A | Unterlegscheibe Form A / ø-innen: 7,40 mm / ø-außen: 14 mm / 1.000 Stck. | Unterlegscheibe Form A |  |  | • Norm: DIN EN ISO 7089 (ehemals DIN 125) • Oberfläche: galvanisch verzinkt |  |  | Norm: DIN EN ISO 7089 (ehemals DIN 125) Oberfläche: galvanisch verzinkt
5244504 | DH4001796241239 | Scheiben Form A DIN125 galv. verzinkt 8,4-VPE 1000 | 5666 | Produkte entdecken¦Befestigung, DIN- und Normteile¦Unterlegscheiben¦Unterlegscheibe Form A | Unterlegscheibe Form A / ø-innen: 8,40 mm / ø-außen: 16 mm / 1.000 Stck. | Unterlegscheibe Form A |  |  | • Norm: DIN EN ISO 7089 (ehemals DIN 125) • Oberfläche: galvanisch verzinkt |  |  | Norm: DIN EN ISO 7089 (ehemals DIN 125) Oberfläche: galvanisch verzinkt
5244506 | DH4001796241277 | Scheiben Form A DIN125 galv. verzinkt 10,5-VPE 500 | 5666 | Produkte entdecken¦Befestigung, DIN- und Normteile¦Unterlegscheiben¦Unterlegscheibe Form A | Unterlegscheibe Form A / ø-innen: 10,50 mm / ø-außen: 20 mm / 500 Stck. | Unterlegscheibe Form A |  |  | • Norm: DIN EN ISO 7089 (ehemals DIN 125) • Oberfläche: galvanisch verzinkt |  |  | Norm: DIN EN ISO 7089 (ehemals DIN 125) Oberfläche: galvanisch verzinkt
5244508 | DH4001796241314 | Scheiben Form A DIN125 galv. verzinkt 13-VPE 500 | 5666 | Produkte entdecken¦Befestigung, DIN- und Normteile¦Unterlegscheiben¦Unterlegscheibe Form A | Unterlegscheibe Form A / ø-innen: 13,0 mm / ø-außen: 24 mm / 500 Stck. | Unterlegscheibe Form A |  |  | • Norm: DIN EN ISO 7089 (ehemals DIN 125) • Oberfläche: galvanisch verzinkt |  |  | Norm: DIN EN ISO 7089 (ehemals DIN 125) Oberfläche: galvanisch verzinkt
5244510 | DH4001796241352 | Scheiben Form A DIN125 galv. verzinkt 15-VPE 250 | 5666 | Produkte entdecken¦Befestigung, DIN- und Normteile¦Unterlegscheiben¦Unterlegscheibe Form A | Unterlegscheibe Form A / ø-innen: 15,0 mm / ø-außen: 28 mm / 250 Stck. | Unterlegscheibe Form A |  |  | • Norm: DIN EN ISO 7089 (ehemals DIN 125) • Oberfläche: galvanisch verzinkt |  |  | Norm: DIN EN ISO 7089 (ehemals DIN 125) Oberfläche: galvanisch verzinkt
5244512 | DH4001796241390 | Scheiben Form A DIN125 galv. verzinkt 17-VPE 250 | 5666 | Produkte entdecken¦Befestigung, DIN- und Normteile¦Unterlegscheiben¦Unterlegscheibe Form A | Unterlegscheibe Form A / ø-innen: 17,0 mm / ø-außen: 30 mm / 250 Stck. | Unterlegscheibe Form A |  |  | • Norm: DIN EN ISO 7089 (ehemals DIN 125) • Oberfläche: galvanisch verzinkt |  |  | Norm: DIN EN ISO 7089 (ehemals DIN 125) Oberfläche: galvanisch verzinkt
5244514 | DH4001796241444 | Scheiben Form A DIN125 galv. verzinkt 19-VPE 200 | 5666 | Produkte entdecken¦Befestigung, DIN- und Normteile¦Unterlegscheiben¦Unterlegscheibe Form A | Unterlegscheibe Form A / ø-innen: 19,0 mm / ø-außen: 34 mm / 200 Stck. | Unterlegscheibe Form A |  |  | • Norm: DIN EN ISO 7089 (ehemals DIN 125) • Oberfläche: galvanisch verzinkt |  |  | Norm: DIN EN ISO 7089 (ehemals DIN 125) Oberfläche: galvanisch verzinkt
5244516 | DH4001796241475 | Scheiben Form A DIN125 galv. verzinkt 21-VPE 200 | 5666 | Produkte entdecken¦Befestigung, DIN- und Normteile¦Unterlegscheiben¦Unterlegscheibe Form A | Unterlegscheibe Form A / ø-innen: 21,0 mm / ø-außen: 37 mm / 250 Stck. | Unterlegscheibe Form A |  |  | • Norm: DIN EN ISO 7089 (ehemals DIN 125) • Oberfläche: galvanisch verzinkt |  |  | Norm: DIN EN ISO 7089 (ehemals DIN 125) Oberfläche: galvanisch verzinkt
5244518 | DH4001796241512 | Scheiben Form A DIN125 galv. verzinkt 23-VPE 250 | 5666 | Produkte entdecken¦Befestigung, DIN- und Normteile¦Unterlegscheiben¦Unterlegscheibe Form A | Unterlegscheibe Form A / ø-innen: 23,0 mm / ø-außen: 39 mm / 250 Stck. | Unterlegscheibe Form A |  |  | • Norm: DIN EN ISO 7089 (ehemals DIN 125) • Oberfläche: galvanisch verzinkt |  |  | Norm: DIN EN ISO 7089 (ehemals DIN 125) Oberfläche: galvanisch verzinkt
5244520 | DH4001796241529 | Scheiben Form A DIN125 galv. verzinkt 25-VPE 100 | 5666 | Produkte entdecken¦Befestigung, DIN- und Normteile¦Unterlegscheiben¦Unterlegscheibe Form A | Unterlegscheibe Form A / ø-innen: 25,0 mm / ø-außen: 44 mm / 100 Stck. | Unterlegscheibe Form A |  |  | • Norm: DIN EN ISO 7089 (ehemals DIN 125) • Oberfläche: galvanisch verzinkt |  |  | Norm: DIN EN ISO 7089 (ehemals DIN 125) Oberfläche: galvanisch verzinkt
5244522 | DH4001796241543 | Scheiben Form A DIN125 galv. verzinkt 28-VPE 50 | 5666 | Produkte entdecken¦Befestigung, DIN- und Normteile¦Unterlegscheiben¦Unterlegscheibe Form A | Unterlegscheibe Form A / ø-innen: 28,0 mm / ø-außen: 50 mm / 50 Stck. | Unterlegscheibe Form A |  |  | • Norm: DIN EN ISO 7089 (ehemals DIN 125) • Oberfläche: galvanisch verzinkt |  |  | Norm: DIN EN ISO 7089 (ehemals DIN 125) Oberfläche: galvanisch verzinkt
5244524 | DH4001796241550 | Scheiben Form A DIN125 galv. verzinkt 31-VPE 50 | 5666 | Produkte entdecken¦Befestigung, DIN- und Normteile¦Unterlegscheiben¦Unterlegscheibe Form A | Unterlegscheibe Form A / ø-innen: 31,0 mm / ø-außen: 50 mm / 50 Stck. | Unterlegscheibe Form A |  |  | • Norm: DIN EN ISO 7089 (ehemals DIN 125) • Oberfläche: galvanisch verzinkt |  |  | Norm: DIN EN ISO 7089 (ehemals DIN 125) Oberfläche: galvanisch verzinkt
5244550 | DH4001796017483 | Scheiben Form A DIN125 galv. verzinkt 3,2-VPE 100 | 9040 | Produkte entdecken¦Befestigung, DIN- und Normteile¦Unterlegscheiben¦Unterlegscheibe Form A | Unterlegscheibe Form A / M 3,2 / galv. verzinkt / 100 Stck. / 100 Stck. | Unterlegscheibe Form A |  |  | • Norm: DIN EN ISO 7089 (ehemals DIN 125) • Oberfläche: galvanisch verzinkt |  |  | Norm: DIN EN ISO 7089 (ehemals DIN 125) Oberfläche: galvanisch verzinkt
5244552 | DH4001796017490 | Scheiben Form A DIN125 galv. verzinkt 4,3-VPE 100 | 9040 | Produkte entdecken¦Befestigung, DIN- und Normteile¦Unterlegscheiben¦Unterlegscheibe Form A | Unterlegscheibe Form A / M 4,3 / 100 Stck. / 100 Stck. | Unterlegscheibe Form A |  |  | • Norm: DIN EN ISO 7089 (ehemals DIN 125) • Oberfläche: galvanisch verzinkt |  |  | Norm: DIN EN ISO 7089 (ehemals DIN 125) Oberfläche: galvanisch verzinkt
5244554 | DH4001796017506 | Scheiben Form A DIN125 galv. verzinkt 5,3-VPE 100 | 9040 | Produkte entdecken¦Befestigung, DIN- und Normteile¦Unterlegscheiben¦Unterlegscheibe Form A | Unterlegscheibe Form A / M 5,3 / 100 Stck. / 100 Stck. | Unterlegscheibe Form A |  |  | • Norm: DIN EN ISO 7089 (ehemals DIN 125) • Oberfläche: galvanisch verzinkt |  |  | Norm: DIN EN ISO 7089 (ehemals DIN 125) Oberfläche: galvanisch verzinkt
5244556 | DH4001796017513 | Scheiben Form A DIN125 galv. verzinkt 6,4-VPE 100 | 9037 | Produkte entdecken¦Befestigung, DIN- und Normteile¦Unterlegscheiben¦Unterlegscheiben Form A | Unterlegscheiben Form A / M 6,4 / galv. verzinkt / 100 Stck. / 100 Stck. | Unterlegscheiben Form A | galv. verzinkt
5244560 | DH4001796017520 | Scheiben Form A DIN125 galv. verzinkt 8,4-VPE 100 | 9037 | Produkte entdecken¦Befestigung, DIN- und Normteile¦Unterlegscheiben¦Unterlegscheiben Form A | Unterlegscheiben Form A / M 8,4 / galv. verzinkt / 100 Stck. / 100 Stck. | Unterlegscheiben Form A | galv. verzinkt
5244562 | DH4001796017537 | Scheiben Form A DIN125 galv. verzinkt 10,5-VPE 100 | 9037 | Produkte entdecken¦Befestigung, DIN- und Normteile¦Unterlegscheiben¦Unterlegscheiben Form A | Unterlegscheiben Form A / M 10,5 / galv. verzinkt / 100 Stck. / 100 Stck. | Unterlegscheiben Form A | galv. verzinkt
5244764 | DH4001796244704 | Federringe Form A DIN127 galv. verzinkt 3-VPE 1000 | 5668 | Produkte entdecken¦Befestigung, DIN- und Normteile¦Federringe¦Federring Form A | Federring Form A / ø-innen: 3,00 mm / ø-außen: 6,20 mm / 1.000 Stck. / 1.000 Stck. | Federring Form A |  |  | • Norm: DIN 127 • Oberfläche: galvanisch verzinkt |  |  | Norm: DIN 127 Oberfläche: galvanisch verzinkt
5244766 | DH4001796244742 | Federringe Form A DIN127 galv. verzinkt 4-VPE 1000 | 5668 | Produkte entdecken¦Befestigung, DIN- und Normteile¦Federringe¦Federring Form A | Federring Form A / ø-innen: 4,00 mm / ø-außen: 7,60 mm / 1.000 Stck. / 1.000 Stck. | Federring Form A |  |  | • Norm: DIN 127 • Oberfläche: galvanisch verzinkt |  |  | Norm: DIN 127 Oberfläche: galvanisch verzinkt
5244768 | DH4001796244773 | Federringe Form A DIN127 galv. verzinkt 5-VPE 1000 | 5668 | Produkte entdecken¦Befestigung, DIN- und Normteile¦Federringe¦Federring Form A | Federring Form A / ø-innen: 5,00 mm / ø-außen: 9,20 mm / 1.000 Stck. / 1.000 Stck. | Federring Form A |  |  | • Norm: DIN 127 • Oberfläche: galvanisch verzinkt |  |  | Norm: DIN 127 Oberfläche: galvanisch verzinkt
5244770 | DH4001796244803 | Federringe Form A DIN127 galv. verzinkt 6-VPE 1000 | 5668 | Produkte entdecken¦Befestigung, DIN- und Normteile¦Federringe¦Federring Form A | Federring Form A / ø-innen: 6,00 mm / ø-außen: 11,8 mm / 1.000 Stck. / 1.000 Stck. | Federring Form A |  |  | • Norm: DIN 127 • Oberfläche: galvanisch verzinkt |  |  | Norm: DIN 127 Oberfläche: galvanisch verzinkt
5244772 | DH4001796244841 | Federringe Form A DIN127 galv. verzinkt 8-VPE 1000 | 5668 | Produkte entdecken¦Befestigung, DIN- und Normteile¦Federringe¦Federring Form A | Federring Form A / ø-innen: 8,00 mm / ø-außen: 14,8 mm / 1.000 Stck. / 1.000 Stck. | Federring Form A |  |  | • Norm: DIN 127 • Oberfläche: galvanisch verzinkt |  |  | Norm: DIN 127 Oberfläche: galvanisch verzinkt
5244774 | DH4001796244872 | Federringe Form A DIN127 galv. verzinkt 10-VPE 1000 | 5668 | Produkte entdecken¦Befestigung, DIN- und Normteile¦Federringe¦Federring Form A | Federring Form A / ø-innen: 10,00 mm / ø-außen: 18,1 mm / 1.000 Stck. / 1.000 Stck. | Federring Form A |  |  | • Norm: DIN 127 • Oberfläche: galvanisch verzinkt |  |  | Norm: DIN 127 Oberfläche: galvanisch verzinkt
5244776 | DH4001796244902 | Federringe Form A DIN127 galv. verzinkt 12-VPE 500 | 5668 | Produkte entdecken¦Befestigung, DIN- und Normteile¦Federringe¦Federring Form A | Federring Form A / ø-innen: 12,00 mm / ø-außen: 21,1 mm / 500 Stck. / 500 Stck. | Federring Form A |  |  | • Norm: DIN 127 • Oberfläche: galvanisch verzinkt |  |  | Norm: DIN 127 Oberfläche: galvanisch verzinkt
5244778 | DH4001796244933 | Federringe Form A DIN127 galv. verzinkt 14-VPE 500 | 5668 | Produkte entdecken¦Befestigung, DIN- und Normteile¦Federringe¦Federring Form A | Federring Form A / ø-innen: 14,00 mm / ø-außen: 24,1 mm / 500 Stck. / 500 Stck. | Federring Form A |  |  | • Norm: DIN 127 • Oberfläche: galvanisch verzinkt |  |  | Norm: DIN 127 Oberfläche: galvanisch verzinkt
5244780 | DH4001796244957 | Federringe Form A DIN127 galv. verzinkt 16-VPE 250 | 5668 | Produkte entdecken¦Befestigung, DIN- und Normteile¦Federringe¦Federring Form A | Federring Form A / ø-innen: 16,00 mm / ø-außen: 27,4 mm / 250 Stkc. / 250 Stck. | Federring Form A |  |  | • Norm: DIN 127 • Oberfläche: galvanisch verzinkt |  |  | Norm: DIN 127 Oberfläche: galvanisch verzinkt
5244784 | DH4001796245008 | Federringe Form A DIN127 galv. verzinkt 20-VPE 100 | 5668 | Produkte entdecken¦Befestigung, DIN- und Normteile¦Federringe¦Federring Form A | Federring Form A / ø-innen: 20,00 mm / ø-außen: 33,6 mm / 100 Stck. / 100 Stck. | Federring Form A |  |  | • Norm: DIN 127 • Oberfläche: galvanisch verzinkt |  |  | Norm: DIN 127 Oberfläche: galvanisch verzinkt
5244786 | DH4001796245015 | Federringe Form A DIN127 galv. verzinkt 22-VPE 100 | 5668 | Produkte entdecken¦Befestigung, DIN- und Normteile¦Federringe¦Federring Form A | Federring Form A / ø-innen: 22,00 mm / ø-außen: 35,9 mm / 100 Stck. / 100 Stck. | Federring Form A |  |  | • Norm: DIN 127 • Oberfläche: galvanisch verzinkt |  |  | Norm: DIN 127 Oberfläche: galvanisch verzinkt
5244788 | DH4001796245022 | Federringe Form A DIN127 galv. verzinkt 24-VPE 100 | 5668 | Produkte entdecken¦Befestigung, DIN- und Normteile¦Federringe¦Federring Form A | Federring Form A / ø-innen: 24,0 mm / ø-außen: 40,0 mm / 100 Stck. / 100 Stck. | Federring Form A |  |  | • Norm: DIN 127 • Oberfläche: galvanisch verzinkt |  |  | Norm: DIN 127 Oberfläche: galvanisch verzinkt
5244808 | DH4001796244889 | Federringe Form A DIN127 galv. verzinkt 10-VPE 100 | 5668 | Produkte entdecken¦Befestigung, DIN- und Normteile¦Federringe¦Federring Form A | Federring Form A / ø-innen: 10,00 mm / ø-außen: 18,1 mm / 100 Stck. / 100 Stck. | Federring Form A |  |  | • Norm: DIN 127 • Oberfläche: galvanisch verzinkt |  |  | Norm: DIN 127 Oberfläche: galvanisch verzinkt
5244816 | DH4001796017612 | Federringe Form A DIN127 galv. verzinkt 3-VPE 100 | 5668 | Produkte entdecken¦Befestigung, DIN- und Normteile¦Federringe¦Federring Form A | Federring Form A / ø-innen: 3,00 mm / ø-außen: 6,20 mm / 100 Stck. / 100 Stck. | Federring Form A |  |  | • Norm: DIN 127 • Oberfläche: galvanisch verzinkt |  |  | Norm: DIN 127 Oberfläche: galvanisch verzinkt
5244818 | DH4001796017629 | Federringe Form A DIN127 galv. verzinkt 4-VPE 100 | 5668 | Produkte entdecken¦Befestigung, DIN- und Normteile¦Federringe¦Federring Form A | Federring Form A / ø-innen: 4,00 mm / ø-außen: 7,60 mm / 100 Stck. / 100 Stck. | Federring Form A |  |  | • Norm: DIN 127 • Oberfläche: galvanisch verzinkt |  |  | Norm: DIN 127 Oberfläche: galvanisch verzinkt
5244820 | DH4001796017636 | Federringe Form A DIN127 galv. verzinkt 5-VPE 100 | 5668 | Produkte entdecken¦Befestigung, DIN- und Normteile¦Federringe¦Federring Form A | Federring Form A / ø-innen: 5,00 mm / ø-außen: 9,20 mm / 100 Stck. / 100 Stck. | Federring Form A |  |  | • Norm: DIN 127 • Oberfläche: galvanisch verzinkt |  |  | Norm: DIN 127 Oberfläche: galvanisch verzinkt
5244822 | DH4001796017643 | Federringe Form A DIN127 galv. verzinkt 6-VPE 100 | 5668 | Produkte entdecken¦Befestigung, DIN- und Normteile¦Federringe¦Federring Form A | Federring Form A / ø-innen: 6,00 mm / ø-außen: 11,8 mm / 100 Stck. / 100 Stck. | Federring Form A |  |  | • Norm: DIN 127 • Oberfläche: galvanisch verzinkt |  |  | Norm: DIN 127 Oberfläche: galvanisch verzinkt
5244826 | DH4001796017650 | Federringe Form A DIN127 galv. verzinkt 8-VPE 100 | 5668 | Produkte entdecken¦Befestigung, DIN- und Normteile¦Federringe¦Federring Form A | Federring Form A / ø-innen: 8,00 mm / ø-außen: 14,8 mm / 100 Stck. / 100 Stck. | Federring Form A |  |  | • Norm: DIN 127 • Oberfläche: galvanisch verzinkt |  |  | Norm: DIN 127 Oberfläche: galvanisch verzinkt
5244828 | DH4001796017667 | Federringe Form A DIN127 galv. verzinkt 10-VPE 100 | 5668 | Produkte entdecken¦Befestigung, DIN- und Normteile¦Federringe¦Federring Form A | Federring Form A / ø-innen: 10,00 mm / ø-außen: 18,1 mm / 100 Stck. / 100 Stck. | Federring Form A |  |  | • Norm: DIN 127 • Oberfläche: galvanisch verzinkt |  |  | Norm: DIN 127 Oberfläche: galvanisch verzinkt
5245052 | DH4026303042956 | Federscheiben Form B DIN137 mech. verzinkt 4-VPE 100 | 3566 | Produkte entdecken¦Befestigung, DIN- und Normteile¦Unterlegscheiben¦Federscheiben Form B | Federscheiben Form B / 4 mm / 100 Stck. / 100 Stck. | Federscheiben Form B
5245054 | DH4001796055034 | Federscheiben Form B DIN137 mech. verzinkt 5-VPE 100 | 3566 | Produkte entdecken¦Befestigung, DIN- und Normteile¦Unterlegscheiben¦Federscheiben Form B | Federscheiben Form B / 5 mm / 100 Stck. / 100 Stck. | Federscheiben Form B
5245056 | DH4001796055041 | Federscheiben Form B DIN137 mech. verzinkt 6-VPE 100 | 3566 | Produkte entdecken¦Befestigung, DIN- und Normteile¦Unterlegscheiben¦Federscheiben Form B | Federscheiben Form B / 6 mm / 100 Stck. / 100 Stck. | Federscheiben Form B
5245058 | DH4001796055065 | Federscheiben Form B DIN137 mech. verzinkt 8-VPE 100 | 3566 | Produkte entdecken¦Befestigung, DIN- und Normteile¦Unterlegscheiben¦Federscheiben Form B | Federscheiben Form B / 8 mm / 100 Stck. / 100 Stck. | Federscheiben Form B
5245060 | DH4001796055089 | Federscheiben Form B DIN137 mech. verzinkt 10-VPE 100 | 3566 | Produkte entdecken¦Befestigung, DIN- und Normteile¦Unterlegscheiben¦Federscheiben Form B | Federscheiben Form B / 10 mm / 100 Stck. / 100 Stck. | Federscheiben Form B
5245062 | DH4001796055096 | Federscheiben Form B DIN137 mech. verzinkt 12-VPE 100 | 3566 | Produkte entdecken¦Befestigung, DIN- und Normteile¦Unterlegscheiben¦Federscheiben Form B | Federscheiben Form B / 12 mm / 100 Stck. / 100 Stck. | Federscheiben Form B
5245282 | DH4001796251528 | Scheiben Form R DIN440 galv. verzinkt 5,5-VPE 1000 | 5670 | Produkte entdecken¦Befestigung, DIN- und Normteile¦Unterlegscheiben¦Unterlegscheibe Form R | Unterlegscheibe Form R / ø-innen: 5,50 mm / ø-außen: 18 mm / 1.000 Stck. / 1.000 Stck. | Unterlegscheibe Form R |  |  | • Norm: DIN EN ISO 7094 (ehemals DIN 440) • Oberfläche: galvanisch verzinkt |  |  | Norm: DIN EN ISO 7094 (ehemals DIN 440) Oberfläche: galvanisch verzinkt
5245284 | DH4001796251535 | Scheiben Form R DIN440 galv. verzinkt 6,6-VPE 500 | 5670 | Produkte entdecken¦Befestigung, DIN- und Normteile¦Unterlegscheiben¦Unterlegscheibe Form R | Unterlegscheibe Form R / ø-innen: 6,60 mm / ø-außen: 22 mm / 500 Stck. / 500 Stck. | Unterlegscheibe Form R |  |  | • Norm: DIN EN ISO 7094 (ehemals DIN 440) • Oberfläche: galvanisch verzinkt |  |  | Norm: DIN EN ISO 7094 (ehemals DIN 440) Oberfläche: galvanisch verzinkt
5245286 | DH4001796251542 | Scheiben Form R DIN440 galv. verzinkt 9-VPE 250 | 5670 | Produkte entdecken¦Befestigung, DIN- und Normteile¦Unterlegscheiben¦Unterlegscheibe Form R | Unterlegscheibe Form R / ø-innen: 9,00 mm / ø-außen: 28 mm / 250 Stck. / 250 Stck. | Unterlegscheibe Form R |  |  | • Norm: DIN EN ISO 7094 (ehemals DIN 440) • Oberfläche: galvanisch verzinkt |  |  | Norm: DIN EN ISO 7094 (ehemals DIN 440) Oberfläche: galvanisch verzinkt
5245288 | DH4001796251559 | Scheiben Form R DIN440 galv. verzinkt 11-VPE 250 | 5670 | Produkte entdecken¦Befestigung, DIN- und Normteile¦Unterlegscheiben¦Unterlegscheibe Form R | Unterlegscheibe Form R / ø 11 mm / 250 Stck. / 250 Stck. | Unterlegscheibe Form R |  |  | • Norm: DIN EN ISO 7094 (ehemals DIN 440) • Oberfläche: galvanisch verzinkt |  |  | Norm: DIN EN ISO 7094 (ehemals DIN 440) Oberfläche: galvanisch verzinkt
5245290 | DH4001796251566 | Scheiben Form R DIN440 galv. verzinkt 13,5-VPE 100 | 5670 | Produkte entdecken¦Befestigung, DIN- und Normteile¦Unterlegscheiben¦Unterlegscheibe Form R | Unterlegscheibe Form R / ø 13,5 mm / 100 Stck. / 100 Stck. | Unterlegscheibe Form R |  |  | • Norm: DIN EN ISO 7094 (ehemals DIN 440) • Oberfläche: galvanisch verzinkt |  |  | Norm: DIN EN ISO 7094 (ehemals DIN 440) Oberfläche: galvanisch verzinkt
5245292 | DH4001796251580 | Scheiben Form R DIN440 galv. verzinkt 17,5-VPE 100 | 5670 | Produkte entdecken¦Befestigung, DIN- und Normteile¦Unterlegscheiben¦Unterlegscheibe Form R | Unterlegscheibe Form R / ø 17,5 mm / 100 Stck. / 100 Stck. | Unterlegscheibe Form R |  |  | • Norm: DIN EN ISO 7094 (ehemals DIN 440) • Oberfläche: galvanisch verzinkt |  |  | Norm: DIN EN ISO 7094 (ehemals DIN 440) Oberfläche: galvanisch verzinkt
5245294 | DH4001796251610 | Scheiben Form R DIN440 galv. verzinkt 22-VPE 50 | 5670 | Produkte entdecken¦Befestigung, DIN- und Normteile¦Unterlegscheiben¦Unterlegscheibe Form R | Unterlegscheibe Form R / ø 22 mm / 50 Stck. / 50 Stck. | Unterlegscheibe Form R |  |  | • Norm: DIN EN ISO 7094 (ehemals DIN 440) • Oberfläche: galvanisch verzinkt |  |  | Norm: DIN EN ISO 7094 (ehemals DIN 440) Oberfläche: galvanisch verzinkt
5245298 | DH4001796251634 | Scheiben Form R DIN440 galv. verzinkt 26-VPE 25 | 5670 | Produkte entdecken¦Befestigung, DIN- und Normteile¦Unterlegscheiben¦Unterlegscheibe Form R | Unterlegscheibe Form R / ø 26 mm / 25 Stck. / 25 Stck. | Unterlegscheibe Form R |  |  | • Norm: DIN EN ISO 7094 (ehemals DIN 440) • Oberfläche: galvanisch verzinkt |  |  | Norm: DIN EN ISO 7094 (ehemals DIN 440) Oberfläche: galvanisch verzinkt
5245558 | DH4001796057786 | Sicherungsringe für Wellen DIN471 8 x 0,8-VPE 20 | 3306 | Produkte entdecken¦Befestigung, DIN- und Normteile¦Sicherungsringe / Dichtringe / O-Ringe¦Sicherungsringe für Wellen | Sicherungsringe für Wellen / 8 x 0,8 mm / 20 Stck | Sicherungsringe für Wellen | DIN 471, blank |  |  |  |  | Sicherungsringe für Wellen
5245560 | DH4001796057793 | Sicherungsringe für Wellen DIN471 9 x 1-VPE 20 | 3306 | Produkte entdecken¦Befestigung, DIN- und Normteile¦Sicherungsringe / Dichtringe / O-Ringe¦Sicherungsringe für Wellen | Sicherungsringe für Wellen / 9 x 1,0 mm / 20 Stck | Sicherungsringe für Wellen | DIN 471, blank |  |  |  |  | Sicherungsringe für Wellen
5245562 | DH4001796057809 | Sicherungsringe für Wellen DIN471 10 x 1-VPE 20 | 3306 | Produkte entdecken¦Befestigung, DIN- und Normteile¦Sicherungsringe / Dichtringe / O-Ringe¦Sicherungsringe für Wellen | Sicherungsringe für Wellen / 10 x 1,0 mm / 20 Stck. | Sicherungsringe für Wellen | DIN 471, blank |  |  |  |  | Sicherungsringe für Wellen
5245566 | DH4001796057830 | Sicherungsringe für Wellen DIN471 12 x 1-VPE 20 | 3306 | Produkte entdecken¦Befestigung, DIN- und Normteile¦Sicherungsringe / Dichtringe / O-Ringe¦Sicherungsringe für Wellen | Sicherungsringe für Wellen / 12 x 1,0 mm / 20 Stck. | Sicherungsringe für Wellen | DIN 471, blank |  |  |  |  | Sicherungsringe für Wellen
5245570 | DH4001796057854 | Sicherungsringe für Wellen DIN471 14 x 1-VPE 20 | 3306 | Produkte entdecken¦Befestigung, DIN- und Normteile¦Sicherungsringe / Dichtringe / O-Ringe¦Sicherungsringe für Wellen | Sicherungsringe für Wellen / 14 x 1,0 mm / 20 Stck. | Sicherungsringe für Wellen | DIN 471, blank |  |  |  |  | Sicherungsringe für Wellen
5245572 | DH4001796057861 | Sicherungsringe für Wellen DIN471 15 x 1-VPE 15 | 3306 | Produkte entdecken¦Befestigung, DIN- und Normteile¦Sicherungsringe / Dichtringe / O-Ringe¦Sicherungsringe für Wellen | Sicherungsringe für Wellen / 15 x 1,0 mm / 15 Stck. | Sicherungsringe für Wellen | DIN 471, blank |  |  |  |  | Sicherungsringe für Wellen
5245574 | DH4001796057878 | Sicherungsringe für Wellen DIN471 16 x 1-VPE 15 | 3306 | Produkte entdecken¦Befestigung, DIN- und Normteile¦Sicherungsringe / Dichtringe / O-Ringe¦Sicherungsringe für Wellen | Sicherungsringe für Wellen / 16 x 1,0 mm / 15 Stck. | Sicherungsringe für Wellen | DIN 471, blank |  |  |  |  | Sicherungsringe für Wellen
5245576 | DH4001796057885 | Sicherungsringe für Wellen DIN471 17 x 1-VPE 15 | 3306 | Produkte entdecken¦Befestigung, DIN- und Normteile¦Sicherungsringe / Dichtringe / O-Ringe¦Sicherungsringe für Wellen | Sicherungsringe für Wellen / 17 x 1,0 mm / 15 Stck. | Sicherungsringe für Wellen | DIN 471, blank |  |  |  |  | Sicherungsringe für Wellen
5245578 | DH4001796057892 | Sicherungsringe für Wellen DIN471 18 x 1,2-VPE 15 | 3306 | Produkte entdecken¦Befestigung, DIN- und Normteile¦Sicherungsringe / Dichtringe / O-Ringe¦Sicherungsringe für Wellen | Sicherungsringe für Wellen / 18 x 1,2 mm / 15 Stck. | Sicherungsringe für Wellen | DIN 471, blank |  |  |  |  | Sicherungsringe für Wellen
5245582 | DH4001796057915 | Sicherungsringe für Wellen DIN471 20 x 1,2-VPE 15 | 3306 | Produkte entdecken¦Befestigung, DIN- und Normteile¦Sicherungsringe / Dichtringe / O-Ringe¦Sicherungsringe für Wellen | Sicherungsringe für Wellen / 20 x 1,2 mm / 15 Stck. | Sicherungsringe für Wellen | DIN 471, blank |  |  |  |  | Sicherungsringe für Wellen
5245586 | DH4001796057939 | Sicherungsringe für Wellen DIN471 22 x 1,2-VPE 15 | 3306 | Produkte entdecken¦Befestigung, DIN- und Normteile¦Sicherungsringe / Dichtringe / O-Ringe¦Sicherungsringe für Wellen | Sicherungsringe für Wellen / 22 x 1,2 mm / 15 Stck. | Sicherungsringe für Wellen | DIN 471, blank |  |  |  |  | Sicherungsringe für Wellen
5245590 | DH4001796057953 | Sicherungsringe für Wellen DIN471 24 x 1,2-VPE 15 | 3306 | Produkte entdecken¦Befestigung, DIN- und Normteile¦Sicherungsringe / Dichtringe / O-Ringe¦Sicherungsringe für Wellen | Sicherungsringe für Wellen / 24 x 1,2 mm / 15 Stck. | Sicherungsringe für Wellen | DIN 471, blank |  |  |  |  | Sicherungsringe für Wellen
5245592 | DH4001796057960 | Sicherungsringe für Wellen DIN471 25 x 1,2-VPE 15 | 3306 | Produkte entdecken¦Befestigung, DIN- und Normteile¦Sicherungsringe / Dichtringe / O-Ringe¦Sicherungsringe für Wellen | Sicherungsringe für Wellen / 25 x 1,2 mm / 15 Stck. | Sicherungsringe für Wellen | DIN 471, blank |  |  |  |  | Sicherungsringe für Wellen
5245594 | DH4001796057977 | Sicherungsringe für Wellen DIN471 26 x 1,2-VPE 15 | 3306 | Produkte entdecken¦Befestigung, DIN- und Normteile¦Sicherungsringe / Dichtringe / O-Ringe¦Sicherungsringe für Wellen | Sicherungsringe für Wellen / 26 x 1,2 mm / 15 Stck. | Sicherungsringe für Wellen | DIN 471, blank |  |  |  |  | Sicherungsringe für Wellen
5245596 | DH4001796057991 | Sicherungsringe für Wellen DIN471 28 x 1,5-VPE 10 | 3306 | Produkte entdecken¦Befestigung, DIN- und Normteile¦Sicherungsringe / Dichtringe / O-Ringe¦Sicherungsringe für Wellen | Sicherungsringe für Wellen / 28 x 1,5 mm / 10 Stck. | Sicherungsringe für Wellen | DIN 471, blank |  |  |  |  | Sicherungsringe für Wellen
5245598 | DH4001796058011 | Sicherungsringe für Wellen DIN471 30 x 1,5-VPE 10 | 3306 | Produkte entdecken¦Befestigung, DIN- und Normteile¦Sicherungsringe / Dichtringe / O-Ringe¦Sicherungsringe für Wellen | Sicherungsringe für Wellen / 30 x 1,5 mm / 10 Stck. | Sicherungsringe für Wellen | DIN 471, blank |  |  |  |  | Sicherungsringe für Wellen
5245600 | DH4001796058035 | Sicherungsringe für Wellen DIN471 32 x 1,5-VPE 10 | 3306 | Produkte entdecken¦Befestigung, DIN- und Normteile¦Sicherungsringe / Dichtringe / O-Ringe¦Sicherungsringe für Wellen | Sicherungsringe für Wellen / 32 x 1,5 mm / 10 Stck. | Sicherungsringe für Wellen | DIN 471, blank |  |  |  |  | Sicherungsringe für Wellen
5245602 | DH4001796058059 | Sicherungsringe für Wellen DIN471 34 x 1,5-VPE 10 | 3306 | Produkte entdecken¦Befestigung, DIN- und Normteile¦Sicherungsringe / Dichtringe / O-Ringe¦Sicherungsringe für Wellen | Sicherungsringe für Wellen / 34 x 1,5 mm / 10 Stck. | Sicherungsringe für Wellen | DIN 471, blank |  |  |  |  | Sicherungsringe für Wellen
5245604 | DH4001796058066 | Sicherungsringe für Wellen DIN471 35 x 1,5-VPE 10 | 3306 | Produkte entdecken¦Befestigung, DIN- und Normteile¦Sicherungsringe / Dichtringe / O-Ringe¦Sicherungsringe für Wellen | Sicherungsringe für Wellen / 35 x 1,5 mm / 10 Stck. | Sicherungsringe für Wellen | DIN 471, blank |  |  |  |  | Sicherungsringe für Wellen
5245606 | DH4001796058073 | Sicherungsringe für Wellen DIN471 36 x 1,75-VPE 10 | 3306 | Produkte entdecken¦Befestigung, DIN- und Normteile¦Sicherungsringe / Dichtringe / O-Ringe¦Sicherungsringe für Wellen | Sicherungsringe für Wellen / 36 x 1,75 mm / 10 Stck. | Sicherungsringe für Wellen | DIN 471, blank |  |  |  |  | Sicherungsringe für Wellen
5245608 | DH4001796058097 | Sicherungsringe für Wellen DIN471 38 x 1,75-VPE 10 | 3306 | Produkte entdecken¦Befestigung, DIN- und Normteile¦Sicherungsringe / Dichtringe / O-Ringe¦Sicherungsringe für Wellen | Sicherungsringe für Wellen / 38 x 1,75 mm / 10 Stck. | Sicherungsringe für Wellen | DIN 471, blank |  |  |  |  | Sicherungsringe für Wellen
5245610 | DH4001796058110 | Sicherungsringe für Wellen DIN471 40 x 1,75-VPE 10 | 3306 | Produkte entdecken¦Befestigung, DIN- und Normteile¦Sicherungsringe / Dichtringe / O-Ringe¦Sicherungsringe für Wellen | Sicherungsringe für Wellen / 40 x 1,75 mm / 10 Stck. | Sicherungsringe für Wellen | DIN 471, blank |  |  |  |  | Sicherungsringe für Wellen
5245612 | DH4001796058134 | Sicherungsringe für Wellen DIN471 42 x 1,75-VPE 10 | 3306 | Produkte entdecken¦Befestigung, DIN- und Normteile¦Sicherungsringe / Dichtringe / O-Ringe¦Sicherungsringe für Wellen | Sicherungsringe für Wellen / 42 x 1,75 mm / 10 Stck. | Sicherungsringe für Wellen | DIN 471, blank |  |  |  |  | Sicherungsringe für Wellen
5245614 | DH4001796058158 | Sicherungsringe für Wellen DIN471 45 x 1,75-VPE 10 | 3306 | Produkte entdecken¦Befestigung, DIN- und Normteile¦Sicherungsringe / Dichtringe / O-Ringe¦Sicherungsringe für Wellen | Sicherungsringe für Wellen / 45 x 1,75 mm / 10 Stck. | Sicherungsringe für Wellen | DIN 471, blank |  |  |  |  | Sicherungsringe für Wellen
5245616 | DH4001796058165 | Sicherungsringe für Wellen DIN471 46 x 1,75-VPE 10 | 3306 | Produkte entdecken¦Befestigung, DIN- und Normteile¦Sicherungsringe / Dichtringe / O-Ringe¦Sicherungsringe für Wellen | Sicherungsringe für Wellen / 46 x 1,75 mm / 10 Stck. | Sicherungsringe für Wellen | DIN 471, blank |  |  |  |  | Sicherungsringe für Wellen
5245618 | DH4001796058172 | Sicherungsringe für Wellen DIN471 47 x 1,75-VPE 10 | 3306 | Produkte entdecken¦Befestigung, DIN- und Normteile¦Sicherungsringe / Dichtringe / O-Ringe¦Sicherungsringe für Wellen | Sicherungsringe für Wellen / 47 x 1,75 mm / 10 Stck. | Sicherungsringe für Wellen | DIN 471, blank |  |  |  |  | Sicherungsringe für Wellen
5245620 | DH4001796058189 | Sicherungsringe für Wellen DIN471 48 x 1,75-VPE 10 | 3306 | Produkte entdecken¦Befestigung, DIN- und Normteile¦Sicherungsringe / Dichtringe / O-Ringe¦Sicherungsringe für Wellen | Sicherungsringe für Wellen / 48 x 1,75 mm / 10 Stck. | Sicherungsringe für Wellen | DIN 471, blank |  |  |  |  | Sicherungsringe für Wellen
5245622 | DH4001796058196 | Sicherungsringe für Wellen DIN471 50 x 2-VPE 5 | 3306 | Produkte entdecken¦Befestigung, DIN- und Normteile¦Sicherungsringe / Dichtringe / O-Ringe¦Sicherungsringe für Wellen | Sicherungsringe für Wellen / 50 x 2,0 mm / 5 Stck. | Sicherungsringe für Wellen | DIN 471, blank |  |  |  |  | Sicherungsringe für Wellen
5245624 | DH4001796058226 | Sicherungsringe für Wellen DIN471 55 x 2-VPE 5 | 3306 | Produkte entdecken¦Befestigung, DIN- und Normteile¦Sicherungsringe / Dichtringe / O-Ringe¦Sicherungsringe für Wellen | Sicherungsringe für Wellen / 55 x 2,0 mm / 5 Stck. | Sicherungsringe für Wellen | DIN 471, blank |  |  |  |  | Sicherungsringe für Wellen
5245626 | DH4001796058264 | Sicherungsringe für Wellen DIN471 60 x 2-VPE 5 | 3306 | Produkte entdecken¦Befestigung, DIN- und Normteile¦Sicherungsringe / Dichtringe / O-Ringe¦Sicherungsringe für Wellen | Sicherungsringe für Wellen / 60 x 2,0 mm / 5 Stck. | Sicherungsringe für Wellen | DIN 471, blank |  |  |  |  | Sicherungsringe für Wellen
5245722 | DH4001796255045 | Sicherungsringe für Bohrungen DIN472 75-VPE 75 | 3307 | Produkte entdecken¦Befestigung, DIN- und Normteile¦Sicherungsringe / Dichtringe / O-Ringe¦Sicherungsringe für Bohrungen | Sicherungsringe für Bohrungen / 75 x 2,5 mm / 75 Stck. | Sicherungsringe für Bohrungen | DIN 472, blank |  | • Sicherungsringe sind Sicherungselemente für Bohrungen und universell einsetzbar |  |  | Sicherungsringe sind Sicherungselemente für Bohrungen und universell einsetzbar
5245762 | DH4001796057151 | Sicherungsringe für Bohrungen DIN472 15 x 1-VPE 20 | 3307 | Produkte entdecken¦Befestigung, DIN- und Normteile¦Sicherungsringe / Dichtringe / O-Ringe¦Sicherungsringe für Bohrungen | Sicherungsringe für Bohrungen / 15 x 1,0 mm / 20 Stck. | Sicherungsringe für Bohrungen | DIN 472, blank |  | • Sicherungsringe sind Sicherungselemente für Bohrungen und universell einsetzbar |  |  | Sicherungsringe sind Sicherungselemente für Bohrungen und universell einsetzbar
5245764 | DH4001796057168 | Sicherungsringe für Bohrungen DIN472 16 x 1-VPE 20 | 3307 | Produkte entdecken¦Befestigung, DIN- und Normteile¦Sicherungsringe / Dichtringe / O-Ringe¦Sicherungsringe für Bohrungen | Sicherungsringe für Bohrungen / 16 x 1,0 mm / 20 Stck. | Sicherungsringe für Bohrungen | DIN 472, blank |  | • Sicherungsringe sind Sicherungselemente für Bohrungen und universell einsetzbar |  |  | Sicherungsringe sind Sicherungselemente für Bohrungen und universell einsetzbar
5245768 | DH4001796057182 | Sicherungsringe für Bohrungen DIN472 18 x 1-VPE 20 | 3307 | Produkte entdecken¦Befestigung, DIN- und Normteile¦Sicherungsringe / Dichtringe / O-Ringe¦Sicherungsringe für Bohrungen | Sicherungsringe für Bohrungen / 18 x 1,0 mm / 20 Stck. | Sicherungsringe für Bohrungen | DIN 472, blank |  | • Sicherungsringe sind Sicherungselemente für Bohrungen und universell einsetzbar |  |  | Sicherungsringe sind Sicherungselemente für Bohrungen und universell einsetzbar
5245770 | DH4001796057199 | Sicherungsringe für Bohrungen DIN472 19 x 1-VPE 20 | 3307 | Produkte entdecken¦Befestigung, DIN- und Normteile¦Sicherungsringe / Dichtringe / O-Ringe¦Sicherungsringe für Bohrungen | Sicherungsringe für Bohrungen / 19 x 1,0 mm / 20 Stck. | Sicherungsringe für Bohrungen | DIN 472, blank |  | • Sicherungsringe sind Sicherungselemente für Bohrungen und universell einsetzbar |  |  | Sicherungsringe sind Sicherungselemente für Bohrungen und universell einsetzbar
5245772 | DH4001796057205 | Sicherungsringe für Bohrungen DIN472 20 x 1-VPE 20 | 3307 | Produkte entdecken¦Befestigung, DIN- und Normteile¦Sicherungsringe / Dichtringe / O-Ringe¦Sicherungsringe für Bohrungen | Sicherungsringe für Bohrungen / 20 x 1,0 mm / 20 Stck. | Sicherungsringe für Bohrungen | DIN 472, blank |  | • Sicherungsringe sind Sicherungselemente für Bohrungen und universell einsetzbar |  |  | Sicherungsringe sind Sicherungselemente für Bohrungen und universell einsetzbar
5245774 | DH4001796057229 | Sicherungsringe für Bohrungen DIN472 22 x 1-VPE 15 | 3307 | Produkte entdecken¦Befestigung, DIN- und Normteile¦Sicherungsringe / Dichtringe / O-Ringe¦Sicherungsringe für Bohrungen | Sicherungsringe für Bohrungen / 22 x 1,0 mm / 15 Stck. | Sicherungsringe für Bohrungen | DIN 472, blank |  | • Sicherungsringe sind Sicherungselemente für Bohrungen und universell einsetzbar |  |  | Sicherungsringe sind Sicherungselemente für Bohrungen und universell einsetzbar
5245776 | DH4001796057236 | Sicherungsringe für Bohrungen DIN472 23 x 1,2-VPE 15 | 3307 | Produkte entdecken¦Befestigung, DIN- und Normteile¦Sicherungsringe / Dichtringe / O-Ringe¦Sicherungsringe für Bohrungen | Sicherungsringe für Bohrungen / 23 x 1,2 mm / 15 Stck. | Sicherungsringe für Bohrungen | DIN 472, blank |  | • Sicherungsringe sind Sicherungselemente für Bohrungen und universell einsetzbar |  |  | Sicherungsringe sind Sicherungselemente für Bohrungen und universell einsetzbar
5245778 | DH4001796057243 | Sicherungsringe für Bohrungen DIN472 24 x 1,2-VPE 15 | 3307 | Produkte entdecken¦Befestigung, DIN- und Normteile¦Sicherungsringe / Dichtringe / O-Ringe¦Sicherungsringe für Bohrungen | Sicherungsringe für Bohrungen / 24 x 1,2 mm / 15 Stck. | Sicherungsringe für Bohrungen | DIN 472, blank |  | • Sicherungsringe sind Sicherungselemente für Bohrungen und universell einsetzbar |  |  | Sicherungsringe sind Sicherungselemente für Bohrungen und universell einsetzbar
5245780 | DH4001796057250 | Sicherungsringe für Bohrungen DIN472 25 x 1,2-VPE 15 | 3307 | Produkte entdecken¦Befestigung, DIN- und Normteile¦Sicherungsringe / Dichtringe / O-Ringe¦Sicherungsringe für Bohrungen | Sicherungsringe für Bohrungen / 25 x 1,2 mm / 15 Stck. | Sicherungsringe für Bohrungen | DIN 472, blank |  | • Sicherungsringe sind Sicherungselemente für Bohrungen und universell einsetzbar |  |  | Sicherungsringe sind Sicherungselemente für Bohrungen und universell einsetzbar
5245782 | DH4001796057267 | Sicherungsringe für Bohrungen DIN472 26 x 1,2-VPE 15 | 3307 | Produkte entdecken¦Befestigung, DIN- und Normteile¦Sicherungsringe / Dichtringe / O-Ringe¦Sicherungsringe für Bohrungen | Sicherungsringe für Bohrungen / 26 x 1,2 mm / 15 Stck. | Sicherungsringe für Bohrungen | DIN 472, blank |  | • Sicherungsringe sind Sicherungselemente für Bohrungen und universell einsetzbar |  |  | Sicherungsringe sind Sicherungselemente für Bohrungen und universell einsetzbar
5245784 | DH4001796057281 | Sicherungsringe für Bohrungen DIN472 28 x 1,2-VPE 15 | 3307 | Produkte entdecken¦Befestigung, DIN- und Normteile¦Sicherungsringe / Dichtringe / O-Ringe¦Sicherungsringe für Bohrungen | Sicherungsringe für Bohrungen / 28 x 1,2 mm / 15 Stck. | Sicherungsringe für Bohrungen | DIN 472, blank |  | • Sicherungsringe sind Sicherungselemente für Bohrungen und universell einsetzbar |  |  | Sicherungsringe sind Sicherungselemente für Bohrungen und universell einsetzbar
5245788 | DH4001796057304 | Sicherungsringe für Bohrungen DIN472 30 x 1,2-VPE 15 | 3307 | Produkte entdecken¦Befestigung, DIN- und Normteile¦Sicherungsringe / Dichtringe / O-Ringe¦Sicherungsringe für Bohrungen | Sicherungsringe für Bohrungen / 30 x 1,2 mm / 15 Stck. | Sicherungsringe für Bohrungen | DIN 472, blank |  | • Sicherungsringe sind Sicherungselemente für Bohrungen und universell einsetzbar |  |  | Sicherungsringe sind Sicherungselemente für Bohrungen und universell einsetzbar
5245790 | DH4001796057328 | Sicherungsringe für Bohrungen DIN472 32 x 1,2-VPE 15 | 3307 | Produkte entdecken¦Befestigung, DIN- und Normteile¦Sicherungsringe / Dichtringe / O-Ringe¦Sicherungsringe für Bohrungen | Sicherungsringe für Bohrungen / 32 x 1,2 mm / 15 Stck. | Sicherungsringe für Bohrungen | DIN 472, blank |  | • Sicherungsringe sind Sicherungselemente für Bohrungen und universell einsetzbar |  |  | Sicherungsringe sind Sicherungselemente für Bohrungen und universell einsetzbar
5245792 | DH4001796057335 | Sicherungsringe für Bohrungen DIN472 33 x 1,2-VPE 15 | 3307 | Produkte entdecken¦Befestigung, DIN- und Normteile¦Sicherungsringe / Dichtringe / O-Ringe¦Sicherungsringe für Bohrungen | Sicherungsringe für Bohrungen / 33 x 1,2 mm / 15 Stck. | Sicherungsringe für Bohrungen | DIN 472, blank |  | • Sicherungsringe sind Sicherungselemente für Bohrungen und universell einsetzbar |  |  | Sicherungsringe sind Sicherungselemente für Bohrungen und universell einsetzbar
5245794 | DH4001796057342 | Sicherungsringe für Bohrungen DIN472 34 x 1,5-VPE 10 | 3307 | Produkte entdecken¦Befestigung, DIN- und Normteile¦Sicherungsringe / Dichtringe / O-Ringe¦Sicherungsringe für Bohrungen | Sicherungsringe für Bohrungen / 34 x 1,5 mm / 10 Stck. | Sicherungsringe für Bohrungen | DIN 472, blank |  | • Sicherungsringe sind Sicherungselemente für Bohrungen und universell einsetzbar |  |  | Sicherungsringe sind Sicherungselemente für Bohrungen und universell einsetzbar
5245796 | DH4001796057359 | Sicherungsringe für Bohrungen DIN472 35 x 1,5-VPE 10 | 3307 | Produkte entdecken¦Befestigung, DIN- und Normteile¦Sicherungsringe / Dichtringe / O-Ringe¦Sicherungsringe für Bohrungen | Sicherungsringe für Bohrungen / 35 x 1,5 mm / 10 Stck. | Sicherungsringe für Bohrungen | DIN 472, blank |  | • Sicherungsringe sind Sicherungselemente für Bohrungen und universell einsetzbar |  |  | Sicherungsringe sind Sicherungselemente für Bohrungen und universell einsetzbar
5245798 | DH4001796057366 | Sicherungsringe für Bohrungen DIN472 36 x 1,5-VPE 10 | 3307 | Produkte entdecken¦Befestigung, DIN- und Normteile¦Sicherungsringe / Dichtringe / O-Ringe¦Sicherungsringe für Bohrungen | Sicherungsringe für Bohrungen / 36 x 1,5 mm / 10 Stck. | Sicherungsringe für Bohrungen | DIN 472, blank |  | • Sicherungsringe sind Sicherungselemente für Bohrungen und universell einsetzbar |  |  | Sicherungsringe sind Sicherungselemente für Bohrungen und universell einsetzbar
5245800 | DH4001796057373 | Sicherungsringe für Bohrungen DIN472 37 x 1,5-VPE 10 | 3307 | Produkte entdecken¦Befestigung, DIN- und Normteile¦Sicherungsringe / Dichtringe / O-Ringe¦Sicherungsringe für Bohrungen | Sicherungsringe für Bohrungen / 37 x 1,5 mm / 10 Stck. | Sicherungsringe für Bohrungen | DIN 472, blank |  | • Sicherungsringe sind Sicherungselemente für Bohrungen und universell einsetzbar |  |  | Sicherungsringe sind Sicherungselemente für Bohrungen und universell einsetzbar
5245802 | DH4001796057380 | Sicherungsringe für Bohrungen DIN472 38 x 1,5-VPE 10 | 3307 | Produkte entdecken¦Befestigung, DIN- und Normteile¦Sicherungsringe / Dichtringe / O-Ringe¦Sicherungsringe für Bohrungen | Sicherungsringe für Bohrungen / 38 x 1,5 mm / 10 Stck. | Sicherungsringe für Bohrungen | DIN 472, blank |  | • Sicherungsringe sind Sicherungselemente für Bohrungen und universell einsetzbar |  |  | Sicherungsringe sind Sicherungselemente für Bohrungen und universell einsetzbar
5245806 | DH4001796057427 | Sicherungsringe für Bohrungen DIN472 42 x 1,75-VPE 10 | 3307 | Produkte entdecken¦Befestigung, DIN- und Normteile¦Sicherungsringe / Dichtringe / O-Ringe¦Sicherungsringe für Bohrungen | Sicherungsringe für Bohrungen / 42 x 1,75 mm / 10 Stck. | Sicherungsringe für Bohrungen | DIN 472, blank |  | • Sicherungsringe sind Sicherungselemente für Bohrungen und universell einsetzbar |  |  | Sicherungsringe sind Sicherungselemente für Bohrungen und universell einsetzbar
5245808 | DH4001796057441 | Sicherungsringe für Bohrungen DIN472 45 x 1,75-VPE 10 | 3307 | Produkte entdecken¦Befestigung, DIN- und Normteile¦Sicherungsringe / Dichtringe / O-Ringe¦Sicherungsringe für Bohrungen | Sicherungsringe für Bohrungen / 45 x 1,75 mm / 10 Stck. | Sicherungsringe für Bohrungen | DIN 472, blank |  | • Sicherungsringe sind Sicherungselemente für Bohrungen und universell einsetzbar |  |  | Sicherungsringe sind Sicherungselemente für Bohrungen und universell einsetzbar
5245810 | DH4001796057465 | Sicherungsringe für Bohrungen DIN472 47 x 1,75-VPE 10 | 3307 | Produkte entdecken¦Befestigung, DIN- und Normteile¦Sicherungsringe / Dichtringe / O-Ringe¦Sicherungsringe für Bohrungen | Sicherungsringe für Bohrungen / 47 x 1,75 mm / 10 Stck. | Sicherungsringe für Bohrungen | DIN 472, blank |  | • Sicherungsringe sind Sicherungselemente für Bohrungen und universell einsetzbar |  |  | Sicherungsringe sind Sicherungselemente für Bohrungen und universell einsetzbar
5245812 | DH4001796057472 | Sicherungsringe für Bohrungen DIN472 48 x 1,75-VPE 10 | 3307 | Produkte entdecken¦Befestigung, DIN- und Normteile¦Sicherungsringe / Dichtringe / O-Ringe¦Sicherungsringe für Bohrungen | Sicherungsringe für Bohrungen / 48 x 1,75 mm / 10 Stck. | Sicherungsringe für Bohrungen | DIN 472, blank |  | • Sicherungsringe sind Sicherungselemente für Bohrungen und universell einsetzbar |  |  | Sicherungsringe sind Sicherungselemente für Bohrungen und universell einsetzbar
5245814 | DH4001796057489 | Sicherungsringe für Bohrungen DIN472 50 x 2-VPE 5 | 3307 | Produkte entdecken¦Befestigung, DIN- und Normteile¦Sicherungsringe / Dichtringe / O-Ringe¦Sicherungsringe für Bohrungen | Sicherungsringe für Bohrungen / 50 x 2,00 mm / 5 Stck. | Sicherungsringe für Bohrungen | DIN 472, blank |  | • Sicherungsringe sind Sicherungselemente für Bohrungen und universell einsetzbar |  |  | Sicherungsringe sind Sicherungselemente für Bohrungen und universell einsetzbar
5245816 | DH4001796057502 | Sicherungsringe für Bohrungen DIN472 52 x 2-VPE 5 | 3307 | Produkte entdecken¦Befestigung, DIN- und Normteile¦Sicherungsringe / Dichtringe / O-Ringe¦Sicherungsringe für Bohrungen | Sicherungsringe für Bohrungen / 52 x 2,00 mm / 5 Stck. | Sicherungsringe für Bohrungen | DIN 472, blank |  | • Sicherungsringe sind Sicherungselemente für Bohrungen und universell einsetzbar |  |  | Sicherungsringe sind Sicherungselemente für Bohrungen und universell einsetzbar
5245818 | DH4001796057533 | Sicherungsringe für Bohrungen DIN472 55 x 2-VPE 5 | 3307 | Produkte entdecken¦Befestigung, DIN- und Normteile¦Sicherungsringe / Dichtringe / O-Ringe¦Sicherungsringe für Bohrungen | Sicherungsringe für Bohrungen / 55 x 2,00 mm / 5 Stck. | Sicherungsringe für Bohrungen | DIN 472, blank |  | • Sicherungsringe sind Sicherungselemente für Bohrungen und universell einsetzbar |  |  | Sicherungsringe sind Sicherungselemente für Bohrungen und universell einsetzbar
5245820 | DH4001796057571 | Sicherungsringe für Bohrungen DIN472 60 x 2-VPE 5 | 3307 | Produkte entdecken¦Befestigung, DIN- und Normteile¦Sicherungsringe / Dichtringe / O-Ringe¦Sicherungsringe für Bohrungen | Sicherungsringe für Bohrungen / 60 x 2,00 mm / 5 Stck. | Sicherungsringe für Bohrungen | DIN 472, blank |  | • Sicherungsringe sind Sicherungselemente für Bohrungen und universell einsetzbar |  |  | Sicherungsringe sind Sicherungselemente für Bohrungen und universell einsetzbar
5245822 | DH4001796057588 | Sicherungsringe für Bohrungen DIN472 62 x 2-VPE 5 | 3307 | Produkte entdecken¦Befestigung, DIN- und Normteile¦Sicherungsringe / Dichtringe / O-Ringe¦Sicherungsringe für Bohrungen | Sicherungsringe für Bohrungen / 62 x 2,00 mm / 5 Stck. | Sicherungsringe für Bohrungen | DIN 472, blank |  | • Sicherungsringe sind Sicherungselemente für Bohrungen und universell einsetzbar |  |  | Sicherungsringe sind Sicherungselemente für Bohrungen und universell einsetzbar
5245824 | DH4001796057625 | Sicherungsringe für Bohrungen DIN472 68 x 2,5-VPE 5 | 3307 | Produkte entdecken¦Befestigung, DIN- und Normteile¦Sicherungsringe / Dichtringe / O-Ringe¦Sicherungsringe für Bohrungen | Sicherungsringe für Bohrungen / 68 x 2,50 mm / 5 Stck. | Sicherungsringe für Bohrungen | DIN 472, blank |  | • Sicherungsringe sind Sicherungselemente für Bohrungen und universell einsetzbar |  |  | Sicherungsringe sind Sicherungselemente für Bohrungen und universell einsetzbar
5245826 | DH4001796057670 | Sicherungsringe für Bohrungen DIN472 80 x 2,5-VPE 5 | 3307 | Produkte entdecken¦Befestigung, DIN- und Normteile¦Sicherungsringe / Dichtringe / O-Ringe¦Sicherungsringe für Bohrungen | Sicherungsringe für Bohrungen / 80 x 2,5 mm / 5 Stck. | Sicherungsringe für Bohrungen | DIN 472, blank |  | • Sicherungsringe sind Sicherungselemente für Bohrungen und universell einsetzbar |  |  | Sicherungsringe sind Sicherungselemente für Bohrungen und universell einsetzbar
5246830 | DH4001796059599 | Stiftschrauben 5.8 M 6 x 20 -VPE 25 | 3310 | Produkte entdecken¦Befestigung, DIN- und Normteile¦Schrauben¦Stiftschrauben (Stehbolzen) | Stiftschrauben (Stehbolzen) / 6 x 20 mm / 25 Stck. / 25 Stck. | Stiftschrauben (Stehbolzen) | DIN 939, blank
5246832 | DH4001796059605 | Stiftschrauben 5.8 M 6 x 30 -VPE 25 | 3310 | Produkte entdecken¦Befestigung, DIN- und Normteile¦Schrauben¦Stiftschrauben (Stehbolzen) | Stiftschrauben (Stehbolzen) / 6 x 30 mm / 25 Stck. / 25 Stck. | Stiftschrauben (Stehbolzen) | DIN 939, blank
5246834 | DH4001796059612 | Stiftschrauben 5.8 M 8 x 20 -VPE 20 | 3310 | Produkte entdecken¦Befestigung, DIN- und Normteile¦Schrauben¦Stiftschrauben (Stehbolzen) | Stiftschrauben (Stehbolzen) / 8 x 20 mm / 20 Stck. / 20 Stck. | Stiftschrauben (Stehbolzen) | DIN 939, blank
5246836 | DH4001796059629 | Stiftschrauben 5.8 M 8 x 25 -VPE 20 | 3310 | Produkte entdecken¦Befestigung, DIN- und Normteile¦Schrauben¦Stiftschrauben (Stehbolzen) | Stiftschrauben (Stehbolzen) / 8 x 25 mm / 20 Stck. / 20 Stck. | Stiftschrauben (Stehbolzen) | DIN 939, blank
5246838 | DH4001796059636 | Stiftschrauben 5.8 M 8 x 30 -VPE 20 | 3310 | Produkte entdecken¦Befestigung, DIN- und Normteile¦Schrauben¦Stiftschrauben (Stehbolzen) | Stiftschrauben (Stehbolzen) / 8 x 30 mm / 20 Stck. / 20 Stck. | Stiftschrauben (Stehbolzen) | DIN 939, blank
5246840 | DH4001796059643 | Stiftschrauben 5.8 M 8 x 35 -VPE 20 | 3310 | Produkte entdecken¦Befestigung, DIN- und Normteile¦Schrauben¦Stiftschrauben (Stehbolzen) | Stiftschrauben (Stehbolzen) / 8 x 35 mm / 20 Stck. / 20 Stck. | Stiftschrauben (Stehbolzen) | DIN 939, blank
5246842 | DH4001796059650 | Stiftschrauben 5.8 M 8 x 40 -VPE 15 | 3310 | Produkte entdecken¦Befestigung, DIN- und Normteile¦Schrauben¦Stiftschrauben (Stehbolzen) | Stiftschrauben (Stehbolzen) / 8 x 40 mm / 15 Stck. / 15 Stck. | Stiftschrauben (Stehbolzen) | DIN 939, blank
5246844 | DH4001796059667 | Stiftschrauben 5.8 M 8 x 45 -VPE 10 | 3310 | Produkte entdecken¦Befestigung, DIN- und Normteile¦Schrauben¦Stiftschrauben (Stehbolzen) | Stiftschrauben (Stehbolzen) / 8 x 45 mm / 10 Stck. / 10 Stck. | Stiftschrauben (Stehbolzen) | DIN 939, blank
5246846 | DH4001796059674 | Stiftschrauben 5.8 M 10 x 30 -VPE 10 | 3310 | Produkte entdecken¦Befestigung, DIN- und Normteile¦Schrauben¦Stiftschrauben (Stehbolzen) | Stiftschrauben (Stehbolzen) / 10 x 30 mm / 10 Stck. / 10 Stck. | Stiftschrauben (Stehbolzen) | DIN 939, blank
5246848 | DH4001796059681 | Stiftschrauben 5.8 M 10 x 35 -VPE 10 | 3310 | Produkte entdecken¦Befestigung, DIN- und Normteile¦Schrauben¦Stiftschrauben (Stehbolzen) | Stiftschrauben (Stehbolzen) / 10 x 35 mm / 10 Stck. / 10 Stck. | Stiftschrauben (Stehbolzen) | DIN 939, blank
5246850 | DH4001796059698 | Stiftschrauben 5.8 M 10 x 40 -VPE 10 | 3310 | Produkte entdecken¦Befestigung, DIN- und Normteile¦Schrauben¦Stiftschrauben (Stehbolzen) | Stiftschrauben (Stehbolzen) / 10 x 40 mm / 10 Stck. / 10 Stck. | Stiftschrauben (Stehbolzen) | DIN 939, blank
5246852 | DH4001796059704 | Stiftschrauben 5.8 M 10 x 50 -VPE 10 | 3310 | Produkte entdecken¦Befestigung, DIN- und Normteile¦Schrauben¦Stiftschrauben (Stehbolzen) | Stiftschrauben (Stehbolzen) / 10 x 50 mm / 10 Stck. / 10 Stck. | Stiftschrauben (Stehbolzen) | DIN 939, blank
5246924 | DH4001796056185 | Gewindebolzen Form A 4.8 1m DIN976 galv. verzinkt M 3, VPE 1 | 5704 | Produkte entdecken¦Befestigung, DIN- und Normteile¦Gewindestangen¦Gewindebolzen Form A | Gewindebolzen Form A / ø 3 mm / Länge: 1000 mm / 1 | Gewindebolzen Form A |  |  | • Oberfläche: galvanisch verzinkt • DIN 976
5246926 | DH4001796056192 | Gewindebolzen Form A 4.8 1m DIN977 galv. verzinkt M 4, VPE 1 | 5704 | Produkte entdecken¦Befestigung, DIN- und Normteile¦Gewindestangen¦Gewindebolzen Form A | Gewindebolzen Form A / ø 4 mm / Länge: 1000 mm / 1 | Gewindebolzen Form A |  |  | • Oberfläche: galvanisch verzinkt • DIN 976
5246928 | DH4001796056208 | Gewindebolzen Form A 4.8 1m DIN978 galv. verzinkt M 5, VPE 1 | 5704 | Produkte entdecken¦Befestigung, DIN- und Normteile¦Gewindestangen¦Gewindebolzen Form A | Gewindebolzen Form A / ø 5 mm / Länge: 1000 mm / 1 | Gewindebolzen Form A |  |  | • Oberfläche: galvanisch verzinkt • DIN 976
5246930 | DH4001796056215 | Gewindebolzen Form A 4.8 1m DIN979 galv. verzinkt M 6, VPE 1 | 5704 | Produkte entdecken¦Befestigung, DIN- und Normteile¦Gewindestangen¦Gewindebolzen Form A | Gewindebolzen Form A / ø 6 mm / Länge: 1000 mm / 1 | Gewindebolzen Form A |  |  | • Oberfläche: galvanisch verzinkt • DIN 976
5246932 | DH4001796056222 | Gewindebolzen Form A 4.8 1m DIN980 galv. verzinkt M 8, VPE 1 | 5704 | Produkte entdecken¦Befestigung, DIN- und Normteile¦Gewindestangen¦Gewindebolzen Form A | Gewindebolzen Form A / ø 8 mm / Länge: 1000 mm / 1 | Gewindebolzen Form A |  |  | • Oberfläche: galvanisch verzinkt • DIN 976
5246934 | DH4001796056239 | Gewindebolzen Form A 4.8 1m DIN981 galv. verzinkt M 10, VPE 1 | 5704 | Produkte entdecken¦Befestigung, DIN- und Normteile¦Gewindestangen¦Gewindebolzen Form A | Gewindebolzen Form A / ø 10 mm / Länge: 1000 mm / 1 | Gewindebolzen Form A |  |  | • Oberfläche: galvanisch verzinkt • DIN 976
5246936 | DH4001796056246 | Gewindebolzen Form A 4.8 1m DIN982 galv. verzinkt M 12, VPE 1 | 5704 | Produkte entdecken¦Befestigung, DIN- und Normteile¦Gewindestangen¦Gewindebolzen Form A | Gewindebolzen Form A / ø 12 mm / Länge: 1000 mm / 1 | Gewindebolzen Form A |  |  | • Oberfläche: galvanisch verzinkt • DIN 976
5246938 | DH4001796056253 | Gewindebolzen Form A 4.8 1m DIN983 galv. verzinkt M 14, VPE 1 | 5704 | Produkte entdecken¦Befestigung, DIN- und Normteile¦Gewindestangen¦Gewindebolzen Form A | Gewindebolzen Form A / ø 14 mm / Länge: 1000 mm / 1 | Gewindebolzen Form A |  |  | • Oberfläche: galvanisch verzinkt • DIN 976
5246940 | DH4001796056260 | Gewindebolzen Form A 4.8 1m DIN984 galv. verzinkt M 16, VPE 1 | 5704 | Produkte entdecken¦Befestigung, DIN- und Normteile¦Gewindestangen¦Gewindebolzen Form A | Gewindebolzen Form A / ø 16 mm / Länge: 1000 mm / 1 | Gewindebolzen Form A |  |  | • Oberfläche: galvanisch verzinkt • DIN 976
5246942 | DH4001796056277 | Gewindebolzen Form A 4.8 1m DIN985 galv. verzinkt M 18, VPE 1 | 5704 | Produkte entdecken¦Befestigung, DIN- und Normteile¦Gewindestangen¦Gewindebolzen Form A | Gewindebolzen Form A / ø 18 mm / Länge: 1000 mm / 1 | Gewindebolzen Form A |  |  | • Oberfläche: galvanisch verzinkt • DIN 976
5246944 | DH4001796056284 | Gewindebolzen Form A 4.8 1m DIN986 galv. verzinkt M 20, VPE 1 | 5704 | Produkte entdecken¦Befestigung, DIN- und Normteile¦Gewindestangen¦Gewindebolzen Form A | Gewindebolzen Form A / ø 20 mm / Länge: 1000 mm / 1 | Gewindebolzen Form A |  |  | • Oberfläche: galvanisch verzinkt • DIN 976
5246946 | DH4001796056291 | Gewindebolzen Form A 4.8 1m DIN987 galv. verzinkt M 22, VPE 1 | 5704 | Produkte entdecken¦Befestigung, DIN- und Normteile¦Gewindestangen¦Gewindebolzen Form A | Gewindebolzen Form A / ø 22 mm / Länge: 1000 mm / 1 | Gewindebolzen Form A |  |  | • Oberfläche: galvanisch verzinkt • DIN 976
5246948 | DH4001796056307 | Gewindebolzen Form A 4.8 1m DIN988 galv. verzinkt M 24, VPE 1 | 5704 | Produkte entdecken¦Befestigung, DIN- und Normteile¦Gewindestangen¦Gewindebolzen Form A | Gewindebolzen Form A / ø 24 mm / Länge: 1000 mm / 1 | Gewindebolzen Form A |  |  | • Oberfläche: galvanisch verzinkt • DIN 976
5246950 | DH4001796056314 | Gewindebolzen Form A 4.8 1m DIN989 galv. verzinkt M 27, VPE 1 | 5704 | Produkte entdecken¦Befestigung, DIN- und Normteile¦Gewindestangen¦Gewindebolzen Form A | Gewindebolzen Form A / ø 27 mm / Länge: 1000 mm / 1 | Gewindebolzen Form A |  |  | • Oberfläche: galvanisch verzinkt • DIN 976
5246952 | DH4001796056321 | Gewindebolzen Form A 4.8 1m DIN990 galv. verzinkt M 30, VPE 1 | 5704 | Produkte entdecken¦Befestigung, DIN- und Normteile¦Gewindestangen¦Gewindebolzen Form A | Gewindebolzen Form A / ø 30 mm / Länge: 1000 mm / 1 | Gewindebolzen Form A |  |  | • Oberfläche: galvanisch verzinkt • DIN 976
5247040 | DH4001796759338 | Gewindebolzen Form A 8.8 1m DIN976 galv. verzinkt M 4, VPE 1 | 5705 | Produkte entdecken¦Befestigung, DIN- und Normteile¦Gewindestangen¦Gewindebolzen - Form A 8.8 | Gewindebolzen - Form A 8.8 / ø 4 mm / Länge: 1000 mm / 1 | Gewindebolzen - Form A 8.8 |  |  | • Oberfläche: galvanisch verzinkt • DIN 976 |  |  | Oberfläche: galvanisch verzinkt DIN 976
5247042 | DH4001796759345 | Gewindebolzen Form A 8.8 1m DIN977 galv. verzinkt M 5, VPE 1 | 5705 | Produkte entdecken¦Befestigung, DIN- und Normteile¦Gewindestangen¦Gewindebolzen - Form A 8.8 | Gewindebolzen - Form A 8.8 / ø 5 mm / Länge: 1000 mm / 1 | Gewindebolzen - Form A 8.8 |  |  | • Oberfläche: galvanisch verzinkt • DIN 976 |  |  | Oberfläche: galvanisch verzinkt DIN 976
5247044 | DH4001796759352 | Gewindebolzen Form A 8.8 1m DIN978 galv. verzinkt M 6, VPE 1 | 5705 | Produkte entdecken¦Befestigung, DIN- und Normteile¦Gewindestangen¦Gewindebolzen - Form A 8.8 | Gewindebolzen - Form A 8.8 / ø 6 mm / Länge: 1000 mm / 1 | Gewindebolzen - Form A 8.8 |  |  | • Oberfläche: galvanisch verzinkt • DIN 976 |  |  | Oberfläche: galvanisch verzinkt DIN 976
5247046 | DH4001796759369 | Gewindebolzen Form A 8.8 1m DIN979 galv. verzinkt M 8, VPE 1 | 5705 | Produkte entdecken¦Befestigung, DIN- und Normteile¦Gewindestangen¦Gewindebolzen - Form A 8.8 | Gewindebolzen - Form A 8.8 / ø 8 mm / Länge: 1000 mm / 1 | Gewindebolzen - Form A 8.8 |  |  | • Oberfläche: galvanisch verzinkt • DIN 976 |  |  | Oberfläche: galvanisch verzinkt DIN 976
5247048 | DH4001796759376 | Gewindebolzen Form A 8.8 1m DIN980 galv. verzinkt M 10, VPE 1 | 5705 | Produkte entdecken¦Befestigung, DIN- und Normteile¦Gewindestangen¦Gewindebolzen - Form A 8.8 | Gewindebolzen - Form A 8.8 / ø 10 mm / Länge: 1000 mm / 1 | Gewindebolzen - Form A 8.8 |  |  | • Oberfläche: galvanisch verzinkt • DIN 976 |  |  | Oberfläche: galvanisch verzinkt DIN 976
5247050 | DH4001796759383 | Gewindebolzen Form A 8.8 1m DIN981 galv. verzinkt M 12, VPE 1 | 5705 | Produkte entdecken¦Befestigung, DIN- und Normteile¦Gewindestangen¦Gewindebolzen - Form A 8.8 | Gewindebolzen - Form A 8.8 / ø 12 mm / Länge: 1000 mm / 1 | Gewindebolzen - Form A 8.8 |  |  | • Oberfläche: galvanisch verzinkt • DIN 976 |  |  | Oberfläche: galvanisch verzinkt DIN 976
5247052 | DH4001796759390 | Gewindebolzen Form A 8.8 1m DIN982 galv. verzinkt M 14, VPE 1 | 5705 | Produkte entdecken¦Befestigung, DIN- und Normteile¦Gewindestangen¦Gewindebolzen - Form A 8.8 | Gewindebolzen - Form A 8.8 / ø 14 mm / Länge: 1000 mm / 1 | Gewindebolzen - Form A 8.8 |  |  | • Oberfläche: galvanisch verzinkt • DIN 976 |  |  | Oberfläche: galvanisch verzinkt DIN 976
5247054 | DH4001796759406 | Gewindebolzen Form A 8.8 1m DIN983 galv. verzinkt M 16, VPE 1 | 5705 | Produkte entdecken¦Befestigung, DIN- und Normteile¦Gewindestangen¦Gewindebolzen - Form A 8.8 | Gewindebolzen - Form A 8.8 / ø 16 mm / Länge: 1000 mm / 1 | Gewindebolzen - Form A 8.8 |  |  | • Oberfläche: galvanisch verzinkt • DIN 976 |  |  | Oberfläche: galvanisch verzinkt DIN 976
5247056 | DH4001796759413 | Gewindebolzen Form A 8.8 1m DIN984 galv. verzinkt M 18, VPE 1 | 5705 | Produkte entdecken¦Befestigung, DIN- und Normteile¦Gewindestangen¦Gewindebolzen - Form A 8.8 | Gewindebolzen - Form A 8.8 / ø 18 mm / Länge: 1000 mm / 1 | Gewindebolzen - Form A 8.8 |  |  | • Oberfläche: galvanisch verzinkt • DIN 976 |  |  | Oberfläche: galvanisch verzinkt DIN 976
5247058 | DH4001796759420 | Gewindebolzen Form A 8.8 1m DIN985 galv. verzinkt M 20, VPE 1 | 5705 | Produkte entdecken¦Befestigung, DIN- und Normteile¦Gewindestangen¦Gewindebolzen - Form A 8.8 | Gewindebolzen - Form A 8.8 / ø 20 mm / Länge: 1000 mm / 1 | Gewindebolzen - Form A 8.8 |  |  | • Oberfläche: galvanisch verzinkt • DIN 976 |  |  | Oberfläche: galvanisch verzinkt DIN 976
5247060 | DH4001796759437 | Gewindebolzen Form A 8.8 1m DIN986 galv. verzinkt M 22, VPE 1 | 5705 | Produkte entdecken¦Befestigung, DIN- und Normteile¦Gewindestangen¦Gewindebolzen - Form A 8.8 | Gewindebolzen - Form A 8.8 / ø 22 mm / Länge: 1000 mm / 1 | Gewindebolzen - Form A 8.8 |  |  | • Oberfläche: galvanisch verzinkt • DIN 976 |  |  | Oberfläche: galvanisch verzinkt DIN 976
5247062 | DH4001796759444 | Gewindebolzen Form A 8.8 1m DIN987 galv. verzinkt M 24, VPE 1 | 5705 | Produkte entdecken¦Befestigung, DIN- und Normteile¦Gewindestangen¦Gewindebolzen - Form A 8.8 | Gewindebolzen - Form A 8.8 / ø 24 mm / Länge: 1000 mm / 1 | Gewindebolzen - Form A 8.8 |  |  | • Oberfläche: galvanisch verzinkt • DIN 976 |  |  | Oberfläche: galvanisch verzinkt DIN 976
5247064 | DH4001796759451 | Gewindebolzen Form A 8.8 1m DIN988 galv. verzinkt M 27, VPE 1 | 5705 | Produkte entdecken¦Befestigung, DIN- und Normteile¦Gewindestangen¦Gewindebolzen - Form A 8.8 | Gewindebolzen - Form A 8.8 / ø 27 mm / Länge: 1000 mm / 1 | Gewindebolzen - Form A 8.8 |  |  | • Oberfläche: galvanisch verzinkt • DIN 976 |  |  | Oberfläche: galvanisch verzinkt DIN 976
5247066 | DH4001796759468 | Gewindebolzen Form A 8.8 1m DIN989 galv. verzinkt M 30, VPE 1 | 5705 | Produkte entdecken¦Befestigung, DIN- und Normteile¦Gewindestangen¦Gewindebolzen - Form A 8.8 | Gewindebolzen - Form A 8.8 / ø 30 mm / Länge: 1000 mm / 1 | Gewindebolzen - Form A 8.8 |  |  | • Oberfläche: galvanisch verzinkt • DIN 976 |  |  | Oberfläche: galvanisch verzinkt DIN 976
5248122 | DH4001796054839 | Fächerscheiben Form J DIN6798 galv. verzinkt 4,3-VPE 100 | 9041 | Produkte entdecken¦Befestigung, DIN- und Normteile¦Unterlegscheiben¦Fächerscheiben | Fächerscheiben / 4 mm / 100 Stck. / 100 Stck. | Fächerscheiben | Mit Innen- und Außenverzahnung
5248124 | DH4001796054846 | Fächerscheiben Form J DIN6798 galv. verzinkt 5,3-VPE 100 | 9041 | Produkte entdecken¦Befestigung, DIN- und Normteile¦Unterlegscheiben¦Fächerscheiben | Fächerscheiben / 5 mm / 100 Stck. / 100 Stck. | Fächerscheiben | Mit Innen- und Außenverzahnung
5248126 | DH4001796054853 | Fächerscheiben Form J DIN6798 galv. verzinkt 6,4-VPE 100 | 9041 | Produkte entdecken¦Befestigung, DIN- und Normteile¦Unterlegscheiben¦Fächerscheiben | Fächerscheiben / 6 mm / 100 Stck. / 100 Stck. | Fächerscheiben | Mit Innen- und Außenverzahnung
5248128 | DH4001796054877 | Fächerscheiben Form J DIN6798 galv. verzinkt 8,4-VPE 100 | 9041 | Produkte entdecken¦Befestigung, DIN- und Normteile¦Unterlegscheiben¦Fächerscheiben | Fächerscheiben / 8 mm / 100 Stck. / 100 Stck. | Fächerscheiben | Mit Innen- und Außenverzahnung
5248130 | DH4001796054884 | Fächerscheiben Form J DIN6798 galv. verzinkt 10,5-VPE 100 | 9041 | Produkte entdecken¦Befestigung, DIN- und Normteile¦Unterlegscheiben¦Fächerscheiben | Fächerscheiben / 10 mm / 100 Stck. / 100 Stck. | Fächerscheiben | Mit Innen- und Außenverzahnung
5248132 | DH4001796054891 | Fächerscheiben Form J DIN6798 galv. verzinkt 12,5-VPE 100 | 9041 | Produkte entdecken¦Befestigung, DIN- und Normteile¦Unterlegscheiben¦Fächerscheiben | Fächerscheiben / 12 mm / 100 Stck. / 100 Stck. | Fächerscheiben | Mit Innen- und Außenverzahnung
5248138 | DH4001796298479 | Fächerscheiben Form A DIN6798 galv. verzinkt 3,2-VPE 2000 | 5671 | Produkte entdecken¦Befestigung, DIN- und Normteile¦Unterlegscheiben¦Fächerscheibe Form A | Fächerscheibe Form A / ø-innen: 3,20 mm / ø-außen: 6,00 mm / 2.000 Stck. | Fächerscheibe Form A |  |  | • Norm: DIN 6798 • Oberfläche: galvanisch verzinkt |  |  | Norm: DIN 6798 Oberfläche: galvanisch verzinkt
5248140 | DH4001796298486 | Fächerscheiben Form A DIN6798 galv. verzinkt 4,3-VPE 2000 | 5671 | Produkte entdecken¦Befestigung, DIN- und Normteile¦Unterlegscheiben¦Fächerscheibe Form A | Fächerscheibe Form A / ø-innen: 4,30 mm / ø-außen: 8,00 mm / 2.000 Stck. | Fächerscheibe Form A |  |  | • Norm: DIN 6798 • Oberfläche: galvanisch verzinkt |  |  | Norm: DIN 6798 Oberfläche: galvanisch verzinkt
5248142 | DH4001796298516 | Fächerscheiben Form A DIN6798 galv. verzinkt 5,3-VPE 1000 | 5671 | Produkte entdecken¦Befestigung, DIN- und Normteile¦Unterlegscheiben¦Fächerscheibe Form A | Fächerscheibe Form A / ø-innen: 5,30 mm / ø-außen: 10,0 mm / 1.000 Stck. | Fächerscheibe Form A |  |  | • Norm: DIN 6798 • Oberfläche: galvanisch verzinkt |  |  | Norm: DIN 6798 Oberfläche: galvanisch verzinkt
5248144 | DH4001796298530 | Fächerscheiben Form A DIN6798 galv. verzinkt 6,4-VPE 1000 | 5671 | Produkte entdecken¦Befestigung, DIN- und Normteile¦Unterlegscheiben¦Fächerscheibe Form A | Fächerscheibe Form A / ø-innen: 6,40 mm / ø-außen: 11,,0 mm / 1.000 Stck. | Fächerscheibe Form A |  |  | • Norm: DIN 6798 • Oberfläche: galvanisch verzinkt |  |  | Norm: DIN 6798 Oberfläche: galvanisch verzinkt
5248146 | DH4001796298578 | Fächerscheiben Form A DIN6798 galv. verzinkt 8,4-VPE 1000 | 5671 | Produkte entdecken¦Befestigung, DIN- und Normteile¦Unterlegscheiben¦Fächerscheibe Form A | Fächerscheibe Form A / ø-innen: 8,40 mm / ø-außen: 15,0 mm / 1.000 Stck. | Fächerscheibe Form A |  |  | • Norm: DIN 6798 • Oberfläche: galvanisch verzinkt |  |  | Norm: DIN 6798 Oberfläche: galvanisch verzinkt
5248148 | DH4001796298592 | Fächerscheiben Form A DIN6798 galv. verzinkt 10,5-VPE 1000 | 5671 | Produkte entdecken¦Befestigung, DIN- und Normteile¦Unterlegscheiben¦Fächerscheibe Form A | Fächerscheibe Form A / ø-innen: ø 10,5 mm / ø-außen: 18,0 mm / 1.000 Stck. | Fächerscheibe Form A |  |  | • Norm: DIN 6798 • Oberfläche: galvanisch verzinkt |  |  | Norm: DIN 6798 Oberfläche: galvanisch verzinkt
5248150 | DH4001796298622 | Fächerscheiben Form A DIN6798 galv. verzinkt 12,5-VPE 1000 | 5671 | Produkte entdecken¦Befestigung, DIN- und Normteile¦Unterlegscheiben¦Fächerscheibe Form A | Fächerscheibe Form A / ø-innen: ø 12,5 mm / ø-außen: 20,5 mm / 1.000 Stck. | Fächerscheibe Form A |  |  | • Norm: DIN 6798 • Oberfläche: galvanisch verzinkt |  |  | Norm: DIN 6798 Oberfläche: galvanisch verzinkt
5248152 | DH4001796298646 | Fächerscheiben Form A DIN6798 galv. verzinkt 14,5-VPE 500 | 5671 | Produkte entdecken¦Befestigung, DIN- und Normteile¦Unterlegscheiben¦Fächerscheibe Form A | Fächerscheibe Form A / ø-innen: ø 14,5 mm / ø-außen: 24,0 mm / 500 Stck. | Fächerscheibe Form A |  |  | • Norm: DIN 6798 • Oberfläche: galvanisch verzinkt |  |  | Norm: DIN 6798 Oberfläche: galvanisch verzinkt
5248154 | DH4001796298653 | Fächerscheiben Form A DIN6798 galv. verzinkt 16,5-VPE 500 | 5671 | Produkte entdecken¦Befestigung, DIN- und Normteile¦Unterlegscheiben¦Fächerscheibe Form A | Fächerscheibe Form A / ø-innen: ø 16,5 mm / ø-außen: 26,0 mm / 500 Stck. | Fächerscheibe Form A |  |  | • Norm: DIN 6798 • Oberfläche: galvanisch verzinkt |  |  | Norm: DIN 6798 Oberfläche: galvanisch verzinkt
5248158 | DH4001796298677 | Fächerscheiben Form A DIN6798 galv. verzinkt 21-VPE 250 | 5671 | Produkte entdecken¦Befestigung, DIN- und Normteile¦Unterlegscheiben¦Fächerscheibe Form A | Fächerscheibe Form A / ø-innen: 21 mm / ø-außen: 33,0 mm / 250 Stck. | Fächerscheibe Form A |  |  | • Norm: DIN 6798 • Oberfläche: galvanisch verzinkt |  |  | Norm: DIN 6798 Oberfläche: galvanisch verzinkt
5248170 | DH4001796054938 | Fächerscheiben Form A DIN6798 galv. verzinkt 4,3-VPE 100 | 9041 | Produkte entdecken¦Befestigung, DIN- und Normteile¦Unterlegscheiben¦Fächerscheiben | Fächerscheiben / 4 mm / 100 Stck. / 100 Stck. | Fächerscheiben | Mit Innen- und Außenverzahnung
5248172 | DH4001796054945 | Fächerscheiben Form A DIN6798 galv. verzinkt 5,3-VPE 100 | 9041 | Produkte entdecken¦Befestigung, DIN- und Normteile¦Unterlegscheiben¦Fächerscheiben | Fächerscheiben / 5 mm / 100 Stck. / 100 Stck. | Fächerscheiben | Mit Innen- und Außenverzahnung
5248174 | DH4001796054952 | Fächerscheiben Form A DIN6798 galv. verzinkt 6,4-VPE 100 | 9041 | Produkte entdecken¦Befestigung, DIN- und Normteile¦Unterlegscheiben¦Fächerscheiben | Fächerscheiben / 6 mm / 100 Stck. / 100 Stck. | Fächerscheiben | Mit Innen- und Außenverzahnung
5248176 | DH4001796054976 | Fächerscheiben Form A DIN6798 galv. verzinkt 8,4-VPE 100 | 9041 | Produkte entdecken¦Befestigung, DIN- und Normteile¦Unterlegscheiben¦Fächerscheiben | Fächerscheiben / 8 mm / 100 Stck. / 100 Stck. | Fächerscheiben | Mit Innen- und Außenverzahnung
5248178 | DH4001796054983 | Fächerscheiben Form A DIN6798 galv. verzinkt 10,5-VPE 100 | 9041 | Produkte entdecken¦Befestigung, DIN- und Normteile¦Unterlegscheiben¦Fächerscheiben | Fächerscheiben / 10 mm / 100 Stck. / 100 Stck. | Fächerscheiben | Mit Innen- und Außenverzahnung
5248180 | DH4001796054990 | Fächerscheiben Form A DIN6798 galv. verzinkt 12,5-VPE 100 | 9041 | Produkte entdecken¦Befestigung, DIN- und Normteile¦Unterlegscheiben¦Fächerscheiben | Fächerscheiben / 12 mm / 100 Stck. / 100 Stck. | Fächerscheiben | Mit Innen- und Außenverzahnung
5248200 | DH4001796076473 | Sicherungsscheiben für Wellen DIN6799 1,2-VPE 100 | 3303 | Produkte entdecken¦Befestigung, DIN- und Normteile¦Unterlegscheiben¦Sicherungsscheiben für Wellen | Sicherungsscheiben für Wellen / 1,2 mm / 100 Stck. / 100 Stck. | Sicherungsscheiben für Wellen | DIN 6799, blank
5248202 | DH4001796076480 | Sicherungsscheiben für Wellen DIN6799 1,5-VPE 100 | 3303 | Produkte entdecken¦Befestigung, DIN- und Normteile¦Unterlegscheiben¦Sicherungsscheiben für Wellen | Sicherungsscheiben für Wellen / 1,5 mm / 100 Stck. / 100 Stck. | Sicherungsscheiben für Wellen | DIN 6799, blank
5248204 | DH4001796076497 | Sicherungsscheiben für Wellen DIN6799 1,9-VPE 100 | 3303 | Produkte entdecken¦Befestigung, DIN- und Normteile¦Unterlegscheiben¦Sicherungsscheiben für Wellen | Sicherungsscheiben für Wellen / 1,9 mm / 100 Stck. / 100 Stck. | Sicherungsscheiben für Wellen | DIN 6799, blank
5248206 | DH4001796076503 | Sicherungsscheiben für Wellen DIN6799 2,3-VPE 100 | 3303 | Produkte entdecken¦Befestigung, DIN- und Normteile¦Unterlegscheiben¦Sicherungsscheiben für Wellen | Sicherungsscheiben für Wellen / 2,3 mm / 100 Stck. / 100 Stck. | Sicherungsscheiben für Wellen | DIN 6799, blank
5248208 | DH4001796076510 | Sicherungsscheiben für Wellen DIN6799 3,2-VPE 100 | 3303 | Produkte entdecken¦Befestigung, DIN- und Normteile¦Unterlegscheiben¦Sicherungsscheiben für Wellen | Sicherungsscheiben für Wellen / 3,2 mm / 100 Stck. / 100 Stck. | Sicherungsscheiben für Wellen | DIN 6799, blank
5248210 | DH4001796076527 | Sicherungsscheiben für Wellen DIN6799 4-VPE 100 | 3303 | Produkte entdecken¦Befestigung, DIN- und Normteile¦Unterlegscheiben¦Sicherungsscheiben für Wellen | Sicherungsscheiben für Wellen / 4,0 mm / 100 Stck. / 100 Stck. | Sicherungsscheiben für Wellen | DIN 6799, blank
5248212 | DH4001796076534 | Sicherungsscheiben für Wellen DIN6799 5-VPE 100 | 3303 | Produkte entdecken¦Befestigung, DIN- und Normteile¦Unterlegscheiben¦Sicherungsscheiben für Wellen | Sicherungsscheiben für Wellen / 5,0 mm / 100 Stck. / 100 Stck. | Sicherungsscheiben für Wellen | DIN 6799, blank
5248214 | DH4001796076541 | Sicherungsscheiben für Wellen DIN6799 6-VPE 100 | 3303 | Produkte entdecken¦Befestigung, DIN- und Normteile¦Unterlegscheiben¦Sicherungsscheiben für Wellen | Sicherungsscheiben für Wellen / 6,0 mm / 100 Stck. / 100 Stck. | Sicherungsscheiben für Wellen | DIN 6799, blank
5248216 | DH4001796076558 | Sicherungsscheiben für Wellen DIN6799 7-VPE 100 | 3303 | Produkte entdecken¦Befestigung, DIN- und Normteile¦Unterlegscheiben¦Sicherungsscheiben für Wellen | Sicherungsscheiben für Wellen / 7,0 mm / 100 Stck. / 100 Stck. | Sicherungsscheiben für Wellen | DIN 6799, blank
5248218 | DH4001796076565 | Sicherungsscheiben für Wellen DIN6799 8-VPE 100 | 3303 | Produkte entdecken¦Befestigung, DIN- und Normteile¦Unterlegscheiben¦Sicherungsscheiben für Wellen | Sicherungsscheiben für Wellen / 8,0 mm / 100 Stck. / 100 Stck. | Sicherungsscheiben für Wellen | DIN 6799, blank
5248220 | DH4001796076572 | Sicherungsscheiben für Wellen DIN6799 9-VPE 100 | 3303 | Produkte entdecken¦Befestigung, DIN- und Normteile¦Unterlegscheiben¦Sicherungsscheiben für Wellen | Sicherungsscheiben für Wellen / 9,0 mm / 100 Stck. / 100 Stck. | Sicherungsscheiben für Wellen | DIN 6799, blank
5248222 | DH4001796076589 | Sicherungsscheiben für Wellen DIN6799 10-VPE 100 | 3303 | Produkte entdecken¦Befestigung, DIN- und Normteile¦Unterlegscheiben¦Sicherungsscheiben für Wellen | Sicherungsscheiben für Wellen / 10,0 mm / 100 Stck. / 100 Stck. | Sicherungsscheiben für Wellen | DIN 6799, blank
5248224 | DH4001796076459 | Sicherungsscheiben für Wellen DIN6799 12-VPE 100 | 3303 | Produkte entdecken¦Befestigung, DIN- und Normteile¦Unterlegscheiben¦Sicherungsscheiben für Wellen | Sicherungsscheiben für Wellen / 12 mm / 100 Stck. / 100 Stck. | Sicherungsscheiben für Wellen | DIN 6799, blank
5248226 | DH4001796076596 | Sicherungsscheiben für Wellen DIN6799 15-VPE 100 | 3303 | Produkte entdecken¦Befestigung, DIN- und Normteile¦Unterlegscheiben¦Sicherungsscheiben für Wellen | Sicherungsscheiben für Wellen / 15 mm / 100 Stck. / 100 Stck. | Sicherungsscheiben für Wellen | DIN 6799, blank
5248228 | DH4001796076602 | Sicherungsscheiben für Wellen DIN6799 19-VPE 100 | 3303 | Produkte entdecken¦Befestigung, DIN- und Normteile¦Unterlegscheiben¦Sicherungsscheiben für Wellen | Sicherungsscheiben für Wellen / 19 mm / 100 Stck. / 100 Stck. | Sicherungsscheiben für Wellen | DIN 6799, blank
5248678 | DH4001796314049 | Scheiben DIN9021 galv. verzinkt 4,3-VPE 1000 | 5672 | Produkte entdecken¦Befestigung, DIN- und Normteile¦Unterlegscheiben¦Unterlegscheibe | Unterlegscheibe / ø-innen: 4,30 mm / ø-außen: 12 mm / 1.000 Stck. / 1.000 Stck. | Unterlegscheibe |  |  | • Norm: DIN EN ISO 7093 (ehemals DIN 9021) • Oberfläche: galvanisch verzinkt |  |  | Norm: DIN EN ISO 7093 (ehemals DIN 9021) Oberfläche: galvanisch verzinkt
5248680 | DH4001796314087 | Scheiben DIN9021 galv. verzinkt 5,3-VPE 1000 | 5672 | Produkte entdecken¦Befestigung, DIN- und Normteile¦Unterlegscheiben¦Unterlegscheibe | Unterlegscheibe / ø-innen: 5,30 mm / ø-außen: 15 mm / 1.000 Stck. / 1.000 Stck. | Unterlegscheibe |  |  | • Norm: DIN EN ISO 7093 (ehemals DIN 9021) • Oberfläche: galvanisch verzinkt |  |  | Norm: DIN EN ISO 7093 (ehemals DIN 9021) Oberfläche: galvanisch verzinkt
5248682 | DH4001796314124 | Scheiben DIN9021 galv. verzinkt 6,4-VPE 1000 | 5672 | Produkte entdecken¦Befestigung, DIN- und Normteile¦Unterlegscheiben¦Unterlegscheibe | Unterlegscheibe / ø-innen: 6,40 mm / ø-außen: 18 mm / 1.000 Stck. / 1.000 Stck. | Unterlegscheibe |  |  | • Norm: DIN EN ISO 7093 (ehemals DIN 9021) • Oberfläche: galvanisch verzinkt |  |  | Norm: DIN EN ISO 7093 (ehemals DIN 9021) Oberfläche: galvanisch verzinkt
5248686 | DH4001796314179 | Scheiben DIN9021 galv. verzinkt 8,4-VPE 500 | 5672 | Produkte entdecken¦Befestigung, DIN- und Normteile¦Unterlegscheiben¦Unterlegscheibe | Unterlegscheibe / ø-innen: 8,40 mm / ø-außen: 24 mm / 500 Stck. / 500 Stck. | Unterlegscheibe |  |  | • Norm: DIN EN ISO 7093 (ehemals DIN 9021) • Oberfläche: galvanisch verzinkt |  |  | Norm: DIN EN ISO 7093 (ehemals DIN 9021) Oberfläche: galvanisch verzinkt
5248688 | DH4001796314216 | Scheiben DIN9021 galv. verzinkt 10,5-VPE 250 | 5672 | Produkte entdecken¦Befestigung, DIN- und Normteile¦Unterlegscheiben¦Unterlegscheibe | Unterlegscheibe / ø 10,5 mm / 250 Stck. / 250 Stck. | Unterlegscheibe |  |  | • Norm: DIN EN ISO 7093 (ehemals DIN 9021) • Oberfläche: galvanisch verzinkt |  |  | Norm: DIN EN ISO 7093 (ehemals DIN 9021) Oberfläche: galvanisch verzinkt
5248690 | DH4001796314254 | Scheiben DIN9021 galv. verzinkt 13-VPE 100 | 5672 | Produkte entdecken¦Befestigung, DIN- und Normteile¦Unterlegscheiben¦Unterlegscheibe | Unterlegscheibe / ø 13 mm / 100 Stck. / 100 Stck. | Unterlegscheibe |  |  | • Norm: DIN EN ISO 7093 (ehemals DIN 9021) • Oberfläche: galvanisch verzinkt |  |  | Norm: DIN EN ISO 7093 (ehemals DIN 9021) Oberfläche: galvanisch verzinkt
5248692 | DH4001796314285 | Scheiben DIN9021 galv. verzinkt 15-VPE 100 | 5672 | Produkte entdecken¦Befestigung, DIN- und Normteile¦Unterlegscheiben¦Unterlegscheibe | Unterlegscheibe / ø 15 mm / 100 Stck. / 100 Stck. | Unterlegscheibe |  |  | • Norm: DIN EN ISO 7093 (ehemals DIN 9021) • Oberfläche: galvanisch verzinkt |  |  | Norm: DIN EN ISO 7093 (ehemals DIN 9021) Oberfläche: galvanisch verzinkt
5248694 | DH4001796314315 | Scheiben DIN9021 galv. verzinkt 17-VPE 100 | 5672 | Produkte entdecken¦Befestigung, DIN- und Normteile¦Unterlegscheiben¦Unterlegscheibe | Unterlegscheibe / ø 17 mm / 100 Stck. / 100 Stck. | Unterlegscheibe |  |  | • Norm: DIN EN ISO 7093 (ehemals DIN 9021) • Oberfläche: galvanisch verzinkt |  |  | Norm: DIN EN ISO 7093 (ehemals DIN 9021) Oberfläche: galvanisch verzinkt
5248696 | DH4001796314339 | Scheiben DIN9021 galv. verzinkt 20-VPE 50 | 5672 | Produkte entdecken¦Befestigung, DIN- und Normteile¦Unterlegscheiben¦Unterlegscheibe | Unterlegscheibe / ø 20 mm / 50 Stck. / 50 Stck. | Unterlegscheibe |  |  | • Norm: DIN EN ISO 7093 (ehemals DIN 9021) • Oberfläche: galvanisch verzinkt |  |  | Norm: DIN EN ISO 7093 (ehemals DIN 9021) Oberfläche: galvanisch verzinkt
5249220 | DH4001796062957 | Spannstifte schwere Ausführung 2 x 20 -VPE 100 | 3308 | Produkte entdecken¦Befestigung, DIN- und Normteile¦Befestigungen/Verbindungen¦Spannstifte | Spannstifte / 2 x 20 mm / 100 Stck. | Spannstifte |  |  | • DIN 1481 • Blank • Schwere Ausführung |  |  | DIN 1481 Blank Schwere Ausführung
5249222 | DH4001796062964 | Spannstifte schwere Ausführung 2 x 30 -VPE 100 | 3308 | Produkte entdecken¦Befestigung, DIN- und Normteile¦Befestigungen/Verbindungen¦Spannstifte | Spannstifte / 2 x 30 mm / 100 Stck. | Spannstifte |  |  | • DIN 1481 • Blank • Schwere Ausführung |  |  | DIN 1481 Blank Schwere Ausführung
5249226 | DH4001796062995 | Spannstifte schwere Ausführung 3 x 20 -VPE 100 | 3308 | Produkte entdecken¦Befestigung, DIN- und Normteile¦Befestigungen/Verbindungen¦Spannstifte | Spannstifte / 3 x 20 mm / 100 Stck. | Spannstifte |  |  | • DIN 1481 • Blank • Schwere Ausführung |  |  | DIN 1481 Blank Schwere Ausführung
5249232 | DH4001796063046 | Spannstifte schwere Ausführung 3 x 40 -VPE 100 | 3308 | Produkte entdecken¦Befestigung, DIN- und Normteile¦Befestigungen/Verbindungen¦Spannstifte | Spannstifte / 3 x 40 mm / 100 Stck. | Spannstifte |  |  | • DIN 1481 • Blank • Schwere Ausführung |  |  | DIN 1481 Blank Schwere Ausführung
5249246 | DH4001796063138 | Spannstifte schwere Ausführung 4 x 40 -VPE 100 | 3308 | Produkte entdecken¦Befestigung, DIN- und Normteile¦Befestigungen/Verbindungen¦Spannstifte | Spannstifte / 4 x 40 mm / 100 Stck. | Spannstifte |  |  | • DIN 1481 • Blank • Schwere Ausführung |  |  | DIN 1481 Blank Schwere Ausführung
5249250 | DH4001796063152 | Spannstifte schwere Ausführung 4 x 60 -VPE 100 | 3308 | Produkte entdecken¦Befestigung, DIN- und Normteile¦Befestigungen/Verbindungen¦Spannstifte | Spannstifte / 4 x 60 mm / 100 Stck. | Spannstifte |  |  | • DIN 1481 • Blank • Schwere Ausführung |  |  | DIN 1481 Blank Schwere Ausführung
5249254 | DH4001796063176 | Spannstifte schwere Ausführung 5 x 30 -VPE 100 | 3308 | Produkte entdecken¦Befestigung, DIN- und Normteile¦Befestigungen/Verbindungen¦Spannstifte | Spannstifte / 5 x 30 mm / 100 Stck. | Spannstifte |  |  | • DIN 1481 • Blank • Schwere Ausführung |  |  | DIN 1481 Blank Schwere Ausführung
5249258 | DH4001796063190 | Spannstifte schwere Ausführung 5 x 40 -VPE 100 | 3308 | Produkte entdecken¦Befestigung, DIN- und Normteile¦Befestigungen/Verbindungen¦Spannstifte | Spannstifte / 5 x 40 mm / 100 Stck. | Spannstifte |  |  | • DIN 1481 • Blank • Schwere Ausführung |  |  | DIN 1481 Blank Schwere Ausführung
5249262 | DH4001796063213 | Spannstifte schwere Ausführung 5 x 60 -VPE 100 | 3308 | Produkte entdecken¦Befestigung, DIN- und Normteile¦Befestigungen/Verbindungen¦Spannstifte | Spannstifte / 5 x 60 mm / 100 Stck. | Spannstifte |  |  | • DIN 1481 • Blank • Schwere Ausführung |  |  | DIN 1481 Blank Schwere Ausführung
5249264 | DH4001796063220 | Spannstifte schwere Ausführung 5 x 70 -VPE 100 | 3308 | Produkte entdecken¦Befestigung, DIN- und Normteile¦Befestigungen/Verbindungen¦Spannstifte | Spannstifte / 5 x 70 mm / 100 Stck. | Spannstifte |  |  | • DIN 1481 • Blank • Schwere Ausführung |  |  | DIN 1481 Blank Schwere Ausführung
5249270 | DH4001796063251 | Spannstifte schwere Ausführung 6 x 40 -VPE 100 | 3308 | Produkte entdecken¦Befestigung, DIN- und Normteile¦Befestigungen/Verbindungen¦Spannstifte | Spannstifte / 6 x 40 mm / 100 Stck. | Spannstifte |  |  | • DIN 1481 • Blank • Schwere Ausführung |  |  | DIN 1481 Blank Schwere Ausführung
5249272 | DH4001796063268 | Spannstifte schwere Ausführung 6 x 50 -VPE 100 | 3308 | Produkte entdecken¦Befestigung, DIN- und Normteile¦Befestigungen/Verbindungen¦Spannstifte | Spannstifte / 6 x 50 mm / 100 Stck. | Spannstifte |  |  | • DIN 1481 • Blank • Schwere Ausführung |  |  | DIN 1481 Blank Schwere Ausführung
5249274 | DH4001796063275 | Spannstifte schwere Ausführung 6 x 60 -VPE 100 | 3308 | Produkte entdecken¦Befestigung, DIN- und Normteile¦Befestigungen/Verbindungen¦Spannstifte | Spannstifte / 6 x 60 mm / 100 Stck. | Spannstifte |  |  | • DIN 1481 • Blank • Schwere Ausführung |  |  | DIN 1481 Blank Schwere Ausführung
5249276 | DH4001796063282 | Spannstifte schwere Ausführung 6 x 80 -VPE 50 | 3308 | Produkte entdecken¦Befestigung, DIN- und Normteile¦Befestigungen/Verbindungen¦Spannstifte | Spannstifte / 6 x 80 mm / 50 Stck. | Spannstifte |  |  | • DIN 1481 • Blank • Schwere Ausführung |  |  | DIN 1481 Blank Schwere Ausführung
5249292 | DH4001796063367 | Spannstifte schwere Ausführung 8 x 60 -VPE 50 | 3308 | Produkte entdecken¦Befestigung, DIN- und Normteile¦Befestigungen/Verbindungen¦Spannstifte | Spannstifte / 8 x 60 mm / 50 Stck. | Spannstifte |  |  | • DIN 1481 • Blank • Schwere Ausführung |  |  | DIN 1481 Blank Schwere Ausführung
5249296 | DH4001796063381 | Spannstifte schwere Ausführung 8 x 80 -VPE 50 | 3308 | Produkte entdecken¦Befestigung, DIN- und Normteile¦Befestigungen/Verbindungen¦Spannstifte | Spannstifte / 8 x 80 mm / 50 Stck. | Spannstifte |  |  | • DIN 1481 • Blank • Schwere Ausführung |  |  | DIN 1481 Blank Schwere Ausführung
5249304 | DH4001796063428 | Spannstifte schwere Ausführung 10 x 60 -VPE 50 | 3308 | Produkte entdecken¦Befestigung, DIN- und Normteile¦Befestigungen/Verbindungen¦Spannstifte | Spannstifte / 10 x 60 mm / 50 Stck. | Spannstifte |  |  | • DIN 1481 • Blank • Schwere Ausführung |  |  | DIN 1481 Blank Schwere Ausführung
5249568 | DH4001796065859 | Federstecker, einfach galv. verzinkt 2 x 50 -VPE 100 | 5751 | Produkte entdecken¦Befestigung, DIN- und Normteile¦Befestigungen/Verbindungen¦Federstecker | Federstecker / 2 x 50 mm / 100 Stck. / 100 Stck. | Federstecker |  |  | • Oberfläche: verzinkt • Norm: DIN 11024
5249570 | DH4001796065866 | Federstecker, einfach galv. verzinkt 3 x 60 -VPE 100 | 5751 | Produkte entdecken¦Befestigung, DIN- und Normteile¦Befestigungen/Verbindungen¦Federstecker | Federstecker / 3 x 60 mm / 100 Stck. / 100 Stck. | Federstecker |  |  | • Oberfläche: verzinkt • Norm: DIN 11024
5249572 | DH4001796065873 | Federstecker, einfach galv. verzinkt 4 x 60 -VPE 100 | 5751 | Produkte entdecken¦Befestigung, DIN- und Normteile¦Befestigungen/Verbindungen¦Federstecker | Federstecker / 4 x 60 mm / 100 Stck. / 100 Stck. | Federstecker |  |  | • Oberfläche: verzinkt • Norm: DIN 11024
5249574 | DH4001796065880 | Federstecker, einfach galv. verzinkt 5 x 85 -VPE 50 | 5751 | Produkte entdecken¦Befestigung, DIN- und Normteile¦Befestigungen/Verbindungen¦Federstecker | Federstecker / 5 x 85 mm / 50 Stck. / 50 Stck. | Federstecker |  |  | • Oberfläche: verzinkt • Norm: DIN 11024
5249598 | DH4001796065934 | Federstecker, doppelt DIN11024 galv. verzinkt 3 x 62-VPE 100 | 5751 | Produkte entdecken¦Befestigung, DIN- und Normteile¦Befestigungen/Verbindungen¦Federstecker | Federstecker / 3 x 62 mm / 100 Stck. / 100 Stck. | Federstecker |  |  | • Oberfläche: verzinkt • Norm: DIN 11024
5249600 | DH4001796065941 | Federstecker, doppelt DIN11024 galv. verzinkt 4 x 78-VPE 100 | 5751 | Produkte entdecken¦Befestigung, DIN- und Normteile¦Befestigungen/Verbindungen¦Federstecker | Federstecker / 4 x 78 mm / 100 Stck. / 100 Stck. | Federstecker |  |  | • Oberfläche: verzinkt • Norm: DIN 11024
5249602 | DH4001796065958 | Federstecker, doppelt DIN11024 galv. verzinkt 5 x 92-VPE 50 | 5751 | Produkte entdecken¦Befestigung, DIN- und Normteile¦Befestigungen/Verbindungen¦Federstecker | Federstecker / 5 x 92 mm / 50 Stck. / 50 Stck. | Federstecker |  |  | • Oberfläche: verzinkt • Norm: DIN 11024
5249604 | DH4001796065965 | Federstecker, doppelt DIN11024 galv. verzinkt 6 x 120-VPE 50 | 5751 | Produkte entdecken¦Befestigung, DIN- und Normteile¦Befestigungen/Verbindungen¦Federstecker | Federstecker / 6 x 120 mm / 50 Stck. / 50 Stck. | Federstecker |  |  | • Oberfläche: verzinkt • Norm: DIN 11024
5249668 | DH4001796323119 | Kotflügelscheiben galv. verzinkt 4,3 x 15 -VPE 1000 | 5735 | Produkte entdecken¦Befestigung, DIN- und Normteile¦Unterlegscheiben¦Kotflügelscheiben | Kotflügelscheibe / ø-innen: 4,30 mm / ø-außen: 15 mm / 1.000 Stck. | Kotflügelscheiben |  |  | • 12-fach sortiert im Blechkasten • Oberfläche: verzinkt |  |  | Oberfläche: verzinkt
5249670 | DH4001796323140 | Kotflügelscheiben galv. verzinkt 4,3 x 20 -VPE 1000 | 5735 | Produkte entdecken¦Befestigung, DIN- und Normteile¦Unterlegscheiben¦Kotflügelscheiben | Kotflügelscheiben / ø-innen: 4,30 mm / ø-außen: 20 mm / 1.000 Stck. | Kotflügelscheiben |  |  | • 12-fach sortiert im Blechkasten • Oberfläche: verzinkt |  |  | Oberfläche: verzinkt
5249678 | DH4001179632326 | Kotflügelscheiben galv. verzinkt 5,3 x 15 -VPE 1000 | 5735 | Produkte entdecken¦Befestigung, DIN- und Normteile¦Unterlegscheiben¦Kotflügelscheiben | Kotflügelscheiben / ø-innen: 5,30 mm / ø-außen: 15 mm / 1.000 Stck. | Kotflügelscheiben |  |  | • 12-fach sortiert im Blechkasten • Oberfläche: verzinkt |  |  | Oberfläche: verzinkt
5249680 | DH4001796323270 | Kotflügelscheiben galv. verzinkt 5,3 x 20 -VPE 1000 | 5735 | Produkte entdecken¦Befestigung, DIN- und Normteile¦Unterlegscheiben¦Kotflügelscheiben | Kotflügelscheiben / ø-innen: 5,30 mm / ø-außen: 20 mm / 1.000 Stck. | Kotflügelscheiben |  |  | • 12-fach sortiert im Blechkasten • Oberfläche: verzinkt |  |  | Oberfläche: verzinkt
5249682 | DH4001796323317 | Kotflügelscheiben galv. verzinkt 5,3 x 25 -VPE 500 | 5735 | Produkte entdecken¦Befestigung, DIN- und Normteile¦Unterlegscheiben¦Kotflügelscheiben | Kotflügelscheiben / ø-innen: 5,30 mm / ø-außen: 25 mm / 500 Stck. | Kotflügelscheiben |  |  | • 12-fach sortiert im Blechkasten • Oberfläche: verzinkt |  |  | Oberfläche: verzinkt
5249684 | DH4001796323348 | Kotflügelscheiben galv. verzinkt 5,3 x 30 -VPE 250 | 5735 | Produkte entdecken¦Befestigung, DIN- und Normteile¦Unterlegscheiben¦Kotflügelscheiben | Kotflügelscheiben / ø-innen: 5,30 mm / ø-außen: 30 mm / 250 Stck. | Kotflügelscheiben |  |  | • 12-fach sortiert im Blechkasten • Oberfläche: verzinkt |  |  | Oberfläche: verzinkt
5249688 | DH4001796323409 | Kotflügelscheiben galv. verzinkt 6,4 x 20 -VPE 1000 | 5735 | Produkte entdecken¦Befestigung, DIN- und Normteile¦Unterlegscheiben¦Kotflügelscheiben | Kotflügelscheiben / ø-innen: 6,40 mm / ø-außen: 20 mm / 1.000 Stck. | Kotflügelscheiben |  |  | • 12-fach sortiert im Blechkasten • Oberfläche: verzinkt |  |  | Oberfläche: verzinkt
5249690 | DH4001796323447 | Kotflügelscheiben galv. verzinkt 6,4 x 25 -VPE 500 | 5735 | Produkte entdecken¦Befestigung, DIN- und Normteile¦Unterlegscheiben¦Kotflügelscheiben | Kotflügelscheiben / ø-innen: 6,40 mm / ø-außen: 25 mm / 500 Stck. | Kotflügelscheiben |  |  | • 12-fach sortiert im Blechkasten • Oberfläche: verzinkt |  |  | Oberfläche: verzinkt
5249692 | DH4001796323485 | Kotflügelscheiben galv. verzinkt 6,4 x 30 -VPE 250 | 5735 | Produkte entdecken¦Befestigung, DIN- und Normteile¦Unterlegscheiben¦Kotflügelscheiben | Kotflügelscheiben / ø-innen: 6,40 mm / ø-außen: 30 mm / 250 Stck. | Kotflügelscheiben |  |  | • 12-fach sortiert im Blechkasten • Oberfläche: verzinkt |  |  | Oberfläche: verzinkt
5249698 | DH4001796323560 | Kotflügelscheiben galv. verzinkt 8,4 x 20 -VPE 1000 | 5735 | Produkte entdecken¦Befestigung, DIN- und Normteile¦Unterlegscheiben¦Kotflügelscheiben | Kotflügelscheiben / ø-innen: 8,40 mm / ø-außen: 20 mm / 1.000 Stck. | Kotflügelscheiben |  |  | • 12-fach sortiert im Blechkasten • Oberfläche: verzinkt |  |  | Oberfläche: verzinkt
5249700 | DH4001796323591 | Kotflügelscheiben galv. verzinkt 8,4 x 25 -VPE 500 | 5735 | Produkte entdecken¦Befestigung, DIN- und Normteile¦Unterlegscheiben¦Kotflügelscheiben | Kotflügelscheiben / ø-innen: 8,40 mm / ø-außen: 25 mm / 500 Stck. | Kotflügelscheiben |  |  | • 12-fach sortiert im Blechkasten • Oberfläche: verzinkt |  |  | Oberfläche: verzinkt
5249702 | DH4001796323638 | Kotflügelscheiben galv. verzinkt 8,4 x 30 -VPE 250 | 5735 | Produkte entdecken¦Befestigung, DIN- und Normteile¦Unterlegscheiben¦Kotflügelscheiben | Kotflügelscheiben / ø-innen: 8,40 mm / ø-außen: 30 mm / 250 Stck. | Kotflügelscheiben |  |  | • 12-fach sortiert im Blechkasten • Oberfläche: verzinkt |  |  | Oberfläche: verzinkt
5249710 | DH4001796323775 | Kotflügelscheiben galv. verzinkt 10,5 x 25 -VPE 500 | 5735 | Produkte entdecken¦Befestigung, DIN- und Normteile¦Unterlegscheiben¦Kotflügelscheiben | Kotflügelscheiben / ø-innen: 10,5 mm / ø-außen: 25 mm / 500 Stck. | Kotflügelscheiben |  |  | • 12-fach sortiert im Blechkasten • Oberfläche: verzinkt |  |  | Oberfläche: verzinkt
5249712 | DH4001796323812 | Kotflügelscheiben galv. verzinkt 10,5 x 30 -VPE 250 | 5735 | Produkte entdecken¦Befestigung, DIN- und Normteile¦Unterlegscheiben¦Kotflügelscheiben | Kotflügelscheiben / ø-innen: 10,5 mm / ø-außen: 30 mm / 250 Stck. | Kotflügelscheiben |  |  | • 12-fach sortiert im Blechkasten • Oberfläche: verzinkt |  |  | Oberfläche: verzinkt
5249716 | DH4001796323881 | Kotflügelscheiben galv. verzinkt 10,5 x 40 -VPE 250 | 5735 | Produkte entdecken¦Befestigung, DIN- und Normteile¦Unterlegscheiben¦Kotflügelscheiben | Kotflügelscheiben / ø-innen: 10,5 mm / ø-außen: 40 mm / 250 Stck. | Kotflügelscheiben |  |  | • 12-fach sortiert im Blechkasten • Oberfläche: verzinkt |  |  | Oberfläche: verzinkt
5249718 | DH4001796323973 | Kotflügelscheiben galv. verzinkt 13 x 30 -VPE 250 | 5735 | Produkte entdecken¦Befestigung, DIN- und Normteile¦Unterlegscheiben¦Kotflügelscheiben | Kotflügelscheiben / ø-innen: 13,0 mm / ø-außen: 30 mm / 250 Stck. | Kotflügelscheiben |  |  | • 12-fach sortiert im Blechkasten • Oberfläche: verzinkt |  |  | Oberfläche: verzinkt
5249722 | DH4001796324031 | Kotflügelscheiben galv. verzinkt 13 x 40 -VPE 100 | 5735 | Produkte entdecken¦Befestigung, DIN- und Normteile¦Unterlegscheiben¦Kotflügelscheiben | Kotflügelscheiben / ø-innen: 13 mm / ø-außen: 40 mm / 100 Stck. | Kotflügelscheiben |  |  | • 12-fach sortiert im Blechkasten • Oberfläche: verzinkt |  |  | Oberfläche: verzinkt
5249770 | DH4001796323980 | Kotflügelscheiben galv. verzinkt 13 x 30 -VPE 100 | 5735 | Produkte entdecken¦Befestigung, DIN- und Normteile¦Unterlegscheiben¦Kotflügelscheiben | Kotflügelscheiben / ø-innen: 13 mm / ø-außen: 30 mm / 100 Stck. | Kotflügelscheiben |  |  | • 12-fach sortiert im Blechkasten • Oberfläche: verzinkt |  |  | Oberfläche: verzinkt
5249780 | DH4001796018381 | Kotflügelscheiben galv. verzinkt 4,3 x 15 -VPE 100 | 5735 | Produkte entdecken¦Befestigung, DIN- und Normteile¦Unterlegscheiben¦Kotflügelscheiben | Kotflügelscheiben / 4,3 x 15 mm / 100 Stck. / 100 Stck. | Kotflügelscheiben |  |  | • 12-fach sortiert im Blechkasten • Oberfläche: verzinkt |  |  | Oberfläche: verzinkt
5249782 | DH4001796018398 | Kotflügelscheiben galv. verzinkt 4,3 x 20 -VPE 100 | 5735 | Produkte entdecken¦Befestigung, DIN- und Normteile¦Unterlegscheiben¦Kotflügelscheiben | Kotflügelscheiben / ø-innen: 4,3 mm / ø-außen: 20 mm / 100 Stck. | Kotflügelscheiben |  |  | • 12-fach sortiert im Blechkasten • Oberfläche: verzinkt |  |  | Oberfläche: verzinkt
5249786 | DH4001796018404 | Kotflügelscheiben galv. verzinkt 5,3 x 20 -VPE 100 | 5735 | Produkte entdecken¦Befestigung, DIN- und Normteile¦Unterlegscheiben¦Kotflügelscheiben | Kotflügelscheiben / ø-innen: 5,3 mm / ø-außen: 20 mm / 100 Stck. | Kotflügelscheiben |  |  | • 12-fach sortiert im Blechkasten • Oberfläche: verzinkt |  |  | Oberfläche: verzinkt
5249794 | DH4001796018428 | Kotflügelscheiben galv. verzinkt 6,4 x 20 -VPE 100 | 5735 | Produkte entdecken¦Befestigung, DIN- und Normteile¦Unterlegscheiben¦Kotflügelscheiben | Kotflügelscheiben / ø-innen: 6,4 mm / ø-außen: 20 mm / 100 Stck. | Kotflügelscheiben |  |  | • 12-fach sortiert im Blechkasten • Oberfläche: verzinkt |  |  | Oberfläche: verzinkt
5249802 | DH4001796077166 | Kotflügelscheiben galv. verzinkt 8,4 x 20 -VPE 100 | 5735 | Produkte entdecken¦Befestigung, DIN- und Normteile¦Unterlegscheiben¦Kotflügelscheiben | Kotflügelscheiben / ø-innen: 8,4 mm / ø-außen: 20 mm / 100 Stck. | Kotflügelscheiben |  |  | • 12-fach sortiert im Blechkasten • Oberfläche: verzinkt |  |  | Oberfläche: verzinkt
5249804 | DH4001796077173 | Kotflügelscheiben galv. verzinkt 8,4 x 24 -VPE 100 | 5735 | Produkte entdecken¦Befestigung, DIN- und Normteile¦Unterlegscheiben¦Kotflügelscheiben | Kotflügelscheiben / ø-innen: 8,4 mm / ø-außen: 24 mm / 100 Stck. | Kotflügelscheiben |  |  | • 12-fach sortiert im Blechkasten • Oberfläche: verzinkt |  |  | Oberfläche: verzinkt
5249826 | DH4001796077289 | Kotflügelscheiben galv. verzinkt 15 x 40 -VPE 100 | 5735 | Produkte entdecken¦Befestigung, DIN- und Normteile¦Unterlegscheiben¦Kotflügelscheiben | Kotflügelscheiben / ø-innen: 15 mm / ø-außen: 40 mm / 100 Stck. | Kotflügelscheiben |  |  | • 12-fach sortiert im Blechkasten • Oberfläche: verzinkt |  |  | Oberfläche: verzinkt
5249836 | DH4001796003660 | Kotflügelscheiben galv. verzinkt 5,3 x 30 -VPE 50 | 5735 | Produkte entdecken¦Befestigung, DIN- und Normteile¦Unterlegscheiben¦Kotflügelscheiben | Kotflügelscheiben / ø-innen: 5,3 mm / ø-außen: 30 mm / 50 Stck. | Kotflügelscheiben |  |  | • 12-fach sortiert im Blechkasten • Oberfläche: verzinkt |  |  | Oberfläche: verzinkt
5249840 | DH4001796003684 | Kotflügelscheiben galv. verzinkt 6,4 x 25 -VPE 50 | 5735 | Produkte entdecken¦Befestigung, DIN- und Normteile¦Unterlegscheiben¦Kotflügelscheiben | Kotflügelscheiben / ø-innen: 6,4 mm / ø-außen: 25 mm / 50 Stck. | Kotflügelscheiben |  |  | • 12-fach sortiert im Blechkasten • Oberfläche: verzinkt |  |  | Oberfläche: verzinkt
5249842 | DH4001796003691 | Kotflügelscheiben galv. verzinkt 6,4 x 30 -VPE 50 | 5735 | Produkte entdecken¦Befestigung, DIN- und Normteile¦Unterlegscheiben¦Kotflügelscheiben | Kotflügelscheiben / ø-innen: 6,4 mm / ø-außen: 30 mm / 50 Stck. | Kotflügelscheiben |  |  | • 12-fach sortiert im Blechkasten • Oberfläche: verzinkt |  |  | Oberfläche: verzinkt
5249848 | DH4001796003721 | Kotflügelscheiben galv. verzinkt 8,4 x 30 -VPE 50 | 5735 | Produkte entdecken¦Befestigung, DIN- und Normteile¦Unterlegscheiben¦Kotflügelscheiben | Kotflügelscheiben / ø-innen: 8,4 mm / ø-außen: 30 mm / 50 Stck. | Kotflügelscheiben |  |  | • 12-fach sortiert im Blechkasten • Oberfläche: verzinkt |  |  | Oberfläche: verzinkt
5249850 | DH4001796003745 | Kotflügelscheiben galv. verzinkt 10,5 x 30 -VPE 25 | 5735 | Produkte entdecken¦Befestigung, DIN- und Normteile¦Unterlegscheiben¦Kotflügelscheiben | Kotflügelscheiben / ø-innen: 10,5 mm / ø-außen: 30 mm / 25 Stck. | Kotflügelscheiben |  |  | • 12-fach sortiert im Blechkasten • Oberfläche: verzinkt |  |  | Oberfläche: verzinkt
5249852 | DH4001796003769 | Kotflügelscheiben galv. verzinkt 13 x 30 -VPE 25 | 5735 | Produkte entdecken¦Befestigung, DIN- und Normteile¦Unterlegscheiben¦Kotflügelscheiben | Kotflügelscheiben / ø-innen: 13 mm / ø-außen: 30 mm / 25 Stck. | Kotflügelscheiben |  |  | • 12-fach sortiert im Blechkasten • Oberfläche: verzinkt |  |  | Oberfläche: verzinkt
525022 | 420005 | Wellendraht 315 mm lang Vpe. 10 St. | 4253 | Produkte entdecken¦Schweißzubehör¦Spotter-Zubehör¦Wellendraht | Wellendraht / Länge: 315 mm / 10 Stck. | Wellendraht | MSG-Drähte, WIG-Stäbe, Schweißanlagen und Zubehör |  | • Optimal zum großflächigen Ausbeulen auf Stahlblechen
525050 | 900080001 | Kalksteinentferner-Konzentrat Bio-Z 1 Liter Flasche | 481 | Produkte entdecken¦Reinigungschemie¦Reinigungschemie sauer¦Kalksteinentferner BIO-Z | Kalksteinentferner BIO-Z / 1 Liter | Kalksteinentferner BIO-Z | Konzentrat zur Entfernung von Ablagerungen an Rohrleitungen, Kesseln etc. |  | • Entfernt mühelos Wasser-, Urin- und Kesselstein, leichten Rost und ähnliche Ablagerungen von Rohrleitungen, Kesseln, Hochdruck- und Dampfstrahlgeräten • Ist antioxidativ und geruchshemmend • Je nach Verschmutzungsgrad in 5–10 %-iger Konzentration bei +30 °C bis +60 °C im Tauch- oder Umlaufverfahren einsetzbar | Zur Verwendung für Lebensmittelmaschinen bzw. in lebensmittelverarbeitenden Betrieben. Sanitärbereiche, Rohrleitungen, Kessel, Hochdruck- und Dampfstrahlgeräte, Industriewaschmaschinen, wasserberieselte Klimaanlagen, Verdunstungskondensatoren, öffentliche Einrichtungen
525054 | 900080010 | Kalksteinentferner-Konzentrat Bio-Z im Gebinde | 481 | Produkte entdecken¦Reinigungschemie¦Reinigungschemie sauer¦Kalksteinentferner BIO-Z | Kalksteinentferner BIO-Z / 10 Liter | Kalksteinentferner BIO-Z | Konzentrat zur Entfernung von Ablagerungen an Rohrleitungen, Kesseln etc. |  | • Entfernt mühelos Wasser-, Urin- und Kesselstein, leichten Rost und ähnliche Ablagerungen von Rohrleitungen, Kesseln, Hochdruck- und Dampfstrahlgeräten • Ist antioxidativ und geruchshemmend • Je nach Verschmutzungsgrad in 5–10 %-iger Konzentration bei +30 °C bis +60 °C im Tauch- oder Umlaufverfahren einsetzbar | Zur Verwendung für Lebensmittelmaschinen bzw. in lebensmittelverarbeitenden Betrieben. Sanitärbereiche, Rohrleitungen, Kessel, Hochdruck- und Dampfstrahlgeräte, Industriewaschmaschinen, wasserberieselte Klimaanlagen, Verdunstungskondensatoren, öffentliche Einrichtungen
5250858 | DH4007081301336 | Gesipa-Blindniete Alu/Stahl 6 x 16 -VPE 250 | 3572 | Produkte entdecken¦Befestigung, DIN- und Normteile¦Blindnieten und -zubehör¦Blindnieten¦Blindnieten Alu/Stahl | Blindnieten Alu/Stahl / 6 x 16 mm / 250 Stck. / 250 Stck. | Blindnieten Alu/Stahl | Standard und Großkopf
5250910 | DH4007081302968 | Gesipa-Blindniete Alu/Stahl 5 x 16 -VPE 500 | 3572 | Produkte entdecken¦Befestigung, DIN- und Normteile¦Blindnieten und -zubehör¦Blindnieten¦Blindnieten Alu/Stahl | Blindnieten Alu/Stahl / 5 x 16 mm / 500 Stck. / 500 Stck. | Blindnieten Alu/Stahl | Standard und Großkopf
5250940 | DH5013656303734 | Gesipa-Blindniete Alu/Stahl 4,8 x 12 -VPE 250 | 3572 | Produkte entdecken¦Befestigung, DIN- und Normteile¦Blindnieten und -zubehör¦Blindnieten¦Blindnieten Alu/Stahl | Blindnieten Alu/Stahl / 4,8 x 12 mm / 250 Stck. / 250 Stck. | Blindnieten Alu/Stahl | Standard und Großkopf
5250942 | DH5013656303765 | Gesipa-Blindniete Alu/Stahl 4,8 x 16 -VPE 250 | 3572 | Produkte entdecken¦Befestigung, DIN- und Normteile¦Blindnieten und -zubehör¦Blindnieten¦Blindnieten Alu/Stahl | Blindnieten Alu/Stahl / 4,8 x 16 mm / 250 Stck. / 250 Stck. | Blindnieten Alu/Stahl | Standard und Großkopf
5250946 | DH5013656303802 | Gesipa-Blindniete Alu/Stahl 4,8 x 25 -VPE 250 | 3572 | Produkte entdecken¦Befestigung, DIN- und Normteile¦Blindnieten und -zubehör¦Blindnieten¦Blindnieten Alu/Stahl | Blindnieten Alu/Stahl / 4,8 x 25 mm / 250 Stck. / 250 Stck. | Blindnieten Alu/Stahl | Standard und Großkopf
5250952 | DH4007081303941 | Gesipa-Blindniete Alu/Stahl Großkopf 5 x 12 -VPE 500 | 3572 | Produkte entdecken¦Befestigung, DIN- und Normteile¦Blindnieten und -zubehör¦Blindnieten¦Blindnieten Alu/Stahl | Blindnieten Alu/Stahl / 5 x 12 mm / 500 Stck. / 500 Stck. | Blindnieten Alu/Stahl | Standard und Großkopf
5250956 | DH4007081303958 | Gesipa-Blindniete Alu/Stahl 5 x 16 -VPE 500 | 3572 | Produkte entdecken¦Befestigung, DIN- und Normteile¦Blindnieten und -zubehör¦Blindnieten¦Blindnieten Alu/Stahl | Blindnieten Alu/Stahl / 5 x 16 mm / 500 Stck. / 500 Stck. | Blindnieten Alu/Stahl | Standard und Großkopf
5251348 | DH4007081021708 | Gesipa-Blindniete Mini-Pack 4 x 10 -VPE 100 | 3572 | Produkte entdecken¦Befestigung, DIN- und Normteile¦Blindnieten und -zubehör¦Blindnieten¦Blindnieten Alu/Stahl | Blindnieten Alu/Stahl / 4,0 x 10 mm / 100 Stck. / 100 Stck. | Blindnieten Alu/Stahl | Standard und Großkopf
5251352 | DH4007081021678 | Gesipa-Blindniete Mini-Pack 4,8 x 10 -VPE 50 | 3572 | Produkte entdecken¦Befestigung, DIN- und Normteile¦Blindnieten und -zubehör¦Blindnieten¦Blindnieten Alu/Stahl | Blindnieten Alu/Stahl / 4,8 x 10 mm / 50 Stck. / 50 Stck. | Blindnieten Alu/Stahl | Standard und Großkopf
5251354 | DH4007081021692 | Gesipa-Blindniete Mini-Pack 4,8 x 12 -VPE 50 | 3572 | Produkte entdecken¦Befestigung, DIN- und Normteile¦Blindnieten und -zubehör¦Blindnieten¦Blindnieten Alu/Stahl | Blindnieten Alu/Stahl / 4,8 x 12 mm / 50 Stck. / 50 Stck. | Blindnieten Alu/Stahl | Standard und Großkopf
5251362 | DH4007081021739 | Gesipa-Blindniete Mini-Pack 5 x 16 -VPE 50 | 3572 | Produkte entdecken¦Befestigung, DIN- und Normteile¦Blindnieten und -zubehör¦Blindnieten¦Blindnieten Alu/Stahl | Blindnieten Alu/Stahl / 5,0 x 16 mm / 50 Stck. / 50 Stck. | Blindnieten Alu/Stahl | Standard und Großkopf
5251364 | DH4007081021715 | Gesipa-Blindniete Mini-Pack 5 x 18 -VPE 50 | 3572 | Produkte entdecken¦Befestigung, DIN- und Normteile¦Blindnieten und -zubehör¦Blindnieten¦Blindnieten Alu/Stahl | Blindnieten Alu/Stahl / 5,0 x 18 mm / 50 Stck. / 50 Stck. | Blindnieten Alu/Stahl | Standard und Großkopf
5251452 | DH4007081304078 | Gesipa-Blindniete Alu/Stahl 5 x 16 -VPE 250 | 3572 | Produkte entdecken¦Befestigung, DIN- und Normteile¦Blindnieten und -zubehör¦Blindnieten¦Blindnieten Alu/Stahl | Blindnieten Alu/Stahl / 5,0 x 16 mm / 250 Stck. / 250 Stck. | Blindnieten Alu/Stahl | Standard und Großkopf
5251492 | DH4001796807602 | JD Plus Terrassenschrauben 5 x 70 -VPE 100 | 5693 | Produkte entdecken¦Befestigung, DIN- und Normteile¦Schrauben¦JD Plus Terrassenschraube mit I-Stern, A4 | JD Plus Terrassenschraube mit I-Stern, A4 / ø 5 mm / Länge: 70 mm / 100 Stck. | JD Plus Terrassenschraube mit I-Stern, A4 | mit I-Stern, A4 |  | • Oberfläche: rostfrei |  |  | Oberfläche: rostfrei
5251652 | DH4001796013416 | Zylinderschrauben mit Schlitz M 3 x 10 -VPE 100 | 9053 | Produkte entdecken¦Befestigung, DIN- und Normteile¦Schrauben¦Zylinderschraube | Zylinderschraube / 3 x 10 mm / 100 Stck. / 100 Stck. | Zylinderschraube | mit Schlitz |  | Gewindeschrauben • Norm: DIN 84 • Oberfläche: Messing Muttern • Norm: DIN 934 • Oberfläche: Messing U-Scheiben • Norm: DIN 125 • Oberfläche: Messing
5251656 | DH4001796013447 | Zylinderschrauben mit Schlitz M 3 x 20 -VPE 100 | 9053 | Produkte entdecken¦Befestigung, DIN- und Normteile¦Schrauben¦Zylinderschraube | Zylinderschraube / 3 x 20 mm / 100 Stck. / 100 Stck. | Zylinderschraube | mit Schlitz |  | Gewindeschrauben • Norm: DIN 84 • Oberfläche: Messing Muttern • Norm: DIN 934 • Oberfläche: Messing U-Scheiben • Norm: DIN 125 • Oberfläche: Messing
5251662 | DH4001796018053 | Zylinderschrauben mit Schlitz M 4 x 10 -VPE 100 | 9053 | Produkte entdecken¦Befestigung, DIN- und Normteile¦Schrauben¦Zylinderschraube | Zylinderschraube / 4 x 10 mm / 100 Stck. / 100 Stck. | Zylinderschraube | mit Schlitz |  | Gewindeschrauben • Norm: DIN 84 • Oberfläche: Messing Muttern • Norm: DIN 934 • Oberfläche: Messing U-Scheiben • Norm: DIN 125 • Oberfläche: Messing
5251664 | DH4001796013553 | Zylinderschrauben mit Schlitz M 4 x 16 -VPE 100 | 9053 | Produkte entdecken¦Befestigung, DIN- und Normteile¦Schrauben¦Zylinderschraube | Zylinderschraube / 4 x 16 mm / 100 Stck. / 100 Stck. | Zylinderschraube | mit Schlitz |  | Gewindeschrauben • Norm: DIN 84 • Oberfläche: Messing Muttern • Norm: DIN 934 • Oberfläche: Messing U-Scheiben • Norm: DIN 125 • Oberfläche: Messing
5251666 | DH4001796013560 | Zylinderschrauben mit Schlitz M 4 x 20 -VPE 100 | 9053 | Produkte entdecken¦Befestigung, DIN- und Normteile¦Schrauben¦Zylinderschraube | Zylinderschraube / 4 x 20 mm / 100 Stck. / 100 Stck. | Zylinderschraube | mit Schlitz |  | Gewindeschrauben • Norm: DIN 84 • Oberfläche: Messing Muttern • Norm: DIN 934 • Oberfläche: Messing U-Scheiben • Norm: DIN 125 • Oberfläche: Messing
5251674 | DH4001796013676 | Zylinderschrauben mit Schlitz M 5 x 10 -VPE 100 | 9053 | Produkte entdecken¦Befestigung, DIN- und Normteile¦Schrauben¦Zylinderschraube | Zylinderschraube / 5 x 10 mm / 100 Stck. / 100 Stck. | Zylinderschraube | mit Schlitz |  | Gewindeschrauben • Norm: DIN 84 • Oberfläche: Messing Muttern • Norm: DIN 934 • Oberfläche: Messing U-Scheiben • Norm: DIN 125 • Oberfläche: Messing
5251678 | DH4001796013706 | Zylinderschrauben mit Schlitz M 5 x 20 -VPE 100 | 9053 | Produkte entdecken¦Befestigung, DIN- und Normteile¦Schrauben¦Zylinderschraube | Zylinderschraube / 5 x 20 mm / 100 Stck. / 100 Stck. | Zylinderschraube | mit Schlitz |  | Gewindeschrauben • Norm: DIN 84 • Oberfläche: Messing Muttern • Norm: DIN 934 • Oberfläche: Messing U-Scheiben • Norm: DIN 125 • Oberfläche: Messing
5251690 | DH4001796013805 | Zylinderschrauben mit Schlitz M 6 x 16 -VPE 100 | 9053 | Produkte entdecken¦Befestigung, DIN- und Normteile¦Schrauben¦Zylinderschraube | Zylinderschraube / 6 x 16 mm / 100 Stck. / 100 Stck. | Zylinderschraube | mit Schlitz |  | Gewindeschrauben • Norm: DIN 84 • Oberfläche: Messing Muttern • Norm: DIN 934 • Oberfläche: Messing U-Scheiben • Norm: DIN 125 • Oberfläche: Messing
5251692 | DH4001796013812 | Zylinderschrauben mit Schlitz M 6 x 20 -VPE 100 | 9053 | Produkte entdecken¦Befestigung, DIN- und Normteile¦Schrauben¦Zylinderschraube | Zylinderschraube / 6 x 20 mm / 100 Stck. / 100 Stck. | Zylinderschraube | mit Schlitz |  | Gewindeschrauben • Norm: DIN 84 • Oberfläche: Messing Muttern • Norm: DIN 934 • Oberfläche: Messing U-Scheiben • Norm: DIN 125 • Oberfläche: Messing
5251696 | DH4001796013836 | Zylinderschrauben mit Schlitz M 6 x 30 -VPE 100 | 9053 | Produkte entdecken¦Befestigung, DIN- und Normteile¦Schrauben¦Zylinderschraube | Zylinderschraube / 6 x 30 mm / 100 Stck. / 100 Stck. | Zylinderschraube | mit Schlitz |  | Gewindeschrauben • Norm: DIN 84 • Oberfläche: Messing Muttern • Norm: DIN 934 • Oberfläche: Messing U-Scheiben • Norm: DIN 125 • Oberfläche: Messing
5252486 | DH4001796338762 | Scheiben Messing DIN125 10,5-VPE 500 | 9052 | Produkte entdecken¦Befestigung, DIN- und Normteile¦Unterlegscheiben¦Scheibe Messing | Scheibe Messing / 500 Stck. | Scheibe Messing |  |  | Gewindeschrauben • Norm: DIN 84 • Oberfläche: Messing Muttern • Norm: DIN 934 • Oberfläche: Messing U-Scheiben • Norm: DIN 125 • Oberfläche: Messing
5252520 | DH4001796066801 | Scheiben Messing DIN125 3,2-VPE 100 | 9052 | Produkte entdecken¦Befestigung, DIN- und Normteile¦Unterlegscheiben¦Scheibe Messing | Scheibe Messing / M 3,2 / 100 Stck. / 100 Stck. | Scheibe Messing |  |  | Gewindeschrauben • Norm: DIN 84 • Oberfläche: Messing Muttern • Norm: DIN 934 • Oberfläche: Messing U-Scheiben • Norm: DIN 125 • Oberfläche: Messing
5252522 | DH4001796066818 | Scheiben Messing DIN125 4,3-VPE 100 | 9052 | Produkte entdecken¦Befestigung, DIN- und Normteile¦Unterlegscheiben¦Scheibe Messing | Scheibe Messing / M 4,3 / 100 Stck. / 100 Stck. | Scheibe Messing |  |  | Gewindeschrauben • Norm: DIN 84 • Oberfläche: Messing Muttern • Norm: DIN 934 • Oberfläche: Messing U-Scheiben • Norm: DIN 125 • Oberfläche: Messing
5252524 | DH4001796066825 | Scheiben Messing DIN125 5,3-VPE 100 | 9052 | Produkte entdecken¦Befestigung, DIN- und Normteile¦Unterlegscheiben¦Scheibe Messing | Scheibe Messing / M 5,3 / 100 Stck. / 100 Stck. | Scheibe Messing |  |  | Gewindeschrauben • Norm: DIN 84 • Oberfläche: Messing Muttern • Norm: DIN 934 • Oberfläche: Messing U-Scheiben • Norm: DIN 125 • Oberfläche: Messing
5252526 | DH4001796066832 | Scheiben Messing DIN125 6,4-VPE 100 | 9052 | Produkte entdecken¦Befestigung, DIN- und Normteile¦Unterlegscheiben¦Scheibe Messing | Scheibe Messing / M 6,4 / 100 Stck. / 100 Stck. | Scheibe Messing |  |  | Gewindeschrauben • Norm: DIN 84 • Oberfläche: Messing Muttern • Norm: DIN 934 • Oberfläche: Messing U-Scheiben • Norm: DIN 125 • Oberfläche: Messing
5252788 | DH4001796066870 | Sechskantmuttern Messing DIN934 M 3-VPE 100 | 5760 | Produkte entdecken¦Befestigung, DIN- und Normteile¦Muttern¦Sechskantmutter Messing | Sechskantmutter Messing / M 3 / 100 Stck. / 100 Stck. | Sechskantmutter Messing |  |  | Gewindeschrauben • Norm: DIN 84 • Oberfläche: Messing Muttern • Norm: DIN 934 • Oberfläche: Messing U-Scheiben • Norm: DIN 125 • Oberfläche: Messing
5252790 | DH4001796066887 | Sechskantmuttern Messing DIN934 M 4-VPE 100 | 5760 | Produkte entdecken¦Befestigung, DIN- und Normteile¦Muttern¦Sechskantmutter Messing | Sechskantmutter Messing / M 4 / 100 Stck. / 100 Stck. | Sechskantmutter Messing |  |  | Gewindeschrauben • Norm: DIN 84 • Oberfläche: Messing Muttern • Norm: DIN 934 • Oberfläche: Messing U-Scheiben • Norm: DIN 125 • Oberfläche: Messing
5252792 | DH4001796066894 | Sechskantmuttern Messing DIN934 M 5-VPE 100 | 5760 | Produkte entdecken¦Befestigung, DIN- und Normteile¦Muttern¦Sechskantmutter Messing | Sechskantmutter Messing / M 5 / 100 Stck. / 100 Stck. | Sechskantmutter Messing |  |  | Gewindeschrauben • Norm: DIN 84 • Oberfläche: Messing Muttern • Norm: DIN 934 • Oberfläche: Messing U-Scheiben • Norm: DIN 125 • Oberfläche: Messing
5252794 | DH4001796066900 | Sechskantmuttern Messing DIN934 M 6-VPE 100 | 5760 | Produkte entdecken¦Befestigung, DIN- und Normteile¦Muttern¦Sechskantmutter Messing | Sechskantmutter Messing / M 6 / 100 Stck. / 100 Stck. | Sechskantmutter Messing |  |  | Gewindeschrauben • Norm: DIN 84 • Oberfläche: Messing Muttern • Norm: DIN 934 • Oberfläche: Messing U-Scheiben • Norm: DIN 125 • Oberfläche: Messing
5253828 | DH4001796590993 | Zylinderschrauben mit Schlitz M 3 x 10 -VPE 100 | 6209 | Produkte entdecken¦Befestigung, DIN- und Normteile¦Schrauben¦Zylinderschrauben A2 | Zylinderschrauben A2 / 3 x 10 mm / 100 Stck. / 100 Stck. | Zylinderschrauben A2 |  |  | • Norm: DIN 84 • Oberfläche: Edelstahl A2 • Mit Schlitz
5253832 | DH4001796591044 | Zylinderschrauben mit Schlitz M 3 x 16 -VPE 100 | 6209 | Produkte entdecken¦Befestigung, DIN- und Normteile¦Schrauben¦Zylinderschrauben A2 | Zylinderschrauben A2 / 3 x 16 mm / 100 Stck. / 100 Stck. | Zylinderschrauben A2 |  |  | • Norm: DIN 84 • Oberfläche: Edelstahl A2 • Mit Schlitz
5253834 | DH4001796591082 | Zylinderschrauben mit Schlitz M 3 x 20 -VPE 100 | 6209 | Produkte entdecken¦Befestigung, DIN- und Normteile¦Schrauben¦Zylinderschrauben A2 | Zylinderschrauben A2 / 3 x 20 mm / 100 Stck. / 100 Stck. | Zylinderschrauben A2 |  |  | • Norm: DIN 84 • Oberfläche: Edelstahl A2 • Mit Schlitz
5253846 | DH4001796591310 | Zylinderschrauben mit Schlitz M 4 x 10 -VPE 100 | 6209 | Produkte entdecken¦Befestigung, DIN- und Normteile¦Schrauben¦Zylinderschrauben A2 | Zylinderschrauben A2 / 4 x 10 mm / 100 Stck. / 100 Stck. | Zylinderschrauben A2 |  |  | • Norm: DIN 84 • Oberfläche: Edelstahl A2 • Mit Schlitz
5253854 | DH4001796591464 | Zylinderschrauben mit Schlitz M 4 x 25 -VPE 100 | 6209 | Produkte entdecken¦Befestigung, DIN- und Normteile¦Schrauben¦Zylinderschrauben A2 | Zylinderschrauben A2 / 4 x 25 mm / 100 Stck. / 100 Stck. | Zylinderschrauben A2 |  |  | • Norm: DIN 84 • Oberfläche: Edelstahl A2 • Mit Schlitz
5253866 | DH4001796591785 | Zylinderschrauben mit Schlitz M 5 x 16 -VPE 100 | 6209 | Produkte entdecken¦Befestigung, DIN- und Normteile¦Schrauben¦Zylinderschrauben A2 | Zylinderschrauben A2 / 5 x 16 mm / 100 Stck. / 100 Stck. | Zylinderschrauben A2 |  |  | • Norm: DIN 84 • Oberfläche: Edelstahl A2 • Mit Schlitz
5253870 | DH4001796591860 | Zylinderschrauben mit Schlitz M 5 x 25 -VPE 100 | 6209 | Produkte entdecken¦Befestigung, DIN- und Normteile¦Schrauben¦Zylinderschrauben A2 | Zylinderschrauben A2 / 5 x 25 mm / 100 Stck. / 100 Stck. | Zylinderschrauben A2 |  |  | • Norm: DIN 84 • Oberfläche: Edelstahl A2 • Mit Schlitz
5253888 | DH4001796592263 | Zylinderschrauben mit Schlitz M 6 x 25 -VPE 100 | 6209 | Produkte entdecken¦Befestigung, DIN- und Normteile¦Schrauben¦Zylinderschrauben A2 | Zylinderschrauben A2 / 6 x 25 mm / 100 Stck. / 100 Stck. | Zylinderschrauben A2 |  |  | • Norm: DIN 84 • Oberfläche: Edelstahl A2 • Mit Schlitz
5253896 | DH4026303992473 | Zylinderschrauben mit Schlitz M 4 x 16 -VPE 100 | 6209 | Produkte entdecken¦Befestigung, DIN- und Normteile¦Schrauben¦Zylinderschrauben A2 | Zylinderschrauben A2 / 4 x 16 mm / 100 Stck. / 100 Stck. | Zylinderschrauben A2 |  |  | • Norm: DIN 84 • Oberfläche: Edelstahl A2 • Mit Schlitz
5253898 | DH4026303992480 | Zylinderschrauben mit Schlitz M 4 x 20 -VPE 100 | 6209 | Produkte entdecken¦Befestigung, DIN- und Normteile¦Schrauben¦Zylinderschrauben A2 | Zylinderschrauben A2 / 4 x 20 mm / 100 Stck. / 100 Stck. | Zylinderschrauben A2 |  |  | • Norm: DIN 84 • Oberfläche: Edelstahl A2 • Mit Schlitz
5253900 | DH4026303992497 | Zylinderschrauben mit Schlitz M 4 x 30 -VPE 100 | 6209 | Produkte entdecken¦Befestigung, DIN- und Normteile¦Schrauben¦Zylinderschrauben A2 | Zylinderschrauben A2 / 4 x 30 mm / 100 Stck. / 100 Stck. | Zylinderschrauben A2 |  |  | • Norm: DIN 84 • Oberfläche: Edelstahl A2 • Mit Schlitz
5253904 | DH4026303992510 | Zylinderschrauben mit Schlitz M 5 x 20 -VPE 100 | 6209 | Produkte entdecken¦Befestigung, DIN- und Normteile¦Schrauben¦Zylinderschrauben A2 | Zylinderschrauben A2 / 5 x 20 mm / 100 Stck. / 100 Stck. | Zylinderschrauben A2 |  |  | • Norm: DIN 84 • Oberfläche: Edelstahl A2 • Mit Schlitz
5253906 | DH4026303992527 | Zylinderschrauben mit Schlitz M 5 x 30 -VPE 100 | 6209 | Produkte entdecken¦Befestigung, DIN- und Normteile¦Schrauben¦Zylinderschrauben A2 | Zylinderschrauben A2 / 5 x 30 mm / 100 Stck. / 100 Stck. | Zylinderschrauben A2 |  |  | • Norm: DIN 84 • Oberfläche: Edelstahl A2 • Mit Schlitz
5253908 | DH4026303992534 | Zylinderschrauben mit Schlitz M 5 x 40 -VPE 100 | 6209 | Produkte entdecken¦Befestigung, DIN- und Normteile¦Schrauben¦Zylinderschrauben A2 | Zylinderschrauben A2 / 5 x 40 mm / 100 Stck. / 100 Stck. | Zylinderschrauben A2 |  |  | • Norm: DIN 84 • Oberfläche: Edelstahl A2 • Mit Schlitz
5253912 | DH4026303992558 | Zylinderschrauben mit Schlitz M 6 x 16 -VPE 100 | 6209 | Produkte entdecken¦Befestigung, DIN- und Normteile¦Schrauben¦Zylinderschrauben A2 | Zylinderschrauben A2 / 6 x 16 mm / 100 Stck. / 100 Stck. | Zylinderschrauben A2 |  |  | • Norm: DIN 84 • Oberfläche: Edelstahl A2 • Mit Schlitz
5253914 | DH4026303992565 | Zylinderschrauben mit Schlitz M 6 x 20 -VPE 100 | 6209 | Produkte entdecken¦Befestigung, DIN- und Normteile¦Schrauben¦Zylinderschrauben A2 | Zylinderschrauben A2 / 6 x 20 mm / 100 Stck. / 100 Stck. | Zylinderschrauben A2 |  |  | • Norm: DIN 84 • Oberfläche: Edelstahl A2 • Mit Schlitz
5253916 | DH4026303992572 | Zylinderschrauben mit Schlitz M 6 x 30 -VPE 100 | 6209 | Produkte entdecken¦Befestigung, DIN- und Normteile¦Schrauben¦Zylinderschrauben A2 | Zylinderschrauben A2 / 6 x 30 mm / 100 Stck. / 100 Stck. | Zylinderschrauben A2 |  |  | • Norm: DIN 84 • Oberfläche: Edelstahl A2 • Mit Schlitz
5253918 | DH4026303992589 | Zylinderschrauben mit Schlitz M 6 x 40 -VPE 100 | 6209 | Produkte entdecken¦Befestigung, DIN- und Normteile¦Schrauben¦Zylinderschrauben A2 | Zylinderschrauben A2 / 6 x 40 mm / 100 Stck. / 100 Stck. | Zylinderschrauben A2 |  |  | • Norm: DIN 84 • Oberfläche: Edelstahl A2 • Mit Schlitz
5253978 | DH4001796596803 | Scheiben A2 DIN125 3,2-VPE 2000 | 5667 | Produkte entdecken¦Befestigung, DIN- und Normteile¦Unterlegscheiben¦Unterlegscheibe A2 | Unterlegscheibe A2 / ø-innen: 3,20 mm / ø-außen: 7 mm / 2.000 Stck. / 2.000 Stck. | Unterlegscheibe A2 |  |  | • Norm: DIN EN ISO 7089 (ehemals DIN 125) • Edelstahl |  |  | Norm: DIN EN ISO 7089 (ehemals DIN 125) Edelstahl
5253980 | DH4001796596834 | Scheiben A2 DIN125 4,3-VPE 1000 | 5667 | Produkte entdecken¦Befestigung, DIN- und Normteile¦Unterlegscheiben¦Unterlegscheibe A2 | Unterlegscheibe A2 / ø-innen: 4,30 mm / ø-außen: 9 mm / 2.000 Stck. / 2.000 Stck. | Unterlegscheibe A2 |  |  | • Norm: DIN EN ISO 7089 (ehemals DIN 125) • Edelstahl |  |  | Norm: DIN EN ISO 7089 (ehemals DIN 125) Edelstahl
5253982 | DH4001796596865 | Scheiben A2 DIN125 5,3-VPE 1000 | 5667 | Produkte entdecken¦Befestigung, DIN- und Normteile¦Unterlegscheiben¦Unterlegscheibe A2 | Unterlegscheibe A2 / ø-innen: 5,30 mm / ø-außen: 10 mm / 1.000 Stck. / 1.000 Stck. | Unterlegscheibe A2 |  |  | • Norm: DIN EN ISO 7089 (ehemals DIN 125) • Edelstahl |  |  | Norm: DIN EN ISO 7089 (ehemals DIN 125) Edelstahl
5253984 | DH4001796596896 | Scheiben A2 DIN125 6,4-VPE 1000 | 5667 | Produkte entdecken¦Befestigung, DIN- und Normteile¦Unterlegscheiben¦Unterlegscheibe A2 | Unterlegscheibe A2 / ø-innen: 6,40 mm / ø-außen: 12 mm / 1.000 Stck. / 1.000 Stck. | Unterlegscheibe A2 |  |  | • Norm: DIN EN ISO 7089 (ehemals DIN 125) • Edelstahl |  |  | Norm: DIN EN ISO 7089 (ehemals DIN 125) Edelstahl
5253986 | DH4001796596926 | Scheiben A2 DIN125 8,4-VPE 1000 | 5667 | Produkte entdecken¦Befestigung, DIN- und Normteile¦Unterlegscheiben¦Unterlegscheibe A2 | Unterlegscheibe A2 / ø-innen: 8,40 mm / ø-außen: 16 mm / 1.000 Stck. / 1.000 Stck. | Unterlegscheibe A2 |  |  | • Norm: DIN EN ISO 7089 (ehemals DIN 125) • Edelstahl |  |  | Norm: DIN EN ISO 7089 (ehemals DIN 125) Edelstahl
5253988 | DH4001796596957 | Scheiben A2 DIN125 10,5-VPE 500 | 5667 | Produkte entdecken¦Befestigung, DIN- und Normteile¦Unterlegscheiben¦Unterlegscheibe A2 | Unterlegscheibe A2 / ø 10,5 mm / 500 Stck. / 500 Stck. | Unterlegscheibe A2 |  |  | • Norm: DIN EN ISO 7089 (ehemals DIN 125) • Edelstahl |  |  | Norm: DIN EN ISO 7089 (ehemals DIN 125) Edelstahl
5253994 | DH4001796597053 | Scheiben A2 DIN125 17-VPE 250 | 9055 | Produkte entdecken¦Befestigung, DIN- und Normteile¦Unterlegscheiben¦Scheiben A2 | Scheiben A2 / 17,0 mm / 250 Stck. | Scheiben A2 |  |  | Muttern • Norm: DIN 934 • Oberfläche: Edelstahl A2 U-Scheiben • Norm: DIN 125 • Oberfläche: Edelstahl A2 Federringe • Norm: DIN 127 • Oberfläche: Edelstahl A2
5254006 | DH4001796597183 | Scheiben A2 DIN125 31-VPE 50 | 9055 | Produkte entdecken¦Befestigung, DIN- und Normteile¦Unterlegscheiben¦Scheiben A2 | Scheiben A2 / 31,0 mm / 50 Stck. | Scheiben A2 |  |  | Muttern • Norm: DIN 934 • Oberfläche: Edelstahl A2 U-Scheiben • Norm: DIN 125 • Oberfläche: Edelstahl A2 Federringe • Norm: DIN 127 • Oberfläche: Edelstahl A2
5254010 | DH4001796596810 | Scheiben A2 DIN125 3,2-VPE 100 | 9055 | Produkte entdecken¦Befestigung, DIN- und Normteile¦Unterlegscheiben¦Scheiben A2 | Scheiben A2 / 3,2 mm / 100 Stck. | Scheiben A2 |  |  | Muttern • Norm: DIN 934 • Oberfläche: Edelstahl A2 U-Scheiben • Norm: DIN 125 • Oberfläche: Edelstahl A2 Federringe • Norm: DIN 127 • Oberfläche: Edelstahl A2
5254012 | DH4001796596841 | Scheiben A2 DIN125 4,3-VPE 100 | 9055 | Produkte entdecken¦Befestigung, DIN- und Normteile¦Unterlegscheiben¦Scheiben A2 | Scheiben A2 / 4,3 mm / 100 Stck. | Scheiben A2 |  |  | Muttern • Norm: DIN 934 • Oberfläche: Edelstahl A2 U-Scheiben • Norm: DIN 125 • Oberfläche: Edelstahl A2 Federringe • Norm: DIN 127 • Oberfläche: Edelstahl A2
5254014 | DH4001796596872 | Scheiben A2 DIN125 5,3-VPE 100 | 9055 | Produkte entdecken¦Befestigung, DIN- und Normteile¦Unterlegscheiben¦Scheiben A2 | Scheiben A2 / 5,3 mm / 100 Stck. | Scheiben A2 |  |  | Muttern • Norm: DIN 934 • Oberfläche: Edelstahl A2 U-Scheiben • Norm: DIN 125 • Oberfläche: Edelstahl A2 Federringe • Norm: DIN 127 • Oberfläche: Edelstahl A2
5254016 | DH4001796596902 | Scheiben A2 DIN125 6,4-VPE 100 | 9055 | Produkte entdecken¦Befestigung, DIN- und Normteile¦Unterlegscheiben¦Scheiben A2 | Scheiben A2 / 6,4 mm / 100 Stck. | Scheiben A2 |  |  | Muttern • Norm: DIN 934 • Oberfläche: Edelstahl A2 U-Scheiben • Norm: DIN 125 • Oberfläche: Edelstahl A2 Federringe • Norm: DIN 127 • Oberfläche: Edelstahl A2
5254018 | DH4001796596933 | Scheiben A2 DIN125 8,4-VPE 100 | 9055 | Produkte entdecken¦Befestigung, DIN- und Normteile¦Unterlegscheiben¦Scheiben A2 | Scheiben A2 / 8,4 mm / 100 Stck. | Scheiben A2 |  |  | Muttern • Norm: DIN 934 • Oberfläche: Edelstahl A2 U-Scheiben • Norm: DIN 125 • Oberfläche: Edelstahl A2 Federringe • Norm: DIN 127 • Oberfläche: Edelstahl A2
5254020 | DH4001796596964 | Scheiben A2 DIN125 10,5-VPE 100 | 9055 | Produkte entdecken¦Befestigung, DIN- und Normteile¦Unterlegscheiben¦Scheiben A2 | Scheiben A2 / 10,5 mm / 100 Stck. | Scheiben A2 |  |  | Muttern • Norm: DIN 934 • Oberfläche: Edelstahl A2 U-Scheiben • Norm: DIN 125 • Oberfläche: Edelstahl A2 Federringe • Norm: DIN 127 • Oberfläche: Edelstahl A2
5254022 | DH4001796596995 | Scheiben A2 DIN125 13-VPE 50 | 9055 | Produkte entdecken¦Befestigung, DIN- und Normteile¦Unterlegscheiben¦Scheiben A2 | Scheiben A2 / 13,0 mm / 50 Stck. | Scheiben A2 |  |  | Muttern • Norm: DIN 934 • Oberfläche: Edelstahl A2 U-Scheiben • Norm: DIN 125 • Oberfläche: Edelstahl A2 Federringe • Norm: DIN 127 • Oberfläche: Edelstahl A2
5254026 | DH4001796597060 | Scheiben A2 DIN125 17-VPE 50 | 9055 | Produkte entdecken¦Befestigung, DIN- und Normteile¦Unterlegscheiben¦Scheiben A2 | Scheiben A2 / 17,0 mm / 50 Stck. | Scheiben A2 |  |  | Muttern • Norm: DIN 934 • Oberfläche: Edelstahl A2 U-Scheiben • Norm: DIN 125 • Oberfläche: Edelstahl A2 Federringe • Norm: DIN 127 • Oberfläche: Edelstahl A2
5254054 | DH4001796597367 | Federringe Form B A1 DIN127 4-VPE 1000 | 5669 | Produkte entdecken¦Befestigung, DIN- und Normteile¦Federringe¦Federring Form B A2 | Federring Form B A2 / ø 4 mm / 1.000 Stck. / 1.000 Stck. | Federring Form B A2 |  |  | • Norm: DIN 127 • Edelstahl |  |  | Norm: DIN 127 Edelstahl
5254056 | DH4001796597398 | Federringe Form B A1 DIN127 5-VPE 1000 | 5669 | Produkte entdecken¦Befestigung, DIN- und Normteile¦Federringe¦Federring Form B A2 | Federring Form B A2 / ø 5 mm / 1.000 Stck. / 1.000 Stck. | Federring Form B A2 |  |  | • Norm: DIN 127 • Edelstahl |  |  | Norm: DIN 127 Edelstahl
5254058 | DH4001796597428 | Federringe Form B A1 DIN127 6-VPE 1000 | 5669 | Produkte entdecken¦Befestigung, DIN- und Normteile¦Federringe¦Federring Form B A2 | Federring Form B A2 / ø 6 mm / 1.000 Stck. / 1.000 Stck. | Federring Form B A2 |  |  | • Norm: DIN 127 • Edelstahl |  |  | Norm: DIN 127 Edelstahl
5254060 | DH4001796597459 | Federringe Form B A1 DIN127 8-VPE 1000 | 5669 | Produkte entdecken¦Befestigung, DIN- und Normteile¦Federringe¦Federring Form B A2 | Federring Form B A2 / ø 8 mm / 1.000 Stck. / 1.000 Stck. | Federring Form B A2 |  |  | • Norm: DIN 127 • Edelstahl |  |  | Norm: DIN 127 Edelstahl
5254062 | DH4001796597480 | Federringe Form B A1 DIN127 10-VPE 1000 | 5669 | Produkte entdecken¦Befestigung, DIN- und Normteile¦Federringe¦Federring Form B A2 | Federring Form B A2 / ø 10 mm / 1.000 Stck. / 1.000 Stck. | Federring Form B A2 |  |  | • Norm: DIN 127 • Edelstahl |  |  | Norm: DIN 127 Edelstahl
5254064 | DH4001796597510 | Federringe Form B A1 DIN127 12-VPE 500 | 5669 | Produkte entdecken¦Befestigung, DIN- und Normteile¦Federringe¦Federring Form B A2 | Federring Form B A2 / ø 12 mm / 500 Stck. / 500 Stck. | Federring Form B A2 |  |  | • Norm: DIN 127 • Edelstahl |  |  | Norm: DIN 127 Edelstahl
5254066 | DH4001796597541 | Federringe Form B A1 DIN127 14-VPE 500 | 5669 | Produkte entdecken¦Befestigung, DIN- und Normteile¦Federringe¦Federring Form B A2 | Federring Form B A2 | Federring Form B A2 |  |  | • Norm: DIN 127 • Edelstahl |  |  | Norm: DIN 127 Edelstahl
5254068 | DH4001796597565 | Federringe Form B A1 DIN127 16-VPE 250 | 5669 | Produkte entdecken¦Befestigung, DIN- und Normteile¦Federringe¦Federring Form B A2 | Federring Form B A2 / ø 16 mm / 250 Stck. / 250 Stck. | Federring Form B A2 |  |  | • Norm: DIN 127 • Edelstahl |  |  | Norm: DIN 127 Edelstahl
5254072 | DH4001796597619 | Federringe Form B A1 DIN127 20-VPE 100 | 5669 | Produkte entdecken¦Befestigung, DIN- und Normteile¦Federringe¦Federring Form B A2 | Federring Form B A2 / ø 20 mm / 100 Stck. / 100 Stck. | Federring Form B A2 |  |  | • Norm: DIN 127 • Edelstahl |  |  | Norm: DIN 127 Edelstahl
5254076 | DH4001796597329 | Federringe Form B A1 DIN127 3-VPE 100 | 9056 | Produkte entdecken¦Befestigung, DIN- und Normteile¦Federringe¦Federringe Form B | Federringe Form B / M 3 / 100 Stck. / 100 Stck. | Federringe Form B |  |  | • Norm: DIN 127 • Oberfläche: Edelstahl A2 |  |  | Norm: DIN 127 Oberfläche: Edelstahl A2
5254078 | DH4001796597374 | Federringe Form B A1 DIN127 4-VPE 100 | 9056 | Produkte entdecken¦Befestigung, DIN- und Normteile¦Federringe¦Federringe Form B | Federringe Form B / M 4 / 100 Stck. / 100 Stck. | Federringe Form B |  |  | • Norm: DIN 127 • Oberfläche: Edelstahl A2 |  |  | Norm: DIN 127 Oberfläche: Edelstahl A2
5254080 | DH4001796597404 | Federringe Form B A1 DIN127 5-VPE 100 | 9056 | Produkte entdecken¦Befestigung, DIN- und Normteile¦Federringe¦Federringe Form B | Federringe Form B / M 5 / 100 Stck. / 100 Stck. | Federringe Form B |  |  | • Norm: DIN 127 • Oberfläche: Edelstahl A2 |  |  | Norm: DIN 127 Oberfläche: Edelstahl A2
5254082 | DH4001796597435 | Federringe Form B A1 DIN127 6-VPE 100 | 9056 | Produkte entdecken¦Befestigung, DIN- und Normteile¦Federringe¦Federringe Form B | Federringe Form B / M 6 / 100 Stck. / 100 Stck. | Federringe Form B |  |  | • Norm: DIN 127 • Oberfläche: Edelstahl A2 |  |  | Norm: DIN 127 Oberfläche: Edelstahl A2
5254084 | DH4001796597466 | Federringe Form B A1 DIN127 8-VPE 100 | 9056 | Produkte entdecken¦Befestigung, DIN- und Normteile¦Federringe¦Federringe Form B | Federringe Form B / M 8 / 100 Stck. / 100 Stck. | Federringe Form B |  |  | • Norm: DIN 127 • Oberfläche: Edelstahl A2 |  |  | Norm: DIN 127 Oberfläche: Edelstahl A2
5254086 | DH4001796597497 | Federringe Form B A1 DIN127 10-VPE 100 | 9056 | Produkte entdecken¦Befestigung, DIN- und Normteile¦Federringe¦Federringe Form B | Federringe Form B / M 10 / 100 Stck. / 100 Stck. | Federringe Form B |  |  | • Norm: DIN 127 • Oberfläche: Edelstahl A2 |  |  | Norm: DIN 127 Oberfläche: Edelstahl A2
5254160 | DH4001796598418 | Sicherungsringe für Wellen A2 DIN471 5-VPE 100 | 11946 | Produkte entdecken¦Befestigung, DIN- und Normteile¦Sicherungsringe / Dichtringe / O-Ringe¦Sicherungsringe für Wellen | Sicherungsringe für Wellen / ø 5 mm / 100 Stck. | Sicherungsringe für Wellen |  |  | • Sicherungselemente für Wellen mit universeller Anwendung |  |  | Sicherungselemente für Wellen mit universeller Anwendung
5254162 | DH4001796598425 | Sicherungsringe für Wellen A2 DIN471 6-VPE 100 | 11946 | Produkte entdecken¦Befestigung, DIN- und Normteile¦Sicherungsringe / Dichtringe / O-Ringe¦Sicherungsringe für Wellen | Sicherungsringe für Wellen / ø 6 mm / 100 Stck. | Sicherungsringe für Wellen |  |  | • Sicherungselemente für Wellen mit universeller Anwendung |  |  | Sicherungselemente für Wellen mit universeller Anwendung
5254164 | DH4001796598432 | Sicherungsringe für Wellen A2 DIN471 7-VPE 100 | 11946 | Produkte entdecken¦Befestigung, DIN- und Normteile¦Sicherungsringe / Dichtringe / O-Ringe¦Sicherungsringe für Wellen | Sicherungsringe für Wellen / ø 7 mm / 100 Stck. | Sicherungsringe für Wellen |  |  | • Sicherungselemente für Wellen mit universeller Anwendung |  |  | Sicherungselemente für Wellen mit universeller Anwendung
5254166 | DH4001796598449 | Sicherungsringe für Wellen A2 DIN471 8-VPE 100 | 11946 | Produkte entdecken¦Befestigung, DIN- und Normteile¦Sicherungsringe / Dichtringe / O-Ringe¦Sicherungsringe für Wellen | Sicherungsringe für Wellen / ø 8 mm / 100 Stck. | Sicherungsringe für Wellen |  |  | • Sicherungselemente für Wellen mit universeller Anwendung |  |  | Sicherungselemente für Wellen mit universeller Anwendung
5254168 | DH4001796598456 | Sicherungsringe für Wellen A2 DIN471 9-VPE 100 | 11946 | Produkte entdecken¦Befestigung, DIN- und Normteile¦Sicherungsringe / Dichtringe / O-Ringe¦Sicherungsringe für Wellen | Sicherungsringe für Wellen / ø 9 mm / 100 Stck. | Sicherungsringe für Wellen |  |  | • Sicherungselemente für Wellen mit universeller Anwendung |  |  | Sicherungselemente für Wellen mit universeller Anwendung
5254170 | DH4001796598463 | Sicherungsringe für Wellen A2 DIN471 10-VPE 100 | 11946 | Produkte entdecken¦Befestigung, DIN- und Normteile¦Sicherungsringe / Dichtringe / O-Ringe¦Sicherungsringe für Wellen | Sicherungsringe für Wellen / ø 10 mm / 100 Stck. | Sicherungsringe für Wellen |  |  | • Sicherungselemente für Wellen mit universeller Anwendung |  |  | Sicherungselemente für Wellen mit universeller Anwendung
5254172 | DH4001796598470 | Sicherungsringe für Wellen A2 DIN471 11-VPE 100 | 11946 | Produkte entdecken¦Befestigung, DIN- und Normteile¦Sicherungsringe / Dichtringe / O-Ringe¦Sicherungsringe für Wellen | Sicherungsringe für Wellen / ø 11 mm / 100 Stck. | Sicherungsringe für Wellen |  |  | • Sicherungselemente für Wellen mit universeller Anwendung |  |  | Sicherungselemente für Wellen mit universeller Anwendung
5254174 | DH4001796598487 | Sicherungsringe für Wellen A2 DIN471 12-VPE 100 | 11946 | Produkte entdecken¦Befestigung, DIN- und Normteile¦Sicherungsringe / Dichtringe / O-Ringe¦Sicherungsringe für Wellen | Sicherungsringe für Wellen / ø 12 mm / 100 Stck. | Sicherungsringe für Wellen |  |  | • Sicherungselemente für Wellen mit universeller Anwendung |  |  | Sicherungselemente für Wellen mit universeller Anwendung
5254176 | DH4001796598494 | Sicherungsringe für Wellen A2 DIN471 13-VPE 100 | 11946 | Produkte entdecken¦Befestigung, DIN- und Normteile¦Sicherungsringe / Dichtringe / O-Ringe¦Sicherungsringe für Wellen | Sicherungsringe für Wellen / ø 13 mm / 100 Stck. | Sicherungsringe für Wellen |  |  | • Sicherungselemente für Wellen mit universeller Anwendung |  |  | Sicherungselemente für Wellen mit universeller Anwendung
5254180 | DH4001796598517 | Sicherungsringe für Wellen A2 DIN471 15-VPE 100 | 11946 | Produkte entdecken¦Befestigung, DIN- und Normteile¦Sicherungsringe / Dichtringe / O-Ringe¦Sicherungsringe für Wellen | Sicherungsringe für Wellen / ø 15 mm / 100 Stck. | Sicherungsringe für Wellen |  |  | • Sicherungselemente für Wellen mit universeller Anwendung |  |  | Sicherungselemente für Wellen mit universeller Anwendung
5254182 | DH4001796598524 | Sicherungsringe für Wellen A2 DIN471 16-VPE 100 | 11946 | Produkte entdecken¦Befestigung, DIN- und Normteile¦Sicherungsringe / Dichtringe / O-Ringe¦Sicherungsringe für Wellen | Sicherungsringe für Wellen / ø 16 mm / 100 Stck. | Sicherungsringe für Wellen |  |  | • Sicherungselemente für Wellen mit universeller Anwendung |  |  | Sicherungselemente für Wellen mit universeller Anwendung
5254184 | DH4001796598531 | Sicherungsringe für Wellen A2 DIN471 17-VPE 100 | 11946 | Produkte entdecken¦Befestigung, DIN- und Normteile¦Sicherungsringe / Dichtringe / O-Ringe¦Sicherungsringe für Wellen | Sicherungsringe für Wellen / ø 17 mm / 100 Stck. | Sicherungsringe für Wellen |  |  | • Sicherungselemente für Wellen mit universeller Anwendung |  |  | Sicherungselemente für Wellen mit universeller Anwendung
5254186 | DH4001796598548 | Sicherungsringe für Wellen A2 DIN471 18-VPE 100 | 11946 | Produkte entdecken¦Befestigung, DIN- und Normteile¦Sicherungsringe / Dichtringe / O-Ringe¦Sicherungsringe für Wellen | Sicherungsringe für Wellen / ø 18 mm / 100 Stck. | Sicherungsringe für Wellen |  |  | • Sicherungselemente für Wellen mit universeller Anwendung |  |  | Sicherungselemente für Wellen mit universeller Anwendung
5254188 | DH4001796598555 | Sicherungsringe für Wellen A2 DIN471 19-VPE 100 | 11946 | Produkte entdecken¦Befestigung, DIN- und Normteile¦Sicherungsringe / Dichtringe / O-Ringe¦Sicherungsringe für Wellen | Sicherungsringe für Wellen / ø 19 mm / 100 Stck. | Sicherungsringe für Wellen |  |  | • Sicherungselemente für Wellen mit universeller Anwendung |  |  | Sicherungselemente für Wellen mit universeller Anwendung
5254190 | DH4001796598562 | Sicherungsringe für Wellen A2 DIN471 20-VPE 100 | 11946 | Produkte entdecken¦Befestigung, DIN- und Normteile¦Sicherungsringe / Dichtringe / O-Ringe¦Sicherungsringe für Wellen | Sicherungsringe für Wellen / ø 20 mm / 100 Stck. | Sicherungsringe für Wellen |  |  | • Sicherungselemente für Wellen mit universeller Anwendung |  |  | Sicherungselemente für Wellen mit universeller Anwendung
5254192 | DH4001796598579 | Sicherungsringe für Wellen A2 DIN471 21-VPE 100 | 11946 | Produkte entdecken¦Befestigung, DIN- und Normteile¦Sicherungsringe / Dichtringe / O-Ringe¦Sicherungsringe für Wellen | Sicherungsringe für Wellen / ø 21 mm / 100 Stck. | Sicherungsringe für Wellen |  |  | • Sicherungselemente für Wellen mit universeller Anwendung |  |  | Sicherungselemente für Wellen mit universeller Anwendung
5254194 | DH4001796598586 | Sicherungsringe für Wellen A2 DIN471 22-VPE 100 | 11946 | Produkte entdecken¦Befestigung, DIN- und Normteile¦Sicherungsringe / Dichtringe / O-Ringe¦Sicherungsringe für Wellen | Sicherungsringe für Wellen / ø 22 mm / 100 Stck. | Sicherungsringe für Wellen |  |  | • Sicherungselemente für Wellen mit universeller Anwendung |  |  | Sicherungselemente für Wellen mit universeller Anwendung
5254196 | DH4001796598593 | Sicherungsringe für Wellen A2 DIN471 24-VPE 100 | 11946 | Produkte entdecken¦Befestigung, DIN- und Normteile¦Sicherungsringe / Dichtringe / O-Ringe¦Sicherungsringe für Wellen | Sicherungsringe für Wellen / ø 24 mm / 100 Stck. | Sicherungsringe für Wellen |  |  | • Sicherungselemente für Wellen mit universeller Anwendung |  |  | Sicherungselemente für Wellen mit universeller Anwendung
5254198 | DH4001796598609 | Sicherungsringe für Wellen A2 DIN471 25-VPE 100 | 11946 | Produkte entdecken¦Befestigung, DIN- und Normteile¦Sicherungsringe / Dichtringe / O-Ringe¦Sicherungsringe für Wellen | Sicherungsringe für Wellen / ø 25 mm / 100 Stck. | Sicherungsringe für Wellen |  |  | • Sicherungselemente für Wellen mit universeller Anwendung |  |  | Sicherungselemente für Wellen mit universeller Anwendung
5254200 | DH4001796598616 | Sicherungsringe für Wellen A2 DIN471 26-VPE 50 | 11946 | Produkte entdecken¦Befestigung, DIN- und Normteile¦Sicherungsringe / Dichtringe / O-Ringe¦Sicherungsringe für Wellen | Sicherungsringe für Wellen / ø 26 mm / 50 Stck. | Sicherungsringe für Wellen |  |  | • Sicherungselemente für Wellen mit universeller Anwendung |  |  | Sicherungselemente für Wellen mit universeller Anwendung
5254202 | DH4001796598623 | Sicherungsringe für Wellen A2 DIN471 28-VPE 50 | 11946 | Produkte entdecken¦Befestigung, DIN- und Normteile¦Sicherungsringe / Dichtringe / O-Ringe¦Sicherungsringe für Wellen | Sicherungsringe für Wellen / ø 28 mm / 50 Stck. | Sicherungsringe für Wellen |  |  | • Sicherungselemente für Wellen mit universeller Anwendung |  |  | Sicherungselemente für Wellen mit universeller Anwendung
5254204 | DH4001796598630 | Sicherungsringe für Wellen A2 DIN471 29-VPE 50 | 11946 | Produkte entdecken¦Befestigung, DIN- und Normteile¦Sicherungsringe / Dichtringe / O-Ringe¦Sicherungsringe für Wellen | Sicherungsringe für Wellen / ø 29 mm / 50 Stck. | Sicherungsringe für Wellen |  |  | • Sicherungselemente für Wellen mit universeller Anwendung |  |  | Sicherungselemente für Wellen mit universeller Anwendung
5254206 | DH4001796598647 | Sicherungsringe für Wellen A2 DIN471 30-VPE 50 | 11946 | Produkte entdecken¦Befestigung, DIN- und Normteile¦Sicherungsringe / Dichtringe / O-Ringe¦Sicherungsringe für Wellen | Sicherungsringe für Wellen / ø 30 mm / 50 Stck. | Sicherungsringe für Wellen |  |  | • Sicherungselemente für Wellen mit universeller Anwendung |  |  | Sicherungselemente für Wellen mit universeller Anwendung
5254208 | DH4001796598654 | Sicherungsringe für Wellen A2 DIN471 32-VPE 50 | 11946 | Produkte entdecken¦Befestigung, DIN- und Normteile¦Sicherungsringe / Dichtringe / O-Ringe¦Sicherungsringe für Wellen | Sicherungsringe für Wellen / ø 32 mm / 50 Stck. | Sicherungsringe für Wellen |  |  | • Sicherungselemente für Wellen mit universeller Anwendung |  |  | Sicherungselemente für Wellen mit universeller Anwendung
5254210 | DH4001796598661 | Sicherungsringe für Wellen A2 DIN471 34-VPE 50 | 11946 | Produkte entdecken¦Befestigung, DIN- und Normteile¦Sicherungsringe / Dichtringe / O-Ringe¦Sicherungsringe für Wellen | Sicherungsringe für Wellen / ø 34 mm / 50 Stck. | Sicherungsringe für Wellen |  |  | • Sicherungselemente für Wellen mit universeller Anwendung |  |  | Sicherungselemente für Wellen mit universeller Anwendung
5254212 | DH4001796598678 | Sicherungsringe für Wellen A2 DIN471 35-VPE 25 | 11946 | Produkte entdecken¦Befestigung, DIN- und Normteile¦Sicherungsringe / Dichtringe / O-Ringe¦Sicherungsringe für Wellen | Sicherungsringe für Wellen / ø 35 mm / 25 Stck. | Sicherungsringe für Wellen |  |  | • Sicherungselemente für Wellen mit universeller Anwendung |  |  | Sicherungselemente für Wellen mit universeller Anwendung
5254214 | DH4001796598685 | Sicherungsringe für Wellen A2 DIN471 36-VPE 25 | 11946 | Produkte entdecken¦Befestigung, DIN- und Normteile¦Sicherungsringe / Dichtringe / O-Ringe¦Sicherungsringe für Wellen | Sicherungsringe für Wellen / ø 36 mm / 25 Stck. | Sicherungsringe für Wellen |  |  | • Sicherungselemente für Wellen mit universeller Anwendung |  |  | Sicherungselemente für Wellen mit universeller Anwendung
5254216 | DH4001796598692 | Sicherungsringe für Wellen A2 DIN471 38-VPE 25 | 11946 | Produkte entdecken¦Befestigung, DIN- und Normteile¦Sicherungsringe / Dichtringe / O-Ringe¦Sicherungsringe für Wellen | Sicherungsringe für Wellen / ø 38 mm / 25 Stck. | Sicherungsringe für Wellen |  |  | • Sicherungselemente für Wellen mit universeller Anwendung |  |  | Sicherungselemente für Wellen mit universeller Anwendung
5254218 | DH4001796598708 | Sicherungsringe für Wellen A2 DIN471 40-VPE 25 | 11946 | Produkte entdecken¦Befestigung, DIN- und Normteile¦Sicherungsringe / Dichtringe / O-Ringe¦Sicherungsringe für Wellen | Sicherungsringe für Wellen / ø 40 mm / 25 Stck. | Sicherungsringe für Wellen |  |  | • Sicherungselemente für Wellen mit universeller Anwendung |  |  | Sicherungselemente für Wellen mit universeller Anwendung
5254220 | DH4001796598715 | Sicherungsringe für Wellen A2 DIN471 42-VPE 25 | 11946 | Produkte entdecken¦Befestigung, DIN- und Normteile¦Sicherungsringe / Dichtringe / O-Ringe¦Sicherungsringe für Wellen | Sicherungsringe für Wellen / ø 42 mm / 25 Stck. | Sicherungsringe für Wellen |  |  | • Sicherungselemente für Wellen mit universeller Anwendung |  |  | Sicherungselemente für Wellen mit universeller Anwendung
5254222 | DH4001796598722 | Sicherungsringe für Wellen A2 DIN471 45-VPE 25 | 11946 | Produkte entdecken¦Befestigung, DIN- und Normteile¦Sicherungsringe / Dichtringe / O-Ringe¦Sicherungsringe für Wellen | Sicherungsringe für Wellen / ø 45 mm / 25 Stck. | Sicherungsringe für Wellen |  |  | • Sicherungselemente für Wellen mit universeller Anwendung |  |  | Sicherungselemente für Wellen mit universeller Anwendung
5254224 | DH4001796598739 | Sicherungsringe für Wellen A2 DIN471 48-VPE 25 | 11946 | Produkte entdecken¦Befestigung, DIN- und Normteile¦Sicherungsringe / Dichtringe / O-Ringe¦Sicherungsringe für Wellen | Sicherungsringe für Wellen / ø 48 mm / 25 Stck. | Sicherungsringe für Wellen |  |  | • Sicherungselemente für Wellen mit universeller Anwendung |  |  | Sicherungselemente für Wellen mit universeller Anwendung
5254226 | DH4001796598746 | Sicherungsringe für Wellen A2 DIN471 50-VPE 25 | 11946 | Produkte entdecken¦Befestigung, DIN- und Normteile¦Sicherungsringe / Dichtringe / O-Ringe¦Sicherungsringe für Wellen | Sicherungsringe für Wellen / ø 50 mm / 25 Stck. | Sicherungsringe für Wellen |  |  | • Sicherungselemente für Wellen mit universeller Anwendung |  |  | Sicherungselemente für Wellen mit universeller Anwendung
5254228 | DH4001796598753 | Sicherungsringe für Wellen A2 DIN471 55-VPE 25 | 11946 | Produkte entdecken¦Befestigung, DIN- und Normteile¦Sicherungsringe / Dichtringe / O-Ringe¦Sicherungsringe für Wellen | Sicherungsringe für Wellen / ø 55 mm / 25 Stck. | Sicherungsringe für Wellen |  |  | • Sicherungselemente für Wellen mit universeller Anwendung |  |  | Sicherungselemente für Wellen mit universeller Anwendung
5254230 | DH4001796598760 | Sicherungsringe für Wellen A2 DIN471 60-VPE 25 | 11946 | Produkte entdecken¦Befestigung, DIN- und Normteile¦Sicherungsringe / Dichtringe / O-Ringe¦Sicherungsringe für Wellen | Sicherungsringe für Wellen / ø 60 mm / 25 Stck. | Sicherungsringe für Wellen |  |  | • Sicherungselemente für Wellen mit universeller Anwendung |  |  | Sicherungselemente für Wellen mit universeller Anwendung
5254232 | DH4001796598777 | Sicherungsringe für Wellen A2 DIN471 65-VPE 10 | 11946 | Produkte entdecken¦Befestigung, DIN- und Normteile¦Sicherungsringe / Dichtringe / O-Ringe¦Sicherungsringe für Wellen | Sicherungsringe für Wellen / ø 65 mm / 10 Stck. | Sicherungsringe für Wellen |  |  | • Sicherungselemente für Wellen mit universeller Anwendung |  |  | Sicherungselemente für Wellen mit universeller Anwendung
5254234 | DH4001796598784 | Sicherungsringe für Wellen A2 DIN471 70-VPE 10 | 11946 | Produkte entdecken¦Befestigung, DIN- und Normteile¦Sicherungsringe / Dichtringe / O-Ringe¦Sicherungsringe für Wellen | Sicherungsringe für Wellen / ø 70 mm / 10 Stck. | Sicherungsringe für Wellen |  |  | • Sicherungselemente für Wellen mit universeller Anwendung |  |  | Sicherungselemente für Wellen mit universeller Anwendung
5254236 | DH4001796598791 | Sicherungsringe für Wellen A2 DIN471 75-VPE 10 | 11946 | Produkte entdecken¦Befestigung, DIN- und Normteile¦Sicherungsringe / Dichtringe / O-Ringe¦Sicherungsringe für Wellen | Sicherungsringe für Wellen / ø 75 mm / 10 Stck. | Sicherungsringe für Wellen |  |  | • Sicherungselemente für Wellen mit universeller Anwendung |  |  | Sicherungselemente für Wellen mit universeller Anwendung
5254238 | DH4001796598807 | Sicherungsringe für Wellen A2 DIN471 80-VPE 10 | 11946 | Produkte entdecken¦Befestigung, DIN- und Normteile¦Sicherungsringe / Dichtringe / O-Ringe¦Sicherungsringe für Wellen | Sicherungsringe für Wellen / ø 80 mm / 10 Stck. | Sicherungsringe für Wellen |  |  | • Sicherungselemente für Wellen mit universeller Anwendung |  |  | Sicherungselemente für Wellen mit universeller Anwendung
5254240 | DH4001796598814 | Sicherungsringe für Bohrungen 8 -VPE 200 | 11947 | Produkte entdecken¦Befestigung, DIN- und Normteile¦Sicherungsringe / Dichtringe / O-Ringe¦Sicherungsringe für Bohrungen | Sicherungsringe für Bohrungen / ø 8 mm / 200 Stck. | Sicherungsringe für Bohrungen |  |  | • Sicherungsringe für Bohrungen zur universellen Anwendung |  |  | Sicherungsringe für Bohrungen zur universellen Anwendung
5254242 | DH4001796598821 | Sicherungsringe für Bohrungen 9 -VPE 200 | 11947 | Produkte entdecken¦Befestigung, DIN- und Normteile¦Sicherungsringe / Dichtringe / O-Ringe¦Sicherungsringe für Bohrungen | Sicherungsringe für Bohrungen / ø 9 mm / 200 Stck. | Sicherungsringe für Bohrungen |  |  | • Sicherungsringe für Bohrungen zur universellen Anwendung |  |  | Sicherungsringe für Bohrungen zur universellen Anwendung
5254244 | DH4001796598838 | Sicherungsringe für Bohrungen 10 -VPE 200 | 11947 | Produkte entdecken¦Befestigung, DIN- und Normteile¦Sicherungsringe / Dichtringe / O-Ringe¦Sicherungsringe für Bohrungen | Sicherungsringe für Bohrungen / ø 10 mm / 200 Stck. | Sicherungsringe für Bohrungen |  |  | • Sicherungsringe für Bohrungen zur universellen Anwendung |  |  | Sicherungsringe für Bohrungen zur universellen Anwendung
5254246 | DH4001796598845 | Sicherungsringe für Bohrungen 11 -VPE 200 | 11947 | Produkte entdecken¦Befestigung, DIN- und Normteile¦Sicherungsringe / Dichtringe / O-Ringe¦Sicherungsringe für Bohrungen | Sicherungsringe für Bohrungen / ø 11 mm / 200 Stck. | Sicherungsringe für Bohrungen |  |  | • Sicherungsringe für Bohrungen zur universellen Anwendung |  |  | Sicherungsringe für Bohrungen zur universellen Anwendung
5254248 | DH4001796598852 | Sicherungsringe für Bohrungen 12 -VPE 200 | 11947 | Produkte entdecken¦Befestigung, DIN- und Normteile¦Sicherungsringe / Dichtringe / O-Ringe¦Sicherungsringe für Bohrungen | Sicherungsringe für Bohrungen / ø 12 mm / 200 Stck. | Sicherungsringe für Bohrungen |  |  | • Sicherungsringe für Bohrungen zur universellen Anwendung |  |  | Sicherungsringe für Bohrungen zur universellen Anwendung
5254250 | DH4001796598869 | Sicherungsringe für Bohrungen 13 -VPE 200 | 11947 | Produkte entdecken¦Befestigung, DIN- und Normteile¦Sicherungsringe / Dichtringe / O-Ringe¦Sicherungsringe für Bohrungen | Sicherungsringe für Bohrungen / ø 13 mm / 200 Stck. | Sicherungsringe für Bohrungen |  |  | • Sicherungsringe für Bohrungen zur universellen Anwendung |  |  | Sicherungsringe für Bohrungen zur universellen Anwendung
5254252 | DH4001796598876 | Sicherungsringe für Bohrungen 14 -VPE 200 | 11947 | Produkte entdecken¦Befestigung, DIN- und Normteile¦Sicherungsringe / Dichtringe / O-Ringe¦Sicherungsringe für Bohrungen | Sicherungsringe für Bohrungen / ø 14 mm / 200 Stck. | Sicherungsringe für Bohrungen |  |  | • Sicherungsringe für Bohrungen zur universellen Anwendung |  |  | Sicherungsringe für Bohrungen zur universellen Anwendung
5254254 | DH4001796598883 | Sicherungsringe für Bohrungen 15 -VPE 200 | 11947 | Produkte entdecken¦Befestigung, DIN- und Normteile¦Sicherungsringe / Dichtringe / O-Ringe¦Sicherungsringe für Bohrungen | Sicherungsringe für Bohrungen / ø 15 mm / 200 Stck. | Sicherungsringe für Bohrungen |  |  | • Sicherungsringe für Bohrungen zur universellen Anwendung |  |  | Sicherungsringe für Bohrungen zur universellen Anwendung
5254256 | DH4001796598890 | Sicherungsringe für Bohrungen 16 -VPE 200 | 11947 | Produkte entdecken¦Befestigung, DIN- und Normteile¦Sicherungsringe / Dichtringe / O-Ringe¦Sicherungsringe für Bohrungen | Sicherungsringe für Bohrungen / ø 16 mm / 200 Stck. | Sicherungsringe für Bohrungen |  |  | • Sicherungsringe für Bohrungen zur universellen Anwendung |  |  | Sicherungsringe für Bohrungen zur universellen Anwendung
5254258 | DH4001796598906 | Sicherungsringe für Bohrungen 17 -VPE 200 | 11947 | Produkte entdecken¦Befestigung, DIN- und Normteile¦Sicherungsringe / Dichtringe / O-Ringe¦Sicherungsringe für Bohrungen | Sicherungsringe für Bohrungen / ø 17 mm / 200 Stck. | Sicherungsringe für Bohrungen |  |  | • Sicherungsringe für Bohrungen zur universellen Anwendung |  |  | Sicherungsringe für Bohrungen zur universellen Anwendung
5254260 | DH4001796598913 | Sicherungsringe für Bohrungen 18 -VPE 200 | 11947 | Produkte entdecken¦Befestigung, DIN- und Normteile¦Sicherungsringe / Dichtringe / O-Ringe¦Sicherungsringe für Bohrungen | Sicherungsringe für Bohrungen / ø 18 mm / 200 Stck. | Sicherungsringe für Bohrungen |  |  | • Sicherungsringe für Bohrungen zur universellen Anwendung |  |  | Sicherungsringe für Bohrungen zur universellen Anwendung
5254262 | DH4001796598920 | Sicherungsringe für Bohrungen 19 -VPE 100 | 11947 | Produkte entdecken¦Befestigung, DIN- und Normteile¦Sicherungsringe / Dichtringe / O-Ringe¦Sicherungsringe für Bohrungen | Sicherungsringe für Bohrungen / ø 19 mm / 100 Stck. | Sicherungsringe für Bohrungen |  |  | • Sicherungsringe für Bohrungen zur universellen Anwendung |  |  | Sicherungsringe für Bohrungen zur universellen Anwendung
5254264 | DH4001796598937 | Sicherungsringe für Bohrungen 20 -VPE 100 | 11947 | Produkte entdecken¦Befestigung, DIN- und Normteile¦Sicherungsringe / Dichtringe / O-Ringe¦Sicherungsringe für Bohrungen | Sicherungsringe für Bohrungen / ø 20 mm / 100 Stck. | Sicherungsringe für Bohrungen |  |  | • Sicherungsringe für Bohrungen zur universellen Anwendung |  |  | Sicherungsringe für Bohrungen zur universellen Anwendung
5254266 | DH4001796598944 | Sicherungsringe für Bohrungen 21 -VPE 100 | 11947 | Produkte entdecken¦Befestigung, DIN- und Normteile¦Sicherungsringe / Dichtringe / O-Ringe¦Sicherungsringe für Bohrungen | Sicherungsringe für Bohrungen / ø 21 mm / 100 Stck. | Sicherungsringe für Bohrungen |  |  | • Sicherungsringe für Bohrungen zur universellen Anwendung |  |  | Sicherungsringe für Bohrungen zur universellen Anwendung
5254268 | DH4001796598951 | Sicherungsringe für Bohrungen 22 -VPE 100 | 11947 | Produkte entdecken¦Befestigung, DIN- und Normteile¦Sicherungsringe / Dichtringe / O-Ringe¦Sicherungsringe für Bohrungen | Sicherungsringe für Bohrungen / ø 22 mm / 100 Stck. | Sicherungsringe für Bohrungen |  |  | • Sicherungsringe für Bohrungen zur universellen Anwendung |  |  | Sicherungsringe für Bohrungen zur universellen Anwendung
5254270 | DH4001796598968 | Sicherungsringe für Bohrungen 24 -VPE 100 | 11947 | Produkte entdecken¦Befestigung, DIN- und Normteile¦Sicherungsringe / Dichtringe / O-Ringe¦Sicherungsringe für Bohrungen | Sicherungsringe für Bohrungen / ø 24 mm / 100 Stck. | Sicherungsringe für Bohrungen |  |  | • Sicherungsringe für Bohrungen zur universellen Anwendung |  |  | Sicherungsringe für Bohrungen zur universellen Anwendung
5254272 | DH4001796598975 | Sicherungsringe für Bohrungen 25 -VPE 100 | 11947 | Produkte entdecken¦Befestigung, DIN- und Normteile¦Sicherungsringe / Dichtringe / O-Ringe¦Sicherungsringe für Bohrungen | Sicherungsringe für Bohrungen / ø 25 mm / 100 Stck. | Sicherungsringe für Bohrungen |  |  | • Sicherungsringe für Bohrungen zur universellen Anwendung |  |  | Sicherungsringe für Bohrungen zur universellen Anwendung
5254274 | DH4001796598982 | Sicherungsringe für Bohrungen 26 -VPE 600 | 11947 | Produkte entdecken¦Befestigung, DIN- und Normteile¦Sicherungsringe / Dichtringe / O-Ringe¦Sicherungsringe für Bohrungen | Sicherungsringe für Bohrungen / ø 26 mm / 600 Stck. | Sicherungsringe für Bohrungen |  |  | • Sicherungsringe für Bohrungen zur universellen Anwendung |  |  | Sicherungsringe für Bohrungen zur universellen Anwendung
5254276 | DH4001796598999 | Sicherungsringe für Bohrungen 28 -VPE 50 | 11947 | Produkte entdecken¦Befestigung, DIN- und Normteile¦Sicherungsringe / Dichtringe / O-Ringe¦Sicherungsringe für Bohrungen | Sicherungsringe für Bohrungen / ø 28 mm / 50 Stck. | Sicherungsringe für Bohrungen |  |  | • Sicherungsringe für Bohrungen zur universellen Anwendung |  |  | Sicherungsringe für Bohrungen zur universellen Anwendung
5254278 | DH4001796599002 | Sicherungsringe für Bohrungen 30 -VPE 50 | 11947 | Produkte entdecken¦Befestigung, DIN- und Normteile¦Sicherungsringe / Dichtringe / O-Ringe¦Sicherungsringe für Bohrungen | Sicherungsringe für Bohrungen / ø 30 mm / 50 Stck. | Sicherungsringe für Bohrungen |  |  | • Sicherungsringe für Bohrungen zur universellen Anwendung |  |  | Sicherungsringe für Bohrungen zur universellen Anwendung
5254280 | DH4001796599019 | Sicherungsringe für Bohrungen 31 -VPE 25 | 11947 | Produkte entdecken¦Befestigung, DIN- und Normteile¦Sicherungsringe / Dichtringe / O-Ringe¦Sicherungsringe für Bohrungen | Sicherungsringe für Bohrungen / ø 31 mm / 25 Stck. | Sicherungsringe für Bohrungen |  |  | • Sicherungsringe für Bohrungen zur universellen Anwendung |  |  | Sicherungsringe für Bohrungen zur universellen Anwendung
5254282 | DH4001796599026 | Sicherungsringe für Bohrungen 32 -VPE 25 | 11947 | Produkte entdecken¦Befestigung, DIN- und Normteile¦Sicherungsringe / Dichtringe / O-Ringe¦Sicherungsringe für Bohrungen | Sicherungsringe für Bohrungen / ø 32 mm / 25 Stck. | Sicherungsringe für Bohrungen |  |  | • Sicherungsringe für Bohrungen zur universellen Anwendung |  |  | Sicherungsringe für Bohrungen zur universellen Anwendung
5254284 | DH4001796599033 | Sicherungsringe für Bohrungen 34 -VPE 25 | 11947 | Produkte entdecken¦Befestigung, DIN- und Normteile¦Sicherungsringe / Dichtringe / O-Ringe¦Sicherungsringe für Bohrungen | Sicherungsringe für Bohrungen / ø 34 mm / 25 Stck. | Sicherungsringe für Bohrungen |  |  | • Sicherungsringe für Bohrungen zur universellen Anwendung |  |  | Sicherungsringe für Bohrungen zur universellen Anwendung
5254286 | DH4001796599040 | Sicherungsringe für Bohrungen 35 -VPE 250 | 11947 | Produkte entdecken¦Befestigung, DIN- und Normteile¦Sicherungsringe / Dichtringe / O-Ringe¦Sicherungsringe für Bohrungen | Sicherungsringe für Bohrungen / ø 35 mm / 250 Stck. | Sicherungsringe für Bohrungen |  |  | • Sicherungsringe für Bohrungen zur universellen Anwendung |  |  | Sicherungsringe für Bohrungen zur universellen Anwendung
5254288 | DH4001796599057 | Sicherungsringe für Bohrungen 36 -VPE 25 | 11947 | Produkte entdecken¦Befestigung, DIN- und Normteile¦Sicherungsringe / Dichtringe / O-Ringe¦Sicherungsringe für Bohrungen | Sicherungsringe für Bohrungen / ø 36 mm / 25 Stck. | Sicherungsringe für Bohrungen |  |  | • Sicherungsringe für Bohrungen zur universellen Anwendung |  |  | Sicherungsringe für Bohrungen zur universellen Anwendung
5254290 | DH4001796599064 | Sicherungsringe für Bohrungen 37 -VPE 25 | 11947 | Produkte entdecken¦Befestigung, DIN- und Normteile¦Sicherungsringe / Dichtringe / O-Ringe¦Sicherungsringe für Bohrungen | Sicherungsringe für Bohrungen / ø 37 mm / 25 Stck. | Sicherungsringe für Bohrungen |  |  | • Sicherungsringe für Bohrungen zur universellen Anwendung |  |  | Sicherungsringe für Bohrungen zur universellen Anwendung
5254292 | DH4001796599071 | Sicherungsringe für Bohrungen 38 -VPE 25 | 11947 | Produkte entdecken¦Befestigung, DIN- und Normteile¦Sicherungsringe / Dichtringe / O-Ringe¦Sicherungsringe für Bohrungen | Sicherungsringe für Bohrungen / ø 38 mm / 25 Stck. | Sicherungsringe für Bohrungen |  |  | • Sicherungsringe für Bohrungen zur universellen Anwendung |  |  | Sicherungsringe für Bohrungen zur universellen Anwendung
5254294 | DH4001796599088 | Sicherungsringe für Bohrungen 40 -VPE 25 | 11947 | Produkte entdecken¦Befestigung, DIN- und Normteile¦Sicherungsringe / Dichtringe / O-Ringe¦Sicherungsringe für Bohrungen | Sicherungsringe für Bohrungen / ø 40 mm / 25 Stck. | Sicherungsringe für Bohrungen |  |  | • Sicherungsringe für Bohrungen zur universellen Anwendung |  |  | Sicherungsringe für Bohrungen zur universellen Anwendung
5254296 | DH4001796599095 | Sicherungsringe für Bohrungen 42 -VPE 100 | 11947 | Produkte entdecken¦Befestigung, DIN- und Normteile¦Sicherungsringe / Dichtringe / O-Ringe¦Sicherungsringe für Bohrungen | Sicherungsringe für Bohrungen / ø 42 mm / 100 Stck. | Sicherungsringe für Bohrungen |  |  | • Sicherungsringe für Bohrungen zur universellen Anwendung |  |  | Sicherungsringe für Bohrungen zur universellen Anwendung
5254298 | DH4001796599101 | Sicherungsringe für Bohrungen 45 -VPE 25 | 11947 | Produkte entdecken¦Befestigung, DIN- und Normteile¦Sicherungsringe / Dichtringe / O-Ringe¦Sicherungsringe für Bohrungen | Sicherungsringe für Bohrungen / ø 45 mm / 25 Stck. | Sicherungsringe für Bohrungen |  |  | • Sicherungsringe für Bohrungen zur universellen Anwendung |  |  | Sicherungsringe für Bohrungen zur universellen Anwendung
5254300 | DH4001796599118 | Sicherungsringe für Bohrungen 47 -VPE 25 | 11947 | Produkte entdecken¦Befestigung, DIN- und Normteile¦Sicherungsringe / Dichtringe / O-Ringe¦Sicherungsringe für Bohrungen | Sicherungsringe für Bohrungen / ø 47 mm / 25 Stck. | Sicherungsringe für Bohrungen |  |  | • Sicherungsringe für Bohrungen zur universellen Anwendung |  |  | Sicherungsringe für Bohrungen zur universellen Anwendung
5254302 | DH4001796599125 | Sicherungsringe für Bohrungen 48 -VPE 25 | 11947 | Produkte entdecken¦Befestigung, DIN- und Normteile¦Sicherungsringe / Dichtringe / O-Ringe¦Sicherungsringe für Bohrungen | Sicherungsringe für Bohrungen / ø 48 mm / 25 Stck. | Sicherungsringe für Bohrungen |  |  | • Sicherungsringe für Bohrungen zur universellen Anwendung |  |  | Sicherungsringe für Bohrungen zur universellen Anwendung
5254304 | DH4001796599132 | Sicherungsringe für Bohrungen 50 -VPE 25 | 11947 | Produkte entdecken¦Befestigung, DIN- und Normteile¦Sicherungsringe / Dichtringe / O-Ringe¦Sicherungsringe für Bohrungen | Sicherungsringe für Bohrungen / ø 50 mm / 25 Stck. | Sicherungsringe für Bohrungen |  |  | • Sicherungsringe für Bohrungen zur universellen Anwendung |  |  | Sicherungsringe für Bohrungen zur universellen Anwendung
5254306 | DH4001796599149 | Sicherungsringe für Bohrungen 52 -VPE 25 | 11947 | Produkte entdecken¦Befestigung, DIN- und Normteile¦Sicherungsringe / Dichtringe / O-Ringe¦Sicherungsringe für Bohrungen | Sicherungsringe für Bohrungen / ø 52 mm / 25 Stck. | Sicherungsringe für Bohrungen |  |  | • Sicherungsringe für Bohrungen zur universellen Anwendung |  |  | Sicherungsringe für Bohrungen zur universellen Anwendung
5254308 | DH4001796599156 | Sicherungsringe für Bohrungen 55 -VPE 100 | 11947 | Produkte entdecken¦Befestigung, DIN- und Normteile¦Sicherungsringe / Dichtringe / O-Ringe¦Sicherungsringe für Bohrungen | Sicherungsringe für Bohrungen / ø 55 mm / 100 Stck. | Sicherungsringe für Bohrungen |  |  | • Sicherungsringe für Bohrungen zur universellen Anwendung |  |  | Sicherungsringe für Bohrungen zur universellen Anwendung
5254310 | DH4001796599163 | Sicherungsringe für Bohrungen 58 -VPE 25 | 11947 | Produkte entdecken¦Befestigung, DIN- und Normteile¦Sicherungsringe / Dichtringe / O-Ringe¦Sicherungsringe für Bohrungen | Sicherungsringe für Bohrungen / ø 58 mm / 25 Stck. | Sicherungsringe für Bohrungen |  |  | • Sicherungsringe für Bohrungen zur universellen Anwendung |  |  | Sicherungsringe für Bohrungen zur universellen Anwendung
5254312 | DH4001796599170 | Sicherungsringe für Bohrungen 60 -VPE 25 | 11947 | Produkte entdecken¦Befestigung, DIN- und Normteile¦Sicherungsringe / Dichtringe / O-Ringe¦Sicherungsringe für Bohrungen | Sicherungsringe für Bohrungen / ø 60 mm / 25 Stck. | Sicherungsringe für Bohrungen |  |  | • Sicherungsringe für Bohrungen zur universellen Anwendung |  |  | Sicherungsringe für Bohrungen zur universellen Anwendung
5254314 | DH4001796599187 | Sicherungsringe für Bohrungen 62 -VPE 100 | 11947 | Produkte entdecken¦Befestigung, DIN- und Normteile¦Sicherungsringe / Dichtringe / O-Ringe¦Sicherungsringe für Bohrungen | Sicherungsringe für Bohrungen / ø 62 mm / 100 Stck. | Sicherungsringe für Bohrungen |  |  | • Sicherungsringe für Bohrungen zur universellen Anwendung |  |  | Sicherungsringe für Bohrungen zur universellen Anwendung
5254316 | DH4001796599194 | Sicherungsringe für Bohrungen 65 -VPE 10 | 11947 | Produkte entdecken¦Befestigung, DIN- und Normteile¦Sicherungsringe / Dichtringe / O-Ringe¦Sicherungsringe für Bohrungen | Sicherungsringe für Bohrungen / ø 65 mm / 10 Stck. | Sicherungsringe für Bohrungen |  |  | • Sicherungsringe für Bohrungen zur universellen Anwendung |  |  | Sicherungsringe für Bohrungen zur universellen Anwendung
5254318 | DH4001796599200 | Sicherungsringe für Bohrungen 68 -VPE 10 | 11947 | Produkte entdecken¦Befestigung, DIN- und Normteile¦Sicherungsringe / Dichtringe / O-Ringe¦Sicherungsringe für Bohrungen | Sicherungsringe für Bohrungen / ø 68 mm / 10 Stck. | Sicherungsringe für Bohrungen |  |  | • Sicherungsringe für Bohrungen zur universellen Anwendung |  |  | Sicherungsringe für Bohrungen zur universellen Anwendung
5254320 | DH4001796599217 | Sicherungsringe für Bohrungen 70 -VPE 10 | 11947 | Produkte entdecken¦Befestigung, DIN- und Normteile¦Sicherungsringe / Dichtringe / O-Ringe¦Sicherungsringe für Bohrungen | Sicherungsringe für Bohrungen / ø 70 mm / 10 Stck. | Sicherungsringe für Bohrungen |  |  | • Sicherungsringe für Bohrungen zur universellen Anwendung |  |  | Sicherungsringe für Bohrungen zur universellen Anwendung
5254322 | DH4001796599224 | Sicherungsringe für Bohrungen 72 -VPE 10 | 11947 | Produkte entdecken¦Befestigung, DIN- und Normteile¦Sicherungsringe / Dichtringe / O-Ringe¦Sicherungsringe für Bohrungen | Sicherungsringe für Bohrungen / ø 72 mm / 10 Stck. | Sicherungsringe für Bohrungen |  |  | • Sicherungsringe für Bohrungen zur universellen Anwendung |  |  | Sicherungsringe für Bohrungen zur universellen Anwendung
5254324 | DH4001796599231 | Sicherungsringe für Bohrungen 75 -VPE 10 | 11947 | Produkte entdecken¦Befestigung, DIN- und Normteile¦Sicherungsringe / Dichtringe / O-Ringe¦Sicherungsringe für Bohrungen | Sicherungsringe für Bohrungen / ø 75 mm / 10 Stck. | Sicherungsringe für Bohrungen |  |  | • Sicherungsringe für Bohrungen zur universellen Anwendung |  |  | Sicherungsringe für Bohrungen zur universellen Anwendung
5254326 | DH4001796599248 | Sicherungsringe für Bohrungen 80 -VPE 10 | 11947 | Produkte entdecken¦Befestigung, DIN- und Normteile¦Sicherungsringe / Dichtringe / O-Ringe¦Sicherungsringe für Bohrungen | Sicherungsringe für Bohrungen / ø 80 mm / 10 Stck. | Sicherungsringe für Bohrungen |  |  | • Sicherungsringe für Bohrungen zur universellen Anwendung |  |  | Sicherungsringe für Bohrungen zur universellen Anwendung
5254346 | DH4001796600449 | Sechskant-Holzschrauben A2 DIN571 6 x 40-VPE 200 | 5640 | Produkte entdecken¦Befestigung, DIN- und Normteile¦Schrauben¦Sechskant-Holzschraube A2 | Sechskant-Holzschraube A2 / ø 6 mm / Länge: 40 mm / 200 Stck. | Sechskant-Holzschraube A2 |  |  | • Norm: DIN 571 • Edelstahl |  |  | Norm: DIN 571 Edelstahl
5254350 | DH4001796600494 | Sechskant-Holzschrauben A2 DIN571 6 x 50-VPE 100 | 5640 | Produkte entdecken¦Befestigung, DIN- und Normteile¦Schrauben¦Sechskant-Holzschraube A2 | Sechskant-Holzschraube A2 / ø 6 mm / Länge: 50 mm / 100 Stck. | Sechskant-Holzschraube A2 |  |  | • Norm: DIN 571 • Edelstahl |  |  | Norm: DIN 571 Edelstahl
5254352 | DH4001796600524 | Sechskant-Holzschrauben A2 DIN571 6 x 60-VPE 100 | 5640 | Produkte entdecken¦Befestigung, DIN- und Normteile¦Schrauben¦Sechskant-Holzschraube A2 | Sechskant-Holzschraube A2 / ø 6 mm / Länge: 60 mm / 100 Stck. | Sechskant-Holzschraube A2 |  |  | • Norm: DIN 571 • Edelstahl |  |  | Norm: DIN 571 Edelstahl
5254354 | DH4001796600548 | Sechskant-Holzschrauben A2 DIN571 6 x 70-VPE 200 | 5640 | Produkte entdecken¦Befestigung, DIN- und Normteile¦Schrauben¦Sechskant-Holzschraube A2 | Sechskant-Holzschraube A2 / ø 6 mm / Länge: 70 mm / 200 Stck. | Sechskant-Holzschraube A2 |  |  | • Norm: DIN 571 • Edelstahl |  |  | Norm: DIN 571 Edelstahl
5254356 | DH4001796600555 | Sechskant-Holzschrauben A2 DIN571 6 x 80-VPE 200 | 5640 | Produkte entdecken¦Befestigung, DIN- und Normteile¦Schrauben¦Sechskant-Holzschraube A2 | Sechskant-Holzschraube A2 / ø 6 mm / Länge: 80 mm / 200 Stck. | Sechskant-Holzschraube A2 |  |  | • Norm: DIN 571 • Edelstahl |  |  | Norm: DIN 571 Edelstahl
5254360 | DH4001796600579 | Sechskant-Holzschrauben A2 DIN571 6 x 100-VPE 100 | 5640 | Produkte entdecken¦Befestigung, DIN- und Normteile¦Schrauben¦Sechskant-Holzschraube A2 | Sechskant-Holzschraube A2 / ø 6 mm / Länge: 100 mm / 100 Stck. | Sechskant-Holzschraube A2 |  |  | • Norm: DIN 571 • Edelstahl |  |  | Norm: DIN 571 Edelstahl
5254376 | DH4001796600753 | Sechskant-Holzschrauben A2 DIN571 8 x 50-VPE 200 | 5640 | Produkte entdecken¦Befestigung, DIN- und Normteile¦Schrauben¦Sechskant-Holzschraube A2 | Sechskant-Holzschraube A2 / ø 8 mm / Länge: 50 mm / 200 Stck. | Sechskant-Holzschraube A2 |  |  | • Norm: DIN 571 • Edelstahl |  |  | Norm: DIN 571 Edelstahl
5254378 | DH4001796600777 | Sechskant-Holzschrauben A2 DIN571 8 x 60-VPE 200 | 5640 | Produkte entdecken¦Befestigung, DIN- und Normteile¦Schrauben¦Sechskant-Holzschraube A2 | Sechskant-Holzschraube A2 / ø 8 mm / Länge: 60 mm / 200 Stck. | Sechskant-Holzschraube A2 |  |  | • Norm: DIN 571 • Edelstahl |  |  | Norm: DIN 571 Edelstahl
5254380 | DH4001796600791 | Sechskant-Holzschrauben A2 DIN571 8 x 70-VPE 100 | 5640 | Produkte entdecken¦Befestigung, DIN- und Normteile¦Schrauben¦Sechskant-Holzschraube A2 | Sechskant-Holzschraube A2 / ø 8 mm / Länge: 70 mm / 100 Stck. | Sechskant-Holzschraube A2 |  |  | • Norm: DIN 571 • Edelstahl |  |  | Norm: DIN 571 Edelstahl
5254382 | DH4001796600814 | Sechskant-Holzschrauben A2 DIN571 8 x 80-VPE 100 | 5640 | Produkte entdecken¦Befestigung, DIN- und Normteile¦Schrauben¦Sechskant-Holzschraube A2 | Sechskant-Holzschraube A2 / ø 8 mm / Länge: 80 mm / 100 Stck. | Sechskant-Holzschraube A2 |  |  | • Norm: DIN 571 • Edelstahl |  |  | Norm: DIN 571 Edelstahl
5254386 | DH4001796600838 | Sechskant-Holzschrauben A2 DIN571 8 x 100-VPE 100 | 5640 | Produkte entdecken¦Befestigung, DIN- und Normteile¦Schrauben¦Sechskant-Holzschraube A2 | Sechskant-Holzschraube A2 / ø 8 mm / Länge: 100 mm / 100 Stck. | Sechskant-Holzschraube A2 |  |  | • Norm: DIN 571 • Edelstahl |  |  | Norm: DIN 571 Edelstahl
5254390 | DH4001796600852 | Sechskant-Holzschrauben A2 DIN571 8 x 120-VPE 100 | 5640 | Produkte entdecken¦Befestigung, DIN- und Normteile¦Schrauben¦Sechskant-Holzschraube A2 | Sechskant-Holzschraube A2 / ø 8 mm / Länge: 120 mm / 100 Stck. | Sechskant-Holzschraube A2 |  |  | • Norm: DIN 571 • Edelstahl |  |  | Norm: DIN 571 Edelstahl
5254400 | DH4001796600920 | Sechskant-Holzschrauben A2 DIN571 10 x 50-VPE 100 | 5640 | Produkte entdecken¦Befestigung, DIN- und Normteile¦Schrauben¦Sechskant-Holzschraube A2 | Sechskant-Holzschraube A2 / ø 10 mm / Länge: 50 mm / 100 Stck. | Sechskant-Holzschraube A2 |  |  | • Norm: DIN 571 • Edelstahl |  |  | Norm: DIN 571 Edelstahl
5254402 | DH4001796600937 | Sechskant-Holzschrauben A2 DIN571 10 x 60-VPE 100 | 5640 | Produkte entdecken¦Befestigung, DIN- und Normteile¦Schrauben¦Sechskant-Holzschraube A2 | Sechskant-Holzschraube A2 / ø 10 mm / Länge: 60 mm / 100 Stck. | Sechskant-Holzschraube A2 |  |  | • Norm: DIN 571 • Edelstahl |  |  | Norm: DIN 571 Edelstahl
5254404 | DH4001796600951 | Sechskant-Holzschrauben A2 DIN571 10 x 70-VPE 100 | 5640 | Produkte entdecken¦Befestigung, DIN- und Normteile¦Schrauben¦Sechskant-Holzschraube A2 | Sechskant-Holzschraube A2 / ø 10 mm / Länge: 70 mm / 100 Stck. | Sechskant-Holzschraube A2 |  |  | • Norm: DIN 571 • Edelstahl |  |  | Norm: DIN 571 Edelstahl
5254406 | DH4001796600975 | Sechskant-Holzschrauben A2 DIN571 10 x 80-VPE 100 | 5640 | Produkte entdecken¦Befestigung, DIN- und Normteile¦Schrauben¦Sechskant-Holzschraube A2 | Sechskant-Holzschraube A2 / ø 10 mm / Länge: 80 mm / 100 Stck. | Sechskant-Holzschraube A2 |  |  | • Norm: DIN 571 • Edelstahl |  |  | Norm: DIN 571 Edelstahl
5254410 | DH4001796601002 | Sechskant-Holzschrauben A2 DIN571 10 x 100-VPE 50 | 5640 | Produkte entdecken¦Befestigung, DIN- und Normteile¦Schrauben¦Sechskant-Holzschraube A2 | Sechskant-Holzschraube A2 / ø 10 mm / Länge: 100 mm / 50 Stck. | Sechskant-Holzschraube A2 |  |  | • Norm: DIN 571 • Edelstahl |  |  | Norm: DIN 571 Edelstahl
5254414 | DH4001796601026 | Sechskant-Holzschrauben A2 DIN571 10 x 120-VPE 50 | 5640 | Produkte entdecken¦Befestigung, DIN- und Normteile¦Schrauben¦Sechskant-Holzschraube A2 | Sechskant-Holzschraube A2 / ø 10 mm / Länge: 120 mm / 50 Stck. | Sechskant-Holzschraube A2 |  |  | • Norm: DIN 571 • Edelstahl |  |  | Norm: DIN 571 Edelstahl
5254780 | DH4001796604225 | Zylinderschrauben mit M 4 x 16 -VPE 1000 | 11833 | Produkte entdecken¦Befestigung, DIN- und Normteile¦Schrauben¦Zylinderschrauben | Zylinderschrauben / M4 x 16 mm / 1.000 Stck. | Zylinderschrauben | Mit Innensechskant A2
5254784 | DH4001796604249 | Zylinderschrauben mit M 4 x 20 -VPE 500 | 11833 | Produkte entdecken¦Befestigung, DIN- und Normteile¦Schrauben¦Zylinderschrauben | Zylinderschrauben / M4 x 20 mm / 500 Stck. | Zylinderschrauben | Mit Innensechskant A2
5254850 | DH4001796604720 | Zylinderschrauben mit M 6 x 30 -VPE 200 | 11833 | Produkte entdecken¦Befestigung, DIN- und Normteile¦Schrauben¦Zylinderschrauben | Zylinderschrauben / M6 x 30 mm / 200 Stck. | Zylinderschrauben | Mit Innensechskant A2
5254858 | DH4001796604799 | Zylinderschrauben mit M 6 x 50 -VPE 100 | 11833 | Produkte entdecken¦Befestigung, DIN- und Normteile¦Schrauben¦Zylinderschrauben | Zylinderschrauben / M6 x 50 mm / 100 Stck. | Zylinderschrauben | Mit Innensechskant A2
5254868 | DH4001796604850 | Zylinderschrauben mit M 6 x 80 -VPE 200 | 11833 | Produkte entdecken¦Befestigung, DIN- und Normteile¦Schrauben¦Zylinderschrauben | Zylinderschrauben / M6 x 80 mm / 200 Stck. | Zylinderschrauben | Mit Innensechskant A2
5254880 | DH4001796604942 | Zylinderschrauben mit M 8 x 16 VPE 200 | 11833 | Produkte entdecken¦Befestigung, DIN- und Normteile¦Schrauben¦Zylinderschrauben | Zylinderschrauben / M8 x 16 mm / 500 Stck. | Zylinderschrauben | Mit Innensechskant A2
5254882 | DH4001796604966 | Zylinderschrauben mit M 8 x 20 -VPE 500 | 11833 | Produkte entdecken¦Befestigung, DIN- und Normteile¦Schrauben¦Zylinderschrauben | Zylinderschrauben / M8 x 20 mm / 500 Stck. | Zylinderschrauben | Mit Innensechskant A2
5254888 | DH4001796604997 | Zylinderschrauben mit M 8 x 30 -VPE 200 | 11833 | Produkte entdecken¦Befestigung, DIN- und Normteile¦Schrauben¦Zylinderschrauben | Zylinderschrauben / M8 x 30 mm / 200 Stck. | Zylinderschrauben | Mit Innensechskant A2
5254892 | DH4001796605024 | Zylinderschrauben mit M 8 x 40 -VPE 200 | 11833 | Produkte entdecken¦Befestigung, DIN- und Normteile¦Schrauben¦Zylinderschrauben | Zylinderschrauben / M8 x 40 mm / 200 Stck. | Zylinderschrauben | Mit Innensechskant A2
5254896 | DH4001796605055 | Zylinderschrauben mit M 8 x 50 -VPE 200 | 11833 | Produkte entdecken¦Befestigung, DIN- und Normteile¦Schrauben¦Zylinderschrauben | Zylinderschrauben / M8 x 50 mm / 200 Stck. | Zylinderschrauben | Mit Innensechskant A2
5254900 | DH4001796605079 | Zylinderschrauben mit M 8 x 60 -VPE 200 | 11833 | Produkte entdecken¦Befestigung, DIN- und Normteile¦Schrauben¦Zylinderschrauben | Zylinderschrauben / M8 x 60 mm / 200 Stck. | Zylinderschrauben | Mit Innensechskant A2
5254904 | DH4001796605093 | Zylinderschrauben mit M 8 x 70 -VPE 100 | 11833 | Produkte entdecken¦Befestigung, DIN- und Normteile¦Schrauben¦Zylinderschrauben | Zylinderschrauben / M8 x 70 mm / 100 Stck. | Zylinderschrauben | Mit Innensechskant A2
5254906 | DH4001796605123 | Zylinderschrauben mit M 8 x 80 -VPE 100 | 11833 | Produkte entdecken¦Befestigung, DIN- und Normteile¦Schrauben¦Zylinderschrauben | Zylinderschrauben / M8 x 80 mm / 100 Stck. | Zylinderschrauben | Mit Innensechskant A2
5254908 | DH4001796605130 | Zylinderschrauben mit M 8 x 90 -VPE 100 | 11833 | Produkte entdecken¦Befestigung, DIN- und Normteile¦Schrauben¦Zylinderschrauben | Zylinderschrauben / M8 x 90 mm / 100 Stck. | Zylinderschrauben | Mit Innensechskant A2
5254910 | DH4001796605147 | Zylinderschrauben mit M 8 x 100 -VPE 100 | 11833 | Produkte entdecken¦Befestigung, DIN- und Normteile¦Schrauben¦Zylinderschrauben | Zylinderschrauben / M8 x 100 mm / 100 Stck. | Zylinderschrauben | Mit Innensechskant A2
5254912 | DH4001796605161 | Zylinderschrauben mit M 8 x 120 -VPE 200 | 11833 | Produkte entdecken¦Befestigung, DIN- und Normteile¦Schrauben¦Zylinderschrauben | Zylinderschrauben / M8 x 120 mm / 200 Stck. | Zylinderschrauben | Mit Innensechskant A2
5254916 | DH4001796605215 | Zylinderschrauben mit M 10 x 20 -VPE 200 | 11833 | Produkte entdecken¦Befestigung, DIN- und Normteile¦Schrauben¦Zylinderschrauben | Zylinderschrauben / M10 x 20 mm / 200 Stck. | Zylinderschrauben | Mit Innensechskant A2
5254924 | DH4001796605253 | Zylinderschrauben mit M 10 x 40 -VPE 200 | 11833 | Produkte entdecken¦Befestigung, DIN- und Normteile¦Schrauben¦Zylinderschrauben | Zylinderschrauben / M10 x 40 mm / 200 Stck. | Zylinderschrauben | Mit Innensechskant A2
5254928 | DH4001796605277 | Zylinderschrauben mit M 10 x 50 -VPE 100 | 11833 | Produkte entdecken¦Befestigung, DIN- und Normteile¦Schrauben¦Zylinderschrauben | Zylinderschrauben / M10 x 50 mm / 100 Stck. | Zylinderschrauben | Mit Innensechskant A2
5254932 | DH4001796605291 | Zylinderschrauben mit M 10 x 60 -VPE 100 | 11833 | Produkte entdecken¦Befestigung, DIN- und Normteile¦Schrauben¦Zylinderschrauben | Zylinderschrauben / M10 x 60 mm / 100 Stck. | Zylinderschrauben | Mit Innensechskant A2
5254936 | DH4001796605314 | Zylinderschrauben mit M 10 x 70 -VPE 100 | 11833 | Produkte entdecken¦Befestigung, DIN- und Normteile¦Schrauben¦Zylinderschrauben | Zylinderschrauben / M10 x 70 mm / 100 Stck. | Zylinderschrauben | Mit Innensechskant A2
5254938 | DH4001796605338 | Zylinderschrauben mit M 10 x 80 -VPE 100 | 11833 | Produkte entdecken¦Befestigung, DIN- und Normteile¦Schrauben¦Zylinderschrauben | Zylinderschrauben / M10 x 80 mm / 100 Stck. | Zylinderschrauben | Mit Innensechskant A2
5254940 | DH4001796605352 | Zylinderschrauben mit M 10 x 100 -VPE 50 | 11833 | Produkte entdecken¦Befestigung, DIN- und Normteile¦Schrauben¦Zylinderschrauben | Zylinderschrauben / M10 x 100 mm / 50 Stck. | Zylinderschrauben | Mit Innensechskant A2
5255196 | DH4001796609664 | Sechskantschrauben mit Schaft M 8 x 50 -VPE 200 | 11810 | Produkte entdecken¦Befestigung, DIN- und Normteile¦Schrauben¦Sechskantschraube mit Schaft | Sechskantschraube mit Schaft / ø 8 mm / Länge: 50 mm / 50 Stck. | Sechskantschraube mit Schaft
5255354 | DH4001796610585 | Sechskantschrauben mit Schaft M 16 x 70 -VPE 25 | 11810 | Produkte entdecken¦Befestigung, DIN- und Normteile¦Schrauben¦Sechskantschraube mit Schaft | Sechskantschraube mit Schaft / ø 16 mm / Länge: 70 mm / 25 Stck. | Sechskantschraube mit Schaft
5255592 | DH4001796612084 | Sechskantschrauben A2 M 5 x 16 -VPE 500 | 5646 | Produkte entdecken¦Befestigung, DIN- und Normteile¦Schrauben¦Sechskantschraube A2 | Sechskantschraube A2 / 5 x 16 mm / 500 Stck. | Sechskantschraube A2 | mit Gewinde bis Kopf A2 |  | • Norm: DIN EN ISO 4017 (ehemals DIN 933) • Oberfläche: Edelstahl rostfrei |  |  | Norm: DIN EN ISO 4017 (ehemals DIN 933) Oberfläche: Edelstahl rostfrei
5255622 | DH4001796612404 | Sechskantschrauben A2 M 6 x 16 -VPE 200 | 5646 | Produkte entdecken¦Befestigung, DIN- und Normteile¦Schrauben¦Sechskantschraube A2 | Sechskantschraube A2 / 6 x 16 mm / 200 Stck. | Sechskantschraube A2 | mit Gewinde bis Kopf A2 |  | • Norm: DIN EN ISO 4017 (ehemals DIN 933) • Oberfläche: Edelstahl rostfrei |  |  | Norm: DIN EN ISO 4017 (ehemals DIN 933) Oberfläche: Edelstahl rostfrei
5255626 | DH4001796612442 | Sechskantschrauben A2 M 6 x 20 -VPE 200 | 5646 | Produkte entdecken¦Befestigung, DIN- und Normteile¦Schrauben¦Sechskantschraube A2 | Sechskantschraube A2 / 10 x 30 mm / 200 Stck. | Sechskantschraube A2 | mit Gewinde bis Kopf A2 |  | • Norm: DIN EN ISO 4017 (ehemals DIN 933) • Oberfläche: Edelstahl rostfrei |  |  | Norm: DIN EN ISO 4017 (ehemals DIN 933) Oberfläche: Edelstahl rostfrei
5255630 | DH4001796612497 | Sechskantschrauben A2 M 6 x 25 -VPE 200 | 5646 | Produkte entdecken¦Befestigung, DIN- und Normteile¦Schrauben¦Sechskantschraube A2 | Sechskantschraube A2 / 6 x 25 mm / 200 Stck. | Sechskantschraube A2 | mit Gewinde bis Kopf A2 |  | • Norm: DIN EN ISO 4017 (ehemals DIN 933) • Oberfläche: Edelstahl rostfrei |  |  | Norm: DIN EN ISO 4017 (ehemals DIN 933) Oberfläche: Edelstahl rostfrei
5255632 | DH4001796612527 | Sechskantschrauben A2 M 6 x 30 -VPE 200 | 5646 | Produkte entdecken¦Befestigung, DIN- und Normteile¦Schrauben¦Sechskantschraube A2 | Sechskantschraube A2 / 6 x 30 mm / 200 Stck. | Sechskantschraube A2 | mit Gewinde bis Kopf A2 |  | • Norm: DIN EN ISO 4017 (ehemals DIN 933) • Oberfläche: Edelstahl rostfrei |  |  | Norm: DIN EN ISO 4017 (ehemals DIN 933) Oberfläche: Edelstahl rostfrei
5255636 | DH4001796612572 | Sechskantschrauben A2 M 6 x 40 -VPE 200 | 5646 | Produkte entdecken¦Befestigung, DIN- und Normteile¦Schrauben¦Sechskantschraube A2 | Sechskantschraube A2 / 6 x 40 mm / 200 Stck. | Sechskantschraube A2 | mit Gewinde bis Kopf A2 |  | • Norm: DIN EN ISO 4017 (ehemals DIN 933) • Oberfläche: Edelstahl rostfrei |  |  | Norm: DIN EN ISO 4017 (ehemals DIN 933) Oberfläche: Edelstahl rostfrei
5255640 | DH4001796612619 | Sechskantschrauben A2 M 6 x 50 -VPE 200 | 5646 | Produkte entdecken¦Befestigung, DIN- und Normteile¦Schrauben¦Sechskantschraube A2 | Sechskantschraube A2 / 6 x 50 mm / 100 Stck. | Sechskantschraube A2 | mit Gewinde bis Kopf A2 |  | • Norm: DIN EN ISO 4017 (ehemals DIN 933) • Oberfläche: Edelstahl rostfrei |  |  | Norm: DIN EN ISO 4017 (ehemals DIN 933) Oberfläche: Edelstahl rostfrei
5255668 | DH4001796612862 | Sechskantschrauben A2 M 8 x 20 -VPE 500 | 5646 | Produkte entdecken¦Befestigung, DIN- und Normteile¦Schrauben¦Sechskantschraube A2 | Sechskantschraube A2 / 8 x 20 mm / 500 Stck. | Sechskantschraube A2 | mit Gewinde bis Kopf A2 |  | • Norm: DIN EN ISO 4017 (ehemals DIN 933) • Oberfläche: Edelstahl rostfrei |  |  | Norm: DIN EN ISO 4017 (ehemals DIN 933) Oberfläche: Edelstahl rostfrei
5255672 | DH4001796612916 | Sechskantschrauben A2 M 8 x 25 -VPE 200 | 5646 | Produkte entdecken¦Befestigung, DIN- und Normteile¦Schrauben¦Sechskantschraube A2 | Sechskantschraube A2 / 8 x 25 mm / 200 Stck. | Sechskantschraube A2 | mit Gewinde bis Kopf A2 |  | • Norm: DIN EN ISO 4017 (ehemals DIN 933) • Oberfläche: Edelstahl rostfrei |  |  | Norm: DIN EN ISO 4017 (ehemals DIN 933) Oberfläche: Edelstahl rostfrei
5255674 | DH4001796612954 | Sechskantschrauben A2 M 8 x 30 -VPE 200 | 5646 | Produkte entdecken¦Befestigung, DIN- und Normteile¦Schrauben¦Sechskantschraube A2 | Sechskantschraube A2 / 8 x 30 mm / 200 Stck. | Sechskantschraube A2 | mit Gewinde bis Kopf A2 |  | • Norm: DIN EN ISO 4017 (ehemals DIN 933) • Oberfläche: Edelstahl rostfrei |  |  | Norm: DIN EN ISO 4017 (ehemals DIN 933) Oberfläche: Edelstahl rostfrei
5255678 | DH4001796613012 | Sechskantschrauben A2 M 8 x 40 -VPE 200 | 5646 | Produkte entdecken¦Befestigung, DIN- und Normteile¦Schrauben¦Sechskantschraube A2 | Sechskantschraube A2 / 8 x 40 mm / 200 Stck. | Sechskantschraube A2 | mit Gewinde bis Kopf A2 |  | • Norm: DIN EN ISO 4017 (ehemals DIN 933) • Oberfläche: Edelstahl rostfrei |  |  | Norm: DIN EN ISO 4017 (ehemals DIN 933) Oberfläche: Edelstahl rostfrei
5255682 | DH4001796613067 | Sechskantschrauben A2 M 8 x 50 -VPE 200 | 5646 | Produkte entdecken¦Befestigung, DIN- und Normteile¦Schrauben¦Sechskantschraube A2 | Sechskantschraube A2 / 8 x 50 mm / 200 Stck. | Sechskantschraube A2 | mit Gewinde bis Kopf A2 |  | • Norm: DIN EN ISO 4017 (ehemals DIN 933) • Oberfläche: Edelstahl rostfrei |  |  | Norm: DIN EN ISO 4017 (ehemals DIN 933) Oberfläche: Edelstahl rostfrei
5255686 | DH4001796613111 | Sechskantschrauben A2 M 8 x 60 -VPE 200 | 5646 | Produkte entdecken¦Befestigung, DIN- und Normteile¦Schrauben¦Sechskantschraube A2 | Sechskantschraube A2 / 8 x 60 mm / 200 Stck. | Sechskantschraube A2 | mit Gewinde bis Kopf A2 |  | • Norm: DIN EN ISO 4017 (ehemals DIN 933) • Oberfläche: Edelstahl rostfrei |  |  | Norm: DIN EN ISO 4017 (ehemals DIN 933) Oberfläche: Edelstahl rostfrei
5255692 | DH4001796613180 | Sechskantschrauben A2 M 8 x 80 -VPE 100 | 5646 | Produkte entdecken¦Befestigung, DIN- und Normteile¦Schrauben¦Sechskantschraube A2 | Sechskantschraube A2 / 8 x 80 mm / 100 Stck. | Sechskantschraube A2 | mit Gewinde bis Kopf A2 |  | • Norm: DIN EN ISO 4017 (ehemals DIN 933) • Oberfläche: Edelstahl rostfrei |  |  | Norm: DIN EN ISO 4017 (ehemals DIN 933) Oberfläche: Edelstahl rostfrei
5255706 | DH4001796613302 | Sechskantschrauben A2 M 10 x 20 -VPE 200 | 5646 | Produkte entdecken¦Befestigung, DIN- und Normteile¦Schrauben¦Sechskantschraube A2 | Sechskantschraube A2 / 10 x 20 mm / 200 Stck. | Sechskantschraube A2 | mit Gewinde bis Kopf A2 |  | • Norm: DIN EN ISO 4017 (ehemals DIN 933) • Oberfläche: Edelstahl rostfrei |  |  | Norm: DIN EN ISO 4017 (ehemals DIN 933) Oberfläche: Edelstahl rostfrei
5255710 | DH4001796613357 | Sechskantschrauben A2 M 10 x 25 -VPE 200 | 5646 | Produkte entdecken¦Befestigung, DIN- und Normteile¦Schrauben¦Sechskantschraube A2 | Sechskantschraube A2 / 10 x 25 mm / 200 Stck. | Sechskantschraube A2 | mit Gewinde bis Kopf A2 |  | • Norm: DIN EN ISO 4017 (ehemals DIN 933) • Oberfläche: Edelstahl rostfrei |  |  | Norm: DIN EN ISO 4017 (ehemals DIN 933) Oberfläche: Edelstahl rostfrei
5255716 | DH4001796613425 | Sechskantschrauben A2 M 10 x 40 -VPE 200 | 5646 | Produkte entdecken¦Befestigung, DIN- und Normteile¦Schrauben¦Sechskantschraube A2 | Sechskantschraube A2 / 10 x 40 mm / 200 Stck. | Sechskantschraube A2 | mit Gewinde bis Kopf A2 |  | • Norm: DIN EN ISO 4017 (ehemals DIN 933) • Oberfläche: Edelstahl rostfrei |  |  | Norm: DIN EN ISO 4017 (ehemals DIN 933) Oberfläche: Edelstahl rostfrei
5255718 | DH4001796613456 | Sechskantschrauben A2 M 10 x 45 -VPE 100 | 5646 | Produkte entdecken¦Befestigung, DIN- und Normteile¦Schrauben¦Sechskantschraube A2 | Sechskantschraube A2 / 10 x 45 mm / 100 Stck. | Sechskantschraube A2 | mit Gewinde bis Kopf A2 |  | • Norm: DIN EN ISO 4017 (ehemals DIN 933) • Oberfläche: Edelstahl rostfrei |  |  | Norm: DIN EN ISO 4017 (ehemals DIN 933) Oberfläche: Edelstahl rostfrei
5255720 | DH4001796613463 | Sechskantschrauben A2 M 10 x 50 -VPE 100 | 5646 | Produkte entdecken¦Befestigung, DIN- und Normteile¦Schrauben¦Sechskantschraube A2 | Sechskantschraube A2 / 10 x 50 mm / 100 Stck. | Sechskantschraube A2 | mit Gewinde bis Kopf A2 |  | • Norm: DIN EN ISO 4017 (ehemals DIN 933) • Oberfläche: Edelstahl rostfrei |  |  | Norm: DIN EN ISO 4017 (ehemals DIN 933) Oberfläche: Edelstahl rostfrei
5255724 | DH4001796613500 | Sechskantschrauben A2 M 10 x 60 -VPE 100 | 5646 | Produkte entdecken¦Befestigung, DIN- und Normteile¦Schrauben¦Sechskantschraube A2 | Sechskantschraube A2 / 10 x 60 mm / 100 Stck. | Sechskantschraube A2 | mit Gewinde bis Kopf A2 |  | • Norm: DIN EN ISO 4017 (ehemals DIN 933) • Oberfläche: Edelstahl rostfrei |  |  | Norm: DIN EN ISO 4017 (ehemals DIN 933) Oberfläche: Edelstahl rostfrei
5255730 | DH4001796613579 | Sechskantschrauben A2 M 10 x 80 -VPE 100 | 5646 | Produkte entdecken¦Befestigung, DIN- und Normteile¦Schrauben¦Sechskantschraube A2 | Sechskantschraube A2 / 10 x 80 mm / 100 Stck. | Sechskantschraube A2 | mit Gewinde bis Kopf A2 |  | • Norm: DIN EN ISO 4017 (ehemals DIN 933) • Oberfläche: Edelstahl rostfrei |  |  | Norm: DIN EN ISO 4017 (ehemals DIN 933) Oberfläche: Edelstahl rostfrei
5255738 | DH4001796613654 | Sechskantschrauben A2 M 10 x 120 -VPE 50 | 5646 | Produkte entdecken¦Befestigung, DIN- und Normteile¦Schrauben¦Sechskantschraube A2 | Sechskantschraube A2 / 10 x 120 mm / 50 Stck. | Sechskantschraube A2 | mit Gewinde bis Kopf A2 |  | • Norm: DIN EN ISO 4017 (ehemals DIN 933) • Oberfläche: Edelstahl rostfrei |  |  | Norm: DIN EN ISO 4017 (ehemals DIN 933) Oberfläche: Edelstahl rostfrei
5255744 | DH4001796613722 | Sechskantschrauben A2 M 12 x 30 -VPE 100 | 5646 | Produkte entdecken¦Befestigung, DIN- und Normteile¦Schrauben¦Sechskantschraube A2 | Sechskantschraube A2 / 12 x 30 mm / 100 Stck. | Sechskantschraube A2 | mit Gewinde bis Kopf A2 |  | • Norm: DIN EN ISO 4017 (ehemals DIN 933) • Oberfläche: Edelstahl rostfrei |  |  | Norm: DIN EN ISO 4017 (ehemals DIN 933) Oberfläche: Edelstahl rostfrei
5255748 | DH4001796613753 | Sechskantschrauben A2 M 12 x 40 -VPE 100 | 5646 | Produkte entdecken¦Befestigung, DIN- und Normteile¦Schrauben¦Sechskantschraube A2 | Sechskantschraube A2 / 12 x 40 mm / 100 Stck. | Sechskantschraube A2 | mit Gewinde bis Kopf A2 |  | • Norm: DIN EN ISO 4017 (ehemals DIN 933) • Oberfläche: Edelstahl rostfrei |  |  | Norm: DIN EN ISO 4017 (ehemals DIN 933) Oberfläche: Edelstahl rostfrei
5255752 | DH4001796613784 | Sechskantschrauben A2 M 12 x 50 -VPE 100 | 5646 | Produkte entdecken¦Befestigung, DIN- und Normteile¦Schrauben¦Sechskantschraube A2 | Sechskantschraube A2 / 12 x 50 mm / 100 Stck. | Sechskantschraube A2 | mit Gewinde bis Kopf A2 |  | • Norm: DIN EN ISO 4017 (ehemals DIN 933) • Oberfläche: Edelstahl rostfrei |  |  | Norm: DIN EN ISO 4017 (ehemals DIN 933) Oberfläche: Edelstahl rostfrei
5255756 | DH4001796613814 | Sechskantschrauben A2 M 12 x 60 -VPE 100 | 5646 | Produkte entdecken¦Befestigung, DIN- und Normteile¦Schrauben¦Sechskantschraube A2 | Sechskantschraube A2 / 12 x 60 mm / 100 Stck. | Sechskantschraube A2 | mit Gewinde bis Kopf A2 |  | • Norm: DIN EN ISO 4017 (ehemals DIN 933) • Oberfläche: Edelstahl rostfrei |  |  | Norm: DIN EN ISO 4017 (ehemals DIN 933) Oberfläche: Edelstahl rostfrei
5255762 | DH4001796613876 | Sechskantschrauben A2 M 12 x 80 -VPE 50 | 5646 | Produkte entdecken¦Befestigung, DIN- und Normteile¦Schrauben¦Sechskantschraube A2 | Sechskantschraube A2 / 12 x 80 mm / 50 Stck. | Sechskantschraube A2 | mit Gewinde bis Kopf A2 |  | • Norm: DIN EN ISO 4017 (ehemals DIN 933) • Oberfläche: Edelstahl rostfrei |  |  | Norm: DIN EN ISO 4017 (ehemals DIN 933) Oberfläche: Edelstahl rostfrei
5255808 | DH4001796614187 | Sechskantschrauben A2 M 16 x 50 -VPE 50 | 5646 | Produkte entdecken¦Befestigung, DIN- und Normteile¦Schrauben¦Sechskantschraube A2 | Sechskantschraube A2 / 16 x 50 mm / 50 Stck. | Sechskantschraube A2 | mit Gewinde bis Kopf A2 |  | • Norm: DIN EN ISO 4017 (ehemals DIN 933) • Oberfläche: Edelstahl rostfrei |  |  | Norm: DIN EN ISO 4017 (ehemals DIN 933) Oberfläche: Edelstahl rostfrei
5255820 | DH4001796614248 | Sechskantschrauben A2 M 16 x 80 -VPE 25 | 5646 | Produkte entdecken¦Befestigung, DIN- und Normteile¦Schrauben¦Sechskantschraube A2 | Sechskantschraube A2 / 16 x 80 mm / 25 Stck. | Sechskantschraube A2 | mit Gewinde bis Kopf A2 |  | • Norm: DIN EN ISO 4017 (ehemals DIN 933) • Oberfläche: Edelstahl rostfrei |  |  | Norm: DIN EN ISO 4017 (ehemals DIN 933) Oberfläche: Edelstahl rostfrei
5255822 | DH4001796614255 | Sechskantschrauben A2 M 16 x 90 -VPE 25 | 5646 | Produkte entdecken¦Befestigung, DIN- und Normteile¦Schrauben¦Sechskantschraube A2 | Sechskantschraube A2 / 16 x 90 mm / 25 Stck. | Sechskantschraube A2 | mit Gewinde bis Kopf A2 |  | • Norm: DIN EN ISO 4017 (ehemals DIN 933) • Oberfläche: Edelstahl rostfrei |  |  | Norm: DIN EN ISO 4017 (ehemals DIN 933) Oberfläche: Edelstahl rostfrei
5255884 | DH4001796614569 | Sechskantschrauben A2 M 20 x 60 -VPE 25 | 5646 | Produkte entdecken¦Befestigung, DIN- und Normteile¦Schrauben¦Sechskantschraube A2 | Sechskantschraube A2 / 20 x 60 mm / 25 Stck. | Sechskantschraube A2 | mit Gewinde bis Kopf A2 |  | • Norm: DIN EN ISO 4017 (ehemals DIN 933) • Oberfläche: Edelstahl rostfrei |  |  | Norm: DIN EN ISO 4017 (ehemals DIN 933) Oberfläche: Edelstahl rostfrei
5255892 | DH4001796614606 | Sechskantschrauben A2 M 20 x 80 -VPE 25 | 5646 | Produkte entdecken¦Befestigung, DIN- und Normteile¦Schrauben¦Sechskantschraube A2 | Sechskantschraube A2 / 20 x 80 mm / 25 Stck. | Sechskantschraube A2 | mit Gewinde bis Kopf A2 |  | • Norm: DIN EN ISO 4017 (ehemals DIN 933) • Oberfläche: Edelstahl rostfrei |  |  | Norm: DIN EN ISO 4017 (ehemals DIN 933) Oberfläche: Edelstahl rostfrei
5255896 | DH4001796614620 | Sechskantschrauben A2 M 20 x 100 -VPE 25 | 5646 | Produkte entdecken¦Befestigung, DIN- und Normteile¦Schrauben¦Sechskantschraube A2 | Sechskantschraube A2 / 20 x 100 mm / 25 Stck. | Sechskantschraube A2 | mit Gewinde bis Kopf A2 |  | • Norm: DIN EN ISO 4017 (ehemals DIN 933) • Oberfläche: Edelstahl rostfrei |  |  | Norm: DIN EN ISO 4017 (ehemals DIN 933) Oberfläche: Edelstahl rostfrei
5256038 | DH4001796612091 | Sechskantschrauben A2 M 5 x 16 -VPE 100 | 5646 | Produkte entdecken¦Befestigung, DIN- und Normteile¦Schrauben¦Sechskantschraube A2 | Sechskantschraube A2 / 5 x 16 mm / 100 Stck. | Sechskantschraube A2 | mit Gewinde bis Kopf A2 |  | • Norm: DIN EN ISO 4017 (ehemals DIN 933) • Oberfläche: Edelstahl rostfrei |  |  | Norm: DIN EN ISO 4017 (ehemals DIN 933) Oberfläche: Edelstahl rostfrei
5256040 | DH4001796612138 | Sechskantschrauben A2 M 5 x 20 -VPE 100 | 5646 | Produkte entdecken¦Befestigung, DIN- und Normteile¦Schrauben¦Sechskantschraube A2 | Sechskantschraube A2 / 5 x 20 mm / 100 Stck. | Sechskantschraube A2 | mit Gewinde bis Kopf A2 |  | • Norm: DIN EN ISO 4017 (ehemals DIN 933) • Oberfläche: Edelstahl rostfrei |  |  | Norm: DIN EN ISO 4017 (ehemals DIN 933) Oberfläche: Edelstahl rostfrei
5256042 | DH4001796612176 | Sechskantschrauben A2 M 5 x 25 -VPE 100 | 5646 | Produkte entdecken¦Befestigung, DIN- und Normteile¦Schrauben¦Sechskantschraube A2 | Sechskantschraube A2 / 5 x 25 mm / 100 Stck. | Sechskantschraube A2 | mit Gewinde bis Kopf A2 |  | • Norm: DIN EN ISO 4017 (ehemals DIN 933) • Oberfläche: Edelstahl rostfrei |  |  | Norm: DIN EN ISO 4017 (ehemals DIN 933) Oberfläche: Edelstahl rostfrei
5256046 | DH4001796612350 | Sechskantschrauben A2 M 6 x 10 -VPE 100 | 5646 | Produkte entdecken¦Befestigung, DIN- und Normteile¦Schrauben¦Sechskantschraube A2 | Sechskantschraube A2 / 6 x 10 mm / 100 Stck. | Sechskantschraube A2 | mit Gewinde bis Kopf A2 |  | • Norm: DIN EN ISO 4017 (ehemals DIN 933) • Oberfläche: Edelstahl rostfrei |  |  | Norm: DIN EN ISO 4017 (ehemals DIN 933) Oberfläche: Edelstahl rostfrei
5256050 | DH4001796612411 | Sechskantschrauben A2 M 6 x 16 -VPE 100 | 5646 | Produkte entdecken¦Befestigung, DIN- und Normteile¦Schrauben¦Sechskantschraube A2 | Sechskantschraube A2 / 6 x 16 mm / 100 Stck. | Sechskantschraube A2 | mit Gewinde bis Kopf A2 |  | • Norm: DIN EN ISO 4017 (ehemals DIN 933) • Oberfläche: Edelstahl rostfrei |  |  | Norm: DIN EN ISO 4017 (ehemals DIN 933) Oberfläche: Edelstahl rostfrei
5256064 | DH4001796612848 | Sechskantschrauben A2 M 8 x 16 -VPE 100 | 5646 | Produkte entdecken¦Befestigung, DIN- und Normteile¦Schrauben¦Sechskantschraube A2 | Sechskantschraube A2 / 8 x 16 mm / 100 Stck. | Sechskantschraube A2 | mit Gewinde bis Kopf A2 |  | • Norm: DIN EN ISO 4017 (ehemals DIN 933) • Oberfläche: Edelstahl rostfrei |  |  | Norm: DIN EN ISO 4017 (ehemals DIN 933) Oberfläche: Edelstahl rostfrei
5256072 | DH4001796613005 | Sechskantschrauben A2 M 8 x 35 -VPE 100 | 5646 | Produkte entdecken¦Befestigung, DIN- und Normteile¦Schrauben¦Sechskantschraube A2 | Sechskantschraube A2 / 8 x 35 mm / 100 Stck. | Sechskantschraube A2 | mit Gewinde bis Kopf A2 |  | • Norm: DIN EN ISO 4017 (ehemals DIN 933) • Oberfläche: Edelstahl rostfrei |  |  | Norm: DIN EN ISO 4017 (ehemals DIN 933) Oberfläche: Edelstahl rostfrei
5256092 | DH4001796082481 | Sechskantschrauben A2 M 6 x 20 -VPE 20 | 5646 | Produkte entdecken¦Befestigung, DIN- und Normteile¦Schrauben¦Sechskantschraube A2 | Sechskantschraube A2 / 6 x 20 mm / 20 Stck. | Sechskantschraube A2 | mit Gewinde bis Kopf A2 |  | • Norm: DIN EN ISO 4017 (ehemals DIN 933) • Oberfläche: Edelstahl rostfrei |  |  | Norm: DIN EN ISO 4017 (ehemals DIN 933) Oberfläche: Edelstahl rostfrei
5256094 | DH4001796082498 | Sechskantschrauben A2 M 6 x 25 -VPE 20 | 5646 | Produkte entdecken¦Befestigung, DIN- und Normteile¦Schrauben¦Sechskantschraube A2 | Sechskantschraube A2 / 6 x 25 mm / 20 Stck. | Sechskantschraube A2 | mit Gewinde bis Kopf A2 |  | • Norm: DIN EN ISO 4017 (ehemals DIN 933) • Oberfläche: Edelstahl rostfrei |  |  | Norm: DIN EN ISO 4017 (ehemals DIN 933) Oberfläche: Edelstahl rostfrei
5256096 | DH4001796082504 | Sechskantschrauben A2 M 6 x 30 -VPE 20 | 5646 | Produkte entdecken¦Befestigung, DIN- und Normteile¦Schrauben¦Sechskantschraube A2 | Sechskantschraube A2 / 6 x 30 mm / 20 Stck. | Sechskantschraube A2 | mit Gewinde bis Kopf A2 |  | • Norm: DIN EN ISO 4017 (ehemals DIN 933) • Oberfläche: Edelstahl rostfrei |  |  | Norm: DIN EN ISO 4017 (ehemals DIN 933) Oberfläche: Edelstahl rostfrei
5256098 | DH4001796082511 | Sechskantschrauben A2 M 6 x 40 -VPE 20 | 5646 | Produkte entdecken¦Befestigung, DIN- und Normteile¦Schrauben¦Sechskantschraube A2 | Sechskantschraube A2 / 6 x 40 mm / 20 Stck. | Sechskantschraube A2 | mit Gewinde bis Kopf A2 |  | • Norm: DIN EN ISO 4017 (ehemals DIN 933) • Oberfläche: Edelstahl rostfrei |  |  | Norm: DIN EN ISO 4017 (ehemals DIN 933) Oberfläche: Edelstahl rostfrei
5256106 | DH4001796082559 | Sechskantschrauben A2 M 8 x 20 -VPE 20 | 5646 | Produkte entdecken¦Befestigung, DIN- und Normteile¦Schrauben¦Sechskantschraube A2 | Sechskantschraube A2 / 8 x 20 mm / 20 Stck. | Sechskantschraube A2 | mit Gewinde bis Kopf A2 |  | • Norm: DIN EN ISO 4017 (ehemals DIN 933) • Oberfläche: Edelstahl rostfrei |  |  | Norm: DIN EN ISO 4017 (ehemals DIN 933) Oberfläche: Edelstahl rostfrei
5256108 | DH4001796082566 | Sechskantschrauben A2 M 8 x 25 -VPE 20 | 5646 | Produkte entdecken¦Befestigung, DIN- und Normteile¦Schrauben¦Sechskantschraube A2 | Sechskantschrauben A2 / 8 x 25 mm / 20 Stck. | Sechskantschraube A2 | mit Gewinde bis Kopf A2 |  | • Norm: DIN EN ISO 4017 (ehemals DIN 933) • Oberfläche: Edelstahl rostfrei |  |  | Norm: DIN EN ISO 4017 (ehemals DIN 933) Oberfläche: Edelstahl rostfrei
5256110 | DH4001796082573 | Sechskantschrauben A2 M 8 x 30 -VPE 20 | 5646 | Produkte entdecken¦Befestigung, DIN- und Normteile¦Schrauben¦Sechskantschraube A2 | Sechskantschraube A2 / 8 x 30 mm / 20 Stck. | Sechskantschraube A2 | mit Gewinde bis Kopf A2 |  | • Norm: DIN EN ISO 4017 (ehemals DIN 933) • Oberfläche: Edelstahl rostfrei |  |  | Norm: DIN EN ISO 4017 (ehemals DIN 933) Oberfläche: Edelstahl rostfrei
5256112 | DH4001796082580 | Sechskantschrauben A2 M 8 x 40 -VPE 20 | 5646 | Produkte entdecken¦Befestigung, DIN- und Normteile¦Schrauben¦Sechskantschraube A2 | Sechskantschraube A2 / 8 x 40 mm / 20 Stck. | Sechskantschraube A2 | mit Gewinde bis Kopf A2 |  | • Norm: DIN EN ISO 4017 (ehemals DIN 933) • Oberfläche: Edelstahl rostfrei |  |  | Norm: DIN EN ISO 4017 (ehemals DIN 933) Oberfläche: Edelstahl rostfrei
5256114 | DH4001796082597 | Sechskantschrauben A2 M 8 x 50 -VPE 20 | 5646 | Produkte entdecken¦Befestigung, DIN- und Normteile¦Schrauben¦Sechskantschraube A2 | Sechskantschraube A2 / 8 x 50 mm / 20 Stck. | Sechskantschraube A2 | mit Gewinde bis Kopf A2 |  | • Norm: DIN EN ISO 4017 (ehemals DIN 933) • Oberfläche: Edelstahl rostfrei |  |  | Norm: DIN EN ISO 4017 (ehemals DIN 933) Oberfläche: Edelstahl rostfrei
5256124 | DH4001796082641 | Sechskantschrauben A2 M 10 x 30 -VPE 20 | 5646 | Produkte entdecken¦Befestigung, DIN- und Normteile¦Schrauben¦Sechskantschraube A2 | Sechskantschraube A2 / 10 x 30 mm / 20 Stck. | Sechskantschraube A2 | mit Gewinde bis Kopf A2 |  | • Norm: DIN EN ISO 4017 (ehemals DIN 933) • Oberfläche: Edelstahl rostfrei |  |  | Norm: DIN EN ISO 4017 (ehemals DIN 933) Oberfläche: Edelstahl rostfrei
5256126 | DH4001796082658 | Sechskantschrauben A2 M 10 x 40 -VPE 20 | 5646 | Produkte entdecken¦Befestigung, DIN- und Normteile¦Schrauben¦Sechskantschraube A2 | Sechskantschraube A2 / 10 x 40 mm / 20 Stck. | Sechskantschraube A2 | mit Gewinde bis Kopf A2 |  | • Norm: DIN EN ISO 4017 (ehemals DIN 933) • Oberfläche: Edelstahl rostfrei |  |  | Norm: DIN EN ISO 4017 (ehemals DIN 933) Oberfläche: Edelstahl rostfrei
5256158 | DH4001796615696 | Sechskantmuttern A2 DIN934 M 16-VPE 200 | 5658 | Produkte entdecken¦Befestigung, DIN- und Normteile¦Muttern¦Sechskantmutter A2 | Sechskantmutter A2 / ø 16 mm / 200 Stck. | Sechskantmutter A2 | Hier finden Sie Muttern in den verschiedensten Varianten. |  | • Norm: DIN EN ISO 4032 (ehemals DIN 934) • Edelstahl |  |  | Norm: DIN EN ISO 4032 (ehemals DIN 934) Edelstahl
5256162 | DH4001796615757 | Sechskantmuttern A2 DIN934 M 20-VPE 100 | 5658 | Produkte entdecken¦Befestigung, DIN- und Normteile¦Muttern¦Sechskantmutter A2 | Sechskantmutter A2 / ø 20 mm / 100 Stck. | Sechskantmutter A2 | Hier finden Sie Muttern in den verschiedensten Varianten. |  | • Norm: DIN EN ISO 4032 (ehemals DIN 934) • Edelstahl |  |  | Norm: DIN EN ISO 4032 (ehemals DIN 934) Edelstahl
5256174 | DH4001796615412 | Sechskantmuttern A2 DIN934 M 3-VPE 100 | 5658 | Produkte entdecken¦Befestigung, DIN- und Normteile¦Muttern¦Sechskantmutter A2 | Sechskantmutter A2 / M 3 / 100 Stck. / 100 Stck. | Sechskantmutter A2 | Hier finden Sie Muttern in den verschiedensten Varianten. |  | • Norm: DIN EN ISO 4032 (ehemals DIN 934) • Edelstahl |  |  | Norm: DIN EN ISO 4032 (ehemals DIN 934) Edelstahl
5256176 | DH4001796615443 | Sechskantmuttern A2 DIN934 M 4-VPE 100 | 5658 | Produkte entdecken¦Befestigung, DIN- und Normteile¦Muttern¦Sechskantmutter A2 | Sechskantmutter A2 / ø 4 mm / 100 Stck. | Sechskantmutter A2 | Hier finden Sie Muttern in den verschiedensten Varianten. |  | • Norm: DIN EN ISO 4032 (ehemals DIN 934) • Edelstahl |  |  | Norm: DIN EN ISO 4032 (ehemals DIN 934) Edelstahl
5256178 | DH4001796615474 | Sechskantmuttern A2 DIN934 M 5-VPE 100 | 5658 | Produkte entdecken¦Befestigung, DIN- und Normteile¦Muttern¦Sechskantmutter A2 | Sechskantmutter A2 / ø 5 mm / 100 Stck. | Sechskantmutter A2 | Hier finden Sie Muttern in den verschiedensten Varianten. |  | • Norm: DIN EN ISO 4032 (ehemals DIN 934) • Edelstahl |  |  | Norm: DIN EN ISO 4032 (ehemals DIN 934) Edelstahl
5256180 | DH4001796615504 | Sechskantmuttern A2 DIN934 M 6-VPE 100 | 5658 | Produkte entdecken¦Befestigung, DIN- und Normteile¦Muttern¦Sechskantmutter A2 | Sechskantmutter A2 / ø 6 mm / 100 Stck. | Sechskantmutter A2 | Hier finden Sie Muttern in den verschiedensten Varianten. |  | • Norm: DIN EN ISO 4032 (ehemals DIN 934) • Edelstahl |  |  | Norm: DIN EN ISO 4032 (ehemals DIN 934) Edelstahl
5256182 | DH4001796615542 | Sechskantmuttern A2 DIN934 M 8-VPE 100 | 5658 | Produkte entdecken¦Befestigung, DIN- und Normteile¦Muttern¦Sechskantmutter A2 | Sechskantmutter A2 / ø 8 mm / 100 Stck. | Sechskantmutter A2 | Hier finden Sie Muttern in den verschiedensten Varianten. |  | • Norm: DIN EN ISO 4032 (ehemals DIN 934) • Edelstahl |  |  | Norm: DIN EN ISO 4032 (ehemals DIN 934) Edelstahl
5256184 | DH4001796615603 | Sechskantmuttern A2 DIN934 M 10-VPE 100 | 5658 | Produkte entdecken¦Befestigung, DIN- und Normteile¦Muttern¦Sechskantmutter A2 | Sechskantmutter A2 / ø 10 mm / 100 Stck. | Sechskantmutter A2 | Hier finden Sie Muttern in den verschiedensten Varianten. |  | • Norm: DIN EN ISO 4032 (ehemals DIN 934) • Edelstahl |  |  | Norm: DIN EN ISO 4032 (ehemals DIN 934) Edelstahl
5256186 | DH4001796615641 | Sechskantmuttern A2 DIN934 M 12-VPE 50 | 5658 | Produkte entdecken¦Befestigung, DIN- und Normteile¦Muttern¦Sechskantmutter A2 | Sechskantmutter A2 / ø 12 mm / 50 Stck. | Sechskantmutter A2 | Hier finden Sie Muttern in den verschiedensten Varianten. |  | • Norm: DIN EN ISO 4032 (ehemals DIN 934) • Edelstahl |  |  | Norm: DIN EN ISO 4032 (ehemals DIN 934) Edelstahl
5256190 | DH4026303992732 | Sechskantmuttern A2 DIN934 M 4-VPE 100 | 5778 | Produkte entdecken¦Befestigung, DIN- und Normteile¦Muttern¦Sechskantmuttern A2 | Sechskantmuttern A2 / M 4 / 100 Stck. / 100 Stck. | Sechskantmuttern A2 | Hier finden Sie Muttern in den verschiedensten Varianten. |  | Muttern • Norm: DIN 934 • Oberfläche: Edelstahl A2 U-Scheiben • Norm: DIN 125 • Oberfläche: Edelstahl A2 Federringe • Norm: DIN 127 • Oberfläche: Edelstahl A2
5256192 | DH4026303992749 | Sechskantmuttern A2 DIN934 M 5-VPE 100 | 5778 | Produkte entdecken¦Befestigung, DIN- und Normteile¦Muttern¦Sechskantmuttern A2 | Sechskantmuttern A2 / M 5 / 100 Stck. / 100 Stck. | Sechskantmuttern A2 | Hier finden Sie Muttern in den verschiedensten Varianten. |  | Muttern • Norm: DIN 934 • Oberfläche: Edelstahl A2 U-Scheiben • Norm: DIN 125 • Oberfläche: Edelstahl A2 Federringe • Norm: DIN 127 • Oberfläche: Edelstahl A2
5256194 | DH4026303992756 | Sechskantmuttern A2 DIN934 M 6-VPE 100 | 5778 | Produkte entdecken¦Befestigung, DIN- und Normteile¦Muttern¦Sechskantmuttern A2 | Sechskantmuttern A2 / M 6 / 100 Stck. / 100 Stck. | Sechskantmuttern A2 | Hier finden Sie Muttern in den verschiedensten Varianten. |  | Muttern • Norm: DIN 934 • Oberfläche: Edelstahl A2 U-Scheiben • Norm: DIN 125 • Oberfläche: Edelstahl A2 Federringe • Norm: DIN 127 • Oberfläche: Edelstahl A2
5256196 | DH4026303992763 | Sechskantmuttern A2 DIN934 M 8-VPE 100 | 5778 | Produkte entdecken¦Befestigung, DIN- und Normteile¦Muttern¦Sechskantmuttern A2 | Sechskantmuttern A2 / M 8 / 100 Stck. / 100 Stck. | Sechskantmuttern A2 | Hier finden Sie Muttern in den verschiedensten Varianten. |  | Muttern • Norm: DIN 934 • Oberfläche: Edelstahl A2 U-Scheiben • Norm: DIN 125 • Oberfläche: Edelstahl A2 Federringe • Norm: DIN 127 • Oberfläche: Edelstahl A2
5256198 | DH4026303992770 | Sechskantmuttern A2 DIN934 M 10-VPE 100 | 5778 | Produkte entdecken¦Befestigung, DIN- und Normteile¦Muttern¦Sechskantmuttern A2 | Sechskantmuttern A2 / M 10 / 100 Stck. / 100 Stck. | Sechskantmuttern A2 | Hier finden Sie Muttern in den verschiedensten Varianten. |  | Muttern • Norm: DIN 934 • Oberfläche: Edelstahl A2 U-Scheiben • Norm: DIN 125 • Oberfläche: Edelstahl A2 Federringe • Norm: DIN 127 • Oberfläche: Edelstahl A2
5256844 | DH4001796013218 | Gewindebolzen Form A 1 m A2 DIN976 M 4-VPE 1 | 11791 | Produkte entdecken¦Befestigung, DIN- und Normteile¦Gewindestangen¦Gewindebolzen Form A | Gewindebolzen Form A / M4 | Gewindebolzen Form A | In unterschiedlichen Ausführungen erhältlich.
5256848 | DH4001796013232 | Gewindebolzen Form A 1 m A2 DIN976 M 6-VPE 1 | 11791 | Produkte entdecken¦Befestigung, DIN- und Normteile¦Gewindestangen¦Gewindebolzen Form A | Gewindebolzen Form A / M6 | Gewindebolzen Form A | In unterschiedlichen Ausführungen erhältlich.
5256850 | DH4001796013249 | Gewindebolzen Form A 1 m A2 DIN976 M 8-VPE 1 | 11791 | Produkte entdecken¦Befestigung, DIN- und Normteile¦Gewindestangen¦Gewindebolzen Form A | Gewindebolzen Form A / M8 | Gewindebolzen Form A | In unterschiedlichen Ausführungen erhältlich.
5256852 | DH4001796013256 | Gewindebolzen Form A 1 m A2 DIN976 M 10-VPE 1 | 11791 | Produkte entdecken¦Befestigung, DIN- und Normteile¦Gewindestangen¦Gewindebolzen Form A | Gewindebolzen Form A / M10 | Gewindebolzen Form A | In unterschiedlichen Ausführungen erhältlich.
5256854 | DH4001796013263 | Gewindebolzen Form A 1 m A2 DIN976 M 12-VPE 1 | 11791 | Produkte entdecken¦Befestigung, DIN- und Normteile¦Gewindestangen¦Gewindebolzen Form A | Gewindebolzen Form A / M12 | Gewindebolzen Form A | In unterschiedlichen Ausführungen erhältlich.
5256858 | DH4001796013287 | Gewindebolzen Form A 1 m A2 M 16 -VPE 1 | 11791 | Produkte entdecken¦Befestigung, DIN- und Normteile¦Gewindestangen¦Gewindebolzen Form A | Gewindebolzen Form A / M16 | Gewindebolzen Form A | In unterschiedlichen Ausführungen erhältlich.
5256862 | DH4001796013300 | Gewindebolzen Form A 1 m A2 DIN976 M 20-VPE 1 | 11791 | Produkte entdecken¦Befestigung, DIN- und Normteile¦Gewindestangen¦Gewindebolzen Form A | Gewindebolzen Form A / M20 | Gewindebolzen Form A | In unterschiedlichen Ausführungen erhältlich.
5256920 | DH4001796624841 | Sechskantsicherungsmuttern mit M 3 -VPE 100 | 5660 | Produkte entdecken¦Befestigung, DIN- und Normteile¦Muttern¦Sechskantsicherungsmutter A2 | Sechskantsicherungsmutter A2 / ø 3 mm / 100 Stck. | Sechskantsicherungsmutter A2 | mit Kunststoffring |  | • Norm: DIN EN ISO 10511 (ehemals DIN 985) • Edelstahl |  |  | Norm: DIN EN ISO 10511 (ehemals DIN 985) Edelstahl
5256922 | DH4001796624865 | Sechskantsicherungsmuttern mit M 4 -VPE 100 | 5660 | Produkte entdecken¦Befestigung, DIN- und Normteile¦Muttern¦Sechskantsicherungsmutter A2 | Sechskantsicherungsmutter A2 / ø 4 mm / 100 Stck. | Sechskantsicherungsmutter A2 | mit Kunststoffring |  | • Norm: DIN EN ISO 10511 (ehemals DIN 985) • Edelstahl |  |  | Norm: DIN EN ISO 10511 (ehemals DIN 985) Edelstahl
5256924 | DH4001796624896 | Sechskantsicherungsmuttern mit M 5 -VPE 100 | 5660 | Produkte entdecken¦Befestigung, DIN- und Normteile¦Muttern¦Sechskantsicherungsmutter A2 | Sechskantsicherungsmutter A2 / ø 5 mm / 100 Stck. | Sechskantsicherungsmutter A2 | mit Kunststoffring |  | • Norm: DIN EN ISO 10511 (ehemals DIN 985) • Edelstahl |  |  | Norm: DIN EN ISO 10511 (ehemals DIN 985) Edelstahl
5256926 | DH4001796624926 | Sechskantsicherungsmuttern mit M 6 -VPE 100 | 5660 | Produkte entdecken¦Befestigung, DIN- und Normteile¦Muttern¦Sechskantsicherungsmutter A2 | Sechskantsicherungsmutter A2 / ø 6 mm / 100 Stck. | Sechskantsicherungsmutter A2 | mit Kunststoffring |  | • Norm: DIN EN ISO 10511 (ehemals DIN 985) • Edelstahl |  |  | Norm: DIN EN ISO 10511 (ehemals DIN 985) Edelstahl
5256928 | DH4001796624964 | Sechskantsicherungsmuttern mit M 8 -VPE 100 | 5660 | Produkte entdecken¦Befestigung, DIN- und Normteile¦Muttern¦Sechskantsicherungsmutter A2 | Sechskantsicherungsmutter A2 / ø 8 mm / 100 Stck. | Sechskantsicherungsmutter A2 | mit Kunststoffring |  | • Norm: DIN EN ISO 10511 (ehemals DIN 985) • Edelstahl |  |  | Norm: DIN EN ISO 10511 (ehemals DIN 985) Edelstahl
5256930 | DH4001796624995 | Sechskantsicherungsmuttern mit M 10 -VPE 100 | 5660 | Produkte entdecken¦Befestigung, DIN- und Normteile¦Muttern¦Sechskantsicherungsmutter A2 | Sechskantsicherungsmutter A2 / ø 10 mm / 100 Stck. | Sechskantsicherungsmutter A2 | mit Kunststoffring |  | • Norm: DIN EN ISO 10511 (ehemals DIN 985) • Edelstahl |  |  | Norm: DIN EN ISO 10511 (ehemals DIN 985) Edelstahl
5256932 | DH4001796625022 | Sechskantsicherungsmuttern mit M 12 -VPE 50 | 5660 | Produkte entdecken¦Befestigung, DIN- und Normteile¦Muttern¦Sechskantsicherungsmutter A2 | Sechskantsicherungsmutter A2 / ø 12 mm / 100 Stck. | Sechskantsicherungsmutter A2 | mit Kunststoffring |  | • Norm: DIN EN ISO 10511 (ehemals DIN 985) • Edelstahl |  |  | Norm: DIN EN ISO 10511 (ehemals DIN 985) Edelstahl
5256980 | DH4001796627446 | Hutmuttern, hohe Form A2 DIN1587 M 6-VPE 200 | 5662 | Produkte entdecken¦Befestigung, DIN- und Normteile¦Muttern¦Hutmutter, hohe Form A2 | Hutmutter, hohe Form A2 / ø 6 mm / 200 Stck. | Hutmutter, hohe Form A2 | Hier finden Sie Muttern in den verschiedensten Varianten. |  | • Norm: DIN 1587 |  |  | Norm: DIN 1587
5256982 | DH4001796627460 | Hutmuttern, hohe Form A2 DIN1587 M 8-VPE 100 | 5662 | Produkte entdecken¦Befestigung, DIN- und Normteile¦Muttern¦Hutmutter, hohe Form A2 | Hutmutter, hohe Form A2 / ø 8 mm / 100 Stck. | Hutmutter, hohe Form A2 | Hier finden Sie Muttern in den verschiedensten Varianten. |  | • Norm: DIN 1587 |  |  | Norm: DIN 1587
5256984 | DH4001796627484 | Hutmuttern, hohe Form A2 DIN1587 M 10-VPE 100 | 5662 | Produkte entdecken¦Befestigung, DIN- und Normteile¦Muttern¦Hutmutter, hohe Form A2 | Hutmutter, hohe Form A2 / ø 10 mm / 100 Stck. | Hutmutter, hohe Form A2 | Hier finden Sie Muttern in den verschiedensten Varianten. |  | • Norm: DIN 1587 |  |  | Norm: DIN 1587
5256986 | DH4001796627507 | Hutmuttern, hohe Form A2 DIN1587 M 12-VPE 100 | 5662 | Produkte entdecken¦Befestigung, DIN- und Normteile¦Muttern¦Hutmutter, hohe Form A2 | Hutmutter, hohe Form A2 / ø 12 mm / 100 Stck. | Hutmutter, hohe Form A2 | Hier finden Sie Muttern in den verschiedensten Varianten. |  | • Norm: DIN 1587 |  |  | Norm: DIN 1587
5257278 | DH4001796633997 | Linsen-Blechschrauben mit 4,2 x 22 -VPE 1000 | 5777 | Produkte entdecken¦Befestigung, DIN- und Normteile¦Schrauben¦Linsen-Blechschrauben | Linsen-Blechschrauben / 4,2 x 22 mm / 1.000 Stck. | Linsen-Blechschrauben |  |  | • Norm: DIN 7981 • Oberfläche: Edelstahl A2
5257374 | DH4001796633805 | Linsen-Blechschrauben mit 3,9 x 19 -VPE 100 | 5777 | Produkte entdecken¦Befestigung, DIN- und Normteile¦Schrauben¦Linsen-Blechschrauben | Linsen-Blechschrauben / 3,9 x 19 mm / 100 Stck. | Linsen-Blechschrauben |  |  | • Norm: DIN 7981 • Oberfläche: Edelstahl A2
5257392 | DH4001796634000 | Linsen-Blechschrauben mit 4,2 x 22 -VPE 100 | 5777 | Produkte entdecken¦Befestigung, DIN- und Normteile¦Schrauben¦Linsen-Blechschrauben | Linsen-Blechschrauben / 4,2 x 22 mm / 100 Stck. | Linsen-Blechschrauben |  |  | • Norm: DIN 7981 • Oberfläche: Edelstahl A2
5257418 | DH4001796634345 | Linsen-Blechschrauben mit 4,8 x 38 -VPE 100 | 5777 | Produkte entdecken¦Befestigung, DIN- und Normteile¦Schrauben¦Linsen-Blechschrauben | Linsen-Blechschrauben / 4,8 x 38 mm / 100 Stck. | Linsen-Blechschrauben |  |  | • Norm: DIN 7981 • Oberfläche: Edelstahl A2
5257434 | DH4001796634574 | Linsen-Blechschrauben mit 5,5 x 32 -VPE 50 | 5777 | Produkte entdecken¦Befestigung, DIN- und Normteile¦Schrauben¦Linsen-Blechschrauben | Linsen-Blechschrauben / 5,5 x 32 mm / 50 Stck. | Linsen-Blechschrauben |  |  | • Norm: DIN 7981 • Oberfläche: Edelstahl A2
5257460 | DH4026303992985 | Linsen-Blechschrauben mit 2,9 x 9,5 -VPE 100 | 5777 | Produkte entdecken¦Befestigung, DIN- und Normteile¦Schrauben¦Linsen-Blechschrauben | Linsen-Blechschrauben / 2,9 x 9,5 mm / 100 Stck. | Linsen-Blechschrauben |  |  | • Norm: DIN 7981 • Oberfläche: Edelstahl A2
5257462 | DH4026303992992 | Linsen-Blechschrauben mit 3,5 x 13 -VPE 100 | 5777 | Produkte entdecken¦Befestigung, DIN- und Normteile¦Schrauben¦Linsen-Blechschrauben | Linsen-Blechschrauben / 3,5 x 13 mm / 100 Stck. | Linsen-Blechschrauben |  |  | • Norm: DIN 7981 • Oberfläche: Edelstahl A2
5257464 | DH4026303993005 | Linsen-Blechschrauben mit 3,5 x 16 -VPE 100 | 5777 | Produkte entdecken¦Befestigung, DIN- und Normteile¦Schrauben¦Linsen-Blechschrauben | Linsen-Blechschrauben / 3,5 x 16 mm / 100 Stck. | Linsen-Blechschrauben |  |  | • Norm: DIN 7981 • Oberfläche: Edelstahl A2
5257466 | DH4026303993012 | Linsen-Blechschrauben mit 3,5 x 19 -VPE 100 | 5777 | Produkte entdecken¦Befestigung, DIN- und Normteile¦Schrauben¦Linsen-Blechschrauben | Linsen-Blechschrauben / 3,5 x 19 mm / 100 Stck. | Linsen-Blechschrauben |  |  | • Norm: DIN 7981 • Oberfläche: Edelstahl A2
5257470 | DH4026303993036 | Linsen-Blechschrauben mit 4,2 x 13 -VPE 100 | 5777 | Produkte entdecken¦Befestigung, DIN- und Normteile¦Schrauben¦Linsen-Blechschrauben | Linsen-Blechschrauben / 4,2 x 13 mm / 100 Stck. | Linsen-Blechschrauben |  |  | • Norm: DIN 7981 • Oberfläche: Edelstahl A2
5257472 | DH4026303993043 | Linsen-Blechschrauben mit 4,2 x 16 -VPE 100 | 5777 | Produkte entdecken¦Befestigung, DIN- und Normteile¦Schrauben¦Linsen-Blechschrauben | Linsen-Blechschrauben / 4,2 x 16 mm / 100 Stck. | Linsen-Blechschrauben |  |  | • Norm: DIN 7981 • Oberfläche: Edelstahl A2
5257474 | DH4026303993050 | Linsen-Blechschrauben mit 4,2 x 19 -VPE 100 | 5777 | Produkte entdecken¦Befestigung, DIN- und Normteile¦Schrauben¦Linsen-Blechschrauben | Linsen-Blechschrauben / 4,2 x 19 mm / 100 Stck. | Linsen-Blechschrauben |  |  | • Norm: DIN 7981 • Oberfläche: Edelstahl A2
5257476 | DH4026303993067 | Linsen-Blechschrauben mit 4,2 x 25 -VPE 100 | 5777 | Produkte entdecken¦Befestigung, DIN- und Normteile¦Schrauben¦Linsen-Blechschrauben | Linsen-Blechschrauben / 4,2 x 25 mm / 100 Stck. | Linsen-Blechschrauben |  |  | • Norm: DIN 7981 • Oberfläche: Edelstahl A2
5257478 | DH4026303993074 | Linsen-Blechschrauben mit 4,8 x 19 -VPE 100 | 5777 | Produkte entdecken¦Befestigung, DIN- und Normteile¦Schrauben¦Linsen-Blechschrauben | Linsen-Blechschrauben / 4,8 x 19 mm / 100 Stck. | Linsen-Blechschrauben |  |  | • Norm: DIN 7981 • Oberfläche: Edelstahl A2
5257480 | DH4026303993081 | Linsen-Blechschrauben mit 4,8 x 22 -VPE 100 | 5777 | Produkte entdecken¦Befestigung, DIN- und Normteile¦Schrauben¦Linsen-Blechschrauben | Linsen-Blechschrauben / 4,8 x 22 mm / 100 Stck. | Linsen-Blechschrauben |  |  | • Norm: DIN 7981 • Oberfläche: Edelstahl A2
5257482 | DH4026303993098 | Linsen-Blechschrauben mit 4,8 x 25 -VPE 100 | 5777 | Produkte entdecken¦Befestigung, DIN- und Normteile¦Schrauben¦Linsen-Blechschrauben | Linsen-Blechschrauben / 4,8 x 25 mm / 100 Stck. | Linsen-Blechschrauben |  |  | • Norm: DIN 7981 • Oberfläche: Edelstahl A2
5257484 | DH4026303993104 | Linsen-Blechschrauben mit 4,8 x 32 -VPE 100 | 5777 | Produkte entdecken¦Befestigung, DIN- und Normteile¦Schrauben¦Linsen-Blechschrauben | Linsen-Blechschrauben / 4,8 x 32 mm / 100 Stck. | Linsen-Blechschrauben |  |  | • Norm: DIN 7981 • Oberfläche: Edelstahl A2
525774 | 706110 | Poliervlies, einlagig 60 x 40 cm, VPE 50 St | 3743 | Produkte entdecken¦Schleif- und Trenntechnik¦Polier-Systeme¦Poliervlies | Poliervlies / 50 Stck. | Poliervlies | einlagig |  | • Das ideale Poliervlies für ein glänzendes Lackergebnis • Schont die Oberfläche • Auch zum Entfernen von Politurresten geeigent
5258162 | DH4001796642098 | Scheiben A2 DIN9021 3,2-VPE 100 | 5673 | Produkte entdecken¦Befestigung, DIN- und Normteile¦Unterlegscheiben¦Unterlegscheibe A2 | Unterlegscheibe A2 / ø-innen: 3,20 mm / ø-außen: 9 mm / 100 Stck. / 100 Stck. | Unterlegscheibe A2 |  |  | • Norm: DIN EN ISO 7093 (ehemals DIN 9021) • Edelstahl |  |  | Norm: DIN EN ISO 7093 (ehemals DIN 9021) Edelstahl
5258164 | DH4001796642128 | Scheiben A2 DIN9021 4,3-VPE 100 | 5673 | Produkte entdecken¦Befestigung, DIN- und Normteile¦Unterlegscheiben¦Unterlegscheibe A2 | Unterlegscheibe A2 / ø-innen: 4,30 mm / ø-außen: 12 mm / 100 Stck. / 100 Stck. | Unterlegscheibe A2 |  |  | • Norm: DIN EN ISO 7093 (ehemals DIN 9021) • Edelstahl |  |  | Norm: DIN EN ISO 7093 (ehemals DIN 9021) Edelstahl
5258166 | DH4001796642159 | Scheiben A2 DIN9021 5,3-VPE 100 | 5673 | Produkte entdecken¦Befestigung, DIN- und Normteile¦Unterlegscheiben¦Unterlegscheibe A2 | Unterlegscheibe A2 / ø-innen: 5,30 mm / ø-außen: 15 mm / 100 Stck. / 100 Stck. | Unterlegscheibe A2 |  |  | • Norm: DIN EN ISO 7093 (ehemals DIN 9021) • Edelstahl |  |  | Norm: DIN EN ISO 7093 (ehemals DIN 9021) Edelstahl
5258168 | DH4001796642180 | Scheiben A2 DIN9021 6,4-VPE 100 | 5673 | Produkte entdecken¦Befestigung, DIN- und Normteile¦Unterlegscheiben¦Unterlegscheibe A2 | Unterlegscheibe A2 / ø-innen: 6,40 mm / ø-außen: 18 mm / 100 Stck. / 100 Stck. | Unterlegscheibe A2 |  |  | • Norm: DIN EN ISO 7093 (ehemals DIN 9021) • Edelstahl |  |  | Norm: DIN EN ISO 7093 (ehemals DIN 9021) Edelstahl
5258170 | DH4001796642210 | Scheiben A2 DIN9021 8,4-VPE 100 | 5673 | Produkte entdecken¦Befestigung, DIN- und Normteile¦Unterlegscheiben¦Unterlegscheibe A2 | Unterlegscheibe A2 / ø-innen: 8,40 mm / ø-außen: 24 mm / 100 Stck. / 100 Stck. | Unterlegscheibe A2 |  |  | • Norm: DIN EN ISO 7093 (ehemals DIN 9021) • Edelstahl |  |  | Norm: DIN EN ISO 7093 (ehemals DIN 9021) Edelstahl
5258172 | DH4001796642241 | Scheiben A2 DIN9021 10,5-VPE 100 | 5673 | Produkte entdecken¦Befestigung, DIN- und Normteile¦Unterlegscheiben¦Unterlegscheibe A2 | Unterlegscheibe A2 / ø 10,5 mm / 100 Stck. / 100 Stck. | Unterlegscheibe A2 |  |  | • Norm: DIN EN ISO 7093 (ehemals DIN 9021) • Edelstahl |  |  | Norm: DIN EN ISO 7093 (ehemals DIN 9021) Edelstahl
5258174 | DH4001796642272 | Scheiben A2 DIN9021 13-VPE 50 | 5673 | Produkte entdecken¦Befestigung, DIN- und Normteile¦Unterlegscheiben¦Unterlegscheibe A2 | Unterlegscheibe A2 / ø 13 mm / 100 Stck. / 50 Stck. | Unterlegscheibe A2 |  |  | • Norm: DIN EN ISO 7093 (ehemals DIN 9021) • Edelstahl |  |  | Norm: DIN EN ISO 7093 (ehemals DIN 9021) Edelstahl
5260306 | DH4044325979623 | JD Plus Terrassenschrauben 5 x 40 -VPE 200 | 5702 | Produkte entdecken¦Befestigung, DIN- und Normteile¦Schrauben¦JD Plus Terrassenschraube | JD Plus Terrassenschraube / ø 5 mm / Länge: 40 mm / 200 Stck. | JD Plus Terrassenschraube | mit I-Stern, A2 |  | • Oberfläche: rostfrei |  |  | Oberfläche: rostfrei
5260312 | DH4044325979692 | JD Plus Terrassenschrauben 5 x 70 -VPE 100 | 5702 | Produkte entdecken¦Befestigung, DIN- und Normteile¦Schrauben¦JD Plus Terrassenschraube | JD Plus Terrassenschraube / ø 5 mm / Länge: 70 mm / 100 Stck. | JD Plus Terrassenschraube | mit I-Stern, A2 |  | • Oberfläche: rostfrei |  |  | Oberfläche: rostfrei
5260314 | DH4044325979715 | JD Plus Terrassenschrauben 5 x 80 -VPE 100 | 5702 | Produkte entdecken¦Befestigung, DIN- und Normteile¦Schrauben¦JD Plus Terrassenschraube | JD Plus Terrassenschraube / ø 5 mm / Länge: 80 mm / 100 Stck. | JD Plus Terrassenschraube | mit I-Stern, A2 |  | • Oberfläche: rostfrei |  |  | Oberfläche: rostfrei
5260366 | DH4001796459238 | JD Plus Universalschrauben mit 4 x 40 -VPE 200 | 5692 | Produkte entdecken¦Befestigung, DIN- und Normteile¦Schrauben¦JD Plus Universalschraube | JD Plus Universalschraube / ø 4 mm / Länge: 40 mm / 200 Stck. | JD Plus Universalschraube | mit I-Stern A2 - Teilgewinde |  | • Senkkopf • Fräsrippen unter dem Kopf • Edelstahl |  |  | Senkkopf Fräsrippen unter dem Kopf Edelstahl
5260368 | DH4001796459313 | JD Plus Universalschrauben mit 4 x 45 -VPE 200 | 5692 | Produkte entdecken¦Befestigung, DIN- und Normteile¦Schrauben¦JD Plus Universalschraube | JD Plus Universalschraube / ø 4 mm / Länge: 45 mm / 200 Stck. | JD Plus Universalschraube | mit I-Stern A2 - Teilgewinde |  | • Senkkopf • Fräsrippen unter dem Kopf • Edelstahl |  |  | Senkkopf Fräsrippen unter dem Kopf Edelstahl
5260370 | DH4001796459412 | JD Plus Universalschrauben mit 4 x 50 -VPE 200 | 5692 | Produkte entdecken¦Befestigung, DIN- und Normteile¦Schrauben¦JD Plus Universalschraube | JD Plus Universalschraube / ø 4 mm / Länge: 50 mm / 200 Stck. | JD Plus Universalschraube | mit I-Stern A2 - Teilgewinde |  | • Senkkopf • Fräsrippen unter dem Kopf • Edelstahl |  |  | Senkkopf Fräsrippen unter dem Kopf Edelstahl
5260374 | DH4001796459528 | JD Plus Universalschrauben mit 4 x 70 -VPE 100 | 5692 | Produkte entdecken¦Befestigung, DIN- und Normteile¦Schrauben¦JD Plus Universalschraube | JD Plus Universalschraube / ø 4 mm / Länge: 70 mm / 100 Stck. | JD Plus Universalschraube | mit I-Stern A2 - Teilgewinde |  | • Senkkopf • Fräsrippen unter dem Kopf • Edelstahl |  |  | Senkkopf Fräsrippen unter dem Kopf Edelstahl
5260376 | DH4001796459542 | JD Plus Universalschrauben mit 4,5 x 30 -VPE 200 | 5692 | Produkte entdecken¦Befestigung, DIN- und Normteile¦Schrauben¦JD Plus Universalschraube | JD Plus Universalschraube / ø 4,5 mm / Länge: 30 mm / 100 Stck. | JD Plus Universalschraube | mit I-Stern A2 - Teilgewinde |  | • Senkkopf • Fräsrippen unter dem Kopf • Edelstahl |  |  | Senkkopf Fräsrippen unter dem Kopf Edelstahl
5260378 | DH4001796459566 | JD Plus Universalschrauben mit 4,5 x 35 -VPE 200 | 5692 | Produkte entdecken¦Befestigung, DIN- und Normteile¦Schrauben¦JD Plus Universalschraube | JD Plus Universalschraube / ø 4,5 mm / Länge: 35 mm / 200 Stck. | JD Plus Universalschraube | mit I-Stern A2 - Teilgewinde |  | • Senkkopf • Fräsrippen unter dem Kopf • Edelstahl |  |  | Senkkopf Fräsrippen unter dem Kopf Edelstahl
5260380 | DH4001796459689 | JD Plus Universalschrauben mit 4,5 x 40 -VPE 200 | 5692 | Produkte entdecken¦Befestigung, DIN- und Normteile¦Schrauben¦JD Plus Universalschraube | JD Plus Universalschraube / ø 4,5 mm / Länge: 40 mm / 200 Stck. | JD Plus Universalschraube | mit I-Stern A2 - Teilgewinde |  | • Senkkopf • Fräsrippen unter dem Kopf • Edelstahl |  |  | Senkkopf Fräsrippen unter dem Kopf Edelstahl
5260382 | DH4001796459702 | JD Plus Universalschrauben mit 4,5 x 45 -VPE 200 | 5692 | Produkte entdecken¦Befestigung, DIN- und Normteile¦Schrauben¦JD Plus Universalschraube | JD Plus Universalschraube / ø 4,5 mm / Länge: 45 mm / 200 Stck. | JD Plus Universalschraube | mit I-Stern A2 - Teilgewinde |  | • Senkkopf • Fräsrippen unter dem Kopf • Edelstahl |  |  | Senkkopf Fräsrippen unter dem Kopf Edelstahl
5260384 | DH4001796459733 | JD Plus Universalschrauben mit 4,5 x 50 -VPE 200 | 5692 | Produkte entdecken¦Befestigung, DIN- und Normteile¦Schrauben¦JD Plus Universalschraube | JD Plus Universalschraube / ø 4,5 mm / Länge: 50 mm / 200 Stck. | JD Plus Universalschraube | mit I-Stern A2 - Teilgewinde |  | • Senkkopf • Fräsrippen unter dem Kopf • Edelstahl |  |  | Senkkopf Fräsrippen unter dem Kopf Edelstahl
5260386 | DH4001796459771 | JD Plus Universalschrauben mit 4,5 x 60 -VPE 200 | 5692 | Produkte entdecken¦Befestigung, DIN- und Normteile¦Schrauben¦JD Plus Universalschraube | JD Plus Universalschraube / ø 4,5 mm / Länge: 60 mm / 200 Stck. | JD Plus Universalschraube | mit I-Stern A2 - Teilgewinde |  | • Senkkopf • Fräsrippen unter dem Kopf • Edelstahl |  |  | Senkkopf Fräsrippen unter dem Kopf Edelstahl
5260388 | DH4001796459818 | JD Plus Universalschrauben mit 4,5 x 70 -VPE 200 | 5692 | Produkte entdecken¦Befestigung, DIN- und Normteile¦Schrauben¦JD Plus Universalschraube | JD Plus Universalschraube / ø 4,5 mm / Länge: 70 mm / 200 Stck. | JD Plus Universalschraube | mit I-Stern A2 - Teilgewinde |  | • Senkkopf • Fräsrippen unter dem Kopf • Edelstahl |  |  | Senkkopf Fräsrippen unter dem Kopf Edelstahl
5260390 | DH4001796459849 | JD Plus Universalschrauben mit 5 x 30 -VPE 200 | 5692 | Produkte entdecken¦Befestigung, DIN- und Normteile¦Schrauben¦JD Plus Universalschraube | JD Plus Universalschraube / ø 5 mm / Länge: 30 mm / 200 Stck. | JD Plus Universalschraube | mit I-Stern A2 - Teilgewinde |  | • Senkkopf • Fräsrippen unter dem Kopf • Edelstahl |  |  | Senkkopf Fräsrippen unter dem Kopf Edelstahl
5260394 | DH4001796459894 | JD Plus Universalschrauben mit 5 x 40 -VPE 100 | 5692 | Produkte entdecken¦Befestigung, DIN- und Normteile¦Schrauben¦JD Plus Universalschraube | JD Plus Universalschraube / ø 5 mm / Länge: 40 mm / 100 Stck. | JD Plus Universalschraube | mit I-Stern A2 - Teilgewinde |  | • Senkkopf • Fräsrippen unter dem Kopf • Edelstahl |  |  | Senkkopf Fräsrippen unter dem Kopf Edelstahl
5260396 | DH4001796459924 | JD Plus Universalschrauben mit 5 x 45 -VPE 100 | 5692 | Produkte entdecken¦Befestigung, DIN- und Normteile¦Schrauben¦JD Plus Universalschraube | JD Plus Universalschraube / ø 5 mm / Länge: 45 mm / 100 Stck. | JD Plus Universalschraube | mit I-Stern A2 - Teilgewinde |  | • Senkkopf • Fräsrippen unter dem Kopf • Edelstahl |  |  | Senkkopf Fräsrippen unter dem Kopf Edelstahl
5260398 | DH4001796459948 | JD Plus Universalschrauben mit 5 x 50 -VPE 100 | 5692 | Produkte entdecken¦Befestigung, DIN- und Normteile¦Schrauben¦JD Plus Universalschraube | JD Plus Universalschraube / ø 5 mm / Länge: 50 mm / 100 Stck. | JD Plus Universalschraube | mit I-Stern A2 - Teilgewinde |  | • Senkkopf • Fräsrippen unter dem Kopf • Edelstahl |  |  | Senkkopf Fräsrippen unter dem Kopf Edelstahl
5260400 | DH4001796460043 | JD Plus Universalschrauben mit 5 x 60 -VPE 100 | 5692 | Produkte entdecken¦Befestigung, DIN- und Normteile¦Schrauben¦JD Plus Universalschraube | JD Plus Universalschraube / ø 5 mm / Länge: 60 mm / 100 Stck. | JD Plus Universalschraube | mit I-Stern A2 - Teilgewinde |  | • Senkkopf • Fräsrippen unter dem Kopf • Edelstahl |  |  | Senkkopf Fräsrippen unter dem Kopf Edelstahl
5260402 | DH4001796460098 | JD Plus Universalschrauben mit 5 x 70 -VPE 100 | 5692 | Produkte entdecken¦Befestigung, DIN- und Normteile¦Schrauben¦JD Plus Universalschraube | JD Plus Universalschraube / ø 5 mm / Länge: 70 mm / 100 Stck. | JD Plus Universalschraube | mit I-Stern A2 - Teilgewinde |  | • Senkkopf • Fräsrippen unter dem Kopf • Edelstahl |  |  | Senkkopf Fräsrippen unter dem Kopf Edelstahl
5260404 | DH4001796460135 | JD Plus Universalschrauben mit 5 x 80 -VPE 100 | 5692 | Produkte entdecken¦Befestigung, DIN- und Normteile¦Schrauben¦JD Plus Universalschraube | JD Plus Universalschraube / ø 5 mm / Länge: 80 mm / 100 Stck. | JD Plus Universalschraube | mit I-Stern A2 - Teilgewinde |  | • Senkkopf • Fräsrippen unter dem Kopf • Edelstahl |  |  | Senkkopf Fräsrippen unter dem Kopf Edelstahl
5260406 | DH4001796460180 | JD Plus Universalschrauben mit 5 x 90 -VPE 100 | 9884 | Produkte entdecken¦Befestigung, DIN- und Normteile¦Schrauben¦JD Plus Holzbauschraube | JD Plus Holzbauschraube / ø 5 mm / Länge: 90 mm / 100 Stck. | JD Plus Holzbauschraube | mit I-Stern A2 |  | • Senkkopf
5260408 | DH4001796460333 | JD Plus Universalschrauben mit 5 x 100 -VPE 100 | 5692 | Produkte entdecken¦Befestigung, DIN- und Normteile¦Schrauben¦JD Plus Universalschraube | JD Plus Universalschraube / ø 5 mm / Länge: 100 mm / 100 Stck. | JD Plus Universalschraube | mit I-Stern A2 - Teilgewinde |  | • Senkkopf • Fräsrippen unter dem Kopf • Edelstahl |  |  | Senkkopf Fräsrippen unter dem Kopf Edelstahl
5260410 | DH4001796460586 | JD Plus Universalschrauben mit 6 x 50 -VPE 100 | 5692 | Produkte entdecken¦Befestigung, DIN- und Normteile¦Schrauben¦JD Plus Universalschraube | JD Plus Universalschraube / ø 6 mm / Länge: 50 mm / 100 Stck. | JD Plus Universalschraube | mit I-Stern A2 - Teilgewinde |  | • Senkkopf • Fräsrippen unter dem Kopf • Edelstahl |  |  | Senkkopf Fräsrippen unter dem Kopf Edelstahl
5260412 | DH4001796460722 | JD Plus Universalschrauben mit 6 x 60 -VPE 100 | 5692 | Produkte entdecken¦Befestigung, DIN- und Normteile¦Schrauben¦JD Plus Universalschraube | JD Plus Universalschraube / ø 6 mm / Länge: 60 mm / 100 Stck. | JD Plus Universalschraube | mit I-Stern A2 - Teilgewinde |  | • Senkkopf • Fräsrippen unter dem Kopf • Edelstahl |  |  | Senkkopf Fräsrippen unter dem Kopf Edelstahl
5260414 | DH4001796460777 | JD Plus Universalschrauben mit 6 x 70 -VPE 100 | 5692 | Produkte entdecken¦Befestigung, DIN- und Normteile¦Schrauben¦JD Plus Universalschraube | JD Plus Universalschraube / ø 6 mm / Länge: 70 mm / 100 Stck. | JD Plus Universalschraube | mit I-Stern A2 - Teilgewinde |  | • Senkkopf • Fräsrippen unter dem Kopf • Edelstahl |  |  | Senkkopf Fräsrippen unter dem Kopf Edelstahl
5260416 | DH4001796461132 | JD Plus Universalschrauben mit 6 x 80 -VPE 100 | 5692 | Produkte entdecken¦Befestigung, DIN- und Normteile¦Schrauben¦JD Plus Universalschraube | JD Plus Universalschraube / ø 6 mm / Länge: 80 mm / 100 Stck. | JD Plus Universalschraube | mit I-Stern A2 - Teilgewinde |  | • Senkkopf • Fräsrippen unter dem Kopf • Edelstahl |  |  | Senkkopf Fräsrippen unter dem Kopf Edelstahl
5260418 | DH4001796461170 | JD Plus Universalschrauben mit 6 x 90 -VPE 100 | 5692 | Produkte entdecken¦Befestigung, DIN- und Normteile¦Schrauben¦JD Plus Universalschraube | JD Plus Universalschraube / ø 6 mm / Länge: 90 mm / 100 Stck. | JD Plus Universalschraube | mit I-Stern A2 - Teilgewinde |  | • Senkkopf • Fräsrippen unter dem Kopf • Edelstahl |  |  | Senkkopf Fräsrippen unter dem Kopf Edelstahl
5260420 | DH4001796461217 | JD Plus Universalschrauben mit 6 x 100 -VPE 100 | 5692 | Produkte entdecken¦Befestigung, DIN- und Normteile¦Schrauben¦JD Plus Universalschraube | JD Plus Universalschraube / ø 6 mm / Länge: 100 mm / 100 Stck. | JD Plus Universalschraube | mit I-Stern A2 - Teilgewinde |  | • Senkkopf • Fräsrippen unter dem Kopf • Edelstahl |  |  | Senkkopf Fräsrippen unter dem Kopf Edelstahl
5260422 | DH4001796461255 | JD Plus Universalschrauben mit 6 x 120 -VPE 100 | 5692 | Produkte entdecken¦Befestigung, DIN- und Normteile¦Schrauben¦JD Plus Universalschraube | JD Plus Universalschraube / ø 6 mm / Länge: 120 mm / 100 Stck. | JD Plus Universalschraube | mit I-Stern A2 - Teilgewinde |  | • Senkkopf • Fräsrippen unter dem Kopf • Edelstahl |  |  | Senkkopf Fräsrippen unter dem Kopf Edelstahl
5260424 | DH4026303107471 | JD Plus Universalschrauben mit 4 x 40 -VPE 200 | 5776 | Produkte entdecken¦Befestigung, DIN- und Normteile¦Schrauben¦JD Plus Universalschraube | JD Plus Universalschraube / 4 x 40 mm / 200 Stck. / 200 Stck. | JD Plus Universalschraube | Senkkopf mit I-Stern |  | • Oberfläche: Edelstahl rostfrei A2 • Mit I-Stern • Inkl. 1 Bit T10/T15/T20/T25
5260426 | DH4026303107518 | JD Plus Universalschrauben mit 4 x 45 -VPE 200 | 5776 | Produkte entdecken¦Befestigung, DIN- und Normteile¦Schrauben¦JD Plus Universalschraube | JD Plus Universalschraube / 4 x 45 mm / 200 Stck. / 200 Stck. | JD Plus Universalschraube | Senkkopf mit I-Stern |  | • Oberfläche: Edelstahl rostfrei A2 • Mit I-Stern • Inkl. 1 Bit T10/T15/T20/T25
5260428 | DH4026303107617 | JD Plus Universalschrauben mit 4 x 50 -VPE 200 | 5776 | Produkte entdecken¦Befestigung, DIN- und Normteile¦Schrauben¦JD Plus Universalschraube | JD Plus Universalschraube / 4 x 50 mm / 200 Stck. / 200 Stck. | JD Plus Universalschraube | Senkkopf mit I-Stern |  | • Oberfläche: Edelstahl rostfrei A2 • Mit I-Stern • Inkl. 1 Bit T10/T15/T20/T25
5260432 | DH4026303107730 | JD Plus Universalschrauben mit 4,5 x 35 -VPE 200 | 5776 | Produkte entdecken¦Befestigung, DIN- und Normteile¦Schrauben¦JD Plus Universalschraube | JD Plus Universalschraube / 4,5 x 35 mm / 200 Stck. / 200 Stck. | JD Plus Universalschraube | Senkkopf mit I-Stern |  | • Oberfläche: Edelstahl rostfrei A2 • Mit I-Stern • Inkl. 1 Bit T10/T15/T20/T25
5260434 | DH4026303107761 | JD Plus Universalschrauben mit 4,5 x 40 -VPE 200 | 5776 | Produkte entdecken¦Befestigung, DIN- und Normteile¦Schrauben¦JD Plus Universalschraube | JD Plus Universalschraube / 4,5 x 40 mm / 200 Stck. / 200 Stck. | JD Plus Universalschraube | Senkkopf mit I-Stern |  | • Oberfläche: Edelstahl rostfrei A2 • Mit I-Stern • Inkl. 1 Bit T10/T15/T20/T25
5260438 | DH4026303107877 | JD Plus Universalschrauben mit 4,5 x 50 -VPE 100 | 5776 | Produkte entdecken¦Befestigung, DIN- und Normteile¦Schrauben¦JD Plus Universalschraube | JD Plus Universalschraube / 4,5 x 50 mm / 100 Stck. / 100 Stck. | JD Plus Universalschraube | Senkkopf mit I-Stern |  | • Oberfläche: Edelstahl rostfrei A2 • Mit I-Stern • Inkl. 1 Bit T10/T15/T20/T25
5260440 | DH4026303107907 | JD Plus Universalschrauben mit 5 x 40 -VPE 100 | 5776 | Produkte entdecken¦Befestigung, DIN- und Normteile¦Schrauben¦JD Plus Universalschraube | JD Plus Universalschraube / 5 x 40 mm / 100 Stck. / 100 Stck. | JD Plus Universalschraube | Senkkopf mit I-Stern |  | • Oberfläche: Edelstahl rostfrei A2 • Mit I-Stern • Inkl. 1 Bit T10/T15/T20/T25
5260442 | DH4026303107969 | JD Plus Universalschrauben mit 5 x 50 -VPE 100 | 5776 | Produkte entdecken¦Befestigung, DIN- und Normteile¦Schrauben¦JD Plus Universalschraube | JD Plus Universalschraube / 5 x 50 mm / 100 Stck. / 100 Stck. | JD Plus Universalschraube | Senkkopf mit I-Stern |  | • Oberfläche: Edelstahl rostfrei A2 • Mit I-Stern • Inkl. 1 Bit T10/T15/T20/T25
5260444 | DH4026303108010 | JD Plus Universalschrauben mit 5 x 60 -VPE 100 | 5776 | Produkte entdecken¦Befestigung, DIN- und Normteile¦Schrauben¦JD Plus Universalschraube | JD Plus Universalschraube / 5 x 60 mm / 100 Stck. / 100 Stck. | JD Plus Universalschraube | Senkkopf mit I-Stern |  | • Oberfläche: Edelstahl rostfrei A2 • Mit I-Stern • Inkl. 1 Bit T10/T15/T20/T25
5260480 | DH4001796462917 | JD Plus Universalschrauben mit 3 x 16 -VPE 200 | 5691 | Produkte entdecken¦Befestigung, DIN- und Normteile¦Schrauben¦JD Plus Universalschraube | JD Plus Universalschraube / ø 3 mm / Länge: 16 mm / 200 Stck. / 200 Stck. | JD Plus Universalschraube | mit I-Stern A2 - Vollgewinde |  | • Senkkopf • Fräsrippen unter dem Kopf • Edelstahl |  |  | Senkkopf Fräsrippen unter dem Kopf Edelstahl
5260482 | DH4001796462948 | JD Plus Universalschrauben mit 3 x 20 -VPE 200 | 5691 | Produkte entdecken¦Befestigung, DIN- und Normteile¦Schrauben¦JD Plus Universalschraube | JD Plus Universalschraube / ø 3 mm / Länge: 20 mm / 200 Stck. / 200 Stck. | JD Plus Universalschraube | mit I-Stern A2 - Vollgewinde |  | • Senkkopf • Fräsrippen unter dem Kopf • Edelstahl |  |  | Senkkopf Fräsrippen unter dem Kopf Edelstahl
5260484 | DH4001796462979 | JD Plus Universalschrauben mit 3 x 25 -VPE 200 | 5691 | Produkte entdecken¦Befestigung, DIN- und Normteile¦Schrauben¦JD Plus Universalschraube | JD Plus Universalschraube / ø 3 mm / Länge: 25 mm / 200 Stck. / 200 Stck. | JD Plus Universalschraube | mit I-Stern A2 - Vollgewinde |  | • Senkkopf • Fräsrippen unter dem Kopf • Edelstahl |  |  | Senkkopf Fräsrippen unter dem Kopf Edelstahl
5260486 | DH4001796463006 | JD Plus Universalschrauben mit 3,5 x 16 -VPE 200 | 5691 | Produkte entdecken¦Befestigung, DIN- und Normteile¦Schrauben¦JD Plus Universalschraube | JD Plus Universalschraube / ø 3,5 mm / Länge: 16 mm / 200 Stck. / 200 Stck. | JD Plus Universalschraube | mit I-Stern A2 - Vollgewinde |  | • Senkkopf • Fräsrippen unter dem Kopf • Edelstahl |  |  | Senkkopf Fräsrippen unter dem Kopf Edelstahl
5260488 | DH4001796463402 | JD Plus Universalschrauben mit 3,5 x 20 -VPE 200 | 5691 | Produkte entdecken¦Befestigung, DIN- und Normteile¦Schrauben¦JD Plus Universalschraube | JD Plus Universalschraube / ø 3,5 mm / Länge: 20 mm / 200 Stck. / 200 Stck. | JD Plus Universalschraube | mit I-Stern A2 - Vollgewinde |  | • Senkkopf • Fräsrippen unter dem Kopf • Edelstahl |  |  | Senkkopf Fräsrippen unter dem Kopf Edelstahl
5260490 | DH4001796463440 | JD Plus Universalschrauben mit 3,5 x 25 -VPE 200 | 5691 | Produkte entdecken¦Befestigung, DIN- und Normteile¦Schrauben¦JD Plus Universalschraube | JD Plus Universalschraube / ø 3,5 mm / Länge: 25 mm / 200 Stck. / 200 Stck. | JD Plus Universalschraube | mit I-Stern A2 - Vollgewinde |  | • Senkkopf • Fräsrippen unter dem Kopf • Edelstahl |  |  | Senkkopf Fräsrippen unter dem Kopf Edelstahl
5260492 | DH4001796463525 | JD Plus Universalschrauben mit 4 x 20 -VPE 200 | 5691 | Produkte entdecken¦Befestigung, DIN- und Normteile¦Schrauben¦JD Plus Universalschraube | JD Plus Universalschraube / ø 4 mm / Länge: 20 mm / 200 Stck. / 200 Stck. | JD Plus Universalschraube | mit I-Stern A2 - Vollgewinde |  | • Senkkopf • Fräsrippen unter dem Kopf • Edelstahl |  |  | Senkkopf Fräsrippen unter dem Kopf Edelstahl
5260494 | DH4001796463587 | JD Plus Universalschrauben mit 4 x 25 -VPE 200 | 5691 | Produkte entdecken¦Befestigung, DIN- und Normteile¦Schrauben¦JD Plus Universalschraube | JD Plus Universalschraube / ø 4 mm / Länge: 25 mm / 200 Stck. / 200 Stck. | JD Plus Universalschraube | mit I-Stern A2 - Vollgewinde |  | • Senkkopf • Fräsrippen unter dem Kopf • Edelstahl |  |  | Senkkopf Fräsrippen unter dem Kopf Edelstahl
5260496 | DH4001796463624 | JD Plus Universalschrauben mit 4,5 x 20 -VPE 200 | 5691 | Produkte entdecken¦Befestigung, DIN- und Normteile¦Schrauben¦JD Plus Universalschraube | JD Plus Universalschraube / ø 4,5 mm / Länge: 20 mm / 200 Stck. / 200 Stck. | JD Plus Universalschraube | mit I-Stern A2 - Vollgewinde |  | • Senkkopf • Fräsrippen unter dem Kopf • Edelstahl |  |  | Senkkopf Fräsrippen unter dem Kopf Edelstahl
5260498 | DH4001796463686 | JD Plus Universalschrauben mit 4,5 x 25 -VPE 200 | 5691 | Produkte entdecken¦Befestigung, DIN- und Normteile¦Schrauben¦JD Plus Universalschraube | JD Plus Universalschraube / ø 4,5 mm / Länge: 25 mm / 200 Stck. / 200 Stck. | JD Plus Universalschraube | mit I-Stern A2 - Vollgewinde |  | • Senkkopf • Fräsrippen unter dem Kopf • Edelstahl |  |  | Senkkopf Fräsrippen unter dem Kopf Edelstahl
5260500 | DH4001796463822 | JD Plus Universalschrauben mit 5 x 25 -VPE 200 | 5691 | Produkte entdecken¦Befestigung, DIN- und Normteile¦Schrauben¦JD Plus Universalschraube | JD Plus Universalschraube / ø 5 mm / Länge: 25 mm / 200 Stck. / 200 Stck. | JD Plus Universalschraube | mit I-Stern A2 - Vollgewinde |  | • Senkkopf • Fräsrippen unter dem Kopf • Edelstahl |  |  | Senkkopf Fräsrippen unter dem Kopf Edelstahl
5260502 | DH4001796508394 | JD Plus Universalschrauben mit 5 x 30 -VPE 200 | 5691 | Produkte entdecken¦Befestigung, DIN- und Normteile¦Schrauben¦JD Plus Universalschraube | JD Plus Universalschraube / ø 5 mm / Länge: 30 mm / 200 Stck. / 200 Stck. | JD Plus Universalschraube | mit I-Stern A2 - Vollgewinde |  | • Senkkopf • Fräsrippen unter dem Kopf • Edelstahl |  |  | Senkkopf Fräsrippen unter dem Kopf Edelstahl
5260504 | DH4001796508424 | JD Plus Universalschrauben mit 5 x 35 -VPE 200 | 5691 | Produkte entdecken¦Befestigung, DIN- und Normteile¦Schrauben¦JD Plus Universalschraube | JD Plus Universalschraube / ø 5 mm / Länge: 35 mm / 200 Stck. / 200 Stck. | JD Plus Universalschraube | mit I-Stern A2 - Vollgewinde |  | • Senkkopf • Fräsrippen unter dem Kopf • Edelstahl |  |  | Senkkopf Fräsrippen unter dem Kopf Edelstahl
5260506 | DH4026303108317 | JD Plus Universalschrauben mit 3 x 16 -VPE 200 | 5776 | Produkte entdecken¦Befestigung, DIN- und Normteile¦Schrauben¦JD Plus Universalschraube | JD Plus Universalschraube / 3 x 16 mm / 200 Stck. / 200 Stck. | JD Plus Universalschraube | Senkkopf mit I-Stern |  | • Oberfläche: Edelstahl rostfrei A2 • Mit I-Stern • Inkl. 1 Bit T10/T15/T20/T25
5260508 | DH4026303108331 | JD Plus Universalschrauben mit 3 x 20 -VPE 200 | 5776 | Produkte entdecken¦Befestigung, DIN- und Normteile¦Schrauben¦JD Plus Universalschraube | JD Plus Universalschraube / 3 x 20 mm / 200 Stck. / 200 Stck. | JD Plus Universalschraube | Senkkopf mit I-Stern |  | • Oberfläche: Edelstahl rostfrei A2 • Mit I-Stern • Inkl. 1 Bit T10/T15/T20/T25
5260514 | DH4026303108577 | JD Plus Universalschrauben mit 3,5 x 20 -VPE 200 | 5776 | Produkte entdecken¦Befestigung, DIN- und Normteile¦Schrauben¦JD Plus Universalschraube | JD Plus Universalschraube / 3,5 x 20 mm / 200 Stck. / 200 Stck. | JD Plus Universalschraube | Senkkopf mit I-Stern |  | • Oberfläche: Edelstahl rostfrei A2 • Mit I-Stern • Inkl. 1 Bit T10/T15/T20/T25
5260516 | DH4026303108645 | JD Plus Universalschrauben mit 3,5 x 25 -VPE 200 | 5776 | Produkte entdecken¦Befestigung, DIN- und Normteile¦Schrauben¦JD Plus Universalschraube | JD Plus Universalschraube / 3,5 x 25 mm / 200 Stck. / 200 Stck. | JD Plus Universalschraube | Senkkopf mit I-Stern |  | • Oberfläche: Edelstahl rostfrei A2 • Mit I-Stern • Inkl. 1 Bit T10/T15/T20/T25
5260518 | DH4026303108690 | JD Plus Universalschrauben mit 3,5 x 30 -VPE 200 | 5776 | Produkte entdecken¦Befestigung, DIN- und Normteile¦Schrauben¦JD Plus Universalschraube | JD Plus Universalschraube / 3,5 x 30 mm / 200 Stck. / 200 Stck. | JD Plus Universalschraube | Senkkopf mit I-Stern |  | • Oberfläche: Edelstahl rostfrei A2 • Mit I-Stern • Inkl. 1 Bit T10/T15/T20/T25
5260548 | DH4026303108812 | JD Plus Universalschrauben mit 3,5 x 40 -VPE 50 | 5776 | Produkte entdecken¦Befestigung, DIN- und Normteile¦Schrauben¦JD Plus Universalschraube | JD Plus Universalschraube / 3,5 x 40 mm / 50 Stck. / 50 Stck. | JD Plus Universalschraube | Senkkopf mit I-Stern |  | • Oberfläche: Edelstahl rostfrei A2 • Mit I-Stern • Inkl. 1 Bit T10/T15/T20/T25
5260552 | DH4026303108850 | JD Plus Universalschrauben mit 4 x 25 -VPE 50 | 5776 | Produkte entdecken¦Befestigung, DIN- und Normteile¦Schrauben¦JD Plus Universalschraube | JD Plus Universalschraube / 4 x 25 mm / 50 Stck. / 50 Stck. | JD Plus Universalschraube | Senkkopf mit I-Stern |  | • Oberfläche: Edelstahl rostfrei A2 • Mit I-Stern • Inkl. 1 Bit T10/T15/T20/T25
5260554 | DH4026303108874 | JD Plus Universalschrauben mit 4 x 30 -VPE 50 | 5776 | Produkte entdecken¦Befestigung, DIN- und Normteile¦Schrauben¦JD Plus Universalschraube | JD Plus Universalschraube / 4 x 30 mm / 50 Stck. / 50 Stck. | JD Plus Universalschraube | Senkkopf mit I-Stern |  | • Oberfläche: Edelstahl rostfrei A2 • Mit I-Stern • Inkl. 1 Bit T10/T15/T20/T25
5260556 | DH4026303108898 | JD Plus Universalschrauben mit 4 x 35 -VPE 50 | 5776 | Produkte entdecken¦Befestigung, DIN- und Normteile¦Schrauben¦JD Plus Universalschraube | JD Plus Universalschraube / 4 x 35 mm / 50 Stck. / 50 Stck. | JD Plus Universalschraube | Senkkopf mit I-Stern |  | • Oberfläche: Edelstahl rostfrei A2 • Mit I-Stern • Inkl. 1 Bit T10/T15/T20/T25
526108 | 903006 | Reifen-Montagepaste weiß 5 kg Eimer | 834 | Produkte entdecken¦Chemisch-Technische Produkte¦Fahrzeugchemie¦Technische Kfz-Chemie¦Reifen-Montage-Paste | Reifen-Montage-Paste / weiß / 5 kg | Reifen-Montage-Paste | Einfache und saubere Reifenmontage ohne Schlieren oder Streifen |  | • Einfache und saubere Reifenmontage – hinterlässt keine auffälligen Schlieren oder Streifen • Druckstabiler Montagefilm verhindert Spritzer und Verschmutzungen bei der Montage des Reifens • Besitzt sehr gute Gleiteigenschaften, dadurch geringer Kraftaufwand bei der Montage • Reifen bleiben bei der Montage sauber und müssen nicht manuell gereinigt werden • Kurze Ablüftzeit für zeitsparendes Arbeiten • Sparsam im Gebrauch • Temperaturbereich: -15 °C bis +50 °C (weiß von 0 °C bis 50 °C) • Keine chemisch aggressive Wirkung auf Gummi, Stahl, Leichtmetalle und Kunststoffe • Umweltfreundlich, da frei von Lösemitteln | Zur Reifenmontage in den Bereichen: Kraftfahrzeug, Nutzfahrzeug, Zweiräder, Baumaschinen und Landmaschinen. Zur Montage von Materialpaarung Gummi/Metall.
526112 | 901200 | Xyloquat-H-Sept Desinfektionsmittel im Gebinde | 534 | Produkte entdecken¦Reinigungschemie¦Xyloquat®-Reinigungssystem¦XYLOQUAT®-H-Sept | XYLOQUAT®-H-Sept Desinfektionsmittel | XYLOQUAT®-H-Sept | Desinfektionsmittel | • Wirkt effektiv gegen behüllte, unbehüllte Viren, Pilze und Bakterien • Ist hautschonend und zugleich parfümfrei • Enthält hochwirksame Desinfektionskomponenten sowie Hautschutzstoffe | • Alkoholisches Desinfektions- und Handreinigungsmittel • Für alle Bereiche, in denen eine partielle Flächen-Desinfektion und eine gründliche, dennoch schonende Handreinigung erforderlich ist • Hochwirksame Desinfektionskomponenten und Hautschutzstoffe verhindern ein Austrocknen der gereinigten Hautpartien • Biologisch abbaubar, frei von Formaldehyden (Formalin) oder phenolhaltigen Verbindungen • Kann auch als Flächendesinfektionsmittel verwendet werden • BAuA Registrierung Nr.: N-69089 Biozidprodukte vorsichtig verwenden. Vor Gebrauch stets Etikett und Produktinformationen lesen. | In Industrie, Handwerk, Handel, Praxis und Kanzlei, Verkehr, Abwasser- und Kläranlagen; bei Pflegediensten, Reinigungsdienstleistern in Büros, Gastronomie, Küchen, Sozialräumen, gemeinschaftlich genutzten Sanitäranlagen, Schwimmbädern, Solarien, Miet-Toiletten; in Empfangsbereichen, Ämtern, Schulen, Kindergärten; bei Tageseltern und im Außendienst u.v.a.m. | Für die Hautdesinfektion XYLOQUAT®-H-Sept in die gründlich mit Wasser, Seife und Bürste gereinigten Hände einreiben, bis keine Feuchtigkeit mehr fühlbar ist. Für die Flächendesinfektion XYLOQUAT®-H-Sept auf die Flächen aufsprühen, 1-2 Min. einwirken lassen und trockenwischen. Nicht geeignet für Acrylglas.
526114 | 901200001 | Xyloquat-H-Sept Desinfektionsmittel 1 Liter Flasche | 534 | Produkte entdecken¦Reinigungschemie¦Xyloquat®-Reinigungssystem¦XYLOQUAT®-H-Sept | XYLOQUAT®-H-Sept Desinfektionsmittel / 1 Liter | XYLOQUAT®-H-Sept | Desinfektionsmittel | • Wirkt effektiv gegen behüllte, unbehüllte Viren, Pilze und Bakterien • Ist hautschonend und zugleich parfümfrei • Enthält hochwirksame Desinfektionskomponenten sowie Hautschutzstoffe | • Alkoholisches Desinfektions- und Handreinigungsmittel • Für alle Bereiche, in denen eine partielle Flächen-Desinfektion und eine gründliche, dennoch schonende Handreinigung erforderlich ist • Hochwirksame Desinfektionskomponenten und Hautschutzstoffe verhindern ein Austrocknen der gereinigten Hautpartien • Biologisch abbaubar, frei von Formaldehyden (Formalin) oder phenolhaltigen Verbindungen • Kann auch als Flächendesinfektionsmittel verwendet werden • BAuA Registrierung Nr.: N-69089 Biozidprodukte vorsichtig verwenden. Vor Gebrauch stets Etikett und Produktinformationen lesen. | In Industrie, Handwerk, Handel, Praxis und Kanzlei, Verkehr, Abwasser- und Kläranlagen; bei Pflegediensten, Reinigungsdienstleistern in Büros, Gastronomie, Küchen, Sozialräumen, gemeinschaftlich genutzten Sanitäranlagen, Schwimmbädern, Solarien, Miet-Toiletten; in Empfangsbereichen, Ämtern, Schulen, Kindergärten; bei Tageseltern und im Außendienst u.v.a.m. | Für die Hautdesinfektion XYLOQUAT®-H-Sept in die gründlich mit Wasser, Seife und Bürste gereinigten Hände einreiben, bis keine Feuchtigkeit mehr fühlbar ist. Für die Flächendesinfektion XYLOQUAT®-H-Sept auf die Flächen aufsprühen, 1-2 Min. einwirken lassen und trockenwischen. Nicht geeignet für Acrylglas.
5263352 | DH4026303669832 | Ölablassschrauben 14 x 1,5 -VPE 5 | 12245 | Produkte entdecken¦Befestigung, DIN- und Normteile¦Kfz-/Nfz-Befestigung¦Ölablassschraube | Ölablassschraube / Ausführung: Mazda, Opel, VAG / SW 19 mm / 14 mm x 1,5 mm / 5 Stck. | Ölablassschraube
5263354 | DH4026303669849 | Ölablassschrauben 2 -VPE 5 | 12245 | Produkte entdecken¦Befestigung, DIN- und Normteile¦Kfz-/Nfz-Befestigung¦Ölablassschraube | Ölablassschraube / Ausführung: Opel, Ford / SW 19 mm / 14 mm x 1,5 mm / 5 Stck. | Ölablassschraube
5263356 | DH4026303669863 | Ölablassschrauben 3 -VPE 5 | 12245 | Produkte entdecken¦Befestigung, DIN- und Normteile¦Kfz-/Nfz-Befestigung¦Ölablassschraube | Ölablassschraube / Ausführung: Opel / SW T45 mm / 14 mm x 1,5 mm / 5 Stck. | Ölablassschraube
5263358 | DH4026303669870 | Ölablassschrauben 4 -VPE 5 | 12245 | Produkte entdecken¦Befestigung, DIN- und Normteile¦Kfz-/Nfz-Befestigung¦Ölablassschraube | Ölablassschraube / Ausführung: VAG, Ford / SW 19 mm / 14 mm x 1,5 mm / 5 Stck. | Ölablassschraube
5263360 | DH4026303669887 | Ölablassschrauben 5 -VPE 5 | 12245 | Produkte entdecken¦Befestigung, DIN- und Normteile¦Kfz-/Nfz-Befestigung¦Ölablassschraube | Ölablassschraube / Ausführung: Ford / SW 13 mm / 14 mm x 1,5 mm / 5 Stck. | Ölablassschraube
5263362 | DH4026303669894 | Ölablassschrauben 6 -VPE 5 | 12245 | Produkte entdecken¦Befestigung, DIN- und Normteile¦Kfz-/Nfz-Befestigung¦Ölablassschraube | Ölablassschraube / Ausführung: Ford / SW 13 mm / 14 mm x 1,5 mm / 5 Stck. | Ölablassschraube
5263364 | DH4026303669931 | Ölablassschrauben 9 -VPE 5 | 12245 | Produkte entdecken¦Befestigung, DIN- und Normteile¦Kfz-/Nfz-Befestigung¦Ölablassschraube | Ölablassschraube / Ausführung: Daimler-Benz / SW 13 mm / 14 mm x 1,5 mm / 5 Stck. | Ölablassschraube
5263366 | DH4026303669948 | Ölablassschrauben 10 -VPE 5 | 12245 | Produkte entdecken¦Befestigung, DIN- und Normteile¦Kfz-/Nfz-Befestigung¦Ölablassschraube | Ölablassschraube / Ausführung: Daimler-Benz / SW 13 mm / 14 mm x 1,5 mm / 5 Stck. | Ölablassschraube
5263368 | DH4026303669979 | Ölablassschrauben 12 -VPE 5 | 12245 | Produkte entdecken¦Befestigung, DIN- und Normteile¦Kfz-/Nfz-Befestigung¦Ölablassschraube | Ölablassschraube / Ausführung: Daimler-Benz / SW 13 mm / 12 mm x 1,5 mm / 5 Stck. | Ölablassschraube
5263370 | DH4026303005111 | Ölablassschrauben 13 -VPE 5 | 12245 | Produkte entdecken¦Befestigung, DIN- und Normteile¦Kfz-/Nfz-Befestigung¦Ölablassschraube | Ölablassschraube / Ausführung: VAG / SW 19 mm / 14 mm x 1,5 mm / 5 Stck. | Ölablassschraube
5263372 | DH4044325015925 | Ölablassschrauben 14 -VPE 5 | 12245 | Produkte entdecken¦Befestigung, DIN- und Normteile¦Kfz-/Nfz-Befestigung¦Ölablassschraube | Ölablassschraube / Ausführung: BMW (3er und 5er) / SW 17 mm / 12 mm x 1,5 mm / 5 Stck. | Ölablassschraube
5263374 | DH4044325299875 | Ölablassschrauben 15 -VPE 5 | 12245 | Produkte entdecken¦Befestigung, DIN- und Normteile¦Kfz-/Nfz-Befestigung¦Ölablassschraube | Ölablassschraube / Ausführung: Standard-Ausführung / SW 13 mm / 14 mm x 1,5 mm / 5 Stck. | Ölablassschraube
5263376 | DH4044325299899 | Ölablassschrauben 16 -VPE 5 | 12245 | Produkte entdecken¦Befestigung, DIN- und Normteile¦Kfz-/Nfz-Befestigung¦Ölablassschraube | Ölablassschraube / Ausführung: Standard-Ausführung / SW 17 mm / 16 mm x 1,5 mm / 5 Stck. | Ölablassschraube
5263378 | DH4044325447757 | Ölablassschrauben 17 -VPE 5 | 12245 | Produkte entdecken¦Befestigung, DIN- und Normteile¦Kfz-/Nfz-Befestigung¦Ölablassschraube | Ölablassschraube / Ausführung: Ford / SW 15 mm / 12 mm x 1,75 mm / 5 Stck. | Ölablassschraube
5263380 | DH4044325870951 | Ölablassschrauben 18 -VPE 5 | 12245 | Produkte entdecken¦Befestigung, DIN- und Normteile¦Kfz-/Nfz-Befestigung¦Ölablassschraube | Ölablassschraube / Ausführung: Opel / SW 13 mm / 18 mm x 1,5 mm / 5 Stck. | Ölablassschraube
5263382 | DH4026303305624 | Ölablassschrauben 19 -VPE 5 | 12245 | Produkte entdecken¦Befestigung, DIN- und Normteile¦Kfz-/Nfz-Befestigung¦Ölablassschraube | Ölablassschraube / Ausführung: Ford, Peugeot, Citroen, BMW / SW 21 mm / 10 mm x 1,25 mm / 5 Stck. | Ölablassschraube
5263384 | DH4001796131332 | Ölablassschrauben 20 -VPE 5 | 12245 | Produkte entdecken¦Befestigung, DIN- und Normteile¦Kfz-/Nfz-Befestigung¦Ölablassschraube | Ölablassschraube / Ausführung: BMW, Toyota, Lexus, Nissan / SW 14 mm / 12 mm x 1,25 mm / 5 Stck. | Ölablassschraube
5263386 | DH4001796131462 | Ölablassschrauben 22 -VPE 5 | 12245 | Produkte entdecken¦Befestigung, DIN- und Normteile¦Kfz-/Nfz-Befestigung¦Ölablassschraube | Ölablassschraube / Ausführung: Peugeot, Toyota, Lexus / SW 21 mm / 14 mm x 1,25 mm / 5 Stck. | Ölablassschraube
5263388 | DH4001796131486 | Ölablassschrauben 23 -VPE 5 | 12245 | Produkte entdecken¦Befestigung, DIN- und Normteile¦Kfz-/Nfz-Befestigung¦Ölablassschraube | Ölablassschraube / Ausführung: Renault, Opel, Peugeot, Citreon, Volvo / SW 8 mm / 16 mm x 1,5 mm / 5 Stck. | Ölablassschraube
5263390 | DH4001796135248 | Ölablassschrauben 24 -VPE 5 | 12245 | Produkte entdecken¦Befestigung, DIN- und Normteile¦Kfz-/Nfz-Befestigung¦Ölablassschraube | Ölablassschraube / Ausführung: Renault, Volvo / SW 8 mm / 18 mm x 1,5 mm / 5 Stck. | Ölablassschraube
5263392 | DH4001796135286 | Ölablassschrauben 25 -VPE 5 | 12245 | Produkte entdecken¦Befestigung, DIN- und Normteile¦Kfz-/Nfz-Befestigung¦Ölablassschraube | Ölablassschraube / Ausführung: Mitsubishi, Peugeot, Citroen, Opel / SW 17 mm / 14 mm x 1,5 mm / 5 Stck. | Ölablassschraube
5263578 | DH4001796053474 | Thermag-Schlitzmuttern, verkupfert M 8 x 13 -VPE 100 | 9039 | Produkte entdecken¦Befestigung, DIN- und Normteile¦Muttern¦Thermag-Schlitzmuttern | Thermag-Schlitzmuttern / M 8 / 13 mm / 100 Stck. / 100 Stck. | Thermag-Schlitzmuttern | Hier finden Sie Muttern in den verschiedensten Varianten.
5263580 | DH4001796053481 | Thermag-Schlitzmuttern, verkupfert M 10 x 17 -VPE 100 | 9045 | Produkte entdecken¦Befestigung, DIN- und Normteile¦Muttern¦Thermag-Schlitzmuttern | Thermag-Schlitzmuttern / M 10 / 17 mm / 100 Stck. / 100 Stck. | Thermag-Schlitzmuttern | verkupfert |  | Kupfermuttern • Oberfläche: verkupfert • Norm: DIN 6927 Thermag-Schlitzmuttern • Oberfläche: verkupfert • Norm: DIN 14440/14441
5263582 | DH4001796053498 | Thermag-Schlitzmuttern, verkupfert M 12 x 19 -VPE 100 | 9045 | Produkte entdecken¦Befestigung, DIN- und Normteile¦Muttern¦Thermag-Schlitzmuttern | Thermag-Schlitzmuttern / M 12 /19 mm / 100 Stck. / 100 Stck. | Thermag-Schlitzmuttern | verkupfert |  | Kupfermuttern • Oberfläche: verkupfert • Norm: DIN 6927 Thermag-Schlitzmuttern • Oberfläche: verkupfert • Norm: DIN 14440/14441
5263584 | DH4001796053504 | Thermag-Schlitzmuttern, verkupfert M 6 x 9 -VPE 100 | 9045 | Produkte entdecken¦Befestigung, DIN- und Normteile¦Muttern¦Thermag-Schlitzmuttern | Thermag-Schlitzmuttern / M 6 / 9 mm / 100 Stck. / 100 Stck. | Thermag-Schlitzmuttern | verkupfert |  | Kupfermuttern • Oberfläche: verkupfert • Norm: DIN 6927 Thermag-Schlitzmuttern • Oberfläche: verkupfert • Norm: DIN 14440/14441
5263586 | DH4001796053511 | Thermag-Schlitzmuttern, verkupfert M 8 x 12 -VPE 100 | 9039 | Produkte entdecken¦Befestigung, DIN- und Normteile¦Muttern¦Thermag-Schlitzmuttern | Thermag-Schlitzmuttern / M 8 / 12 mm / 100 Stck. / 100 Stck. | Thermag-Schlitzmuttern | Hier finden Sie Muttern in den verschiedensten Varianten.
5263588 | DH4001796053528 | Thermag-Schlitzmuttern, verkupfert M 8 x 1 x 12 -VPE 100 | 9045 | Produkte entdecken¦Befestigung, DIN- und Normteile¦Muttern¦Thermag-Schlitzmuttern | Thermag-Schlitzmuttern / M 8 x 1 / 12 mm / 100 Stck. / 100 Stck. | Thermag-Schlitzmuttern | verkupfert |  | Kupfermuttern • Oberfläche: verkupfert • Norm: DIN 6927 Thermag-Schlitzmuttern • Oberfläche: verkupfert • Norm: DIN 14440/14441
5263590 | DH4001796053535 | Thermag-Schlitzmuttern, verkupfert M 10 x 14 -VPE 100 | 9039 | Produkte entdecken¦Befestigung, DIN- und Normteile¦Muttern¦Thermag-Schlitzmuttern | Thermag-Schlitzmuttern / M 10 / 14 mm / 100 Stck. / 100 Stck. | Thermag-Schlitzmuttern | Hier finden Sie Muttern in den verschiedensten Varianten.
5263592 | DH4001796053542 | Thermag-Schlitzmuttern, verkupfert M 10 x 1 x 14 -VPE 100 | 9045 | Produkte entdecken¦Befestigung, DIN- und Normteile¦Muttern¦Thermag-Schlitzmuttern | Thermag-Schlitzmuttern / M 10 x 1 / 14 mm / 100 Stck. / 100 Stck. | Thermag-Schlitzmuttern | verkupfert |  | Kupfermuttern • Oberfläche: verkupfert • Norm: DIN 6927 Thermag-Schlitzmuttern • Oberfläche: verkupfert • Norm: DIN 14440/14441
5263594 | DH4001796080562 | Thermag-Schlitzmuttern, verkupfert M 10 x 1,25 x 14 -VPE 100 | 9045 | Produkte entdecken¦Befestigung, DIN- und Normteile¦Muttern¦Thermag-Schlitzmuttern | Thermag-Schlitzmuttern / M 10 x 1,25 / 14 mm / 100 Stck. / 100 Stck. | Thermag-Schlitzmuttern | verkupfert |  | Kupfermuttern • Oberfläche: verkupfert • Norm: DIN 6927 Thermag-Schlitzmuttern • Oberfläche: verkupfert • Norm: DIN 14440/14441
5263596 | DH4001796053559 | Thermag-Schlitzmuttern, verkupfert M 12 x 17 -VPE 100 | 9045 | Produkte entdecken¦Befestigung, DIN- und Normteile¦Muttern¦Thermag-Schlitzmuttern | Thermag-Schlitzmuttern / M 12 / 17 mm / 100 Stck. / 100 Stck. | Thermag-Schlitzmuttern | verkupfert |  | Kupfermuttern • Oberfläche: verkupfert • Norm: DIN 6927 Thermag-Schlitzmuttern • Oberfläche: verkupfert • Norm: DIN 14440/14441
5263600 | DH4001796053573 | Nummernschildschrauben mit galv. verzinkt M 5 x 20 -VPE 100 | 5710 | Produkte entdecken¦Befestigung, DIN- und Normteile¦Kfz-/Nfz-Befestigung¦Nummernschild-Schrauben | Nummernschild-Schrauben / 5 x 20 mm / weiß / 100 Stck. | Nummernschild-Schrauben | Komplett montiert |  | • Oberfläche: galvanisch verzinkt • Komplett montiert |  |  | Oberfläche: galvanisch verzinkt Komplett montiert
5263602 | DH4001796053580 | Nummernschildschrauben mit galv. verzinkt M 6 x 15 -VPE 100 | 5710 | Produkte entdecken¦Befestigung, DIN- und Normteile¦Kfz-/Nfz-Befestigung¦Nummernschild-Schrauben | Nummernschild-Schrauben / ø 6 mm / Länge: 15 mm / 100 Stck. | Nummernschild-Schrauben | Komplett montiert |  | • Oberfläche: galvanisch verzinkt • Komplett montiert |  |  | Oberfläche: galvanisch verzinkt Komplett montiert
5263604 | DH4001796053597 | Nummernschildschrauben mit galv. verzinkt M 6 x 20 -VPE 100 | 5710 | Produkte entdecken¦Befestigung, DIN- und Normteile¦Kfz-/Nfz-Befestigung¦Nummernschild-Schrauben | Nummernschild-Schrauben / ø 6 mm / Länge: 20 mm / 100 Stck. | Nummernschild-Schrauben | Komplett montiert |  | • Oberfläche: galvanisch verzinkt • Komplett montiert |  |  | Oberfläche: galvanisch verzinkt Komplett montiert
5263606 | DH4001796053603 | Nummernschild-Abstandsscheiben weiß 6 x 18 -VPE 100 | 5714 | Produkte entdecken¦Befestigung, DIN- und Normteile¦Unterlegscheiben¦Nummernschild-Abstandsscheiben | Nummernschild-Abstandsscheiben / ø 6 mm / Länge: 18 mm / 100 Stck. | Nummernschild-Abstandsscheiben | für Nummernschild-Schrauben |  | • Material: Kunststoff |  |  | Material: Kunststoff
5263608 | DH4001796053610 | Nummernschild-Abstandsscheiben schwarz 6 x 18 -VPE 100 | 5714 | Produkte entdecken¦Befestigung, DIN- und Normteile¦Unterlegscheiben¦Nummernschild-Abstandsscheiben | Nummernschild-Abstandsscheiben / 6 x 18 mm / schwarz / 100 Stck. | Nummernschild-Abstandsscheiben | für Nummernschild-Schrauben |  | • Material: Kunststoff |  |  | Material: Kunststoff
5263610 | DH4001796076961 | Nummernschildabdeckkappen weiß 12 x 9 x 5 -VPE 100 | 5708 | Produkte entdecken¦Befestigung, DIN- und Normteile¦Kfz-/Nfz-Befestigung¦Nummernschildabdeckkappen | Nummernschildabdeckkappen / 12 x 9 x 5 mm / weiß / 100 Stck. / 100 Stck. | Nummernschildabdeckkappen | für Nummernschild-Schrauben
5263612 | DH4001796076978 | Nummernschildabdeckkappen schwarz 12 x 9 x 5 -VPE 100 | 5708 | Produkte entdecken¦Befestigung, DIN- und Normteile¦Kfz-/Nfz-Befestigung¦Nummernschildabdeckkappen | Nummernschildabdeckkappen / 12 x 9 x 5 mm / schwarz / 100 Stck. / 100 Stck. | Nummernschildabdeckkappen | für Nummernschild-Schrauben
5263614 | DH4001796086144 | Nummernschildabdeckkappen blau 12 x 9 x 5 -VPE 100 | 5708 | Produkte entdecken¦Befestigung, DIN- und Normteile¦Kfz-/Nfz-Befestigung¦Nummernschildabdeckkappen | Nummernschildabdeckkappen / 12 x 9 x 5 mm / blau / 100 Stck. / 100 Stck. | Nummernschildabdeckkappen | für Nummernschild-Schrauben
5263616 | DH4044325615996 | Nummernschildabdeckkappen gelb 12 x 9 x 5 -VPE 100 | 5708 | Produkte entdecken¦Befestigung, DIN- und Normteile¦Kfz-/Nfz-Befestigung¦Nummernschildabdeckkappen | Nummernschildabdeckkappen / gelb / 100 Stck. | Nummernschildabdeckkappen | für Nummernschild-Schrauben
5263618 | DH4044325673460 | Blechmuttern galv. verzinkt 536 -VPE 100 | 3564 | Produkte entdecken¦Befestigung, DIN- und Normteile¦Muttern¦Blechmuttern | Blechmuttern / 4,2 mm / geschlossen, rund / 100 Stck. / 100 Stck. | Blechmuttern | galv. verzinkt
5263620 | DH4044325673484 | Blechmuttern galv. verzinkt 1198 -VPE 100 | 3564 | Produkte entdecken¦Befestigung, DIN- und Normteile¦Muttern¦Blechmuttern | Blechmuttern / 3,5 mm / offen, rund / 100 Stck. / 100 Stck. | Blechmuttern | galv. verzinkt
5263622 | DH4044325673507 | Blechmuttern galv. verzinkt 1219 -VPE 100 | 3564 | Produkte entdecken¦Befestigung, DIN- und Normteile¦Muttern¦Blechmuttern | Blechmuttern / 3,5 mm / geschlossen, rund / 100 Stck. / 100 Stck. | Blechmuttern | galv. verzinkt
5263624 | DH4044325673521 | Blechmuttern galv. verzinkt 1561 -VPE 100 | 3564 | Produkte entdecken¦Befestigung, DIN- und Normteile¦Muttern¦Blechmuttern | Blechmuttern / 4,2 mm / geschlossen, rund / 100 Stck. / 100 Stck. | Blechmuttern | galv. verzinkt
5263626 | DH4044325673545 | Blechmuttern galv. verzinkt 1 x 1321 -VPE 100 | 3564 | Produkte entdecken¦Befestigung, DIN- und Normteile¦Muttern¦Blechmuttern | Blechmuttern / 4,9 mm / geschlossen, eckig / 100 Stck. / 100 Stck. | Blechmuttern | galv. verzinkt
5263628 | DH4044325673569 | Blechmuttern galv. verzinkt 1 x 1346 -VPE 100 | 3564 | Produkte entdecken¦Befestigung, DIN- und Normteile¦Muttern¦Blechmuttern | Blechmuttern / 3,9 mm / geschlossen, eckig / 100 Stck. / 100 Stck. | Blechmuttern | galv. verzinkt
5263630 | DH4044325673583 | Blechmuttern galv. verzinkt 1 x 1362 -VPE 100 | 3564 | Produkte entdecken¦Befestigung, DIN- und Normteile¦Muttern¦Blechmuttern | Blechmuttern / 4,2 mm / geschlossen, eckig / 100 Stck. / 100 Stck. | Blechmuttern | galv. verzinkt
5263632 | DH4044325673606 | Blechmuttern galv. verzinkt 1 x 1369 -VPE 100 | 3564 | Produkte entdecken¦Befestigung, DIN- und Normteile¦Muttern¦Blechmuttern | Blechmuttern / 6,5 mm / geschlossen, eckig / 100 Stck. / 100 Stck. | Blechmuttern | galv. verzinkt
5263634 | DH4044325673637 | Blechmuttern galv. verzinkt 1 x 1403 -VPE 100 | 3564 | Produkte entdecken¦Befestigung, DIN- und Normteile¦Muttern¦Blechmuttern | Blechmuttern / 6,5 mm / offen, eckig / 100 Stck. / 100 Stck. | Blechmuttern | galv. verzinkt
5263636 | DH4044325673651 | Blechmuttern galv. verzinkt 1 x 1427 -VPE 100 | 3564 | Produkte entdecken¦Befestigung, DIN- und Normteile¦Muttern¦Blechmuttern | Blechmuttern / 6,3 mm / geschlossen, eckig / 100 Stck. / 100 Stck. | Blechmuttern | galv. verzinkt
5263638 | DH4044325673675 | Blechmuttern galv. verzinkt 1 x 1489 -VPE 100 | 3564 | Produkte entdecken¦Befestigung, DIN- und Normteile¦Muttern¦Blechmuttern | Blechmuttern / 5,6 mm / offen, eckig / 100 Stck. / 100 Stck. | Blechmuttern | galv. verzinkt
5263640 | DH4044325673699 | Blechmuttern galv. verzinkt 1 x 1522 -VPE 100 | 3564 | Produkte entdecken¦Befestigung, DIN- und Normteile¦Muttern¦Blechmuttern | Blechmuttern / 4,8 mm / geschlossen / 100 Stck. / 100 Stck. | Blechmuttern | galv. verzinkt
5263642 | DH4044325673729 | Blechmuttern galv. verzinkt 1 x 1577 -VPE 100 | 3564 | Produkte entdecken¦Befestigung, DIN- und Normteile¦Muttern¦Blechmuttern | Blechmuttern / 5,6 mm / geschlossen, eckig / 100 Stck. / 100 Stck. | Blechmuttern | galv. verzinkt
5263658 | DH4001796055614 | Dichtringe, Form A 6 x 10 x 1 -VPE 100 | 3300 | Produkte entdecken¦Befestigung, DIN- und Normteile¦Sicherungsringe / Dichtringe / O-Ringe¦Dichtringe Form A | Dichtringe Form A / 6 x 10 x 1,0 mm / 100 Stck. / 100 Stck. | Dichtringe Form A | DIN 7603 A, Kupfer massiv
5263662 | DH4001796055638 | Dichtringe, Form A 8 x 12 x 1 -VPE 100 | 3300 | Produkte entdecken¦Befestigung, DIN- und Normteile¦Sicherungsringe / Dichtringe / O-Ringe¦Dichtringe Form A | Dichtringe Form A / 8 x 12 x 1,0 mm / 100 Stck. / 100 Stck. | Dichtringe Form A | DIN 7603 A, Kupfer massiv
5263664 | DH4001796055645 | Dichtringe, Form A 8 x 14 x 1 -VPE 100 | 3300 | Produkte entdecken¦Befestigung, DIN- und Normteile¦Sicherungsringe / Dichtringe / O-Ringe¦Dichtringe Form A | Dichtringe Form A / 8 x 14 x 1,0 mm / 100 Stck. / 100 Stck. | Dichtringe Form A | DIN 7603 A, Kupfer massiv
5263666 | DH4001796055652 | Dichtringe, Form A 10 x 14 x 1 -VPE 100 | 3300 | Produkte entdecken¦Befestigung, DIN- und Normteile¦Sicherungsringe / Dichtringe / O-Ringe¦Dichtringe Form A | Dichtringe Form A / 10 x 14 x 1,0 mm / 100 Stck. / 100 Stck. | Dichtringe Form A | DIN 7603 A, Kupfer massiv
5263668 | DH4001796055669 | Dichtringe, Form A 10 x 16 x 1 -VPE 100 | 3300 | Produkte entdecken¦Befestigung, DIN- und Normteile¦Sicherungsringe / Dichtringe / O-Ringe¦Dichtringe Form A | Dichtringe Form A / 10 x 15 x 1,0 mm / 100 Stck. / 100 Stck. | Dichtringe Form A | DIN 7603 A, Kupfer massiv
5263672 | DH4044325650478 | Dichtringe, Form A 10 x 20 x 1,5 -VPE 100 | 3300 | Produkte entdecken¦Befestigung, DIN- und Normteile¦Sicherungsringe / Dichtringe / O-Ringe¦Dichtringe Form A | Dichtringe Form A / 10 x 20 x 1,5 mm / 100 Stck. | Dichtringe Form A | DIN 7603 A, Kupfer massiv
5263674 | DH4001796055683 | Dichtringe, Form A 12 x 16 x 1,5 -VPE 100 | 3300 | Produkte entdecken¦Befestigung, DIN- und Normteile¦Sicherungsringe / Dichtringe / O-Ringe¦Dichtringe Form A | Dichtringe Form A / 12 x 16 x 1,5 mm / 100 Stck. / 100 Stck. | Dichtringe Form A | DIN 7603 A, Kupfer massiv
5263676 | DH4001796055690 | Dichtringe, Form A 12 x 18 x 1,5 -VPE 100 | 3300 | Produkte entdecken¦Befestigung, DIN- und Normteile¦Sicherungsringe / Dichtringe / O-Ringe¦Dichtringe Form A | Dichtringe Form A / 12 x 18 x 1,5 mm / 100 Stck. / 100 Stck. | Dichtringe Form A | DIN 7603 A, Kupfer massiv
5263678 | DH4001796055706 | Dichtringe, Form A 14 x 18 x 1,5 -VPE 100 | 3300 | Produkte entdecken¦Befestigung, DIN- und Normteile¦Sicherungsringe / Dichtringe / O-Ringe¦Dichtringe Form A | Dichtringe Form A / 14 x 18 x 1,5 mm / 100 Stck. / 100 Stck. | Dichtringe Form A | DIN 7603 A, Kupfer massiv
5263680 | DH4001796055713 | Dichtringe, Form A 14 x 20 x 1,5 -VPE 100 | 3300 | Produkte entdecken¦Befestigung, DIN- und Normteile¦Sicherungsringe / Dichtringe / O-Ringe¦Dichtringe Form A | Dichtringe Form A / 14 x 20 x 1,5 mm / 100 Stck. / 100 Stck. | Dichtringe Form A | DIN 7603 A, Kupfer massiv
5263684 | DH4001796055737 | Dichtringe, Form A 16 x 20 x 1,5 -VPE 100 | 3300 | Produkte entdecken¦Befestigung, DIN- und Normteile¦Sicherungsringe / Dichtringe / O-Ringe¦Dichtringe Form A | Dichtringe Form A / 16 x 20 x 1,5 mm / 100 Stck. / 100 Stck. | Dichtringe Form A | DIN 7603 A, Kupfer massiv
5263686 | DH4001796055744 | Dichtringe, Form A 16 x 22 x 1,5 -VPE 100 | 3300 | Produkte entdecken¦Befestigung, DIN- und Normteile¦Sicherungsringe / Dichtringe / O-Ringe¦Dichtringe Form A | Dichtringe Form A / 16 x 22 x 1,5 mm / 100 Stck. / 100 Stck. | Dichtringe Form A | DIN 7603 A, Kupfer massiv
5263692 | DH4001796055775 | Dichtringe, Form A 18 x 22 x 1,5 -VPE 100 | 3300 | Produkte entdecken¦Befestigung, DIN- und Normteile¦Sicherungsringe / Dichtringe / O-Ringe¦Dichtringe Form A | Dichtringe Form A / 18 x 22 x 1,5 mm / 100 Stck. / 100 Stck. | Dichtringe Form A | DIN 7603 A, Kupfer massiv
5263694 | DH4001796055782 | Dichtringe, Form A 18 x 24 x 1,5 -VPE 100 | 3300 | Produkte entdecken¦Befestigung, DIN- und Normteile¦Sicherungsringe / Dichtringe / O-Ringe¦Dichtringe Form A | Dichtringe Form A / 18 x 24 x 1,5 mm / 100 Stck. / 100 Stck. | Dichtringe Form A | DIN 7603 A, Kupfer massiv
5263698 | DH4001796055805 | Dichtringe, Form A 20 x 26 x 1,5 -VPE 100 | 3300 | Produkte entdecken¦Befestigung, DIN- und Normteile¦Sicherungsringe / Dichtringe / O-Ringe¦Dichtringe Form A | Dichtringe Form A / 20 x 26 x 1,5 mm / 100 Stck. / 100 Stck. | Dichtringe Form A | DIN 7603 A, Kupfer massiv
5263704 | DH4001796055836 | Dichtringe, Form A 22 x 27 x 1,5 -VPE 100 | 3300 | Produkte entdecken¦Befestigung, DIN- und Normteile¦Sicherungsringe / Dichtringe / O-Ringe¦Dichtringe Form A | Dichtringe Form A / 22 x 27 x 1,5 mm / 100 Stck. / 100 Stck. | Dichtringe Form A | DIN 7603 A, Kupfer massiv
5263706 | DH4001796055843 | Dichtringe, Form A 22 x 29 x 1,5 -VPE 100 | 3300 | Produkte entdecken¦Befestigung, DIN- und Normteile¦Sicherungsringe / Dichtringe / O-Ringe¦Dichtringe Form A | Dichtringe Form A / 22 x 29 x 1,5 mm / 100 Stck. / 100 Stck. | Dichtringe Form A | DIN 7603 A, Kupfer massiv
5263708 | DH4001796055850 | Dichtringe, Form A 24 x 30 x 1,5 -VPE 100 | 3300 | Produkte entdecken¦Befestigung, DIN- und Normteile¦Sicherungsringe / Dichtringe / O-Ringe¦Dichtringe Form A | Dichtringe Form A / 24 x 30 x 1,5 mm / 100 Stck. / 100 Stck. | Dichtringe Form A | DIN 7603 A, Kupfer massiv
5263712 | DH4001796055881 | Dichtringe, Form A 26 x 32 x 2 -VPE 100 | 3300 | Produkte entdecken¦Befestigung, DIN- und Normteile¦Sicherungsringe / Dichtringe / O-Ringe¦Dichtringe Form A | Dichtringe Form A / 26 x 32 x 2,0 mm / 100 Stck. / 100 Stck. | Dichtringe Form A | DIN 7603 A, Kupfer massiv
5263716 | DH4001796055904 | Dichtringe, Form A 27 x 32 x 2 -VPE 100 | 3300 | Produkte entdecken¦Befestigung, DIN- und Normteile¦Sicherungsringe / Dichtringe / O-Ringe¦Dichtringe Form A | Dichtringe Form A / 27 x 32 x 2,0 mm / 100 Stck. / 100 Stck. | Dichtringe Form A | DIN 7603 A, Kupfer massiv
5263718 | DH4001796055911 | Dichtringe, Form A 28 x 34 x 2 -VPE 100 | 3300 | Produkte entdecken¦Befestigung, DIN- und Normteile¦Sicherungsringe / Dichtringe / O-Ringe¦Dichtringe Form A | Dichtringe Form A / 28 x 34 x 2,0 mm / 100 Stck. / 100 Stck. | Dichtringe Form A | DIN 7603 A, Kupfer massiv
5263742 | DH4001796056017 | Kupfer-Fülldichtringe CuFA 14 x 20 x 2 -VPE 100 | 5726 | Produkte entdecken¦Befestigung, DIN- und Normteile¦Sicherungsringe / Dichtringe / O-Ringe¦Dichtringe, universal | Dichtringe, universal / 14 x 20 x 2 mm / 100 Stck. / 100 Stck. | Dichtringe, universal
5263744 | DH4001796056048 | Kupfer-Fülldichtringe CuFA 16 x 22 x 2 -VPE 100 | 5726 | Produkte entdecken¦Befestigung, DIN- und Normteile¦Sicherungsringe / Dichtringe / O-Ringe¦Dichtringe, universal | Dichtringe, universal / 16 x 22 x 2 mm / 100 Stck. / 100 Stck. | Dichtringe, universal
5263758 | DH4001796056130 | Kupfer-Fülldichtringe CuFA 26 x 32 x 2,5 -VPE 100 | 5726 | Produkte entdecken¦Befestigung, DIN- und Normteile¦Sicherungsringe / Dichtringe / O-Ringe¦Dichtringe, universal | Dichtringe, universal / 26 x 32 x 2,5 mm / 100 Stck. / 100 Stck. | Dichtringe, universal
5263764 | DH4001796058745 | Nummernschildschrauben mit galv. verzinkt M 5 x 20 -VPE 100 | 5710 | Produkte entdecken¦Befestigung, DIN- und Normteile¦Kfz-/Nfz-Befestigung¦Nummernschild-Schrauben | Nummernschild-Schrauben / 5 x 20 mm / schwarz / 100 Stck. / 100 Stck. | Nummernschild-Schrauben | Komplett montiert |  | • Oberfläche: galvanisch verzinkt • Komplett montiert |  |  | Oberfläche: galvanisch verzinkt Komplett montiert
5263766 | DH4001796058752 | Nummernschildschrauben mit galv. verzinkt M 6 x 15 -VPE 100 | 5710 | Produkte entdecken¦Befestigung, DIN- und Normteile¦Kfz-/Nfz-Befestigung¦Nummernschild-Schrauben | Nummernschild-Schrauben / ø 6 mm / Länge: 15 mm / 100 Stck. | Nummernschild-Schrauben | Komplett montiert |  | • Oberfläche: galvanisch verzinkt • Komplett montiert |  |  | Oberfläche: galvanisch verzinkt Komplett montiert
5263768 | DH4001796058769 | Nummernschildschrauben mit galv. verzinkt M 6 x 20 -VPE 100 | 5710 | Produkte entdecken¦Befestigung, DIN- und Normteile¦Kfz-/Nfz-Befestigung¦Nummernschild-Schrauben | Nummernschild-Schrauben / 6 x 20 mm / schwarz / 100 Stck. / 100 Stck. | Nummernschild-Schrauben | Komplett montiert |  | • Oberfläche: galvanisch verzinkt • Komplett montiert |  |  | Oberfläche: galvanisch verzinkt Komplett montiert
5263770 | DH4001796058776 | Nummernschildschrauben, weiß M 6 x 20 -VPE 100 | 5712 | Produkte entdecken¦Befestigung, DIN- und Normteile¦Kfz-/Nfz-Befestigung¦Nummernschild-Schrauben, Plastik | Nummernschild-Schrauben, Plastik / 6 x 20 mm / weiß / 100 Stck. / 100 Stck. | Nummernschild-Schrauben, Plastik |  |  | • Komplett montiert |  |  | Komplett montiert
5263772 | DH4001796058783 | Nummernschildschrauben, schwarz M 6 x 20 -VPE 100 | 5712 | Produkte entdecken¦Befestigung, DIN- und Normteile¦Kfz-/Nfz-Befestigung¦Nummernschild-Schrauben, Plastik | Nummernschild-Schrauben, Plastik / 6 x 20 mm / schwarz / 100 Stck. / 100 Stck. | Nummernschild-Schrauben, Plastik |  |  | • Komplett montiert |  |  | Komplett montiert
5263916 | DH4001796061288 | Kabeltüllen einseitig DIN 6 x 10 x 14-VPE 50 | 5729 | Produkte entdecken¦Befestigung, DIN- und Normteile¦Befestigungen/Verbindungen¦Kabeltüllen | Kabeltüllen / einseitig / 6 x 10 x 14 mm / 50 Stck. / 50 Stck. | Kabeltüllen |  |  | • Abm. 4 x 7 x 9 bis 25 x 32 x 38, doppelseitig • Abm. 6 x 10 x 14 bis 10 x 14 x 18, einseitig
5263918 | DH4001796061301 | Kabeltüllen einseitig DIN 8 x 11 x 16-VPE 50 | 5729 | Produkte entdecken¦Befestigung, DIN- und Normteile¦Befestigungen/Verbindungen¦Kabeltüllen | Kabeltüllen / einseitig / 8 x 11 x 16 mm / 50 Stck. / 50 Stck. | Kabeltüllen |  |  | • Abm. 4 x 7 x 9 bis 25 x 32 x 38, doppelseitig • Abm. 6 x 10 x 14 bis 10 x 14 x 18, einseitig
5263920 | DH4001796061318 | Kabeltüllen einseitig DIN 10 x 14 x 18-VPE 50 | 5729 | Produkte entdecken¦Befestigung, DIN- und Normteile¦Befestigungen/Verbindungen¦Kabeltüllen | Kabeltüllen / einseitig / 10 x 14 x 18 mm / 50 Stck. / 50 Stck. | Kabeltüllen |  |  | • Abm. 4 x 7 x 9 bis 25 x 32 x 38, doppelseitig • Abm. 6 x 10 x 14 bis 10 x 14 x 18, einseitig
5263922 | DH4001796062551 | Kabeltüllen doppelseitig DIN 4 x 7 x 9-VPE 100 | 5729 | Produkte entdecken¦Befestigung, DIN- und Normteile¦Befestigungen/Verbindungen¦Kabeltüllen | Kabeltüllen / doppelseitig / 4 x 7 x 9 mm / 100 Stck. / 100 Stck. | Kabeltüllen |  |  | • Abm. 4 x 7 x 9 bis 25 x 32 x 38, doppelseitig • Abm. 6 x 10 x 14 bis 10 x 14 x 18, einseitig
5263924 | DH4001796062568 | Kabeltüllen doppelseitig DIN 6 x 9 x 11-VPE 50 | 5729 | Produkte entdecken¦Befestigung, DIN- und Normteile¦Befestigungen/Verbindungen¦Kabeltüllen | Kabeltüllen / doppelseitig / 6 x 9 x 11 mm / 50 Stck. / 50 Stck. | Kabeltüllen |  |  | • Abm. 4 x 7 x 9 bis 25 x 32 x 38, doppelseitig • Abm. 6 x 10 x 14 bis 10 x 14 x 18, einseitig
5263926 | DH4001796062575 | Kabeltüllen doppelseitig DIN 6 x 10 x 13-VPE 50 | 5729 | Produkte entdecken¦Befestigung, DIN- und Normteile¦Befestigungen/Verbindungen¦Kabeltüllen | Kabeltüllen / doppelseitig / 6 x 10 x 13 mm / 50 Stck. / 50 Stck. | Kabeltüllen |  |  | • Abm. 4 x 7 x 9 bis 25 x 32 x 38, doppelseitig • Abm. 6 x 10 x 14 bis 10 x 14 x 18, einseitig
5263928 | DH4001796062582 | Kabeltüllen doppelseitig DIN 8 x 11 x 16-VPE 50 | 5729 | Produkte entdecken¦Befestigung, DIN- und Normteile¦Befestigungen/Verbindungen¦Kabeltüllen | Kabeltüllen / doppelseitig / 8 x 11 x 16 mm / 50 Stck. / 50 Stck. | Kabeltüllen |  |  | • Abm. 4 x 7 x 9 bis 25 x 32 x 38, doppelseitig • Abm. 6 x 10 x 14 bis 10 x 14 x 18, einseitig
5263930 | DH4001796062599 | Kabeltüllen doppelseitig DIN 10 x 13 x 18-VPE 50 | 5729 | Produkte entdecken¦Befestigung, DIN- und Normteile¦Befestigungen/Verbindungen¦Kabeltüllen | Kabeltüllen / doppelseitig / 10 x 13 x 18 mm / 50 Stck. / 50 Stck. | Kabeltüllen |  |  | • Abm. 4 x 7 x 9 bis 25 x 32 x 38, doppelseitig • Abm. 6 x 10 x 14 bis 10 x 14 x 18, einseitig
5263932 | DH4001796075407 | Kabeltüllen doppelseitig DIN 12 x 17 x 22-VPE 25 | 5729 | Produkte entdecken¦Befestigung, DIN- und Normteile¦Befestigungen/Verbindungen¦Kabeltüllen | Kabeltüllen / doppelseitig / 12 x 17 x 22 mm / 25 Stck. / 25 Stck. | Kabeltüllen |  |  | • Abm. 4 x 7 x 9 bis 25 x 32 x 38, doppelseitig • Abm. 6 x 10 x 14 bis 10 x 14 x 18, einseitig
5263934 | DH4001796075414 | Kabeltüllen doppelseitig DIN 12 x 19 x 25-VPE 25 | 5729 | Produkte entdecken¦Befestigung, DIN- und Normteile¦Befestigungen/Verbindungen¦Kabeltüllen | Kabeltüllen / doppelseitig / 12 x 19 x 25 mm / 25 Stck. / 25 Stck. | Kabeltüllen |  |  | • Abm. 4 x 7 x 9 bis 25 x 32 x 38, doppelseitig • Abm. 6 x 10 x 14 bis 10 x 14 x 18, einseitig
5263936 | DH4001796062629 | Kabeltüllen doppelseitig DIN 16 x 24 x 30-VPE 25 | 5729 | Produkte entdecken¦Befestigung, DIN- und Normteile¦Befestigungen/Verbindungen¦Kabeltüllen | Kabeltüllen / doppelseitig / 16 x 24 x 30 mm / 25 Stck. / 25 Stck. | Kabeltüllen |  |  | • Abm. 4 x 7 x 9 bis 25 x 32 x 38, doppelseitig • Abm. 6 x 10 x 14 bis 10 x 14 x 18, einseitig
5263938 | DH4001796075421 | Kabeltüllen doppelseitig DIN 25 x 32 x 38-VPE 25 | 5729 | Produkte entdecken¦Befestigung, DIN- und Normteile¦Befestigungen/Verbindungen¦Kabeltüllen | Kabeltüllen / doppelseitig / 25 x 32 x 38 mm / 25 Stck. / 25 Stck. | Kabeltüllen |  |  | • Abm. 4 x 7 x 9 bis 25 x 32 x 38, doppelseitig • Abm. 6 x 10 x 14 bis 10 x 14 x 18, einseitig
5263942 | DH4001796061394 | Dichtringe, Kunststoff DIN7603 14 x 22-VPE 100 | 5726 | Produkte entdecken¦Befestigung, DIN- und Normteile¦Sicherungsringe / Dichtringe / O-Ringe¦Dichtringe, universal | Dichtringe, universal / 14 x 22 mm / 100 Stck. / 100 Stck. | Dichtringe, universal
5263944 | DH4001796075469 | Dichtringe, Aluminium DIN7603 6 x 10-VPE 100 | 3301 | Produkte entdecken¦Befestigung, DIN- und Normteile¦Sicherungsringe / Dichtringe / O-Ringe¦Dichtringe, Aluminium | Dichtringe, Aluminium / 6 x 10 mm / 100 Stck. / 100 Stck. | Dichtringe, Aluminium | DIN 7603, Aluminium
5263946 | DH4001796075476 | Dichtringe, Aluminium DIN7603 8 x 12-VPE 100 | 3301 | Produkte entdecken¦Befestigung, DIN- und Normteile¦Sicherungsringe / Dichtringe / O-Ringe¦Dichtringe, Aluminium | Dichtringe, Aluminium / 8 x 12 mm / 100 Stck. / 100 Stck. | Dichtringe, Aluminium | DIN 7603, Aluminium
5263948 | DH4001796075483 | Dichtringe, Aluminium DIN7603 8 x 14-VPE 100 | 3301 | Produkte entdecken¦Befestigung, DIN- und Normteile¦Sicherungsringe / Dichtringe / O-Ringe¦Dichtringe, Aluminium | Dichtringe, Aluminium / 8 x 14 mm / 100 Stck. / 100 Stck. | Dichtringe, Aluminium | DIN 7603, Aluminium
5263950 | DH4001796075490 | Dichtringe, Aluminium DIN7603 10 x 14-VPE 100 | 3301 | Produkte entdecken¦Befestigung, DIN- und Normteile¦Sicherungsringe / Dichtringe / O-Ringe¦Dichtringe, Aluminium | Dichtringe, Aluminium / 10 x 14 mm / 100 Stck. / 100 Stck. | Dichtringe, Aluminium | DIN 7603, Aluminium
5263952 | DH4001796075506 | Dichtringe, Aluminium DIN7603 10 x 16-VPE 100 | 3301 | Produkte entdecken¦Befestigung, DIN- und Normteile¦Sicherungsringe / Dichtringe / O-Ringe¦Dichtringe, Aluminium | Dichtringe, Aluminium / 10 x 16 mm / 100 Stck. / 100 Stck. | Dichtringe, Aluminium | DIN 7603, Aluminium
5263954 | DH4001796062926 | Dichtringe, Aluminium DIN7603 12 x 16-VPE 100 | 3301 | Produkte entdecken¦Befestigung, DIN- und Normteile¦Sicherungsringe / Dichtringe / O-Ringe¦Dichtringe, Aluminium | Dichtringe, Aluminium / 12 x 16 mm / 100 Stck. / 100 Stck. | Dichtringe, Aluminium | DIN 7603, Aluminium
5263956 | DH4001796075513 | Dichtringe, Aluminium DIN7603 12 x 18-VPE 100 | 3301 | Produkte entdecken¦Befestigung, DIN- und Normteile¦Sicherungsringe / Dichtringe / O-Ringe¦Dichtringe, Aluminium | Dichtringe, Aluminium / 12 x 18 mm / 100 Stck. / 100 Stck. | Dichtringe, Aluminium | DIN 7603, Aluminium
5263958 | DH4001796075520 | Dichtringe, Aluminium DIN7603 14 x 20-VPE 100 | 3568 | Produkte entdecken¦Befestigung, DIN- und Normteile¦Sicherungsringe / Dichtringe / O-Ringe¦Dichtringe | Dichtringe / 14 x 20 mm / 100 Stck. / 100 Stck. | Dichtringe | universal
5263960 | DH4001796075537 | Dichtringe, Aluminium DIN7603 16 x 22-VPE 100 | 3301 | Produkte entdecken¦Befestigung, DIN- und Normteile¦Sicherungsringe / Dichtringe / O-Ringe¦Dichtringe, Aluminium | Dichtringe, Aluminium / 16 x 22 mm / 100 Stck. / 100 Stck. | Dichtringe, Aluminium | DIN 7603, Aluminium
5263962 | DH4001796075544 | Dichtringe, Aluminium DIN7603 18 x 24-VPE 100 | 3568 | Produkte entdecken¦Befestigung, DIN- und Normteile¦Sicherungsringe / Dichtringe / O-Ringe¦Dichtringe | Dichtringe / 18 x 24 mm / 100 Stck. / 100 Stck. | Dichtringe | universal
5263964 | DH4001796075551 | Dichtringe, Aluminium DIN7603 20 x 26-VPE 100 | 3301 | Produkte entdecken¦Befestigung, DIN- und Normteile¦Sicherungsringe / Dichtringe / O-Ringe¦Dichtringe, Aluminium | Dichtringe, Aluminium / 20 x 26 mm / 100 Stck. / 100 Stck. | Dichtringe, Aluminium | DIN 7603, Aluminium
5263966 | DH4001796062940 | Dichtringe, Aluminium DIN7603 22 x 27-VPE 100 | 5726 | Produkte entdecken¦Befestigung, DIN- und Normteile¦Sicherungsringe / Dichtringe / O-Ringe¦Dichtringe, universal | Dichtringe, universal / 22 x 27 mm / 100 Stck. / 100 Stck. | Dichtringe, universal
5263970 | DH4026303759922 | Dichtringe, Aluminium 26 x 32 -VPE 100 | 3568 | Produkte entdecken¦Befestigung, DIN- und Normteile¦Sicherungsringe / Dichtringe / O-Ringe¦Dichtringe | Dichtringe / 26 x 32 mm / 100 Stck. / 100 Stck. | Dichtringe | universal
5263972 | DH4001796075575 | Dichtringe, Vulkanfiber 5 x 9 -VPE 100 | 3302 | Produkte entdecken¦Befestigung, DIN- und Normteile¦Sicherungsringe / Dichtringe / O-Ringe¦Dichtringe Vulkanfiber | Dichtringe Vulkanfiber / 5 x 9 mm / 100 Stck. / 100 Stck. | Dichtringe Vulkanfiber | DIN 7603, Vulkanfiber
5263974 | DH4001796075582 | Dichtringe, Vulkanfiber 6 x 10 -VPE 100 | 3302 | Produkte entdecken¦Befestigung, DIN- und Normteile¦Sicherungsringe / Dichtringe / O-Ringe¦Dichtringe Vulkanfiber | Dichtringe Vulkanfiber / 6 x 10 mm / 100 Stck. / 100 Stck. | Dichtringe Vulkanfiber | DIN 7603, Vulkanfiber
5263976 | DH4001796075599 | Dichtringe, Vulkanfiber 8 x 12 -VPE 100 | 3302 | Produkte entdecken¦Befestigung, DIN- und Normteile¦Sicherungsringe / Dichtringe / O-Ringe¦Dichtringe Vulkanfiber | Dichtringe Vulkanfiber / 8 x 12 mm / 100 Stck. / 100 Stck. | Dichtringe Vulkanfiber | DIN 7603, Vulkanfiber
5263978 | DH4001796075605 | Dichtringe, Vulkanfiber 8 x 14 -VPE 100 | 3302 | Produkte entdecken¦Befestigung, DIN- und Normteile¦Sicherungsringe / Dichtringe / O-Ringe¦Dichtringe Vulkanfiber | Dichtringe Vulkanfiber / 8 x 14 mm / 100 Stck. / 100 Stck. | Dichtringe Vulkanfiber | DIN 7603, Vulkanfiber
5263980 | DH4001796075612 | Dichtringe, Vulkanfiber 10 x 14 -VPE 100 | 3302 | Produkte entdecken¦Befestigung, DIN- und Normteile¦Sicherungsringe / Dichtringe / O-Ringe¦Dichtringe Vulkanfiber | Dichtringe Vulkanfiber / 10 x 14 mm / 100 Stck. / 100 Stck. | Dichtringe Vulkanfiber | DIN 7603, Vulkanfiber
5263982 | DH4001796075629 | Dichtringe, Vulkanfiber 10 x 16 -VPE 100 | 3302 | Produkte entdecken¦Befestigung, DIN- und Normteile¦Sicherungsringe / Dichtringe / O-Ringe¦Dichtringe Vulkanfiber | Dichtringe Vulkanfiber / 10 x 16 mm / 100 Stck. / 100 Stck. | Dichtringe Vulkanfiber | DIN 7603, Vulkanfiber
5263984 | DH4001796075636 | Dichtringe, Vulkanfiber 12 x 16 -VPE 100 | 3302 | Produkte entdecken¦Befestigung, DIN- und Normteile¦Sicherungsringe / Dichtringe / O-Ringe¦Dichtringe Vulkanfiber | Dichtringe Vulkanfiber / 12 x 16 mm / 100 Stck. / 100 Stck. | Dichtringe Vulkanfiber | DIN 7603, Vulkanfiber
5263986 | DH4001796075643 | Dichtringe, Vulkanfiber 12 x 19 -VPE 100 | 3302 | Produkte entdecken¦Befestigung, DIN- und Normteile¦Sicherungsringe / Dichtringe / O-Ringe¦Dichtringe Vulkanfiber | Dichtringe Vulkanfiber / 12 x 19 mm / 100 Stck. / 100 Stck. | Dichtringe Vulkanfiber | DIN 7603, Vulkanfiber
5263988 | DH4001796075650 | Dichtringe, Vulkanfiber 14 x 18 -VPE 100 | 3302 | Produkte entdecken¦Befestigung, DIN- und Normteile¦Sicherungsringe / Dichtringe / O-Ringe¦Dichtringe Vulkanfiber | Dichtringe Vulkanfiber / 14 x 18 mm / 100 Stck. / 100 Stck. | Dichtringe Vulkanfiber | DIN 7603, Vulkanfiber
5263990 | DH4001796075667 | Dichtringe, Vulkanfiber 14 x 24 -VPE 100 | 3302 | Produkte entdecken¦Befestigung, DIN- und Normteile¦Sicherungsringe / Dichtringe / O-Ringe¦Dichtringe Vulkanfiber | Dichtringe Vulkanfiber / 14 x 24 mm / 100 Stck. / 100 Stck. | Dichtringe Vulkanfiber | DIN 7603, Vulkanfiber
5263992 | DH4001796075674 | Dichtringe, Vulkanfiber 16 x 22 -VPE 100 | 3302 | Produkte entdecken¦Befestigung, DIN- und Normteile¦Sicherungsringe / Dichtringe / O-Ringe¦Dichtringe Vulkanfiber | Dichtringe Vulkanfiber / 16 x 22 mm / 100 Stck. / 100 Stck. | Dichtringe Vulkanfiber | DIN 7603, Vulkanfiber
5263994 | DH4001796075681 | Dichtringe, Vulkanfiber 18 x 24 -VPE 100 | 3302 | Produkte entdecken¦Befestigung, DIN- und Normteile¦Sicherungsringe / Dichtringe / O-Ringe¦Dichtringe Vulkanfiber | Dichtringe Vulkanfiber / 18 x 24 mm / 100 Stck. / 100 Stck. | Dichtringe Vulkanfiber | DIN 7603, Vulkanfiber
5263996 | DH4001796075698 | Dichtringe, Vulkanfiber 20 x 26 -VPE 100 | 3302 | Produkte entdecken¦Befestigung, DIN- und Normteile¦Sicherungsringe / Dichtringe / O-Ringe¦Dichtringe Vulkanfiber | Dichtringe Vulkanfiber / 20 x 26 mm / 100 Stck. / 100 Stck. | Dichtringe Vulkanfiber | DIN 7603, Vulkanfiber
5263998 | DH4001796075704 | Dichtringe, Vulkanfiber 22 x 27 -VPE 100 | 3302 | Produkte entdecken¦Befestigung, DIN- und Normteile¦Sicherungsringe / Dichtringe / O-Ringe¦Dichtringe Vulkanfiber | Dichtringe Vulkanfiber / 22 x 27 mm / 100 Stck. / 100 Stck. | Dichtringe Vulkanfiber | DIN 7603, Vulkanfiber
5264000 | DH4001796075711 | Dichtringe, Vulkanfiber 24 x 30 -VPE 100 | 3302 | Produkte entdecken¦Befestigung, DIN- und Normteile¦Sicherungsringe / Dichtringe / O-Ringe¦Dichtringe Vulkanfiber | Dichtringe Vulkanfiber / 24 x 30 mm / 100 Stck. / 100 Stck. | Dichtringe Vulkanfiber | DIN 7603, Vulkanfiber
5264002 | DH4001796075728 | Dichtringe, Vulkanfiber 26 x 32 -VPE 100 | 3302 | Produkte entdecken¦Befestigung, DIN- und Normteile¦Sicherungsringe / Dichtringe / O-Ringe¦Dichtringe Vulkanfiber | Dichtringe Vulkanfiber / 26 x 32 mm / 100 Stck. / 100 Stck. | Dichtringe Vulkanfiber | DIN 7603, Vulkanfiber
5264004 | DH4001796075735 | Dichtringe, Vulkanfiber 28 x 34 -VPE 100 | 3302 | Produkte entdecken¦Befestigung, DIN- und Normteile¦Sicherungsringe / Dichtringe / O-Ringe¦Dichtringe Vulkanfiber | Dichtringe Vulkanfiber / 28 x 34 mm / 100 Stck. / 100 Stck. | Dichtringe Vulkanfiber | DIN 7603, Vulkanfiber
5264006 | DH4001796075742 | Dichtringe, Vulkanfiber 30 x 36 -VPE 100 | 3302 | Produkte entdecken¦Befestigung, DIN- und Normteile¦Sicherungsringe / Dichtringe / O-Ringe¦Dichtringe Vulkanfiber | Dichtringe Vulkanfiber / 30 x 36 mm / 100 Stck. / 100 Stck. | Dichtringe Vulkanfiber | DIN 7603, Vulkanfiber
5264096 | DH4001796063527 | Blechschrauben mit Linsenkopf schwarz verzinkt 3,9 x 9,5 -VPE 100 | 3317 | Produkte entdecken¦Befestigung, DIN- und Normteile¦Schrauben¦Blechschrauben | Blechschrauben / 3,9 x 9,5 mm / 100 Stck. / 100 Stck. | Blechschrauben |  |  | • Farbe: schwarz brüniert |  |  | Farbe: schwarz brüniert
5264098 | DH4001796063473 | Blechschrauben mit Linsenkopf schwarz verzinkt 3,9 x 13 -VPE 100 | 3317 | Produkte entdecken¦Befestigung, DIN- und Normteile¦Schrauben¦Blechschrauben | Blechschrauben / 3,9 x 13 mm / 100 Stck. / 100 Stck. | Blechschrauben |  |  | • Farbe: schwarz brüniert |  |  | Farbe: schwarz brüniert
5264100 | DH4001796063480 | Blechschrauben mit Linsenkopf schwarz verzinkt 3,9 x 16 -VPE 100 | 3317 | Produkte entdecken¦Befestigung, DIN- und Normteile¦Schrauben¦Blechschrauben | Blechschrauben / 3,9 x 16 mm / 100 Stck. / 100 Stck. | Blechschrauben |  |  | • Farbe: schwarz brüniert |  |  | Farbe: schwarz brüniert
5264102 | DH4001796063497 | Blechschrauben mit Linsenkopf schwarz verzinkt 3,9 x 19 -VPE 100 | 3317 | Produkte entdecken¦Befestigung, DIN- und Normteile¦Schrauben¦Blechschrauben | Blechschrauben / 3,9 x 19 mm / 100 Stck. / 100 Stck. | Blechschrauben |  |  | • Farbe: schwarz brüniert |  |  | Farbe: schwarz brüniert
5264104 | DH4001796063503 | Blechschrauben mit Linsenkopf schwarz verzinkt 3,9 x 22 -VPE 100 | 3317 | Produkte entdecken¦Befestigung, DIN- und Normteile¦Schrauben¦Blechschrauben | Blechschrauben / 3,9 x 22 mm / 100 Stck. / 100 Stck. | Blechschrauben |  |  | • Farbe: schwarz brüniert |  |  | Farbe: schwarz brüniert
5264108 | DH4001796063589 | Blechschrauben mit Linsenkopf schwarz verzinkt 4,2 x 9,5 -VPE 100 | 3317 | Produkte entdecken¦Befestigung, DIN- und Normteile¦Schrauben¦Blechschrauben | Blechschrauben / 4,2 x 9,5 mm / 100 Stck. / 100 Stck. | Blechschrauben |  |  | • Farbe: schwarz brüniert |  |  | Farbe: schwarz brüniert
5264110 | DH4001796063534 | Blechschrauben mit Linsenkopf schwarz verzinkt 4,2 x 13 -VPE 100 | 3317 | Produkte entdecken¦Befestigung, DIN- und Normteile¦Schrauben¦Blechschrauben | Blechschrauben / 4,2 x 13 mm / 100 Stck. / 100 Stck. | Blechschrauben |  |  | • Farbe: schwarz brüniert |  |  | Farbe: schwarz brüniert
5264112 | DH4001796063541 | Blechschrauben mit Linsenkopf schwarz verzinkt 4,2 x 16 -VPE 100 | 3317 | Produkte entdecken¦Befestigung, DIN- und Normteile¦Schrauben¦Blechschrauben | Blechschrauben / 4,2 x 16 mm / 100 Stck. / 100 Stck. | Blechschrauben |  |  | • Farbe: schwarz brüniert |  |  | Farbe: schwarz brüniert
5264114 | DH4001796063558 | Blechschrauben mit Linsenkopf schwarz verzinkt 4,2 x 19 -VPE 100 | 3317 | Produkte entdecken¦Befestigung, DIN- und Normteile¦Schrauben¦Blechschrauben | Blechschrauben / 4,2 x 19 mm / 100 Stck. / 100 Stck. | Blechschrauben |  |  | • Farbe: schwarz brüniert |  |  | Farbe: schwarz brüniert
5264116 | DH4001796063565 | Blechschrauben mit Linsenkopf schwarz verzinkt 4,2 x 22 -VPE 100 | 3317 | Produkte entdecken¦Befestigung, DIN- und Normteile¦Schrauben¦Blechschrauben | Blechschrauben / 4,2 x 22 mm / 100 Stck. / 100 Stck. | Blechschrauben |  |  | • Farbe: schwarz brüniert |  |  | Farbe: schwarz brüniert
5264118 | DH4001796063572 | Blechschrauben mit Linsenkopf schwarz verzinkt 4,2 x 25 -VPE 100 | 3317 | Produkte entdecken¦Befestigung, DIN- und Normteile¦Schrauben¦Blechschrauben | Blechschrauben / 4,2 x 25 mm / 100 Stck. / 100 Stck. | Blechschrauben |  |  | • Farbe: schwarz brüniert |  |  | Farbe: schwarz brüniert
5264120 | DH4001796063640 | Blechschrauben mit Linsenkopf schwarz verzinkt 4,8 x 9,5 -VPE 100 | 3317 | Produkte entdecken¦Befestigung, DIN- und Normteile¦Schrauben¦Blechschrauben | Blechschrauben / 4,8 x 9,5 mm / 100 Stck. / 100 Stck. | Blechschrauben |  |  | • Farbe: schwarz brüniert |  |  | Farbe: schwarz brüniert
5264122 | DH4001796063596 | Blechschrauben mit Linsenkopf schwarz verzinkt 4,8 x 13 -VPE 100 | 3317 | Produkte entdecken¦Befestigung, DIN- und Normteile¦Schrauben¦Blechschrauben | Blechschrauben / 4,8 x 13 mm / 100 Stck. / 100 Stck. | Blechschrauben |  |  | • Farbe: schwarz brüniert |  |  | Farbe: schwarz brüniert
5264124 | DH4001796063602 | Blechschrauben mit Linsenkopf schwarz verzinkt 4,8 x 16 -VPE 100 | 3317 | Produkte entdecken¦Befestigung, DIN- und Normteile¦Schrauben¦Blechschrauben | Blechschrauben / 4,8 x 16 mm / 100 Stck. / 100 Stck. | Blechschrauben |  |  | • Farbe: schwarz brüniert |  |  | Farbe: schwarz brüniert
5264126 | DH4001796063619 | Blechschrauben mit Linsenkopf schwarz verzinkt 4,8 x 19 -VPE 100 | 3317 | Produkte entdecken¦Befestigung, DIN- und Normteile¦Schrauben¦Blechschrauben | Blechschrauben / 4,8 x 19 mm / 100 Stck. / 100 Stck. | Blechschrauben |  |  | • Farbe: schwarz brüniert |  |  | Farbe: schwarz brüniert
5264128 | DH4001796063626 | Blechschrauben mit Linsenkopf schwarz verzinkt 4,8 x 22 -VPE 100 | 3317 | Produkte entdecken¦Befestigung, DIN- und Normteile¦Schrauben¦Blechschrauben | Blechschrauben / 4,8 x 22 mm / 100 Stck. / 100 Stck. | Blechschrauben |  |  | • Farbe: schwarz brüniert |  |  | Farbe: schwarz brüniert
5264130 | DH4001796063633 | Blechschrauben mit Linsenkopf schwarz verzinkt 4,8 x 25 -VPE 100 | 3317 | Produkte entdecken¦Befestigung, DIN- und Normteile¦Schrauben¦Blechschrauben | Blechschrauben / 4,8 x 25 mm / 100 Stck. / 100 Stck. | Blechschrauben |  |  | • Farbe: schwarz brüniert |  |  | Farbe: schwarz brüniert
5264132 | DH4001796066580 | Gummistopfen DIN 6-VPE 50 | 5728 | Produkte entdecken¦Befestigung, DIN- und Normteile¦Befestigungen/Verbindungen¦Gummistopfen | Gummistopfen / 6 mm / 50 Stck. | Gummistopfen
5264134 | DH4001796066597 | Gummistopfen DIN 8-VPE 50 | 5728 | Produkte entdecken¦Befestigung, DIN- und Normteile¦Befestigungen/Verbindungen¦Gummistopfen | Gummistopfen / 8 mm / 50 Stck. | Gummistopfen
5264136 | DH4001796066603 | Gummistopfen DIN 10-VPE 50 | 5728 | Produkte entdecken¦Befestigung, DIN- und Normteile¦Befestigungen/Verbindungen¦Gummistopfen | Gummistopfen / 10 mm / 50 Stck. | Gummistopfen
5264138 | DH4001796066610 | Gummistopfen DIN 12-VPE 50 | 5728 | Produkte entdecken¦Befestigung, DIN- und Normteile¦Befestigungen/Verbindungen¦Gummistopfen | Gummistopfen / 12 mm / 50 Stck. | Gummistopfen
5264140 | DH4001796066627 | Gummistopfen DIN 13-VPE 50 | 5728 | Produkte entdecken¦Befestigung, DIN- und Normteile¦Befestigungen/Verbindungen¦Gummistopfen | Gummistopfen / 13 mm / 50 Stck. | Gummistopfen
5264142 | DH4001796066634 | Gummistopfen DIN 16-VPE 50 | 5728 | Produkte entdecken¦Befestigung, DIN- und Normteile¦Befestigungen/Verbindungen¦Gummistopfen | Gummistopfen / 16 mm / 50 Stck. | Gummistopfen
5264192 | DH4001796066771 | Kauschen Form BF galv. verzinkt 10 -VPE 10 | 9051 | Produkte entdecken¦Befestigung, DIN- und Normteile¦Befestigungen/Verbindungen¦Kauschen | Kauschen / 10 mm / 10 Stck. / 10 Stck. | Kauschen |  |  | Drahtseilklemmen • Norm: ähnlich DIN 741 • Oberfläche: verzinkt Kauschen • Norm: ehemals DIN 6899 • Oberfläche: verzinkt
5264194 | DH4001796066795 | Kauschen Form BF galv. verzinkt 12 -VPE 10 | 9051 | Produkte entdecken¦Befestigung, DIN- und Normteile¦Befestigungen/Verbindungen¦Kauschen | Kauschen / 12 mm / 10 Stck. / 10 Stck. | Kauschen |  |  | Drahtseilklemmen • Norm: ähnlich DIN 741 • Oberfläche: verzinkt Kauschen • Norm: ehemals DIN 6899 • Oberfläche: verzinkt
5264266 | DH4001796064401 | Blechschrauben für Nummern- galv. verzinkt 4,8 x 13 -VPE 100 | 5707 | Produkte entdecken¦Befestigung, DIN- und Normteile¦Kfz-/Nfz-Befestigung¦Blechschraube | Blechschraube / ø 4,8 mm / Länge: 13 mm / 100 Stck. | Blechschraube | für Nummernschild-Befestigung |  | • Oberfläche: galvanisch verzinkt • Kreuzschlitz • Komplett mit weißer Kappe |  |  | Oberfläche: galvanisch verzinkt Kreuzschlitz Komplett mit weißer Kappe
5264268 | DH4001796064418 | Blechschrauben für Nummern- galv. verzinkt 4,8 x 16 -VPE 100 | 5707 | Produkte entdecken¦Befestigung, DIN- und Normteile¦Kfz-/Nfz-Befestigung¦Blechschraube | Blechschraube / ø 4,8 mm / Länge: 16 mm / 100 Stck. | Blechschraube | für Nummernschild-Befestigung |  | • Oberfläche: galvanisch verzinkt • Kreuzschlitz • Komplett mit weißer Kappe |  |  | Oberfläche: galvanisch verzinkt Kreuzschlitz Komplett mit weißer Kappe
5264270 | DH4001796064425 | Blechschrauben für Nummern- galv. verzinkt 4,8 x 19 -VPE 100 | 5707 | Produkte entdecken¦Befestigung, DIN- und Normteile¦Kfz-/Nfz-Befestigung¦Blechschraube | Blechschrauben / 4,8 x 19 mm / 100 Stck. / 100 Stck. | Blechschraube | für Nummernschild-Befestigung |  | • Oberfläche: galvanisch verzinkt • Kreuzschlitz • Komplett mit weißer Kappe |  |  | Oberfläche: galvanisch verzinkt Kreuzschlitz Komplett mit weißer Kappe
5264272 | DH4001796064432 | Blechschrauben für Nummern- galv. verzinkt 4,8 x 22 -VPE 100 | 5707 | Produkte entdecken¦Befestigung, DIN- und Normteile¦Kfz-/Nfz-Befestigung¦Blechschraube | Blechschrauben / 4,8 x 22 mm / 100 Stck. / 100 Stck. | Blechschraube | für Nummernschild-Befestigung |  | • Oberfläche: galvanisch verzinkt • Kreuzschlitz • Komplett mit weißer Kappe |  |  | Oberfläche: galvanisch verzinkt Kreuzschlitz Komplett mit weißer Kappe
5264274 | DH4001796064449 | Blechschrauben für Nummern- galv. verzinkt 4,8 x 25 -VPE 100 | 5707 | Produkte entdecken¦Befestigung, DIN- und Normteile¦Kfz-/Nfz-Befestigung¦Blechschraube | Blechschrauben / 4,8 x 25 mm / 100 Stck. / 100 Stck. | Blechschraube | für Nummernschild-Befestigung |  | • Oberfläche: galvanisch verzinkt • Kreuzschlitz • Komplett mit weißer Kappe |  |  | Oberfläche: galvanisch verzinkt Kreuzschlitz Komplett mit weißer Kappe
5264276 | DH4001796064456 | Blechschrauben für Nummern- galv. verzinkt 4,8 x 32 -VPE 100 | 5707 | Produkte entdecken¦Befestigung, DIN- und Normteile¦Kfz-/Nfz-Befestigung¦Blechschraube | Blechschrauben / 4,8 x 32 mm / 100 Stck. / 100 Stck. | Blechschraube | für Nummernschild-Befestigung |  | • Oberfläche: galvanisch verzinkt • Kreuzschlitz • Komplett mit weißer Kappe |  |  | Oberfläche: galvanisch verzinkt Kreuzschlitz Komplett mit weißer Kappe
5264278 | DH4001796064463 | Blechschrauben für Nummern- galv. verzinkt 4,8 x 38 -VPE 100 | 5707 | Produkte entdecken¦Befestigung, DIN- und Normteile¦Kfz-/Nfz-Befestigung¦Blechschraube | Blechschraube / ø 4,8 mm / Länge: 38 mm / 100 Stck. | Blechschraube | für Nummernschild-Befestigung |  | • Oberfläche: galvanisch verzinkt • Kreuzschlitz • Komplett mit weißer Kappe |  |  | Oberfläche: galvanisch verzinkt Kreuzschlitz Komplett mit weißer Kappe
5264280 | DH4001796064470 | Blechschrauben für Nummern- galv. verzinkt 5,6 x 16 -VPE 100 | 5707 | Produkte entdecken¦Befestigung, DIN- und Normteile¦Kfz-/Nfz-Befestigung¦Blechschraube | Blechschraube / ø 5,6 mm / Länge: 16 mm / 100 Stck. | Blechschraube | für Nummernschild-Befestigung |  | • Oberfläche: galvanisch verzinkt • Kreuzschlitz • Komplett mit weißer Kappe |  |  | Oberfläche: galvanisch verzinkt Kreuzschlitz Komplett mit weißer Kappe
5264282 | DH4001796064487 | Blechschrauben für Nummern- galv. verzinkt 5,6 x 19 -VPE 100 | 5707 | Produkte entdecken¦Befestigung, DIN- und Normteile¦Kfz-/Nfz-Befestigung¦Blechschraube | Blechschrauben / 5,6 x 19 mm / 100 Stck. / 100 Stck. | Blechschraube | für Nummernschild-Befestigung |  | • Oberfläche: galvanisch verzinkt • Kreuzschlitz • Komplett mit weißer Kappe |  |  | Oberfläche: galvanisch verzinkt Kreuzschlitz Komplett mit weißer Kappe
5264284 | DH4001796064494 | Blechschrauben für Nummern- galv. verzinkt 5,6 x 22 -VPE 100 | 5707 | Produkte entdecken¦Befestigung, DIN- und Normteile¦Kfz-/Nfz-Befestigung¦Blechschraube | Blechschrauben / 5,6 x 22 mm / 100 Stck. / 100 Stck. | Blechschraube | für Nummernschild-Befestigung |  | • Oberfläche: galvanisch verzinkt • Kreuzschlitz • Komplett mit weißer Kappe |  |  | Oberfläche: galvanisch verzinkt Kreuzschlitz Komplett mit weißer Kappe
5264286 | DH4001796064500 | Blechschrauben für Nummern- galv. verzinkt 5,6 x 25 -VPE 100 | 5707 | Produkte entdecken¦Befestigung, DIN- und Normteile¦Kfz-/Nfz-Befestigung¦Blechschraube | Blechschrauben / 5,6 x 25 mm / 100 Stck. / 100 Stck. | Blechschraube | für Nummernschild-Befestigung |  | • Oberfläche: galvanisch verzinkt • Kreuzschlitz • Komplett mit weißer Kappe |  |  | Oberfläche: galvanisch verzinkt Kreuzschlitz Komplett mit weißer Kappe
5264290 | DH4001796064531 | Blechschrauben für Nummern- galv. verzinkt 5,5 x 16 -VPE 100 | 5709 | Produkte entdecken¦Befestigung, DIN- und Normteile¦Kfz-/Nfz-Befestigung¦Blechschrauben für Nummernschild | Blechschrauben für Nummernschild / ø 5,5 mm / Länge: 16 mm / 100 Stck. | Blechschrauben für Nummernschild | für Nummernschild-Befestigung |  | • Oberfläche: galvanisch verzinkt • Kreuzschlitz
5264292 | DH4001796064548 | Blechschrauben für Nummern- galv. verzinkt 5,5 x 19 -VPE 100 | 5709 | Produkte entdecken¦Befestigung, DIN- und Normteile¦Kfz-/Nfz-Befestigung¦Blechschrauben für Nummernschild | Blechschrauben für Nummernschild / ø 5,5 mm / Länge: 19 mm / 100 Stck. | Blechschrauben für Nummernschild | für Nummernschild-Befestigung |  | • Oberfläche: galvanisch verzinkt • Kreuzschlitz
5264294 | DH4001796064555 | Blechschrauben für Nummern- galv. verzinkt 5,5 x 25 -VPE 100 | 5709 | Produkte entdecken¦Befestigung, DIN- und Normteile¦Kfz-/Nfz-Befestigung¦Blechschrauben für Nummernschild | Blechschrauben für Nummernschild / ø 5,5 mm / Länge: 25 mm / 100 Stck. | Blechschrauben für Nummernschild | für Nummernschild-Befestigung |  | • Oberfläche: galvanisch verzinkt • Kreuzschlitz
5264298 | DH4001796065491 | O-Ringe, NBR 70 ölfest DIN 3 x 2-VPE 50 | 3304 | Produkte entdecken¦Befestigung, DIN- und Normteile¦Sicherungsringe / Dichtringe / O-Ringe¦O-Ringe | O-Ringe / 3 x 2,0 mm / 50 Stck. | O-Ringe |  |  | • Perbunan, ölfest • Temperaturbeständig: -35 °C bis +110 °C |  |  | Perbunan, ölfest Temperaturbeständig: -35 °C bis +110 °C
5264300 | DH4001796065507 | O-Ringe, NBR 70 ölfest DIN 4 x 2-VPE 50 | 3304 | Produkte entdecken¦Befestigung, DIN- und Normteile¦Sicherungsringe / Dichtringe / O-Ringe¦O-Ringe | O-Ringe / 4 x 2,0 mm / 50 Stck. | O-Ringe |  |  | • Perbunan, ölfest • Temperaturbeständig: -35 °C bis +110 °C |  |  | Perbunan, ölfest Temperaturbeständig: -35 °C bis +110 °C
5264302 | DH4001796065514 | O-Ringe, NBR 70 ölfest DIN 5 x 2-VPE 50 | 3304 | Produkte entdecken¦Befestigung, DIN- und Normteile¦Sicherungsringe / Dichtringe / O-Ringe¦O-Ringe | O-Ringe / 5 x 2,0 mm / 50 Stck. | O-Ringe |  |  | • Perbunan, ölfest • Temperaturbeständig: -35 °C bis +110 °C |  |  | Perbunan, ölfest Temperaturbeständig: -35 °C bis +110 °C
5264304 | DH4001796065521 | O-Ringe, NBR 70 ölfest DIN 6 x 2-VPE 50 | 3304 | Produkte entdecken¦Befestigung, DIN- und Normteile¦Sicherungsringe / Dichtringe / O-Ringe¦O-Ringe | O-Ringe / 6 x 2,0 mm / 50 Stck. | O-Ringe |  |  | • Perbunan, ölfest • Temperaturbeständig: -35 °C bis +110 °C |  |  | Perbunan, ölfest Temperaturbeständig: -35 °C bis +110 °C
5264306 | DH4001796065538 | O-Ringe, NBR 70 ölfest DIN 7 x 2-VPE 50 | 3304 | Produkte entdecken¦Befestigung, DIN- und Normteile¦Sicherungsringe / Dichtringe / O-Ringe¦O-Ringe | O-Ringe / 7 x 2,0 mm / 50 Stck. | O-Ringe |  |  | • Perbunan, ölfest • Temperaturbeständig: -35 °C bis +110 °C |  |  | Perbunan, ölfest Temperaturbeständig: -35 °C bis +110 °C
5264308 | DH4001796065545 | O-Ringe, NBR 70 ölfest DIN 8 x 2-VPE 50 | 3304 | Produkte entdecken¦Befestigung, DIN- und Normteile¦Sicherungsringe / Dichtringe / O-Ringe¦O-Ringe | O-Ringe / 8 x 2,0 mm / 50 Stck. | O-Ringe |  |  | • Perbunan, ölfest • Temperaturbeständig: -35 °C bis +110 °C |  |  | Perbunan, ölfest Temperaturbeständig: -35 °C bis +110 °C
5264310 | DH4001796065552 | O-Ringe, NBR 70 ölfest DIN 10 x 2-VPE 50 | 3304 | Produkte entdecken¦Befestigung, DIN- und Normteile¦Sicherungsringe / Dichtringe / O-Ringe¦O-Ringe | O-Ringe / 10 x 2,0 mm / 50 Stck. | O-Ringe |  |  | • Perbunan, ölfest • Temperaturbeständig: -35 °C bis +110 °C |  |  | Perbunan, ölfest Temperaturbeständig: -35 °C bis +110 °C
5264312 | DH4001796065569 | O-Ringe, NBR 70 ölfest DIN 10 x 2,5-VPE 50 | 3304 | Produkte entdecken¦Befestigung, DIN- und Normteile¦Sicherungsringe / Dichtringe / O-Ringe¦O-Ringe | O-Ringe / 10 x 2,5 mm / 50 Stck. | O-Ringe |  |  | • Perbunan, ölfest • Temperaturbeständig: -35 °C bis +110 °C |  |  | Perbunan, ölfest Temperaturbeständig: -35 °C bis +110 °C
5264314 | DH4001796065576 | O-Ringe, NBR 70 ölfest DIN 12 x 2-VPE 50 | 3304 | Produkte entdecken¦Befestigung, DIN- und Normteile¦Sicherungsringe / Dichtringe / O-Ringe¦O-Ringe | O-Ringe / 12 x 2,0 mm / 50 Stck. | O-Ringe |  |  | • Perbunan, ölfest • Temperaturbeständig: -35 °C bis +110 °C |  |  | Perbunan, ölfest Temperaturbeständig: -35 °C bis +110 °C
5264316 | DH4001796065583 | O-Ringe, NBR 70 ölfest DIN 12 x 2,5-VPE 50 | 3304 | Produkte entdecken¦Befestigung, DIN- und Normteile¦Sicherungsringe / Dichtringe / O-Ringe¦O-Ringe | O-Ringe / 12 x 2,5 mm / 50 Stck. | O-Ringe |  |  | • Perbunan, ölfest • Temperaturbeständig: -35 °C bis +110 °C |  |  | Perbunan, ölfest Temperaturbeständig: -35 °C bis +110 °C
5264318 | DH4001796065590 | O-Ringe, NBR 70 ölfest DIN 14 x 2,5-VPE 50 | 3304 | Produkte entdecken¦Befestigung, DIN- und Normteile¦Sicherungsringe / Dichtringe / O-Ringe¦O-Ringe | O-Ringe / 14 x 2,5 mm / 50 Stck. | O-Ringe |  |  | • Perbunan, ölfest • Temperaturbeständig: -35 °C bis +110 °C |  |  | Perbunan, ölfest Temperaturbeständig: -35 °C bis +110 °C
5264320 | DH4001796065606 | O-Ringe, NBR 70 ölfest DIN 15 x 2,5-VPE 50 | 3304 | Produkte entdecken¦Befestigung, DIN- und Normteile¦Sicherungsringe / Dichtringe / O-Ringe¦O-Ringe | O-Ringe / 15 x 2,5 mm / 50 Stck. | O-Ringe |  |  | • Perbunan, ölfest • Temperaturbeständig: -35 °C bis +110 °C |  |  | Perbunan, ölfest Temperaturbeständig: -35 °C bis +110 °C
5264322 | DH4001796065613 | O-Ringe, NBR 70 ölfest DIN 17 x 2,5-VPE 50 | 3304 | Produkte entdecken¦Befestigung, DIN- und Normteile¦Sicherungsringe / Dichtringe / O-Ringe¦O-Ringe | O-Ringe / 17 x 2,5 mm / 50 Stck. | O-Ringe |  |  | • Perbunan, ölfest • Temperaturbeständig: -35 °C bis +110 °C |  |  | Perbunan, ölfest Temperaturbeständig: -35 °C bis +110 °C
5264324 | DH4026303756167 | O-Ringe, NBR 70 ölfest 18 x 2 -VPE 100 | 3304 | Produkte entdecken¦Befestigung, DIN- und Normteile¦Sicherungsringe / Dichtringe / O-Ringe¦O-Ringe | O-Ringe / 18 x 2,0 mm / 100 Stck. | O-Ringe |  |  | • Perbunan, ölfest • Temperaturbeständig: -35 °C bis +110 °C |  |  | Perbunan, ölfest Temperaturbeständig: -35 °C bis +110 °C
5264326 | DH4001796065620 | O-Ringe, NBR 70 ölfest DIN 18 x 3-VPE 50 | 3304 | Produkte entdecken¦Befestigung, DIN- und Normteile¦Sicherungsringe / Dichtringe / O-Ringe¦O-Ringe | O-Ringe / 18 x 3,0 mm / 50 Stck. | O-Ringe |  |  | • Perbunan, ölfest • Temperaturbeständig: -35 °C bis +110 °C |  |  | Perbunan, ölfest Temperaturbeständig: -35 °C bis +110 °C
5264328 | DH4001796065637 | O-Ringe, NBR 70 ölfest DIN 19 x 2,5-VPE 50 | 3304 | Produkte entdecken¦Befestigung, DIN- und Normteile¦Sicherungsringe / Dichtringe / O-Ringe¦O-Ringe | O-Ringe / 19 x 2,5 mm / 50 Stck. | O-Ringe |  |  | • Perbunan, ölfest • Temperaturbeständig: -35 °C bis +110 °C |  |  | Perbunan, ölfest Temperaturbeständig: -35 °C bis +110 °C
5264330 | DH4001796065644 | O-Ringe, NBR 70 ölfest DIN 20 x 3-VPE 25 | 3304 | Produkte entdecken¦Befestigung, DIN- und Normteile¦Sicherungsringe / Dichtringe / O-Ringe¦O-Ringe | O-Ringe / 20 x 3,0 mm / 25 Stck. | O-Ringe |  |  | • Perbunan, ölfest • Temperaturbeständig: -35 °C bis +110 °C |  |  | Perbunan, ölfest Temperaturbeständig: -35 °C bis +110 °C
5264332 | DH4001796065651 | O-Ringe, NBR 70 ölfest DIN 22 x 3-VPE 25 | 3304 | Produkte entdecken¦Befestigung, DIN- und Normteile¦Sicherungsringe / Dichtringe / O-Ringe¦O-Ringe | O-Ringe / 22 x 3,0 mm / 25 Stck. | O-Ringe |  |  | • Perbunan, ölfest • Temperaturbeständig: -35 °C bis +110 °C |  |  | Perbunan, ölfest Temperaturbeständig: -35 °C bis +110 °C
5264334 | DH4001796065668 | O-Ringe, NBR 70 ölfest DIN 24 x 3-VPE 25 | 3304 | Produkte entdecken¦Befestigung, DIN- und Normteile¦Sicherungsringe / Dichtringe / O-Ringe¦O-Ringe | O-Ringe / 24 x 3,0 mm / 25 Stck. | O-Ringe |  |  | • Perbunan, ölfest • Temperaturbeständig: -35 °C bis +110 °C |  |  | Perbunan, ölfest Temperaturbeständig: -35 °C bis +110 °C
5264336 | DH4001796065675 | O-Ringe, NBR 70 ölfest DIN 25 x 3-VPE 25 | 3304 | Produkte entdecken¦Befestigung, DIN- und Normteile¦Sicherungsringe / Dichtringe / O-Ringe¦O-Ringe | O-Ringe / 25 x 3,0 mm / 25 Stck. | O-Ringe |  |  | • Perbunan, ölfest • Temperaturbeständig: -35 °C bis +110 °C |  |  | Perbunan, ölfest Temperaturbeständig: -35 °C bis +110 °C
5264338 | DH4001796065682 | O-Ringe, NBR 70 ölfest DIN 28 x 3-VPE 25 | 3304 | Produkte entdecken¦Befestigung, DIN- und Normteile¦Sicherungsringe / Dichtringe / O-Ringe¦O-Ringe | O-Ringe / 28 x 3,0 mm / 25 Stck. | O-Ringe |  |  | • Perbunan, ölfest • Temperaturbeständig: -35 °C bis +110 °C |  |  | Perbunan, ölfest Temperaturbeständig: -35 °C bis +110 °C
5264340 | DH4001796065699 | O-Ringe, NBR 70 ölfest DIN 30 x 3-VPE 25 | 3304 | Produkte entdecken¦Befestigung, DIN- und Normteile¦Sicherungsringe / Dichtringe / O-Ringe¦O-Ringe | O-Ringe / 30 x 3,0 mm / 25 Stck. | O-Ringe |  |  | • Perbunan, ölfest • Temperaturbeständig: -35 °C bis +110 °C |  |  | Perbunan, ölfest Temperaturbeständig: -35 °C bis +110 °C
5264342 | DH4001796065705 | O-Ringe, NBR 70 ölfest DIN 30 x 3,5-VPE 25 | 3304 | Produkte entdecken¦Befestigung, DIN- und Normteile¦Sicherungsringe / Dichtringe / O-Ringe¦O-Ringe | O-Ringe / 30 x 3,5 mm / 25 Stck. | O-Ringe |  |  | • Perbunan, ölfest • Temperaturbeständig: -35 °C bis +110 °C |  |  | Perbunan, ölfest Temperaturbeständig: -35 °C bis +110 °C
5264344 | DH4001796065712 | O-Ringe, NBR 70 ölfest DIN 32 x 3,5-VPE 25 | 3304 | Produkte entdecken¦Befestigung, DIN- und Normteile¦Sicherungsringe / Dichtringe / O-Ringe¦O-Ringe | O-Ringe / 32 x 3,5 mm / 25 Stck. | O-Ringe |  |  | • Perbunan, ölfest • Temperaturbeständig: -35 °C bis +110 °C |  |  | Perbunan, ölfest Temperaturbeständig: -35 °C bis +110 °C
5264346 | DH4001796065729 | O-Ringe, NBR 70 ölfest DIN 33 x 3,5-VPE 25 | 3304 | Produkte entdecken¦Befestigung, DIN- und Normteile¦Sicherungsringe / Dichtringe / O-Ringe¦O-Ringe | O-Ringe / 33 x 3,5 mm / 25 Stck. | O-Ringe |  |  | • Perbunan, ölfest • Temperaturbeständig: -35 °C bis +110 °C |  |  | Perbunan, ölfest Temperaturbeständig: -35 °C bis +110 °C
5264348 | DH4001796065736 | O-Ringe, NBR 70 ölfest DIN 34 x 3-VPE 25 | 3304 | Produkte entdecken¦Befestigung, DIN- und Normteile¦Sicherungsringe / Dichtringe / O-Ringe¦O-Ringe | O-Ringe / 34 x 3,0 mm / 25 Stck. | O-Ringe |  |  | • Perbunan, ölfest • Temperaturbeständig: -35 °C bis +110 °C |  |  | Perbunan, ölfest Temperaturbeständig: -35 °C bis +110 °C
5264350 | DH4001796065743 | O-Ringe, NBR 70 ölfest DIN 35 x 3,5-VPE 25 | 3304 | Produkte entdecken¦Befestigung, DIN- und Normteile¦Sicherungsringe / Dichtringe / O-Ringe¦O-Ringe | O-Ringe / 35 x 3,5 mm / 25 Stck. | O-Ringe |  |  | • Perbunan, ölfest • Temperaturbeständig: -35 °C bis +110 °C |  |  | Perbunan, ölfest Temperaturbeständig: -35 °C bis +110 °C
5264352 | DH4001796065750 | O-Ringe, NBR 70 ölfest DIN 36 x 3-VPE 25 | 3304 | Produkte entdecken¦Befestigung, DIN- und Normteile¦Sicherungsringe / Dichtringe / O-Ringe¦O-Ringe | O-Ringe / 36 x 3,0 mm / 25 Stck. | O-Ringe |  |  | • Perbunan, ölfest • Temperaturbeständig: -35 °C bis +110 °C |  |  | Perbunan, ölfest Temperaturbeständig: -35 °C bis +110 °C
5264354 | DH4001796065767 | O-Ringe, NBR 70 ölfest DIN 38 x 3-VPE 25 | 3304 | Produkte entdecken¦Befestigung, DIN- und Normteile¦Sicherungsringe / Dichtringe / O-Ringe¦O-Ringe | O-Ringe / 38 x 3,0 mm / 25 Stck. | O-Ringe |  |  | • Perbunan, ölfest • Temperaturbeständig: -35 °C bis +110 °C |  |  | Perbunan, ölfest Temperaturbeständig: -35 °C bis +110 °C
5264356 | DH4001796065774 | O-Ringe, NBR 70 ölfest DIN 40 x 3-VPE 25 | 3304 | Produkte entdecken¦Befestigung, DIN- und Normteile¦Sicherungsringe / Dichtringe / O-Ringe¦O-Ringe | O-Ringe / 40 x 3,0 mm / 25 Stck. | O-Ringe |  |  | • Perbunan, ölfest • Temperaturbeständig: -35 °C bis +110 °C |  |  | Perbunan, ölfest Temperaturbeständig: -35 °C bis +110 °C
5264358 | DH4001796065781 | O-Ringe, NBR 70 ölfest DIN 42 x 3-VPE 25 | 3304 | Produkte entdecken¦Befestigung, DIN- und Normteile¦Sicherungsringe / Dichtringe / O-Ringe¦O-Ringe | O-Ringe / 42 x 3,0 mm / 25 Stck. | O-Ringe |  |  | • Perbunan, ölfest • Temperaturbeständig: -35 °C bis +110 °C |  |  | Perbunan, ölfest Temperaturbeständig: -35 °C bis +110 °C
5264370 | DH4026303716284 | Schäkel, gerade Form galv. verzinkt 5 -VPE 20 | 9050 | Produkte entdecken¦Befestigung, DIN- und Normteile¦Befestigungen/Verbindungen¦Schäkel | Schäkel / 5 mm / 20 Stck. | Schäkel |  |  | • Oberfläche: verzinkt • Gerade Form • Mit Kragenbolzen |  |  | Oberfläche: verzinkt Gerade Form Mit Kragenbolzen
5264372 | DH4026303716291 | Schäkel, gerade Form galv. verzinkt 6,5 -VPE 20 | 9050 | Produkte entdecken¦Befestigung, DIN- und Normteile¦Befestigungen/Verbindungen¦Schäkel | Schäkel / 6,5 mm / 20 Stck. | Schäkel |  |  | • Oberfläche: verzinkt • Gerade Form • Mit Kragenbolzen |  |  | Oberfläche: verzinkt Gerade Form Mit Kragenbolzen
5264374 | DH4026303716307 | Schäkel, gerade Form galv. verzinkt 8 -VPE 20 | 9050 | Produkte entdecken¦Befestigung, DIN- und Normteile¦Befestigungen/Verbindungen¦Schäkel | Schäkel / 8 mm / 20 Stck. | Schäkel |  |  | • Oberfläche: verzinkt • Gerade Form • Mit Kragenbolzen |  |  | Oberfläche: verzinkt Gerade Form Mit Kragenbolzen
5264376 | DH4001796066276 | Schäkel, gerade Form galv. verzinkt 10 -VPE 20 | 9050 | Produkte entdecken¦Befestigung, DIN- und Normteile¦Befestigungen/Verbindungen¦Schäkel | Schäkel / 10 mm / 20 Stck. | Schäkel |  |  | • Oberfläche: verzinkt • Gerade Form • Mit Kragenbolzen |  |  | Oberfläche: verzinkt Gerade Form Mit Kragenbolzen
5264380 | DH4001796066306 | Schäkel, gerade Form galv. verzinkt 13 -VPE 10 | 9050 | Produkte entdecken¦Befestigung, DIN- und Normteile¦Befestigungen/Verbindungen¦Schäkel | Schäkel / 13 mm / 10 Stck. | Schäkel |  |  | • Oberfläche: verzinkt • Gerade Form • Mit Kragenbolzen |  |  | Oberfläche: verzinkt Gerade Form Mit Kragenbolzen
5264400 | DH4001796081521 | Kegelschmiernippel mit galv. verzinkt 6 x 1 -VPE 50 | 3323 | Produkte entdecken¦Werkzeuge und Zubehör¦Kartuschenpressen-Zubehör¦Kegelschmiernippel | Kegelschmiernippel / H1, gerade / A6 / 50 Stck. / 50 Stck. | Kegelschmiernippel | H1, H2, H3 - verzinkt
5264402 | DH4001796081538 | Kegelschmiernippel mit galv. verzinkt 8 x 1 -VPE 50 | 3323 | Produkte entdecken¦Werkzeuge und Zubehör¦Kartuschenpressen-Zubehör¦Kegelschmiernippel | Kegelschmiernippel / H1, gerade / A8 / 50 Stck. / 50 Stck. | Kegelschmiernippel | H1, H2, H3 - verzinkt
5264404 | DH4001796081545 | Kegelschmiernippel mit galv. verzinkt 10 x 1 -VPE 50 | 3323 | Produkte entdecken¦Werkzeuge und Zubehör¦Kartuschenpressen-Zubehör¦Kegelschmiernippel | Kegelschmiernippel / H1, gerade / A10 / 50 Stck. / 50 Stck. | Kegelschmiernippel | H1, H2, H3 - verzinkt
5264430 | DH4026303856294 | Blechschrauben mit Bund schwarz verzinkt 3,5 x 9,5 -VPE 100 | 5782 | Produkte entdecken¦Befestigung, DIN- und Normteile¦Schrauben¦Blechschrauben | Blechschrauben / schwarz / 3,5 x 9,5 mm / 100 Stck. / 100 Stck. | Blechschrauben | mit Bund |  | • Oberfläche: Edelstahl A2 • Farbe: schwarz lackiert - universell einsetzbar • Fare: blau und weiß lackiert - einsetzbar zur Nr.-Schildbefestigung
5264432 | DH4026303856300 | Blechschrauben mit Bund schwarz verzinkt 3,5 x 13 -VPE 100 | 5782 | Produkte entdecken¦Befestigung, DIN- und Normteile¦Schrauben¦Blechschrauben | Blechschrauben / schwarz / 3,5 x 13 mm / 100 Stck. / 100 Stck. | Blechschrauben | mit Bund |  | • Oberfläche: Edelstahl A2 • Farbe: schwarz lackiert - universell einsetzbar • Fare: blau und weiß lackiert - einsetzbar zur Nr.-Schildbefestigung
5264434 | DH4026303856317 | Blechschrauben mit Bund schwarz verzinkt 3,5 x 19 -VPE 100 | 5782 | Produkte entdecken¦Befestigung, DIN- und Normteile¦Schrauben¦Blechschrauben | Blechschrauben / schwarz / 3,5 x 19 mm / 100 Stck. / 100 Stck. | Blechschrauben | mit Bund |  | • Oberfläche: Edelstahl A2 • Farbe: schwarz lackiert - universell einsetzbar • Fare: blau und weiß lackiert - einsetzbar zur Nr.-Schildbefestigung
5264436 | DH4026303856324 | Blechschrauben mit Bund schwarz verzinkt 3,9 x 13 -VPE 100 | 5782 | Produkte entdecken¦Befestigung, DIN- und Normteile¦Schrauben¦Blechschrauben | Blechschrauben / schwarz / 3,9 x 13 mm / 100 Stck. / 100 Stck. | Blechschrauben | mit Bund |  | • Oberfläche: Edelstahl A2 • Farbe: schwarz lackiert - universell einsetzbar • Fare: blau und weiß lackiert - einsetzbar zur Nr.-Schildbefestigung
5264438 | DH4026303856331 | Blechschrauben mit Bund schwarz verzinkt 3,9 x 16 -VPE 100 | 5782 | Produkte entdecken¦Befestigung, DIN- und Normteile¦Schrauben¦Blechschrauben | Blechschrauben / schwarz / 3,9 x 16 mm / 100 Stck. / 100 Stck. | Blechschrauben | mit Bund |  | • Oberfläche: Edelstahl A2 • Farbe: schwarz lackiert - universell einsetzbar • Fare: blau und weiß lackiert - einsetzbar zur Nr.-Schildbefestigung
5264440 | DH4026303856348 | Blechschrauben mit Bund schwarz verzinkt 3,9 x 19 -VPE 100 | 5782 | Produkte entdecken¦Befestigung, DIN- und Normteile¦Schrauben¦Blechschrauben | Blechschrauben / schwarz / 3,9 x 19 mm / 100 Stck. / 100 Stck. | Blechschrauben | mit Bund |  | • Oberfläche: Edelstahl A2 • Farbe: schwarz lackiert - universell einsetzbar • Fare: blau und weiß lackiert - einsetzbar zur Nr.-Schildbefestigung
5264442 | DH4026303856355 | Blechschrauben mit Bund schwarz verzinkt 4,2 x 13 -VPE 100 | 5782 | Produkte entdecken¦Befestigung, DIN- und Normteile¦Schrauben¦Blechschrauben | Blechschrauben / schwarz / 4,2 x 13 mm / 100 Stck. / 100 Stck. | Blechschrauben | mit Bund |  | • Oberfläche: Edelstahl A2 • Farbe: schwarz lackiert - universell einsetzbar • Fare: blau und weiß lackiert - einsetzbar zur Nr.-Schildbefestigung
5264444 | DH4026303856362 | Blechschrauben mit Bund schwarz verzinkt 4,2 x 16 -VPE 100 | 5782 | Produkte entdecken¦Befestigung, DIN- und Normteile¦Schrauben¦Blechschrauben | Blechschrauben / schwarz / 4,2 x 16 mm / 100 Stck. / 100 Stck. | Blechschrauben | mit Bund |  | • Oberfläche: Edelstahl A2 • Farbe: schwarz lackiert - universell einsetzbar • Fare: blau und weiß lackiert - einsetzbar zur Nr.-Schildbefestigung
5264446 | DH4026303856379 | Blechschrauben mit Bund schwarz verzinkt 4,2 x 19 -VPE 100 | 5782 | Produkte entdecken¦Befestigung, DIN- und Normteile¦Schrauben¦Blechschrauben | Blechschrauben / schwarz / 4,2 x 19 mm / 100 Stck. / 100 Stck. | Blechschrauben | mit Bund |  | • Oberfläche: Edelstahl A2 • Farbe: schwarz lackiert - universell einsetzbar • Fare: blau und weiß lackiert - einsetzbar zur Nr.-Schildbefestigung
5264448 | DH4026303856386 | Blechschrauben mit Bund schwarz verzinkt 4,2 x 25 -VPE 100 | 5782 | Produkte entdecken¦Befestigung, DIN- und Normteile¦Schrauben¦Blechschrauben | Blechschrauben / schwarz / 4,2 x 25 mm / 100 Stck. / 100 Stck. | Blechschrauben | mit Bund |  | • Oberfläche: Edelstahl A2 • Farbe: schwarz lackiert - universell einsetzbar • Fare: blau und weiß lackiert - einsetzbar zur Nr.-Schildbefestigung
5264450 | DH4026303856393 | Blechschrauben mit Bund schwarz verzinkt 4,8 x 13 -VPE 100 | 5782 | Produkte entdecken¦Befestigung, DIN- und Normteile¦Schrauben¦Blechschrauben | Blechschrauben / schwarz / 4,8 x 13 mm / 100 Stck. / 100 Stck. | Blechschrauben | mit Bund |  | • Oberfläche: Edelstahl A2 • Farbe: schwarz lackiert - universell einsetzbar • Fare: blau und weiß lackiert - einsetzbar zur Nr.-Schildbefestigung
5264452 | DH4026303856409 | Blechschrauben mit Bund schwarz verzinkt 4,8 x 16 -VPE 100 | 5782 | Produkte entdecken¦Befestigung, DIN- und Normteile¦Schrauben¦Blechschrauben | Blechschrauben / schwarz / 4,8 x 16 mm / 100 Stck. / 100 Stck. | Blechschrauben | mit Bund |  | • Oberfläche: Edelstahl A2 • Farbe: schwarz lackiert - universell einsetzbar • Fare: blau und weiß lackiert - einsetzbar zur Nr.-Schildbefestigung
5264454 | DH4026303856416 | Blechschrauben mit Bund schwarz verzinkt 4,8 x 19 -VPE 100 | 5782 | Produkte entdecken¦Befestigung, DIN- und Normteile¦Schrauben¦Blechschrauben | Blechschrauben / schwarz / 4,8 x 19 mm / 100 Stck. / 100 Stck. | Blechschrauben | mit Bund |  | • Oberfläche: Edelstahl A2 • Farbe: schwarz lackiert - universell einsetzbar • Fare: blau und weiß lackiert - einsetzbar zur Nr.-Schildbefestigung
5264456 | DH4026303856423 | Blechschrauben mit Bund schwarz verzinkt 4,8 x 25 -VPE 100 | 5782 | Produkte entdecken¦Befestigung, DIN- und Normteile¦Schrauben¦Blechschrauben | Blechschrauben / schwarz / 4,8 x 25 mm / 100 Stck. / 100 Stck. | Blechschrauben | mit Bund |  | • Oberfläche: Edelstahl A2 • Farbe: schwarz lackiert - universell einsetzbar • Fare: blau und weiß lackiert - einsetzbar zur Nr.-Schildbefestigung
5264458 | DH4026303856430 | Blechschrauben mit Bund weiß 4,8 x 16 -VPE 100 | 5782 | Produkte entdecken¦Befestigung, DIN- und Normteile¦Schrauben¦Blechschrauben | Blechschrauben / weiß / 4,8 x 16 mm / 100 Stck. / 100 Stck. | Blechschrauben | mit Bund |  | • Oberfläche: Edelstahl A2 • Farbe: schwarz lackiert - universell einsetzbar • Fare: blau und weiß lackiert - einsetzbar zur Nr.-Schildbefestigung
5264460 | DH4026303856447 | Blechschrauben mit Bund weiß 4,8 x 19 -VPE 100 | 5782 | Produkte entdecken¦Befestigung, DIN- und Normteile¦Schrauben¦Blechschrauben | Blechschrauben / weiß / 4,8 x 19 mm / 100 Stck. / 100 Stck. | Blechschrauben | mit Bund |  | • Oberfläche: Edelstahl A2 • Farbe: schwarz lackiert - universell einsetzbar • Fare: blau und weiß lackiert - einsetzbar zur Nr.-Schildbefestigung
5264462 | DH4026303856454 | Blechschrauben mit Bund blau 4,8 x 16 -VPE 100 | 5782 | Produkte entdecken¦Befestigung, DIN- und Normteile¦Schrauben¦Blechschrauben | Blechschrauben / blau / 4,8 x 16 mm / 100 Stck. / 100 Stck. | Blechschrauben | mit Bund |  | • Oberfläche: Edelstahl A2 • Farbe: schwarz lackiert - universell einsetzbar • Fare: blau und weiß lackiert - einsetzbar zur Nr.-Schildbefestigung
5264464 | DH4026303856461 | Blechschrauben mit Bund blau 4,8 x 19 -VPE 100 | 5782 | Produkte entdecken¦Befestigung, DIN- und Normteile¦Schrauben¦Blechschrauben | Blechschrauben / blau / 4,8 x 19 mm / 100 Stck. / 100 Stck. | Blechschrauben | mit Bund |  | • Oberfläche: Edelstahl A2 • Farbe: schwarz lackiert - universell einsetzbar • Fare: blau und weiß lackiert - einsetzbar zur Nr.-Schildbefestigung
5264470 | DH4001796081286 | Kupfermuttern mit Bund DIN6927 verkupfert M 8 x 13-VPE 100 | 5733 | Produkte entdecken¦Befestigung, DIN- und Normteile¦Muttern¦Kupfermuttern mit Bund | Kupfermuttern mit Bund / M 8 / 13 mm / 100 Stck. / 100 Stck. | Kupfermuttern mit Bund | Hier finden Sie Muttern in den verschiedensten Varianten. |  | Kupfermuttern • Oberfläche: verkupfert • Norm: DIN 6927 Thermag-Schlitzmuttern • Oberfläche: verkupfert • Norm: DIN 14440/14441
5264472 | DH4001796081293 | Kupfermuttern mit Bund DIN6927 verkupfert M 10 x 15-VPE 100 | 5733 | Produkte entdecken¦Befestigung, DIN- und Normteile¦Muttern¦Kupfermuttern mit Bund | Kupfermuttern mit Bund / M 10 / 15 mm / 100 Stck. / 100 Stck. | Kupfermuttern mit Bund | Hier finden Sie Muttern in den verschiedensten Varianten. |  | Kupfermuttern • Oberfläche: verkupfert • Norm: DIN 6927 Thermag-Schlitzmuttern • Oberfläche: verkupfert • Norm: DIN 14440/14441
5264712 | DH4001796011344 | Dichtringe, Stahl 16 x 24 x 1,5mm - VPE 100 Stück | 3568 | Produkte entdecken¦Befestigung, DIN- und Normteile¦Sicherungsringe / Dichtringe / O-Ringe¦Dichtringe | Dichtringe / 16 x 24 x 1,5 mm / 100 Stck. / 100 Stck. | Dichtringe | universal
5264748 | DH4026303054218 | Dichtringe, Gummi M 11 x 2,5 x 21 -VPE 100 | 3568 | Produkte entdecken¦Befestigung, DIN- und Normteile¦Sicherungsringe / Dichtringe / O-Ringe¦Dichtringe | Dichtringe / 11 x 3 x 22 mm / 100 Stck. / 100 Stck. | Dichtringe | universal
5264750 | DH4044325435914 | Dichtringe, Gummi M 13 x 3 x 22 -VPE 100 | 3568 | Produkte entdecken¦Befestigung, DIN- und Normteile¦Sicherungsringe / Dichtringe / O-Ringe¦Dichtringe | Dichtringe / 13 x 22 x 3,0 mm / 100 Stck. / 100 Stck. | Dichtringe | universal
5264820 | DH4044325939283 | Kunststoff-Schlauchverbinder 10 -VPE 10 | 6286 | Produkte entdecken¦Befestigung, DIN- und Normteile¦Befestigungen/Verbindungen¦Kunststoff-Schlauchverbinder | Kunststoff-Schlauchverbinder / gerade, Typ GS / 3 mm / 10 Stck. / 10 Stck. | Kunststoff-Schlauchverbinder |  |  | • Beständig gegen Kraft- und Schmierstoffe, Aceton und Bremsflüssigkeit |  |  | Beständig gegen Kraft- und Schmierstoffe, Aceton und Bremsflüssigkeit
5264822 | DH4044325939306 | Kunststoff-Schlauchverbinder 11 -VPE 10 | 6286 | Produkte entdecken¦Befestigung, DIN- und Normteile¦Befestigungen/Verbindungen¦Kunststoff-Schlauchverbinder | Kunststoff-Schlauchverbinder / gerade, Typ GS / 4 mm / 10 Stck. / 10 Stck. | Kunststoff-Schlauchverbinder |  |  | • Beständig gegen Kraft- und Schmierstoffe, Aceton und Bremsflüssigkeit |  |  | Beständig gegen Kraft- und Schmierstoffe, Aceton und Bremsflüssigkeit
5264824 | DH4044325939320 | Kunststoff-Schlauchverbinder 12 -VPE 10 | 6286 | Produkte entdecken¦Befestigung, DIN- und Normteile¦Befestigungen/Verbindungen¦Kunststoff-Schlauchverbinder | Kunststoff-Schlauchverbinder / gerade, Typ GS / 5 mm / 10 Stck. / 10 Stck. | Kunststoff-Schlauchverbinder |  |  | • Beständig gegen Kraft- und Schmierstoffe, Aceton und Bremsflüssigkeit |  |  | Beständig gegen Kraft- und Schmierstoffe, Aceton und Bremsflüssigkeit
5264832 | DH4044325939405 | Kunststoff-Schlauchverbinder 22 -VPE 10 | 9060 | Produkte entdecken¦Befestigung, DIN- und Normteile¦Befestigungen/Verbindungen¦Kunststoff-Schlauchverbinder | Kunststoff-Schlauchverbinder / gerade, Typ GRS / 8–4 mm / 10 Stck. | Kunststoff-Schlauchverbinder |  |  | • Beständig gegen Kraft- und Schmierstoffe, Aceton und Bremsflüssigkeit |  |  | Beständig gegen Kraft- und Schmierstoffe, Aceton und Bremsflüssigkeit
5264836 | DH4044325939443 | Kunststoff-Schlauchverbinder 30 -VPE 10 | 6286 | Produkte entdecken¦Befestigung, DIN- und Normteile¦Befestigungen/Verbindungen¦Kunststoff-Schlauchverbinder | Kunststoff-Schlauchverbinder / T-Form, Typ TS / 3 mm / 10 Stck. / 10 Stck. | Kunststoff-Schlauchverbinder |  |  | • Beständig gegen Kraft- und Schmierstoffe, Aceton und Bremsflüssigkeit |  |  | Beständig gegen Kraft- und Schmierstoffe, Aceton und Bremsflüssigkeit
5264838 | DH4044325939467 | Kunststoff-Schlauchverbinder 31 -VPE 10 | 6286 | Produkte entdecken¦Befestigung, DIN- und Normteile¦Befestigungen/Verbindungen¦Kunststoff-Schlauchverbinder | Kunststoff-Schlauchverbinder / T-Form, Typ TS / 4 mm / 10 Stck. / 10 Stck. | Kunststoff-Schlauchverbinder |  |  | • Beständig gegen Kraft- und Schmierstoffe, Aceton und Bremsflüssigkeit |  |  | Beständig gegen Kraft- und Schmierstoffe, Aceton und Bremsflüssigkeit
5264840 | DH4044325939481 | Kunststoff-Schlauchverbinder 32 -VPE 10 | 6286 | Produkte entdecken¦Befestigung, DIN- und Normteile¦Befestigungen/Verbindungen¦Kunststoff-Schlauchverbinder | Kunststoff-Schlauchverbinder / T-Form, Typ TS / 5 mm / 10 Stck. / 10 Stck. | Kunststoff-Schlauchverbinder |  |  | • Beständig gegen Kraft- und Schmierstoffe, Aceton und Bremsflüssigkeit |  |  | Beständig gegen Kraft- und Schmierstoffe, Aceton und Bremsflüssigkeit
5264842 | DH4044325939504 | Kunststoff-Schlauchverbinder 33 -VPE 10 | 6286 | Produkte entdecken¦Befestigung, DIN- und Normteile¦Befestigungen/Verbindungen¦Kunststoff-Schlauchverbinder | Kunststoff-Schlauchverbinder / T-Form, Typ TS / 6 mm / 10 Stck. / 10 Stck. | Kunststoff-Schlauchverbinder |  |  | • Beständig gegen Kraft- und Schmierstoffe, Aceton und Bremsflüssigkeit |  |  | Beständig gegen Kraft- und Schmierstoffe, Aceton und Bremsflüssigkeit
5264844 | DH4044325939528 | Kunststoff-Schlauchverbinder 40 -VPE 10 | 6286 | Produkte entdecken¦Befestigung, DIN- und Normteile¦Befestigungen/Verbindungen¦Kunststoff-Schlauchverbinder | Kunststoff-Schlauchverbinder / Y-Form, Typ TRS / 3–4–3 mm / 10 Stck. / 10 Stck. | Kunststoff-Schlauchverbinder |  |  | • Beständig gegen Kraft- und Schmierstoffe, Aceton und Bremsflüssigkeit |  |  | Beständig gegen Kraft- und Schmierstoffe, Aceton und Bremsflüssigkeit
5264846 | DH4044325939542 | Kunststoff-Schlauchverbinder 41 -VPE 10 | 6286 | Produkte entdecken¦Befestigung, DIN- und Normteile¦Befestigungen/Verbindungen¦Kunststoff-Schlauchverbinder | Kunststoff-Schlauchverbinder / Y-Form, Typ TRS / 4–6–4 mm / 10 Stck. / 10 Stck. | Kunststoff-Schlauchverbinder |  |  | • Beständig gegen Kraft- und Schmierstoffe, Aceton und Bremsflüssigkeit |  |  | Beständig gegen Kraft- und Schmierstoffe, Aceton und Bremsflüssigkeit
5264848 | DH4044325939566 | Kunststoff-Schlauchverbinder 50 -VPE 10 | 6286 | Produkte entdecken¦Befestigung, DIN- und Normteile¦Befestigungen/Verbindungen¦Kunststoff-Schlauchverbinder | Kunststoff-Schlauchverbinder / Y-Form, Typ YS / 4 mm / 10 Stck. / 10 Stck. | Kunststoff-Schlauchverbinder |  |  | • Beständig gegen Kraft- und Schmierstoffe, Aceton und Bremsflüssigkeit |  |  | Beständig gegen Kraft- und Schmierstoffe, Aceton und Bremsflüssigkeit
5264850 | DH4044325939580 | Kunststoff-Schlauchverbinder 51 -VPE 10 | 6286 | Produkte entdecken¦Befestigung, DIN- und Normteile¦Befestigungen/Verbindungen¦Kunststoff-Schlauchverbinder | Kunststoff-Schlauchverbinder / Y-Form, Typ YS / 5 mm / 10 Stck. / 10 Stck. | Kunststoff-Schlauchverbinder |  |  | • Beständig gegen Kraft- und Schmierstoffe, Aceton und Bremsflüssigkeit |  |  | Beständig gegen Kraft- und Schmierstoffe, Aceton und Bremsflüssigkeit
5264852 | DH4044325939603 | Kunststoff-Schlauchverbinder 52 -VPE 10 | 6286 | Produkte entdecken¦Befestigung, DIN- und Normteile¦Befestigungen/Verbindungen¦Kunststoff-Schlauchverbinder | Kunststoff-Schlauchverbinder / Y-Form, Typ YS / 6 mm / 10 Stck. / 10 Stck. | Kunststoff-Schlauchverbinder |  |  | • Beständig gegen Kraft- und Schmierstoffe, Aceton und Bremsflüssigkeit |  |  | Beständig gegen Kraft- und Schmierstoffe, Aceton und Bremsflüssigkeit
5264854 | DH4044325939627 | Kunststoff-Schlauchverbinder 60 -VPE 10 | 6286 | Produkte entdecken¦Befestigung, DIN- und Normteile¦Befestigungen/Verbindungen¦Kunststoff-Schlauchverbinder | Kunststoff-Schlauchverbinder / Y-Form, Typ TRS / 4–6–4 mm / 10 Stck. / 10 Stck. | Kunststoff-Schlauchverbinder |  |  | • Beständig gegen Kraft- und Schmierstoffe, Aceton und Bremsflüssigkeit |  |  | Beständig gegen Kraft- und Schmierstoffe, Aceton und Bremsflüssigkeit
526497 | 420110 | Anschweißstift 2x50mm VPE 500 St. | 10287 | Produkte entdecken¦Schweißzubehör¦Spotter-Zubehör¦Anschweißstift | Anschweißstift / ø 2,00 mm / 500 Stck. | Anschweißstift | In unterschiedlichen Ausführungen erhältlich.
5265126 | DH4001796016745 | GESIPA-Blindniete 3 x 6 -VPE 100 | 3572 | Produkte entdecken¦Befestigung, DIN- und Normteile¦Blindnieten und -zubehör¦Blindnieten¦Blindnieten Alu/Stahl | Blindnieten Alu/Stahl / 3,0 x 6 mm / 100 Stck. / 100 Stck. | Blindnieten Alu/Stahl | Standard und Großkopf
5265130 | DH4001796016790 | GESIPA-Blindniete 5 x 10 -VPE 50 | 3572 | Produkte entdecken¦Befestigung, DIN- und Normteile¦Blindnieten und -zubehör¦Blindnieten¦Blindnieten Alu/Stahl | Blindnieten Alu/Stahl / 5,0 x 10 mm / 50 Stck. / 50 Stck. | Blindnieten Alu/Stahl | Standard und Großkopf
5265132 | DH4001796016776 | GESIPA-Blindniete 3 x 8 -VPE 100 | 3572 | Produkte entdecken¦Befestigung, DIN- und Normteile¦Blindnieten und -zubehör¦Blindnieten¦Blindnieten Alu/Stahl | Blindnieten Alu/Stahl / 3,0 x 8 mm / 100 Stck. / 100 Stck. | Blindnieten Alu/Stahl | Standard und Großkopf
5265134 | DH4001796016783 | GESIPA-Blindniete 4 x 8 -VPE 100 | 3572 | Produkte entdecken¦Befestigung, DIN- und Normteile¦Blindnieten und -zubehör¦Blindnieten¦Blindnieten Alu/Stahl | Blindnieten Alu/Stahl / 4,0 x 8 mm / 100 Stck. / 100 Stck. | Blindnieten Alu/Stahl | Standard und Großkopf
5265136 | DH4001796016820 | GESIPA-Blindniete 5 x 12 -VPE 50 | 3572 | Produkte entdecken¦Befestigung, DIN- und Normteile¦Blindnieten und -zubehör¦Blindnieten¦Blindnieten Alu/Stahl | Blindnieten Alu/Stahl / 5,0 x 12 mm / 50 Stck. / 50 Stck. | Blindnieten Alu/Stahl | Standard und Großkopf
5265350 | DH4001796402678 | Sechskant-Blechschrauben C DIN7976 galv. verzinkt 6,3 x 32-VPE 500 | 3563 | Produkte entdecken¦Befestigung, DIN- und Normteile¦Schrauben¦Sechskant-Blechschraube | Sechskant-Blechschraube / 6,3 x 32 mm / 500 Stck. | Sechskant-Blechschraube |  |  | • Galv. verzinkt |  |  | Galv. verzinkt
5265372 | DH4001796402814 | Sechskant-Blechschrauben C DIN7976 galv. verzinkt 8 x 32-VPE 250 | 3563 | Produkte entdecken¦Befestigung, DIN- und Normteile¦Schrauben¦Sechskant-Blechschraube | Sechskant-Blechschraube / 8 x 32 mm / 250 Stck. | Sechskant-Blechschraube |  |  | • Galv. verzinkt |  |  | Galv. verzinkt
5265380 | DH4001796060366 | Sechskant-Blechschrauben C DIN7976 galv. verzinkt 3,5 x 9,5-VPE 100 | 3563 | Produkte entdecken¦Befestigung, DIN- und Normteile¦Schrauben¦Sechskant-Blechschraube | Sechskant-Blechschraube / 3,5 x 9,5 mm / 100 Stck. | Sechskant-Blechschraube |  |  | • Galv. verzinkt |  |  | Galv. verzinkt
5265382 | DH4001796060373 | Sechskant-Blechschrauben C DIN7976 galv. verzinkt 3,9 x 16-VPE 100 | 3563 | Produkte entdecken¦Befestigung, DIN- und Normteile¦Schrauben¦Sechskant-Blechschraube | Sechskant-Blechschraube / 3,9 x 16 mm / 100 Stck. | Sechskant-Blechschraube |  |  | • Galv. verzinkt |  |  | Galv. verzinkt
5265384 | DH4001796060380 | Sechskant-Blechschrauben C DIN7976 galv. verzinkt 4,2 x 13-VPE 100 | 3563 | Produkte entdecken¦Befestigung, DIN- und Normteile¦Schrauben¦Sechskant-Blechschraube | Sechskant-Blechschraube / 4,2 x 13 mm / 100 Stck. | Sechskant-Blechschraube |  |  | • Galv. verzinkt |  |  | Galv. verzinkt
5265386 | DH4001796060397 | Sechskant-Blechschrauben C DIN7976 galv. verzinkt 4,2 x 16-VPE 100 | 3563 | Produkte entdecken¦Befestigung, DIN- und Normteile¦Schrauben¦Sechskant-Blechschraube | Sechskant-Blechschraube / 4,2 x 16 mm / 100 Stck. | Sechskant-Blechschraube |  |  | • Galv. verzinkt |  |  | Galv. verzinkt
5265388 | DH4001796060403 | Sechskant-Blechschrauben C DIN7976 galv. verzinkt 4,2 x 19-VPE 100 | 3563 | Produkte entdecken¦Befestigung, DIN- und Normteile¦Schrauben¦Sechskant-Blechschraube | Sechskant-Blechschraube / 4,2 x 19 mm / 100 Stck. | Sechskant-Blechschraube |  |  | • Galv. verzinkt |  |  | Galv. verzinkt
5265390 | DH4001796060427 | Sechskant-Blechschrauben C DIN7976 galv. verzinkt 4,8 x 16-VPE 100 | 3563 | Produkte entdecken¦Befestigung, DIN- und Normteile¦Schrauben¦Sechskant-Blechschraube | Sechskant-Blechschraube / 4,8 x 16 mm / 100 Stck. | Sechskant-Blechschraube |  |  | • Galv. verzinkt |  |  | Galv. verzinkt
5265454 | DH4001796916557 | Bohrschrauben, Sechskantkopf galv. verzinkt 6,3 x 25 -VPE 500 | 5676 | Produkte entdecken¦Befestigung, DIN- und Normteile¦Schrauben¦Bohrschraube | Bohrschraube / ø 6,3 mm / Länge: 25 mm / 500 Stck. | Bohrschraube | Sechskantkopf mit Bund |  | • Norm: DIN EN ISO 15480 (ehemals DIN 7504) • Oberfläche: galvanisch verzinkt |  |  | Norm: DIN EN ISO 15480 (ehemals DIN 7504) Oberfläche: galvanisch verzinkt
5265464 | DH4001796398001 | Kombi-6kt.-Blechschraube galv. verzinkt 4,8 x 16 -VPE 1000 | 3563 | Produkte entdecken¦Befestigung, DIN- und Normteile¦Schrauben¦Sechskant-Blechschraube | Sechskant-Blechschraube / 4,8 x 16 mm / 1000 Stck. | Sechskant-Blechschraube |  |  | • Galv. verzinkt |  |  | Galv. verzinkt
5265466 | DH4001796398018 | Kombi-6kt.-Blechschraube galv. verzinkt 4,8 x 19 -VPE 1000 | 3563 | Produkte entdecken¦Befestigung, DIN- und Normteile¦Schrauben¦Sechskant-Blechschraube | Sechskant-Blechschraube / 4,8 x 19 mm / 1000 Stck. | Sechskant-Blechschraube |  |  | • Galv. verzinkt |  |  | Galv. verzinkt
5265474 | DH4001796398063 | Kombi-6kt.-Blechschraube galv. verzinkt 5,5 x 13 -VPE 500 | 3563 | Produkte entdecken¦Befestigung, DIN- und Normteile¦Schrauben¦Sechskant-Blechschraube | Sechskant-Blechschraube / 5,5 x 13 mm / 500 Stck. | Sechskant-Blechschraube |  |  | • Galv. verzinkt |  |  | Galv. verzinkt
5265478 | DH4001796398087 | Kombi-6kt.-Blechschraube galv. verzinkt 5,5 x 19 -VPE 500 | 3563 | Produkte entdecken¦Befestigung, DIN- und Normteile¦Schrauben¦Sechskant-Blechschraube | Sechskant-Blechschraube / 5,5 x 19 mm / 500 Stck. | Sechskant-Blechschraube |  |  | • Galv. verzinkt |  |  | Galv. verzinkt
5265484 | DH4001796398155 | Kombi-6kt.-Blechschraube galv. verzinkt 6,3 x 19 -VPE 250 | 3563 | Produkte entdecken¦Befestigung, DIN- und Normteile¦Schrauben¦Sechskant-Blechschraube | Sechskant-Blechschraube / 6,3 x 19 mm / 250 Stck. | Sechskant-Blechschraube |  |  | • Galv. verzinkt |  |  | Galv. verzinkt
5265504 | DH4044325674009 | Kombi-6kt.-Blechschraube m. Scheibe galv. verzinkt 4,8 x 19 -VPE 100 | 3563 | Produkte entdecken¦Befestigung, DIN- und Normteile¦Schrauben¦Sechskant-Blechschraube | Sechskant-Blechschraube / 4,8 x 19 mm / 100 Stck. | Sechskant-Blechschraube |  |  | • Galv. verzinkt |  |  | Galv. verzinkt
5265506 | DH4044325674016 | Kombi-6kt.-Blechschraube galv. verzinkt 5,5 x 16 -VPE 100 | 3563 | Produkte entdecken¦Befestigung, DIN- und Normteile¦Schrauben¦Sechskant-Blechschraube | Sechskant-Blechschraube / 5,5 x 16 mm / 100 Stck. | Sechskant-Blechschraube |  |  | • Galv. verzinkt |  |  | Galv. verzinkt
5265508 | DH4044325674023 | Kombi-6kt.-Blechschraube galv. verzinkt 5,6 x 13 -VPE 100 | 3563 | Produkte entdecken¦Befestigung, DIN- und Normteile¦Schrauben¦Sechskant-Blechschraube | Sechskant-Blechschraube / 5,6 x 13 mm / 100 Stck. | Sechskant-Blechschraube |  |  | • Galv. verzinkt |  |  | Galv. verzinkt
5265510 | DH4044325674030 | Kombi-6kt.-Blechschraube galv. verzinkt 6,3 x 16 -VPE 100 | 3563 | Produkte entdecken¦Befestigung, DIN- und Normteile¦Schrauben¦Sechskant-Blechschraube | Sechskant-Blechschraube / 6,3 x 16 mm / 100 Stck. | Sechskant-Blechschraube |  |  | • Galv. verzinkt |  |  | Galv. verzinkt
5265514 | DH4044325674054 | Kombi-6kt.-Blechschraube galv. verzinkt 6,5 x 20 -VPE 100 | 3563 | Produkte entdecken¦Befestigung, DIN- und Normteile¦Schrauben¦Sechskant-Blechschraube | Sechskant-Blechschraube / 6,5 x 20 mm / 100 Stck. | Sechskant-Blechschraube |  |  | • Galv. verzinkt |  |  | Galv. verzinkt
5265522 | DH4001796394423 | Bohrschrauben, Sechskantkopf galv. verzinkt 3,5 x 13 -VPE 1000 | 5676 | Produkte entdecken¦Befestigung, DIN- und Normteile¦Schrauben¦Bohrschraube | Bohrschraube / ø 3,5 mm / Länge: 13 mm / 1.000 Stck. | Bohrschraube | Sechskantkopf mit Bund |  | • Norm: DIN EN ISO 15480 (ehemals DIN 7504) • Oberfläche: galvanisch verzinkt |  |  | Norm: DIN EN ISO 15480 (ehemals DIN 7504) Oberfläche: galvanisch verzinkt
5265524 | DH4001796394430 | Bohrschrauben, Sechskantkopf galv. verzinkt 3,5 x 16 -VPE 1000 | 5676 | Produkte entdecken¦Befestigung, DIN- und Normteile¦Schrauben¦Bohrschraube | Bohrschraube / ø 3,5 mm / Länge: 16 mm / 1.000 Stck. | Bohrschraube | Sechskantkopf mit Bund |  | • Norm: DIN EN ISO 15480 (ehemals DIN 7504) • Oberfläche: galvanisch verzinkt |  |  | Norm: DIN EN ISO 15480 (ehemals DIN 7504) Oberfläche: galvanisch verzinkt
5265526 | DH4001796394447 | Bohrschrauben, Sechskantkopf galv. verzinkt 3,5 x 19 -VPE 1000 | 5676 | Produkte entdecken¦Befestigung, DIN- und Normteile¦Schrauben¦Bohrschraube | Bohrschraube / ø 3,5 mm / Länge: 19 mm / 1.000 Stck. | Bohrschraube | Sechskantkopf mit Bund |  | • Norm: DIN EN ISO 15480 (ehemals DIN 7504) • Oberfläche: galvanisch verzinkt |  |  | Norm: DIN EN ISO 15480 (ehemals DIN 7504) Oberfläche: galvanisch verzinkt
5265528 | DH4001796394454 | Bohrschrauben, Sechskantkopf galv. verzinkt 3,5 x 22 -VPE 1000 | 5676 | Produkte entdecken¦Befestigung, DIN- und Normteile¦Schrauben¦Bohrschraube | Bohrschraube / ø 3,5 mm / Länge: 22 mm / 1.000 Stck. | Bohrschraube | Sechskantkopf mit Bund |  | • Norm: DIN EN ISO 15480 (ehemals DIN 7504) • Oberfläche: galvanisch verzinkt |  |  | Norm: DIN EN ISO 15480 (ehemals DIN 7504) Oberfläche: galvanisch verzinkt
5265530 | DH4001796394461 | Bohrschrauben, Sechskantkopf galv. verzinkt 3,5 x 25 -VPE 1000 | 5676 | Produkte entdecken¦Befestigung, DIN- und Normteile¦Schrauben¦Bohrschraube | Bohrschraube / ø 3,5 mm / Länge: 25 mm / 1.000 Stck. | Bohrschraube | Sechskantkopf mit Bund |  | • Norm: DIN EN ISO 15480 (ehemals DIN 7504) • Oberfläche: galvanisch verzinkt |  |  | Norm: DIN EN ISO 15480 (ehemals DIN 7504) Oberfläche: galvanisch verzinkt
5265532 | DH4001796394478 | Bohrschrauben, Sechskantkopf galv. verzinkt 3,9 x 13 -VPE 1000 | 5676 | Produkte entdecken¦Befestigung, DIN- und Normteile¦Schrauben¦Bohrschraube | Bohrschraube / ø 3,9 mm / Länge: 13 mm / 1.000 Stck. | Bohrschraube | Sechskantkopf mit Bund |  | • Norm: DIN EN ISO 15480 (ehemals DIN 7504) • Oberfläche: galvanisch verzinkt |  |  | Norm: DIN EN ISO 15480 (ehemals DIN 7504) Oberfläche: galvanisch verzinkt
5265534 | DH4001796394485 | Bohrschrauben, Sechskantkopf galv. verzinkt 3,9 x 16 -VPE 1000 | 5676 | Produkte entdecken¦Befestigung, DIN- und Normteile¦Schrauben¦Bohrschraube | Bohrschraube / ø 3,9 mm / Länge: 16 mm / 1.000 Stck. | Bohrschraube | Sechskantkopf mit Bund |  | • Norm: DIN EN ISO 15480 (ehemals DIN 7504) • Oberfläche: galvanisch verzinkt |  |  | Norm: DIN EN ISO 15480 (ehemals DIN 7504) Oberfläche: galvanisch verzinkt
5265536 | DH4001796394492 | Bohrschrauben, Sechskantkopf galv. verzinkt 3,9 x 19 -VPE 1000 | 5676 | Produkte entdecken¦Befestigung, DIN- und Normteile¦Schrauben¦Bohrschraube | Bohrschraube / ø 3,9 mm / Länge: 19 mm / 1.000 Stck. | Bohrschraube | Sechskantkopf mit Bund |  | • Norm: DIN EN ISO 15480 (ehemals DIN 7504) • Oberfläche: galvanisch verzinkt |  |  | Norm: DIN EN ISO 15480 (ehemals DIN 7504) Oberfläche: galvanisch verzinkt
5265538 | DH4001796394508 | Bohrschrauben, Sechskantkopf galv. verzinkt 3,9 x 22 -VPE 1000 | 5676 | Produkte entdecken¦Befestigung, DIN- und Normteile¦Schrauben¦Bohrschraube | Bohrschraube / ø 3,9 mm / Länge: 22 mm / 1.000 Stck. | Bohrschraube | Sechskantkopf mit Bund |  | • Norm: DIN EN ISO 15480 (ehemals DIN 7504) • Oberfläche: galvanisch verzinkt |  |  | Norm: DIN EN ISO 15480 (ehemals DIN 7504) Oberfläche: galvanisch verzinkt
5265540 | DH4001796394515 | Bohrschrauben, Sechskantkopf galv. verzinkt 3,9 x 25 -VPE 1000 | 5676 | Produkte entdecken¦Befestigung, DIN- und Normteile¦Schrauben¦Bohrschraube | Bohrschraube / ø 3,9 mm / Länge: 25 mm / 1.000 Stck. | Bohrschraube | Sechskantkopf mit Bund |  | • Norm: DIN EN ISO 15480 (ehemals DIN 7504) • Oberfläche: galvanisch verzinkt |  |  | Norm: DIN EN ISO 15480 (ehemals DIN 7504) Oberfläche: galvanisch verzinkt
5265542 | DH4001796394522 | Bohrschrauben, Sechskantkopf galv. verzinkt 4,2 x 13 -VPE 1000 | 5676 | Produkte entdecken¦Befestigung, DIN- und Normteile¦Schrauben¦Bohrschraube | Bohrschraube / ø 4,2 mm / Länge: 13 mm / 1.000 Stck. | Bohrschraube | Sechskantkopf mit Bund |  | • Norm: DIN EN ISO 15480 (ehemals DIN 7504) • Oberfläche: galvanisch verzinkt |  |  | Norm: DIN EN ISO 15480 (ehemals DIN 7504) Oberfläche: galvanisch verzinkt
5265544 | DH4001796394539 | Bohrschrauben, Sechskantkopf galv. verzinkt 4,2 x 16 -VPE 1000 | 5676 | Produkte entdecken¦Befestigung, DIN- und Normteile¦Schrauben¦Bohrschraube | Bohrschraube / ø 4,2 mm / Länge: 16 mm / 1.000 Stck. | Bohrschraube | Sechskantkopf mit Bund |  | • Norm: DIN EN ISO 15480 (ehemals DIN 7504) • Oberfläche: galvanisch verzinkt |  |  | Norm: DIN EN ISO 15480 (ehemals DIN 7504) Oberfläche: galvanisch verzinkt
5265546 | DH4001796394546 | Bohrschrauben, Sechskantkopf galv. verzinkt 4,2 x 19 -VPE 1000 | 5676 | Produkte entdecken¦Befestigung, DIN- und Normteile¦Schrauben¦Bohrschraube | Bohrschraube / ø 4,2 mm / Länge: 19 mm / 1.000 Stck. | Bohrschraube | Sechskantkopf mit Bund |  | • Norm: DIN EN ISO 15480 (ehemals DIN 7504) • Oberfläche: galvanisch verzinkt |  |  | Norm: DIN EN ISO 15480 (ehemals DIN 7504) Oberfläche: galvanisch verzinkt
5265548 | DH4001796394553 | Bohrschrauben, Sechskantkopf galv. verzinkt 4,2 x 22 -VPE 1000 | 5676 | Produkte entdecken¦Befestigung, DIN- und Normteile¦Schrauben¦Bohrschraube | Bohrschraube / ø 4,2 mm / Länge: 22 mm / 1.000 Stck. | Bohrschraube | Sechskantkopf mit Bund |  | • Norm: DIN EN ISO 15480 (ehemals DIN 7504) • Oberfläche: galvanisch verzinkt |  |  | Norm: DIN EN ISO 15480 (ehemals DIN 7504) Oberfläche: galvanisch verzinkt
5265550 | DH4001796394560 | Bohrschrauben, Sechskantkopf galv. verzinkt 4,2 x 25 -VPE 1000 | 5676 | Produkte entdecken¦Befestigung, DIN- und Normteile¦Schrauben¦Bohrschraube | Bohrschraube / ø 4,2 mm / Länge: 25 mm / 1.000 Stck. | Bohrschraube | Sechskantkopf mit Bund |  | • Norm: DIN EN ISO 15480 (ehemals DIN 7504) • Oberfläche: galvanisch verzinkt |  |  | Norm: DIN EN ISO 15480 (ehemals DIN 7504) Oberfläche: galvanisch verzinkt
5265552 | DH4001796394577 | Bohrschrauben, Sechskantkopf galv. verzinkt 4,2 x 32 -VPE 1000 | 5676 | Produkte entdecken¦Befestigung, DIN- und Normteile¦Schrauben¦Bohrschraube | Bohrschraube / ø 4,2 mm / Länge: 32 mm / 1.000 Stck. | Bohrschraube | Sechskantkopf mit Bund |  | • Norm: DIN EN ISO 15480 (ehemals DIN 7504) • Oberfläche: galvanisch verzinkt |  |  | Norm: DIN EN ISO 15480 (ehemals DIN 7504) Oberfläche: galvanisch verzinkt
5265554 | DH4001796886393 | Bohrschrauben, Sechskantkopf galv. verzinkt 4,2 x 38 -VPE 1000 | 5676 | Produkte entdecken¦Befestigung, DIN- und Normteile¦Schrauben¦Bohrschraube | Bohrschraube / ø 4,2 mm / Länge: 38 mm / 1.000 Stck. | Bohrschraube | Sechskantkopf mit Bund |  | • Norm: DIN EN ISO 15480 (ehemals DIN 7504) • Oberfläche: galvanisch verzinkt |  |  | Norm: DIN EN ISO 15480 (ehemals DIN 7504) Oberfläche: galvanisch verzinkt
5265556 | DH4001796394584 | Bohrschrauben, Sechskantkopf galv. verzinkt 4,8 x 13 -VPE 1000 | 5676 | Produkte entdecken¦Befestigung, DIN- und Normteile¦Schrauben¦Bohrschraube | Bohrschraube / ø 4,8 mm / Länge: 13 mm / 1.000 Stck. | Bohrschraube | Sechskantkopf mit Bund |  | • Norm: DIN EN ISO 15480 (ehemals DIN 7504) • Oberfläche: galvanisch verzinkt |  |  | Norm: DIN EN ISO 15480 (ehemals DIN 7504) Oberfläche: galvanisch verzinkt
5265558 | DH4001796394591 | Bohrschrauben, Sechskantkopf galv. verzinkt 4,8 x 16 -VPE 1000 | 5676 | Produkte entdecken¦Befestigung, DIN- und Normteile¦Schrauben¦Bohrschraube | Bohrschraube / ø 4,8 mm / Länge: 16 mm / 1.000 Stck. | Bohrschraube | Sechskantkopf mit Bund |  | • Norm: DIN EN ISO 15480 (ehemals DIN 7504) • Oberfläche: galvanisch verzinkt |  |  | Norm: DIN EN ISO 15480 (ehemals DIN 7504) Oberfläche: galvanisch verzinkt
5265560 | DH4001796394607 | Bohrschrauben, Sechskantkopf galv. verzinkt 4,8 x 19 -VPE 1000 | 5676 | Produkte entdecken¦Befestigung, DIN- und Normteile¦Schrauben¦Bohrschraube | Bohrschraube / ø 4,8 mm / Länge: 19 mm / 1.000 Stck. | Bohrschraube | Sechskantkopf mit Bund |  | • Norm: DIN EN ISO 15480 (ehemals DIN 7504) • Oberfläche: galvanisch verzinkt |  |  | Norm: DIN EN ISO 15480 (ehemals DIN 7504) Oberfläche: galvanisch verzinkt
5265562 | DH4001796394614 | Bohrschrauben, Sechskantkopf galv. verzinkt 4,8 x 22 -VPE 1000 | 5676 | Produkte entdecken¦Befestigung, DIN- und Normteile¦Schrauben¦Bohrschraube | Bohrschraube / ø 4,8 mm / Länge: 22 mm / 1.000 Stck. | Bohrschraube | Sechskantkopf mit Bund |  | • Norm: DIN EN ISO 15480 (ehemals DIN 7504) • Oberfläche: galvanisch verzinkt |  |  | Norm: DIN EN ISO 15480 (ehemals DIN 7504) Oberfläche: galvanisch verzinkt
5265564 | DH4001796394621 | Bohrschrauben, Sechskantkopf galv. verzinkt 4,8 x 25 -VPE 1000 | 5676 | Produkte entdecken¦Befestigung, DIN- und Normteile¦Schrauben¦Bohrschraube | Bohrschraube / ø 4,8 mm / Länge: 25 mm / 1.000 Stck. | Bohrschraube | Sechskantkopf mit Bund |  | • Norm: DIN EN ISO 15480 (ehemals DIN 7504) • Oberfläche: galvanisch verzinkt |  |  | Norm: DIN EN ISO 15480 (ehemals DIN 7504) Oberfläche: galvanisch verzinkt
5265566 | DH4001796394638 | Bohrschrauben, Sechskantkopf galv. verzinkt 4,8 x 32 -VPE 1000 | 5676 | Produkte entdecken¦Befestigung, DIN- und Normteile¦Schrauben¦Bohrschraube | Bohrschraube / ø 4,8 mm / Länge: 32 mm / 1.000 Stck. | Bohrschraube | Sechskantkopf mit Bund |  | • Norm: DIN EN ISO 15480 (ehemals DIN 7504) • Oberfläche: galvanisch verzinkt |  |  | Norm: DIN EN ISO 15480 (ehemals DIN 7504) Oberfläche: galvanisch verzinkt
5265568 | DH4001796394645 | Bohrschrauben, Sechskantkopf galv. verzinkt 4,8 x 38 -VPE 1000 | 5676 | Produkte entdecken¦Befestigung, DIN- und Normteile¦Schrauben¦Bohrschraube | Bohrschraube / ø 4,8 mm / Länge: 38 mm / 1.000 Stck. | Bohrschraube | Sechskantkopf mit Bund |  | • Norm: DIN EN ISO 15480 (ehemals DIN 7504) • Oberfläche: galvanisch verzinkt |  |  | Norm: DIN EN ISO 15480 (ehemals DIN 7504) Oberfläche: galvanisch verzinkt
5265570 | DH4001796394652 | Bohrschrauben, Sechskantkopf galv. verzinkt 4,8 x 45 -VPE 500 | 5676 | Produkte entdecken¦Befestigung, DIN- und Normteile¦Schrauben¦Bohrschraube | Bohrschraube / ø 4,8 mm / Länge: 45 mm / 500 Stck. | Bohrschraube | Sechskantkopf mit Bund |  | • Norm: DIN EN ISO 15480 (ehemals DIN 7504) • Oberfläche: galvanisch verzinkt |  |  | Norm: DIN EN ISO 15480 (ehemals DIN 7504) Oberfläche: galvanisch verzinkt
5265572 | DH4001796394669 | Bohrschrauben, Sechskantkopf galv. verzinkt 4,8 x 50 -VPE 500 | 5676 | Produkte entdecken¦Befestigung, DIN- und Normteile¦Schrauben¦Bohrschraube | Bohrschraube / ø 4,8 mm / Länge: 50 mm / 500 Stck. | Bohrschraube | Sechskantkopf mit Bund |  | • Norm: DIN EN ISO 15480 (ehemals DIN 7504) • Oberfläche: galvanisch verzinkt |  |  | Norm: DIN EN ISO 15480 (ehemals DIN 7504) Oberfläche: galvanisch verzinkt
5265574 | DH4026303355179 | Bohrschrauben, Sechskantkopf galv. verzinkt 5,5 x 16 -VPE 1000 | 5676 | Produkte entdecken¦Befestigung, DIN- und Normteile¦Schrauben¦Bohrschraube | Bohrschraube / ø 5,5 mm / Länge: 16 mm / 1.000 Stck. | Bohrschraube | Sechskantkopf mit Bund |  | • Norm: DIN EN ISO 15480 (ehemals DIN 7504) • Oberfläche: galvanisch verzinkt |  |  | Norm: DIN EN ISO 15480 (ehemals DIN 7504) Oberfläche: galvanisch verzinkt
5265576 | DH4001796394676 | Bohrschrauben, Sechskantkopf galv. verzinkt 5,5 x 19 -VPE 1000 | 5676 | Produkte entdecken¦Befestigung, DIN- und Normteile¦Schrauben¦Bohrschraube | Bohrschraube / ø 5,5 mm / Länge: 19 mm / 1.000 Stck. | Bohrschraube | Sechskantkopf mit Bund |  | • Norm: DIN EN ISO 15480 (ehemals DIN 7504) • Oberfläche: galvanisch verzinkt |  |  | Norm: DIN EN ISO 15480 (ehemals DIN 7504) Oberfläche: galvanisch verzinkt
5265578 | DH4001796394683 | Bohrschrauben, Sechskantkopf galv. verzinkt 5,5 x 22 -VPE 1000 | 5676 | Produkte entdecken¦Befestigung, DIN- und Normteile¦Schrauben¦Bohrschraube | Bohrschraube / ø 5,5 mm / Länge: 22 mm / 1.000 Stck. | Bohrschraube | Sechskantkopf mit Bund |  | • Norm: DIN EN ISO 15480 (ehemals DIN 7504) • Oberfläche: galvanisch verzinkt |  |  | Norm: DIN EN ISO 15480 (ehemals DIN 7504) Oberfläche: galvanisch verzinkt
5265580 | DH4001796394690 | Bohrschrauben, Sechskantkopf galv. verzinkt 5,5 x 25 -VPE 1000 | 5676 | Produkte entdecken¦Befestigung, DIN- und Normteile¦Schrauben¦Bohrschraube | Bohrschraube / ø 5,5 mm / Länge: 25 mm / 1.000 Stck. | Bohrschraube | Sechskantkopf mit Bund |  | • Norm: DIN EN ISO 15480 (ehemals DIN 7504) • Oberfläche: galvanisch verzinkt |  |  | Norm: DIN EN ISO 15480 (ehemals DIN 7504) Oberfläche: galvanisch verzinkt
5265582 | DH4001796394706 | Bohrschrauben, Sechskantkopf galv. verzinkt 5,5 x 32 -VPE 500 | 5676 | Produkte entdecken¦Befestigung, DIN- und Normteile¦Schrauben¦Bohrschraube | Bohrschraube / ø 5,5 mm / Länge: 32 mm / 500 Stck. | Bohrschraube | Sechskantkopf mit Bund |  | • Norm: DIN EN ISO 15480 (ehemals DIN 7504) • Oberfläche: galvanisch verzinkt |  |  | Norm: DIN EN ISO 15480 (ehemals DIN 7504) Oberfläche: galvanisch verzinkt
5265584 | DH4001796394713 | Bohrschrauben, Sechskantkopf galv. verzinkt 5,5 x 38 -VPE 500 | 5676 | Produkte entdecken¦Befestigung, DIN- und Normteile¦Schrauben¦Bohrschraube | Bohrschraube / ø 5,5 mm / Länge: 38 mm / 500 Stck. | Bohrschraube | Sechskantkopf mit Bund |  | • Norm: DIN EN ISO 15480 (ehemals DIN 7504) • Oberfläche: galvanisch verzinkt |  |  | Norm: DIN EN ISO 15480 (ehemals DIN 7504) Oberfläche: galvanisch verzinkt
5265586 | DH4001796394720 | Bohrschrauben, Sechskantkopf galv. verzinkt 5,5 x 45 -VPE 500 | 5676 | Produkte entdecken¦Befestigung, DIN- und Normteile¦Schrauben¦Bohrschraube | Bohrschraube / ø 5,5 mm / Länge: 45 mm / 500 Stck. | Bohrschraube | Sechskantkopf mit Bund |  | • Norm: DIN EN ISO 15480 (ehemals DIN 7504) • Oberfläche: galvanisch verzinkt |  |  | Norm: DIN EN ISO 15480 (ehemals DIN 7504) Oberfläche: galvanisch verzinkt
5265588 | DH4001796394737 | Bohrschrauben, Sechskantkopf galv. verzinkt 5,5 x 50 -VPE 500 | 5676 | Produkte entdecken¦Befestigung, DIN- und Normteile¦Schrauben¦Bohrschraube | Bohrschraube / ø 5,5 mm / Länge: 50 mm / 500 Stck. | Bohrschraube | Sechskantkopf mit Bund |  | • Norm: DIN EN ISO 15480 (ehemals DIN 7504) • Oberfläche: galvanisch verzinkt |  |  | Norm: DIN EN ISO 15480 (ehemals DIN 7504) Oberfläche: galvanisch verzinkt
5265590 | DH4001796394744 | Bohrschrauben, Sechskantkopf galv. verzinkt 5,5 x 60 -VPE 250 | 5676 | Produkte entdecken¦Befestigung, DIN- und Normteile¦Schrauben¦Bohrschraube | Bohrschraube / ø 5,5 mm / Länge: 60 mm / 250 Stck. | Bohrschraube | Sechskantkopf mit Bund |  | • Norm: DIN EN ISO 15480 (ehemals DIN 7504) • Oberfläche: galvanisch verzinkt |  |  | Norm: DIN EN ISO 15480 (ehemals DIN 7504) Oberfläche: galvanisch verzinkt
5265592 | DH4001796853463 | Bohrschrauben, Sechskantkopf galv. verzinkt 5,5 x 70 -VPE 250 | 5676 | Produkte entdecken¦Befestigung, DIN- und Normteile¦Schrauben¦Bohrschraube | Bohrschraube / ø 5,5 mm / Länge: 70 mm / 250 Stck. | Bohrschraube | Sechskantkopf mit Bund |  | • Norm: DIN EN ISO 15480 (ehemals DIN 7504) • Oberfläche: galvanisch verzinkt |  |  | Norm: DIN EN ISO 15480 (ehemals DIN 7504) Oberfläche: galvanisch verzinkt
5265594 | DH4001796394751 | Bohrschrauben, Sechskantkopf galv. verzinkt 6,3 x 16 -VPE 1000 | 5676 | Produkte entdecken¦Befestigung, DIN- und Normteile¦Schrauben¦Bohrschraube | Bohrschraube / ø 6,3 mm / Länge: 16 mm / 1.000 Stck. | Bohrschraube | Sechskantkopf mit Bund |  | • Norm: DIN EN ISO 15480 (ehemals DIN 7504) • Oberfläche: galvanisch verzinkt |  |  | Norm: DIN EN ISO 15480 (ehemals DIN 7504) Oberfläche: galvanisch verzinkt
5265596 | DH4001796394768 | Bohrschrauben, Sechskantkopf galv. verzinkt 6,3 x 19 -VPE 1000 | 5676 | Produkte entdecken¦Befestigung, DIN- und Normteile¦Schrauben¦Bohrschraube | Bohrschraube / ø 6,3 mm / Länge: 19 mm / 1.000 Stck. | Bohrschraube | Sechskantkopf mit Bund |  | • Norm: DIN EN ISO 15480 (ehemals DIN 7504) • Oberfläche: galvanisch verzinkt |  |  | Norm: DIN EN ISO 15480 (ehemals DIN 7504) Oberfläche: galvanisch verzinkt
5265598 | DH4001796394775 | Bohrschrauben, Sechskantkopf galv. verzinkt 6,3 x 22 -VPE 1000 | 5676 | Produkte entdecken¦Befestigung, DIN- und Normteile¦Schrauben¦Bohrschraube | Bohrschraube / ø 6,3 mm / Länge: 22 mm / 1.000 Stck. | Bohrschraube | Sechskantkopf mit Bund |  | • Norm: DIN EN ISO 15480 (ehemals DIN 7504) • Oberfläche: galvanisch verzinkt |  |  | Norm: DIN EN ISO 15480 (ehemals DIN 7504) Oberfläche: galvanisch verzinkt
5265602 | DH4001796394799 | Bohrschrauben, Sechskantkopf galv. verzinkt 6,3 x 32 -VPE 500 | 5676 | Produkte entdecken¦Befestigung, DIN- und Normteile¦Schrauben¦Bohrschraube | Bohrschraube / ø 6,3 mm / Länge: 32 mm / 500 Stck. | Bohrschraube | Sechskantkopf mit Bund |  | • Norm: DIN EN ISO 15480 (ehemals DIN 7504) • Oberfläche: galvanisch verzinkt |  |  | Norm: DIN EN ISO 15480 (ehemals DIN 7504) Oberfläche: galvanisch verzinkt
5265604 | DH4001796394805 | Bohrschrauben, Sechskantkopf galv. verzinkt 6,3 x 38 -VPE 500 | 5676 | Produkte entdecken¦Befestigung, DIN- und Normteile¦Schrauben¦Bohrschraube | Bohrschraube / ø 6,3 mm / Länge: 38 mm / 500 Stck. | Bohrschraube | Sechskantkopf mit Bund |  | • Norm: DIN EN ISO 15480 (ehemals DIN 7504) • Oberfläche: galvanisch verzinkt |  |  | Norm: DIN EN ISO 15480 (ehemals DIN 7504) Oberfläche: galvanisch verzinkt
5265606 | DH4001796394812 | Bohrschrauben, Sechskantkopf galv. verzinkt 6,3 x 45 -VPE 250 | 5676 | Produkte entdecken¦Befestigung, DIN- und Normteile¦Schrauben¦Bohrschraube | Bohrschraube / ø 6,3 mm / Länge: 45 mm / 250 Stck. | Bohrschraube | Sechskantkopf mit Bund |  | • Norm: DIN EN ISO 15480 (ehemals DIN 7504) • Oberfläche: galvanisch verzinkt |  |  | Norm: DIN EN ISO 15480 (ehemals DIN 7504) Oberfläche: galvanisch verzinkt
5265608 | DH4001796394829 | Bohrschrauben, Sechskantkopf galv. verzinkt 6,3 x 50 -VPE 250 | 5676 | Produkte entdecken¦Befestigung, DIN- und Normteile¦Schrauben¦Bohrschraube | Bohrschraube / ø 6,3 mm / Länge: 50 mm / 250 Stck. | Bohrschraube | Sechskantkopf mit Bund |  | • Norm: DIN EN ISO 15480 (ehemals DIN 7504) • Oberfläche: galvanisch verzinkt |  |  | Norm: DIN EN ISO 15480 (ehemals DIN 7504) Oberfläche: galvanisch verzinkt
5265610 | DH4001796394836 | Bohrschrauben, Sechskantkopf galv. verzinkt 6,3 x 60 -VPE 250 | 5676 | Produkte entdecken¦Befestigung, DIN- und Normteile¦Schrauben¦Bohrschraube | Bohrschraube / ø 6,3 mm / Länge: 60 mm / 250 Stck. | Bohrschraube | Sechskantkopf mit Bund |  | • Norm: DIN EN ISO 15480 (ehemals DIN 7504) • Oberfläche: galvanisch verzinkt |  |  | Norm: DIN EN ISO 15480 (ehemals DIN 7504) Oberfläche: galvanisch verzinkt
5265688 | DH4001796389375 | Linsen-Blechschrauben-C-H DIN7981 galv. verzinkt 4,2 x 16-VPE 1000 | 3313 | Produkte entdecken¦Befestigung, DIN- und Normteile¦Schrauben¦Linsen-Blechschrauben | Linsen-Blechschrauben / 4,2 x 16 mm / 1.000 Stck. | Linsen-Blechschrauben | galv. verzinkt |  | • Norm: DIN 7981C |  |  | Norm: DIN 7981C
5265690 | DH4001796389405 | Linsen-Blechschrauben-C-H DIN7981 galv. verzinkt 4,2 x 19-VPE 1000 | 3313 | Produkte entdecken¦Befestigung, DIN- und Normteile¦Schrauben¦Linsen-Blechschrauben | Linsen-Blechschrauben / 4,2 x 19 mm / 1.000 Stck. | Linsen-Blechschrauben | galv. verzinkt |  | • Norm: DIN 7981C |  |  | Norm: DIN 7981C
5265692 | DH4001796389429 | Linsen-Blechschrauben-C-H DIN7981 galv. verzinkt 4,2 x 22-VPE 1000 | 3313 | Produkte entdecken¦Befestigung, DIN- und Normteile¦Schrauben¦Linsen-Blechschrauben | Linsen-Blechschrauben / 4,2 x 22 mm / 1.000 Stck. | Linsen-Blechschrauben | galv. verzinkt |  | • Norm: DIN 7981C |  |  | Norm: DIN 7981C
5265712 | DH4001796389696 | Linsen-Blechschrauben-C-H DIN7981 galv. verzinkt 4,8 x 19-VPE 1000 | 3313 | Produkte entdecken¦Befestigung, DIN- und Normteile¦Schrauben¦Linsen-Blechschrauben | Linsen-Blechschrauben / 4,8 x 19 mm / 1.000 Stck. | Linsen-Blechschrauben | galv. verzinkt |  | • Norm: DIN 7981C |  |  | Norm: DIN 7981C
5265714 | DH4001796389719 | Linsen-Blechschrauben-C-H DIN7981 galv. verzinkt 4,8 x 22-VPE 1000 | 3313 | Produkte entdecken¦Befestigung, DIN- und Normteile¦Schrauben¦Linsen-Blechschrauben | Linsen-Blechschrauben / 4,8 x 22 mm / 1.000 Stck. | Linsen-Blechschrauben | galv. verzinkt |  | • Norm: DIN 7981C |  |  | Norm: DIN 7981C
5265924 | DH4001796020445 | Linsen-Blechschrauben-C-H DIN7981 galv. verzinkt 2,9 x 9,5-VPE 100 | 3313 | Produkte entdecken¦Befestigung, DIN- und Normteile¦Schrauben¦Linsen-Blechschrauben | Linsen-Blechschrauben / 2,9 x 9,5 mm / 100 Stck. | Linsen-Blechschrauben | galv. verzinkt |  | • Norm: DIN 7981C |  |  | Norm: DIN 7981C
5265936 | DH4001796020537 | Linsen-Blechschrauben-C-H DIN7981 galv. verzinkt 3,5 x 9,5-VPE 100 | 3313 | Produkte entdecken¦Befestigung, DIN- und Normteile¦Schrauben¦Linsen-Blechschrauben | Linsen-Blechschrauben / 3,5 x 9,5 mm / 100 Stck. | Linsen-Blechschrauben | galv. verzinkt |  | • Norm: DIN 7981C |  |  | Norm: DIN 7981C
5265938 | DH4001796020452 | Linsen-Blechschrauben-C-H DIN7981 galv. verzinkt 3,5 x 13-VPE 100 | 3313 | Produkte entdecken¦Befestigung, DIN- und Normteile¦Schrauben¦Linsen-Blechschrauben | Linsen-Blechschrauben / 3,5 x 13 mm / 100 Stck. | Linsen-Blechschrauben | galv. verzinkt |  | • Norm: DIN 7981C |  |  | Norm: DIN 7981C
5265940 | DH4001796020469 | Linsen-Blechschrauben-C-H DIN7981 galv. verzinkt 3,5 x 16-VPE 100 | 3313 | Produkte entdecken¦Befestigung, DIN- und Normteile¦Schrauben¦Linsen-Blechschrauben | Linsen-Blechschrauben / 3,5 x 16 mm / 100 Stck. | Linsen-Blechschrauben | galv. verzinkt |  | • Norm: DIN 7981C |  |  | Norm: DIN 7981C
5265942 | DH4001796020476 | Linsen-Blechschrauben-C-H DIN7981 galv. verzinkt 3,5 x 19-VPE 100 | 3313 | Produkte entdecken¦Befestigung, DIN- und Normteile¦Schrauben¦Linsen-Blechschrauben | Linsen-Blechschrauben / 3,5 x 19 mm / 100 Stck. | Linsen-Blechschrauben | galv. verzinkt |  | • Norm: DIN 7981C |  |  | Norm: DIN 7981C
5265944 | DH4001796020483 | Linsen-Blechschrauben-C-H DIN7981 galv. verzinkt 3,5 x 22-VPE 100 | 3313 | Produkte entdecken¦Befestigung, DIN- und Normteile¦Schrauben¦Linsen-Blechschrauben | Linsen-Blechschrauben / 3,5 x 22 mm / 100 Stck. | Linsen-Blechschrauben | galv. verzinkt |  | • Norm: DIN 7981C |  |  | Norm: DIN 7981C
5265952 | DH4001796020612 | Linsen-Blechschrauben-C-H DIN7981 galv. verzinkt 3,9 x 9,5-VPE 100 | 3313 | Produkte entdecken¦Befestigung, DIN- und Normteile¦Schrauben¦Linsen-Blechschrauben | Linsen-Blechschrauben / 3,9 x 9,5 mm / 100 Stck. | Linsen-Blechschrauben | galv. verzinkt |  | • Norm: DIN 7981C |  |  | Norm: DIN 7981C
5265954 | DH4001796020544 | Linsen-Blechschrauben-C-H DIN7981 galv. verzinkt 3,9 x 13-VPE 100 | 3313 | Produkte entdecken¦Befestigung, DIN- und Normteile¦Schrauben¦Linsen-Blechschrauben | Linsen-Blechschrauben / 3,9 x 13 mm / 100 Stck. | Linsen-Blechschrauben | galv. verzinkt |  | • Norm: DIN 7981C |  |  | Norm: DIN 7981C
5265956 | DH4001796020551 | Linsen-Blechschrauben-C-H DIN7981 galv. verzinkt 3,9 x 16-VPE 100 | 3313 | Produkte entdecken¦Befestigung, DIN- und Normteile¦Schrauben¦Linsen-Blechschrauben | Linsen-Blechschrauben / 3,9 x 16 mm / 100 Stck. | Linsen-Blechschrauben | galv. verzinkt |  | • Norm: DIN 7981C |  |  | Norm: DIN 7981C
5265958 | DH4001796020568 | Linsen-Blechschrauben-C-H DIN7981 galv. verzinkt 3,9 x 19-VPE 100 | 3313 | Produkte entdecken¦Befestigung, DIN- und Normteile¦Schrauben¦Linsen-Blechschrauben | Linsen-Blechschrauben / 3,9 x 19 mm / 100 Stck. | Linsen-Blechschrauben | galv. verzinkt |  | • Norm: DIN 7981C |  |  | Norm: DIN 7981C
5265970 | DH4001796020711 | Linsen-Blechschrauben-C-H DIN7981 galv. verzinkt 4,2 x 9,5-VPE 100 | 3313 | Produkte entdecken¦Befestigung, DIN- und Normteile¦Schrauben¦Linsen-Blechschrauben | Linsen-Blechschrauben / 4,2 x 9,5 mm / 100 Stck. | Linsen-Blechschrauben | galv. verzinkt |  | • Norm: DIN 7981C |  |  | Norm: DIN 7981C
5265972 | DH4001796020629 | Linsen-Blechschrauben-C-H DIN7981 galv. verzinkt 4,2 x 13-VPE 100 | 3313 | Produkte entdecken¦Befestigung, DIN- und Normteile¦Schrauben¦Linsen-Blechschrauben | Linsen-Blechschrauben / 4,2 x 13 mm / 100 Stck. | Linsen-Blechschrauben | galv. verzinkt |  | • Norm: DIN 7981C |  |  | Norm: DIN 7981C
5265974 | DH4001796020636 | Linsen-Blechschrauben-C-H DIN7981 galv. verzinkt 4,2 x 16-VPE 100 | 3313 | Produkte entdecken¦Befestigung, DIN- und Normteile¦Schrauben¦Linsen-Blechschrauben | Linsen-Blechschrauben / 4,2 x 16 mm / 100 Stck. | Linsen-Blechschrauben | galv. verzinkt |  | • Norm: DIN 7981C |  |  | Norm: DIN 7981C
5265976 | DH4001796020643 | Linsen-Blechschrauben-C-H DIN7981 galv. verzinkt 4,2 x 19-VPE 100 | 3313 | Produkte entdecken¦Befestigung, DIN- und Normteile¦Schrauben¦Linsen-Blechschrauben | Linsen-Blechschrauben / 4,2 x 19 mm / 100 Stck. | Linsen-Blechschrauben | galv. verzinkt |  | • Norm: DIN 7981C |  |  | Norm: DIN 7981C
5265980 | DH4001796020667 | Linsen-Blechschrauben-C-H DIN7981 galv. verzinkt 4,2 x 25-VPE 100 | 3313 | Produkte entdecken¦Befestigung, DIN- und Normteile¦Schrauben¦Linsen-Blechschrauben | Linsen-Blechschrauben / 4,2 x 25 mm / 100 Stck. | Linsen-Blechschrauben | galv. verzinkt |  | • Norm: DIN 7981C |  |  | Norm: DIN 7981C
5265992 | DH4001796020728 | Linsen-Blechschrauben-C-H DIN7981 galv. verzinkt 4,8 x 13-VPE 100 | 3313 | Produkte entdecken¦Befestigung, DIN- und Normteile¦Schrauben¦Linsen-Blechschrauben | Linsen-Blechschrauben / 4,8 x 13 mm / 100 Stck. | Linsen-Blechschrauben | galv. verzinkt |  | • Norm: DIN 7981C |  |  | Norm: DIN 7981C
5265994 | DH4001796020735 | Linsen-Blechschrauben-C-H DIN7981 galv. verzinkt 4,8 x 16-VPE 100 | 3313 | Produkte entdecken¦Befestigung, DIN- und Normteile¦Schrauben¦Linsen-Blechschrauben | Linsen-Blechschrauben / 4,8 x 16 mm / 100 Stck. | Linsen-Blechschrauben | galv. verzinkt |  | • Norm: DIN 7981C |  |  | Norm: DIN 7981C
5265996 | DH4001796020742 | Linsen-Blechschrauben-C-H DIN7981 galv. verzinkt 4,8 x 19-VPE 100 | 3313 | Produkte entdecken¦Befestigung, DIN- und Normteile¦Schrauben¦Linsen-Blechschrauben | Linsen-Blechschrauben / 4,8 x 19 mm / 100 Stck. | Linsen-Blechschrauben | galv. verzinkt |  | • Norm: DIN 7981C |  |  | Norm: DIN 7981C
5265998 | DH4001796020759 | Linsen-Blechschrauben-C-H DIN7981 galv. verzinkt 4,8 x 22-VPE 100 | 3313 | Produkte entdecken¦Befestigung, DIN- und Normteile¦Schrauben¦Linsen-Blechschrauben | Linsen-Blechschrauben / 4,8 x 22 mm / 100 Stck. | Linsen-Blechschrauben | galv. verzinkt |  | • Norm: DIN 7981C |  |  | Norm: DIN 7981C
5266002 | DH4001796020773 | Linsen-Blechschrauben-C-H DIN7981 galv. verzinkt 4,8 x 32-VPE 100 | 3313 | Produkte entdecken¦Befestigung, DIN- und Normteile¦Schrauben¦Linsen-Blechschrauben | Linsen-Blechschrauben / 4,8 x 32 mm / 100 Stck. | Linsen-Blechschrauben | galv. verzinkt |  | • Norm: DIN 7981C |  |  | Norm: DIN 7981C
5266004 | DH4001796020780 | Linsen-Blechschrauben-C-H DIN7981 galv. verzinkt 4,8 x 38-VPE 100 | 3313 | Produkte entdecken¦Befestigung, DIN- und Normteile¦Schrauben¦Linsen-Blechschrauben | Linsen-Blechschrauben / 4,8 x 38 mm / 100 Stck. | Linsen-Blechschrauben | galv. verzinkt |  | • Norm: DIN 7981C |  |  | Norm: DIN 7981C
5266022 | DH4001796020889 | Linsen-Blechschrauben-C-H DIN7981 galv. verzinkt 5,5 x 38-VPE 100 | 3313 | Produkte entdecken¦Befestigung, DIN- und Normteile¦Schrauben¦Linsen-Blechschrauben | Linsen-Blechschrauben / 5,5 x 38 mm / 100 Stck. | Linsen-Blechschrauben | galv. verzinkt |  | • Norm: DIN 7981C |  |  | Norm: DIN 7981C
5266034 | DH4001796020940 | Linsen-Blechschrauben-C-H DIN7981 galv. verzinkt 6,3 x 32-VPE 100 | 3313 | Produkte entdecken¦Befestigung, DIN- und Normteile¦Schrauben¦Linsen-Blechschrauben | Linsen-Blechschrauben / 6,3 x 32 mm / 100 Stck. | Linsen-Blechschrauben | galv. verzinkt |  | • Norm: DIN 7981C |  |  | Norm: DIN 7981C
5266078 | DH4001796078019 | Linsen-Blechschrauben-C-H DIN7981 galv. verzinkt 5,5 x 50-VPE 50 | 3313 | Produkte entdecken¦Befestigung, DIN- und Normteile¦Schrauben¦Linsen-Blechschrauben | Linsen-Blechschrauben / 5,5 x 50 mm / 50 Stck. | Linsen-Blechschrauben | galv. verzinkt |  | • Norm: DIN 7981C |  |  | Norm: DIN 7981C
5266084 | DH4001796078040 | Linsen-Blechschrauben-C-H DIN7981 galv. verzinkt 6,3 x 50-VPE 50 | 3313 | Produkte entdecken¦Befestigung, DIN- und Normteile¦Schrauben¦Linsen-Blechschrauben | Linsen-Blechschrauben / 6,3 x 50 mm / 50 Stck. | Linsen-Blechschrauben | galv. verzinkt |  | • Norm: DIN 7981C |  |  | Norm: DIN 7981C
5266194 | DH4001796076626 | Linsen-Blechschrauben-C-H DIN7981 schwarz verzinkt 2,9 x 9,5-VPE 100 | 3316 | Produkte entdecken¦Befestigung, DIN- und Normteile¦Schrauben¦Linsen-Blechschrauben | Linsen-Blechschrauben / 2,9 x 9,5 mm / 100 Stck. | Linsen-Blechschrauben | DIN 7981, schwarz brüniert
5266196 | DH4001796058288 | Linsen-Blechschrauben-C-H DIN7981 schwarz verzinkt 2,9 x 13-VPE 100 | 3316 | Produkte entdecken¦Befestigung, DIN- und Normteile¦Schrauben¦Linsen-Blechschrauben | Linsen-Blechschrauben / 2,9 x 13 mm / 100 Stck. | Linsen-Blechschrauben | DIN 7981, schwarz brüniert
5266198 | DH4001796053238 | Linsen-Blechschrauben-C-H DIN7981 schwarz verzinkt 2,9 x 16-VPE 100 | 3316 | Produkte entdecken¦Befestigung, DIN- und Normteile¦Schrauben¦Linsen-Blechschrauben | Linsen-Blechschrauben / 2,9 x 16 mm / 100 Stck. | Linsen-Blechschrauben | DIN 7981, schwarz brüniert
5266206 | DH4001796076671 | Linsen-Blechschrauben-C-H DIN7981 schwarz verzinkt 3,5 x 9,5-VPE 100 | 3316 | Produkte entdecken¦Befestigung, DIN- und Normteile¦Schrauben¦Linsen-Blechschrauben | Linsen-Blechschrauben / 3,5 x 9,5 mm / 100 Stck. | Linsen-Blechschrauben | DIN 7981, schwarz brüniert
5266208 | DH4001796053283 | Linsen-Blechschrauben-C-H DIN7981 schwarz verzinkt 3,5 x 13-VPE 100 | 3316 | Produkte entdecken¦Befestigung, DIN- und Normteile¦Schrauben¦Linsen-Blechschrauben | Linsen-Blechschrauben / 3,5 x 13 mm / 100 Stck. | Linsen-Blechschrauben | DIN 7981, schwarz brüniert
5266210 | DH4001796076633 | Linsen-Blechschrauben-C-H DIN7981 schwarz verzinkt 3,5 x 16-VPE 100 | 3316 | Produkte entdecken¦Befestigung, DIN- und Normteile¦Schrauben¦Linsen-Blechschrauben | Linsen-Blechschrauben / 3,5 x 16 mm / 100 Stck. | Linsen-Blechschrauben | DIN 7981, schwarz brüniert
5266212 | DH4001796076640 | Linsen-Blechschrauben-C-H DIN7981 schwarz verzinkt 3,5 x 19-VPE 100 | 3316 | Produkte entdecken¦Befestigung, DIN- und Normteile¦Schrauben¦Linsen-Blechschrauben | Linsen-Blechschrauben / 3,5 x 19 mm / 100 Stck. | Linsen-Blechschrauben | DIN 7981, schwarz brüniert
5266218 | DH4001796076749 | Linsen-Blechschrauben-C-H DIN7981 schwarz verzinkt 3,9 x 9,5-VPE 100 | 3316 | Produkte entdecken¦Befestigung, DIN- und Normteile¦Schrauben¦Linsen-Blechschrauben | Linsen-Blechschrauben / 3,9 x 9,5 mm / 100 Stck. | Linsen-Blechschrauben | DIN 7981, schwarz brüniert
5266222 | DH4001796076695 | Linsen-Blechschrauben-C-H DIN7981 schwarz verzinkt 3,9 x 16-VPE 100 | 3316 | Produkte entdecken¦Befestigung, DIN- und Normteile¦Schrauben¦Linsen-Blechschrauben | Linsen-Blechschrauben / 3,9 x 16 mm / 100 Stck. | Linsen-Blechschrauben | DIN 7981, schwarz brüniert
5266224 | DH4001796076701 | Linsen-Blechschrauben-C-H DIN7981 schwarz verzinkt 3,9 x 19-VPE 100 | 3316 | Produkte entdecken¦Befestigung, DIN- und Normteile¦Schrauben¦Linsen-Blechschrauben | Linsen-Blechschrauben / 3,9 x 19 mm / 100 Stck. | Linsen-Blechschrauben | DIN 7981, schwarz brüniert
5266234 | DH4001796076756 | Linsen-Blechschrauben-C-H DIN7981 schwarz verzinkt 4,2 x 13-VPE 100 | 3316 | Produkte entdecken¦Befestigung, DIN- und Normteile¦Schrauben¦Linsen-Blechschrauben | Linsen-Blechschrauben / 4,2 x 13 mm / 100 Stck. | Linsen-Blechschrauben | DIN 7981, schwarz brüniert
5266236 | DH4001796076763 | Linsen-Blechschrauben-C-H DIN7981 schwarz verzinkt 4,2 x 16-VPE 100 | 3316 | Produkte entdecken¦Befestigung, DIN- und Normteile¦Schrauben¦Linsen-Blechschrauben | Linsen-Blechschrauben / 4,2 x 16 mm / 100 Stck. | Linsen-Blechschrauben | DIN 7981, schwarz brüniert
5266238 | DH4001796076770 | Linsen-Blechschrauben-C-H DIN7981 schwarz verzinkt 4,2 x 19-VPE 100 | 3316 | Produkte entdecken¦Befestigung, DIN- und Normteile¦Schrauben¦Linsen-Blechschrauben | Linsen-Blechschrauben / 4,2 x 19 mm / 100 Stck. | Linsen-Blechschrauben | DIN 7981, schwarz brüniert
5266242 | DH4001796076794 | Linsen-Blechschrauben-C-H DIN7981 schwarz verzinkt 4,2 x 25-VPE 100 | 3316 | Produkte entdecken¦Befestigung, DIN- und Normteile¦Schrauben¦Linsen-Blechschrauben | Linsen-Blechschrauben / 4,2 x 25 mm / 100 Stck. | Linsen-Blechschrauben | DIN 7981, schwarz brüniert
5266246 | DH4001796076817 | Linsen-Blechschrauben-C-H DIN7981 schwarz verzinkt 4,2 x 38-VPE 100 | 3316 | Produkte entdecken¦Befestigung, DIN- und Normteile¦Schrauben¦Linsen-Blechschrauben | Linsen-Blechschrauben / 4,2 x 38 mm / 100 Stck. | Linsen-Blechschrauben | DIN 7981, schwarz brüniert
5266250 | DH4001796076848 | Linsen-Blechschrauben-C-H DIN7981 schwarz verzinkt 4,8 x 16-VPE 100 | 3316 | Produkte entdecken¦Befestigung, DIN- und Normteile¦Schrauben¦Linsen-Blechschrauben | Linsen-Blechschrauben / 4,8 x 16 mm / 100 Stck. | Linsen-Blechschrauben | DIN 7981, schwarz brüniert
5266252 | DH4001796076855 | Linsen-Blechschrauben-C-H DIN7981 schwarz verzinkt 4,8 x 19-VPE 100 | 3316 | Produkte entdecken¦Befestigung, DIN- und Normteile¦Schrauben¦Linsen-Blechschrauben | Linsen-Blechschrauben / 4,8 x 19 mm / 100 Stck. | Linsen-Blechschrauben | DIN 7981, schwarz brüniert
5266264 | DH4001796076916 | Linsen-Blechschrauben-C-H DIN7981 schwarz verzinkt 5,5 x 16-VPE 100 | 3316 | Produkte entdecken¦Befestigung, DIN- und Normteile¦Schrauben¦Linsen-Blechschrauben | Linsen-Blechschrauben / 5,5 x 16 mm / 100 Stck. | Linsen-Blechschrauben | DIN 7981, schwarz brüniert
5266268 | DH4001796076930 | Linsen-Blechschrauben-C-H DIN7981 schwarz verzinkt 5,5 x 25-VPE 100 | 3316 | Produkte entdecken¦Befestigung, DIN- und Normteile¦Schrauben¦Linsen-Blechschrauben | Linsen-Blechschrauben / 5,5 x 25 mm / 100 Stck. / 100 Stck. | Linsen-Blechschrauben | DIN 7981, schwarz brüniert
5266376 | DH4001796381126 | Bohrschrauben mit Linsenkopf galv. verzinkt 2,9 x 9,5 -VPE 1000 | 5677 | Produkte entdecken¦Befestigung, DIN- und Normteile¦Schrauben¦Bohrschraube | Bohrschraube / ø 2,9 mm / Länge: 9,5 mm / 1.000 Stck. | Bohrschraube | mit Linsenkopf M-H |  | • Norm: DIN EN ISO 15481 (ehemals DIN 7504) • Oberfläche: galvanisch verzinkt |  |  | Norm: DIN EN ISO 15481 (ehemals DIN 7504) Oberfläche: galvanisch verzinkt
5266378 | DH4001796381133 | Bohrschrauben mit Linsenkopf galv. verzinkt 2,9 x 13 -VPE 1000 | 5677 | Produkte entdecken¦Befestigung, DIN- und Normteile¦Schrauben¦Bohrschraube | Bohrschraube / ø 2,9 mm / Länge: 13 mm / 1.000 Stck. | Bohrschraube | mit Linsenkopf M-H |  | • Norm: DIN EN ISO 15481 (ehemals DIN 7504) • Oberfläche: galvanisch verzinkt |  |  | Norm: DIN EN ISO 15481 (ehemals DIN 7504) Oberfläche: galvanisch verzinkt
5266380 | DH4001796381140 | Bohrschrauben mit Linsenkopf galv. verzinkt 2,9 x 16 -VPE 1000 | 5677 | Produkte entdecken¦Befestigung, DIN- und Normteile¦Schrauben¦Bohrschraube | Bohrschraube / ø 2,9 mm / Länge: 16 mm / 1.000 Stck. | Bohrschraube | mit Linsenkopf M-H |  | • Norm: DIN EN ISO 15481 (ehemals DIN 7504) • Oberfläche: galvanisch verzinkt |  |  | Norm: DIN EN ISO 15481 (ehemals DIN 7504) Oberfläche: galvanisch verzinkt
5266382 | DH4001796381157 | Bohrschrauben mit Linsenkopf galv. verzinkt 2,9 x 19 -VPE 1000 | 5677 | Produkte entdecken¦Befestigung, DIN- und Normteile¦Schrauben¦Bohrschraube | Bohrschraube / ø 2,9 mm / Länge: 19 mm / 1.000 Stck. | Bohrschraube | mit Linsenkopf M-H |  | • Norm: DIN EN ISO 15481 (ehemals DIN 7504) • Oberfläche: galvanisch verzinkt |  |  | Norm: DIN EN ISO 15481 (ehemals DIN 7504) Oberfläche: galvanisch verzinkt
5266384 | DH4001796381164 | Bohrschrauben mit Linsenkopf galv. verzinkt 3,5 x 9,5 -VPE 1000 | 5677 | Produkte entdecken¦Befestigung, DIN- und Normteile¦Schrauben¦Bohrschraube | Bohrschraube / ø 3,5 mm / Länge: 9,5 mm / 1.000 Stck. | Bohrschraube | mit Linsenkopf M-H |  | • Norm: DIN EN ISO 15481 (ehemals DIN 7504) • Oberfläche: galvanisch verzinkt |  |  | Norm: DIN EN ISO 15481 (ehemals DIN 7504) Oberfläche: galvanisch verzinkt
5266386 | DH4001796381171 | Bohrschrauben mit Linsenkopf galv. verzinkt 3,5 x 13 -VPE 1000 | 5677 | Produkte entdecken¦Befestigung, DIN- und Normteile¦Schrauben¦Bohrschraube | Bohrschraube / ø 3,5 mm / Länge: 13 mm / 1.000 Stck. | Bohrschraube | mit Linsenkopf M-H |  | • Norm: DIN EN ISO 15481 (ehemals DIN 7504) • Oberfläche: galvanisch verzinkt |  |  | Norm: DIN EN ISO 15481 (ehemals DIN 7504) Oberfläche: galvanisch verzinkt
5266388 | DH4001796381188 | Bohrschrauben mit Linsenkopf galv. verzinkt 3,5 x 16 -VPE 1000 | 5677 | Produkte entdecken¦Befestigung, DIN- und Normteile¦Schrauben¦Bohrschraube | Bohrschraube / ø 3,5 mm / Länge: 16 mm / 1.000 Stck. | Bohrschraube | mit Linsenkopf M-H |  | • Norm: DIN EN ISO 15481 (ehemals DIN 7504) • Oberfläche: galvanisch verzinkt |  |  | Norm: DIN EN ISO 15481 (ehemals DIN 7504) Oberfläche: galvanisch verzinkt
5266390 | DH4001796381195 | Bohrschrauben mit Linsenkopf galv. verzinkt 3,5 x 19 -VPE 1000 | 5677 | Produkte entdecken¦Befestigung, DIN- und Normteile¦Schrauben¦Bohrschraube | Bohrschraube / ø 3,5 mm / Länge: 19 mm / 1.000 Stck. | Bohrschraube | mit Linsenkopf M-H |  | • Norm: DIN EN ISO 15481 (ehemals DIN 7504) • Oberfläche: galvanisch verzinkt |  |  | Norm: DIN EN ISO 15481 (ehemals DIN 7504) Oberfläche: galvanisch verzinkt
5266392 | DH4001796381201 | Bohrschrauben mit Linsenkopf galv. verzinkt 3,5 x 22 -VPE 1000 | 5677 | Produkte entdecken¦Befestigung, DIN- und Normteile¦Schrauben¦Bohrschraube | Bohrschraube / ø 3,5 mm / Länge: 22 mm / 1.000 Stck. | Bohrschraube | mit Linsenkopf M-H |  | • Norm: DIN EN ISO 15481 (ehemals DIN 7504) • Oberfläche: galvanisch verzinkt |  |  | Norm: DIN EN ISO 15481 (ehemals DIN 7504) Oberfläche: galvanisch verzinkt
5266394 | DH4001796381218 | Bohrschrauben mit Linsenkopf galv. verzinkt 3,5 x 25 -VPE 1000 | 5677 | Produkte entdecken¦Befestigung, DIN- und Normteile¦Schrauben¦Bohrschraube | Bohrschraube / ø 3,5 mm / Länge: 25 mm / 1.000 Stck. | Bohrschraube | mit Linsenkopf M-H |  | • Norm: DIN EN ISO 15481 (ehemals DIN 7504) • Oberfläche: galvanisch verzinkt |  |  | Norm: DIN EN ISO 15481 (ehemals DIN 7504) Oberfläche: galvanisch verzinkt
5266396 | DH4001796886652 | Bohrschrauben mit Linsenkopf galv. verzinkt 3,5 x 32 -VPE 1000 | 5677 | Produkte entdecken¦Befestigung, DIN- und Normteile¦Schrauben¦Bohrschraube | Bohrschraube / ø 3,5 mm / Länge: 32 mm / 1.000 Stck. | Bohrschraube | mit Linsenkopf M-H |  | • Norm: DIN EN ISO 15481 (ehemals DIN 7504) • Oberfläche: galvanisch verzinkt |  |  | Norm: DIN EN ISO 15481 (ehemals DIN 7504) Oberfläche: galvanisch verzinkt
5266398 | DH4001796888854 | Bohrschrauben mit Linsenkopf galv. verzinkt 3,9 x 9,5 -VPE 1000 | 5677 | Produkte entdecken¦Befestigung, DIN- und Normteile¦Schrauben¦Bohrschraube | Bohrschraube / ø 3,9 mm / Länge: 9,5 mm / 1.000 Stck. | Bohrschraube | mit Linsenkopf M-H |  | • Norm: DIN EN ISO 15481 (ehemals DIN 7504) • Oberfläche: galvanisch verzinkt |  |  | Norm: DIN EN ISO 15481 (ehemals DIN 7504) Oberfläche: galvanisch verzinkt
5266400 | DH4001796381232 | Bohrschrauben mit Linsenkopf galv. verzinkt 3,9 x 13 -VPE 1000 | 5677 | Produkte entdecken¦Befestigung, DIN- und Normteile¦Schrauben¦Bohrschraube | Bohrschraube / ø 3,9 mm / Länge: 13 mm / 1.000 Stck. | Bohrschraube | mit Linsenkopf M-H |  | • Norm: DIN EN ISO 15481 (ehemals DIN 7504) • Oberfläche: galvanisch verzinkt |  |  | Norm: DIN EN ISO 15481 (ehemals DIN 7504) Oberfläche: galvanisch verzinkt
5266402 | DH4001796381249 | Bohrschrauben mit Linsenkopf galv. verzinkt 3,9 x 16 -VPE 1000 | 5677 | Produkte entdecken¦Befestigung, DIN- und Normteile¦Schrauben¦Bohrschraube | Bohrschraube / ø 3,9 mm / Länge: 16 mm / 1.000 Stck. | Bohrschraube | mit Linsenkopf M-H |  | • Norm: DIN EN ISO 15481 (ehemals DIN 7504) • Oberfläche: galvanisch verzinkt |  |  | Norm: DIN EN ISO 15481 (ehemals DIN 7504) Oberfläche: galvanisch verzinkt
5266404 | DH4001796381256 | Bohrschrauben mit Linsenkopf galv. verzinkt 3,9 x 19 -VPE 1000 | 5677 | Produkte entdecken¦Befestigung, DIN- und Normteile¦Schrauben¦Bohrschraube | Bohrschraube / ø 3,9 mm / Länge: 19 mm / 1.000 Stck. | Bohrschraube | mit Linsenkopf M-H |  | • Norm: DIN EN ISO 15481 (ehemals DIN 7504) • Oberfläche: galvanisch verzinkt |  |  | Norm: DIN EN ISO 15481 (ehemals DIN 7504) Oberfläche: galvanisch verzinkt
5266406 | DH4001796381263 | Bohrschrauben mit Linsenkopf galv. verzinkt 3,9 x 22 -VPE 1000 | 5677 | Produkte entdecken¦Befestigung, DIN- und Normteile¦Schrauben¦Bohrschraube | Bohrschraube / ø 3,9 mm / Länge: 22 mm / 1.000 Stck. | Bohrschraube | mit Linsenkopf M-H |  | • Norm: DIN EN ISO 15481 (ehemals DIN 7504) • Oberfläche: galvanisch verzinkt |  |  | Norm: DIN EN ISO 15481 (ehemals DIN 7504) Oberfläche: galvanisch verzinkt
5266408 | DH4001796381270 | Bohrschrauben mit Linsenkopf galv. verzinkt 3,9 x 25 -VPE 1000 | 5677 | Produkte entdecken¦Befestigung, DIN- und Normteile¦Schrauben¦Bohrschraube | Bohrschraube / ø 3,9 mm / Länge: 25 mm / 1.000 Stck. | Bohrschraube | mit Linsenkopf M-H |  | • Norm: DIN EN ISO 15481 (ehemals DIN 7504) • Oberfläche: galvanisch verzinkt |  |  | Norm: DIN EN ISO 15481 (ehemals DIN 7504) Oberfläche: galvanisch verzinkt
5266410 | DH4001796381287 | Bohrschrauben mit Linsenkopf galv. verzinkt 3,9 x 32 -VPE 1000 | 5677 | Produkte entdecken¦Befestigung, DIN- und Normteile¦Schrauben¦Bohrschraube | Bohrschraube / ø 3,9 mm / Länge: 32 mm / 1.000 Stck. | Bohrschraube | mit Linsenkopf M-H |  | • Norm: DIN EN ISO 15481 (ehemals DIN 7504) • Oberfläche: galvanisch verzinkt |  |  | Norm: DIN EN ISO 15481 (ehemals DIN 7504) Oberfläche: galvanisch verzinkt
5266412 | DH4001796381294 | Bohrschrauben mit Linsenkopf galv. verzinkt 3,9 x 38 -VPE 1000 | 5677 | Produkte entdecken¦Befestigung, DIN- und Normteile¦Schrauben¦Bohrschraube | Bohrschraube / ø 3,9 mm / Länge: 38 mm / 1.000 Stck. | Bohrschraube | mit Linsenkopf M-H |  | • Norm: DIN EN ISO 15481 (ehemals DIN 7504) • Oberfläche: galvanisch verzinkt |  |  | Norm: DIN EN ISO 15481 (ehemals DIN 7504) Oberfläche: galvanisch verzinkt
5266414 | DH4001796381300 | Bohrschrauben mit Linsenkopf galv. verzinkt 4,2 x 13 -VPE 1000 | 5677 | Produkte entdecken¦Befestigung, DIN- und Normteile¦Schrauben¦Bohrschraube | Bohrschraube / ø 4,2 mm / Länge: 13 mm / 1.000 Stck. | Bohrschraube | mit Linsenkopf M-H |  | • Norm: DIN EN ISO 15481 (ehemals DIN 7504) • Oberfläche: galvanisch verzinkt |  |  | Norm: DIN EN ISO 15481 (ehemals DIN 7504) Oberfläche: galvanisch verzinkt
5266416 | DH4001796381317 | Bohrschrauben mit Linsenkopf galv. verzinkt 4,2 x 16 -VPE 1000 | 5677 | Produkte entdecken¦Befestigung, DIN- und Normteile¦Schrauben¦Bohrschraube | Bohrschraube / ø 4,2 mm / Länge: 16 mm / 1.000 Stck. | Bohrschraube | mit Linsenkopf M-H |  | • Norm: DIN EN ISO 15481 (ehemals DIN 7504) • Oberfläche: galvanisch verzinkt |  |  | Norm: DIN EN ISO 15481 (ehemals DIN 7504) Oberfläche: galvanisch verzinkt
5266418 | DH4001796381324 | Bohrschrauben mit Linsenkopf galv. verzinkt 4,2 x 19 -VPE 1000 | 5677 | Produkte entdecken¦Befestigung, DIN- und Normteile¦Schrauben¦Bohrschraube | Bohrschraube / ø 4,2 mm / Länge: 19 mm / 1.000 Stck. | Bohrschraube | mit Linsenkopf M-H |  | • Norm: DIN EN ISO 15481 (ehemals DIN 7504) • Oberfläche: galvanisch verzinkt |  |  | Norm: DIN EN ISO 15481 (ehemals DIN 7504) Oberfläche: galvanisch verzinkt
5266420 | DH4001796381331 | Bohrschrauben mit Linsenkopf galv. verzinkt 4,2 x 22 -VPE 1000 | 5677 | Produkte entdecken¦Befestigung, DIN- und Normteile¦Schrauben¦Bohrschraube | Bohrschraube / ø 4,2 mm / Länge: 22 mm / 1.000 Stck. | Bohrschraube | mit Linsenkopf M-H |  | • Norm: DIN EN ISO 15481 (ehemals DIN 7504) • Oberfläche: galvanisch verzinkt |  |  | Norm: DIN EN ISO 15481 (ehemals DIN 7504) Oberfläche: galvanisch verzinkt
5266422 | DH4001796381348 | Bohrschrauben mit Linsenkopf galv. verzinkt 4,2 x 25 -VPE 1000 | 5677 | Produkte entdecken¦Befestigung, DIN- und Normteile¦Schrauben¦Bohrschraube | Bohrschraube / ø 4,2 mm / Länge: 25 mm / 1.000 Stck. | Bohrschraube | mit Linsenkopf M-H |  | • Norm: DIN EN ISO 15481 (ehemals DIN 7504) • Oberfläche: galvanisch verzinkt |  |  | Norm: DIN EN ISO 15481 (ehemals DIN 7504) Oberfläche: galvanisch verzinkt
5266424 | DH4001796381355 | Bohrschrauben mit Linsenkopf galv. verzinkt 4,2 x 32 -VPE 1000 | 5677 | Produkte entdecken¦Befestigung, DIN- und Normteile¦Schrauben¦Bohrschraube | Bohrschraube / ø 4,2 mm / Länge: 32 mm / 1.000 Stck. | Bohrschraube | mit Linsenkopf M-H |  | • Norm: DIN EN ISO 15481 (ehemals DIN 7504) • Oberfläche: galvanisch verzinkt |  |  | Norm: DIN EN ISO 15481 (ehemals DIN 7504) Oberfläche: galvanisch verzinkt
5266426 | DH4001796381362 | Bohrschrauben mit Linsenkopf galv. verzinkt 4,2 x 38 -VPE 1000 | 5677 | Produkte entdecken¦Befestigung, DIN- und Normteile¦Schrauben¦Bohrschraube | Bohrschraube / ø 4,2 mm / Länge: 38 mm / 1.000 Stck. | Bohrschraube | mit Linsenkopf M-H |  | • Norm: DIN EN ISO 15481 (ehemals DIN 7504) • Oberfläche: galvanisch verzinkt |  |  | Norm: DIN EN ISO 15481 (ehemals DIN 7504) Oberfläche: galvanisch verzinkt
5266428 | DH4001796381379 | Bohrschrauben mit Linsenkopf galv. verzinkt 4,2 x 45 -VPE 500 | 5677 | Produkte entdecken¦Befestigung, DIN- und Normteile¦Schrauben¦Bohrschraube | Bohrschraube / ø 4,2 mm / Länge: 45 mm / 500 Stck. | Bohrschraube | mit Linsenkopf M-H |  | • Norm: DIN EN ISO 15481 (ehemals DIN 7504) • Oberfläche: galvanisch verzinkt |  |  | Norm: DIN EN ISO 15481 (ehemals DIN 7504) Oberfläche: galvanisch verzinkt
5266430 | DH4001796381393 | Bohrschrauben mit Linsenkopf galv. verzinkt 4,8 x 13 -VPE 1000 | 5677 | Produkte entdecken¦Befestigung, DIN- und Normteile¦Schrauben¦Bohrschraube | Bohrschraube / ø 4,8 mm / Länge: 13 mm / 1.000 Stck. | Bohrschraube | mit Linsenkopf M-H |  | • Norm: DIN EN ISO 15481 (ehemals DIN 7504) • Oberfläche: galvanisch verzinkt |  |  | Norm: DIN EN ISO 15481 (ehemals DIN 7504) Oberfläche: galvanisch verzinkt
5266432 | DH4001796381409 | Bohrschrauben mit Linsenkopf galv. verzinkt 4,8 x 16 -VPE 1000 | 5677 | Produkte entdecken¦Befestigung, DIN- und Normteile¦Schrauben¦Bohrschraube | Bohrschraube / ø 4,8 mm / Länge: 16 mm / 1.000 Stck. | Bohrschraube | mit Linsenkopf M-H |  | • Norm: DIN EN ISO 15481 (ehemals DIN 7504) • Oberfläche: galvanisch verzinkt |  |  | Norm: DIN EN ISO 15481 (ehemals DIN 7504) Oberfläche: galvanisch verzinkt
5266434 | DH4001796381416 | Bohrschrauben mit Linsenkopf galv. verzinkt 4,8 x 19 -VPE 1000 | 5677 | Produkte entdecken¦Befestigung, DIN- und Normteile¦Schrauben¦Bohrschraube | Bohrschraube / ø 4,8 mm / Länge: 19 mm / 1.000 Stck. | Bohrschraube | mit Linsenkopf M-H |  | • Norm: DIN EN ISO 15481 (ehemals DIN 7504) • Oberfläche: galvanisch verzinkt |  |  | Norm: DIN EN ISO 15481 (ehemals DIN 7504) Oberfläche: galvanisch verzinkt
5266436 | DH4001796381423 | Bohrschrauben mit Linsenkopf galv. verzinkt 4,8 x 22 -VPE 1000 | 5677 | Produkte entdecken¦Befestigung, DIN- und Normteile¦Schrauben¦Bohrschraube | Bohrschraube / ø 4,8 mm / Länge: 22 mm / 1.000 Stck. | Bohrschraube | mit Linsenkopf M-H |  | • Norm: DIN EN ISO 15481 (ehemals DIN 7504) • Oberfläche: galvanisch verzinkt |  |  | Norm: DIN EN ISO 15481 (ehemals DIN 7504) Oberfläche: galvanisch verzinkt
5266438 | DH4001796381430 | Bohrschrauben mit Linsenkopf galv. verzinkt 4,8 x 25 -VPE 1000 | 5677 | Produkte entdecken¦Befestigung, DIN- und Normteile¦Schrauben¦Bohrschraube | Bohrschraube / ø 4,8 mm / Länge: 25 mm / 1.000 Stck. | Bohrschraube | mit Linsenkopf M-H |  | • Norm: DIN EN ISO 15481 (ehemals DIN 7504) • Oberfläche: galvanisch verzinkt |  |  | Norm: DIN EN ISO 15481 (ehemals DIN 7504) Oberfläche: galvanisch verzinkt
5266440 | DH4001796381447 | Bohrschrauben mit Linsenkopf galv. verzinkt 4,8 x 32 -VPE 1000 | 5677 | Produkte entdecken¦Befestigung, DIN- und Normteile¦Schrauben¦Bohrschraube | Bohrschraube / ø 4,8 mm / Länge: 32 mm / 1.000 Stck. | Bohrschraube | mit Linsenkopf M-H |  | • Norm: DIN EN ISO 15481 (ehemals DIN 7504) • Oberfläche: galvanisch verzinkt |  |  | Norm: DIN EN ISO 15481 (ehemals DIN 7504) Oberfläche: galvanisch verzinkt
5266442 | DH4001796381454 | Bohrschrauben mit Linsenkopf galv. verzinkt 4,8 x 38 -VPE 1000 | 5677 | Produkte entdecken¦Befestigung, DIN- und Normteile¦Schrauben¦Bohrschraube | Bohrschraube / ø 4,8 mm / Länge: 38 mm / 1.000 Stck. | Bohrschraube | mit Linsenkopf M-H |  | • Norm: DIN EN ISO 15481 (ehemals DIN 7504) • Oberfläche: galvanisch verzinkt |  |  | Norm: DIN EN ISO 15481 (ehemals DIN 7504) Oberfläche: galvanisch verzinkt
5266444 | DH4001796381461 | Bohrschrauben mit Linsenkopf galv. verzinkt 4,8 x 45 -VPE 500 | 5677 | Produkte entdecken¦Befestigung, DIN- und Normteile¦Schrauben¦Bohrschraube | Bohrschraube / ø 4,8 mm / Länge: 45 mm / 500 Stck. | Bohrschraube | mit Linsenkopf M-H |  | • Norm: DIN EN ISO 15481 (ehemals DIN 7504) • Oberfläche: galvanisch verzinkt |  |  | Norm: DIN EN ISO 15481 (ehemals DIN 7504) Oberfläche: galvanisch verzinkt
5266446 | DH4001796381478 | Bohrschrauben mit Linsenkopf galv. verzinkt 4,8 x 50 -VPE 500 | 5677 | Produkte entdecken¦Befestigung, DIN- und Normteile¦Schrauben¦Bohrschraube | Bohrschraube / ø 4,8 mm / Länge: 50 mm / 500 Stck. | Bohrschraube | mit Linsenkopf M-H |  | • Norm: DIN EN ISO 15481 (ehemals DIN 7504) • Oberfläche: galvanisch verzinkt |  |  | Norm: DIN EN ISO 15481 (ehemals DIN 7504) Oberfläche: galvanisch verzinkt
5266448 | DH4001796381485 | Bohrschrauben mit Linsenkopf galv. verzinkt 4,8 x 60 -VPE 250 | 5677 | Produkte entdecken¦Befestigung, DIN- und Normteile¦Schrauben¦Bohrschraube | Bohrschraube / ø 4,8 mm / Länge: 60 mm / 250 Stck. | Bohrschraube | mit Linsenkopf M-H |  | • Norm: DIN EN ISO 15481 (ehemals DIN 7504) • Oberfläche: galvanisch verzinkt |  |  | Norm: DIN EN ISO 15481 (ehemals DIN 7504) Oberfläche: galvanisch verzinkt
5266450 | DH4001796685156 | Bohrschrauben mit Linsenkopf galv. verzinkt 4,8 x 70 -VPE 250 | 5677 | Produkte entdecken¦Befestigung, DIN- und Normteile¦Schrauben¦Bohrschraube | Bohrschraube / ø 4,8 mm / Länge: 70 mm / 250 Stck. | Bohrschraube | mit Linsenkopf M-H |  | • Norm: DIN EN ISO 15481 (ehemals DIN 7504) • Oberfläche: galvanisch verzinkt |  |  | Norm: DIN EN ISO 15481 (ehemals DIN 7504) Oberfläche: galvanisch verzinkt
5266452 | DH4001796886621 | Bohrschrauben mit Linsenkopf galv. verzinkt 4,8 x 80 -VPE 250 | 5677 | Produkte entdecken¦Befestigung, DIN- und Normteile¦Schrauben¦Bohrschraube | Bohrschraube / ø 4,8 mm / Länge: 80 mm / 250 Stck. | Bohrschraube | mit Linsenkopf M-H |  | • Norm: DIN EN ISO 15481 (ehemals DIN 7504) • Oberfläche: galvanisch verzinkt |  |  | Norm: DIN EN ISO 15481 (ehemals DIN 7504) Oberfläche: galvanisch verzinkt
5266454 | DH4001796381492 | Bohrschrauben mit Linsenkopf galv. verzinkt 5,5 x 16 -VPE 1000 | 5677 | Produkte entdecken¦Befestigung, DIN- und Normteile¦Schrauben¦Bohrschraube | Bohrschraube / ø 5,5 mm / Länge: 16 mm / 1.000 Stck. | Bohrschraube | mit Linsenkopf M-H |  | • Norm: DIN EN ISO 15481 (ehemals DIN 7504) • Oberfläche: galvanisch verzinkt |  |  | Norm: DIN EN ISO 15481 (ehemals DIN 7504) Oberfläche: galvanisch verzinkt
5266456 | DH4001796381508 | Bohrschrauben mit Linsenkopf galv. verzinkt 5,5 x 19 -VPE 1000 | 5677 | Produkte entdecken¦Befestigung, DIN- und Normteile¦Schrauben¦Bohrschraube | Bohrschraube / ø 5,5 mm / Länge: 19 mm / 1.000 Stck. | Bohrschraube | mit Linsenkopf M-H |  | • Norm: DIN EN ISO 15481 (ehemals DIN 7504) • Oberfläche: galvanisch verzinkt |  |  | Norm: DIN EN ISO 15481 (ehemals DIN 7504) Oberfläche: galvanisch verzinkt
5266458 | DH4001796381515 | Bohrschrauben mit Linsenkopf galv. verzinkt 5,5 x 22 -VPE 1000 | 5677 | Produkte entdecken¦Befestigung, DIN- und Normteile¦Schrauben¦Bohrschraube | Bohrschraube / ø 5,5 mm / Länge: 22 mm / 1.000 Stck. | Bohrschraube | mit Linsenkopf M-H |  | • Norm: DIN EN ISO 15481 (ehemals DIN 7504) • Oberfläche: galvanisch verzinkt |  |  | Norm: DIN EN ISO 15481 (ehemals DIN 7504) Oberfläche: galvanisch verzinkt
5266460 | DH4001796381522 | Bohrschrauben mit Linsenkopf galv. verzinkt 5,5 x 25 -VPE 1000 | 5677 | Produkte entdecken¦Befestigung, DIN- und Normteile¦Schrauben¦Bohrschraube | Bohrschraube / ø 5,5 mm / Länge: 25 mm / 1.000 Stck. | Bohrschraube | mit Linsenkopf M-H |  | • Norm: DIN EN ISO 15481 (ehemals DIN 7504) • Oberfläche: galvanisch verzinkt |  |  | Norm: DIN EN ISO 15481 (ehemals DIN 7504) Oberfläche: galvanisch verzinkt
5266462 | DH4001796381539 | Bohrschrauben mit Linsenkopf galv. verzinkt 5,5 x 32 -VPE 500 | 5677 | Produkte entdecken¦Befestigung, DIN- und Normteile¦Schrauben¦Bohrschraube | Bohrschraube / ø 5,5 mm / Länge: 32 mm / 500 Stck. | Bohrschraube | mit Linsenkopf M-H |  | • Norm: DIN EN ISO 15481 (ehemals DIN 7504) • Oberfläche: galvanisch verzinkt |  |  | Norm: DIN EN ISO 15481 (ehemals DIN 7504) Oberfläche: galvanisch verzinkt
5266464 | DH4001796381546 | Bohrschrauben mit Linsenkopf galv. verzinkt 5,5 x 38 -VPE 500 | 5677 | Produkte entdecken¦Befestigung, DIN- und Normteile¦Schrauben¦Bohrschraube | Bohrschraube / ø 5,5 mm / Länge: 38 mm / 500 Stck. | Bohrschraube | mit Linsenkopf M-H |  | • Norm: DIN EN ISO 15481 (ehemals DIN 7504) • Oberfläche: galvanisch verzinkt |  |  | Norm: DIN EN ISO 15481 (ehemals DIN 7504) Oberfläche: galvanisch verzinkt
5266466 | DH4001796381553 | Bohrschrauben mit Linsenkopf galv. verzinkt 5,5 x 45 -VPE 500 | 5677 | Produkte entdecken¦Befestigung, DIN- und Normteile¦Schrauben¦Bohrschraube | Bohrschraube / ø 5,5 mm / Länge: 45 mm / 500 Stck. | Bohrschraube | mit Linsenkopf M-H |  | • Norm: DIN EN ISO 15481 (ehemals DIN 7504) • Oberfläche: galvanisch verzinkt |  |  | Norm: DIN EN ISO 15481 (ehemals DIN 7504) Oberfläche: galvanisch verzinkt
5266468 | DH4001796381560 | Bohrschrauben mit Linsenkopf galv. verzinkt 5,5 x 50 -VPE 250 | 5677 | Produkte entdecken¦Befestigung, DIN- und Normteile¦Schrauben¦Bohrschraube | Bohrschraube / ø 5,5 mm / Länge: 50 mm / 250 Stck. | Bohrschraube | mit Linsenkopf M-H |  | • Norm: DIN EN ISO 15481 (ehemals DIN 7504) • Oberfläche: galvanisch verzinkt |  |  | Norm: DIN EN ISO 15481 (ehemals DIN 7504) Oberfläche: galvanisch verzinkt
5266470 | DH4001796381577 | Bohrschrauben mit Linsenkopf galv. verzinkt 6,3 x 19 -VPE 500 | 5677 | Produkte entdecken¦Befestigung, DIN- und Normteile¦Schrauben¦Bohrschraube | Bohrschraube / ø 6,3 mm / Länge: 19 mm / 500 Stck. | Bohrschraube | mit Linsenkopf M-H |  | • Norm: DIN EN ISO 15481 (ehemals DIN 7504) • Oberfläche: galvanisch verzinkt |  |  | Norm: DIN EN ISO 15481 (ehemals DIN 7504) Oberfläche: galvanisch verzinkt
5266472 | DH4001796381584 | Bohrschrauben mit Linsenkopf galv. verzinkt 6,3 x 22 -VPE 500 | 5677 | Produkte entdecken¦Befestigung, DIN- und Normteile¦Schrauben¦Bohrschraube | Bohrschraube / ø 6,3 mm / Länge: 22 mm / 500 Stck. | Bohrschraube | mit Linsenkopf M-H |  | • Norm: DIN EN ISO 15481 (ehemals DIN 7504) • Oberfläche: galvanisch verzinkt |  |  | Norm: DIN EN ISO 15481 (ehemals DIN 7504) Oberfläche: galvanisch verzinkt
5266474 | DH4001796381591 | Bohrschrauben mit Linsenkopf galv. verzinkt 6,3 x 25 -VPE 500 | 5677 | Produkte entdecken¦Befestigung, DIN- und Normteile¦Schrauben¦Bohrschraube | Bohrschraube / ø 6,3 mm / Länge: 25 mm / 500 Stck. | Bohrschraube | mit Linsenkopf M-H |  | • Norm: DIN EN ISO 15481 (ehemals DIN 7504) • Oberfläche: galvanisch verzinkt |  |  | Norm: DIN EN ISO 15481 (ehemals DIN 7504) Oberfläche: galvanisch verzinkt
5266476 | DH4001796381607 | Bohrschrauben mit Linsenkopf galv. verzinkt 6,3 x 32 -VPE 500 | 5677 | Produkte entdecken¦Befestigung, DIN- und Normteile¦Schrauben¦Bohrschraube | Bohrschraube / ø 6,3 mm / Länge: 32 mm / 500 Stck. | Bohrschraube | mit Linsenkopf M-H |  | • Norm: DIN EN ISO 15481 (ehemals DIN 7504) • Oberfläche: galvanisch verzinkt |  |  | Norm: DIN EN ISO 15481 (ehemals DIN 7504) Oberfläche: galvanisch verzinkt
5266478 | DH4001796381614 | Bohrschrauben mit Linsenkopf galv. verzinkt 6,3 x 38 -VPE 500 | 5677 | Produkte entdecken¦Befestigung, DIN- und Normteile¦Schrauben¦Bohrschraube | Bohrschraube / ø 6,3 mm / Länge: 38 mm / 500 Stck. | Bohrschraube | mit Linsenkopf M-H |  | • Norm: DIN EN ISO 15481 (ehemals DIN 7504) • Oberfläche: galvanisch verzinkt |  |  | Norm: DIN EN ISO 15481 (ehemals DIN 7504) Oberfläche: galvanisch verzinkt
5266480 | DH4001796381621 | Bohrschrauben mit Linsenkopf galv. verzinkt 6,3 x 45 -VPE 250 | 5677 | Produkte entdecken¦Befestigung, DIN- und Normteile¦Schrauben¦Bohrschraube | Bohrschraube / ø 6,3 mm / Länge: 45 mm / 250 Stck. | Bohrschraube | mit Linsenkopf M-H |  | • Norm: DIN EN ISO 15481 (ehemals DIN 7504) • Oberfläche: galvanisch verzinkt |  |  | Norm: DIN EN ISO 15481 (ehemals DIN 7504) Oberfläche: galvanisch verzinkt
5266482 | DH4001796381638 | Bohrschrauben mit Linsenkopf galv. verzinkt 6,3 x 50 -VPE 250 | 5677 | Produkte entdecken¦Befestigung, DIN- und Normteile¦Schrauben¦Bohrschraube | Bohrschraube / ø 6,3 mm / Länge: 50 mm / 250 Stck. | Bohrschraube | mit Linsenkopf M-H |  | • Norm: DIN EN ISO 15481 (ehemals DIN 7504) • Oberfläche: galvanisch verzinkt |  |  | Norm: DIN EN ISO 15481 (ehemals DIN 7504) Oberfläche: galvanisch verzinkt
5266484 | DH4001796063688 | Bohrschrauben mit Linsenkopf galv. verzinkt 3,5 x 9,5 -VPE 100 | 3315 | Produkte entdecken¦Befestigung, DIN- und Normteile¦Schrauben¦Bohrschrauben | Bohrschrauben / 3,5 x 9,5 mm / 100 Stck. / 100 Stck. | Bohrschrauben | mit Linsenkopf |  | • Selbstbohrend • Verzinkt
5266490 | DH4001796063671 | Bohrschrauben mit Linsenkopf galv. verzinkt 3,5 x 19 -VPE 100 | 3315 | Produkte entdecken¦Befestigung, DIN- und Normteile¦Schrauben¦Bohrschrauben | Bohrschrauben / 3,5 x 19 mm / 100 Stck. / 100 Stck. | Bohrschrauben | mit Linsenkopf |  | • Selbstbohrend • Verzinkt
5266492 | DH4001796063695 | Bohrschrauben mit Linsenkopf galv. verzinkt 3,9 x 13 -VPE 100 | 3315 | Produkte entdecken¦Befestigung, DIN- und Normteile¦Schrauben¦Bohrschrauben | Bohrschrauben / 3,9 x 13 mm / 100 Stck. / 100 Stck. | Bohrschrauben | mit Linsenkopf |  | • Selbstbohrend • Verzinkt
5266498 | DH4001796063725 | Bohrschrauben mit Linsenkopf galv. verzinkt 3,9 x 25 -VPE 100 | 3315 | Produkte entdecken¦Befestigung, DIN- und Normteile¦Schrauben¦Bohrschrauben | Bohrschrauben / 3,9 x 25 mm / 100 Stck. / 100 Stck. | Bohrschrauben | mit Linsenkopf |  | • Selbstbohrend • Verzinkt
5266500 | DH4001796063732 | Bohrschrauben mit Linsenkopf galv. verzinkt 4,2 x 13 -VPE 100 | 3315 | Produkte entdecken¦Befestigung, DIN- und Normteile¦Schrauben¦Bohrschrauben | Bohrschrauben / 4,2 x 13 mm / 100 Stck. / 100 Stck. | Bohrschrauben | mit Linsenkopf |  | • Selbstbohrend • Verzinkt
5266508 | DH4001796063770 | Bohrschrauben mit Linsenkopf galv. verzinkt 4,2 x 25 -VPE 100 | 3315 | Produkte entdecken¦Befestigung, DIN- und Normteile¦Schrauben¦Bohrschrauben | Bohrschrauben / 4,2 x 25 mm / 100 Stck. / 100 Stck. | Bohrschrauben | mit Linsenkopf |  | • Selbstbohrend • Verzinkt
5266510 | DH4001796063787 | Bohrschrauben mit Linsenkopf galv. verzinkt 4,8 x 13 -VPE 100 | 3315 | Produkte entdecken¦Befestigung, DIN- und Normteile¦Schrauben¦Bohrschrauben | Bohrschrauben / 4,8 x 13 mm / 100 Stck. / 100 Stck. | Bohrschrauben | mit Linsenkopf |  | • Selbstbohrend • Verzinkt
5266512 | DH4001796063794 | Bohrschrauben mit Linsenkopf galv. verzinkt 4,8 x 16 -VPE 100 | 3315 | Produkte entdecken¦Befestigung, DIN- und Normteile¦Schrauben¦Bohrschrauben | Bohrschrauben / 4,8 x 16 mm / 100 Stck. / 100 Stck. | Bohrschrauben | mit Linsenkopf |  | • Selbstbohrend • Verzinkt
5266516 | DH4001796063817 | Bohrschrauben mit Linsenkopf galv. verzinkt 4,8 x 22 -VPE 100 | 3315 | Produkte entdecken¦Befestigung, DIN- und Normteile¦Schrauben¦Bohrschrauben | Bohrschrauben / 4,8 x 22 mm / 100 Stck. / 100 Stck. | Bohrschrauben | mit Linsenkopf |  | • Selbstbohrend • Verzinkt
5266518 | DH4001796063824 | Bohrschrauben mit Linsenkopf galv. verzinkt 4,8 x 25 -VPE 100 | 3315 | Produkte entdecken¦Befestigung, DIN- und Normteile¦Schrauben¦Bohrschrauben | Bohrschrauben / 4,8 x 25 mm / 100 Stck. / 100 Stck. | Bohrschrauben | mit Linsenkopf |  | • Selbstbohrend • Verzinkt
5266550 | DH4044325682189 | Bohrschrauben mit Linsenkopf schwarz verzinkt 4,2 x 13 -VPE 100 | 5741 | Produkte entdecken¦Befestigung, DIN- und Normteile¦Schrauben¦Bohrschrauben | Bohrschrauben / 4,2 x 13 mm / 100 Stck. / 100 Stck. | Bohrschrauben | mit Linsenkopf und angepresster Scheibe |  | • Mit angepresster Scheibe • Norm: DIN 7504 M-H • Oberfläche: schwarz-verzinkt |  |  | Mit angepresster Scheibe Norm: DIN 7504 M-H Oberfläche: schwarz-verzinkt
5266552 | DH4044325682202 | Bohrschrauben mit Linsenkopf schwarz verzinkt 4,2 x 16 -VPE 100 | 9046 | Produkte entdecken¦Befestigung, DIN- und Normteile¦Schrauben¦Linsen-Blechschrauben | Linsen-Blechschrauben / 4,2 x 16 mm / 100 Stck. / 100 Stck. | Linsen-Blechschrauben | mit Linsenkopf und Scheibe |  | • Oberfläche: schwarz-verzinkt • Selbstbohrend • Mit/ohne angepresster Scheibe
5266554 | DH4044325682226 | Bohrschrauben mit Linsenkopf schwarz verzinkt 4,2 x 19 -VPE 100 | 9046 | Produkte entdecken¦Befestigung, DIN- und Normteile¦Schrauben¦Linsen-Blechschrauben | Linsen-Blechschrauben / 4,2 x 19 mm / 100 Stck. / 100 Stck. | Linsen-Blechschrauben | mit Linsenkopf und Scheibe |  | • Oberfläche: schwarz-verzinkt • Selbstbohrend • Mit/ohne angepresster Scheibe
5266556 | DH4044325682240 | Bohrschrauben mit Linsenkopf schwarz verzinkt 4,2 x 25 -VPE 100 | 9046 | Produkte entdecken¦Befestigung, DIN- und Normteile¦Schrauben¦Linsen-Blechschrauben | Linsen-Blechschrauben / 4,2 x 25 mm / 100 Stck. / 100 Stck. | Linsen-Blechschrauben | mit Linsenkopf und Scheibe |  | • Oberfläche: schwarz-verzinkt • Selbstbohrend • Mit/ohne angepresster Scheibe
5266558 | DH4044325682264 | Bohrschrauben mit Linsenkopf schwarz verzinkt 4,8 x 13 -VPE 100 | 5741 | Produkte entdecken¦Befestigung, DIN- und Normteile¦Schrauben¦Bohrschrauben | Bohrschrauben / 4,8 x 16 mm / 100 Stck. / 100 Stck. | Bohrschrauben | mit Linsenkopf und angepresster Scheibe |  | • Mit angepresster Scheibe • Norm: DIN 7504 M-H • Oberfläche: schwarz-verzinkt |  |  | Mit angepresster Scheibe Norm: DIN 7504 M-H Oberfläche: schwarz-verzinkt
5266560 | DH4044325682288 | Bohrschrauben mit Linsenkopf schwarz verzinkt 4,8 x 16 -VPE 100 | 5741 | Produkte entdecken¦Befestigung, DIN- und Normteile¦Schrauben¦Bohrschrauben | Bohrschrauben / 4,8 x 16 mm / 100 Stck. / 100 Stck. | Bohrschrauben | mit Linsenkopf und angepresster Scheibe |  | • Mit angepresster Scheibe • Norm: DIN 7504 M-H • Oberfläche: schwarz-verzinkt |  |  | Mit angepresster Scheibe Norm: DIN 7504 M-H Oberfläche: schwarz-verzinkt
5266562 | DH4044325682301 | Bohrschrauben mit Linsenkopf schwarz verzinkt 4,8 x 19 -VPE 100 | 5741 | Produkte entdecken¦Befestigung, DIN- und Normteile¦Schrauben¦Bohrschrauben | Bohrschrauben / 4,8 x 19 mm / 100 Stck. / 100 Stck. | Bohrschrauben | mit Linsenkopf und angepresster Scheibe |  | • Mit angepresster Scheibe • Norm: DIN 7504 M-H • Oberfläche: schwarz-verzinkt |  |  | Mit angepresster Scheibe Norm: DIN 7504 M-H Oberfläche: schwarz-verzinkt
5266564 | DH4044325682325 | Bohrschrauben mit Linsenkopf schwarz verzinkt 4,8 x 22 -VPE 100 | 5741 | Produkte entdecken¦Befestigung, DIN- und Normteile¦Schrauben¦Bohrschrauben | Bohrschrauben / 4,8 x 22 mm / 100 Stck. / 100 Stck. | Bohrschrauben | mit Linsenkopf und angepresster Scheibe |  | • Mit angepresster Scheibe • Norm: DIN 7504 M-H • Oberfläche: schwarz-verzinkt |  |  | Mit angepresster Scheibe Norm: DIN 7504 M-H Oberfläche: schwarz-verzinkt
5266574 | DH4001796363627 | Bohrschrauben mit Linsenkopf galv. verzinkt 3,5 x 9,5 -VPE 100 | 5737 | Produkte entdecken¦Befestigung, DIN- und Normteile¦Schrauben¦Bohrschrauben | Bohrschrauben / 3,5 x 9,5 mm / 100 Stck. / 100 Stck. | Bohrschrauben | mit Linsenkopf |  | • Oberfläche: verzinkt • Norm: DIN 7504 M • Selbstbohrend
5266576 | DH4001796363665 | Bohrschrauben mit Linsenkopf galv. verzinkt 3,5 x 13 -VPE 100 | 5737 | Produkte entdecken¦Befestigung, DIN- und Normteile¦Schrauben¦Bohrschrauben | Bohrschrauben / 3,5 x 13 mm / 100 Stck. / 100 Stck. | Bohrschrauben | mit Linsenkopf |  | • Oberfläche: verzinkt • Norm: DIN 7504 M • Selbstbohrend
5266578 | DH4001796363740 | Bohrschrauben mit Linsenkopf galv. verzinkt 3,5 x 16 -VPE 100 | 5737 | Produkte entdecken¦Befestigung, DIN- und Normteile¦Schrauben¦Bohrschrauben | Bohrschrauben / 3,5 x 16 mm / 100 Stck. / 100 Stck. | Bohrschrauben | mit Linsenkopf |  | • Oberfläche: verzinkt • Norm: DIN 7504 M • Selbstbohrend
5266580 | DH4001796363771 | Bohrschrauben mit Linsenkopf galv. verzinkt 3,5 x 19 -VPE 100 | 5737 | Produkte entdecken¦Befestigung, DIN- und Normteile¦Schrauben¦Bohrschrauben | Bohrschrauben / 3,5 x 19 mm / 100 Stck. / 100 Stck. | Bohrschrauben | mit Linsenkopf |  | • Oberfläche: verzinkt • Norm: DIN 7504 M • Selbstbohrend
5266582 | DH4001796363856 | Bohrschrauben mit Linsenkopf galv. verzinkt 3,9 x 13 -VPE 100 | 5737 | Produkte entdecken¦Befestigung, DIN- und Normteile¦Schrauben¦Bohrschrauben | Bohrschrauben / 3,9 x 13 mm / 100 Stck. / 100 Stck. | Bohrschrauben | mit Linsenkopf |  | • Oberfläche: verzinkt • Norm: DIN 7504 M • Selbstbohrend
5266584 | DH4001796364150 | Bohrschrauben mit Linsenkopf galv. verzinkt 3,9 x 16 -VPE 100 | 5737 | Produkte entdecken¦Befestigung, DIN- und Normteile¦Schrauben¦Bohrschrauben | Bohrschrauben / 3,9 x 16 mm / 100 Stck. / 100 Stck. | Bohrschrauben | mit Linsenkopf |  | • Oberfläche: verzinkt • Norm: DIN 7504 M • Selbstbohrend
5266586 | DH4001796364181 | Bohrschrauben mit Linsenkopf galv. verzinkt 3,9 x 19 -VPE 100 | 5737 | Produkte entdecken¦Befestigung, DIN- und Normteile¦Schrauben¦Bohrschrauben | Bohrschrauben / 3,9 x 19 mm / 100 Stck. / 100 Stck. | Bohrschrauben | mit Linsenkopf |  | • Oberfläche: verzinkt • Norm: DIN 7504 M • Selbstbohrend
5266588 | DH4001796364327 | Bohrschrauben mit Linsenkopf galv. verzinkt 3,9 x 25 -VPE 100 | 5737 | Produkte entdecken¦Befestigung, DIN- und Normteile¦Schrauben¦Bohrschrauben | Bohrschrauben / 3,9 x 25 mm / 100 Stck. / 100 Stck. | Bohrschrauben | mit Linsenkopf |  | • Oberfläche: verzinkt • Norm: DIN 7504 M • Selbstbohrend
5266590 | DH4001796364389 | Bohrschrauben mit Linsenkopf galv. verzinkt 4,2 x 13 -VPE 100 | 5737 | Produkte entdecken¦Befestigung, DIN- und Normteile¦Schrauben¦Bohrschrauben | Bohrschrauben / 4,2 x 13 mm / 100 Stck. / 100 Stck. | Bohrschrauben | mit Linsenkopf |  | • Oberfläche: verzinkt • Norm: DIN 7504 M • Selbstbohrend
5266592 | DH4001796364402 | Bohrschrauben mit Linsenkopf galv. verzinkt 4,2 x 16 -VPE 100 | 5737 | Produkte entdecken¦Befestigung, DIN- und Normteile¦Schrauben¦Bohrschrauben | Bohrschrauben / 4,2 x 16 mm / 100 Stck. / 100 Stck. | Bohrschrauben | mit Linsenkopf |  | • Oberfläche: verzinkt • Norm: DIN 7504 M • Selbstbohrend
5266594 | DH4001796364440 | Bohrschrauben mit Linsenkopf galv. verzinkt 4,2 x 19 -VPE 100 | 5737 | Produkte entdecken¦Befestigung, DIN- und Normteile¦Schrauben¦Bohrschrauben | Bohrschrauben / 4,2 x 19 mm / 100 Stck. / 100 Stck. | Bohrschrauben | mit Linsenkopf |  | • Oberfläche: verzinkt • Norm: DIN 7504 M • Selbstbohrend
5266596 | DH4001796364518 | Bohrschrauben mit Linsenkopf galv. verzinkt 4,2 x 22 -VPE 100 | 5737 | Produkte entdecken¦Befestigung, DIN- und Normteile¦Schrauben¦Bohrschrauben | Bohrschrauben / 4,2 x 22 mm / 100 Stck. / 100 Stck. | Bohrschrauben | mit Linsenkopf |  | • Oberfläche: verzinkt • Norm: DIN 7504 M • Selbstbohrend
5266598 | DH4001796364570 | Bohrschrauben mit Linsenkopf galv. verzinkt 4,2 x 25 -VPE 100 | 5737 | Produkte entdecken¦Befestigung, DIN- und Normteile¦Schrauben¦Bohrschrauben | Bohrschrauben / 4,2 x 25 mm / 100 Stck. / 100 Stck. | Bohrschrauben | mit Linsenkopf |  | • Oberfläche: verzinkt • Norm: DIN 7504 M • Selbstbohrend
5266600 | DH4001796364617 | Bohrschrauben mit Linsenkopf galv. verzinkt 4,8 x 13 -VPE 100 | 5737 | Produkte entdecken¦Befestigung, DIN- und Normteile¦Schrauben¦Bohrschrauben | Bohrschrauben / 4,8 x 13 mm / 100 Stck. / 100 Stck. | Bohrschrauben | mit Linsenkopf |  | • Oberfläche: verzinkt • Norm: DIN 7504 M • Selbstbohrend
5266602 | DH4001796364631 | Bohrschrauben mit Linsenkopf galv. verzinkt 4,8 x 16 -VPE 100 | 5737 | Produkte entdecken¦Befestigung, DIN- und Normteile¦Schrauben¦Bohrschrauben | Bohrschrauben / 4,8 x 16 mm / 100 Stck. / 100 Stck. | Bohrschrauben | mit Linsenkopf |  | • Oberfläche: verzinkt • Norm: DIN 7504 M • Selbstbohrend
5266604 | DH4001796364716 | Bohrschrauben mit Linsenkopf galv. verzinkt 4,8 x 19 -VPE 100 | 5737 | Produkte entdecken¦Befestigung, DIN- und Normteile¦Schrauben¦Bohrschrauben | Bohrschrauben / 4,8 x 19 mm / 100 Stck. / 100 Stck. | Bohrschrauben | mit Linsenkopf |  | • Oberfläche: verzinkt • Norm: DIN 7504 M • Selbstbohrend
5266606 | DH4001796364860 | Bohrschrauben mit Linsenkopf galv. verzinkt 4,8 x 22 -VPE 100 | 5737 | Produkte entdecken¦Befestigung, DIN- und Normteile¦Schrauben¦Bohrschrauben | Bohrschrauben / 4,8 x 22 mm / 100 Stck. / 100 Stck. | Bohrschrauben | mit Linsenkopf |  | • Oberfläche: verzinkt • Norm: DIN 7504 M • Selbstbohrend
5266608 | DH4001796364891 | Bohrschrauben mit Linsenkopf galv. verzinkt 4,8 x 25 -VPE 100 | 5737 | Produkte entdecken¦Befestigung, DIN- und Normteile¦Schrauben¦Bohrschrauben | Bohrschrauben / 4,8 x 25 mm / 100 Stck. / 100 Stck. | Bohrschrauben | mit Linsenkopf |  | • Oberfläche: verzinkt • Norm: DIN 7504 M • Selbstbohrend
5266876 | DH4001796373220 | Bohrschrauben mit Senkkopf-O-H DIN7504 galv. verzinkt 2,9 x 13-VPE 1000 | 5678 | Produkte entdecken¦Befestigung, DIN- und Normteile¦Schrauben¦Bohrschraube | Bohrschraube / ø 2,9 mm / Länge: 13 mm / 1.000 Stck. | Bohrschraube | mit Senkkopf-O-H |  | • Norm: DIN EN ISO 15482 (ehemals DIN 7504) • Oberfläche: galvanisch verzinkt |  |  | Norm: DIN EN ISO 15482 (ehemals DIN 7504) Oberfläche: galvanisch verzinkt
5266878 | DH4001796373237 | Bohrschrauben mit Senkkopf-O-H DIN7504 galv. verzinkt 2,9 x 16-VPE 1000 | 5678 | Produkte entdecken¦Befestigung, DIN- und Normteile¦Schrauben¦Bohrschraube | Bohrschraube / ø 2,9 mm / Länge: 16 mm / 1.000 Stck. | Bohrschraube | mit Senkkopf-O-H |  | • Norm: DIN EN ISO 15482 (ehemals DIN 7504) • Oberfläche: galvanisch verzinkt |  |  | Norm: DIN EN ISO 15482 (ehemals DIN 7504) Oberfläche: galvanisch verzinkt
5266880 | DH4001796373244 | Bohrschrauben mit Senkkopf-O-H DIN7504 galv. verzinkt 2,9 x 19-VPE 1000 | 5678 | Produkte entdecken¦Befestigung, DIN- und Normteile¦Schrauben¦Bohrschraube | Bohrschraube / ø 2,9 mm / Länge: 19 mm / 1.000 Stck. | Bohrschraube | mit Senkkopf-O-H |  | • Norm: DIN EN ISO 15482 (ehemals DIN 7504) • Oberfläche: galvanisch verzinkt |  |  | Norm: DIN EN ISO 15482 (ehemals DIN 7504) Oberfläche: galvanisch verzinkt
5266882 | DH4001796373251 | Bohrschrauben mit Senkkopf-O-H DIN7504 galv. verzinkt 3,5 x 13-VPE 1000 | 5678 | Produkte entdecken¦Befestigung, DIN- und Normteile¦Schrauben¦Bohrschraube | Bohrschraube / ø 3,5 mm / Länge: 13 mm / 1.000 Stck. | Bohrschraube | mit Senkkopf-O-H |  | • Norm: DIN EN ISO 15482 (ehemals DIN 7504) • Oberfläche: galvanisch verzinkt |  |  | Norm: DIN EN ISO 15482 (ehemals DIN 7504) Oberfläche: galvanisch verzinkt
5266884 | DH4001796373268 | Bohrschrauben mit Senkkopf-O-H DIN7504 galv. verzinkt 3,5 x 16-VPE 1000 | 5678 | Produkte entdecken¦Befestigung, DIN- und Normteile¦Schrauben¦Bohrschraube | Bohrschraube / ø 3,5 mm / Länge: 16 mm / 1.000 Stck. | Bohrschraube | mit Senkkopf-O-H |  | • Norm: DIN EN ISO 15482 (ehemals DIN 7504) • Oberfläche: galvanisch verzinkt |  |  | Norm: DIN EN ISO 15482 (ehemals DIN 7504) Oberfläche: galvanisch verzinkt
5266886 | DH4001796373275 | Bohrschrauben mit Senkkopf-O-H DIN7504 galv. verzinkt 3,5 x 19-VPE 1000 | 5678 | Produkte entdecken¦Befestigung, DIN- und Normteile¦Schrauben¦Bohrschraube | Bohrschraube / ø 3,5 mm / Länge: 19 mm / 1.000 Stck. | Bohrschraube | mit Senkkopf-O-H |  | • Norm: DIN EN ISO 15482 (ehemals DIN 7504) • Oberfläche: galvanisch verzinkt |  |  | Norm: DIN EN ISO 15482 (ehemals DIN 7504) Oberfläche: galvanisch verzinkt
5266888 | DH4001796373282 | Bohrschrauben mit Senkkopf-O-H DIN7504 galv. verzinkt 3,5 x 22-VPE 1000 | 5678 | Produkte entdecken¦Befestigung, DIN- und Normteile¦Schrauben¦Bohrschraube | Bohrschraube / ø 3,5 mm / Länge: 22 mm / 1.000 Stck. | Bohrschraube | mit Senkkopf-O-H |  | • Norm: DIN EN ISO 15482 (ehemals DIN 7504) • Oberfläche: galvanisch verzinkt |  |  | Norm: DIN EN ISO 15482 (ehemals DIN 7504) Oberfläche: galvanisch verzinkt
5266890 | DH4001796373299 | Bohrschrauben mit Senkkopf-O-H DIN7504 galv. verzinkt 3,5 x 25-VPE 1000 | 5678 | Produkte entdecken¦Befestigung, DIN- und Normteile¦Schrauben¦Bohrschraube | Bohrschraube / ø 3,5 mm / Länge: 25 mm / 1.000 Stck. | Bohrschraube | mit Senkkopf-O-H |  | • Norm: DIN EN ISO 15482 (ehemals DIN 7504) • Oberfläche: galvanisch verzinkt |  |  | Norm: DIN EN ISO 15482 (ehemals DIN 7504) Oberfläche: galvanisch verzinkt
5266892 | DH4001796373305 | Bohrschrauben mit Senkkopf-O-H DIN7504 galv. verzinkt 3,9 x 13-VPE 1000 | 5678 | Produkte entdecken¦Befestigung, DIN- und Normteile¦Schrauben¦Bohrschraube | Bohrschraube / ø 3,9 mm / Länge: 13 mm / 1.000 Stck. | Bohrschraube | mit Senkkopf-O-H |  | • Norm: DIN EN ISO 15482 (ehemals DIN 7504) • Oberfläche: galvanisch verzinkt |  |  | Norm: DIN EN ISO 15482 (ehemals DIN 7504) Oberfläche: galvanisch verzinkt
5266894 | DH4001796373312 | Bohrschrauben mit Senkkopf-O-H DIN7504 galv. verzinkt 3,9 x 16-VPE 1000 | 5678 | Produkte entdecken¦Befestigung, DIN- und Normteile¦Schrauben¦Bohrschraube | Bohrschraube / ø 3,9 mm / Länge: 16 mm / 1.000 Stck. | Bohrschraube | mit Senkkopf-O-H |  | • Norm: DIN EN ISO 15482 (ehemals DIN 7504) • Oberfläche: galvanisch verzinkt |  |  | Norm: DIN EN ISO 15482 (ehemals DIN 7504) Oberfläche: galvanisch verzinkt
5266896 | DH4001796373329 | Bohrschrauben mit Senkkopf-O-H DIN7504 galv. verzinkt 3,9 x 19-VPE 1000 | 5678 | Produkte entdecken¦Befestigung, DIN- und Normteile¦Schrauben¦Bohrschraube | Bohrschraube / ø 3,9 mm / Länge: 19 mm / 1.000 Stck. | Bohrschraube | mit Senkkopf-O-H |  | • Norm: DIN EN ISO 15482 (ehemals DIN 7504) • Oberfläche: galvanisch verzinkt |  |  | Norm: DIN EN ISO 15482 (ehemals DIN 7504) Oberfläche: galvanisch verzinkt
5266898 | DH4001796373336 | Bohrschrauben mit Senkkopf-O-H DIN7504 galv. verzinkt 3,9 x 22-VPE 1000 | 5678 | Produkte entdecken¦Befestigung, DIN- und Normteile¦Schrauben¦Bohrschraube | Bohrschraube / ø 3,9 mm / Länge: 22 mm / 1.000 Stck. | Bohrschraube | mit Senkkopf-O-H |  | • Norm: DIN EN ISO 15482 (ehemals DIN 7504) • Oberfläche: galvanisch verzinkt |  |  | Norm: DIN EN ISO 15482 (ehemals DIN 7504) Oberfläche: galvanisch verzinkt
5266900 | DH4001796373343 | Bohrschrauben mit Senkkopf-O-H DIN7504 galv. verzinkt 3,9 x 25-VPE 1000 | 5678 | Produkte entdecken¦Befestigung, DIN- und Normteile¦Schrauben¦Bohrschraube | Bohrschraube / ø 3,9 mm / Länge: 25 mm / 1.000 Stck. | Bohrschraube | mit Senkkopf-O-H |  | • Norm: DIN EN ISO 15482 (ehemals DIN 7504) • Oberfläche: galvanisch verzinkt |  |  | Norm: DIN EN ISO 15482 (ehemals DIN 7504) Oberfläche: galvanisch verzinkt
5266902 | DH4001796373350 | Bohrschrauben mit Senkkopf-O-H DIN7504 galv. verzinkt 3,9 x 32-VPE 1000 | 5678 | Produkte entdecken¦Befestigung, DIN- und Normteile¦Schrauben¦Bohrschraube | Bohrschraube / ø 3,9 mm / Länge: 32 mm / 1.000 Stck. | Bohrschraube | mit Senkkopf-O-H |  | • Norm: DIN EN ISO 15482 (ehemals DIN 7504) • Oberfläche: galvanisch verzinkt |  |  | Norm: DIN EN ISO 15482 (ehemals DIN 7504) Oberfläche: galvanisch verzinkt
5266906 | DH4001796373374 | Bohrschrauben mit Senkkopf-O-H DIN7504 galv. verzinkt 3,9 x 45-VPE 1000 | 5678 | Produkte entdecken¦Befestigung, DIN- und Normteile¦Schrauben¦Bohrschraube | Bohrschraube / ø 3,9 mm / Länge: 45 mm / 1.000 Stck. | Bohrschraube | mit Senkkopf-O-H |  | • Norm: DIN EN ISO 15482 (ehemals DIN 7504) • Oberfläche: galvanisch verzinkt |  |  | Norm: DIN EN ISO 15482 (ehemals DIN 7504) Oberfläche: galvanisch verzinkt
5266908 | DH4001796373381 | Bohrschrauben mit Senkkopf-O-H DIN7504 galv. verzinkt 4,2 x 13-VPE 1000 | 5678 | Produkte entdecken¦Befestigung, DIN- und Normteile¦Schrauben¦Bohrschraube | Bohrschraube / ø 4,2 mm / Länge: 13 mm / 1.000 Stck. | Bohrschraube | mit Senkkopf-O-H |  | • Norm: DIN EN ISO 15482 (ehemals DIN 7504) • Oberfläche: galvanisch verzinkt |  |  | Norm: DIN EN ISO 15482 (ehemals DIN 7504) Oberfläche: galvanisch verzinkt
5266910 | DH4001796373398 | Bohrschrauben mit Senkkopf-O-H DIN7504 galv. verzinkt 4,2 x 16-VPE 1000 | 5678 | Produkte entdecken¦Befestigung, DIN- und Normteile¦Schrauben¦Bohrschraube | Bohrschraube / ø 4,2 mm / Länge: 16 mm / 1.000 Stck. | Bohrschraube | mit Senkkopf-O-H |  | • Norm: DIN EN ISO 15482 (ehemals DIN 7504) • Oberfläche: galvanisch verzinkt |  |  | Norm: DIN EN ISO 15482 (ehemals DIN 7504) Oberfläche: galvanisch verzinkt
5266912 | DH4001796373404 | Bohrschrauben mit Senkkopf-O-H DIN7504 galv. verzinkt 4,2 x 19-VPE 1000 | 5678 | Produkte entdecken¦Befestigung, DIN- und Normteile¦Schrauben¦Bohrschraube | Bohrschraube / ø 4,2 mm / Länge: 19 mm / 1.000 Stck. | Bohrschraube | mit Senkkopf-O-H |  | • Norm: DIN EN ISO 15482 (ehemals DIN 7504) • Oberfläche: galvanisch verzinkt |  |  | Norm: DIN EN ISO 15482 (ehemals DIN 7504) Oberfläche: galvanisch verzinkt
5266914 | DH4001796373411 | Bohrschrauben mit Senkkopf-O-H DIN7504 galv. verzinkt 4,2 x 22-VPE 1000 | 5678 | Produkte entdecken¦Befestigung, DIN- und Normteile¦Schrauben¦Bohrschraube | Bohrschraube / ø 4,2 mm / Länge: 22 mm / 1.000 Stck. | Bohrschraube | mit Senkkopf-O-H |  | • Norm: DIN EN ISO 15482 (ehemals DIN 7504) • Oberfläche: galvanisch verzinkt |  |  | Norm: DIN EN ISO 15482 (ehemals DIN 7504) Oberfläche: galvanisch verzinkt
5266916 | DH4001796373428 | Bohrschrauben mit Senkkopf-O-H DIN7504 galv. verzinkt 4,2 x 25-VPE 1000 | 5678 | Produkte entdecken¦Befestigung, DIN- und Normteile¦Schrauben¦Bohrschraube | Bohrschraube / ø 4,2 mm / Länge: 25 mm / 1.000 Stck. | Bohrschraube | mit Senkkopf-O-H |  | • Norm: DIN EN ISO 15482 (ehemals DIN 7504) • Oberfläche: galvanisch verzinkt |  |  | Norm: DIN EN ISO 15482 (ehemals DIN 7504) Oberfläche: galvanisch verzinkt
5266918 | DH4001796373435 | Bohrschrauben mit Senkkopf-O-H DIN7504 galv. verzinkt 4,2 x 32-VPE 1000 | 5678 | Produkte entdecken¦Befestigung, DIN- und Normteile¦Schrauben¦Bohrschraube | Bohrschraube / ø 4,2 mm / Länge: 32 mm / 1.000 Stck. | Bohrschraube | mit Senkkopf-O-H |  | • Norm: DIN EN ISO 15482 (ehemals DIN 7504) • Oberfläche: galvanisch verzinkt |  |  | Norm: DIN EN ISO 15482 (ehemals DIN 7504) Oberfläche: galvanisch verzinkt
5266920 | DH4001796373442 | Bohrschrauben mit Senkkopf-O-H DIN7504 galv. verzinkt 4,2 x 38-VPE 1000 | 5678 | Produkte entdecken¦Befestigung, DIN- und Normteile¦Schrauben¦Bohrschraube | Bohrschraube / ø 4,2 mm / Länge: 38 mm / 1.000 Stck. | Bohrschraube | mit Senkkopf-O-H |  | • Norm: DIN EN ISO 15482 (ehemals DIN 7504) • Oberfläche: galvanisch verzinkt |  |  | Norm: DIN EN ISO 15482 (ehemals DIN 7504) Oberfläche: galvanisch verzinkt
5266922 | DH4001796373459 | Bohrschrauben mit Senkkopf-O-H DIN7504 galv. verzinkt 4,2 x 45-VPE 500 | 5678 | Produkte entdecken¦Befestigung, DIN- und Normteile¦Schrauben¦Bohrschraube | Bohrschraube / ø 4,2 mm / Länge: 45 mm / 500 Stck. | Bohrschraube | mit Senkkopf-O-H |  | • Norm: DIN EN ISO 15482 (ehemals DIN 7504) • Oberfläche: galvanisch verzinkt |  |  | Norm: DIN EN ISO 15482 (ehemals DIN 7504) Oberfläche: galvanisch verzinkt
5266924 | DH4026303957175 | Bohrschrauben mit Senkkopf-O-H DIN7504 galv. verzinkt 4,2 x 50-VPE 500 | 5678 | Produkte entdecken¦Befestigung, DIN- und Normteile¦Schrauben¦Bohrschraube | Bohrschraube / ø 4,2 mm / Länge: 50 mm / 500 Stck. | Bohrschraube | mit Senkkopf-O-H |  | • Norm: DIN EN ISO 15482 (ehemals DIN 7504) • Oberfläche: galvanisch verzinkt |  |  | Norm: DIN EN ISO 15482 (ehemals DIN 7504) Oberfläche: galvanisch verzinkt
5266926 | DH4001796373466 | Bohrschrauben mit Senkkopf-O-H DIN7504 galv. verzinkt 4,8 x 13-VPE 1000 | 5678 | Produkte entdecken¦Befestigung, DIN- und Normteile¦Schrauben¦Bohrschraube | Bohrschraube / ø 4,8 mm / Länge: 13 mm / 1.000 Stck. | Bohrschraube | mit Senkkopf-O-H |  | • Norm: DIN EN ISO 15482 (ehemals DIN 7504) • Oberfläche: galvanisch verzinkt |  |  | Norm: DIN EN ISO 15482 (ehemals DIN 7504) Oberfläche: galvanisch verzinkt
5266928 | DH4001796373473 | Bohrschrauben mit Senkkopf-O-H DIN7504 galv. verzinkt 4,8 x 16-VPE 1000 | 5678 | Produkte entdecken¦Befestigung, DIN- und Normteile¦Schrauben¦Bohrschraube | Bohrschraube / ø 4,8 mm / Länge: 16 mm / 1.000 Stck. | Bohrschraube | mit Senkkopf-O-H |  | • Norm: DIN EN ISO 15482 (ehemals DIN 7504) • Oberfläche: galvanisch verzinkt |  |  | Norm: DIN EN ISO 15482 (ehemals DIN 7504) Oberfläche: galvanisch verzinkt
5266930 | DH4001796373480 | Bohrschrauben mit Senkkopf-O-H DIN7504 galv. verzinkt 4,8 x 19-VPE 1000 | 5678 | Produkte entdecken¦Befestigung, DIN- und Normteile¦Schrauben¦Bohrschraube | Bohrschraube / ø 4,8 mm / Länge: 19 mm / 1.000 Stck. | Bohrschraube | mit Senkkopf-O-H |  | • Norm: DIN EN ISO 15482 (ehemals DIN 7504) • Oberfläche: galvanisch verzinkt |  |  | Norm: DIN EN ISO 15482 (ehemals DIN 7504) Oberfläche: galvanisch verzinkt
5266932 | DH4001796373497 | Bohrschrauben mit Senkkopf-O-H DIN7504 galv. verzinkt 4,8 x 22-VPE 1000 | 5678 | Produkte entdecken¦Befestigung, DIN- und Normteile¦Schrauben¦Bohrschraube | Bohrschraube / ø 4,8 mm / Länge: 22 mm / 1.000 Stck. | Bohrschraube | mit Senkkopf-O-H |  | • Norm: DIN EN ISO 15482 (ehemals DIN 7504) • Oberfläche: galvanisch verzinkt |  |  | Norm: DIN EN ISO 15482 (ehemals DIN 7504) Oberfläche: galvanisch verzinkt
5266934 | DH4001796373503 | Bohrschrauben mit Senkkopf-O-H DIN7504 galv. verzinkt 4,8 x 25-VPE 1000 | 5678 | Produkte entdecken¦Befestigung, DIN- und Normteile¦Schrauben¦Bohrschraube | Bohrschraube / ø 4,8 mm / Länge: 25 mm / 1.000 Stck. | Bohrschraube | mit Senkkopf-O-H |  | • Norm: DIN EN ISO 15482 (ehemals DIN 7504) • Oberfläche: galvanisch verzinkt |  |  | Norm: DIN EN ISO 15482 (ehemals DIN 7504) Oberfläche: galvanisch verzinkt
5266936 | DH4001796373510 | Bohrschrauben mit Senkkopf-O-H DIN7504 galv. verzinkt 4,8 x 32-VPE 1000 | 5678 | Produkte entdecken¦Befestigung, DIN- und Normteile¦Schrauben¦Bohrschraube | Bohrschraube / ø 4,8 mm / Länge: 32 mm / 1.000 Stck. | Bohrschraube | mit Senkkopf-O-H |  | • Norm: DIN EN ISO 15482 (ehemals DIN 7504) • Oberfläche: galvanisch verzinkt |  |  | Norm: DIN EN ISO 15482 (ehemals DIN 7504) Oberfläche: galvanisch verzinkt
5266938 | DH4001796373534 | Bohrschrauben mit Senkkopf-O-H DIN7504 galv. verzinkt 4,8 x 38-VPE 1000 | 5678 | Produkte entdecken¦Befestigung, DIN- und Normteile¦Schrauben¦Bohrschraube | Bohrschraube / ø 4,8 mm / Länge: 38 mm / 1.000 Stck. | Bohrschraube | mit Senkkopf-O-H |  | • Norm: DIN EN ISO 15482 (ehemals DIN 7504) • Oberfläche: galvanisch verzinkt |  |  | Norm: DIN EN ISO 15482 (ehemals DIN 7504) Oberfläche: galvanisch verzinkt
5266940 | DH4001796373541 | Bohrschrauben mit Senkkopf-O-H DIN7504 galv. verzinkt 4,8 x 45-VPE 500 | 5678 | Produkte entdecken¦Befestigung, DIN- und Normteile¦Schrauben¦Bohrschraube | Bohrschraube / ø 4,8 mm / Länge: 45 mm / 500 Stck. | Bohrschraube | mit Senkkopf-O-H |  | • Norm: DIN EN ISO 15482 (ehemals DIN 7504) • Oberfläche: galvanisch verzinkt |  |  | Norm: DIN EN ISO 15482 (ehemals DIN 7504) Oberfläche: galvanisch verzinkt
5266942 | DH4001796373558 | Bohrschrauben mit Senkkopf-O-H DIN7504 galv. verzinkt 4,8 x 50-VPE 500 | 5678 | Produkte entdecken¦Befestigung, DIN- und Normteile¦Schrauben¦Bohrschraube | Bohrschraube / ø 4,8 mm / Länge: 50 mm / 500 Stck. | Bohrschraube | mit Senkkopf-O-H |  | • Norm: DIN EN ISO 15482 (ehemals DIN 7504) • Oberfläche: galvanisch verzinkt |  |  | Norm: DIN EN ISO 15482 (ehemals DIN 7504) Oberfläche: galvanisch verzinkt
5266944 | DH4001796373565 | Bohrschrauben mit Senkkopf-O-H DIN7504 galv. verzinkt 4,8 x 60-VPE 500 | 5678 | Produkte entdecken¦Befestigung, DIN- und Normteile¦Schrauben¦Bohrschraube | Bohrschraube / ø 4,8 mm / Länge: 60 mm / 500 Stck. | Bohrschraube | mit Senkkopf-O-H |  | • Norm: DIN EN ISO 15482 (ehemals DIN 7504) • Oberfläche: galvanisch verzinkt |  |  | Norm: DIN EN ISO 15482 (ehemals DIN 7504) Oberfläche: galvanisch verzinkt
5266946 | DH4001796373572 | Bohrschrauben mit Senkkopf-O-H DIN7504 galv. verzinkt 4,8 x 70-VPE 250 | 5678 | Produkte entdecken¦Befestigung, DIN- und Normteile¦Schrauben¦Bohrschraube | Bohrschraube / ø 4,8 mm / Länge: 70 mm / 250 Stck. | Bohrschraube | mit Senkkopf-O-H |  | • Norm: DIN EN ISO 15482 (ehemals DIN 7504) • Oberfläche: galvanisch verzinkt |  |  | Norm: DIN EN ISO 15482 (ehemals DIN 7504) Oberfläche: galvanisch verzinkt
5266948 | DH4001796373589 | Bohrschrauben mit Senkkopf-O-H DIN7504 galv. verzinkt 5,5 x 19-VPE 1000 | 5678 | Produkte entdecken¦Befestigung, DIN- und Normteile¦Schrauben¦Bohrschraube | Bohrschraube / ø 5,5 mm / Länge: 19 mm / 1.000 Stck. | Bohrschraube | mit Senkkopf-O-H |  | • Norm: DIN EN ISO 15482 (ehemals DIN 7504) • Oberfläche: galvanisch verzinkt |  |  | Norm: DIN EN ISO 15482 (ehemals DIN 7504) Oberfläche: galvanisch verzinkt
5266950 | DH4001796373596 | Bohrschrauben mit Senkkopf-O-H DIN7504 galv. verzinkt 5,5 x 22-VPE 1000 | 5678 | Produkte entdecken¦Befestigung, DIN- und Normteile¦Schrauben¦Bohrschraube | Bohrschraube / ø 5,5 mm / Länge: 22 mm / 1.000 Stck. | Bohrschraube | mit Senkkopf-O-H |  | • Norm: DIN EN ISO 15482 (ehemals DIN 7504) • Oberfläche: galvanisch verzinkt |  |  | Norm: DIN EN ISO 15482 (ehemals DIN 7504) Oberfläche: galvanisch verzinkt
5266952 | DH4001796373602 | Bohrschrauben mit Senkkopf-O-H DIN7504 galv. verzinkt 5,5 x 25-VPE 1000 | 5678 | Produkte entdecken¦Befestigung, DIN- und Normteile¦Schrauben¦Bohrschraube | Bohrschraube / ø 5,5 mm / Länge: 25 mm / 1.000 Stck. | Bohrschraube | mit Senkkopf-O-H |  | • Norm: DIN EN ISO 15482 (ehemals DIN 7504) • Oberfläche: galvanisch verzinkt |  |  | Norm: DIN EN ISO 15482 (ehemals DIN 7504) Oberfläche: galvanisch verzinkt
5266954 | DH4001796373619 | Bohrschrauben mit Senkkopf-O-H DIN7504 galv. verzinkt 5,5 x 32-VPE 500 | 5678 | Produkte entdecken¦Befestigung, DIN- und Normteile¦Schrauben¦Bohrschraube | Bohrschraube / ø 5,5 mm / Länge: 32 mm / 500 Stck. | Bohrschraube | mit Senkkopf-O-H |  | • Norm: DIN EN ISO 15482 (ehemals DIN 7504) • Oberfläche: galvanisch verzinkt |  |  | Norm: DIN EN ISO 15482 (ehemals DIN 7504) Oberfläche: galvanisch verzinkt
5266956 | DH4001796373626 | Bohrschrauben mit Senkkopf-O-H DIN7504 galv. verzinkt 5,5 x 38-VPE 500 | 5678 | Produkte entdecken¦Befestigung, DIN- und Normteile¦Schrauben¦Bohrschraube | Bohrschraube / ø 5,5 mm / Länge: 38 mm / 500 Stck. | Bohrschraube | mit Senkkopf-O-H |  | • Norm: DIN EN ISO 15482 (ehemals DIN 7504) • Oberfläche: galvanisch verzinkt |  |  | Norm: DIN EN ISO 15482 (ehemals DIN 7504) Oberfläche: galvanisch verzinkt
5266958 | DH4001796373633 | Bohrschrauben mit Senkkopf-O-H DIN7504 galv. verzinkt 5,5 x 45-VPE 500 | 5678 | Produkte entdecken¦Befestigung, DIN- und Normteile¦Schrauben¦Bohrschraube | Bohrschraube / ø 5,5 mm / Länge: 45 mm / 500 Stck. | Bohrschraube | mit Senkkopf-O-H |  | • Norm: DIN EN ISO 15482 (ehemals DIN 7504) • Oberfläche: galvanisch verzinkt |  |  | Norm: DIN EN ISO 15482 (ehemals DIN 7504) Oberfläche: galvanisch verzinkt
5266960 | DH4001796373640 | Bohrschrauben mit Senkkopf-O-H DIN7504 galv. verzinkt 5,5 x 50-VPE 250 | 5678 | Produkte entdecken¦Befestigung, DIN- und Normteile¦Schrauben¦Bohrschraube | Bohrschraube / ø 5,5 mm / Länge: 50 mm / 250 Stck. | Bohrschraube | mit Senkkopf-O-H |  | • Norm: DIN EN ISO 15482 (ehemals DIN 7504) • Oberfläche: galvanisch verzinkt |  |  | Norm: DIN EN ISO 15482 (ehemals DIN 7504) Oberfläche: galvanisch verzinkt
5266962 | DH4001796373664 | Bohrschrauben mit Senkkopf-O-H DIN7504 galv. verzinkt 5,5 x 60-VPE 250 | 5678 | Produkte entdecken¦Befestigung, DIN- und Normteile¦Schrauben¦Bohrschraube | Bohrschraube / ø 5,5 mm / Länge: 60 mm / 250 Stck. | Bohrschraube | mit Senkkopf-O-H |  | • Norm: DIN EN ISO 15482 (ehemals DIN 7504) • Oberfläche: galvanisch verzinkt |  |  | Norm: DIN EN ISO 15482 (ehemals DIN 7504) Oberfläche: galvanisch verzinkt
5266964 | DH4001796373671 | Bohrschrauben mit Senkkopf-O-H DIN7504 galv. verzinkt 6,3 x 19-VPE 1000 | 5678 | Produkte entdecken¦Befestigung, DIN- und Normteile¦Schrauben¦Bohrschraube | Bohrschraube / ø 6,3 mm / Länge: 19 mm / 1.000 Stck. | Bohrschraube | mit Senkkopf-O-H |  | • Norm: DIN EN ISO 15482 (ehemals DIN 7504) • Oberfläche: galvanisch verzinkt |  |  | Norm: DIN EN ISO 15482 (ehemals DIN 7504) Oberfläche: galvanisch verzinkt
5266966 | DH4001796373688 | Bohrschrauben mit Senkkopf-O-H DIN7504 galv. verzinkt 6,3 x 22-VPE 500 | 5678 | Produkte entdecken¦Befestigung, DIN- und Normteile¦Schrauben¦Bohrschraube | Bohrschraube / ø 6,3 mm / Länge: 22 mm / 500 Stck. | Bohrschraube | mit Senkkopf-O-H |  | • Norm: DIN EN ISO 15482 (ehemals DIN 7504) • Oberfläche: galvanisch verzinkt |  |  | Norm: DIN EN ISO 15482 (ehemals DIN 7504) Oberfläche: galvanisch verzinkt
5266968 | DH4001796373695 | Bohrschrauben mit Senkkopf-O-H DIN7504 galv. verzinkt 6,3 x 25-VPE 500 | 5678 | Produkte entdecken¦Befestigung, DIN- und Normteile¦Schrauben¦Bohrschraube | Bohrschraube / ø 6,3 mm / Länge: 25 mm / 500 Stck. | Bohrschraube | mit Senkkopf-O-H |  | • Norm: DIN EN ISO 15482 (ehemals DIN 7504) • Oberfläche: galvanisch verzinkt |  |  | Norm: DIN EN ISO 15482 (ehemals DIN 7504) Oberfläche: galvanisch verzinkt
5266970 | DH4001796373701 | Bohrschrauben mit Senkkopf-O-H DIN7504 galv. verzinkt 6,3 x 32-VPE 500 | 5678 | Produkte entdecken¦Befestigung, DIN- und Normteile¦Schrauben¦Bohrschraube | Bohrschraube / ø 6,3 mm / Länge: 32 mm / 500 Stck. | Bohrschraube | mit Senkkopf-O-H |  | • Norm: DIN EN ISO 15482 (ehemals DIN 7504) • Oberfläche: galvanisch verzinkt |  |  | Norm: DIN EN ISO 15482 (ehemals DIN 7504) Oberfläche: galvanisch verzinkt
5266972 | DH4001796373718 | Bohrschrauben mit Senkkopf-O-H DIN7504 galv. verzinkt 6,3 x 38-VPE 500 | 5678 | Produkte entdecken¦Befestigung, DIN- und Normteile¦Schrauben¦Bohrschraube | Bohrschraube / ø 6,3 mm / Länge: 38 mm / 500 Stck. | Bohrschraube | mit Senkkopf-O-H |  | • Norm: DIN EN ISO 15482 (ehemals DIN 7504) • Oberfläche: galvanisch verzinkt |  |  | Norm: DIN EN ISO 15482 (ehemals DIN 7504) Oberfläche: galvanisch verzinkt
5266974 | DH4001796373725 | Bohrschrauben mit Senkkopf-O-H DIN7504 galv. verzinkt 6,3 x 45-VPE 250 | 5678 | Produkte entdecken¦Befestigung, DIN- und Normteile¦Schrauben¦Bohrschraube | Bohrschraube / ø 6,3 mm / Länge: 45 mm / 250 Stck. | Bohrschraube | mit Senkkopf-O-H |  | • Norm: DIN EN ISO 15482 (ehemals DIN 7504) • Oberfläche: galvanisch verzinkt |  |  | Norm: DIN EN ISO 15482 (ehemals DIN 7504) Oberfläche: galvanisch verzinkt
5266976 | DH4001796373732 | Bohrschrauben mit Senkkopf-O-H DIN7504 galv. verzinkt 6,3 x 50-VPE 250 | 5678 | Produkte entdecken¦Befestigung, DIN- und Normteile¦Schrauben¦Bohrschraube | Bohrschraube / ø 6,3 mm / Länge: 50 mm / 250 Stck. | Bohrschraube | mit Senkkopf-O-H |  | • Norm: DIN EN ISO 15482 (ehemals DIN 7504) • Oberfläche: galvanisch verzinkt |  |  | Norm: DIN EN ISO 15482 (ehemals DIN 7504) Oberfläche: galvanisch verzinkt
5266978 | DH4001796373749 | Bohrschrauben mit Senkkopf-O-H DIN7504 galv. verzinkt 6,3 x 60-VPE 250 | 5678 | Produkte entdecken¦Befestigung, DIN- und Normteile¦Schrauben¦Bohrschraube | Bohrschraube / ø 6,3 mm / Länge: 60 mm / 250 Stck. | Bohrschraube | mit Senkkopf-O-H |  | • Norm: DIN EN ISO 15482 (ehemals DIN 7504) • Oberfläche: galvanisch verzinkt |  |  | Norm: DIN EN ISO 15482 (ehemals DIN 7504) Oberfläche: galvanisch verzinkt
5266980 | DH4001796373763 | Bohrschrauben mit Senkkopf-O-H DIN7504 galv. verzinkt 6,3 x 70-VPE 250 | 5678 | Produkte entdecken¦Befestigung, DIN- und Normteile¦Schrauben¦Bohrschraube | Bohrschraube / ø 6,3 mm / Länge: 70 mm / 250 Stck. | Bohrschraube | mit Senkkopf-O-H |  | • Norm: DIN EN ISO 15482 (ehemals DIN 7504) • Oberfläche: galvanisch verzinkt |  |  | Norm: DIN EN ISO 15482 (ehemals DIN 7504) Oberfläche: galvanisch verzinkt
5266982 | DH4001796373770 | Bohrschrauben mit Senkkopf-O-H DIN7504 galv. verzinkt 6,3 x 80-VPE 250 | 5678 | Produkte entdecken¦Befestigung, DIN- und Normteile¦Schrauben¦Bohrschraube | Bohrschraube / ø 6,3 mm / Länge: 80 mm / 250 Stck. | Bohrschraube | mit Senkkopf-O-H |  | • Norm: DIN EN ISO 15482 (ehemals DIN 7504) • Oberfläche: galvanisch verzinkt |  |  | Norm: DIN EN ISO 15482 (ehemals DIN 7504) Oberfläche: galvanisch verzinkt
526719 | 418629-1 | Isolator für SR 17 | 8655 | Produkte entdecken¦Schweißzubehör¦WIG-Zubehör¦Isolator | Isolator / SR 17/SR 18/SR 26 (Standard), SR 17/SR 26 (mit Gaslinse) | Isolator | In unterschiedlichen Ausführungen erhältlich.
5267318 | DH4001796021695 | Linsensenk-Blechschrauben-C-H DIN7983 galv. verzinkt 3,5 x 13-VPE 100 | 9033 | Produkte entdecken¦Befestigung, DIN- und Normteile¦Schrauben¦Linsensenk-Blechschrauben | Linsensenk-Blechschrauben / 3,5 x 13 mm / 100 Stck. / 100 Stck. | Linsensenk-Blechschrauben | DIN 7981/DIN 7983, galv. verzinkt
5267320 | DH4001796021701 | Linsensenk-Blechschrauben-C-H DIN7983 galv. verzinkt 3,5 x 16-VPE 100 | 9033 | Produkte entdecken¦Befestigung, DIN- und Normteile¦Schrauben¦Linsensenk-Blechschrauben | Linsensenk-Blechschrauben / 3,5 x 16 mm / 100 Stck. / 100 Stck. | Linsensenk-Blechschrauben | DIN 7981/DIN 7983, galv. verzinkt
5267322 | DH4001796021718 | Linsensenk-Blechschrauben-C-H DIN7983 galv. verzinkt 3,5 x 19-VPE 100 | 9033 | Produkte entdecken¦Befestigung, DIN- und Normteile¦Schrauben¦Linsensenk-Blechschrauben | Linsensenk-Blechschrauben / 3,5 x 19 mm / 100 Stck. / 100 Stck. | Linsensenk-Blechschrauben | DIN 7981/DIN 7983, galv. verzinkt
5267352 | DH4001796021862 | Linsensenk-Blechschrauben-C-H DIN7983 galv. verzinkt 4,2 x 13-VPE 100 | 9033 | Produkte entdecken¦Befestigung, DIN- und Normteile¦Schrauben¦Linsensenk-Blechschrauben | Linsensenk-Blechschrauben / 4,2 x 13 mm / 100 Stck. / 100 Stck. | Linsensenk-Blechschrauben | DIN 7981/DIN 7983, galv. verzinkt
5267354 | DH4001796021879 | Linsensenk-Blechschrauben-C-H DIN7983 galv. verzinkt 4,2 x 16-VPE 100 | 9033 | Produkte entdecken¦Befestigung, DIN- und Normteile¦Schrauben¦Linsensenk-Blechschrauben | Linsensenk-Blechschrauben / 4,2 x 16 mm / 100 Stck. / 100 Stck. | Linsensenk-Blechschrauben | DIN 7981/DIN 7983, galv. verzinkt
5267358 | DH4001796021893 | Linsensenk-Blechschrauben-C-H DIN7983 galv. verzinkt 4,2 x 22-VPE 100 | 9033 | Produkte entdecken¦Befestigung, DIN- und Normteile¦Schrauben¦Linsensenk-Blechschrauben | Linsensenk-Blechschrauben / 4,2 x 22 mm / 100 Stck. / 100 Stck. | Linsensenk-Blechschrauben | DIN 7981/DIN 7983, galv. verzinkt
5267370 | DH4001796021961 | Linsensenk-Blechschrauben-C-H DIN7983 galv. verzinkt 4,8 x 13-VPE 100 | 9033 | Produkte entdecken¦Befestigung, DIN- und Normteile¦Schrauben¦Linsensenk-Blechschrauben | Linsensenk-Blechschrauben / 4,8 x 13 mm / 100 Stck. / 100 Stck. | Linsensenk-Blechschrauben | DIN 7981/DIN 7983, galv. verzinkt
5267374 | DH4001796021985 | Linsensenk-Blechschrauben-C-H DIN7983 galv. verzinkt 4,8 x 19-VPE 100 | 9033 | Produkte entdecken¦Befestigung, DIN- und Normteile¦Schrauben¦Linsensenk-Blechschrauben | Linsensenk-Blechschrauben / 4,8 x 19 mm / 100 Stck. / 100 Stck. | Linsensenk-Blechschrauben | DIN 7981/DIN 7983, galv. verzinkt
5267376 | DH4001796021992 | Linsensenk-Blechschrauben-C-H DIN7983 galv. verzinkt 4,8 x 22-VPE 100 | 9033 | Produkte entdecken¦Befestigung, DIN- und Normteile¦Schrauben¦Linsensenk-Blechschrauben | Linsensenk-Blechschrauben / 4,8 x 22 mm / 100 Stck. / 100 Stck. | Linsensenk-Blechschrauben | DIN 7981/DIN 7983, galv. verzinkt
5267380 | DH4001796022012 | Linsensenk-Blechschrauben-C-H DIN7983 galv. verzinkt 4,8 x 32-VPE 100 | 9062 | Produkte entdecken¦Befestigung, DIN- und Normteile¦Schrauben¦Linsensenk-Blechschrauben | Linsensenk-Blechschrauben / 4,8 x 32 mm / 100 Stck. / 100 Stck. | Linsensenk-Blechschrauben
5267382 | DH4001796022029 | Linsensenk-Blechschrauben-C-H DIN7983 galv. verzinkt 4,8 x 38-VPE 100 | 9062 | Produkte entdecken¦Befestigung, DIN- und Normteile¦Schrauben¦Linsensenk-Blechschrauben | Linsensenk-Blechschrauben / 4,8 x 38 mm / 100 Stck. / 100 Stck. | Linsensenk-Blechschrauben
5267398 | DH4001796022128 | Linsensenk-Blechschrauben-C-H DIN7983 galv. verzinkt 5,5 x 38-VPE 100 | 9062 | Produkte entdecken¦Befestigung, DIN- und Normteile¦Schrauben¦Linsensenk-Blechschrauben | Linsensenk-Blechschrauben / 5,5 x 38 mm / 100 Stck. / 100 Stck. | Linsensenk-Blechschrauben
5267410 | DH4001796022180 | Linsensenk-Blechschrauben-C-H DIN7983 galv. verzinkt 6,3 x 32-VPE 100 | 9062 | Produkte entdecken¦Befestigung, DIN- und Normteile¦Schrauben¦Linsensenk-Blechschrauben | Linsensenk-Blechschrauben / 6,3 x 32 mm / 100 Stck. / 100 Stck. | Linsensenk-Blechschrauben
5267434 | DH4001796078798 | Linsensenk-Blechschrauben-C-H DIN7983 galv. verzinkt 5,5 x 50-VPE 50 | 9062 | Produkte entdecken¦Befestigung, DIN- und Normteile¦Schrauben¦Linsensenk-Blechschrauben | Linsensenk-Blechschrauben / 5,5 x 50 mm / 50 Stck. / 50 Stck. | Linsensenk-Blechschrauben
5267440 | DH4001796078828 | Linsensenk-Blechschrauben-C-H DIN7983 galv. verzinkt 6,3 x 50-VPE 50 | 9062 | Produkte entdecken¦Befestigung, DIN- und Normteile¦Schrauben¦Linsensenk-Blechschrauben | Linsensenk-Blechschrauben / 6,3 x 50 mm / 50 Stck. / 50 Stck. | Linsensenk-Blechschrauben
5267820 | DH4001796411748 | Gipsplattenschrauben mit phosphatiert 3,9 x 25 -VPE 1000 | 5680 | Produkte entdecken¦Befestigung, DIN- und Normteile¦Schrauben¦Gipsplattenschrauben | Gipsplattenschrauben / ø 3,9 mm / Länge: 25 mm / 1.000 Stck. / 1.000 Stck. | Gipsplattenschrauben | mit Feingewinde |  | • Oberfläche: phosphatiert • Trompetenkopf-H |  |  | Oberfläche: phosphatiert Trompetenkopf-H
5267824 | DH4001796411779 | Gipsplattenschrauben mit phosphatiert 3,9 x 35 -VPE 1000 | 5680 | Produkte entdecken¦Befestigung, DIN- und Normteile¦Schrauben¦Gipsplattenschrauben | Gipsplattenschrauben / ø 3,9 mm / Länge: 35 mm / 1.000 Stck. / 1.000 Stck. | Gipsplattenschrauben | mit Feingewinde |  | • Oberfläche: phosphatiert • Trompetenkopf-H |  |  | Oberfläche: phosphatiert Trompetenkopf-H
5267826 | DH4001796411823 | Gipsplattenschrauben mit phosphatiert 3,9 x 45 -VPE 1000 | 5680 | Produkte entdecken¦Befestigung, DIN- und Normteile¦Schrauben¦Gipsplattenschrauben | Gipsplattenschrauben / ø 3,9 mm / Länge: 45 mm / 1.000 Stck. / 1.000 Stck. | Gipsplattenschrauben | mit Feingewinde |  | • Oberfläche: phosphatiert • Trompetenkopf-H |  |  | Oberfläche: phosphatiert Trompetenkopf-H
5267828 | DH4001796411878 | Gipsplattenschrauben mit phosphatiert 3,9 x 55 -VPE 500 | 5680 | Produkte entdecken¦Befestigung, DIN- und Normteile¦Schrauben¦Gipsplattenschrauben | Gipsplattenschrauben / ø 3,9 mm / Länge: 55 mm / 500 Stck. / 500 Stck. | Gipsplattenschrauben | mit Feingewinde |  | • Oberfläche: phosphatiert • Trompetenkopf-H |  |  | Oberfläche: phosphatiert Trompetenkopf-H
5267832 | DH4001796411908 | Gipsplattenschrauben mit phosphatiert 4,2 x 55 -VPE 500 | 5680 | Produkte entdecken¦Befestigung, DIN- und Normteile¦Schrauben¦Gipsplattenschrauben | Gipsplattenschrauben / ø 4,2 mm / Länge: 55 mm / 500 Stck. / 500 Stck. | Gipsplattenschrauben | mit Feingewinde |  | • Oberfläche: phosphatiert • Trompetenkopf-H |  |  | Oberfläche: phosphatiert Trompetenkopf-H
5267834 | DH4001796411946 | Gipsplattenschrauben mit phosphatiert 4,2 x 65 -VPE 500 | 5680 | Produkte entdecken¦Befestigung, DIN- und Normteile¦Schrauben¦Gipsplattenschrauben | Gipsplattenschrauben / ø 4,2 mm / Länge: 65 mm / 500 Stck. / 500 Stck. | Gipsplattenschrauben | mit Feingewinde |  | • Oberfläche: phosphatiert • Trompetenkopf-H |  |  | Oberfläche: phosphatiert Trompetenkopf-H
5267838 | DH4001796411977 | Gipsplattenschrauben mit phosphatiert 4,2 x 75 -VPE 500 | 5680 | Produkte entdecken¦Befestigung, DIN- und Normteile¦Schrauben¦Gipsplattenschrauben | Gipsplattenschrauben / ø 4,2 mm / Länge: 75 mm / 500 Stck. / 500 Stck. | Gipsplattenschrauben | mit Feingewinde |  | • Oberfläche: phosphatiert • Trompetenkopf-H |  |  | Oberfläche: phosphatiert Trompetenkopf-H
5267890 | DH4001796411403 | Gipsplattenschrauben mit phosphatiert 3,9 x 25 -VPE 1000 | 5681 | Produkte entdecken¦Befestigung, DIN- und Normteile¦Schrauben¦Gipsplattenschrauben | Gipsplattenschrauben / ø 3,9 mm / Länge: 25 mm / 1.000 Stck. | Gipsplattenschrauben | mit Grobgewinde |  | • Oberfläche: phosphatiert • Trompetenkopf-H |  |  | Oberfläche: phosphatiert Trompetenkopf-H
5267894 | DH4001796411410 | Gipsplattenschrauben mit phosphatiert 3,9 x 35 -VPE 1000 | 5681 | Produkte entdecken¦Befestigung, DIN- und Normteile¦Schrauben¦Gipsplattenschrauben | Gipsplattenschrauben / ø 3,9 mm / Länge: 35 mm / 1.000 Stck. | Gipsplattenschrauben | mit Grobgewinde |  | • Oberfläche: phosphatiert • Trompetenkopf-H |  |  | Oberfläche: phosphatiert Trompetenkopf-H
5267896 | DH4001796411427 | Gipsplattenschrauben mit phosphatiert 3,9 x 45 -VPE 1000 | 5681 | Produkte entdecken¦Befestigung, DIN- und Normteile¦Schrauben¦Gipsplattenschrauben | Gipsplattenschrauben / ø 3,9 mm / Länge: 45 mm / 1.000 Stck. | Gipsplattenschrauben | mit Grobgewinde |  | • Oberfläche: phosphatiert • Trompetenkopf-H |  |  | Oberfläche: phosphatiert Trompetenkopf-H
5267898 | DH4001796411434 | Gipsplattenschrauben mit phosphatiert 3,9 x 55 -VPE 500 | 5681 | Produkte entdecken¦Befestigung, DIN- und Normteile¦Schrauben¦Gipsplattenschrauben | Gipsplattenschrauben / ø 3,9 mm / Länge: 55 mm / 500 Stck. | Gipsplattenschrauben | mit Grobgewinde |  | • Oberfläche: phosphatiert • Trompetenkopf-H |  |  | Oberfläche: phosphatiert Trompetenkopf-H
5267902 | DH4001796411458 | Gipsplattenschrauben mit phosphatiert 4,2 x 55 -VPE 500 | 5681 | Produkte entdecken¦Befestigung, DIN- und Normteile¦Schrauben¦Gipsplattenschrauben | Gipsplattenschrauben / ø 4,2 mm / Länge: 55 mm / 500 Stck. | Gipsplattenschrauben | mit Grobgewinde |  | • Oberfläche: phosphatiert • Trompetenkopf-H |  |  | Oberfläche: phosphatiert Trompetenkopf-H
5267904 | DH4001796411465 | Gipsplattenschrauben mit phosphatiert 4,2 x 65 -VPE 500 | 5681 | Produkte entdecken¦Befestigung, DIN- und Normteile¦Schrauben¦Gipsplattenschrauben | Gipsplattenschrauben / ø 4,2 mm / Länge: 65 mm / 500 Stck. | Gipsplattenschrauben | mit Grobgewinde |  | • Oberfläche: phosphatiert • Trompetenkopf-H |  |  | Oberfläche: phosphatiert Trompetenkopf-H
5267906 | DH4001796411472 | Gipsplattenschrauben mit phosphatiert 4,2 x 75 -VPE 500 | 5681 | Produkte entdecken¦Befestigung, DIN- und Normteile¦Schrauben¦Gipsplattenschrauben | Gipsplattenschrauben / ø 4,2 mm / Länge: 75 mm / 500 Stck. | Gipsplattenschrauben | mit Grobgewinde |  | • Oberfläche: phosphatiert • Trompetenkopf-H |  |  | Oberfläche: phosphatiert Trompetenkopf-H
5267908 | DH4001796886072 | Gipsplattenschrauben mit phosphatiert 4,8 x 90 -VPE 200 | 5681 | Produkte entdecken¦Befestigung, DIN- und Normteile¦Schrauben¦Gipsplattenschrauben | Gipsplattenschrauben / ø 4,8 mm / Länge: 90 mm / 200 Stck. | Gipsplattenschrauben | mit Grobgewinde |  | • Oberfläche: phosphatiert • Trompetenkopf-H |  |  | Oberfläche: phosphatiert Trompetenkopf-H
5267910 | DH4026303561198 | Gipsplattenschrauben mit phosphatiert 5,5 x 38 -VPE 500 | 5681 | Produkte entdecken¦Befestigung, DIN- und Normteile¦Schrauben¦Gipsplattenschrauben | Gipsplattenschrauben / ø 5,5 mm / Länge: 38 mm / 500 Stck. | Gipsplattenschrauben | mit Grobgewinde |  | • Oberfläche: phosphatiert • Trompetenkopf-H |  |  | Oberfläche: phosphatiert Trompetenkopf-H
5267950 | DH4001796410994 | Gipsplattenschrauben mit Bohr- phosphatiert 3,5 x 25 -VPE 1000 | 5682 | Produkte entdecken¦Befestigung, DIN- und Normteile¦Schrauben¦Gipsplattenschrauben | Gipsplattenschrauben / ø 3,5 mm / Länge: 25 mm / 1.000 Stck. | Gipsplattenschrauben | mit Bohrspitze |  | • Oberfläche: phosphatiert • Trompetenkopf-H |  |  | Oberfläche: phosphatiert Trompetenkopf-H
5267952 | DH4001796411007 | Gipsplattenschrauben mit Bohr- phosphatiert 3,5 x 35 -VPE 1000 | 5682 | Produkte entdecken¦Befestigung, DIN- und Normteile¦Schrauben¦Gipsplattenschrauben | Gipsplattenschrauben / ø 3,5 mm / Länge: 35 mm / 1.000 Stck. | Gipsplattenschrauben | mit Bohrspitze |  | • Oberfläche: phosphatiert • Trompetenkopf-H |  |  | Oberfläche: phosphatiert Trompetenkopf-H
5267954 | DH4001796411014 | Gipsplattenschrauben mit Bohr- phosphatiert 3,5 x 45 -VPE 1000 | 5682 | Produkte entdecken¦Befestigung, DIN- und Normteile¦Schrauben¦Gipsplattenschrauben | Gipsplattenschrauben / ø 3,5 mm / Länge: 45 mm / 1.000 Stck. | Gipsplattenschrauben | mit Bohrspitze |  | • Oberfläche: phosphatiert • Trompetenkopf-H |  |  | Oberfläche: phosphatiert Trompetenkopf-H
5267956 | DH4001796411021 | Gipsplattenschrauben mit Bohr- phosphatiert 3,5 x 55 -VPE 500 | 5682 | Produkte entdecken¦Befestigung, DIN- und Normteile¦Schrauben¦Gipsplattenschrauben | Gipsplattenschrauben / ø 3,5 mm / Länge: 55 mm / 500 Stck. | Gipsplattenschrauben | mit Bohrspitze |  | • Oberfläche: phosphatiert • Trompetenkopf-H |  |  | Oberfläche: phosphatiert Trompetenkopf-H
5267990 | DH4001796407161 | Gipsplattenschrauben phosphatiert 3,9 x 19 -VPE 1000 | 5683 | Produkte entdecken¦Befestigung, DIN- und Normteile¦Schrauben¦Gipsplattenschrauben | Gipsplattenschrauben / ø 3,9 mm / Länge: 19 mm / 1.000 Stck. | Gipsplattenschrauben | für Gipsfaserplatten |  | • Oberfläche: phosphatiert • Mit Kreuzschlitz-H |  |  | Oberfläche: phosphatiert Mit Kreuzschlitz-H
5267992 | DH4001796898327 | Gipsplattenschrauben phosphatiert 3,9 x 22 -VPE 1000 | 5683 | Produkte entdecken¦Befestigung, DIN- und Normteile¦Schrauben¦Gipsplattenschrauben | Gipsplattenschrauben / ø 3,9 mm / Länge: 22 mm / 1.000 Stck. | Gipsplattenschrauben | für Gipsfaserplatten |  | • Oberfläche: phosphatiert • Mit Kreuzschlitz-H |  |  | Oberfläche: phosphatiert Mit Kreuzschlitz-H
5267994 | DH4001796407185 | Gipsplattenschrauben phosphatiert 3,9 x 25 -VPE 1000 | 5683 | Produkte entdecken¦Befestigung, DIN- und Normteile¦Schrauben¦Gipsplattenschrauben | Gipsplattenschrauben / ø 3,9 mm / Länge: 25 mm / 1.000 Stck. | Gipsplattenschrauben | für Gipsfaserplatten |  | • Oberfläche: phosphatiert • Mit Kreuzschlitz-H |  |  | Oberfläche: phosphatiert Mit Kreuzschlitz-H
5267996 | DH4001796407208 | Gipsplattenschrauben phosphatiert 3,9 x 30 -VPE 1000 | 5683 | Produkte entdecken¦Befestigung, DIN- und Normteile¦Schrauben¦Gipsplattenschrauben | Gipsplattenschrauben / ø 3,9 mm / Länge: 30 mm / 1.000 Stck. | Gipsplattenschrauben | für Gipsfaserplatten |  | • Oberfläche: phosphatiert • Mit Kreuzschlitz-H |  |  | Oberfläche: phosphatiert Mit Kreuzschlitz-H
5267998 | DH4001796407239 | Gipsplattenschrauben phosphatiert 3,9 x 35 -VPE 1000 | 5683 | Produkte entdecken¦Befestigung, DIN- und Normteile¦Schrauben¦Gipsplattenschrauben | Gipsplattenschrauben / ø 3,9 mm / Länge: 35 mm / 1.000 Stck. | Gipsplattenschrauben | für Gipsfaserplatten |  | • Oberfläche: phosphatiert • Mit Kreuzschlitz-H |  |  | Oberfläche: phosphatiert Mit Kreuzschlitz-H
5268000 | DH4001796407253 | Gipsplattenschrauben phosphatiert 3,9 x 45 -VPE 1000 | 5683 | Produkte entdecken¦Befestigung, DIN- und Normteile¦Schrauben¦Gipsplattenschrauben | Gipsplattenschrauben / ø 3,9 mm / Länge: 45 mm / 1.000 Stck. | Gipsplattenschrauben | für Gipsfaserplatten |  | • Oberfläche: phosphatiert • Mit Kreuzschlitz-H |  |  | Oberfläche: phosphatiert Mit Kreuzschlitz-H
5268002 | DH4001796407277 | Gipsplattenschrauben phosphatiert 3,9 x 55 -VPE 500 | 5683 | Produkte entdecken¦Befestigung, DIN- und Normteile¦Schrauben¦Gipsplattenschrauben | Gipsplattenschrauben / ø 3,9 mm / Länge: 55 mm / 1.000 Stck. | Gipsplattenschrauben | für Gipsfaserplatten |  | • Oberfläche: phosphatiert • Mit Kreuzschlitz-H |  |  | Oberfläche: phosphatiert Mit Kreuzschlitz-H
5268210 | DH4026303498647 | JD-Nageldübel Senkkopf 5 x 30 -VPE 200 | 5684 | Produkte entdecken¦Befestigung, DIN- und Normteile¦Dübelprogramm¦JD Nageldübel, Senkkopf | JD Nageldübel, Senkkopf / ø 5 mm / Länge: 30 mm / 200 Stck. | JD Nageldübel, Senkkopf | Material: Polyamid (Nylon) |  | • Material: Polyamid (Nylon) |  |  | Material: Polyamid (Nylon)
5268212 | DH4026303517881 | JD-Nageldübel Senkkopf 6 x 35 -VPE 100 | 5684 | Produkte entdecken¦Befestigung, DIN- und Normteile¦Dübelprogramm¦JD Nageldübel, Senkkopf | JD Nageldübel, Senkkopf / ø 6 mm / Länge: 35 mm / 100 Stck. | JD Nageldübel, Senkkopf | Material: Polyamid (Nylon) |  | • Material: Polyamid (Nylon) |  |  | Material: Polyamid (Nylon)
5268214 | DH4026303498661 | JD-Nageldübel Senkkopf 6 x 40 -VPE 100 | 5684 | Produkte entdecken¦Befestigung, DIN- und Normteile¦Dübelprogramm¦JD Nageldübel, Senkkopf | JD Nageldübel, Senkkopf / ø 6 mm / Länge: 40 mm / 100 Stck. | JD Nageldübel, Senkkopf | Material: Polyamid (Nylon) |  | • Material: Polyamid (Nylon) |  |  | Material: Polyamid (Nylon)
5268216 | DH4026303498685 | JD-Nageldübel Senkkopf 6 x 60 -VPE 100 | 5684 | Produkte entdecken¦Befestigung, DIN- und Normteile¦Dübelprogramm¦JD Nageldübel, Senkkopf | JD Nageldübel, Senkkopf / ø 6 mm / Länge: 60 mm / 100 Stck. | JD Nageldübel, Senkkopf | Material: Polyamid (Nylon) |  | • Material: Polyamid (Nylon) |  |  | Material: Polyamid (Nylon)
5268218 | DH4026303498708 | JD-Nageldübel Senkkopf 6 x 80 -VPE 100 | 5684 | Produkte entdecken¦Befestigung, DIN- und Normteile¦Dübelprogramm¦JD Nageldübel, Senkkopf | JD Nageldübel, Senkkopf / ø 6 mm / Länge: 80 mm / 100 Stck. | JD Nageldübel, Senkkopf | Material: Polyamid (Nylon) |  | • Material: Polyamid (Nylon) |  |  | Material: Polyamid (Nylon)
5268220 | DH4026303498722 | JD-Nageldübel Senkkopf 8 x 60 -VPE 100 | 5684 | Produkte entdecken¦Befestigung, DIN- und Normteile¦Dübelprogramm¦JD Nageldübel, Senkkopf | JD Nageldübel, Senkkopf / ø 8 mm / Länge: 60 mm / 100 Stck. | JD Nageldübel, Senkkopf | Material: Polyamid (Nylon) |  | • Material: Polyamid (Nylon) |  |  | Material: Polyamid (Nylon)
5268222 | DH4026303498746 | JD-Nageldübel Senkkopf 8 x 80 -VPE 50 | 5684 | Produkte entdecken¦Befestigung, DIN- und Normteile¦Dübelprogramm¦JD Nageldübel, Senkkopf | JD Nageldübel, Senkkopf / ø 8 mm / Länge: 80 mm / 50 Stck. | JD Nageldübel, Senkkopf | Material: Polyamid (Nylon) |  | • Material: Polyamid (Nylon) |  |  | Material: Polyamid (Nylon)
5268224 | DH4026303498760 | JD-Nageldübel Senkkopf 8 x 100 -VPE 50 | 5684 | Produkte entdecken¦Befestigung, DIN- und Normteile¦Dübelprogramm¦JD Nageldübel, Senkkopf | JD Nageldübel, Senkkopf / ø 8 mm / Länge: 100 mm / 50 Stck. | JD Nageldübel, Senkkopf | Material: Polyamid (Nylon) |  | • Material: Polyamid (Nylon) |  |  | Material: Polyamid (Nylon)
5268226 | DH4026303498784 | JD-Nageldübel Senkkopf 8 x 120 -VPE 50 | 5684 | Produkte entdecken¦Befestigung, DIN- und Normteile¦Dübelprogramm¦JD Nageldübel, Senkkopf | JD Nageldübel, Senkkopf / ø 8 mm / Länge: 120 mm / 50 Stck. | JD Nageldübel, Senkkopf | Material: Polyamid (Nylon) |  | • Material: Polyamid (Nylon) |  |  | Material: Polyamid (Nylon)
5269326 | DH4044325538530 | SortimenteGesipa BlindnietenAlu/Stahl Flachru 8512 -VPE 1 | 3561 | Produkte entdecken¦Befestigung, DIN- und Normteile¦Sortimente¦Blindnieten Alu/Stahl | Blindnieten Alu/Stahl / 550-tlg. | Blindnieten Alu/Stahl
5269328 | DH4044325939269 | SortimenteKunststoff-Schlauchverbinder 8515 -VPE 1 | 6285 | Produkte entdecken¦Befestigung, DIN- und Normteile¦Sortimente¦Kunststoff-Schlauchverbinder | Kunststoff-Schlauchverbinder / 90-tlg. | Kunststoff-Schlauchverbinder |  |  | • Beständig gegen Kraft- und Schmierstoffe, Aceton und Bremsflüssigkeit |  |  | Beständig gegen Kraft- und Schmierstoffe, Aceton und Bremsflüssigkeit
5269346 | DH4026303799577 | SortimenteFederstecker, verzinktAusf. einfach 8528 -VPE 1 | 5750 | Produkte entdecken¦Befestigung, DIN- und Normteile¦Sortimente¦Federstecker | Federstecker / 70-tlg. | Federstecker |  |  | • Oberfläche: verzinkt • Federstecker, einfach: DIN 11024 • Federstecker, doppelt: DIN 11024 |  |  | Oberfläche: verzinkt Federstecker, einfach: DIN 11024 Federstecker, doppelt: DIN 11024
5269348 | DH4001796015915 | SortimenteZylinderschrauben mitInnensechskant 8529 -VPE 1 | 2244 | Produkte entdecken¦Befestigung, DIN- und Normteile¦Sortimente¦Zylinderschrauben | Zylinderschrauben / 240-tlg. | Zylinderschrauben | Sortiment |  | • Güte 8.8 • Galvanisch verzinkt |  |  | Güte 8.8 Galvanisch verzinkt
5269352 | DH4001796015939 | SortimenteBlechschrauben mit Bundschwarz verz 8531 -VPE 1 | 2242 | Produkte entdecken¦Befestigung, DIN- und Normteile¦Sortimente¦Blechschrauben | Blechschrauben / 800-tlg. | Blechschrauben
5269354 | DH4001796015946 | SortimenteBlechschrauben DIN 7981galv. verzin 8532 -VPE 1 | 2238 | Produkte entdecken¦Befestigung, DIN- und Normteile¦Sortimente¦Linsen-Blechschrauben | Linsen-Blechschrauben / 1.450-tlg. | Linsen-Blechschrauben
5269358 | DH4001796015960 | Sortimente 8534 -VPE 1 | 2239 | Produkte entdecken¦Befestigung, DIN- und Normteile¦Sortimente¦Linsen-/Linsensenk-Blechschrauben | Linsen-/Linsensenk-Blechschrauben / 1.600-tlg. | Linsen-/Linsensenk-Blechschrauben
5269360 | DH4001796015977 | SortimenteBlechschrauben DIN 7981schwarz verzi 8535 -VPE 1 | 2241 | Produkte entdecken¦Befestigung, DIN- und Normteile¦Sortimente¦Linsen-Blechschrauben | Linsen-Blechschrauben / 720-tlg. | Linsen-Blechschrauben |  |  | • Mit Kreuzschlitz • Schwarz brüniert |  |  | Mit Kreuzschlitz Schwarz brüniert
5269362 | DH4001796015984 | SortimenteBlechschrauben DIN 7976Blechschr. DI 8536 -VPE 1 | 3553 | Produkte entdecken¦Befestigung, DIN- und Normteile¦Sortimente¦Sechskant-Blechschrauben | Sechskant-Blechschrauben / 300-tlg. | Sechskant-Blechschrauben |  |  | • Sechskantkopf, mit und ohne Scheibe
5269364 | DH4001796015991 | SortimenteBlechmuttern, galv.-verzinkt 8537 -VPE 1 | 3554 | Produkte entdecken¦Befestigung, DIN- und Normteile¦Sortimente¦Blechmuttern | Blechmuttern / 300-tlg. | Blechmuttern
5269372 | DH4026303642842 | SortimenteDrahtseilklemmen, verzinktKauschen, 8542 -VPE 1 | 5754 | Produkte entdecken¦Befestigung, DIN- und Normteile¦Sortimente¦Drahtseilklemmen/Kauschen | Drahtseilklemmen/Kauschen / 58-tlg. | Drahtseilklemmen/Kauschen |  |  | Drahtseilklemmen • Norm: ähnlich DIN 741 • Oberfläche: verzinkt Kauschen • Norm: ehemals DIN 6899 • Oberfläche: verzinkt
5269374 | DH4001796016004 | SortimenteMuttern DIN 934 galv. verz.U-Scheib 8543 -VPE 1 | 2246 | Produkte entdecken¦Befestigung, DIN- und Normteile¦Sortimente¦Sechskantmuttern / U-Scheiben / Federringe | Sechskantmuttern / U-Scheiben / Federringe / 1.425-tlg. | Sechskantmuttern / U-Scheiben / Federringe |  |  | • Verzinkt • Muttern: DIN 934-8 • U-Scheiben: DIN 125 • Federringe: DIN 127 |  |  | Verzinkt Muttern: DIN 934-8 U-Scheiben: DIN 125
5269376 | DH4001796016011 | SortimenteSicherungsmuttern DIN 985galv. verzi 8544 -VPE 1 | 2247 | Produkte entdecken¦Befestigung, DIN- und Normteile¦Sortimente¦Sechskantmuttern, Thermag-Schlitzmuttern | Sechskantmuttern, Thermag-Schlitzmuttern / 320-tlg. | Sechskantmuttern, Thermag-Schlitzmuttern |  |  | • Sicherungsmuttern: DIN 985 verzinkt • Thermagmuttern: DIN 14440/14441 verkupfert |  |  | Sicherungsmuttern: DIN 985 verzinkt Thermagmuttern: DIN 14440/14441 verkupfert
5269382 | DH4001796016042 | SortimenteSicherungsringe DIN 471 / AZ 8547 -VPE 1 | 2230 | Produkte entdecken¦Befestigung, DIN- und Normteile¦Sortimente¦Sicherungsringe für Wellen | Sicherungsringe für Wellen / 180-tlg. | Sicherungsringe für Wellen |  |  | • Ausführung: außen • DIN 471 blank |  |  | Ausführung: außen DIN 471 blank
5269384 | DH4001796016059 | SortimenteSicherungsringe DIN 472 / IZ 8548 -VPE 1 | 2231 | Produkte entdecken¦Befestigung, DIN- und Normteile¦Sortimente¦Sicherungsringe | Sicherungsringe / 180-tlg. | Sicherungsringe |  |  | • Ausführung: innen • DIN 472 blank |  |  | Ausführung: innen DIN 472 blank
5269386 | DH4001796016066 | SortimenteSplinte DIN 94, galv. verzinkt 8549 -VPE 1 | 2234 | Produkte entdecken¦Befestigung, DIN- und Normteile¦Sortimente¦Splinte | Splinte / 1.100-tlg. | Splinte
5269388 | DH4001796016073 | Sortimente 8550 -VPE 1 | 5725 | Produkte entdecken¦Befestigung, DIN- und Normteile¦Sortimente¦Dichtringe, universal | Dichtringe, universal / 300-tlg. | Dichtringe, universal
5269390 | DH4001796016080 | SortimenteDichtringe DIN 7603 / Form AKupfer 8551 -VPE 1 | 2224 | Produkte entdecken¦Befestigung, DIN- und Normteile¦Sortimente¦Dichtringe Form A | Dichtringe Form A / 390-tlg. | Dichtringe Form A | [5 empty] | Sortiment Form A Massiv aus Kupfer entspricht DIN7603
5269392 | DH4001796016097 | SortimenteO-Ringe, M3 bis M24NBR 70 ölfest 8552 -VPE 1 | 2228 | Produkte entdecken¦Befestigung, DIN- und Normteile¦Sortimente¦O-Ringe | O-Ringe / 700-tlg. | O-Ringe |  |  | • Perbunan, ölfest -35 °C bis +110 °C |  |  | Perbunan, ölfest -35 °C bis +110 °C
5269394 | DH4001796016103 | SortimenteO-Ringe, M25 bis M42NBR 70 ölfest 8553 -VPE 1 | 2229 | Produkte entdecken¦Befestigung, DIN- und Normteile¦Sortimente¦O-Ringe | O-Ringe / 140-tlg. | O-Ringe |  |  | • Perbunan, ölfest (-35 °C bis +110 °C) |  |  | Perbunan, ölfest (-35 °C bis +110 °C)
5269396 | DH4001796016110 | Sortiment Schmiernippel H1, H2, H3 galv. verzinkt 8554 -VPE 1 | 2250 | Produkte entdecken¦Befestigung, DIN- und Normteile¦Sortimente¦Kegelschmiernippel | Kegelschmiernippel / 215-tlg. | Kegelschmiernippel |  |  | • H1, H2, H3 verzinkt |  |  | H1, H2, H3 verzinkt
5269398 | DH4001796016127 | SortimenteStiftschrauben DIN 939Stehbolzen 8555 -VPE 1 | 2235 | Produkte entdecken¦Befestigung, DIN- und Normteile¦Sortimente¦Stiftschrauben (Stehbolzen) | Stiftschrauben (Stehbolzen) / 195-tlg. | Stiftschrauben (Stehbolzen) | Sortiment |  | DIN 939 blank |  |  | Stehbolzen DIN 939 blank
5269400 | DH4001796016134 | SortimenteDichtringe DIN 7603Aluminium 8556 -VPE 1 | 2225 | Produkte entdecken¦Befestigung, DIN- und Normteile¦Sortimente¦Dichtringe, Aluminium | Dichtringe, Aluminium / 280-tlg. | Dichtringe, Aluminium | [5 empty] | Sortiment Form A Massiv aus Aluminium entspricht DIN7603
5269404 | DH4001796016158 | SortimenteDichtringe DIN 7603Vulkanfiber / Fi 8558 -VPE 1 | 2226 | Produkte entdecken¦Befestigung, DIN- und Normteile¦Sortimente¦Dichtringe Vulkanfiber | Dichtringe Vulkanfiber / 435-tlg. | Dichtringe Vulkanfiber | [5 empty] | Sortiment Form A aus Vulkanfieber entspricht DIN7603
5269406 | DH4001796016165 | Sortimente 8559 -VPE 1 | 2227 | Produkte entdecken¦Befestigung, DIN- und Normteile¦Sortimente¦Sicherungsscheiben für Wellen | Sicherungsscheiben für Wellen / 975-tlg. | Sicherungsscheiben für Wellen | [5 empty] | Sicherungsscheibe für Wellen
5269408 | DH4001796015519 | Sortimente-Schrank, 4-fach, unbestückt 40,5 8560 -VPE 1 | 2272 | Produkte entdecken¦Befestigung, DIN- und Normteile¦Sortimente¦System-Tresor | System-Tresor / 400 x 370 x 380 mm / 4-fach | System-Tresor | Zum übersichtlichen Anordnen von Kleinteilen jeder Art |  | • Lagersystem zum übersichtlichen Anordnen von Kleinteilen jeder Art • Einsetzbar zum Lagern von Schrauben, Dübeln, kleinen Handwerkzeugen, Zubehörteilen (Bits, Nüssen, Schlauchschellen) sowie von Autogenzubehör (Gasdüsen) • Mit dem Ordnungssystem ist ein übersichtliches, rationelles und sicheres Lagern kein Problem mehr • Vereinfacht die Bestandskontrolle und Bevorratung • Sicherheitsvorrichtungen verhindern das Herausfallen der Aufbewahrungskassetten • 4-fach oder 5-fach unbestückt, abschließbar |  |  | Lagersystem zum übersichtlichen Anordnen von Kleinteilen Einsetzbar zum Lagern bspw. von Zubehörteilen Hiermit ist ein übersichtliches und sicheres Lagern kein Problem mehr
5269410 | DH4001796016172 | SortimenteGewindeschrauben DIN 84,galv. verzi 8561 -VPE 1 | 2245 | Produkte entdecken¦Befestigung, DIN- und Normteile¦Sortimente¦Zylinderschrauben/Sechskantmuttern/Scheiben | Zylinderschrauben/Sechskantmuttern/Scheiben / 750-tlg. | Zylinderschrauben/Sechskantmuttern/Scheiben | Sortiment |  | • Gewindeschrauben: DIN 84 • Muttern: DIN 934-8 • U-Scheiben: DIN 125 verzinkt |  |  | Gewindeschrauben: DIN 84 Muttern: DIN 934-8 U-Scheiben: DIN 125 verzinkt
5269412 | DH4001796016189 | SortimenteWellscheiben / FederscheibenDIN 137 8562 -VPE 1 | 3555 | Produkte entdecken¦Befestigung, DIN- und Normteile¦Sortimente¦Wellscheiben, Fächerscheiben | Wellscheiben, Fächerscheiben / 1.200-tlg. | Wellscheiben, Fächerscheiben |  |  | • Wellscheiben: DIN 137 B • Fächerscheiben: DIN 6798 (Innen- und Außenzahnung) |  |  | Wellscheiben: DIN 137 B Fächerscheiben: DIN 6798 (Innen- und Außenzahnung)
5269418 | DH4001796016219 | SortimenteKabeltülleneinseitig / doppelseitig 8565 -VPE 1 | 2260 | Produkte entdecken¦Befestigung, DIN- und Normteile¦Sortimente¦Kabeltüllen | Kabeltüllen / 215-tlg. | Kabeltüllen |  |  | Doppelseitig, einseitig im Blechkasten, 12-fach • 215 Kabeltüllen sortiert • Abm. 4 x 7 x 9 bis 25 x 32 x 38, doppelseitig • Abm. 6 x 10 x 14 bis 10 x 14 x 18, einseitig |  |  | Doppelseitig, einseitig im Blechkasten, 12-fach • 215 Kabeltüllen sortiert • Abm. 4 x 7 x 9 bis 25 x 32 x 38, doppelseitig
5269426 | DH4001796016240 | SortimenteSpannhülsen DIN 1481 8569 -VPE 1 | 2232 | Produkte entdecken¦Befestigung, DIN- und Normteile¦Sortimente¦Spannhülsen | Spannhülsen / 500-tlg. | Spannhülsen
5269430 | DH4001796780400 | SortimenteDichtringe universal, sortiert 8572 -VPE 1 | 3556 | Produkte entdecken¦Befestigung, DIN- und Normteile¦Sortimente¦Dichtringe universal | Dichtringe universal / 425-tlg. | Dichtringe universal
5269432 | DH4001796016257 | SortimenteNummernschildschraubenmit PVC-Kappen 8575 -VPE 1 | 5742 | Produkte entdecken¦Befestigung, DIN- und Normteile¦Sortimente¦Nummernschild-Schrauben/PVC-Abstandsscheiben | Nummernschild-Schrauben/PVC-Abstandsscheiben / 540-tlg. | Nummernschild-Schrauben/PVC-Abstandsscheiben |  |  | • Mit PVC-Kappen • Oberläche: verzinkt • Kappen: weiß/blau/schwarz |  |  | Mit PVC-Kappen Oberläche: verzinkt Kappen: weiß/blau/schwarz
5269434 | DH4001796016264 | SortimenteKotflügelscheiben, galv. verz. 8576 -VPE 1 | 5734 | Produkte entdecken¦Befestigung, DIN- und Normteile¦Sortimente¦Kotflügelscheiben | Kotflügelscheiben / 800-tlg. | Kotflügelscheiben |  |  | • 12-fach sortiert im Blechkasten • Oberfläche: verzinkt |  |  | 12-fach sortiert im Blechkasten Oberfläche: verzinkt
5269438 | DH4026303774376 | SortimenteBohrschrauben mit LinsenkopfDIN 750 8578 -VPE 1 | 5736 | Produkte entdecken¦Befestigung, DIN- und Normteile¦Sortimente¦Blechschrauben | Blechschrauben / 900-tlg. | Blechschrauben |  |  | • Mit Linsenkopf, selbstbohrend • Oberfläche: verzinkt • Inkl. 3 Bits: T15/T20/T30 (passend für TX-Werkzeuge) |  |  | Mit Linsenkopf, selbstbohrend Oberfläche: verzinkt Inkl. 3 Bits: T15/T20/T30 (passend für TX-Werkzeuge)
5269440 | DH4026303685535 | Sortimente-Kasten, komplett mit Inlett6-fach, 8580 -VPE 1 | 5722 | Produkte entdecken¦Befestigung, DIN- und Normteile¦Sortimente¦Sortiments-Kasten 6-fach | Sortiments-Kasten 6-fach | Sortiments-Kasten 6-fach | 6-fach |  | • Komplett mit Inlett |  |  | Komplett mit Inlett 6-fach
5269442 | DH4001796016271 | Sortimente-Kasten, komplett mit Inlett11-fach 8581 -VPE 1 | 2273 | Produkte entdecken¦Befestigung, DIN- und Normteile¦Sortimente¦Sortiments-Kasten 11-fach | Sortiments-Kasten 11-fach | Sortiments-Kasten 11-fach |  |  | • Komplett mit Inlett |  |  | Komplett mit Inlett 11-fach
5269444 | DH4001796016288 | Sortimente-Kasten, komplett mit Inlett12-fach 8582 -VPE 1 | 2274 | Produkte entdecken¦Befestigung, DIN- und Normteile¦Sortimente¦Sortiments-Kasten 12-fach | Sortiments-Kasten 12-fach | Sortiments-Kasten 12-fach |  |  | • Komplett mit Inlett |  |  | Komplett mit Inlett 12-fach
5269446 | DH4001796016295 | Sortimente-Kasten, komplett mit Inlett18-fach 8583 -VPE 1 | 2275 | Produkte entdecken¦Befestigung, DIN- und Normteile¦Sortimente¦Sortiments-Kasten 18-fach | Sortiments-Kasten 18-fach | Sortiments-Kasten 18-fach |  |  | • Komplett mit Inlett |  |  | Komplett mit Inlett 18-fach
5269448 | DH4001796016325 | Sortimente-Kasten, komplett mit Inlett8-fach, 8587 -VPE 1 | 2277 | Produkte entdecken¦Befestigung, DIN- und Normteile¦Sortimente¦Sortiments-Kasten 8-fach | Sortiments-Kasten 8-fach | Sortiments-Kasten 8-fach |  |  | • Komplett mit Inlett |  |  | Komplett mit Inlett 8-fach
5269450 | DH4001796016332 | Sortimente-Kasten, komplett mit Inlett20-fach 8588 -VPE 1 | 2276 | Produkte entdecken¦Befestigung, DIN- und Normteile¦Sortimente¦Sortiments-Kasten 20-fach | Sortiments-Kasten 20-fach | Sortiments-Kasten 20-fach |  |  | • Komplett mit Inlett |  |  | Komplett mit Inlett 20-fach
5269454 | DH4001796016370 | SortimenteBohrschrauben mit Linsenkopfund ang 8592 -VPE 1 | 5740 | Produkte entdecken¦Befestigung, DIN- und Normteile¦Sortimente¦Bohrschrauben mit Linsenkopf | Bohrschrauben mit Linsenkopf / 400-tlg. | Bohrschrauben mit Linsenkopf |  |  | • Mit angepresster Scheibe • Norm: DIN 7504 M-H • Oberfläche: schwarz-verzinkt |  |  | Mit angepresster Scheibe Norm: DIN 7504 M-H Oberfläche: schwarz-verzinkt
5269458 | DH4001796016431 | Sortimente 8599 -VPE 1 | 5727 | Produkte entdecken¦Befestigung, DIN- und Normteile¦Sortimente¦Gummistopfen | Gummistopfen / 450-tlg. | Gummistopfen |  |  | • 12-fach sortiert |  |  | 12-fach sortiert
5269468 | DH4001796816673 | SortimenteSperrzahnschraubenSperrzahnmutterng 8604 -VPE 1 | 5730 | Produkte entdecken¦Befestigung, DIN- und Normteile¦Sortimente¦Sperrzahnschrauben/-muttern | Sperrzahnschrauben/-muttern / 310-tlg. | Sperrzahnschrauben/-muttern |  |  | • Sperrzahnmuttern: W 196, Fest.-Klasse 8 • Verzinkt, 12 fach sortiert |  |  | Sperrzahnmuttern: W 196, Fest.-Klasse 8 Verzinkt, 12 fach sortiert
5269474 | DH4044325365884 | SortimenteBohrschrauben mit Linsenkopfgalv. Bohrschrauben mit Linsenkopf 8611 -VPE 1 | 5738 | Produkte entdecken¦Befestigung, DIN- und Normteile¦Sortimente¦Linsen-Blechschrauben | Linsen-Blechschrauben / 725-tlg. | Linsen-Blechschrauben |  |  | • Oberfläche: schwarz-verzinkt • Selbstbohrend • Mit/ohne angepresster Scheibe |  |  | Oberfläche: schwarz-verzinkt Selbstbohrend Mit/ohne angepresster Scheibe
5269496 | DH4001796840692 | Sortimente 8627 -VPE 1 | 5763 | Produkte entdecken¦Befestigung, DIN- und Normteile¦Sortimente¦Universalschrauben | Universalschrauben / 940-tlg. | Universalschrauben |  |  | • Oberfläche: gelb-verzinkt • Senkkopf mit I-Stern • Inkl. je 1 Bit T10/T15/T20/T25 |  |  | Oberfläche: gelb-verzinkt Senkkopf mit I-Stern Inkl. je 1 Bit T10/T15/T20/T25
5269498 | DH4001796840708 | Sortimente 8628 -VPE 1 | 5765 | Produkte entdecken¦Befestigung, DIN- und Normteile¦Sortimente¦Universalschrauben Pan Head | Universalschrauben Pan Head / 700-tlg. | Universalschrauben Pan Head |  |  | • Oberfläche: verzinkt • Kreuzschlitz |  |  | Oberfläche: verzinkt Kreuzschlitz
5269500 | DH4001796840722 | Sortimente 8629 -VPE 1 | 5766 | Produkte entdecken¦Befestigung, DIN- und Normteile¦Sortimente¦Universalschrauben Pan-Head | Universalschrauben Pan-Head / 700-tlg. | Universalschrauben Pan-Head |  |  | • Pan Head mit I-Stern • Oberfläche: verzinkt • Inkl. je 1 Bit T10/T15/T20/T25 |  |  | Pan Head mit I-Stern Oberfläche: verzinkt Inkl. je 1 Bit T10/T15/T20/T25
5269504 | DH4044325310860 | Sortimente 8637 -VPE 1 | 5767 | Produkte entdecken¦Befestigung, DIN- und Normteile¦Sortimente¦Senkkopf-Universalschraube | Senkkopf-Universalschraube / 700-tlg. | Senkkopf-Universalschraube |  |  | • Oberfläche: Edelstahl rostfrei A2 • Mit I-Stern • Inkl. 1 Bit T10/T15/T20/T25 |  |  | Oberfläche: Edelstahl rostfrei A2 Mit I-Stern Inkl. 1 Bit T10/T15/T20/T25
5269506 | DH4026303017367 | JD-Plus Universalschrauben Senkkopf mit I-Ste Sortiment 8638 -VPE 1 | 5761 | Produkte entdecken¦Befestigung, DIN- und Normteile¦Sortimente¦JD Plus Universalschrauben | JD Plus Universalschrauben / 940-tlg. | JD Plus Universalschrauben |  |  | • Oberfläche: verzinkt • Senkkopf mit I-Stern • Inkl. je 1 Bit T10/T15/T20/T25 |  |  | Oberfläche: verzinkt Senkkopf mit I-Stern Inkl. je 1 Bit T10/T15/T20/T25
5269520 | DH4001796363368 | SortimenteKupfermuttern mit BundThermag-Schlit 8671 -VPE 1 | 5732 | Produkte entdecken¦Befestigung, DIN- und Normteile¦Sortimente¦Kupfer- / Thermag-Schlitzmuttern | Kupfer- / Thermag-Schlitzmuttern / 200-tlg. | Kupfer- / Thermag-Schlitzmuttern |  |  | Kupfermuttern • Oberfläche: verkupfert • Norm: DIN 6927 Thermag-Schlitzmuttern • Oberfläche: verkupfert • Norm: DIN 14440/14441 |  |  | Kupfermuttern Oberfläche: verkupfert Norm: DIN 6927
5269522 | DH4001796363436 | SortimenteSicherungsmuttern DIN 985Sicherungsm 8672 -VPE 1 | 5992 | Produkte entdecken¦Befestigung, DIN- und Normteile¦Sortimente¦Sechskantsicherungs-/Sicherungs-Muttern | Sechskantsicherungs-/Sicherungs-Muttern / 450-tlg. | Sechskantsicherungs-/Sicherungs-Muttern |  |  | Sicherungsmuttern • Oberfläche: verzinkt • Norm: DIN 985 Ganzstahlmuttern • mit Klemmteil
5269548 | DH4001796015090 | Sortimente 8701 -VPE 1 | 5769 | Produkte entdecken¦Befestigung, DIN- und Normteile¦Sortimente¦Sechskantmuttern/Scheiben/Federringe | Sechskantmuttern/Scheiben/Federringe / 735-tlg. | Sechskantmuttern/Scheiben/Federringe |  |  | Muttern • Norm: DIN 934 • Oberfläche: Edelstahl A2 U-Scheiben • Norm: DIN 125 • Oberfläche: Edelstahl A2 Federringe • Norm: DIN 127 • Oberfläche: Edelstahl A2
5269550 | DH4001796015106 | Sortimente 8702 -VPE 1 | 5771 | Produkte entdecken¦Befestigung, DIN- und Normteile¦Sortimente¦Zylinderschrauben A2 | Zylinderschrauben A2 / 530-tlg. | Zylinderschrauben A2 | Sortiment |  | • Norm: DIN 84 • Oberfläche: Edelstahl A2 • Mit Schlitz |  |  | Norm: DIN 84 Oberfläche: Edelstahl A2 Mit Schlitz
5269552 | DH4001796015113 | Sortimente 8703 -VPE 1 | 5770 | Produkte entdecken¦Befestigung, DIN- und Normteile¦Sortimente¦Sechskantschrauben A2 | Sechskantschrauben A2 / 260-tlg. | Sechskantschrauben A2 |  |  | • Norm: DIN 933 • Oberfläche: Edelstahl A2 |  |  | Norm: DIN 933 Oberfläche: Edelstahl A2
5269554 | DH4001796854958 | SortimenteBlechschrauben mit BundEdelstahl A2, 8704 -VPE 1 | 5781 | Produkte entdecken¦Befestigung, DIN- und Normteile¦Sortimente¦Blechschrauben mit Bund | Blechschrauben mit Bund / 450-tlg. | Blechschrauben mit Bund |  |  | • Oberfläche: Edelstahl A2 • Farbe: schwarz lackiert - universell einsetzbar blau und weiß lackiert - einsetzbar zur Nr.-Schildbefestigung • Inkl. je 1 Bit T10/T20/T25 |  |  | Oberfläche: Edelstahl A2 Farbe: schwarz lackiert - universell einsetzbar blau und weiß lackiert - einsetzbar zur Nr.-Schildbefestigung
5269556 | DH4026303888745 | Sortimente 8705 -VPE 1 | 5768 | Produkte entdecken¦Befestigung, DIN- und Normteile¦Sortimente¦Linsen-Blechschrauben | Linsen-Blechschrauben / 1.000-tlg. | Linsen-Blechschrauben |  |  | • Norm: DIN 7981 • Oberfläche: Edelstahl A2 |  |  | Norm: DIN 7981 Oberfläche: Edelstahl A2
5269594 | 703806 | Reduzierhülse DIN 2185 mit Morsekegel AK 5 auf IK 3 | 3408 | Produkte entdecken¦Bohren, Schneiden, Fräsen¦Metallbohrer¦Reduzierhülsen DIN 2185 | Reduzierhülse DIN 2185 mit Morsekegel / AK 5 auf IK 3 | Reduzierhülsen DIN 2185 | mit Morsekegel
5269602 | 0760013000 | Vorschlaghammer 3.000 gramm - Gambit Tools - | 9744 | Produkte entdecken¦Werkzeuge und Zubehör¦Handwerkzeuge¦Hammer-Sortiment¦Vorschlaghammer | Vorschlaghammer / 3.000 g / 600 mm | Vorschlaghammer | nach DIN 1042 |  | • Mit Eschenstiel • Flächen poliert • Kopf mit Ringkeilbefestigung
5269604 | 0760014000 | Vorschlaghammer 4.000 gramm - Gambit Tools - | 9744 | Produkte entdecken¦Werkzeuge und Zubehör¦Handwerkzeuge¦Hammer-Sortiment¦Vorschlaghammer | Vorschlaghammer / 4.000 g / 700 mm | Vorschlaghammer | nach DIN 1042 |  | • Mit Eschenstiel • Flächen poliert • Kopf mit Ringkeilbefestigung
5269606 | 0760015000 | Vorschlaghammer 5.000 gramm - Gambit Tools - | 9744 | Produkte entdecken¦Werkzeuge und Zubehör¦Handwerkzeuge¦Hammer-Sortiment¦Vorschlaghammer | Vorschlaghammer / 5.000 g / 800 mm | Vorschlaghammer | nach DIN 1042 |  | • Mit Eschenstiel • Flächen poliert • Kopf mit Ringkeilbefestigung
5269608 | 0760016000 | Vorschlaghammer 6.000 gramm - Gambit Tools - | 9744 | Produkte entdecken¦Werkzeuge und Zubehör¦Handwerkzeuge¦Hammer-Sortiment¦Vorschlaghammer | Vorschlaghammer / 6.000 g / 900 mm | Vorschlaghammer | nach DIN 1042 |  | • Mit Eschenstiel • Flächen poliert • Kopf mit Ringkeilbefestigung
5269672 | 073100201 | Automatik-Kabelaufroller 15m H07RN-F3G 1.5mm | 9944 | Produkte entdecken¦Werkzeuge und Zubehör¦Elektro-Zubehör¦Sonstiges¦Automatik-Kabelaufroller | Automatik-Kabelaufroller | Automatik-Kabelaufroller |  | • Mit H07RN-F 3G 1,5 mm2 Stromleitung für den professionellen Einsatz • Zertifizierte Industriequalität • Einfache Aufwicklung durch die Kabelführungsmechanik | • Trommel aus hochfestem Spezialkunststoff, stoß- und bruchfest • Automatischer Aufrollmechanismus durch leichtes Gegenziehen aktivierbar • Mehrfachrasterung pro Umdrehung • Schwenkvorrichtung 180° • Fixierte Zuleitung 1 m • Gleichmäßiger und vollständiger Rücklauf des Elektrokabels • Starke Rücklauffedern • Hochwertige, ölresistente Elektroleitung für hohe Beanspruchung • Blockiervorrichtung mit Zahnarretierung alle 50 cm • Integrierter Überhitzungsschutz • Schutzart der Kabelkupplung IP 44 • Inkl. Wandbefestigungsschiene aus Stahl zur Wand- oder Deckenmontage und Montagematerial | Hand- und Netzgeräte, mittlere- und mechanische Beanspruchungen, Werkstätten, industrieeller- und landwirtschaftlicher Einsatz
5269684 | 077109028 | Ablagemodul - 1 Fach | 10056 | Produkte entdecken¦Werkzeuge und Zubehör¦Werkstattwagen-System¦Module und Zubehör¦Ablagemodul - 1 Fach | Ablagemodul – 1 Fach | Ablagemodul - 1 Fach |  |  | (für alle Hartschaum-Ablagemodule) • 31 mm stark • Hergestellt aus 2-Komponenten Hartschaum • Einsetzbar zum Lagern von Schrauben, Dübeln, Zubehör- und Kleinteilen usw. • Roter Boden für optimalen Überblick • Ermöglicht eine geräuscharme Ablage von Werkzeugen und Kleinteilen • Abwaschbar
5269686 | 077109026 | Ablagemodul - 2 Fächer | 10057 | Produkte entdecken¦Werkzeuge und Zubehör¦Werkstattwagen-System¦Module und Zubehör¦Ablagemodul - 2 Fächer | Ablagemodul – 2 Fächer | Ablagemodul - 2 Fächer |  |  | (für alle Hartschaum-Ablagemodule) • 31 mm stark • Hergestellt aus 2-Komponenten Hartschaum • Einsetzbar zum Lagern von Schrauben, Dübeln, Zubehör- und Kleinteilen usw. • Roter Boden für optimalen Überblick • Ermöglicht eine geräuscharme Ablage von Werkzeugen und Kleinteilen • Abwaschbar
5269688 | 077109027 | Ablagemodul - 4 Fächer | 10058 | Produkte entdecken¦Werkzeuge und Zubehör¦Werkstattwagen-System¦Module und Zubehör¦Ablagemodul - 4 Fächer | Ablagemodul – 4 Fächer | Ablagemodul - 4 Fächer |  |  | (für alle Hartschaum-Ablagemodule) • 31 mm stark • Hergestellt aus 2-Komponenten Hartschaum • Einsetzbar zum Lagern von Schrauben, Dübeln, Zubehör- und Kleinteilen usw. • Roter Boden für optimalen Überblick • Ermöglicht eine geräuscharme Ablage von Werkzeugen und Kleinteilen • Abwaschbar
5269698 | 077109008 | Modul-Flachrundzange 3-tlg. | 10050 | Produkte entdecken¦Werkzeuge und Zubehör¦Werkstattwagen-System¦Module und Zubehör¦Flachrundzangen, 3-tlg. | Flachrundzangen / 3-tlg. | Flachrundzangen, 3-tlg. |  |  | • Griffschenkel mit PVC-Tauchisolierung • Gefertigt aus hochwertigem Chrom-Vanadium-Stahl • Polierte Gelenkflächen
5269700 | 077109016 | Modul-Doppelringschlüssel DIN 838 8-tlg., Chrom-Vanadium | 10045 | Produkte entdecken¦Werkzeuge und Zubehör¦Werkstattwagen-System¦Module und Zubehör¦Doppelringschlüssel, 8-tlg. | Doppelringschlüssel DIN 838 / 8-tlg. | Doppelringschlüssel, 8-tlg. | Nach DIN 838, mit Ablagefach |  | • Hohe Qualität durch Chrom-Vanadium-Stahl • Stark gekröpfte Form • Griff mit leicht aufgerauter Oberfläche für optimalen Halt und beidseitiger Prägung der Abmessungen
5269702 | 077109017 | Modul-Doppelmaulschlüssel DIN 3110 mit Fach 8-tlg., Chrom-Vanadium | 10046 | Produkte entdecken¦Werkzeuge und Zubehör¦Werkstattwagen-System¦Module und Zubehör¦Doppelmaulschlüssel, 8-tlg. | Doppelmaulschlüssel DIN 3110 / 8-tlg. | Doppelmaulschlüssel, 8-tlg. | Nach DIN 3110, mit Ablagefach |  | • Hohe Qualität durch Chrom-Vanadium-Stahl • Geschliffene und polierte Köpfe • Griff mit leicht aufgerauter Oberfläche für optimalen Halt und übersichtlicher Beschriftung
5269766 | 07000406 | Ringmaulschlüssel DIN 3113 Chrom-Vanadium, SW 6mm, - Gambit Tools - | 10067 | Produkte entdecken¦Werkzeuge und Zubehör¦Handwerkzeuge¦Schraubenschlüssel¦Ringmaulschlüssel DIN 3113 | Ringmaulschlüssel / 6 mm | Ringmaulschlüssel DIN 3113 |  |  | • Hohe Qualität durch Chrom-Vanadium-Stahl • Griff mit leicht aufgerauter Oberfläche für optimalen Halt und beidseitiger Prägung der Abmessungen • Geschliffene und polierte Maulköpfe • Ring 15° abgewinkelt • Form A
5269768 | 07000407 | Ringmaulschlüssel DIN 3113 Chrom-Vanadium, SW 7mm, - Gambit Tools - | 10067 | Produkte entdecken¦Werkzeuge und Zubehör¦Handwerkzeuge¦Schraubenschlüssel¦Ringmaulschlüssel DIN 3113 | Ringmaulschlüssel / 7 mm | Ringmaulschlüssel DIN 3113 |  |  | • Hohe Qualität durch Chrom-Vanadium-Stahl • Griff mit leicht aufgerauter Oberfläche für optimalen Halt und beidseitiger Prägung der Abmessungen • Geschliffene und polierte Maulköpfe • Ring 15° abgewinkelt • Form A
5269770 | 07000408 | Ringmaulschlüssel DIN 3113 Chrom-Vanadium, SW 8mm, - Gambit Tools - | 10067 | Produkte entdecken¦Werkzeuge und Zubehör¦Handwerkzeuge¦Schraubenschlüssel¦Ringmaulschlüssel DIN 3113 | Ringmaulschlüssel / 8 mm | Ringmaulschlüssel DIN 3113 |  |  | • Hohe Qualität durch Chrom-Vanadium-Stahl • Griff mit leicht aufgerauter Oberfläche für optimalen Halt und beidseitiger Prägung der Abmessungen • Geschliffene und polierte Maulköpfe • Ring 15° abgewinkelt • Form A
5269772 | 07000409 | Ringmaulschlüssel DIN 3113 Chrom-Vanadium, SW 9mm, - Gambit Tools - | 10067 | Produkte entdecken¦Werkzeuge und Zubehör¦Handwerkzeuge¦Schraubenschlüssel¦Ringmaulschlüssel DIN 3113 | Ringmaulschlüssel / 9 mm | Ringmaulschlüssel DIN 3113 |  |  | • Hohe Qualität durch Chrom-Vanadium-Stahl • Griff mit leicht aufgerauter Oberfläche für optimalen Halt und beidseitiger Prägung der Abmessungen • Geschliffene und polierte Maulköpfe • Ring 15° abgewinkelt • Form A
5269774 | 07000410 | Ringmaulschlüssel DIN 3113 Chrom-Vanadium, SW 10mm, - Gambit Tools | 10067 | Produkte entdecken¦Werkzeuge und Zubehör¦Handwerkzeuge¦Schraubenschlüssel¦Ringmaulschlüssel DIN 3113 | Ringmaulschlüssel / 10 mm | Ringmaulschlüssel DIN 3113 |  |  | • Hohe Qualität durch Chrom-Vanadium-Stahl • Griff mit leicht aufgerauter Oberfläche für optimalen Halt und beidseitiger Prägung der Abmessungen • Geschliffene und polierte Maulköpfe • Ring 15° abgewinkelt • Form A
5269776 | 07000411 | Ringmaulschlüssel DIN 3113 Chrom-Vanadium, SW 11mm, - Gambit Tools | 10067 | Produkte entdecken¦Werkzeuge und Zubehör¦Handwerkzeuge¦Schraubenschlüssel¦Ringmaulschlüssel DIN 3113 | Ringmaulschlüssel / 11 mm | Ringmaulschlüssel DIN 3113 |  |  | • Hohe Qualität durch Chrom-Vanadium-Stahl • Griff mit leicht aufgerauter Oberfläche für optimalen Halt und beidseitiger Prägung der Abmessungen • Geschliffene und polierte Maulköpfe • Ring 15° abgewinkelt • Form A
5269778 | 07000412 | Ringmaulschlüssel DIN 3113 Chrom-Vanadium, SW 12mm, - Gambit Tools | 10067 | Produkte entdecken¦Werkzeuge und Zubehör¦Handwerkzeuge¦Schraubenschlüssel¦Ringmaulschlüssel DIN 3113 | Ringmaulschlüssel / 12 mm | Ringmaulschlüssel DIN 3113 |  |  | • Hohe Qualität durch Chrom-Vanadium-Stahl • Griff mit leicht aufgerauter Oberfläche für optimalen Halt und beidseitiger Prägung der Abmessungen • Geschliffene und polierte Maulköpfe • Ring 15° abgewinkelt • Form A
5269780 | 07000414 | Ringmaulschlüssel DIN 3113 Chrom-Vanadium, SW 14mm, - Gambit Tools | 10067 | Produkte entdecken¦Werkzeuge und Zubehör¦Handwerkzeuge¦Schraubenschlüssel¦Ringmaulschlüssel DIN 3113 | Ringmaulschlüssel / 14 mm | Ringmaulschlüssel DIN 3113 |  |  | • Hohe Qualität durch Chrom-Vanadium-Stahl • Griff mit leicht aufgerauter Oberfläche für optimalen Halt und beidseitiger Prägung der Abmessungen • Geschliffene und polierte Maulköpfe • Ring 15° abgewinkelt • Form A
5269782 | 07000418 | Ringmaulschlüssel DIN 3113 Chrom-Vanadium, SW 18mm, - Gambit Tools | 10067 | Produkte entdecken¦Werkzeuge und Zubehör¦Handwerkzeuge¦Schraubenschlüssel¦Ringmaulschlüssel DIN 3113 | Ringmaulschlüssel / 18 mm | Ringmaulschlüssel DIN 3113 |  |  | • Hohe Qualität durch Chrom-Vanadium-Stahl • Griff mit leicht aufgerauter Oberfläche für optimalen Halt und beidseitiger Prägung der Abmessungen • Geschliffene und polierte Maulköpfe • Ring 15° abgewinkelt • Form A
5269784 | 07000419 | Ringmaulschlüssel DIN 3113 Chrom-Vanadium, SW 19mm, - Gambit Tools | 10067 | Produkte entdecken¦Werkzeuge und Zubehör¦Handwerkzeuge¦Schraubenschlüssel¦Ringmaulschlüssel DIN 3113 | Ringmaulschlüssel / 19 mm | Ringmaulschlüssel DIN 3113 |  |  | • Hohe Qualität durch Chrom-Vanadium-Stahl • Griff mit leicht aufgerauter Oberfläche für optimalen Halt und beidseitiger Prägung der Abmessungen • Geschliffene und polierte Maulköpfe • Ring 15° abgewinkelt • Form A
5269786 | 07000424 | Ringmaulschlüssel DIN 3113 Chrom-Vanadium, SW 24mm, - Gambit Tools | 10067 | Produkte entdecken¦Werkzeuge und Zubehör¦Handwerkzeuge¦Schraubenschlüssel¦Ringmaulschlüssel DIN 3113 | Ringmaulschlüssel / 24 mm | Ringmaulschlüssel DIN 3113 |  |  | • Hohe Qualität durch Chrom-Vanadium-Stahl • Griff mit leicht aufgerauter Oberfläche für optimalen Halt und beidseitiger Prägung der Abmessungen • Geschliffene und polierte Maulköpfe • Ring 15° abgewinkelt • Form A
5269788 | 07000425 | Ringmaulschlüssel DIN 3113 Chrom-Vanadium, SW 25mm, - Gambit Tools | 10067 | Produkte entdecken¦Werkzeuge und Zubehör¦Handwerkzeuge¦Schraubenschlüssel¦Ringmaulschlüssel DIN 3113 | Ringmaulschlüssel / 25 mm | Ringmaulschlüssel DIN 3113 |  |  | • Hohe Qualität durch Chrom-Vanadium-Stahl • Griff mit leicht aufgerauter Oberfläche für optimalen Halt und beidseitiger Prägung der Abmessungen • Geschliffene und polierte Maulköpfe • Ring 15° abgewinkelt • Form A
5269790 | 07000426 | Ringmaulschlüssel DIN 3113 Chrom-Vanadium, SW 26mm, - Gambit Tools | 10067 | Produkte entdecken¦Werkzeuge und Zubehör¦Handwerkzeuge¦Schraubenschlüssel¦Ringmaulschlüssel DIN 3113 | Ringmaulschlüssel / 26 mm | Ringmaulschlüssel DIN 3113 |  |  | • Hohe Qualität durch Chrom-Vanadium-Stahl • Griff mit leicht aufgerauter Oberfläche für optimalen Halt und beidseitiger Prägung der Abmessungen • Geschliffene und polierte Maulköpfe • Ring 15° abgewinkelt • Form A
5269792 | 07000427 | Ringmaulschlüssel DIN 3113 Chrom-Vanadium, SW 27mm, - Gambit Tools | 10067 | Produkte entdecken¦Werkzeuge und Zubehör¦Handwerkzeuge¦Schraubenschlüssel¦Ringmaulschlüssel DIN 3113 | Ringmaulschlüssel / 27 mm | Ringmaulschlüssel DIN 3113 |  |  | • Hohe Qualität durch Chrom-Vanadium-Stahl • Griff mit leicht aufgerauter Oberfläche für optimalen Halt und beidseitiger Prägung der Abmessungen • Geschliffene und polierte Maulköpfe • Ring 15° abgewinkelt • Form A
5269794 | 07000428 | Ringmaulschlüssel DIN 3113 Chrom-Vanadium, SW 28mm, - Gambit Tools | 10067 | Produkte entdecken¦Werkzeuge und Zubehör¦Handwerkzeuge¦Schraubenschlüssel¦Ringmaulschlüssel DIN 3113 | Ringmaulschlüssel / 28 mm | Ringmaulschlüssel DIN 3113 |  |  | • Hohe Qualität durch Chrom-Vanadium-Stahl • Griff mit leicht aufgerauter Oberfläche für optimalen Halt und beidseitiger Prägung der Abmessungen • Geschliffene und polierte Maulköpfe • Ring 15° abgewinkelt • Form A
5269796 | 07000429 | Ringmaulschlüssel DIN 3113 Chrom-Vanadium, SW 29mm, - Gambit Tools | 10067 | Produkte entdecken¦Werkzeuge und Zubehör¦Handwerkzeuge¦Schraubenschlüssel¦Ringmaulschlüssel DIN 3113 | Ringmaulschlüssel / 29 mm | Ringmaulschlüssel DIN 3113 |  |  | • Hohe Qualität durch Chrom-Vanadium-Stahl • Griff mit leicht aufgerauter Oberfläche für optimalen Halt und beidseitiger Prägung der Abmessungen • Geschliffene und polierte Maulköpfe • Ring 15° abgewinkelt • Form A
5269798 | 07000430 | Ringmaulschlüssel DIN 3113 Chrom-Vanadium, SW 30mm, - Gambit Tools | 10067 | Produkte entdecken¦Werkzeuge und Zubehör¦Handwerkzeuge¦Schraubenschlüssel¦Ringmaulschlüssel DIN 3113 | Ringmaulschlüssel / 30 mm | Ringmaulschlüssel DIN 3113 |  |  | • Hohe Qualität durch Chrom-Vanadium-Stahl • Griff mit leicht aufgerauter Oberfläche für optimalen Halt und beidseitiger Prägung der Abmessungen • Geschliffene und polierte Maulköpfe • Ring 15° abgewinkelt • Form A
5269800 | 07000432 | Ringmaulschlüssel DIN 3113 Chrom-Vanadium, SW 32mm, - Gambit Tools | 10067 | Produkte entdecken¦Werkzeuge und Zubehör¦Handwerkzeuge¦Schraubenschlüssel¦Ringmaulschlüssel DIN 3113 | Ringmaulschlüssel / 32 mm | Ringmaulschlüssel DIN 3113 |  |  | • Hohe Qualität durch Chrom-Vanadium-Stahl • Griff mit leicht aufgerauter Oberfläche für optimalen Halt und beidseitiger Prägung der Abmessungen • Geschliffene und polierte Maulköpfe • Ring 15° abgewinkelt • Form A
5269822 | 648249 | Microfasertuch, blau, 400 x 400 mm 5er Pack | 9795 | Produkte entdecken¦Chemisch-Technische Produkte¦Reinigungszubehör¦Microfasertuch, blau | Microfasertuch / Maße: 400 x 400 mm / 5 Stck. | Microfasertuch, blau | 400 x 400 mm, 5er Pack | • Bessere Saugfähigkeit und höhere Schmutzaufnahme als herkömmliche Baumwolltücher • Ideal zur Reinigung, Trocknung oder zum Polieren verschiedenster Oberflächen • Universell einsetzbar für z. B. Werkstatt, Garage, Haushalt, Büro, etc. | • Zur gründlichen Reinigung und Pflege aller unempfindlichen Oberflächen • Einfaches und schnelles Auspolieren von Wachs, Politur und Versiegelungen • Entfernt auch hartnäckige Politurreste zuverlässig • Als Staubtuch fürs Cockpit oder zur Lederreinigung und -pflege • Ist leicht auswringbar • Reinigt flusen- und streifenfrei • Besonders pflegeleicht, schnelltrocknend und maschinenwaschbar bei 60° • Material: 70 % Polyester, 30 % Polyamid • Gewicht: 200 g pro Tuch |  |  | Höhere Saugfähigkeit, mehr Schmutzaufnahme als Baumwolle. Reinigt, trocknet, poliert vielfältige Oberflächen. Universell für Werkstatt, Haus, Büro.
5269838 | KDT20656-QZ | Trimmer-Ersatzspule, 2,0mm, komplett DT20656-QZ | 12795 | Produkte entdecken¦Elektrowerkzeuge¦Zubehör für Gartengeräte | Trimmer-Ersatzspule, 2,0mm, komplett | Zubehör für Gartengeräte |  |  | Produktstärken: • Trimer-Ersatzspule mit Bump feed - automatisches Nachstellen des Fadens durch auftippen des Mähkopfes • Inklusive 7,8m / 2,0mm Trimmer-Faden Lieferumfang: • 1x Trimmer-Ersatzspule komplett Technische Daten: • Fadenlänge (m): 7,8 • Fadendurchmesser (mm): 2,0 Garantieumfang: • Keine DEWALT Garantie
5269840 | KDT20652-QZ | Trimmer-Faden, 68,6 m / 2,5 mm DT20652-QZ | 12795 | Produkte entdecken¦Elektrowerkzeuge¦Zubehör für Gartengeräte | Trimmer-Faden, 68,6 m / 2,5 mm | Zubehör für Gartengeräte |  |  | Produktstärken: • Ersatzfaden für Rasentrimmer 68,6 m / 2,5 mm Lieferumfang: • 1x Trimmer-Faden 68,6 m / 2,5 mm Technische Daten: • Fadenlänge (m): 68,6 • Fadendurchmesser (mm): 2,5 Garantieumfang: • Keine DEWALT Garantie
5270060 | DH4001796947070 | JD Plus Universalschrauben gal. verzinkt 6x60mm - VPE 200 Stück | 9890 | Produkte entdecken¦Befestigung, DIN- und Normteile¦Schrauben¦JD plus Universalschraube | JD Plus Universalschraube / ø 6 mm / Länge: 60 mm / 500 Stck. | JD plus Universalschraube |  |  | • Oberfläche: galvanisch verzinkt, gleitbeschichtet |  |  | Oberfläche: galvanisch verzinkt, gleitbeschichtet
5270062 | DH4001796947179 | JD Plus Universalschrauben gal. verzinkt 6x80mm - VPE 200 Stück | 9890 | Produkte entdecken¦Befestigung, DIN- und Normteile¦Schrauben¦JD plus Universalschraube | JD Plus Universalschraube / ø 6 mm / Länge: 80 mm / 500 Stck. | JD plus Universalschraube |  |  | • Oberfläche: galvanisch verzinkt, gleitbeschichtet |  |  | Oberfläche: galvanisch verzinkt, gleitbeschichtet
5270066 | 703052 | Kunststoff-Ordnungssystem Systor 81 tlg. HSS-R schwarz-rollgewalzt 1,0 - 10,0 mm | 10799 | Produkte entdecken¦Bohren, Schneiden, Fräsen¦Metallbohrer¦Koffer SYSTOR HSS DIN 338 schwarz-rollgewalzt | Koffer SYSTOR / 81-tlg. | Koffer SYSTOR HSS DIN 338 schwarz-rollgewalzt | 81-tlg. |  | • ø 1,0 bis 10,0 mm
5270158 | WS777200 | Stanzhalbhohlniet Stahl 3,3 mm 4,0 mm VPE 100 Stück | 13732 | Produkte entdecken¦Befestigung, DIN- und Normteile¦Blindnieten und -zubehör¦Blindnieten¦Stahl-Stanznieten-Blister | Stanznieten / 3,3 x 4,0 mm | Stahl-Stanznieten-Blister
5270176 | MW4933459729 | M18ONEFHIWF34 0X ONE KEY Akku Schlag- schrauber 3/4 Vierkant Sprengring | 14340 | Produkte entdecken¦Elektrowerkzeuge¦Akku-Schlagschrauber 3/4" | Akku-Schlagschrauber 3/4" | Akku-Schlagschrauber 3/4" |  |  | Individuelle Einstellungsmöglichkeiten dank der ONE-KEY ™-App. Speichern Sie individuelle Einstellungen auf dem Speicher des Geräts. Einfache Verwaltung Ihrer Geräte und Ihrer Ausrüstung. Kraftvolles 1.627-Nm-Drehmoment bei kompakter Bauform: nur 213 mm Länge. DRIVE CONTROL ermöglicht Ihnen einen schnellen Wechsel zwischen 4 Schaltstufen mit verschiedenen Drehzahl- und Drehmoment-Einstellungen. Stufe 4 – für optimale Mischung aus Leistung und Präzision beim Lösen von Schrauben - maximales Losbrechmoment von 2034 Nm und anschließend 750 min-1 für perfekte Kontrolle. Kontrollieren Sie Drehzahl und Drehmoment individuell. ONE-KEY™ Tool-Tracking und Tool-Security bietet eine kostenlose cloudbasierte Tracking- und Bestandsverwaltungsplattform für Ihre Werkzeuge. ONE-KEY™ bietet zusätzlich eine ferngesteuerte Werkzeugsperre. Die Werkzeugkontrolle ermöglicht eine präzise Anpassung des Werkzeugs an die jeweilige Anwendung. M18 FUEL™ wurde für die anspruchsvollsten Anwender entwickelt. Die Technik liefert höchste Leistung und vereint drei zentrale Bausteine - den bürstenlosen POWERSTATE™ Motor, den REDLITHIUM™ Akku und die REDLINK PLUS™ Elektronik. Durch die optimale Abstimmung dieser drei MILWAUKEE™ Technologien erreichen wir höchste Leistungsfähigkeit bei größtmöglicher Langlebigkeit. 3/4"-Sprengring-Aufnahme. 100 % systemkompatibel mit dem MILWAUKEE™-M18™-Produktprogramm.
5270178 | MW4933459730 | M18ONEFHIWF34 502X ONE KEY Akku Schlag- schrauber 3/4 Vierkant Sprengring | 14075 | Produkte entdecken¦Elektrowerkzeuge¦M18 FUEL™ ONE-KEY™ ¾″ AKKU-SCHLAGSCHRAUBER MIT SPRENGRING | Akku-Schlagschrauber 3/4" | M18 FUEL™ ONE-KEY™ ¾″ AKKU-SCHLAGSCHRAUBER MIT SPRENGRING |  |  | • Kompakte Bauform: nur 213 mm Länge • DRIVE CONTROL ermöglicht einen schnellen Wechsel zwischen 4 Schaltstufen mit verschiedenen Drehzahl- und Drehmoment-Einstellungen • Stufe 4: Für optimale Mischung aus Leistung und Präzision beim Lösen von Schrauben – maximales Losbrechmoment von 2034 Nm und anschließend 750 min-¹ für perfekte Kontrolle • 3/4"-Sprengring-Aufnahme
5270296 | tp.1050115010 | Handschuh Forst Gr. 10,5 Rindnarbenleder | 9712 | Produkte entdecken¦Arbeitsschutz¦Handschuhe¦Mechanische Risiken¦Handschuh „Keiler Forst“ | Handschuh „Keiler Forst“ / Größe: 10 | Handschuh „Keiler Forst“ | Forst-Handschuh aus Rindnarbenleder | • Hoher Tragekomfort durch geschmeidiges Rindvollleder • Wasserabweisendes Material auf dem Handrücken • Molton-Innenfutter für warme Hände auch an kalten Tagen | • Hochwertiger Strickbund mit besonders großem, integriertem Pulsschutz • Hervorragende Verarbeitung • Strapazierfähige Nähte • Wasserabweisendes Material auf dem Handrücken • Rückseiten der Zeigefinger und Daumen aus naturellem Rindnarbenleder gefertigt | • Forstbereich, Waldarbeit, Holzverarbeitung, Gartenarbeit, Baugewerbe, Landwirtschaft, Obst- und Weinbau |  | Hoher Tragekomfort durch geschmeidiges Rindvollleder Wasserabweisendes Material auf dem Handrücken Molton-Innenfutter für warme Hände auch an kalten Tagen
5270298 | tp.1050115012 | Handschuh Forst Gr. 12, Rindnarbenleder | 9712 | Produkte entdecken¦Arbeitsschutz¦Handschuhe¦Mechanische Risiken¦Handschuh „Keiler Forst“ | Handschuh „Keiler Forst“ / Größe: 12 | Handschuh „Keiler Forst“ | Forst-Handschuh aus Rindnarbenleder | • Hoher Tragekomfort durch geschmeidiges Rindvollleder • Wasserabweisendes Material auf dem Handrücken • Molton-Innenfutter für warme Hände auch an kalten Tagen | • Hochwertiger Strickbund mit besonders großem, integriertem Pulsschutz • Hervorragende Verarbeitung • Strapazierfähige Nähte • Wasserabweisendes Material auf dem Handrücken • Rückseiten der Zeigefinger und Daumen aus naturellem Rindnarbenleder gefertigt | • Forstbereich, Waldarbeit, Holzverarbeitung, Gartenarbeit, Baugewerbe, Landwirtschaft, Obst- und Weinbau |  | Hoher Tragekomfort durch geschmeidiges Rindvollleder Wasserabweisendes Material auf dem Handrücken Molton-Innenfutter für warme Hände auch an kalten Tagen
5270312 | 077109006-1 | Modul-Schraubendreher TX leer, - Gambit Tools - | 12075 | Produkte entdecken¦Werkzeuge und Zubehör¦Werkstattwagen-System¦Module und Zubehör¦Werkstattwagen-Modul, leer | Werkstattwagen-Modul, leer | Werkstattwagen-Modul, leer |  |  | Werkzeugmodule für höchste Ansprüche: • Speziell passend für unsere Werkstattwägen • Perfekte Übersicht und Werkzeuganordnung • Nach ergonomischen Gesichtspunkten konzipiert • Gefertigt aus sehr feinporigem 2-Komponenten-Hartschaum, daher ölbeständig und wasserabweisend • 30 mm stark, daher sehr robust und optimal geeignet für den harten Alltagseinsatz • Passgenaue Form für sicheren Halt der Werkzeuge • Kein Klappern der Werkzeuge beim Transport • Die Kontrastfarbe rot zeigt fehlende Werkzeuge
5270314 | 077109007-1 | Modul-Schraubendreher-Einsätze 1/2 für Innen-Sechskant, leer, - Gambit Tool | 12075 | Produkte entdecken¦Werkzeuge und Zubehör¦Werkstattwagen-System¦Module und Zubehör¦Werkstattwagen-Modul, leer | Werkstattwagen-Modul, leer | Werkstattwagen-Modul, leer |  |  | Werkzeugmodule für höchste Ansprüche: • Speziell passend für unsere Werkstattwägen • Perfekte Übersicht und Werkzeuganordnung • Nach ergonomischen Gesichtspunkten konzipiert • Gefertigt aus sehr feinporigem 2-Komponenten-Hartschaum, daher ölbeständig und wasserabweisend • 30 mm stark, daher sehr robust und optimal geeignet für den harten Alltagseinsatz • Passgenaue Form für sicheren Halt der Werkzeuge • Kein Klappern der Werkzeuge beim Transport • Die Kontrastfarbe rot zeigt fehlende Werkzeuge
5270498 | 500200-13 | Dioptrinausgleich für Optrel Panoramaxx 1,0 | 13960 | Produkte entdecken¦Schweißzubehör¦Schweißplatzausstattung¦Dioptrienausgleich | Dioptrienausgleich | Dioptrienausgleich
5270500 | 500200-14 | Dioptrinausgleich für Optrel Panoramaxx 1,5 | 13960 | Produkte entdecken¦Schweißzubehör¦Schweißplatzausstattung¦Dioptrienausgleich | Dioptrienausgleich | Dioptrienausgleich
5270502 | 500200-15 | Dioptrinausgleich für Optrel Panoramaxx 2.0 | 13960 | Produkte entdecken¦Schweißzubehör¦Schweißplatzausstattung¦Dioptrienausgleich | Dioptrienausgleich | Dioptrienausgleich
5270504 | 500200-16 | Dioptrinausgleich für Optrel Panoramaxx 2.5 | 13960 | Produkte entdecken¦Schweißzubehör¦Schweißplatzausstattung¦Dioptrienausgleich | Dioptrienausgleich | Dioptrienausgleich
5270614 | 430215-1 | Schwerer Gleithammer 9kg Kit auf Lochtafel | 9476 | Produkte entdecken¦Kfz-Werkzeuge / Kfz-Zubehör¦Karosserieinstandsetzung¦Gleithammer-Kit | Gleithammer-Kit | Gleithammer-Kit | 9 kg auf Lochtafel
5270672 | 077109013 | Modul-Drehmomentschlüssel mit Fach 10-tlg., - Gambit Tools - | 10055 | Produkte entdecken¦Werkzeuge und Zubehör¦Werkstattwagen-System¦Module und Zubehör¦Drehmomentschlüssel 1/2" | Drehmomentschlüssel 1/2" / 10-tlg. | Drehmomentschlüssel 1/2" |  |  | • Drehmomentschlüssel mit rutschfestem Griff, die Einstellung erfolgt über Drehung des 2-K-Griffs • Bremssattelfeile in Präzisionsausführung mit 2-Komponenten-Griff • Hochwertiger Reifenprofil-Tiefenmesser aus Messing, für PKW- und LKW-Reifen gleichermaßen einsetzbar • Impact-Steckschlüssel-Einsätze mit Kunststoffhülsen |  |  | Drehmomentschlüssel mit einstellbarem Griff. Präzisions-Bremssattelfeile mit 2-Komponenten-Griff. Hochwertiger Reifenprofil-Tiefenmesser aus Messing, für PKW und LKW.
5270704 | G702093 | Technolit Akkufettpresse 18.0 Volt 1x1.5 Ah Standard LS System inkl. Ladegerät | 9945 | Produkte entdecken¦Werkzeuge und Zubehör¦Fettpressen¦Akkufettpresse | Akkufettpresse / Standard + LubeShuttle® | Akkufettpresse | 18 V | • Ideal für den mobilen Einsatz • Mit kraftvollem 18-V-Motor • Mit 75 cm Hochdruckschlauch und Sicherheits-Mundstück | • Akkufettpresse für höchste Ansprüche • Hochleistungs-Elektromotor mit Planetengetriebe und Kurbeltrieb • Lithium-Ionen Akku, 18 V / 1500 mAh • Hochdruck-Gummipanzerschlauch (Berstdruck 1650 bar) • Display mit Batterieanzeige, LED für Überlastschutz • Ladedauer ca. 60 Minuten • Standardladegerät mit Überladeschutz, 100 - 240 V AC, 50 - 60 Hz
5270706 | G702094 | Akkufettpresse 18 Volt Standard-SP 1x1.5Ah inkl. Ladegerät für 500 Gr. Schraubkartu | 9945 | Produkte entdecken¦Werkzeuge und Zubehör¦Fettpressen¦Akkufettpresse | Akkufettpresse / für 500 g Schraubkartuschen | Akkufettpresse | 18 V | • Ideal für den mobilen Einsatz • Mit kraftvollem 18-V-Motor • Mit 75 cm Hochdruckschlauch und Sicherheits-Mundstück | • Akkufettpresse für höchste Ansprüche • Hochleistungs-Elektromotor mit Planetengetriebe und Kurbeltrieb • Lithium-Ionen Akku, 18 V / 1500 mAh • Hochdruck-Gummipanzerschlauch (Berstdruck 1650 bar) • Display mit Batterieanzeige, LED für Überlastschutz • Ladedauer ca. 60 Minuten • Standardladegerät mit Überladeschutz, 100 - 240 V AC, 50 - 60 Hz
5270734 | 500198 | Schweißerschutzhelm Optrel e684 silber | 9790 | Produkte entdecken¦Arbeitsschutz¦Schweißhelme¦Schweißschutzhelm Optrel e684 | Schweißschutzhelm Optrel e684 | Schweißschutzhelm Optrel e684 | Vollautomatischer Schweißschutzhelm mit Ultra-HD Qualität | • Vollautomatische Anpassung der Schutzstufe an jedes Schweißverfahren im Schutzstufen-Bereich 5 bis 13 • Farbechte Sicht im gesamten Schutzstufen-Bereich • Ultra-HD Qualität der Klassen 1/1/1/1 | • Autopilot mit Schutzstufe 4/5/13: Die adaptive Schutzstufenregulierung stellt vollautomatisch die geeignete Schutzstufe im Bereich 5 bis 13 ein. Dafür sorgt ein zusätzlicher Helligkeitssensor, der die Intensität des Schweißbogens misst. So bleiben Sie immer perfekt geschützt, egal, mit welchen Parametern sie gerade schweißen. Manuelle Anpassungen sind nicht mehr notwendig. Aber auf Knopfdruck natürlich möglich. • Dammerungsfunktion: Das sprunghafte Öffnen herkömmlicher Blendschutzkassetten wurde durch eine patentierte Dämmerungsfunktion ersetzt, die die Kassette bei Bedarf fliessend von Dunkel auf Hell öffnen lässt und Ihre Augen schont. • Farbechte Sicht: Ein speziell entwickelter UV-/IR-Filter ermöglicht die für Optrel typische realistische Farbwahrnehmung und bringt Farben in die Welt des Schweißers. 4 mal absolute Bestnote - Schweißen in Ultra-HD Qualität: Blendschutz­Kassette des Optrel e684 beweist in allen 4 Klassifikationen zur Beurteilung der Bildqualität die oberste Norm (Optische Klasse: Klasse 1 / Streulicht: Klasse 1 / Homogenität: Klasse 1 / Winkelabhängigkeit: Klasse 1). Besonders die extrem gute Blickwinkelabhängigkeit zeigt die Qualität der optrel Blendschutzkassette und macht das Arbeiten mit dem Optrel e684 so angenehm. | Alle elektrischen Schweißverfahren: Elektroden Schweißen (Stick Welding, SMAW) / MIG / MAG (Metall Schutzgasschweißen, GMAW) / GMAW Hochleistungsschweißen / Fülldrahtschweißen / WIG Schweißen (TIG, GTAW) /Plasmaschweißen / Mikroplasmaschweißen / Plasmaschneiden / Schleifmodus. Geeignet für Überkopfschweißen. Nicht geeignet für Laserschweißen! |  | Autom. Schutzstufen-Anpassung (5-13) für jedes Schweißverfahren. Farbechte Sicht, Ultra-HD Qualität (1/1/1/1) im gesamten Bereich.
5270766 | 070007 | Ringmaulschlüssel-Satz Jumbo SW 34, 36, 38, 41, 46, 50 - Gambit Tools | 10393 | Produkte entdecken¦Werkzeuge und Zubehör¦Handwerkzeuge¦Schraubenschlüssel¦Ringmaulschlüssel-Satz Jumbo | Ringmaulschlüssel-Satz Jumbo / 6-tlg. | Ringmaulschlüssel-Satz Jumbo |  |  | • Ringmaulschlüssel-Satz in den Größen SW 34 bis SW 50 mm
5270778 | 0700260810 | Doppelringratschenschlüssel SW 8x10mm, 234mm Länge, - Gambit Tools - | 12074 | Produkte entdecken¦Werkzeuge und Zubehör¦Handwerkzeuge¦Schraubenschlüssel¦Doppelringratschenschlüssel | Doppelringratschenschlüssel / 8 x 10 mm | Doppelringratschenschlüssel |  |  | • Hohe Qualität durch Chrom-Vanadium-Stahl • Geschliffene und polierte Köpfe • Gleichmäßige Kraftübertragung und hohes Drehmoment • Feinverzahnter Ratschenschlüssel mit 72 Zähnen und minimalem Arbeitswinkel
5270790 | 700359 | Lochsägen Satz Bi-Metall HSS 14 tlg. 19 - 76 mm | 9915 | Produkte entdecken¦Sägen¦Lochsägen¦Lochsägen-Satz Bi-Metall HSS | Lochsägen-Satz Bi-Metall HSS / 14-tlg. | Lochsägen-Satz Bi-Metall HSS |  |  | • Robuster Kunststoffkoffer • Kein Verrutschen der Artikel im Koffer durch Schaumstoffeinlage | • Einsetzbar in Handbohrmaschinen, Ständerbohrmaschinen und Bohrhämmern (Schlag abgeschaltet), Drehbänken sowie überall dort, wo z. B. Kabel, Leitungen oder Rohre direkt verlegt werden • HSS-Bi-Metall Lochsägen eignen sich besonders für unlegierten Stahl (bis 700 N/mm2 Festigkeit), Bunt- und Leichtmetalle, Kunststoffe, Gips, Leichtbau-, Faser-, Sperrholzplatten und Holzverarbeitung sowie Edelstahl • HSS-Bi-Metall-Co8 Lochsägen eignen sich besonders für unlegierte und legierte Stähle (bis 1.000 N/mm2 Festigkeit), hochchromlegierte Stähle wie VA, rost- und säurebeständige Stähle, Bunt- und Leichtmetalle | • Vor Beginn Drehzahltabelle beachten • Beim Schneiden von Metallen Kühlmittel verwenden • Für regelmäßige Spanentfernung sorgen, um ein Überhitzen zu vermeiden
5270792 | 700360 | Lochsägen Satz Bi-Metall HSS Co8 14 tlg. 19 - 76 mm | 9914 | Produkte entdecken¦Sägen¦Lochsägen¦Lochsägen-Satz Bi-Metall HSS Co8 | Lochsägen-Satz Bi-Metall HSS Co8 / 14-tlg. | Lochsägen-Satz Bi-Metall HSS Co8 |  |  | • Robuster Kunststoffkoffer • Kein Verrutschen der Artikel im Koffer durch Schaumstoffeinlage | • Einsetzbar in Handbohrmaschinen, Ständerbohrmaschinen und Bohrhämmern (Schlag abgeschaltet), Drehbänken sowie überall dort, wo z. B. Kabel, Leitungen oder Rohre direkt verlegt werden • HSS-Bi-Metall Lochsägen eignen sich besonders für unlegierten Stahl (bis 700 N/mm2 Festigkeit), Bunt- und Leichtmetalle, Kunststoffe, Gips, Leichtbau-, Faser-, Sperrholzplatten und Holzverarbeitung sowie Edelstahl • HSS-Bi-Metall-Co8 Lochsägen eignen sich besonders für unlegierte und legierte Stähle (bis 1.000 N/mm2 Festigkeit), hochchromlegierte Stähle wie VA, rost- und säurebeständige Stähle, Bunt- und Leichtmetalle | • Vor Beginn Drehzahltabelle beachten • Beim Schneiden von Metallen Kühlmittel verwenden • Für regelmäßige Spanentfernung sorgen, um ein Überhitzen zu vermeiden
5270802 | 830034 | Duo-Schmierstoff Flestol mit 2-Phasen-System, 500 ml | 9793 | Produkte entdecken¦Technische Sprays¦Schmiermittel¦Duo-Schmierstoff-Spray „Flestol“ | Duo-Schmierstoff-Spray „Flestol“ / 500 ml | Duo-Schmierstoff-Spray „Flestol“ | Transparenter Langzeitschmierstoff mit 2-Phasen-System | • Hervorragendes Kriechvermögen, da direkt nach dem Aufsprühen ein flüssiger Aggregatszustand entsteht • Sehr hohe Haftfestigkeit und Druckbeständigkeit, weil sich der Schmierstoff nach dem Ablüften verfestigt (Viskositätserhöhung) • Wirkt schmutzverdrängend und sorgt für beste Notlaufeigenschaften durch die spezielle Formel aus hochwertigen Mineralölen und speziellen Additiven | • Transparenter Langzeitschmierstoff mit 2-Phasen-System • Wirkt schmutzverdrängend und sorgt für beste Notlaufeigenschaften durch die spezielle Formel aus hochwertigen Mineralölen und speziellen Additiven • Hervorragendes Kriechvermögen, da direkt nach dem Aufsprühen ein flüssiger Aggregatzustand entsteht • Sehr hohe Haftfestigkeit und Druckbeständigkeit, weil sich der Schmierstoff nach dem Ablüften verfestigt (Viskositätserhöhung) • O-Ring-tauglich, da Kunststoffe und Dichtungen nicht beeinträchtigt werden • Einsatz im Niedrigtemperaturbereich von -30 °C bis zum Hochtemperaturbereich von +140 °C • Ausgezeichneter Korrosionsschutz, bedingt beständig gegen Salzwasser und Meeresluft, sowie schwache Säuren und Laugen • Verdrängt Wasser und Feuchtigkeit | • Für alle Schmier- und Wartungsarbeiten bei denen auch eine Langzeitschmierung benötigt wird • Stahlseile, Rollen und Gleitlager • Freilaufende Ketten, Zahnräder und Schneckenantriebe • Druckbelastete Scharniere und Gelenke • Kugel- und Innenlager |  | Hervorragendes Kriechvermögen, hohe Haftfestigkeit & Druckbeständigkeit. Schmutzverdrängend, beste Notlaufeigenschaften durch spezielle Formel. | https://www.youtube.com/watch?v=-2GsQ5NHUgk
5271178 | CO48219 | LED Stiftleuchte Mag Pen 3 | 11745 | Produkte entdecken¦Kfz-Werkzeuge / Kfz-Zubehör¦Werkstattausrüstung¦Akku-Stiftleuchte 2 in 1 „Mag Pen 3“ | Akku-Stiftleuchte 2 in 1 „Mag Pen 3“ | Akku-Stiftleuchte 2 in 1 „Mag Pen 3“ |  |  | • 2 Funtionen: Hand- und Taschenlampe, sehr robustes, schlankes Gehäuse, Schutzklasse IP20 • Magnet an Unterseite und Trageclip für individuelle Platzierungsmöglichkeiten, praktischer Taschenclip zum Tragen am Gürtel oder in der Brusttasche • Leistung: Spotlight: 110 Lux / 60 Lumen (High Power Cree XP-G2 LED), Leuchtdauer ca. 2 Stunden Hauptlicht: 1500 Lux / 80 Lumen (7x SMD LED), Leuchtdauer ca. 1,5 Stunden |  |  | 2-in-1: Hand- & Taschenlampe, robustes schlankes IP20-Gehäuse. Magnet & Clip für Platzierung, Taschenclip. Spotlight: 110 Lux / 60 Lumen, Hauptlicht: 1500 Lux / 80 Lumen.
527157 | E126560 | Flachsicherungen, nach SAE-Norm Standard gelb 20,0, VPE 100 Stk. | 2436 | Produkte entdecken¦Werkzeuge und Zubehör¦Elektro-Zubehör¦Flachstecksicherungen nach SAE-Norm¦Flachsicherungen (Stecksicherungen) | Flachsicherungen (Stecksicherungen) / 100 Stck. | Flachsicherungen (Stecksicherungen) | gelb/20,0 Amp.
527444 | 700544001 | Spezial - Strahlmittel 1 ltr. | 10979 | Produkte entdecken¦Werkzeuge und Zubehör¦Druckluft-Werkzeuge und Zubehör¦Druckluftzubehör¦Spezial-Strahlmittel | Spezial-Strahlmittel / 1000 ml | Spezial-Strahlmittel | Feuerfestes Strahlmittel mit guten abrasiven Eigenschaften | • Normalkorund aus der Verschmelzung von Bauxiten • Gewaschenes Material mit besonders niedrigem Staubanteil • Hohe Härte und hoher Schmelzpunkt |  | • Reinigen, Aufrauen, Schleifen, Entrosten, Entgraten, Mattieren u.v.m.
527446 | 700544005 | Spezial - Strahlmittel 5 ltr. | 10979 | Produkte entdecken¦Werkzeuge und Zubehör¦Druckluft-Werkzeuge und Zubehör¦Druckluftzubehör¦Spezial-Strahlmittel | Spezial-Strahlmittel / 5 Liter | Spezial-Strahlmittel | Feuerfestes Strahlmittel mit guten abrasiven Eigenschaften | • Normalkorund aus der Verschmelzung von Bauxiten • Gewaschenes Material mit besonders niedrigem Staubanteil • Hohe Härte und hoher Schmelzpunkt |  | • Reinigen, Aufrauen, Schleifen, Entrosten, Entgraten, Mattieren u.v.m.
5275708 | MW4932352844 | Folienbeutelaufnahme 400 ml Aluminium für C18 PCG / M12 PCG | 14015 | Produkte entdecken¦Chemisch-Technische Produkte¦Fahrzeugchemie¦Scheibenreparatur¦Zubehör zum Scheibenkleben¦Folienbeutelaufnahme Alu | Folienbeutelaufnahme | Folienbeutelaufnahme Alu
5275712 | MW4932352845 | Folienbeutelaufnahme 600 ml Aluminium für C18 PCG / M12 PCG | 14015 | Produkte entdecken¦Chemisch-Technische Produkte¦Fahrzeugchemie¦Scheibenreparatur¦Zubehör zum Scheibenkleben¦Folienbeutelaufnahme Alu | Folienbeutelaufnahme | Folienbeutelaufnahme Alu
5275868 | MW4932459060 | Wasserwaage REDSTICK Premium 40 cm lang | 14882 | Produkte entdecken¦Werkzeuge und Zubehör¦Handwerkzeuge¦Messtechnik¦REDSTICK™ BACKBONE™ PREMIUM-WASSERWAAGEN | REDSTICK™ BACKBONE™ PREMIUM-WASSERWAAGEN | REDSTICK™ BACKBONE™ PREMIUM-WASSERWAAGEN |  |  | • Starker, langlebiger Rahmen mit BACKBONETM Metallblock für sicheren Halt der Libelle • SHARPSITETM Libellentechnologie erleichtert das Ablesen • Breite Handgriffe für hohen Anwenderkomfort (ab 80 cm) • Präzise gefräste Messflächen zum genauen Messen in allen Arbeitspositionen • Kontrastreiches Libellensystem für optimale Ablesbarkeit und leicht zu reinigen • Stoßabsorbierende Endkappen schützen das Profil • Gummiummantelte Rutschstopper für sicheren Halt auf glatten Oberflächen • Langlebige Metall-Aufhängemöglichkeit zur leichten Verstauung • Die Messgenauigkeit beträgt 0,029° (0,5 mm/m) in Normal- und Umschlagposition
5275870 | MW4932459062 | Wasserwaage REDSTICK Premium 60 cm lang | 14882 | Produkte entdecken¦Werkzeuge und Zubehör¦Handwerkzeuge¦Messtechnik¦REDSTICK™ BACKBONE™ PREMIUM-WASSERWAAGEN | REDSTICK™ BACKBONE™ PREMIUM-WASSERWAAGEN | REDSTICK™ BACKBONE™ PREMIUM-WASSERWAAGEN |  |  | • Starker, langlebiger Rahmen mit BACKBONETM Metallblock für sicheren Halt der Libelle • SHARPSITETM Libellentechnologie erleichtert das Ablesen • Breite Handgriffe für hohen Anwenderkomfort (ab 80 cm) • Präzise gefräste Messflächen zum genauen Messen in allen Arbeitspositionen • Kontrastreiches Libellensystem für optimale Ablesbarkeit und leicht zu reinigen • Stoßabsorbierende Endkappen schützen das Profil • Gummiummantelte Rutschstopper für sicheren Halt auf glatten Oberflächen • Langlebige Metall-Aufhängemöglichkeit zur leichten Verstauung • Die Messgenauigkeit beträgt 0,029° (0,5 mm/m) in Normal- und Umschlagposition
5275872 | MW4932459064 | Wasserwaage REDSTICK Premium 80 cm lang | 14882 | Produkte entdecken¦Werkzeuge und Zubehör¦Handwerkzeuge¦Messtechnik¦REDSTICK™ BACKBONE™ PREMIUM-WASSERWAAGEN | REDSTICK™ BACKBONE™ PREMIUM-WASSERWAAGEN | REDSTICK™ BACKBONE™ PREMIUM-WASSERWAAGEN |  |  | • Starker, langlebiger Rahmen mit BACKBONETM Metallblock für sicheren Halt der Libelle • SHARPSITETM Libellentechnologie erleichtert das Ablesen • Breite Handgriffe für hohen Anwenderkomfort (ab 80 cm) • Präzise gefräste Messflächen zum genauen Messen in allen Arbeitspositionen • Kontrastreiches Libellensystem für optimale Ablesbarkeit und leicht zu reinigen • Stoßabsorbierende Endkappen schützen das Profil • Gummiummantelte Rutschstopper für sicheren Halt auf glatten Oberflächen • Langlebige Metall-Aufhängemöglichkeit zur leichten Verstauung • Die Messgenauigkeit beträgt 0,029° (0,5 mm/m) in Normal- und Umschlagposition
5275874 | MW4932459066 | Wasserwaage REDSTICK Premium 100 cm lang | 14882 | Produkte entdecken¦Werkzeuge und Zubehör¦Handwerkzeuge¦Messtechnik¦REDSTICK™ BACKBONE™ PREMIUM-WASSERWAAGEN | REDSTICK™ BACKBONE™ PREMIUM-WASSERWAAGEN | REDSTICK™ BACKBONE™ PREMIUM-WASSERWAAGEN |  |  | • Starker, langlebiger Rahmen mit BACKBONETM Metallblock für sicheren Halt der Libelle • SHARPSITETM Libellentechnologie erleichtert das Ablesen • Breite Handgriffe für hohen Anwenderkomfort (ab 80 cm) • Präzise gefräste Messflächen zum genauen Messen in allen Arbeitspositionen • Kontrastreiches Libellensystem für optimale Ablesbarkeit und leicht zu reinigen • Stoßabsorbierende Endkappen schützen das Profil • Gummiummantelte Rutschstopper für sicheren Halt auf glatten Oberflächen • Langlebige Metall-Aufhängemöglichkeit zur leichten Verstauung • Die Messgenauigkeit beträgt 0,029° (0,5 mm/m) in Normal- und Umschlagposition
5275876 | MW4932459068 | Wasserwaage REDSTICK Premium 120 cm lang | 14882 | Produkte entdecken¦Werkzeuge und Zubehör¦Handwerkzeuge¦Messtechnik¦REDSTICK™ BACKBONE™ PREMIUM-WASSERWAAGEN | REDSTICK™ BACKBONE™ PREMIUM-WASSERWAAGEN | REDSTICK™ BACKBONE™ PREMIUM-WASSERWAAGEN |  |  | • Starker, langlebiger Rahmen mit BACKBONETM Metallblock für sicheren Halt der Libelle • SHARPSITETM Libellentechnologie erleichtert das Ablesen • Breite Handgriffe für hohen Anwenderkomfort (ab 80 cm) • Präzise gefräste Messflächen zum genauen Messen in allen Arbeitspositionen • Kontrastreiches Libellensystem für optimale Ablesbarkeit und leicht zu reinigen • Stoßabsorbierende Endkappen schützen das Profil • Gummiummantelte Rutschstopper für sicheren Halt auf glatten Oberflächen • Langlebige Metall-Aufhängemöglichkeit zur leichten Verstauung • Die Messgenauigkeit beträgt 0,029° (0,5 mm/m) in Normal- und Umschlagposition
5275878 | MW4932459070 | Wasserwaage REDSTICK Premium 180 cm lang | 14882 | Produkte entdecken¦Werkzeuge und Zubehör¦Handwerkzeuge¦Messtechnik¦REDSTICK™ BACKBONE™ PREMIUM-WASSERWAAGEN | REDSTICK™ BACKBONE™ PREMIUM-WASSERWAAGEN | REDSTICK™ BACKBONE™ PREMIUM-WASSERWAAGEN |  |  | • Starker, langlebiger Rahmen mit BACKBONETM Metallblock für sicheren Halt der Libelle • SHARPSITETM Libellentechnologie erleichtert das Ablesen • Breite Handgriffe für hohen Anwenderkomfort (ab 80 cm) • Präzise gefräste Messflächen zum genauen Messen in allen Arbeitspositionen • Kontrastreiches Libellensystem für optimale Ablesbarkeit und leicht zu reinigen • Stoßabsorbierende Endkappen schützen das Profil • Gummiummantelte Rutschstopper für sicheren Halt auf glatten Oberflächen • Langlebige Metall-Aufhängemöglichkeit zur leichten Verstauung • Die Messgenauigkeit beträgt 0,029° (0,5 mm/m) in Normal- und Umschlagposition
5275880 | MW4932459072 | Wasserwaage REDSTICK Premium 200 cm lang | 14882 | Produkte entdecken¦Werkzeuge und Zubehör¦Handwerkzeuge¦Messtechnik¦REDSTICK™ BACKBONE™ PREMIUM-WASSERWAAGEN | REDSTICK™ BACKBONE™ PREMIUM-WASSERWAAGEN | REDSTICK™ BACKBONE™ PREMIUM-WASSERWAAGEN |  |  | • Starker, langlebiger Rahmen mit BACKBONETM Metallblock für sicheren Halt der Libelle • SHARPSITETM Libellentechnologie erleichtert das Ablesen • Breite Handgriffe für hohen Anwenderkomfort (ab 80 cm) • Präzise gefräste Messflächen zum genauen Messen in allen Arbeitspositionen • Kontrastreiches Libellensystem für optimale Ablesbarkeit und leicht zu reinigen • Stoßabsorbierende Endkappen schützen das Profil • Gummiummantelte Rutschstopper für sicheren Halt auf glatten Oberflächen • Langlebige Metall-Aufhängemöglichkeit zur leichten Verstauung • Die Messgenauigkeit beträgt 0,029° (0,5 mm/m) in Normal- und Umschlagposition
5275882 | MW4932459074 | Wasserwaage REDSTICK Premium 240 cm lang | 14882 | Produkte entdecken¦Werkzeuge und Zubehör¦Handwerkzeuge¦Messtechnik¦REDSTICK™ BACKBONE™ PREMIUM-WASSERWAAGEN | REDSTICK™ BACKBONE™ PREMIUM-WASSERWAAGEN | REDSTICK™ BACKBONE™ PREMIUM-WASSERWAAGEN |  |  | • Starker, langlebiger Rahmen mit BACKBONETM Metallblock für sicheren Halt der Libelle • SHARPSITETM Libellentechnologie erleichtert das Ablesen • Breite Handgriffe für hohen Anwenderkomfort (ab 80 cm) • Präzise gefräste Messflächen zum genauen Messen in allen Arbeitspositionen • Kontrastreiches Libellensystem für optimale Ablesbarkeit und leicht zu reinigen • Stoßabsorbierende Endkappen schützen das Profil • Gummiummantelte Rutschstopper für sicheren Halt auf glatten Oberflächen • Langlebige Metall-Aufhängemöglichkeit zur leichten Verstauung • Die Messgenauigkeit beträgt 0,029° (0,5 mm/m) in Normal- und Umschlagposition
5275884 | MW4932459061 | Wasserwaage REDSTICK Premium 40 cm lang magnetisch | 14882 | Produkte entdecken¦Werkzeuge und Zubehör¦Handwerkzeuge¦Messtechnik¦REDSTICK™ BACKBONE™ PREMIUM-WASSERWAAGEN | REDSTICK™ BACKBONE™ PREMIUM-WASSERWAAGEN | REDSTICK™ BACKBONE™ PREMIUM-WASSERWAAGEN |  |  | • Starker, langlebiger Rahmen mit BACKBONETM Metallblock für sicheren Halt der Libelle • SHARPSITETM Libellentechnologie erleichtert das Ablesen • Breite Handgriffe für hohen Anwenderkomfort (ab 80 cm) • Präzise gefräste Messflächen zum genauen Messen in allen Arbeitspositionen • Kontrastreiches Libellensystem für optimale Ablesbarkeit und leicht zu reinigen • Stoßabsorbierende Endkappen schützen das Profil • Gummiummantelte Rutschstopper für sicheren Halt auf glatten Oberflächen • Langlebige Metall-Aufhängemöglichkeit zur leichten Verstauung • Die Messgenauigkeit beträgt 0,029° (0,5 mm/m) in Normal- und Umschlagposition
5275886 | MW4932459063 | Wasserwaage REDSTICK Premium 60 cm lang magnetisch | 14882 | Produkte entdecken¦Werkzeuge und Zubehör¦Handwerkzeuge¦Messtechnik¦REDSTICK™ BACKBONE™ PREMIUM-WASSERWAAGEN | REDSTICK™ BACKBONE™ PREMIUM-WASSERWAAGEN | REDSTICK™ BACKBONE™ PREMIUM-WASSERWAAGEN |  |  | • Starker, langlebiger Rahmen mit BACKBONETM Metallblock für sicheren Halt der Libelle • SHARPSITETM Libellentechnologie erleichtert das Ablesen • Breite Handgriffe für hohen Anwenderkomfort (ab 80 cm) • Präzise gefräste Messflächen zum genauen Messen in allen Arbeitspositionen • Kontrastreiches Libellensystem für optimale Ablesbarkeit und leicht zu reinigen • Stoßabsorbierende Endkappen schützen das Profil • Gummiummantelte Rutschstopper für sicheren Halt auf glatten Oberflächen • Langlebige Metall-Aufhängemöglichkeit zur leichten Verstauung • Die Messgenauigkeit beträgt 0,029° (0,5 mm/m) in Normal- und Umschlagposition
5275888 | MW4932459065 | Wasserwaage REDSTICK Premium 80 cm lang magnetisch | 14882 | Produkte entdecken¦Werkzeuge und Zubehör¦Handwerkzeuge¦Messtechnik¦REDSTICK™ BACKBONE™ PREMIUM-WASSERWAAGEN | REDSTICK™ BACKBONE™ PREMIUM-WASSERWAAGEN | REDSTICK™ BACKBONE™ PREMIUM-WASSERWAAGEN |  |  | • Starker, langlebiger Rahmen mit BACKBONETM Metallblock für sicheren Halt der Libelle • SHARPSITETM Libellentechnologie erleichtert das Ablesen • Breite Handgriffe für hohen Anwenderkomfort (ab 80 cm) • Präzise gefräste Messflächen zum genauen Messen in allen Arbeitspositionen • Kontrastreiches Libellensystem für optimale Ablesbarkeit und leicht zu reinigen • Stoßabsorbierende Endkappen schützen das Profil • Gummiummantelte Rutschstopper für sicheren Halt auf glatten Oberflächen • Langlebige Metall-Aufhängemöglichkeit zur leichten Verstauung • Die Messgenauigkeit beträgt 0,029° (0,5 mm/m) in Normal- und Umschlagposition
5275890 | MW4932459067 | Wasserwaage REDSTICK Premium 100 cm lang magnetisch | 14882 | Produkte entdecken¦Werkzeuge und Zubehör¦Handwerkzeuge¦Messtechnik¦REDSTICK™ BACKBONE™ PREMIUM-WASSERWAAGEN | REDSTICK™ BACKBONE™ PREMIUM-WASSERWAAGEN | REDSTICK™ BACKBONE™ PREMIUM-WASSERWAAGEN |  |  | • Starker, langlebiger Rahmen mit BACKBONETM Metallblock für sicheren Halt der Libelle • SHARPSITETM Libellentechnologie erleichtert das Ablesen • Breite Handgriffe für hohen Anwenderkomfort (ab 80 cm) • Präzise gefräste Messflächen zum genauen Messen in allen Arbeitspositionen • Kontrastreiches Libellensystem für optimale Ablesbarkeit und leicht zu reinigen • Stoßabsorbierende Endkappen schützen das Profil • Gummiummantelte Rutschstopper für sicheren Halt auf glatten Oberflächen • Langlebige Metall-Aufhängemöglichkeit zur leichten Verstauung • Die Messgenauigkeit beträgt 0,029° (0,5 mm/m) in Normal- und Umschlagposition
5275892 | MW4932459069 | Wasserwaage REDSTICK Premium 120 cm lang magnetisch | 14882 | Produkte entdecken¦Werkzeuge und Zubehör¦Handwerkzeuge¦Messtechnik¦REDSTICK™ BACKBONE™ PREMIUM-WASSERWAAGEN | REDSTICK™ BACKBONE™ PREMIUM-WASSERWAAGEN | REDSTICK™ BACKBONE™ PREMIUM-WASSERWAAGEN |  |  | • Starker, langlebiger Rahmen mit BACKBONETM Metallblock für sicheren Halt der Libelle • SHARPSITETM Libellentechnologie erleichtert das Ablesen • Breite Handgriffe für hohen Anwenderkomfort (ab 80 cm) • Präzise gefräste Messflächen zum genauen Messen in allen Arbeitspositionen • Kontrastreiches Libellensystem für optimale Ablesbarkeit und leicht zu reinigen • Stoßabsorbierende Endkappen schützen das Profil • Gummiummantelte Rutschstopper für sicheren Halt auf glatten Oberflächen • Langlebige Metall-Aufhängemöglichkeit zur leichten Verstauung • Die Messgenauigkeit beträgt 0,029° (0,5 mm/m) in Normal- und Umschlagposition
5275894 | MW4932459071 | Wasserwaage REDSTICK Premium 180 cm lang magnetisch | 14882 | Produkte entdecken¦Werkzeuge und Zubehör¦Handwerkzeuge¦Messtechnik¦REDSTICK™ BACKBONE™ PREMIUM-WASSERWAAGEN | REDSTICK™ BACKBONE™ PREMIUM-WASSERWAAGEN | REDSTICK™ BACKBONE™ PREMIUM-WASSERWAAGEN |  |  | • Starker, langlebiger Rahmen mit BACKBONETM Metallblock für sicheren Halt der Libelle • SHARPSITETM Libellentechnologie erleichtert das Ablesen • Breite Handgriffe für hohen Anwenderkomfort (ab 80 cm) • Präzise gefräste Messflächen zum genauen Messen in allen Arbeitspositionen • Kontrastreiches Libellensystem für optimale Ablesbarkeit und leicht zu reinigen • Stoßabsorbierende Endkappen schützen das Profil • Gummiummantelte Rutschstopper für sicheren Halt auf glatten Oberflächen • Langlebige Metall-Aufhängemöglichkeit zur leichten Verstauung • Die Messgenauigkeit beträgt 0,029° (0,5 mm/m) in Normal- und Umschlagposition
5275896 | MW4932459073 | Wasserwaage REDSTICK Premium 200 cm lang magnetisch | 14882 | Produkte entdecken¦Werkzeuge und Zubehör¦Handwerkzeuge¦Messtechnik¦REDSTICK™ BACKBONE™ PREMIUM-WASSERWAAGEN | REDSTICK™ BACKBONE™ PREMIUM-WASSERWAAGEN | REDSTICK™ BACKBONE™ PREMIUM-WASSERWAAGEN |  |  | • Starker, langlebiger Rahmen mit BACKBONETM Metallblock für sicheren Halt der Libelle • SHARPSITETM Libellentechnologie erleichtert das Ablesen • Breite Handgriffe für hohen Anwenderkomfort (ab 80 cm) • Präzise gefräste Messflächen zum genauen Messen in allen Arbeitspositionen • Kontrastreiches Libellensystem für optimale Ablesbarkeit und leicht zu reinigen • Stoßabsorbierende Endkappen schützen das Profil • Gummiummantelte Rutschstopper für sicheren Halt auf glatten Oberflächen • Langlebige Metall-Aufhängemöglichkeit zur leichten Verstauung • Die Messgenauigkeit beträgt 0,029° (0,5 mm/m) in Normal- und Umschlagposition
5275898 | MW4932459075 | Wasserwaage REDSTICK Premium 240 cm lang magnetisch | 14882 | Produkte entdecken¦Werkzeuge und Zubehör¦Handwerkzeuge¦Messtechnik¦REDSTICK™ BACKBONE™ PREMIUM-WASSERWAAGEN | REDSTICK™ BACKBONE™ PREMIUM-WASSERWAAGEN | REDSTICK™ BACKBONE™ PREMIUM-WASSERWAAGEN |  |  | • Starker, langlebiger Rahmen mit BACKBONETM Metallblock für sicheren Halt der Libelle • SHARPSITETM Libellentechnologie erleichtert das Ablesen • Breite Handgriffe für hohen Anwenderkomfort (ab 80 cm) • Präzise gefräste Messflächen zum genauen Messen in allen Arbeitspositionen • Kontrastreiches Libellensystem für optimale Ablesbarkeit und leicht zu reinigen • Stoßabsorbierende Endkappen schützen das Profil • Gummiummantelte Rutschstopper für sicheren Halt auf glatten Oberflächen • Langlebige Metall-Aufhängemöglichkeit zur leichten Verstauung • Die Messgenauigkeit beträgt 0,029° (0,5 mm/m) in Normal- und Umschlagposition
5276540 | MW4933459440 | IPL-LED Leuchte | 14855 | Produkte entdecken¦Elektrowerkzeuge¦LED-Aluminium-Stiftlampe | LED-Aluminium-Stiftlampe | LED-Aluminium-Stiftlampe |  |  | Abnehmbarer Gürtelclip. TRUEVIEW™ – hocheffiziente Beleuchtungslösung mit 100 Lumen. Stabiler Rahmen aus hochwertigem Flugzeug-Aluminium für maximale Robustheit. Staubdicht und geschützt gegen zeitweiliges Untertauchen (Schutzklasse IP 67). Geschütze Beißzone. Großer An-/Aus-Schalter. Lieferumfang: 2 AAA-Batterien.
5276552 | MW4933464105 | M18PAL-0 Akku-Leuchte | 14577 | Produkte entdecken¦Elektrowerkzeuge¦Akku-Leuchte | Akku-Leuchte | Akku-Leuchte |  |  | Drehbarer Kopf zur optimalen Arbeitsplatzbeleuchtung. Klemme ermöglicht vielseitige Montage. Starke Magneten für sicheren Halt auf Metallkonstruktionen. Kompaktes Design – ideal für den mobilen Einsatz. Resistent gegen Staub und Spritzwasser (Schutzklasse IP 54). Integrierter Griff, welcher zum Tragen oder Anbinden an einer Bühne bestimmt ist. Warnung bei niedrigem Ladestand – Lampe fängt an zu blinken. 100 % systemkompatibel mit dem MILWAUKEE™-M18™-Produktprogramm. TRUEVIEW™ – hocheffiziente Beleuchtungslösung mit 1500 Lumen und bis zu 20 h Laufzeit, Ersatz für 500 W Halogen. Vielseitig einsetzbar dank funktionellem Design mit integrierten Magneten und Klemme. Schockresistentes Lampenglas übersteht Stürze aus bis zu 2,7 m.
5276554 | MW4933464134 | M18TAL-0 Akku-Leuchte | 14868 | Produkte entdecken¦Elektrowerkzeuge¦Akku-Leuchte | Akku-Leuchte | Akku-Leuchte |  |  | TRUEVIEW™ hocheffiziente Beleuchtung mit 2,200 Lumen im Ausleuchtungs-Modus und 1,000 Lumen im Flutlicht-Modus. Die fortschrittliche LED-Technik ermöglicht eine 360°-Umgebungsbeleuchtung und mit zusätzlich separaten LEDs eine 90°-Arbeitsplatzbeleuchtung. Einhandtransport dank kompakter Bauform. TRUEVIEW™ – hocheffiziente Beleuchtungslösung mit 2200 Lumen im Ausleuchtungs-Modus und 1000 Lumen im Flutlicht-Modus. Die fortschrittliche LED-Technik ermöglicht eine 360°-Umgebungsbeleuchtung und mit zusätzlich separaten LEDs eine 90°-Arbeitsplatzbeleuchtung. Einhandtransport dank kompakter Bauform. Schock- und chemieresistentes Lampenglas für lange Lebensdauer. Selbstnivellierende Aufhängung zur Befestigung z. B. an Rohrleitungen. Warnung bei niedrigem Ladestand – Lampe fängt an zu blinken. 100 % systemkompatibel mit dem MILWAUKEE™-M18™-Produktprogramm.
5276558 | MW4933464126 | HOBL7000 Leuchte | 14584 | Produkte entdecken¦Elektrowerkzeuge¦Leuchte | Leuchte | Leuchte |  |  | Stoßfester Strahlerkopf übersteht Stürze aus bis zu 2,7 m. 4-m-Kabel für maximale Flexibilität. Konisches Strahlerkopfdesign und geringer Platzbedarf ermöglicht eine einfache Lagerung und sicheres Stapeln von bis zu 3 Strahlern. Die integrierte Verbindungsklemme akzeptiert Spannungen von 90 - 277 V und ermöglicht so eine einfache Verdrahtung und Serienschaltung von mehreren Lampen. Die federbelastete Kabelhalterung ermöglicht eine einfache Einstellung der Montagehöhe dank 1,2-m-Stahlkabel. TRUEVIEW™-Leuchtentechnologie mit 7.700 Lumen – für eine optimale Beleuchtung von großen Flächen. Die Zugentlastung akzeptiert Kabel von bis zu H07RN-F 3 x 2,5 mm2.
5276564 | MW4933459816 | FUEL Akku-Kompakt-Bohrschrauber M12FDD-202X | 14270 | Produkte entdecken¦Elektrowerkzeuge¦Akku-Kompakt-Bohrschrauber | Akku-Kompakt-Bohrschrauber | Akku-Kompakt-Bohrschrauber |  |  | Mehr Kraft bei reduzierter Größe. 13-mm Schnellspannbohrfutter. 16-stufige elektronische Drehmomenteinstellung + Bohrstufe. Bürstenloser POWERSTATE™-Motor für härteste Anwendungen – bei nur 168 mm Länge. REDLINK PLUS™-Elektronik bietet einen fortschrittlichen, digitalen Überlastschutz für Maschine und Akku und hält die Leistung unter Last konstant. Der REDLITHIUM™ Akku bietet eine perfekt abgestimmte Konstruktion, eine fortschrittliche Elektronik und eine verlustfreie Leistungsabgabe für längere Standzeit und längere Lebensdauer als bei Vorgängermodellen. Einzelzellenüberwachung für optimierte Standzeit und lange Lebensdauer des Akkus. 13-mm-Metall-Schnellspannbohrfutter mit Spindel-Lock für schnellen Bit- und Bohrerwechsel. 16-stufige elektronische Drehmomenteinstellung plus Bohrstufe. Akku-Ladestandsanzeige. LED-Beleuchtung des Arbeitsbereichs. 100 % systemkompatibel mit dem MILWAUKEE™-M12™-Produktprogramm. Auch als M12FDD-602X (4933459820) erhältlich.
5276584 | MW4933459798 | M12FIR38-201B FUEL Akku-Ratsche 3/8 | 14397 | Produkte entdecken¦Elektrowerkzeuge¦Akku-Ratsche 3/8" | Akku-Ratsche 3/8" | Akku-Ratsche 3/8" |  |  | Pneumatisch betrieben für bis zu 75 Nm maximales Drehoment und 200 min-1. Vertieftes Kopfprofil für optimierten Zugang zu beengten Stellen. Bürstenloser POWERSTATE™ Motor mit verstärktem Getriebe und Gehäuse für eine lange Lebensdauer. Mit bis zu 75 Nm Drehmoment und 200 min-1 ist dieses Werkzeug eine ideale Lösung für Anwendungen im Automotive- und Wartungssektor. Kompakte Bauform für schnellen Zugang bei allen Anwendungen, z. B. bei Arbeiten an Motoren oder Getrieben. Bürstenloser POWERSTATE™-Motor mit verstärktem Getriebe und Gehäuse für eine lange Lebensdauer für Anwender mit höchsten Ansprüchen. Die REDLINK PLUS™-Elektronik bietet einen fortschrittlichen, digitalen Überlastschutz für Maschine und Akku und hält die Leistung unter Last konstant. Der REDLITHIUM™-Akku bietet eine perfekt abgestimmte Konstruktion, eine fortschrittliche Elektronik und eine verlustfreie Leistungsabgabe für längere Standzeit und längere Lebensdauer als bei Vorgängermodellen. Überlanger Metall-Gasgebeschalter für einfache Bedienung. Handgriff mit Softgrip-Auflage für gute Griffigkeit. LED-Beleuchtung des Arbeitsbereichs. Wird mit 1/4"-Adapter geliefert. 100 % systemkompatibel mit dem MILWAUKEE™-M12™-Produktprogramm.
5276586 | MW4933459797 | M12FIR38-0 FUEL Akku-Ratsche 3/8 | 14398 | Produkte entdecken¦Elektrowerkzeuge¦Akku-Ratsche 3/8" | Akku-Ratsche 3/8" | Akku-Ratsche 3/8" |  |  | Pneumatisch betrieben für bis zu 75 Nm maximales Drehoment und 200 min-1. Vertieftes Kopfprofil für optimierten Zugang zu beengten Stellen. Bürstenloser POWERSTATE™ Motor mit verstärktem Getriebe und Gehäuse für eine lange Lebensdauer. Mit bis zu 75 Nm Drehmoment und 200 min-1 ist dieses Werkzeug eine ideale Lösung für Anwendungen im Automotive- und Wartungssektor. Kompakte Bauform für schnellen Zugang bei allen Anwendungen, z. B. bei Arbeiten an Motoren oder Getrieben. Bürstenloser POWERSTATE™-Motor mit verstärktem Getriebe und Gehäuse für eine lange Lebensdauer für Anwender mit höchsten Ansprüchen. Die REDLINK PLUS™-Elektronik bietet einen fortschrittlichen, digitalen Überlastschutz für Maschine und Akku und hält die Leistung unter Last konstant. Der REDLITHIUM™-Akku bietet eine perfekt abgestimmte Konstruktion, eine fortschrittliche Elektronik und eine verlustfreie Leistungsabgabe für längere Standzeit und längere Lebensdauer als bei Vorgängermodellen. Überlanger Metall-Gasgebeschalter für einfache Bedienung. Handgriff mit Softgrip-Auflage für gute Griffigkeit. LED-Beleuchtung des Arbeitsbereichs. Wird mit 1/4"-Adapter geliefert. 100 % systemkompatibel mit dem MILWAUKEE™-M12™-Produktprogramm.
5276588 | MW4933459800 | M12FIR12-0 FUEL Akku-Ratsche 1/2 | 13760 | Produkte entdecken¦Elektrowerkzeuge¦M12 FUEL™ ½″-AKKU-RATSCHE | Akku-Ratsche 1/2" | M12 FUEL™ ½″-AKKU-RATSCHE |  |  | • Mit bis zu 81 Nm Drehmoment und 175 min⁻¹ ist dieses Werkzeug eine ideale Lösung für Anwendungen im Automotive- und Wartungssektor • Kompakte Bauform für schnellen Zugang bei allen Anwendungen • Bürstenloser POWERSTATE-Motor mit verstärktem Getriebe und Gehäuse für eine lange Lebensdauer für Anwender mit höchsten Ansprüchen • REDLINK PLUS-Elektronik bietet einen fortschrittlichen, digitalen Überlastschutz für Maschine und Akku und hält die Leistung unter Last konstant • Der REDLITHIUM-Akku bietet eine perfekt abgestimmte Konstruktion, eine fortschrittliche Elektronik und eine verlustfreie Leistungsabgabe für längere Standzeit und längere Lebensdauer als bei Vorgängermodellen • Überlanger Metall-Gasgebeschalter für eine einfache Bedienung • Handgriff mit Softgrip-Auflage für mehr Griffigkeit • LED-Beleuchtung des Arbeitsbereichs • 100 % systemkompatibel mit dem MILWAUKEE-M12-Produktprogramm
5276590 | MW4933459761 | M12SI-201C Akku-Lötkolben | 14701 | Produkte entdecken¦Elektrowerkzeuge¦Akku-Lötkolben | Akku-Lötkolben | Akku-Lötkolben |  |  | Kopf in 3 Positionen arretierbar. Lötspitzen werkzeuglos austauschbar. Zweifarbiges LED. Erreicht Einsatztemperatur in nur 20–30 Sekunden. Kopf in 3 Positionen arretierbar – 0°, 45°, 90°. Lötspitzen werkzeuglos austauschbar. Zweifarbige LED: Grünes Blinken zeigt, dass das Gerät anheizt, grünes Leuchten zeigt, dass das Gerät einsatzbereit ist, und rotes Leuchten zeigt, dass das Gerät aus ist, die Lötspitze aber noch heiß ist. Temperaturüberwachung für eine konstante Temperatur während des Einsatzes. LED-Beleuchtung des Arbeitsbereichs. 100 % systemkompatibel mit dem MILWAUKEE™-M12™-Produktprogramm.
5276592 | MW4933459760 | M12SI-0 Akku-Lötkolben | 14702 | Produkte entdecken¦Elektrowerkzeuge¦Akku-Lötkolben | Akku-Lötkolben | Akku-Lötkolben |  |  | Kopf in 3 Positionen arretierbar. Lötspitzen werkzeuglos austauschbar. Zweifarbiges LED. Erreicht Einsatztemperatur in nur 20–30 Sekunden. Kopf in 3 Positionen arretierbar – 0°, 45°, 90°. Lötspitzen werkzeuglos austauschbar. Zweifarbige LED: Grünes Blinken zeigt, dass das Gerät anheizt, grünes Leuchten zeigt, dass das Gerät einsatzbereit ist, und rotes Leuchten zeigt, dass das Gerät aus ist, die Lötspitze aber noch heiß ist. Temperaturüberwachung für eine konstante Temperatur während des Einsatzes. LED-Beleuchtung des Arbeitsbereichs. 100 % systemkompatibel mit dem MILWAUKEE™-M12™-Produktprogramm.
5276594 | MW4933464124 | M12BI-0 Akku-Kompressor | 14703 | Produkte entdecken¦Elektrowerkzeuge¦Akku-Kompressor | Akku-Kompressor | Akku-Kompressor |  |  | Ideal zum Aufpumpen von Autoreifen. Kompaktes Design. Anti-Vibrations-Fuß – Gummierung verhindert ein Rutschen des Geräts bei Nutzung. Auto-Shutoff-Funktion – Gerät schaltet sich nach Erreichen des vordefinierten Drucks automatisch ab. Beleuchtetes LCD-Display mit digitaler Druckanzeige. Einfache Aufbewahrungsmöglichkeit für den Schlauch (66 cm) am Gerät vorhanden. Der REDLITHIUM™-Akku bietet eine perfekt abgestimmte Konstruktion, eine fortschrittliche Elektronik und eine verlustfreie Leistungsabgabe für längere Standzeit und längere Lebensdauer als bei Vorgängermodellen (Akku nicht im Lieferumfang enthalten). 100 % systemkompatibel mit dem MILWAUKEE™-M12™-Produktprogramm. Lieferumfang: Ballnadel, Aufblasdüse, Schrader-Ventiladapter, Presta-Ventiladapter.
5276596 | MW4933459727 | M18ONEFHIWF12 502X ONE KEY Akku Schlag- schrauber 1/2 Vierkant Sprengring | 14077 | Produkte entdecken¦Elektrowerkzeuge¦M18 FUEL™ ONE-KEY™ ½″ AKKU SCHLAGSCHRAUBER MIT SPRENGRING | Akku-Schlagschrauber 1/2" | M18 FUEL™ ONE-KEY™ ½″ AKKU SCHLAGSCHRAUBER MIT SPRENGRING |  |  | • Kraftvolles 1.356-Nm-Drehmoment bei kompakter Bauform: nur 213 mm Länge • DRIVE CONTROL ermöglicht Ihnen einen schnellen Wechsel zwischen 4 Schaltstufen mit verschiedenen Drehzahl- und Drehmoment-Einstellungen •Stufe 4 – für optimale Mischung aus Leistung und Präzision beim Lösen von Schrauben mit 1898 Nm Losbrechmoment und 750 min⁻¹ für gute Kontrolle • Kontrollieren Sie Drehzahl und Drehmoment individuell • ONE-KEY™ Tool-Tracking und Tool-Security bietet eine kostenlose cloudbasierte Tracking- und Bestandsverwaltungsplattform für Ihre Werkzeuge. ONE-KEY™ bietet zusätzlich eine ferngesteuerte Werkzeugsperre. Die Werkzeugkontrolle ermöglicht eine präzise Anpassung des Werkzeugs an die jeweilige Anwendung. • Die FUEL™ - Plattform wurde für die anspruchsvollsten Anwender entwickelt. Die Technik liefert höchste Leistung und vereint drei zentrale Bausteine - den bürstenlosen POWERSTATE™ Motor, den REDLITHIUM™ Akku und die REDLINK PLUS™ Elektronik. Durch die optimale Abstimmung dieser drei MILWAUKEE® Technologien erreichen wir höchste Leistungsfähigkeit bei größtmöglicher Langlebigkeit. • ½″-Sprengring-Aufnahme • 100 % systemkompatibel mit dem MILWAUKEE®-M18™-Produktprogramm
5276598 | MW4933459726 | M18ONEFHIWF12 0X ONE KEY Akku Schlag- schrauber 1/2 Vierkant Sprengring | 14342 | Produkte entdecken¦Elektrowerkzeuge¦Akku-Schlagschrauber 1/2" | Akku-Schlagschrauber 1/2" | Akku-Schlagschrauber 1/2" |  |  | Vollständige Werkzeuganpassung über ONE-KEY™-App. Speichern von Profilen für anwendungsspezifische Wiederholgenauigkeit. Inventarisierungsfunktionalität für das gesamte Flottenmanagement. Kraftvolles 1.356-Nm-Drehmoment bei kompakter Bauform: nur 213 mm Länge. DRIVE CONTROL ermöglicht Ihnen einen schnellen Wechsel zwischen 4 Schaltstufen mit verschiedenen Drehzahl- und Drehmoment-Einstellungen. Stufe 4 – für optimale Mischung aus Leistung und Präzision beim Lösen von Schrauben mit 1898 Nm Losbrechmoment und 750 min-1 für gute Kontrolle. Kontrollieren Sie Drehzahl und Drehmoment individuell. ONE-KEY™ Tool-Tracking und Tool-Security bietet eine kostenlose cloudbasierte Tracking- und Bestandsverwaltungsplattform für Ihre Werkzeuge. ONE-KEY™ bietet zusätzlich eine ferngesteuerte Werkzeugsperre. Die Werkzeugkontrolle ermöglicht eine präzise Anpassung des Werkzeugs an die jeweilige Anwendung. M18 FUEL™ wurde für die anspruchsvollsten Anwender entwickelt. Die Technik liefert höchste Leistung und vereint drei zentrale Bausteine - den bürstenlosen POWERSTATE™ Motor, den REDLITHIUM™ Akku und die REDLINK PLUS™ Elektronik. Durch die optimale Abstimmung dieser drei MILWAUKEE™ Technologien erreichen wir höchste Leistungsfähigkeit bei größtmöglicher Langlebigkeit. 1/2"-Sprengring-Aufnahme. 100 % systemkompatibel mit dem MILWAUKEE™-M18™-Produktprogramm.
5276600 | MW4933459725 | M18ONEFHIWP12 502X ONE KEY Akku Schlag- schrauber 1/2 Vierkant PIN | 14344 | Produkte entdecken¦Elektrowerkzeuge¦Akku-Schlagschrauber 1/2" | Akku-Schlagschrauber 1/2" | Akku-Schlagschrauber 1/2" |  |  | Kraftvolle 1.017-Nm-Drehmoment bei kompakter Bauform: nur 206 mm Länge. DRIVE CONTROL ermöglicht Ihnen einen schnellen Wechsel zwischen 4 Schaltstufen mit verschiedenen Drehzahl- und Drehmoment-Einstellungen. Stufe 4 – für optimale Mischung aus Leistung und Präzision beim Lösen von Schrauben. Kontrollieren Sie Drehzahl und Drehmoment individuell. ONE-KEY™ Tool-Tracking und Tool-Security bietet eine kostenlose cloudbasierte Tracking- und Bestandsverwaltungsplattform für Ihre Werkzeuge. ONE-KEY™ bietet zusätzlich eine ferngesteuerte Werkzeugsperre. Die Werkzeugkontrolle ermöglicht eine präzise Anpassung des Werkzeugs an die jeweilige Anwendung. M18 FUEL™ wurde für die anspruchsvollsten Anwender entwickelt. Die Technik liefert höchste Leistung und vereint drei zentrale Bausteine - den bürstenlosen POWERSTATE™ Motor, den REDLITHIUM™ Akku und die REDLINK PLUS™ Elektronik. Durch die optimale Abstimmung dieser drei MILWAUKEE™ Technologien erreichen wir höchste Leistungsfähigkeit bei größtmöglicher Langlebigkeit. 1/2"-PIN-Aufnahme. 100 % systemkompatibel mit dem MILWAUKEE™-M18™-Produktprogramm.
5276602 | MW4933459724 | M18ONEFHIWP12 0X ONE KEY Akku Schlag- schrauber 1/2 Vierkant PIN | 14136 | Produkte entdecken¦Elektrowerkzeuge¦M18 FUEL™ ONE-KEY™ ½″-AKKU-SCHLAGSCHRAUBER | Akku-Schlagschrauber 1/2" | M18 FUEL™ ONE-KEY™ ½″-AKKU-SCHLAGSCHRAUBER |  |  | • Liefert ein Drehmoment von 1017 Nm bei einer kompakten Größe von 206 mm, was einen besseren Zugang in engen Räumen ermöglicht • DRIVE CONTROL ermöglicht Ihnen einen schnellen Wechsel zwischen 4 Schalt- stufen mit verschiedenen Drehzahl- und Drehmoment-Einstellungen
5276604 | MW4933459696 | M18FHIWF12 502X FUEL Akku Schlagschrauber 1/2 Vierkant Sprengring | 13939 | Produkte entdecken¦Elektrowerkzeuge¦M18 FUEL™ ½″-AKKU-SCHLAGSCHRAUBER | Akku-Schlagschrauber 1/2" | M18 FUEL™ ½″-AKKU-SCHLAGSCHRAUBER | Mit Sprengring |  | • Kraftvolles 1.356-Nm-Drehmoment bei kompakter Bauform: nur 213 mm Länge • DRIVE CONTROL ermöglicht Ihnen einen schnellen Wechsel zwischen 4 Schaltstufen mit verschiedenen Drehzahl- und Drehmoment-Einstellungen • Stufe 4 – für optimale Mischung aus Leistung und Präzision beim Lösen von Schrauben - 1898 Nm Lösemoment und 750 min⁻¹ • ½″-Sprengring-Aufnahme • Neue LED-Beleuchtung des Arbeitsbereichs bis zu 40 % heller als beim Vorgängermodell • Bürstenloser POWERSTATE™-Motor für mehr Effizienz, längere Laufzeiten und eine höhere Lebensdauer • Die REDLINK PLUS™-Elektronik bietet einen fortschrittlichen, digitalen Überlastschutz für Maschine und Akku und hält die Leistung unter Last konstant • Der REDLITHIUM™-Akku bietet eine perfekt abgestimmte Konstruktion, eine fortschrittliche Elektronik und eine verlustfreie Leistungsabgabe für längere Standzeit und längere Lebensdauer als bei Vorgängermodellen • Handgriff mit Softgrip-Auflage • 100 % systemkompatibel mit dem MILWAUKEE®-M18™-Produktprogramm
5276606 | MW4933459695 | M18FHIWF12 0X FUEL Akku Schlagschrauber 1/2 Vierkant Sprengring | 14359 | Produkte entdecken¦Elektrowerkzeuge¦Akku-Schlagschrauber 1/2" | Akku-Schlagschrauber 1/2" | Akku-Schlagschrauber 1/2" |  |  | Kompakte Bauform von nur 213 mm. Stufe 4 - für optimale Mischung aus Leistung und Präzision beim Lösen von Schrauben. Neue LED-Beleuchtung ist bis zu 40 % heller als beim Vorgängermodell. Kraftvolles 1.356-Nm-Drehmoment bei kompakter Bauform: nur 213 mm Länge. DRIVE CONTROL ermöglicht Ihnen einen schnellen Wechsel zwischen 4 Schaltstufen mit verschiedenen Drehzahl- und Drehmoment-Einstellungen. Stufe 4 – für optimale Mischung aus Leistung und Präzision beim Lösen von Schrauben - 1898 Nm Lösemoment und 750 min-1. 1/2"-Sprengring-Aufnahme. Neue LED-Beleuchtung des Arbeitsbereichs bis zu 40 % heller als beim Vorgängermodell. Bürstenloser POWERSTATE™-Motor für mehr Effizienz, längere Laufzeiten und eine höhere Lebensdauer. Die REDLINK PLUS™-Elektronik bietet einen fortschrittlichen, digitalen Überlastschutz für Maschine und Akku und hält die Leistung unter Last konstant. Der REDLITHIUM™-Akku bietet eine perfekt abgestimmte Konstruktion, eine fortschrittliche Elektronik und eine verlustfreie Leistungsabgabe für längere Standzeit und längere Lebensdauer als bei Vorgängermodellen. Handgriff mit Softgrip-Auflage. 100 % systemkompatibel mit dem MILWAUKEE™-M18™-Produktprogramm.
5276608 | MW4933459693 | M18FHIWP12 502X FUEL Akku Schlagschrauber 1/2 Vierkant PIN | 14346 | Produkte entdecken¦Elektrowerkzeuge¦Akku-Schlagschrauber 1/2" | Akku-Schlagschrauber 1/2" | Akku-Schlagschrauber 1/2" |  |  | Kraftvolles 1.017-Nm-Drehmoment bei kompakter Bauform: nur 206 mm Länge. DRIVE CONTROL ermöglicht Ihnen einen schnellen Wechsel zwischen 4 Schaltstufen mit verschiedenen Drehzahl- und Drehmoment-Einstellungen. Stufe 4 – für optimale Mischung aus Leistung und Präzision beim Lösen von Schrauben - 1491 Nm Lösemoment und 750 min-1. 1/2"-PIN-Aufnahme. LED-Beleuchtung des Arbeitsbereichs. Bürstenloser POWERSTATE™-Motor für mehr Effizienz, längere Laufzeiten und eine höhere Lebensdauer. Die REDLINK PLUS™-Elektronik bietet einen fortschrittlichen, digitalen Überlastschutz für Maschine und Akku und hält die Leistung unter Last konstant. Der REDLITHIUM™-Akku bietet eine perfekt abgestimmte Konstruktion, eine fortschrittliche Elektronik und eine verlustfreie Leistungsabgabe für längere Standzeit und längere Lebensdauer als bei Vorgängermodellen. Handgriff mit Softgrip-Auflage. 100 % systemkompatibel mit dem MILWAUKEE™-M18™-Produktprogramm.
5276612 | MW4933459885 | M18FHZ-502X FUEL Akku-Kompakt-Säbelsäge | 14518 | Produkte entdecken¦Elektrowerkzeuge¦FUEL™-Akku-Kompakt-Säbelsäge | FUEL™-Akku-Kompakt-Säbelsäge | FUEL™-Akku-Kompakt-Säbelsäge |  |  | Einhandbedienung. LED-Beleuchtung. Quik-Lok Sägeblattaufnahme. Bürstenloser POWERSTATE™-Motor für härteste Anwendungen. Die REDLINK PLUS™-Elektronik bietet einen fortschrittlichen, digitalen Überlastschutz für Maschine und Akku und hält die Leistung unter Last konstant. Der REDLITHIUM™-Akku bietet eine perfekt abgestimmte Konstruktion, eine fortschrittliche Elektronik und eine verlustfreie Leistungsabgabe für längere Standzeit und längere Lebensdauer als bei Vorgängermodellen. 22 mm Hublänge und 3000 Hübe für kontrollierte Schnitte. Kippbarer Sägeschuh erlaubt die Optimierung der Schneidposition. LED-Beleuchtung des Arbeitsbereichs. FIXTEC™-Sägeblattschnellwechselsystem. 100 % systemkompatibel mit dem MILWAUKEE™-M18™-Produktprogramm.
5276614 | MW4933459887 | M18FHZ-0X FUEL Akku-Kompakt-Säbelsäge | 13941 | Produkte entdecken¦Elektrowerkzeuge¦M18 FUEL™ AKKU-SÄBELSÄGE | FUEL™-Akku-Kompakt-Säbelsäge | M18 FUEL™ AKKU-SÄBELSÄGE |  |  | • Mit 22 mm Hublänge für kontrolliertes Schneiden und einer Leerhubzahl von 3000 U/min. • Patentierte FIXTEC™-Technologie für schnellen und effizienten Sägeblattwechsel • Der schwenkbare Schuh ermöglicht es dem Anwender, seine Schneidposition zu optimieren • Eingebautes LED-Licht verbessert die Sichtbarkeit beim Schneiden bei schlechten Lichtverhältnissen • Die DNA unserer Fuel™-Plattform definiert das Gleichgewicht von kabellosen Technologien. Milwaukee®'s bürstenloser PowerState™-Motor, Redlithium™-Technologie sowie die Redlink Plus™-Elektronik bieten hervorragende Leistung, Laufzeit und Haltbarkeit • 100 % systemkompatibel mit dem MILWAUKEE®-M18™-Produktprogramm
5276618 | MW4933459685 | M18FDCPF10-201C FUEL Akku-Rohrreiniger 10 mm | 14651 | Produkte entdecken¦Elektrowerkzeuge¦Akku-Rohrreinigungsgerät | Akku-Rohrreinigungsgerät | Akku-Rohrreinigungsgerät |  |  | CABLE-DRIVE-Spiralen-Feststellmechanismus. Geschlossene Trommel. Lieferumfang Aufbewahrungseimer. Handgeführter Akku-Rohrreiniger, nutzbar mit 6/8/10 mm Spiralen von MILWAUKEE™ und anderen Herstellern in Rohren von 32 mm-75 mm bis 15 m Länge. Durch flache Unterseite ist das Gerät abstellbar und beide Hände sind frei, um das Kabel exakter zu führen. CABLE-DRIVE-Spiralen-Feststellmechanismus. Geschlossenes Trommelsystem für erhöhte Arbeitssicherheit und weniger Schmutzentwicklung beim Reinigen von verstopften Rohren. M18 FUEL™ wurde für die anspruchsvollsten Anwender entwickelt. Die Technik liefert höchste Leistung und vereint drei zentrale Bausteine - den bürstenlosen POWERSTATE™ Motor, den REDLITHIUM™ Akku und die REDLINK PLUS™ Elektronik. Durch die optimale Abstimmung dieser drei MILWAUKEE™ Technologien erreichen wir höchste Leistungsfähigkeit bei größtmöglicher Langlebigkeit. LED-Beleuchtung des Arbeitsbereichs. 100 % systemkompatibel mit dem MILWAUKEE™-M18™-Produktprogramm.
5276620 | MW4933459684 | M18FDCPF10-0C FUEL Akku-Rohrreiniger 10 mm | 14652 | Produkte entdecken¦Elektrowerkzeuge¦Akku-Rohrreinigungsgerät | Akku-Rohrreinigungsgerät | Akku-Rohrreinigungsgerät |  |  | CABLE-DRIVE-Spiralen-Feststellmechanismus. Geschlossene Trommel. Lieferumfang Aufbewahrungseimer. Handgeführter Akku-Rohrreiniger, nutzbar mit 6/8/10 mm Spiralen von MILWAUKEE™ und anderen Herstellern in Rohren von 32 mm-75 mm bis 15 m Länge. Durch flache Unterseite ist das Gerät abstellbar und beide Hände sind frei, um das Kabel exakter zu führen. CABLE-DRIVE-Spiralen-Feststellmechanismus. Geschlossenes Trommelsystem für erhöhte Arbeitssicherheit und weniger Schmutzentwicklung beim Reinigen von verstopften Rohren. M18 FUEL™ wurde für die anspruchsvollsten Anwender entwickelt. Die Technik liefert höchste Leistung und vereint drei zentrale Bausteine - den bürstenlosen POWERSTATE™ Motor, den REDLITHIUM™ Akku und die REDLINK PLUS™ Elektronik. Durch die optimale Abstimmung dieser drei MILWAUKEE™ Technologien erreichen wir höchste Leistungsfähigkeit bei größtmöglicher Langlebigkeit. LED-Beleuchtung des Arbeitsbereichs. 100 % systemkompatibel mit dem MILWAUKEE™-M18™-Produktprogramm.
5276622 | MW4933459683 | M18FDCPF8-0C FUEL Akku-Rohrreiniger 8 mm | 14653 | Produkte entdecken¦Elektrowerkzeuge¦Akku-Rohrreinigungsgerät | Akku-Rohrreinigungsgerät | Akku-Rohrreinigungsgerät |  |  | Handgeführter Akku-Rohrreiniger, nutzbar mit 6/8/10 mm Spiralen von MILWAUKEE™ und anderen Herstellern in Rohren von 32 mm-75 mm bis 15 m Länge. Durch flache Unterseite ist das Gerät abstellbar und beide Hände sind frei, um das Kabel exakter zu führen. CABLE-DRIVE-Spiralen-Feststellmechanismus. Geschlossenes Trommelsystem für erhöhte Arbeitssicherheit und weniger Schmutzentwicklung beim Reinigen von verstopften Rohren. M18 FUEL™ wurde für die anspruchsvollsten Anwender entwickelt. Die Technik liefert höchste Leistung und vereint drei zentrale Bausteine - den bürstenlosen POWERSTATE™ Motor, den REDLITHIUM™ Akku und die REDLINK PLUS™ Elektronik. Durch die optimale Abstimmung dieser drei MILWAUKEE™ Technologien erreichen wir höchste Leistungsfähigkeit bei größtmöglicher Langlebigkeit. LED-Beleuchtung des Arbeitsbereichs. 100 % systemkompatibel mit dem MILWAUKEE™-M18™-Produktprogramm.
5276624 | MW4933459710 | M18FFSDC16-502 FUEL Akku-Rohrreiniger 16 mm | 14658 | Produkte entdecken¦Elektrowerkzeuge¦Akku-Rohrreinigungsgerät | Akku-Rohrreinigungsgerät | Akku-Rohrreinigungsgerät |  |  | SWITCH PACK™ werkzeugloser Trommelwechsel. Integrierte Rückengurte für einfachen Transport. Elektronischer Fuß-Gasgebeschalter. 18 V Akku-Rohrreiniger mit elektronischem Fußpedal und integrierter Trommelbremse, die die Trommel für mehr Kontrolle und Sicherheit sehr schnell elektronisch abbremst. M18 SWITCH PACK™ werkzeugloser Trommelwechsel für einen schnellen Wechsel zwischen Spiralgrößen von 8/10/13 oder 16 mm sowie für bis zu 30 m Spirallänge mit einer zweiten Trommel. Integrierte Rückengurte für einfachen Transport. M18 FUEL™ wurde für die anspruchsvollsten Anwender entwickelt. Die Technik liefert höchste Leistung und vereint drei zentrale Bausteine - den bürstenlosen POWERSTATE™ Motor, den REDLITHIUM™ Akku und die REDLINK PLUS™ Elektronik. Durch die optimale Abstimmung dieser drei MILWAUKEE™ Technologien erreichen wir höchste Leistungsfähigkeit bei größtmöglicher Langlebigkeit. Geschlossenes Trommelsystem für erhöhte Arbeitssicherheit und weniger Schmutzentwicklung beim Reinigen von verstopften Rohren. 100 % systemkompatibel mit dem MILWAUKEE™-M18™-Produktprogramm. Integrierte Zubehörhalterung. Die M18™ SWITCH PACK™ ist aufrüstbar zu einer Trommelmaschine mit automatischem Vorschub und Rücklauf, separat erhältlich. Standardausrüstung: Basisgerät, 2 x Trommeln, 2 x 13-mm x 15-m-Spiralen, 1 x Zubehörset & Arretierwerkzeug.
5276626 | MW4933459709 | M18FFSDC16-0 FUEL Akku-Rohrreiniger 16 mm | 14659 | Produkte entdecken¦Elektrowerkzeuge¦Akku-Rohrreinigungsgerät | Akku-Rohrreinigungsgerät | Akku-Rohrreinigungsgerät |  |  | SWITCH PACK™ werkzeugloser Trommelwechsel. Integrierte Rückengurte für einfachen Transport. Elektronischer Fuß-Gasgebeschalter. 18 V Akku-Rohrreiniger mit elektronischem Fußpedal und integrierter Trommelbremse, die die Trommel für mehr Kontrolle und Sicherheit sehr schnell elektronisch abbremst. M18 SWITCH PACK™ werkzeugloser Trommelwechsel für einen schnellen Wechsel zwischen Spiralgrößen von 8/10/13 oder 16 mm sowie für bis zu 30 m Spirallänge mit einer zweiten Trommel. Integrierte Rückengurte für einfachen Transport. M18 FUEL™ wurde für die anspruchsvollsten Anwender entwickelt. Die Technik liefert höchste Leistung und vereint drei zentrale Bausteine - den bürstenlosen POWERSTATE™ Motor, den REDLITHIUM™ Akku und die REDLINK PLUS™ Elektronik. Durch die optimale Abstimmung dieser drei MILWAUKEE™ Technologien erreichen wir höchste Leistungsfähigkeit bei größtmöglicher Langlebigkeit. Geschlossenes Trommelsystem für erhöhte Arbeitssicherheit und weniger Schmutzentwicklung beim Reinigen von verstopften Rohren. 100 % systemkompatibel mit dem MILWAUKEE™-M18™-Produktprogramm. Integrierte Zubehörhalterung. Die M18™ SWITCH PACK™ ist aufrüstbar zu einer Trommelmaschine mit automatischem Vorschub und Rücklauf, separat erhältlich. Standardausrüstung: Basisgerät, 2 x Trommeln, 2 x 13-mm x 15-m-Spiralen, 1 x Zubehörset & Arretierwerkzeug.
5276628 | MW4933459708 | M18FFSDC13-0 FUEL Akku-Rohrreiniger 13 mm | 14660 | Produkte entdecken¦Elektrowerkzeuge¦Akku-Rohrreinigungsgerät | Akku-Rohrreinigungsgerät | Akku-Rohrreinigungsgerät |  |  | 18 V Akku-Rohrreiniger mit elektronischem Fußpedal und integrierter Trommelbremse, die die Trommel für mehr Kontrolle und Sicherheit sehr schnell elektronisch abbremst. M18™ SWITCH PACK™ werkzeugloser Trommelwechsel für einen schnellen Wechsel zwischen Spiralgrößen von 8/10/oder 13 mm, sowie für bis zu 30 m Spirallänge mit einer zweiten Trommel. Integrierte Rückengurte für einfachen Transport. M18 FUEL™ wurde für die anspruchsvollsten Anwender entwickelt. Die Technik liefert höchste Leistung und vereint drei zentrale Bausteine - den bürstenlosen POWERSTATE™ Motor, den REDLITHIUM™ Akku und die REDLINK PLUS™ Elektronik. Durch die optimale Abstimmung dieser drei MILWAUKEE™ Technologien erreichen wir höchste Leistungsfähigkeit bei größtmöglicher Langlebigkeit. Geschlossenes Trommelsystem für erhöhte Arbeitssicherung und weniger Schmutzentwicklung beim Reinigen von verstopften Rohren. 100 % systemkompatibel mit dem MILWAUKEE™-M18™-Produktprogramm. Integrierte Zubehörhalterung. Die M18™ SWITCH PACK™ ist aufrüstbar zu einer Trommelmaschine mit automatischem Vorschub und Rücklauf, separat erhältlich. Standardausrüstung: Basisgerät, 2 x Trommeln, 2 x 13-mm x 15-m-Spiralen, 1 x Zubehörset & Arretierwerkzeug.
5276630 | MW4933459707 | M18FFSDC10-0 FUEL Akku-Rohrreiniger 10 mm | 14661 | Produkte entdecken¦Elektrowerkzeuge¦Akku-Rohrreinigungsgerät | Akku-Rohrreinigungsgerät | Akku-Rohrreinigungsgerät |  |  | M18 FUEL™ SWITCH PACK™ werkzeuglose Aufrüstung zu einer Trommelmaschine. Integrierte Rückengurte für einfachen Transport. Rutschfestes elektronisches Fußpedal. 18 V Akku-Rohrreiniger mit elektronischem Fußpedal und integrierter Trommelbremse, die die Trommel für mehr Kontrolle und Sicherheit sehr schnell elektronisch abbremst. M18 SWITCH PACK™ werkzeugloser Trommelwechsel für einen schnellen Wechsel zwischen Spiralgrößen von 8/10/13 oder 16 mm, sowie für bis zu 30 m Spirallänge mit einer zweiten Trommel. Integrierte Rückengurte für einfachen Transport. M18 FUEL™ wurde für die anspruchsvollsten Anwender entwickelt. Die Technik liefert höchste Leistung und vereint drei zentrale Bausteine - den bürstenlosen POWERSTATE™ Motor, den REDLITHIUM™ Akku und die REDLINK PLUS™ Elektronik. Durch die optimale Abstimmung dieser drei MILWAUKEE™ Technologien erreichen wir höchste Leistungsfähigkeit bei größtmöglicher Langlebigkeit. Geschlossenes Trommelsystem für erhöhte Arbeitssicherheit und weniger Schmutzentwicklung beim Reinigen von verstopften Rohren. 100 % systemkompatibel mit dem MILWAUKEE™-M18™-Produktprogramm. Integrierte Zubehörhalterung. Die M18™ SWITCH PACK™ ist aufrüstbar zu einer Trommelmaschine mit automatischem Vorschub und Rücklauf, separat erhältlich. Standardausrüstung: Basisgerät, 1 x Adapterplatte, 1 x 10-mm x 15-m-Spirale, 1 x Zubehörset & Arretierwerkzeug.
5276632 | MW4933464029 | M18VC2-0 Akku-Nass-/Trockensauger | 14667 | Produkte entdecken¦Elektrowerkzeuge¦Akku-Nass-/Trockensauger | Akku-Nass-/Trockensauger | Akku-Nass-/Trockensauger |  |  | Leistungsstarker 18-V-Motor mit einem Luftdurchsatz von 1300 l/min und einem max. Unterdruck von 80 mbar. HEPA-Filter fängt bis zu 99,97 % aller Staubpartikel. Bis zu 30 min Laufzeit mit einem M18™-9,0-Ah-Akku. Integrierte Lagermöglichkeit für das Zubehör, für einen einfachen Transport. DEK-26-kompatibel. Handliches Kofferdesign ermöglicht einfachen Transport und einfache Lagerung. Mit integrierter Ausblasfunktion. Wasserdichte Schalter für eine lange Lebensdauer. 100 % systemkompatibel mit dem MILWAUKEE™M18™-Produktprogramm.
5276634 | MW4933459271 | M18HCC75R 502C Bürstenl. Akku Kabel schneider remote | 14625 | Produkte entdecken¦Elektrowerkzeuge¦M18™ FORCE LOGIC™ Hydraulischer Akku-Erdkabelschneider | M18™ FORCE LOGIC™ Hydraulischer Akku-Erdkabelschneider | M18™ FORCE LOGIC™ Hydraulischer Akku-Erdkabelschneider |  |  | Erlaubt das Schneiden per Wireless ohne physischen Kontakt zum Gerät. In-Line-Design – ideal für Arbeiten an schwer zugänglichen Stellen. Offene Kopfform zum einfacheren Arbeiten in beengten Stellen. FORCE LOGIC™ hydraulischer 77,8-kN-Akku-Kabelschneider, schneidet Erdkabel in unter 10 Sek. Die gesicherte Bluetooth™-Verbindung erlaubt ein sicheres Durchtrennen von Kabeln über die Fernbedienung. In-Line-Design – ideal für Arbeiten an schwer zugänglichen Stellen. Schneidet Kupfer- und Aluminiumkabel bis zu Ø 75 mm. Grünes LED-Licht auf der Fernbedienung zeigt, dass das Gerät den Schneidvorgang beendet hat. Einfacher Wechsel zwischen Bedienung am Gerät und Bedienung per Fernbedienung. Offene Kopfform zum einfacheren Arbeiten in beengten Stellen. ONE-KEY™ Tool-Tracking und Tool-Security bietet eine kostenlose cloudbasierte Tracking- und Bestandsverwaltungsplattform für Ihre Werkzeuge. ONE-KEY™ bietet außerdem eine ferngesteuerte Werkzeugsperre. Das Geräte-Reporting liefert ein vollständiges Protokoll der Werkzeugaktivität sowie ein Genauigkeitsprotokoll. Durch die optimale Abstimmung zwischen bürstenlosem Motor, REDLITHIUM™ Akku und REDLINK™ Elektronik erreichen wir höchste Leistungsfähigkeit bei größtmöglicher Langlebigkeit. 100 % systemkompatibel mit dem MILWAUKEE™-M18™-Produktprogramm.
5276636 | MW4933459273 | M18HCCT109/42 522C Akku Presswerkzeug Elektro | 14637 | Produkte entdecken¦Elektrowerkzeuge¦M18™ FORCE LOGIC™ Akku-Presswerkezug | M18™ FORCE LOGIC™ Akku-Presswerkezug | M18™ FORCE LOGIC™ Akku-Presswerkezug |  |  | FORCE LOGIC™ hydraulisches 109-kN-Akku-Presswerkzeug. Ausrichtungsmarkierungen unterstützen die Genauigkeit bei der Platzierung. Extraleichte Bauform mit ergonomischem Griffdesign. 42-mm-Öffnung und ein um 350° rotierbarer Kopf für einfaches Arbeiten an schwer zugänglichen Stellen. Presskraft von 109 kN. PFM™ (Predictive Force Monitoring) – elektronische Presskraftüberwachung für konstante Presskraft während der Presszyklen grünes Licht zeigt vollständige Verpressung an. Für Kabelschuhe und Verbinder bis zu 400 mm2 in Kupfer und 300 mm2 in Aluminium. Universalaufnahme für alle gängigen U-Presseinsätze. Das Gerät zeichnet jede Verpressung auf und speichert diese für professionelle Auswertungen über die ONE-KEY™-App. ONE-KEY™ Tool-Tracking und Tool-Security bietet eine kostenlose cloudbasierte Tracking- und Bestandsverwaltungsplattform für Ihre Werkzeuge. ONE-KEY™ bietet außerdem eine ferngesteuerte Werkzeugsperre. Pressvorgang startet nur, wenn genügend Akku-Kapazität für den gesamten Pressvorgang vorhanden ist. Durch die optimale Abstimmung zwischen bürstenlosem Motor, REDLITHIUM™ Akku und REDLINK™ Elektronik erreichen wir höchste Leistungsfähigkeit bei größtmöglicher Langlebigkeit. 100 % systemkompatibel mit dem MILWAUKEE™-M18™-Produktprogramm.
5276640 | MW4932451388 | M12B3 Akku 3.0 Ah | 14206 | Produkte entdecken¦Elektrowerkzeuge¦Akku 3.0 Ah | Akku 3.0 Ah | Akku 3.0 Ah |  |  | Bis zu 3 x mehr Laufzeit und doppelte Lebensdauer im Vergleich zur vorherigen MILWAUKEE™ Akku-Technologie. Digitaler Überlastschutz verhindert die versehentliche Beschädigung des Akku. Einzelzellenüberwachung - Gewährleistet optimales Laden und Entladen für maximale Lebensdauer. Nutzbar bis -20°.
5276646 | MW40964 | DCM 2-250 C Kernbohrmotor | 14740 | Produkte entdecken¦Elektrowerkzeuge¦Diamant-Bohrmaschine | Diamant-Bohrmaschine | Diamant-Bohrmaschine |  |  | 2-Gang-Diamant-Kernbohrmotor. Eingebaute, voreingestellte Rutschkupplung für Motor- und Getriebeschutz. Dreifach untersetztes Getriebe. Sanftanlauf. FI-Schaltkasten mit Ein-/Ausschalter, Entstörkondensator und Überlastschutz. PRCD-Schutzschalter. Eingebauter Wasseranschluss. Schaltbox und Kabel mit Schutzkontaktsteckdose. Maulschlüssel, Sechskantschlüssel und Schaltbox mit Haltegurt im Lieferumfang enthalten. 1-1/4"-7-UNC-Gewinde.
5276648 | MW40044 | DCM 2-350 C Kernbohrmotor | 14735 | Produkte entdecken¦Elektrowerkzeuge¦Diamant-Bohrmaschine | Diamant-Bohrmaschine | Diamant-Bohrmaschine |  |  | 2-Gang-Diamant-Kernbohrmotor. Eingebaute voreingestellte Rutschkupplung für Motor- und Getriebeschutz. Dreifach untersetztes Getriebe. Sanftanlauf. FI-Schaltkasten mit Ein-/Ausschalter, Entstörkondensator und Überlastschutz. PRCD-Schutzschalter. Eingebauter Wasseranschluss. Schaltbox und Kabel mit Schutzkontaktsteckdose. Maulschlüssel, Sechskantschlüssel und Schaltbox mit Haltegurt im Lieferumfang enthalten. 1-¼“-7-UNC-Gewinde.
5276792 | 902350 | Multikraft PSK 299 Power-Klebstoff 290 ml Kartusche mit V-Düse | 9885 | Produkte entdecken¦Klebetechnik¦Klebe- und Dichtstoffe¦Multikraft PSK 299 Power-Klebstoff | Multikraft PSK 299 Power-Klebstoff / 290 ml / 445 g | Multikraft PSK 299 Power-Klebstoff | Extreme Soforthaftung von über 299 kg/m2 | • Hält auf fast allen Untergründen - ein Kleber für fast alle Materialien – auf nahezu allen Untergründen, ganz egal, ob trocken oder nass • Löcher bohren war gestern - problemloses, beschädigungsfreies Montieren und Demontieren der zu befestigenden Teile • Extreme Soforthaftung von über 299 kg/m2 - selbst schwerste Teile müssen nicht mehr fixiert werden | • Einkomponentiger MS-Polymer-basierter Klebstoff • Geruchlos, neutral und frei von Silikon und Isocyanat • Vielseitig anwendbar • Für saugende und nicht saugende Oberflächen • Hohe finale Endfestigkeit | • Baugruppen: z. B. Stein, Beton, Mauerwerk, Glas, Spiegel, glasierte Oberflächen, Porzellan, Epoxid- und Polyesterplatten, Hart-PVC, Polyurethan, Edelstahl, eloxiertes Aluminium, Kupfer, Zink, Blei, lackiertes Holz, HPL-Platten • KFZ: z. B. Spiegel-Abdeckungen, Unterfahrschürzen, Bodenplatten und Ladeflächen, Dachhimmel, Fahrerkabinen, Wohnmobile (Innenausstattung), u. v. m. • Bau: z. B. Heizung- und Sanitärartikel, Fliesen, Fuß- und Sockelleisten, Vorbauten (Wintergarten, Unterstellplätze, etc.), Hausnummern u. v. m. • Agrar: z. B. Verkleidungen an Landmaschinen, Maschinenabdeckungen, Fliesen (Melkstand, Stallungen, etc.) u. v. m. • BWS/Metall: z. B. Typenschilder, Verbundplatten, Rahmenkonstruktionen u. v. m. |  | Vielseitiger Kleber für fast alle Materialien & Untergründe (trocken/nass). Einfache, beschädigungsfreie Montage & Demontage. Soforthaftung: 299 kg/m². | https://www.youtube.com/watch?v=k19cJxT1P6g
5276870 | E110183 | UNI-EX SCANGRIP EX-Geschützte Akku-Arbeitsleuchte | 10028 | Produkte entdecken¦Werkzeuge und Zubehör¦Elektro-Zubehör¦Lampen und Leuchten¦Hand-Akku-Arbeitsleuchte UNI-EX | Hand-Akku-Arbeitsleuchte UNI-EX | Hand-Akku-Arbeitsleuchte UNI-EX | Sehr robuste COB-LED-Akku-Arbeitsleuchte | • COB-LED-Technologie sorgt für eine einzigartig kräftige, völlig gleichmäßige und damit ideale Arbeitsbeleuchtung • Lässt Hände für die Arbeit frei bleiben durch robusten, drehbaren Haken und den starken, unten eingebauten Magneten | • Extrem robust • Widersteht feuchten und schmutzigen Umgebungen • Form und Oberfläche der Leuchte sorgen für komfortablen und ergonomischen Griff • Flexibler Leuchtenkopf ist bis 180° schwenkbar • Ist einfach in der Tasche bzw. am integrierten Clip am Gürtel zu tragen |  |  | COB-LED-Technologie für gleichmäßige Arbeitsbeleuchtung. Freie Hände durch Haken & Magneten für ideale Positionierung.
5276968 | 703503 | Kunststoff-Ordnungssystem Systor 81 tlg. Bohrer mit Zentrierkrone 1,0 - 10,0 mm | 10802 | Produkte entdecken¦Bohren, Schneiden, Fräsen¦Metallbohrer¦Koffer SYSTOR Bohrer DIN338 mit Zentrierkrone | Koffer SYSTOR Bohrer DIN338 mit Zentrierkrone / 81-tlg. | Koffer SYSTOR Bohrer DIN338 mit Zentrierkrone | 81-tlg. |  | • 1,0 mm bis 10,0 mm
5276984 | 070027 | Umschalt-Ringmaulratschenschlüssel Satz 8-tlg CR-V, SW 8, 10, 12, 13, 15, 17, 18, 19 m | 10419 | Produkte entdecken¦Werkzeuge und Zubehör¦Handwerkzeuge¦Schraubenschlüssel¦Umschalt-Ringmaulratschenschlüssel-Satz | Umschalt-Ringmaulratschenschlüssel-Satz / 8-tlg. | Umschalt-Ringmaulratschenschlüssel-Satz | 8-teilig |  | • Sehr niedriger Schlüsselkopf trotz Umschaltmöglichkeit • Schnelle Einhandbedienung zur Umschaltung auf Rechts-/Linkslauf • Feinverzahnter Ratschenschlüssel mit 72 Zähnen und minimalem Arbeitswinkel von 5° ermöglicht Schrauben auf engstem Raum. • Robustes Maul zum kraftvollen Arbeiten • Modernes Ratschendesign schont Schraubenköpfe und sorgt für zusätzliches Drehmoment. • Gekröpfte Schlüsselform ermöglicht eine hohe Bewegungsfreiheit | Karosseriebau, Autohäuser, Bauschlossereien, Stahl- und Fassadenbau, land- und forstwirtschaftliche Betriebe, Speditionen und Fuhrparks |  | Kompakter Schlüsselkopf, schnelle Einhand-Umschaltung. Feinverzahnte Ratsche (72 Zähne) für enge Räume, 5° Arbeitswinkel. Rechts-/Linkslauf.
5277016 | 070028 | Gelenk-Ringmaulratschenschlüssel Satz 8-tlg CR-V, SW 8, 10, 12, 13, 15, 17, 18, 19 m | 10421 | Produkte entdecken¦Werkzeuge und Zubehör¦Handwerkzeuge¦Schraubenschlüssel¦Gelenk-Ringmaulratschenschlüssel-Satz | Gelenk-Ringmaulratschenschlüssel-Satz / 8-tlg. | Gelenk-Ringmaulratschenschlüssel-Satz | 8-teilig |  | • Hohe Qualität durch Chrom-Vanadium-Stahl • Flexibles Gelenk (bis 90° in beide Richtungen) • Gleichmäßige Kraftübertragung und hohes Drehmoment • Feinverzahnter Ratschenschlüssel mit 72 Zähnen und minimalem Arbeitswinkel
5277044 | 07201403 | Schraubendreher PH 2 x 38mm mit 2-Komponenten-Griff, - Gambit Tools | 10503 | Produkte entdecken¦Werkzeuge und Zubehör¦Handwerkzeuge¦Schraubendreher-Sortiment¦Phillips-Schraubendreher | Schraubendreher / PH 3 | Phillips-Schraubendreher | Profi-Schraubendreher mit 2-Komponenten-Griff |  | • DIN 5262/ISO 8764
5277046 | 07201419 | Schraubendreher SL 6.5 x 38mm mit 2-Komponenten-Griff, - Gambit Tools | 10125 | Produkte entdecken¦Werkzeuge und Zubehör¦Handwerkzeuge¦Schraubendreher-Sortiment¦Schlitzschraubendreher | Schraubendreher / FD 6,5 | Schlitzschraubendreher | Profi-Schraubendreher mit 2-Komponenten-Griff |  | • Aufgedrucktes Schraubensymbol am Griffende zur schnellen Identifikation • Alle Schraubendreher mit praktischem Aufhängeloch • Besonders robuste und langlebige Ausführung aus Chrom-Molybdän-Vanadium-Stahl • Spitzen passgenau nach DIN- und ISO-Normen gefertigt • Ergonomische, rutsch- und schlagfeste Spezial-Kunststoffgriffe mit 2-Komponenten-Technik für perfekte Kraftübertragung • Schlüsselhilfe des Schraubendrehers sorgt für maximale Hebelwirkung |  |  | Schraubensymbol am Griffende zur Identifikation. Schraubendreher mit Aufhängeloch. Robuste, langlebige Ausführung aus Chrom-Molybdän-Vanadium-Stahl.
5277048 | 0780145505 | Steckschlüssel-Einsatz 1/4 M 5, XZN-Profil, - Gambit Tools - | 10410 | Produkte entdecken¦Werkzeuge und Zubehör¦Handwerkzeuge¦Steckschlüsselsätze¦Steckschlüssel-Einsatz | Schraubendreher-Einsatz / M 5/ 1/4" | Steckschlüssel-Einsatz | mit XZN-Profil |  | • Bit-Schraubendreher-Einsätze aus hochwertigem S2-Spezialstahl (Chrom-Silizium-Mangan-Molybdän-Vanadium-Stahl)
5277098 | 759291 | Kantenschutzecke weiß 90 x 130 mm | 9699 | Produkte entdecken¦Befestigung, DIN- und Normteile¦Ladungssicherung¦Kantenschutzecke | Kantenschutzecke | Kantenschutzecke | weiß |  | • Schnelle Fixierung des Gurtes • Material: Polyethylen
5277100 | 759294 | Kantenschutzecke orange 190 x 1000 mm | 9700 | Produkte entdecken¦Befestigung, DIN- und Normteile¦Ladungssicherung¦Kantenschutzecke | Kantenschutzecke | Kantenschutzecke | orange |  | • Schützt die Zurrmittel vor scharfen und harten Kanten • Bietet die beste Kraftverteilung und Vermeidung von Druckstellen • Schnelle Fixierung des Gurtes • Material: Kunststoff
5277244 | 07000734 | Ringmaulschlüssel Jumbo SW 34 - Gambit Tools - | 11705 | Produkte entdecken¦Werkzeuge und Zubehör¦Handwerkzeuge¦Schraubenschlüssel¦Ringmaulschlüssel Jumbo | Ringmaulschlüssel Jumbo / 34 mm | Ringmaulschlüssel Jumbo |  |  | Ringmaulschlüssel JUMBO in unterschiedlichen Größen erhältlich.
5277246 | 07000736 | Ringmaulschlüssel Jumbo SW 36 - Gambit Tools - | 11705 | Produkte entdecken¦Werkzeuge und Zubehör¦Handwerkzeuge¦Schraubenschlüssel¦Ringmaulschlüssel Jumbo | Ringmaulschlüssel Jumbo / 36 mm | Ringmaulschlüssel Jumbo |  |  | Ringmaulschlüssel JUMBO in unterschiedlichen Größen erhältlich.
5277248 | 07000738 | Ringmaulschlüssel Jumbo SW 38 - Gambit Tools - | 11705 | Produkte entdecken¦Werkzeuge und Zubehör¦Handwerkzeuge¦Schraubenschlüssel¦Ringmaulschlüssel Jumbo | Ringmaulschlüssel Jumbo / 38 mm | Ringmaulschlüssel Jumbo |  |  | Ringmaulschlüssel JUMBO in unterschiedlichen Größen erhältlich.
5277250 | 07000741 | Ringmaulschlüssel Jumbo SW 41 - Gambit Tools - | 11705 | Produkte entdecken¦Werkzeuge und Zubehör¦Handwerkzeuge¦Schraubenschlüssel¦Ringmaulschlüssel Jumbo | Ringmaulschlüssel Jumbo / 41 mm | Ringmaulschlüssel Jumbo |  |  | Ringmaulschlüssel JUMBO in unterschiedlichen Größen erhältlich.
5277252 | 07000746 | Ringmaulschlüssel Jumbo SW 46 - Gambit Tools - | 11705 | Produkte entdecken¦Werkzeuge und Zubehör¦Handwerkzeuge¦Schraubenschlüssel¦Ringmaulschlüssel Jumbo | Ringmaulschlüssel Jumbo / 46 mm | Ringmaulschlüssel Jumbo |  |  | Ringmaulschlüssel JUMBO in unterschiedlichen Größen erhältlich.
5277254 | 07000750 | Ringmaulschlüssel Jumbo SW 50 - Gambit Tools - | 11705 | Produkte entdecken¦Werkzeuge und Zubehör¦Handwerkzeuge¦Schraubenschlüssel¦Ringmaulschlüssel Jumbo | Ringmaulschlüssel Jumbo / 50 mm | Ringmaulschlüssel Jumbo |  |  | Ringmaulschlüssel JUMBO in unterschiedlichen Größen erhältlich.
5277266 | 077109022 | Modul - Schraubendreher VDE 6-tlg., - Gambit Tools - | 10053 | Produkte entdecken¦Werkzeuge und Zubehör¦Werkstattwagen-System¦Module und Zubehör¦Schraubendreher VDE, 7-tlg. | Schraubendreher VDE / 7-tlg. | Schraubendreher VDE, 7-tlg. |  |  | • 1000 V nach IEC 900 und EN 60900 • Mit rot-schwarzem 2-Komponenten-Heft • Querloch zum Aufhängen oder zum Einstecken eines Hebels • Durchgehender, schlagfester Hartkern • Isolierte Klinge aus Chrom-Molybdän-Vanadium-Legierung
5277288 | 670580 | Bürsten-Set vermessingt 6 tlg. 36/50 x 6 mm | 9829 | Produkte entdecken¦Schleif- und Trenntechnik¦Drahtbürsten¦Bürsten-Set vermessingt | Bürsten-Set vermessingt / 6-tlg. | Bürsten-Set vermessingt | Zur einfachen Reinigung und Entrostung | • Vermessingte Schaftrundbürsten in hochwertiger Qualität • Ideales Werkzeug bei schlecht zugänglichen Stellen • Durch das Wenden der Bürste verschleißt die Bürste gleichmäßig und schärft sich dadurch nach | • Zuverlässig einsetzbar um Fugen- und Kantenrost präzise zu entfernen • Stahldraht vermessingt ist sehr zäh, aggressiv und hat höchste Zugfestigkeiten • Materialschonend, dank des sehr geringen Drahtdurchmessers von 0,3 mm • Korrosionsschutz durch vermessingten Draht • Ideal für Vorarbeiten vor dem Einsatz der Radial-Bristle-Disc | Geeignet für leichte bis mittelschwere Reinigungsarbeiten auf kleinen Flächen, in Rillen oder an Kanten auf Metall oder Buntmetall, wie Entrosten, Aufrauen, Mattieren und Entlacken an Türpfalzen, Kofferraum- und Radlaufkanten, Entfernen von Anlauffarbe auf Schweißnähten, Bearbeiten von Holz |  | Hochwertige, vermessingte Schaftrundbürsten. Perfekt für enge Stellen. Wenden schärft die Bürste gleichmäßig, optimale Qualität.
5277294 | 670580-1 | Rundbürste vermessingt M6 36 x 6 mm | 9834 | Produkte entdecken¦Schleif- und Trenntechnik¦Drahtbürsten¦Rundbürste "vermessingt" | Rundbürste, vermessingt / ø 36 mm | Rundbürste "vermessingt" | In unterschiedlichen Ausführungen erhältlich.
5277296 | 670580-2 | Rundbürste vermessingt M6 50 x 6 mm | 9834 | Produkte entdecken¦Schleif- und Trenntechnik¦Drahtbürsten¦Rundbürste "vermessingt" | Rundbürste, vermessingt / ø 50 mm | Rundbürste "vermessingt" | In unterschiedlichen Ausführungen erhältlich.
5277336 | 077109025 | Kleinteilemodul - 12 Fächer, Kunststoff | 4792 | Produkte entdecken¦Werkzeuge und Zubehör¦Werkstattwagen-System¦Module und Zubehör¦Kleinteilemodul, 12 Fächer | Kleinteilemodul, 12 Fächer, Kunststoff / 1/2" | Kleinteilemodul, 12 Fächer | aus hochwertigem Kunststoff |  | • Einsetzbar zum Lagern von Schrauben, Dübeln, Zubehör- und Kleinteilen usw.
5277342 | 070029 | Ringmaulratschenschlüssel Satz 8-tlg CR-V, SW 8, 10, 12, 13, 15, 17, 18, 19 m | 10420 | Produkte entdecken¦Werkzeuge und Zubehör¦Handwerkzeuge¦Schraubenschlüssel¦Ringmaulratschenschlüssel-Satz | Ringmaulratschenschlüssel-Satz / 8-tlg. | Ringmaulratschenschlüssel-Satz | 8-teilig |  | • Hohe Qualität durch Chrom-Vanadium-Stahl • Geschliffene und polierte Köpfe • Griff mit leicht aufgerauter Oberfläche für optimalen Halt und übersichtlicher Beschriftung
5277672 | 700529 | GK - Ersatzdichtung für Schlauchkupplung 24,0x35,0x12.0mm, NBR, schwarz | 10039 | Produkte entdecken¦Werkzeuge und Zubehör¦Druckluft-Werkzeuge und Zubehör¦Druckluftzubehör¦Ersatzdichtung | Ersatzdichtung / ø-innen 24 mm / ø-außen 35 mm / Höhe 12 mm | Ersatzdichtung | für GK-Schlauchkupplung
5277684 | 364016 | Zinnbronze WIG-Stab 1,6 x 1000 mm | 88 | Produkte entdecken¦Schweißzusatzwerkstoffe¦Kupfer und Kupferlegierungen, MIG-Löten von verzinkten Stählen¦Zinnbronze | Zinnbronze / ø 1,60 mm | Zinnbronze | WIG-Stab | • Universelle Reparatur an vielen Materialien wie Stahl, Guss, Bronze etc. durch nicht eisenhaltige Kupfer-Zinn-Legierung • Sehr gute Eigenschaften beim Auftragsschweißen an Bauteilen mit Gleitverschleiß durch hohen Zinngehalt und geringen Reibungskoeffizienten • Sehr guter optischer Effekt beim Schweißen an Messing, da Schweißgut nahezu farbgleich ist | WIG-Stab mit hohem Zinngehalt für das Verbindungs- und Auftragsschweißen an Zinnbronze, Rotguss, Messing, Gusswerkstoffen und Stahl. Durch den erhöhten Zinngehalt wird eine hohe Härte bei Auftragsschweißungen und ein sehr kleiner Reibungskoeffizient erzielt. Daher ist dieser Schweißstab sehr gut für verschleißfeste Auftragungen und Verbindungen an Bronzen geeignet. Das Schweißgut besitzt gute Gleiteigenschaften, es weist glatte, porenfreie Nähte auf und ist korrosions- und seewasserbeständig. Beim Schweißen an Messing ist das Schweißgut nahezu farbgleich. Bei Wanddicken über 6 mm Materialstärke ist ein Vorwärmen auf +250 °C empfehlenswert.
5277812 | 46011003B | Profi 500 MULTI-PULS mit Vorschubkoffer incl. Zubehörset 3m BELGIEN | 8539 | Produkte entdecken¦Schweißtechnik¦MIG/MAG-Schweißgeräte¦Profi 500 MULTI-PULS | Profi 500 MULTI-PULS / inkl. Zubehörset (3 m) - Version: Belgien | Profi 500 MULTI-PULS | MIG/MAG-PULS-Schweißanlage für den industriellen Einsatz | • Spritzerarmer stabiler Standardlichtbogen • Optimierter Kurzlichtbogen für Wurzelschweißungen • Umfangreiche Auswahl an Lichtbogenarten - Universalgenie für maßgeschneiderte Lösungen • POWER FOCUS - druckvoller Lichtbogen für hohe Schweißgeschwindigkeiten • HIGH CONTROL - hohe Wirtschaftlichkeit und reduzierte Streckenenergie • Optimierte Pulslichtbögen für spritzerfreie Schweißergebnisse und maximale Performance • Doppelpuls für perfekte Nahtoptik | • MIG/MAG-Schutzgasschweißanlage mit Puls-, Multipuls-, WIG-, E-Hand- sowie Fugenhobel-Funktion • Benutzerfreundliche, stufenlose Einknopfbedienung (Synergic-Regelung) • Schneller Zugriff auf umfangreiche Kennlinienauswahl • Intelligente Steuerung mit Jobfunktion (50 Speicherplätze) • Schnittstelle für automatisierte Anwendungen • Zertifizierter WPS-Katalog nach DIN EN 1090 zur Erstellung abrufbarer Schweißprogramme • Zukunftssicher: update- und upgradefähig | • Maschinenbau • Behälter- und Anlagenbau • Fahrzeugbau • Schiffbau • Stahlbau
5277814 | 46011003F | Profi 500 MULTI-PULS mit Vorschubkoffer incl. Zubehörset 3m FRANKREICH | 8539 | Produkte entdecken¦Schweißtechnik¦MIG/MAG-Schweißgeräte¦Profi 500 MULTI-PULS | Profi 500 MULTI-PULS / inkl. Zubehörset (3 m) - Version: Frankreich | Profi 500 MULTI-PULS | MIG/MAG-PULS-Schweißanlage für den industriellen Einsatz | • Spritzerarmer stabiler Standardlichtbogen • Optimierter Kurzlichtbogen für Wurzelschweißungen • Umfangreiche Auswahl an Lichtbogenarten - Universalgenie für maßgeschneiderte Lösungen • POWER FOCUS - druckvoller Lichtbogen für hohe Schweißgeschwindigkeiten • HIGH CONTROL - hohe Wirtschaftlichkeit und reduzierte Streckenenergie • Optimierte Pulslichtbögen für spritzerfreie Schweißergebnisse und maximale Performance • Doppelpuls für perfekte Nahtoptik | • MIG/MAG-Schutzgasschweißanlage mit Puls-, Multipuls-, WIG-, E-Hand- sowie Fugenhobel-Funktion • Benutzerfreundliche, stufenlose Einknopfbedienung (Synergic-Regelung) • Schneller Zugriff auf umfangreiche Kennlinienauswahl • Intelligente Steuerung mit Jobfunktion (50 Speicherplätze) • Schnittstelle für automatisierte Anwendungen • Zertifizierter WPS-Katalog nach DIN EN 1090 zur Erstellung abrufbarer Schweißprogramme • Zukunftssicher: update- und upgradefähig | • Maschinenbau • Behälter- und Anlagenbau • Fahrzeugbau • Schiffbau • Stahlbau
5277816 | 46011003NL | Profi 500 MULTI-PULS mit Vorschubkoffer incl. Zubehörset 3m NIEDERLANDE | 8539 | Produkte entdecken¦Schweißtechnik¦MIG/MAG-Schweißgeräte¦Profi 500 MULTI-PULS | Profi 500 MULTI-PULS / inkl. Zubehörset (3 m) - Version: Niederlande | Profi 500 MULTI-PULS | MIG/MAG-PULS-Schweißanlage für den industriellen Einsatz | • Spritzerarmer stabiler Standardlichtbogen • Optimierter Kurzlichtbogen für Wurzelschweißungen • Umfangreiche Auswahl an Lichtbogenarten - Universalgenie für maßgeschneiderte Lösungen • POWER FOCUS - druckvoller Lichtbogen für hohe Schweißgeschwindigkeiten • HIGH CONTROL - hohe Wirtschaftlichkeit und reduzierte Streckenenergie • Optimierte Pulslichtbögen für spritzerfreie Schweißergebnisse und maximale Performance • Doppelpuls für perfekte Nahtoptik | • MIG/MAG-Schutzgasschweißanlage mit Puls-, Multipuls-, WIG-, E-Hand- sowie Fugenhobel-Funktion • Benutzerfreundliche, stufenlose Einknopfbedienung (Synergic-Regelung) • Schneller Zugriff auf umfangreiche Kennlinienauswahl • Intelligente Steuerung mit Jobfunktion (50 Speicherplätze) • Schnittstelle für automatisierte Anwendungen • Zertifizierter WPS-Katalog nach DIN EN 1090 zur Erstellung abrufbarer Schweißprogramme • Zukunftssicher: update- und upgradefähig | • Maschinenbau • Behälter- und Anlagenbau • Fahrzeugbau • Schiffbau • Stahlbau
5277818 | 46011004B | Profi 500 MULTI-PULS mit Vorschubkoffer incl. Zubehörset 4m BELGIEN | 8539 | Produkte entdecken¦Schweißtechnik¦MIG/MAG-Schweißgeräte¦Profi 500 MULTI-PULS | Profi 500 MULTI-PULS / inkl. Zubehörset (4 m) - Version: Belgien | Profi 500 MULTI-PULS | MIG/MAG-PULS-Schweißanlage für den industriellen Einsatz | • Spritzerarmer stabiler Standardlichtbogen • Optimierter Kurzlichtbogen für Wurzelschweißungen • Umfangreiche Auswahl an Lichtbogenarten - Universalgenie für maßgeschneiderte Lösungen • POWER FOCUS - druckvoller Lichtbogen für hohe Schweißgeschwindigkeiten • HIGH CONTROL - hohe Wirtschaftlichkeit und reduzierte Streckenenergie • Optimierte Pulslichtbögen für spritzerfreie Schweißergebnisse und maximale Performance • Doppelpuls für perfekte Nahtoptik | • MIG/MAG-Schutzgasschweißanlage mit Puls-, Multipuls-, WIG-, E-Hand- sowie Fugenhobel-Funktion • Benutzerfreundliche, stufenlose Einknopfbedienung (Synergic-Regelung) • Schneller Zugriff auf umfangreiche Kennlinienauswahl • Intelligente Steuerung mit Jobfunktion (50 Speicherplätze) • Schnittstelle für automatisierte Anwendungen • Zertifizierter WPS-Katalog nach DIN EN 1090 zur Erstellung abrufbarer Schweißprogramme • Zukunftssicher: update- und upgradefähig | • Maschinenbau • Behälter- und Anlagenbau • Fahrzeugbau • Schiffbau • Stahlbau
5277820 | 46011004F | Profi 500 MULTI-PULS mit Vorschubkoffer incl. Zubehörset 4m FRANKREICH | 8539 | Produkte entdecken¦Schweißtechnik¦MIG/MAG-Schweißgeräte¦Profi 500 MULTI-PULS | Profi 500 MULTI-PULS / inkl. Zubehörset (4 m) - Version: Frankreich | Profi 500 MULTI-PULS | MIG/MAG-PULS-Schweißanlage für den industriellen Einsatz | • Spritzerarmer stabiler Standardlichtbogen • Optimierter Kurzlichtbogen für Wurzelschweißungen • Umfangreiche Auswahl an Lichtbogenarten - Universalgenie für maßgeschneiderte Lösungen • POWER FOCUS - druckvoller Lichtbogen für hohe Schweißgeschwindigkeiten • HIGH CONTROL - hohe Wirtschaftlichkeit und reduzierte Streckenenergie • Optimierte Pulslichtbögen für spritzerfreie Schweißergebnisse und maximale Performance • Doppelpuls für perfekte Nahtoptik | • MIG/MAG-Schutzgasschweißanlage mit Puls-, Multipuls-, WIG-, E-Hand- sowie Fugenhobel-Funktion • Benutzerfreundliche, stufenlose Einknopfbedienung (Synergic-Regelung) • Schneller Zugriff auf umfangreiche Kennlinienauswahl • Intelligente Steuerung mit Jobfunktion (50 Speicherplätze) • Schnittstelle für automatisierte Anwendungen • Zertifizierter WPS-Katalog nach DIN EN 1090 zur Erstellung abrufbarer Schweißprogramme • Zukunftssicher: update- und upgradefähig | • Maschinenbau • Behälter- und Anlagenbau • Fahrzeugbau • Schiffbau • Stahlbau
5277822 | 46011004NL | Profi 500 MULTI-PULS mit Vorschubkoffer incl. Zubehörset 4m NIEDERLANDE | 8539 | Produkte entdecken¦Schweißtechnik¦MIG/MAG-Schweißgeräte¦Profi 500 MULTI-PULS | Profi 500 MULTI-PULS / inkl. Zubehörset (4 m) - Version: Niederlande | Profi 500 MULTI-PULS | MIG/MAG-PULS-Schweißanlage für den industriellen Einsatz | • Spritzerarmer stabiler Standardlichtbogen • Optimierter Kurzlichtbogen für Wurzelschweißungen • Umfangreiche Auswahl an Lichtbogenarten - Universalgenie für maßgeschneiderte Lösungen • POWER FOCUS - druckvoller Lichtbogen für hohe Schweißgeschwindigkeiten • HIGH CONTROL - hohe Wirtschaftlichkeit und reduzierte Streckenenergie • Optimierte Pulslichtbögen für spritzerfreie Schweißergebnisse und maximale Performance • Doppelpuls für perfekte Nahtoptik | • MIG/MAG-Schutzgasschweißanlage mit Puls-, Multipuls-, WIG-, E-Hand- sowie Fugenhobel-Funktion • Benutzerfreundliche, stufenlose Einknopfbedienung (Synergic-Regelung) • Schneller Zugriff auf umfangreiche Kennlinienauswahl • Intelligente Steuerung mit Jobfunktion (50 Speicherplätze) • Schnittstelle für automatisierte Anwendungen • Zertifizierter WPS-Katalog nach DIN EN 1090 zur Erstellung abrufbarer Schweißprogramme • Zukunftssicher: update- und upgradefähig | • Maschinenbau • Behälter- und Anlagenbau • Fahrzeugbau • Schiffbau • Stahlbau
5277824 | 45001104B | Power-TIG 162 WIG-Schweißanlage inkl. Zubehörset 4m BELGIEN | 8598 | Produkte entdecken¦Schweißtechnik¦WIG-Schweißgeräte¦Power-TIG 162 | Power-TIG 162 / inkl. Zubehörset (4 m) - Version: Belgien | Power-TIG 162 | Sehr kompakte WIG-Schweißanlage mit starker Performance | • WIG-DC-Pulsanlage mit modernster Invertertechnik • Praktische Spot-Funktion für ideale Heftpunkte • Inkl. Transportkoffer – ideal für die Montage • Serienmäßig: WIG-Schlauchpaket mit Up/Down-Regelung | • Professionelle Schweißnähte mit einfachster Bedienung • WIG-Pulslichtbogen für geringen Verzug und Zwangslagen • Hochfrequenter Puls für Dünnbleche und druckvollen Lichtbogen für eine erhöhte Schweißgeschwindigkeit • WIG-Synergic-Puls, Einknopfbedienung zum automatischen Anpassen der Pulsparameter an die Stromstärke • Gut geeignet zum Elektrodenschweißen, automatische Hot-Start-, Arc-Force- und Anti-Stick-Funktion • Geringes Gewicht – nur 5,8 kg | • Edelstahlverarbeitung • Bauschlossereien • Geländerbau • Instandhaltung und Reparatur • Behälterbau • Montage • Garten- und Landschaftsbau
5277826 | 45002104B | Power-TIG 172 WIG-Schweißanlage inkl. Zubehörset 4m BELGIEN | 9002 | Produkte entdecken¦Schweißtechnik¦WIG-Schweißgeräte¦Power-TIG 172 | Power-TIG 172 / inkl. Zubehörset (8 m) - Version: Belgien | Power-TIG 172 | Hightech-WIG-Inverterschweißanlage | • Modernste Funktionen • Selbsterklärende Menüführung • Inklusive serienmäßigem WIG-Schlauchpaket mit UP/Down-Regelung • Mit Hochfrequenz-Puls-Lichtbogen/Synergic-Puls • Perfekte Dünnblech-Verarbeitung durch „Multi-Tack“ • Höhere Arbeitsgeschwindigkeit und präzises Heften dank „Quick-Start“, „Quick-Spot“- Funktion | • Tragbare WIG-Schweißanlage mit 170 Ampere Leistung und modernster Invertertechnik im DC-Bereich und Elektrodenhandschweißen • Mikroprozessor-Steuerung für technisch und optisch perfekte Ergebnisse • 230 Volt Anschluss mit Thermoschutz gegen Überlastung • Hochfrequenz-Lichtbogen bis 2.500 Hz für ein gut modellierbares, zähfließendes Schmelzbad- auch in Zwangslagen • Einfachste Bedienung durch automatische Funktionen und Speicher für 50 Parameter-Kombinationen • Vielfältige Einstellmöglichkeiten, wie z.B.: Standard-, Puls- und synergisches Puls-Schweißen • Kompakte Bauform für den mobilen Einsatz und geringes Gewicht - nur 8,6 kg • Sicherer Einbrand durch hochfrequenten Puls • Hohe Einschaltdauer von 50 % bei + 40°C | • Edelstahlverarbeitung • Bauschlossereien • Geländerbau • Behälterbau • Montage • Anlagenbau • Fischereianlagenbau • Reparatur und Instandhaltung
5277828 | 45002104NL | Power-TIG 172 WIG-Schweißanlage inkl. Zubehörset 4m NIEDERLANDE | 9002 | Produkte entdecken¦Schweißtechnik¦WIG-Schweißgeräte¦Power-TIG 172 | Power-TIG 172 / inkl. Zubehörset (4 m) - Version: Niederlande | Power-TIG 172 | Hightech-WIG-Inverterschweißanlage | • Modernste Funktionen • Selbsterklärende Menüführung • Inklusive serienmäßigem WIG-Schlauchpaket mit UP/Down-Regelung • Mit Hochfrequenz-Puls-Lichtbogen/Synergic-Puls • Perfekte Dünnblech-Verarbeitung durch „Multi-Tack“ • Höhere Arbeitsgeschwindigkeit und präzises Heften dank „Quick-Start“, „Quick-Spot“- Funktion | • Tragbare WIG-Schweißanlage mit 170 Ampere Leistung und modernster Invertertechnik im DC-Bereich und Elektrodenhandschweißen • Mikroprozessor-Steuerung für technisch und optisch perfekte Ergebnisse • 230 Volt Anschluss mit Thermoschutz gegen Überlastung • Hochfrequenz-Lichtbogen bis 2.500 Hz für ein gut modellierbares, zähfließendes Schmelzbad- auch in Zwangslagen • Einfachste Bedienung durch automatische Funktionen und Speicher für 50 Parameter-Kombinationen • Vielfältige Einstellmöglichkeiten, wie z.B.: Standard-, Puls- und synergisches Puls-Schweißen • Kompakte Bauform für den mobilen Einsatz und geringes Gewicht - nur 8,6 kg • Sicherer Einbrand durch hochfrequenten Puls • Hohe Einschaltdauer von 50 % bei + 40°C | • Edelstahlverarbeitung • Bauschlossereien • Geländerbau • Behälterbau • Montage • Anlagenbau • Fischereianlagenbau • Reparatur und Instandhaltung
527798 | 830021 | Wartungsfett-Spray 500 ml, mit Techlon | 566 | Produkte entdecken¦Technische Sprays¦Schmiermittel¦Wartungsfett-Spray | Wartungsfett-Spray mit Techlon / 500 ml | Wartungsfett-Spray | mit Techlon |  | • Transparentes Hochleistungs-Schmierfett auf Basis teilsynthetischer Schmierfette, mit Techlon-Zusatz und Korrosionsschutzadditiven • Verhindert Reibung und Verschleiß, besitzt hohe Druckbeständigkeit und wirkt geräuschdämpfend • Gute Haftfähigkeit und sehr gutes Kriechvermögen • Sehr ergiebig und ideal einsetzbar zur ständigen Wartung und Pflege rotierender Elemente, an Wälz- und Gleitlagern sowie an schwer zugänglichen Flächen (Scharnieren) • Beständig gegen Wasser, Salzwasser, verdünnte Säuren und Laugen (bedingt) • Temperatureinsatzbereich von -40 °C bis +120 °C • Silikonfrei | Scharniere, Sitzschienen, KFZ-Heckklappen, Türfangbänder, Motorhauben, Fensterheber, Federn, Ketten, Züge, Bordwände, Anhänger, Fangbänder sowie zur Kettenschmierung und im kompletten KFZ-Bereich (Werkstätten etc.) |  |  | https://www.youtube.com/watch?v=19h10aymq5o
527800 | 830020 | H4S-2002R Spray 500 ml, Haftschmiermittel mit Techlon | 565 | Produkte entdecken¦Technische Sprays¦Schmiermittel¦H4S-2002®-Spray | H4S-2002®-Spray / mit Techlon / 500 ml | H4S-2002®-Spray | Haftschmiermittel | • Einfache und dauerhafte Schmierung hoch belasteter Maschinenteile • Gute Beständigkeit gegen Witterungseinflüsse, Druck und hohe Temperaturen • Im laufenden Betrieb anwendbar durch gute Haft- und Kriechfähigkeit | • Synthetisches Haftschmiermittel für extreme Belastungen • Hochdruck- sowie temperaturbeständig von -15 °C bis +120 °C • Auch unter extremer Belastung sehr hohe Haftung • Korrosionshemmend, geräuschdämmend, beständig gegen Wasser, Salzwasser, schwache Säuren und Laugen • Hohe Langzeitwirkung, sehr gute Kriechfähigkeit • Zur schnellen und dauerhaften Schmierung von stoß-, druck- und vibrationsbelasteten Anlagen, Ketten, Drahtseilen oder Bowdenzügen | z. B. im Schneidbereich von Steinmetzen, in Gewächshäusern von Gärtnereien sowie an vielen Ketten- und Zahnrädern und an Drahtseilen
5278252 | CO3701/08 | Öl-Auffangwanne, 8 L | 9383 | Produkte entdecken¦Kfz-Werkzeuge / Kfz-Zubehör¦Werkstattausrüstung¦Öl-Auffangwanne | Öl-Auffangwanne | Öl-Auffangwanne |  |  | • Beständig gegen die meisten Chemikalien, z.B. Alkohol, Benzin, Öl sowie verschiedene Laugen und Säuren • Mit Ausgießer und umlaufenden Überlaufrand zum gezielten Entleeren
5278436 | KDCL079-XJ | Akku-LED-Baustellenstrahler, 18 Volt DCL079-XJ | 13298 | Produkte entdecken¦Werkzeuge und Zubehör¦Elektro-Zubehör¦Lampen und Leuchten¦LED-Lampen & Strahler | Akku-LED-Baustellenstrahler, 18 Volt | LED-Lampen & Strahler |  |  | Produktstärken: • Extrem leistungsstarker Akku-Strahler mit sehr hoher Lichtstärke von 3.000 Lumen und damit ca. 30% heller als vergleichbare 500 Watt Halogenlampe • Dreistufige Lichtstärkeneinstellung mit 1.000, 1.800 und 3.000 Lumen • Sehr warmes Licht mit 4.000 Kelvin reduziert Blendungsgefahr bei direktem Blick in die LED • Problemloser Langzeiteinsatz durch sehr hohe Leuchtdauer von über 15 Std. pro Akku-Ladung • LED-Reflektor um 240° drehbar und 200° neigbar und damit nahezu unbegrenzt ausrichtbar • Robuste Stativ-Konstruktion über Teleskop-Mechanik auf 2,20 Meter ausziehbar • 3 ausklappbare Standfüße mit integrierter Akku-Aufnahme sorgen für niedrigen Schwerpunkt und damit kippsicheren Einsatz • Leicht transportabel durch 1 Meter Länge im Transportmodus sowie integriertem Handgriff • LED-Reflektor während des Transports stoß- und kratzgeschützt im Stativgehäuse integriert • Staub- und feuchtigkeitsgeschützte Konstruktion mit Schutzklasse IP 55 und damit optimal geeignet auch für den Einsatz im Außenbereich • Einsetzbar mit allen 18,0 Volt oder 54,0 Volt Flexvolt XR-Akkus in jeder Ah-Klasse (nicht im Lieferumfang) • Als Basistype (ohne Akkus und Ladegerät) optimal geeignet bei bereits vorhandenen 18,0 Volt oder 54,0 Volt XR-Akkus oder für das DeWALT „Akku Plus“-System Lieferumfang: • LED Akku-Baustellenstrahler inkl. Stativ • Technische Daten: • Akku-Technologie: alle 18,0 Volt und 54,0 Volt Flexvolt XR-Akkus jeder Ah-Klasse • Leuchtmittel: LED • Leuchtstärke: 1.000 / 1.800 / 3.000 Lumen • Farbtemperatur: 4.000 K • Leuchtdauer: (bei hoher / mittlerer / niedrigerer Leuchtstärkeneinstellung) • mit 18,0 Volt / 5,0 Ah XR Akku: 2,8 / 5,6 / 8,7 Std. • mit 108 Wh Flexvolt-Akku (bei 6,0 Ah): 3,4 / 6,7 / 5,6 Std. • mit 162 Wh Flexvolt-Akku (bei 9,0 Ah): 5,1 / 10,1 / 15,6 Std. • Max. Auszugshöhe / Transportlänge: 2,20 / 1,00 Meter • Schutzklasse: IP 55 • Gewicht (bei Einsatz eines 2,0 bzw. 5,0 Ah-Akkus): 1,9 bzw. 2,1 kg Garantieumfang: • DEWALT Garantie: 3 Jahre (bei Online-Registrierung)
5278568 | KDCMW564N-XJ | Akku-Rasenmäher, 48cm, 2x18 Volt DCMW564N-XJ | 13374 | Produkte entdecken¦Elektrowerkzeuge¦Rasenmäher | Akku-Rasenmäher, 48cm, 2x18 Volt | Rasenmäher |  |  | Produktstärken: • Innovative, bürstenlose Motor-Technologie - höhere Leistung sowie längere Lebensdauer • Leistung eines Benzin-Rasenmähers – bei weniger Lärm und ohne Abgase • 48 cm Schnittbreite – optimal geeignet für Grundstücke bis 800 m² Fläche • 2-in-1 Gerät – zum Rasenmähen mit Fangkorb oder Mulchen mit Mulchkeil (beides im Lieferumfang enthalten) • Zentrale 5-Stufen Schnitthöhenverstellung zum schnellen und einfachen Anpassen an die Rasengegebenheiten • 2-stufiger Sicherheitsschalter – verhindert ein versehentliches Anlaufen des Mähers • Werkzeuglos klappbarer Handgriff und arretierbare Räder zum schnellen, mühelosen Transport und platzsparenden Aufbewahren • Tragegriffe zum einfachen Verladen und Aufstellen des Rasenmähers • Permanent Akku-Ladezustandsanzeige – Ladezustand der eingesetzten Akkus während des Mähens jederzeit im Blick • Robuste Rahmenkonstruktion aus Stahlblech - bereit für harte Einsätze • Leichtlaufräder mit Gummiprofil – robust und langlebig • Als Basistype (ohne Akkus und Ladegerät) optimal geeignet bei bereits vorhandenen 18 Volt XR-Akkus oder 54 Volt XR Flexvolt-Akkus jeweils aller Ah-Klassen Lieferumfang: • Akku-Rasenmäher • 55 Liter Grasfangkorb • Mulchkeil • Technische Daten: • Akku-Technologie: 2x18 Volt XR Li-Ion • Akku-Kompatibilität: alle 18 Volt XR und 54 Volt XR FLEXVOLT-Akkus jeder Ah-Klasse • Schnittbreite (cm): 48 • Schnitthöheneinstellungen (Stufen): 5 • Schnitthöhe (mm): 25/ 38/ 57/ 74/ 86 • Grasfangkorb-Volumen (L): 55 • Gewicht (inklusive 2x5,0 Ah Akku):27 kg • Triaxiale Vibration (m/s²): 2,5 • Unsicherheitsfaktor K1 (m/s²): 1,5 • Schalldruckpegel LPA (dB(A)): 79,5 • Schalleistungspegel LWA (dB(A)): 92,0 • Unsicherheitsfaktor K1 (dB(A)): 2,0 Garantieumfang: • DEWALT Garantie: 3 Jahre (bei Online-Registrierung)
5278644 | KDT20657-QZ | Ersatz-Messeradapter fuer DCM571 DT20657-QZ | 13312 | Produkte entdecken¦Elektrowerkzeuge¦Rasenmäher Zubehör | Ersatz-Messeradapter für DCM571 | Rasenmäher Zubehör |  |  | Produktstärken: • Ersatz-Masseradapter zum Einsatz der 54,0 Volt Akku-Motosense mit DEWALT Gras- und Dickichtmessern Lieferumfang: • Messeradapter Garantieumfang: • Keine DEWALT Garantie
5278646 | KDT20671-QZ | Ersatzmesser fuer Rasenmaeher DCMW564 DT20671-QZ | 13312 | Produkte entdecken¦Elektrowerkzeuge¦Rasenmäher Zubehör | Ersatzmesser für Rasenmäher DCMW564 | Rasenmäher Zubehör |  |  | Produktstärken: • Ersatz-Messer 48cm für DEWALT 2x18,0 Volt Akku-Rasenmäher Lieferumfang: • Ersatzmesser 48cm Garantieumfang: • Keine DEWALT Garantie
527881 | 411515 | Düsenstock für TB 24 | 8645 | Produkte entdecken¦Schweißzubehör¦MIG-/MAG-Zubehör¦Düsenstock | Düsenstock / TB 24 / 5 Stck. | Düsenstock | In unterschiedlichen Ausführungen erhältlich.
527883 | 411544 | Gasdüse zylindrisch steckbar, vernickelt für TB 24 | 8642 | Produkte entdecken¦Schweißzubehör¦MIG-/MAG-Zubehör¦Gasdüsen | Gasdüse / TB 24, gesteckt / zylindrisch | Gasdüsen | In unterschiedlichen Ausführungen erhältlich.
5278832 | KDNM40R40HDZ | Streifennagel RingFVZ 40mm 1.5kSt KDNM40R40HDZ | 12873 | Produkte entdecken¦Befestigung, DIN- und Normteile¦Befestigungen/Verbindungen¦Drahtgebundene Streifennägel | Drahtgebundene Streifennägel / feuerverzinkt / Länge: 40 mm / 1.500 Stck. | Drahtgebundene Streifennägel |  |  | • 33° Streifennagel • Garantieumfang: Keine DEWALT Garantie
5278834 | KDNM40R50HDZ | Streifennagel RingFVZ 50mm 1.5kSt KDNM40R50HDZ | 12873 | Produkte entdecken¦Befestigung, DIN- und Normteile¦Befestigungen/Verbindungen¦Drahtgebundene Streifennägel | Drahtgebundene Streifennägel / feuerverzinkt / Länge: 50 mm / 1.500 Stck. | Drahtgebundene Streifennägel |  |  | • 33° Streifennagel • Garantieumfang: Keine DEWALT Garantie
5278848 | KDNPT2863G12Z | Streifennagel DNPT GlattGal 63mm 2.2kSt DNPT2863G12Z | 13141 | Produkte entdecken¦Befestigung, DIN- und Normteile¦Befestigungen/Verbindungen¦Streifennagel DNPT | Streifennagel DNPT / glatt/galvanisiert / Länge: 63 mm / 2.200 Stck. | Streifennagel DNPT |  |  | • 34° Streifennagel • Garantieumfang: Keine DEWALT Garantie • Passend für DEWALT Nagler DCN690, DCN691, DCN692, DCN695, DPN9033, DGN9033 | • Für folgende Einsatzbereiche: u.a. Sparren, Dachstuhl, Verkleidungen, Terrassenbau und Zaunbau etc.
527885 | 411545 | Gasdüse konisch steckbar, vernickelt für TB 24 | 8642 | Produkte entdecken¦Schweißzubehör¦MIG-/MAG-Zubehör¦Gasdüsen | Gasdüse / TB 24, gesteckt / konisch | Gasdüsen | In unterschiedlichen Ausführungen erhältlich.
5278850 | KDNPT2863Z | Streifennagel DNPT Glatt 63mm 2.2kSt DNPT2863Z | 13141 | Produkte entdecken¦Befestigung, DIN- und Normteile¦Befestigungen/Verbindungen¦Streifennagel DNPT | Streifennagel DNPT / glatt / Länge: 63 mm / 2.200 Stck. | Streifennagel DNPT |  |  | • 34° Streifennagel • Garantieumfang: Keine DEWALT Garantie • Passend für DEWALT Nagler DCN690, DCN691, DCN692, DCN695, DPN9033, DGN9033 | • Für folgende Einsatzbereiche: u.a. Sparren, Dachstuhl, Verkleidungen, Terrassenbau und Zaunbau etc.
5278852 | KDNPT28R50G12Z | Streifennagel DNPT RingGal 50mm 2.2kSt DNPT28R50G12Z | 13141 | Produkte entdecken¦Befestigung, DIN- und Normteile¦Befestigungen/Verbindungen¦Streifennagel DNPT | Streifennagel DNPT / Ringschaft/galvanisiert / Länge: 50 mm / 2.200 Stck. | Streifennagel DNPT |  |  | • 34° Streifennagel • Garantieumfang: Keine DEWALT Garantie • Passend für DEWALT Nagler DCN690, DCN691, DCN692, DCN695, DPN9033, DGN9033 | • Für folgende Einsatzbereiche: u.a. Sparren, Dachstuhl, Verkleidungen, Terrassenbau und Zaunbau etc.
5278854 | KDNPT28R50HDZ | Streifennagel DNPT RingFVZ 50mm 1.2kSt DNPT28R50HDZ | 13141 | Produkte entdecken¦Befestigung, DIN- und Normteile¦Befestigungen/Verbindungen¦Streifennagel DNPT | Streifennagel DNPT / Ringschaft/feuerverzinkt / Länge: 50 mm / 1.200 Stck. | Streifennagel DNPT |  |  | • 34° Streifennagel • Garantieumfang: Keine DEWALT Garantie • Passend für DEWALT Nagler DCN690, DCN691, DCN692, DCN695, DPN9033, DGN9033 | • Für folgende Einsatzbereiche: u.a. Sparren, Dachstuhl, Verkleidungen, Terrassenbau und Zaunbau etc.
5278856 | KDNPT28R50Z | Streifennagel DNPT Ring 50mm 2.2kSt DNPT28R50Z | 13141 | Produkte entdecken¦Befestigung, DIN- und Normteile¦Befestigungen/Verbindungen¦Streifennagel DNPT | Streifennagel DNPT / Ringschaft / Länge: 50 mm / 2.200 Stck. | Streifennagel DNPT |  |  | • 34° Streifennagel • Garantieumfang: Keine DEWALT Garantie • Passend für DEWALT Nagler DCN690, DCN691, DCN692, DCN695, DPN9033, DGN9033 | • Für folgende Einsatzbereiche: u.a. Sparren, Dachstuhl, Verkleidungen, Terrassenbau und Zaunbau etc.
5278858 | KDNPT28R63G12Z | Streifennagel DNPT RingGal 63mm 2.2kSt DNPT28R63G12Z | 13141 | Produkte entdecken¦Befestigung, DIN- und Normteile¦Befestigungen/Verbindungen¦Streifennagel DNPT | Streifennagel DNPT / Ringschaft/galvanisiert / Länge: 63 mm / 2.200 Stck. | Streifennagel DNPT |  |  | • 34° Streifennagel • Garantieumfang: Keine DEWALT Garantie • Passend für DEWALT Nagler DCN690, DCN691, DCN692, DCN695, DPN9033, DGN9033 | • Für folgende Einsatzbereiche: u.a. Sparren, Dachstuhl, Verkleidungen, Terrassenbau und Zaunbau etc.
5278860 | KDNPT28R63HDZ | Streifennagel DNPT RingFVZ 63mm 1.2kSt DNPT28R63HDZ | 13141 | Produkte entdecken¦Befestigung, DIN- und Normteile¦Befestigungen/Verbindungen¦Streifennagel DNPT | Streifennagel DNPT / Ringschaft/feuerverzinkt / Länge: 63 mm / 1.200 Stck. | Streifennagel DNPT |  |  | • 34° Streifennagel • Garantieumfang: Keine DEWALT Garantie • Passend für DEWALT Nagler DCN690, DCN691, DCN692, DCN695, DPN9033, DGN9033 | • Für folgende Einsatzbereiche: u.a. Sparren, Dachstuhl, Verkleidungen, Terrassenbau und Zaunbau etc.
5278862 | KDNPT28R63SZ | Streifennagel DNPT RingSZ 63mm 1.2kSt DNPT28R63SZ | 13141 | Produkte entdecken¦Befestigung, DIN- und Normteile¦Befestigungen/Verbindungen¦Streifennagel DNPT | Streifennagel DNPT / Ringschaft/Edelstahl / Länge: 63 mm / 1.200 Stck. | Streifennagel DNPT |  |  | • 34° Streifennagel • Garantieumfang: Keine DEWALT Garantie • Passend für DEWALT Nagler DCN690, DCN691, DCN692, DCN695, DPN9033, DGN9033 | • Für folgende Einsatzbereiche: u.a. Sparren, Dachstuhl, Verkleidungen, Terrassenbau und Zaunbau etc.
5278864 | KDNPT28R63Z | Streifennagel DNPT Ring 63mm 2.2kSt DNPT28R63Z | 13141 | Produkte entdecken¦Befestigung, DIN- und Normteile¦Befestigungen/Verbindungen¦Streifennagel DNPT | Streifennagel DNPT / Ringschaft / Länge: 63 mm / 2.200 Stck. | Streifennagel DNPT |  |  | • 34° Streifennagel • Garantieumfang: Keine DEWALT Garantie • Passend für DEWALT Nagler DCN690, DCN691, DCN692, DCN695, DPN9033, DGN9033 | • Für folgende Einsatzbereiche: u.a. Sparren, Dachstuhl, Verkleidungen, Terrassenbau und Zaunbau etc.
5278868 | KDNPT28R75G12Z | Streifennagel DNPT RingGal 75mm 2.2kSt DNPT28R75G12Z | 13141 | Produkte entdecken¦Befestigung, DIN- und Normteile¦Befestigungen/Verbindungen¦Streifennagel DNPT | Streifennagel DNPT / Ringschaft/galvanisiert / Länge: 75 mm / 2.200 Stck. | Streifennagel DNPT |  |  | • 34° Streifennagel • Garantieumfang: Keine DEWALT Garantie • Passend für DEWALT Nagler DCN690, DCN691, DCN692, DCN695, DPN9033, DGN9033 | • Für folgende Einsatzbereiche: u.a. Sparren, Dachstuhl, Verkleidungen, Terrassenbau und Zaunbau etc.
527887 | 411546 | Gasverteiler rot Silikon für TB 24 | 8644 | Produkte entdecken¦Schweißzubehör¦MIG-/MAG-Zubehör¦Gasverteiler | Gasverteiler / TB 24 / Silikon | Gasverteiler | MSG-Drähte, WIG-Stäbe, Schweißanlagen und Zubehör |  | • Gasverteiler für MIG/MAG-Schlauchpakete
5278870 | KDNPT28R75Z | Streifennagel DNPT Ring 75mm 2.2kSt DNPT28R75Z | 13141 | Produkte entdecken¦Befestigung, DIN- und Normteile¦Befestigungen/Verbindungen¦Streifennagel DNPT | Streifennagel DNPT / Ringschaft / Länge: 75 mm / 2.200 Stck. | Streifennagel DNPT |  |  | • 34° Streifennagel • Garantieumfang: Keine DEWALT Garantie • Passend für DEWALT Nagler DCN690, DCN691, DCN692, DCN695, DPN9033, DGN9033 | • Für folgende Einsatzbereiche: u.a. Sparren, Dachstuhl, Verkleidungen, Terrassenbau und Zaunbau etc.
5278872 | KDNPT3190G12Z | Streifennagel DNPT GlattGal 90mm 2.2kSt DNPT3190G12Z | 13141 | Produkte entdecken¦Befestigung, DIN- und Normteile¦Befestigungen/Verbindungen¦Streifennagel DNPT | Streifennagel DNPT / glatt/galvanisiert / Länge: 90 mm / 2.200 Stck. | Streifennagel DNPT |  |  | • 34° Streifennagel • Garantieumfang: Keine DEWALT Garantie • Passend für DEWALT Nagler DCN690, DCN691, DCN692, DCN695, DPN9033, DGN9033 | • Für folgende Einsatzbereiche: u.a. Sparren, Dachstuhl, Verkleidungen, Terrassenbau und Zaunbau etc.
5278874 | KDNPT3190HDZ | Streifennagel DNPT GlattFVZ 90mm 1.2kSt DNPT3190HDZ | 13141 | Produkte entdecken¦Befestigung, DIN- und Normteile¦Befestigungen/Verbindungen¦Streifennagel DNPT | Streifennagel DNPT / glatt/feuerverzinkt / Länge: 90 mm / 2.200 Stck. | Streifennagel DNPT |  |  | • 34° Streifennagel • Garantieumfang: Keine DEWALT Garantie • Passend für DEWALT Nagler DCN690, DCN691, DCN692, DCN695, DPN9033, DGN9033 | • Für folgende Einsatzbereiche: u.a. Sparren, Dachstuhl, Verkleidungen, Terrassenbau und Zaunbau etc.
5278876 | KDNPT3190Z | Streifennagel DNPT Glatt 90mm 2.2kSt DNPT3190Z | 13141 | Produkte entdecken¦Befestigung, DIN- und Normteile¦Befestigungen/Verbindungen¦Streifennagel DNPT | Streifennagel DNPT / glatt / Länge: 90 mm / 2.200 Stck. | Streifennagel DNPT |  |  | • 34° Streifennagel • Garantieumfang: Keine DEWALT Garantie • Passend für DEWALT Nagler DCN690, DCN691, DCN692, DCN695, DPN9033, DGN9033 | • Für folgende Einsatzbereiche: u.a. Sparren, Dachstuhl, Verkleidungen, Terrassenbau und Zaunbau etc.
5278878 | KDNPT31R75HDZ | Streifennagel DNPT RingFVZ 75mm 1.2kSt DNPT31R75HDZ | 13141 | Produkte entdecken¦Befestigung, DIN- und Normteile¦Befestigungen/Verbindungen¦Streifennagel DNPT | Streifennagel DNPT / Ringschaft/feuerverzinkt / Länge: 75 mm / 1.200 Stck. | Streifennagel DNPT |  |  | • 34° Streifennagel • Garantieumfang: Keine DEWALT Garantie • Passend für DEWALT Nagler DCN690, DCN691, DCN692, DCN695, DPN9033, DGN9033 | • Für folgende Einsatzbereiche: u.a. Sparren, Dachstuhl, Verkleidungen, Terrassenbau und Zaunbau etc.
5278880 | KDNPT31R90G12Z | Streifennagel DNPT RingGal 90mm 2.2kSt DNPT31R90G12Z | 13141 | Produkte entdecken¦Befestigung, DIN- und Normteile¦Befestigungen/Verbindungen¦Streifennagel DNPT | Streifennagel DNPT / Ringschaft/galvanisiert / Länge: 90 mm / 2.200 Stck. | Streifennagel DNPT |  |  | • 34° Streifennagel • Garantieumfang: Keine DEWALT Garantie • Passend für DEWALT Nagler DCN690, DCN691, DCN692, DCN695, DPN9033, DGN9033 | • Für folgende Einsatzbereiche: u.a. Sparren, Dachstuhl, Verkleidungen, Terrassenbau und Zaunbau etc.
5278882 | KDNPT31R90HDZ | Streifennagel DNPT RingFVZ 90mm 1.2kSt DNPT31R90HDZ | 13141 | Produkte entdecken¦Befestigung, DIN- und Normteile¦Befestigungen/Verbindungen¦Streifennagel DNPT | Streifennagel DNPT / Ringschaft/feuerverzinkt / Länge: 90 mm / 1.200 Stck. | Streifennagel DNPT |  |  | • 34° Streifennagel • Garantieumfang: Keine DEWALT Garantie • Passend für DEWALT Nagler DCN690, DCN691, DCN692, DCN695, DPN9033, DGN9033 | • Für folgende Einsatzbereiche: u.a. Sparren, Dachstuhl, Verkleidungen, Terrassenbau und Zaunbau etc.
5278884 | KDNPT31R90Z | Streifennagel DNPT Ring 90mm 2.2kSt DNPT31R90Z | 13141 | Produkte entdecken¦Befestigung, DIN- und Normteile¦Befestigungen/Verbindungen¦Streifennagel DNPT | Streifennagel DNPT / Ringschaft / Länge: 90 mm / 2.200 Stck. | Streifennagel DNPT |  |  | • 34° Streifennagel • Garantieumfang: Keine DEWALT Garantie • Passend für DEWALT Nagler DCN690, DCN691, DCN692, DCN695, DPN9033, DGN9033 | • Für folgende Einsatzbereiche: u.a. Sparren, Dachstuhl, Verkleidungen, Terrassenbau und Zaunbau etc.
527891 | 411553-1 | Schwanenhals für TB 24 | 8647 | Produkte entdecken¦Schweißzubehör¦MIG-/MAG-Zubehör¦Schwanenhals | Schwanenhals / TB 24, gesteckt | Schwanenhals | In unterschiedlichen Ausführungen erhältlich.
5278928 | KDPSSX38-XJ | Klammernagler Druckluft DSTSX, 38mm DPSSX38-XJ | 13357 | Produkte entdecken¦Werkzeuge und Zubehör¦Druckluft-Werkzeuge und Zubehör¦Druckluftzubehör¦Klammernagler Druckluft DSTSX | Klammernagler Druckluft DSTSX, 38mm | Klammernagler Druckluft DSTSX |  |  | Produktstärken: • Druckluft Klammergerät • 38mm • Dial-A-Depth zur Einstellung des Tiefenanschlags • Nach CE Vorgaben für sicheres Arbeiten mit Einzel-Auslöser ausgestattet • Wird inklusive robustem Koffer geliefert • Befestigungselement Typ SX Klammern • Befestigungselement Sortiment 12-35mm • Rückenbreite 5,6mm Lieferumfang: • Inkl. robuster Tragekoffer • Technische Daten: • Gewicht 1.36 kg • Auslösesicherung Einzelauslösung • Magazinkapazität 100 • Vibration(m/s²) / Unsicherheit 2.479 / 1.24 m/s2 • Geräuschkennwert (dB) LPA 1S • d 83.06 dB / 4 dB • Geräuschkennwert (dB) LWA 1S • d 89.73 dB / 4 dB • Geräuschkennwert (dB) LPA 1S • 1m 76.7 dB / 4 dB • Arbeitsdruck (BAR) 4.8 - 8.3 • Arbeitsdruck (PSI) 70 - 120 • Befestigungselement Typ SX Klammern • Befestigungselement Sortiment 12-38 mm Garantieumfang: • DEWALT Garantie: 1 Jahr
5278990 | KDWP-CPACK30 | Luftschlauch-Kit DWP-CPACK30 | 13365 | Produkte entdecken¦Elektrowerkzeuge¦Luftschlauch | Luftschlauch-Kit | Luftschlauch |  |  | Produktstärken: • Luftschlauch-Kit • 30m Luftschlauch mit Kupplung Lieferumfang: • 30m Luftschlauch mit Kupplung Garantieumfang: • Keine DEWALT Garantie
5278996 | KDCB118T2T-QW | Starter-Set 2xAkku 54V /108 Wh DCB118T2T-QW | 12802 | Produkte entdecken¦Elektrowerkzeuge¦Starter-Set 54,0 Volt | Starter-Set 2xAkku 54V /108 Wh | Starter-Set 54,0 Volt |  |  | Produktstärken: • 54 Volt Starter-Set mit 2 x 108 Wh-Akkus in robusten Transportkoffer aus dem DeWALT Systemboxen-Sortiment T STAK™ • Optimal geeignet für die Montage durch sicheren und stoßgeschützten Transport • Staub- und feuchtigkeitsgeschützte Aufbewahrung der Akkus und des Ladegerätes • Serienmäßiges Insert ermöglicht die zusätzliche Deponierung eines weiteren Flexvolt-Akkus und zwei 18 Volt-Akkus bzw. in anderer Akku- und Ladegerät-Konstellation eine Vielzahl weiterer Kombinationen • DCB546: 54 / 18 Volt Li-Ion Akku • AKKU-REVOLUTION: Die neuen 54 Volt XR FLEXVOLT Akkus von DEWALT bieten Leistung für die schwersten Anwendungen. Die innovativen Li-Ion Akkus sind rückwärtskompatibel und sind auch in weitgehend allen Maschinen aus dem 18 Volt XR-Sortiment einsetzbar • Sehr hohe Akku-Leistung von 108 Wh und damit optimal geeignet für extrem schwere Anwendungen über längeren Zeitraum • Kein Memory-Effekt und keine Selbstentladung • Wirkungsvoller Schutz vor Überlastung, Überhitzung und Tiefenentladung durch spezielle Elektronik • Mit sehr hoher Laufzeit aufgrund 6,0 Ah Akku-Kapazität (bei 18 Volt-Schaltung) • Optimal geeignet für den harten Baustellen-Einsatz durch robustes Gehäuse sowie stoßsicher verlötete Akku-Zellen • Problemlose Transportmöglichkeit des Akkus durch mechanische Trennung der Zellebenen, wodurch die Wattstundenleistung des Akkus unter den Gefahrgut-Klasse 9 liegenden 100 Wh liegt • Ladezustandsanzeige mit 3 LEDs (per Knopfdruck) • Passend für alle DeWALT XR Akku-Maschinen mit 54 Volt sowie mit 18 Volt • (außer Bandsäge DCS 371 sowie Radios DCR 016, DCR 017 und Tough-Radio) • DCB118: System-Schnellladergerät • Lädt alle DEWALT XR Schiebe-Akkus mit 18 Volt sowie DeWALT FLEXVOLT-Akkus (54 bzw. 18 Volt bei max. 9,0 Ah) mit bis zu 8 A • DEWALT 2-Stufen Ladeprozess in Verbindung mit spezieller Lüfterkühlung ermöglicht durch besonders schonende Ladung eine hohe Lebensdauer der Akkus bei maximaler Speicherkapazität • LED-Anzeige informiert über Akku- und Ladezustand • Auch für Wandmontage geeignet • Aufgrund sehr kompakten Abmessungen optimal einsetzbar für die Montage Lieferumfang: • 2 x FLEXVOLT-Akkus DCB 546 (108 Wh) und 1 x System-Schnellladegerät DCB 118, komplett in T STAK™-Box II Technische Daten: • DCB546: • Akku-Spannung und -Kapazität: 54 bzw. 18 Volt mit max. 6,0 Ah • Akku-Leistung: 108 Wh • Abmessungen (L x B x H): 12,0 x 8,0 x 8,5 cm • Gewicht: 1,0 kg • DCB118: • Für Akku-Typ (Volt): XR Schiebe-Akkus mit 18 Volt sowie mit 54 bzw. 18 Volt FLEXVOLT • Akku-Technologie: Li-Ion • Ladestrom: 4 bzw. 8 A • Ladezeit mit 4 A: • ca. 20 min. (1,3 Ah Akkus) • ca. 25 min. (1,5 Ah Akkus) • ca. 30 min. (2,0 Ah Akkus) • ca. 45 min. (3,0 Ah Akkus) • ca. 60 min. (4,0 Ah Akkus) • ca. 75 min. (5,0 Ah Akkus) • mit 8 A: (nur bei Akkus mit Voraussetzung für Lüfterkühlung) • ca. 35 min. (5,0 Ah Akkus) • ca. 45 min. (6,0 Ah Akkus / FLEXVOLT) • ca. 65 min. (9,0 Ah Akkus / FLEXVOLT) • Abmessungen (L x B x H in cm): 19,0 x 12,0 x 8,0 • Gewicht (kg): 0,6 Garantieumfang: • DEWALT Garantie: 1 Jahr
5278998 | KDCB118X2T-QW | Starter-Set 2xAkku 54V /162 Wh DCB118X2T-QW | 12802 | Produkte entdecken¦Elektrowerkzeuge¦Starter-Set 54,0 Volt | Starter-Set 2xAkku 54V /162 Wh | Starter-Set 54,0 Volt |  |  | Produktstärken: • 54 Volt Starter-Set mit 2 x 162 Wh-Akkus in robusten Transportkoffer aus dem DeWALT Systemboxen-Sortiment T STAK™ • Optimal geeignet für die Montage durch sicheren und stoßgeschützten Transport • Staub- und feuchtigkeitsgeschützte Aufbewahrung der Akkus und des Ladegerätes • Serienmäßiges Insert ermöglicht die zusätzliche Deponierung eines weiteren Flexvolt-Akkus und zwei 18 Volt-Akkus bzw. in anderer Akku- und Ladegerät-Konstellation eine Vielzahl weiterer Kombinationen • DCB 547: 54 / 18 Volt Li-Ion Akku • AKKU-REVOLUTION: Die neuen 54 Volt XR FLEXVOLT Akkus von DEWALT bieten Leistung für die schwersten Anwendungen. Die innovativen Li-Ion Akkus sind rückwärtskompatibel und sind auch in weitgehend allen Maschinen aus dem 18 Volt XR-Sortiment einsetzbar • Sehr hohe Akku-Leistung von 162 Wh und damit optimal geeignet für extrem schwere Anwendungen über längeren Zeitraum • Kein Memory-Effekt und keine Selbstentladung • Wirkungsvoller Schutz vor Überlastung, Überhitzung und Tiefenentladung durch spezielle Elektronik • Mit sehr hoher Laufzeit aufgrund 9,0 Ah Akku-Kapazität (bei 18 Volt-Schaltung) • Optimal geeignet für den harten Baustellen-Einsatz durch robustes Gehäuse sowie stoßsicher verlötete Akku-Zellen • Problemlose Transportmöglichkeit des Akkus durch mechanische Trennung der Zellebenen, wodurch die Wattstundenleistung des Akkus unter den Gefahrgut-Klasse 9 liegenden 100 Wh liegt • Ladezustandsanzeige mit 3 LEDs (per Knopfdruck) • Passend für alle DeWALT XR Akku-Maschinen mit 54 Volt sowie mit 18 Volt (außer Bandsäge DCS 371 sowie Radios DCR 016, DCR 017 und Tough-Radio) • DCB 118: System-Schnellladegerät • Lädt alle DEWALT XR Schiebe-Akkus mit 18 Volt sowie DeWALT FLEXVOLT-Akkus (54 bzw. 18 Volt bei max. 9,0 Ah) mit bis zu 8 A • DEWALT 2-Stufen Ladeprozess in Verbindung mit spezieller Lüfterkühlung ermöglicht durch besonders schonende Ladung eine hohe Lebensdauer der Akkus bei maximaler Speicherkapazität • LED-Anzeige informiert über Akku- und Ladezustand • Auch für Wandmontage geeignet • Aufgrund sehr kompakten Abmessungen optimal einsetzbar für die Montage Lieferumfang: • 2 x FLEXVOLT-Akkus DCB 547 (162 Wh) und 1 x System-Schnellladegerät DCB 118, komplett in T STAK™-Box II Technische Daten: • DCB547: • Akku-Spannung und -Kapazität: 54 bzw. 18 Volt mit max. 9,0 Ah • Akku-Leistung: 162 Wh • Abmessungen (L x B x H): 13,0 x 8,0 x 9,5 cm • Gewicht: 1,2 kg • DCB118: • Für Akku-Typ (Volt): XR Schiebe-Akkus mit 18 Volt sowie mit 54 bzw. 18 Volt FLEXVOLT • Akku-Technologie: Li-Ion • Ladestrom: 4 bzw. 8 A • Ladezeit mit 4 A: • ca. 20 min. (1,3 Ah Akkus) • ca. 25 min. (1,5 Ah Akkus) • ca. 30 min. (2,0 Ah Akkus) • ca. 45 min. (3,0 Ah Akkus) • ca. 60 min. (4,0 Ah Akkus) • ca. 75 min. (5,0 Ah Akkus) • mit 8 A: (nur bei Akkus mit Voraussetzung für Lüfterkühlung) • ca. 35 min. (5,0 Ah Akkus) • ca. 45 min. (6,0 Ah Akkus / FLEXVOLT) • ca. 65 min. (9,0 Ah Akkus / FLEXVOLT) • Abmessungen (L x B x H in cm): 19,0 x 12,0 x 8,0 • Gewicht (kg): 0,6 Garantieumfang: • DEWALT Garantie: 1 Jahr
5279002 | KDCD240N-XJ | Akku-Rührwerk, 54 Volt DCD240N-XJ | 12800 | Produkte entdecken¦Elektrowerkzeuge¦Akku-Rührwerk, 54 Volt | Akku-Rührwerk, 54 Volt | Akku-Rührwerk, 54 Volt |  |  | Produktstärken: • Drehmomentstarkes 54 Volt Akku-Rührwerk in Basisversion • Spürbar längere Laufzeit pro Akku-Ladung sowie höhere Lebensdauer durch innovative, bürstenlose Motor-Technologie • Überdurchschnittlicher Langzeiteinsatz mit einer Akku-Ladung durch sehr hohe Leistungskapazität der neuen Flexvolt-Akkus • Robustes und langlebiges Vollmetallgetriebe verkraftet mühelos auch stärksten Belastungen infolge des sehr hohen Drehmoments • Optimal abgestimmtes Drehzahl- / Drehmomentverhältnis für problemlose Rührarbeiten bei allen Konsistenzen • Materialgerechter und sicherer Einsatz durch 5-stufige Drehzahlvorwahl • Universelle M14-Aufnahme ermöglicht einfachen Wechsel aller gängigen Rührer • Hohe Lebensdauer und problemloser Langzeiteinsatz durch speziell staubgeschütztes Gehäuse • Robuste, großdimensionierte und zusätzlich gummierte Handgriffe im ergonomisch optimalen Neigungswinkel gewährleisten einen sicheren Halt und eine problemlose Handhabung auch bei schwersten Rührarbeiten • Optimal für Dauereinsatz durch geringes Gewicht und perfekter Ergonomie • Sicherheitsschalter mit Entriegelungsmechanik verhindert unbeabsichtigtes Einschalten der Maschine (z. B. nach Akku-Wechsel) • Akku gegen Schmutz, Feuchtigkeit, Farbe und andere Materialien im verschließbaren Gehäuse sicher geschützt • Als Basisversion (ohne Akkus und Ladegerät) optimal geeignet bei bereits vorhandenen 54 Volt XR FLEXVOLT Akkus Lieferumfang: • Akku-Rührwerk • 160 mm Rührer • Montagewerkzeug Technische Daten: • Akku-Technologie: 54 Volt XR FLEXVOLT Li-Ion • Akku-Kompatibilität: 54 Volt XR FLEXVOLT-Akkus jeder Ah-Klasse • Leerlaufdrehzahl: 0 – 725 min-1 • Drehzahlstufen: 5 (mit 0 – 225 / 350 / 475 / 600 / 725 min-1) • Rührer-Aufnahme: M 14 • Max. Rührer-Durchmesser: 160 mm • Rührleistung pro Akku-Ladung (mit 162 Wh): ca.12 Säcke á 25 kg Feinputz / Gipsputz • Gewicht (bei Einsatz eines 108 bzw. 162 Wh-Akkus): 6,1 bzw. 6,3 kg • Schalldruckpegel (LPA): 76,0 db(A) • Schallleistungspegel (LWA): 87,0 db(A) • K-Wert (Schalldruck): 3,0 db(A) • Vibrationen: < 2,5 m/s2 • K-Wert (Vibrationen): 1,5 m/s2 Garantieumfang: • DEWALT Garantie: 3 Jahre (bei Online-Registrierung)
5279010 | KDCB132T2-QW | Starter-Set 2xAkku 54V /108 Wh DCB132T2-QW | 12818 | Produkte entdecken¦Elektrowerkzeuge¦Akku-Ladegeräte | Starter-Set 2xAkku 54V /108 Wh | Akku-Ladegeräte |  |  | Produktstärken: • DCB 132 T2: 54 / 18 Volt Li-Ion Akku Starter-Kit, bestehend aus: 2 x FLEXVOLT-Akkus DCB 546 und 1 x System-Doppel-Schnellladegerät DCB 132 • DCB 546 54 / 18 Volt Li-Ion Akku: • AKKU-REVOLUTION: Die neuen 54 Volt XR FLEXVOLT Akkus von DEWALT bieten Leistung für die schwersten Anwendungen. Die innovativen Li-Ion Akkus sind rückwärtskompatibel und sind auch in weitgehend allen Maschinen aus dem 18 Volt XR-Sortiment einsetzbar • Sehr hohe Akku-Leistung von 108 Wh und damit optimal geeignet für extrem schwere Anwendungen über längeren Zeitraum • Kein Memory-Effekt und keine Selbstentladung • Wirkungsvoller Schutz vor Überlastung, Überhitzung und Tiefenentladung durch spezielle Elektronik • Mit sehr hoher Laufzeit aufgrund 6,0 Ah Akku-Kapazität (bei 18 Volt-Schaltung) • Optimal geeignet für den harten Baustellen-Einsatz durch robustes Gehäuse sowie stoßsicher verlötete Akku-Zellen • Ladezustandsanzeige mit 3 LEDs (per Knopfdruck) • Passend für alle DeWALT XR Akku-Maschinen mit 54 Volt sowie mit 18 Volt (außer Bandsäge DCS 371 sowie Radios DCR 016, DCR 017 und Tough-Radio) • DCB 132 System-Doppel-Schnellladegerät • Doppel-Schnellladegerät für alle DEWALT Li-Ion XR Schiebe-Akkus von 10,8, 14,4 und 18 Volt bzw. von 1,3 bis 5,0 Ah sowie für DeWALT FLEXVOLT-Akkus (54 bzw. 18 Volt bei max. 9,0 Ah) • Problemloses zeitgleiches Aufladen von 2 Akkus unterschiedlicher Volt- und Ah- Klassen • 2-Stufen-Ladeprozess garantiert eine schonenden Ladung der Akkus und damit eine hohe Anzahl an Ladezyklen bei maximaler Speicherkapazität • LED-Anzeige informiert über Akku- und Ladezustand • Auch für Wandmontage geeignet • Aufgrund sehr kompakten Abmessungen optimal einsetzbar für die Montage Lieferumfang: • 2x Akku • Doppelladegerät Technische Daten: • Akku-Spannung: 10,8 bis 54 Volt • Akku-Leistung: 108 Wh • Ladegerät: für alle 10,8 bis 54 Volt XR-Akkus • Ladestrom: 4 A Garantieumfang: • DEWALT Garantie: 1 Jahr
5279012 | KDCB546SHELL-XJ | Akku-Attrappe DCB546 DCB546SHELL-XJ | 12819 | Produkte entdecken¦Elektrowerkzeuge¦XR FLEXVOLT Akkus | Akku-Attrappe DCB546 | XR FLEXVOLT Akkus |  |  | Produktstärken: • Original Flexvolt Akku-Gehäuse, passend für alle 54 und 18 Volt XR-Maschinen. • Gehäuse beinhalten keine Akku-Zellen und Elektronik und verhindern so das unerlaubte Entfernen von Akkus in den Maschinen, die beim Handel präsentiert werden. Lieferumfang: • Akku-Attrappe Technische Daten: • Abmessungen (L x B x H): 12,5 x 8,0 x 8,5 cm • Gewicht: 0,2 kg Garantieumfang: • Keine DEWALT Garantie
5279026 | KDT20654-QZ | Grasschneideblatt, 2 Fluegel DT20654-QZ | 12795 | Produkte entdecken¦Elektrowerkzeuge¦Zubehör für Gartengeräte | Grasschneideblatt, 2 Flügel | Zubehör für Gartengeräte |  |  | Produktstärken: • Zum Mähen von starkem, trockenem Gras, Brennnesseln, Schilf und starkem Unkraut Lieferumfang: • 1x Grasschneideblatt Garantieumfang: • Keine DEWALT Garantie
5279028 | KDT20660-QZ | Schwert mit Saegekette, 40 cm DT20660-QZ | 12795 | Produkte entdecken¦Elektrowerkzeuge¦Zubehör für Gartengeräte | Schwert mit Sägekette, 40 cm | Zubehör für Gartengeräte |  |  | Produktstärken: • Stabiles und leichtes 40cm Schwert • Komfortables Arbeiten durch vibrations- und rückschlagarmes Kettendesign • Verschleißarm durch optimierte Ölführung in Schwert und Sägekette Lieferumfang: • 1x Schwert mit Sägekette 40cm Technische Daten: • Schwertlänge (cm): 40 • Kettenart: Halbmeißel • Zahnteilung (Zoll): 3/8 • Treibgliedstärke (mm): 1,1 • Anzahl Treibglieder: 56 Garantieumfang: • Keine DEWALT Garantie
5279030 | KDT20661-QZ | Schwert mit Saegekette, 46 cm DT20661-QZ | 12795 | Produkte entdecken¦Elektrowerkzeuge¦Zubehör für Gartengeräte | Schwert mit Sägekette, 46 cm | Zubehör für Gartengeräte |  |  | Produktstärken: • Stabiles und leichtes 46cm Schwert • Komfortables Arbeiten durch vibrations- und rückschlagarmes Kettendesign • Verschleißarm durch optimierte Ölführung in Schwert und Sägekette Lieferumfang: • 1x Schwert mit Sägekette 46cm Technische Daten: • Schwertlänge (cm): 46 • Kettenart: Halbmeißel • Zahnteilung (Zoll): 3/8 • Treibgliedstärke (mm): 1,3 • Anzahl Treibglieder: 62 Garantieumfang: • Keine DEWALT Garantie
5279032 | KDT20662-QZ | Kettensaegenoel, 1 Liter DT20662-QZ | 12795 | Produkte entdecken¦Elektrowerkzeuge¦Zubehör für Gartengeräte | Kettensägenöl, 1 Liter | Zubehör für Gartengeräte |  |  | Produktstärken: • Für eine bessere Schmierung von Führungsschiene und Sägekette • Verringert den Verschleiß der Kettensäge Lieferumfang: • Kettensägenöl, 1 Liter Garantieumfang: • Keine DEWALT Garantie
5279034 | KDT20664-QZ | Saegekette, 46 cm DT20664-QZ | 12795 | Produkte entdecken¦Elektrowerkzeuge¦Zubehör für Gartengeräte | Sägekette, 46 cm | Zubehör für Gartengeräte |  |  | Produktstärken: • Komfortables Arbeiten durch vibrations- und rückschlagarmes Kettendesign • Verschleißarm durch optimierte Ölführung der Sägekette Lieferumfang: • 1x Ersatzkette 46cm Technische Daten: • Kettenart: Halbmeißel • Zahnteilung (Zoll): 3/8 • Treibgliedstärke (mm): 1,3 • Anzahl Treibglieder: 62 • Geeignet für Führungsschienenlänge (cm): 46 Garantieumfang: • Keine DEWALT Garantie
5279130 | 46006503B | Profi 300 Compact Schutzgasschweißanlage inkl. Zubehörset 3m mit Fahrwagen BELGIE | 7481 | Produkte entdecken¦Schweißtechnik¦MIG/MAG-Schweißgeräte¦Profi 300 Compact | Profi 300 Compact / inkl. Zubehörset (3 m) - Version: Belgien | Profi 300 Compact | Kompakte MIG/MAG-Schweißanlage mit stufenloser Regelung |  | • Kompakte MIG/MAG-Schutzgasschweißanlage mit WIG- und Elektroden-Schweißfunktion • Integrierte HAC-Funktion sorgt in allen Lichtbogenbereichen für optimale Schweißbedingungen, tiefen Einbrand im Material und spritzerarmes Schweißen • Umfassende Programmanwahl für Stahl, Edelstahl, Aluminium und CuSi3 (MIG-Löten) und Fülldrähte • Optimale Synchronisierung der Schweißparameter durch Einhandbedienung • Individuelle Schweißparameter in Job-Funktion abrufbar • Intelligente Steuerung für 2-Takt-, 4-Takt- und Bi-Level-Funktion • Konstanter Transport des Schweißdrahtes durch einen hochwertigen 4-Rollen-Antrieb • Sicherung gegen Überbeanspruchung durch Überlastungsschutz • Zertifizierter WPS-Katalog nach DIN EN 1090 zur Erstellung einer WPS optional erhältlich (siehe „Optionales Zubehör“) • Geschützte Elektronik durch innovative Kühlung | • Maschinenbau • Schiffbau • Karosserie- und Fahrzeugbau • Metall-, Stahl- und Edelstahlbau • Chemieanlagenbau • Klima- und Lüftungsbau • Montage |  | Kompakte MIG/MAG/WIG/Elektroden-Anlage. Integrierte HAC-Funktion für optimales Schweißen. Programme für Stahl, Edelstahl, Aluminium, CuSi3, Fülldrähte.
5279132 | 46006503F | Profi 300 Compact Schutzgasschweißanlage inkl. Zubehörset 3m mit Fahrwagen FRANKR | 7481 | Produkte entdecken¦Schweißtechnik¦MIG/MAG-Schweißgeräte¦Profi 300 Compact | Profi 300 Compact / inkl. Zubehörset (3 m) - Version: Frankreich | Profi 300 Compact | Kompakte MIG/MAG-Schweißanlage mit stufenloser Regelung |  | • Kompakte MIG/MAG-Schutzgasschweißanlage mit WIG- und Elektroden-Schweißfunktion • Integrierte HAC-Funktion sorgt in allen Lichtbogenbereichen für optimale Schweißbedingungen, tiefen Einbrand im Material und spritzerarmes Schweißen • Umfassende Programmanwahl für Stahl, Edelstahl, Aluminium und CuSi3 (MIG-Löten) und Fülldrähte • Optimale Synchronisierung der Schweißparameter durch Einhandbedienung • Individuelle Schweißparameter in Job-Funktion abrufbar • Intelligente Steuerung für 2-Takt-, 4-Takt- und Bi-Level-Funktion • Konstanter Transport des Schweißdrahtes durch einen hochwertigen 4-Rollen-Antrieb • Sicherung gegen Überbeanspruchung durch Überlastungsschutz • Zertifizierter WPS-Katalog nach DIN EN 1090 zur Erstellung einer WPS optional erhältlich (siehe „Optionales Zubehör“) • Geschützte Elektronik durch innovative Kühlung | • Maschinenbau • Schiffbau • Karosserie- und Fahrzeugbau • Metall-, Stahl- und Edelstahlbau • Chemieanlagenbau • Klima- und Lüftungsbau • Montage |  | Kompakte MIG/MAG/WIG/Elektroden-Anlage. Integrierte HAC-Funktion für optimales Schweißen. Programme für Stahl, Edelstahl, Aluminium, CuSi3, Fülldrähte.
5279134 | 46006503NL | Profi 300 Compact Schutzgasschweißanlage inkl. Zubehörset 3m mit Fahrwagen NIEDER | 7481 | Produkte entdecken¦Schweißtechnik¦MIG/MAG-Schweißgeräte¦Profi 300 Compact | Profi 300 Compact | Profi 300 Compact | Kompakte MIG/MAG-Schweißanlage mit stufenloser Regelung |  | • Kompakte MIG/MAG-Schutzgasschweißanlage mit WIG- und Elektroden-Schweißfunktion • Integrierte HAC-Funktion sorgt in allen Lichtbogenbereichen für optimale Schweißbedingungen, tiefen Einbrand im Material und spritzerarmes Schweißen • Umfassende Programmanwahl für Stahl, Edelstahl, Aluminium und CuSi3 (MIG-Löten) und Fülldrähte • Optimale Synchronisierung der Schweißparameter durch Einhandbedienung • Individuelle Schweißparameter in Job-Funktion abrufbar • Intelligente Steuerung für 2-Takt-, 4-Takt- und Bi-Level-Funktion • Konstanter Transport des Schweißdrahtes durch einen hochwertigen 4-Rollen-Antrieb • Sicherung gegen Überbeanspruchung durch Überlastungsschutz • Zertifizierter WPS-Katalog nach DIN EN 1090 zur Erstellung einer WPS optional erhältlich (siehe „Optionales Zubehör“) • Geschützte Elektronik durch innovative Kühlung | • Maschinenbau • Schiffbau • Karosserie- und Fahrzeugbau • Metall-, Stahl- und Edelstahlbau • Chemieanlagenbau • Klima- und Lüftungsbau • Montage |  | Kompakte MIG/MAG/WIG/Elektroden-Anlage. Integrierte HAC-Funktion für optimales Schweißen. Programme für Stahl, Edelstahl, Aluminium, CuSi3, Fülldrähte.
5279136 | 46006504B | Profi 300 Compact Schutzgasschweißanlage inkl. Zubehörset 4m mit Fahrwagen BELGIE | 7481 | Produkte entdecken¦Schweißtechnik¦MIG/MAG-Schweißgeräte¦Profi 300 Compact | Profi 300 Compact / inkl. Zubehörset (4 m) - Version: Belgien | Profi 300 Compact | Kompakte MIG/MAG-Schweißanlage mit stufenloser Regelung |  | • Kompakte MIG/MAG-Schutzgasschweißanlage mit WIG- und Elektroden-Schweißfunktion • Integrierte HAC-Funktion sorgt in allen Lichtbogenbereichen für optimale Schweißbedingungen, tiefen Einbrand im Material und spritzerarmes Schweißen • Umfassende Programmanwahl für Stahl, Edelstahl, Aluminium und CuSi3 (MIG-Löten) und Fülldrähte • Optimale Synchronisierung der Schweißparameter durch Einhandbedienung • Individuelle Schweißparameter in Job-Funktion abrufbar • Intelligente Steuerung für 2-Takt-, 4-Takt- und Bi-Level-Funktion • Konstanter Transport des Schweißdrahtes durch einen hochwertigen 4-Rollen-Antrieb • Sicherung gegen Überbeanspruchung durch Überlastungsschutz • Zertifizierter WPS-Katalog nach DIN EN 1090 zur Erstellung einer WPS optional erhältlich (siehe „Optionales Zubehör“) • Geschützte Elektronik durch innovative Kühlung | • Maschinenbau • Schiffbau • Karosserie- und Fahrzeugbau • Metall-, Stahl- und Edelstahlbau • Chemieanlagenbau • Klima- und Lüftungsbau • Montage |  | Kompakte MIG/MAG/WIG/Elektroden-Anlage. Integrierte HAC-Funktion für optimales Schweißen. Programme für Stahl, Edelstahl, Aluminium, CuSi3, Fülldrähte.
5279138 | 46006504F | Profi 300 Compact Schutzgasschweißanlage inkl. Zubehörset 4m mit Fahrwagen FRANKR | 7481 | Produkte entdecken¦Schweißtechnik¦MIG/MAG-Schweißgeräte¦Profi 300 Compact | Profi 300 Compact / inkl. Zubehörset (4 m) - Version: Frankreich | Profi 300 Compact | Kompakte MIG/MAG-Schweißanlage mit stufenloser Regelung |  | • Kompakte MIG/MAG-Schutzgasschweißanlage mit WIG- und Elektroden-Schweißfunktion • Integrierte HAC-Funktion sorgt in allen Lichtbogenbereichen für optimale Schweißbedingungen, tiefen Einbrand im Material und spritzerarmes Schweißen • Umfassende Programmanwahl für Stahl, Edelstahl, Aluminium und CuSi3 (MIG-Löten) und Fülldrähte • Optimale Synchronisierung der Schweißparameter durch Einhandbedienung • Individuelle Schweißparameter in Job-Funktion abrufbar • Intelligente Steuerung für 2-Takt-, 4-Takt- und Bi-Level-Funktion • Konstanter Transport des Schweißdrahtes durch einen hochwertigen 4-Rollen-Antrieb • Sicherung gegen Überbeanspruchung durch Überlastungsschutz • Zertifizierter WPS-Katalog nach DIN EN 1090 zur Erstellung einer WPS optional erhältlich (siehe „Optionales Zubehör“) • Geschützte Elektronik durch innovative Kühlung | • Maschinenbau • Schiffbau • Karosserie- und Fahrzeugbau • Metall-, Stahl- und Edelstahlbau • Chemieanlagenbau • Klima- und Lüftungsbau • Montage |  | Kompakte MIG/MAG/WIG/Elektroden-Anlage. Integrierte HAC-Funktion für optimales Schweißen. Programme für Stahl, Edelstahl, Aluminium, CuSi3, Fülldrähte.
5279140 | 46006504NL | Profi 300 Compact Schutzgasschweißanlage inkl. Zubehörset 4m mit Fahrwagen NIEDER | 7481 | Produkte entdecken¦Schweißtechnik¦MIG/MAG-Schweißgeräte¦Profi 300 Compact | Profi 300 Compact | Profi 300 Compact | Kompakte MIG/MAG-Schweißanlage mit stufenloser Regelung |  | • Kompakte MIG/MAG-Schutzgasschweißanlage mit WIG- und Elektroden-Schweißfunktion • Integrierte HAC-Funktion sorgt in allen Lichtbogenbereichen für optimale Schweißbedingungen, tiefen Einbrand im Material und spritzerarmes Schweißen • Umfassende Programmanwahl für Stahl, Edelstahl, Aluminium und CuSi3 (MIG-Löten) und Fülldrähte • Optimale Synchronisierung der Schweißparameter durch Einhandbedienung • Individuelle Schweißparameter in Job-Funktion abrufbar • Intelligente Steuerung für 2-Takt-, 4-Takt- und Bi-Level-Funktion • Konstanter Transport des Schweißdrahtes durch einen hochwertigen 4-Rollen-Antrieb • Sicherung gegen Überbeanspruchung durch Überlastungsschutz • Zertifizierter WPS-Katalog nach DIN EN 1090 zur Erstellung einer WPS optional erhältlich (siehe „Optionales Zubehör“) • Geschützte Elektronik durch innovative Kühlung | • Maschinenbau • Schiffbau • Karosserie- und Fahrzeugbau • Metall-, Stahl- und Edelstahlbau • Chemieanlagenbau • Klima- und Lüftungsbau • Montage |  | Kompakte MIG/MAG/WIG/Elektroden-Anlage. Integrierte HAC-Funktion für optimales Schweißen. Programme für Stahl, Edelstahl, Aluminium, CuSi3, Fülldrähte.
5279332 | 071057 | Kombi Ausdrehsatz Twist-In und Twist-Off 17-teilig - Gambit Tools - | 10629 | Produkte entdecken¦Werkzeuge und Zubehör¦Handwerkzeuge¦Ausdrehwerkzeuge¦Kombi Ausdrehsatz „Twist-In“ und „Twist-Off“ | Kombi Ausdrehsatz „Twist-In“ und „Twist-Off“ / 17-tlg. | Kombi Ausdrehsatz „Twist-In“ und „Twist-Off“ | Kombi-Ausdrehsatz, 3/8" und 1/2", 17-teilig | • Einfaches Lösen von rundgedrehten Schrauben, Innensechskant- oder TX-Schrauben durch die speziellen Schneidflanken • Erhebliche Zeit- und Arbeitsersparnis, da einfaches Ausdrehen statt Ausbohren oder Anschweißen • Hochbelastbar und langlebig durch den hochlegierten S2-Spezial-Werkzeugstahl | Twist off: • Speziell für Stehbolzen und Gewindestangen durch die außenliegende Schlüsselhilfe • Der Allrounder für alle gängigen Verschraubungen • Die Lösung bei rundgedrehten Muttern und Bolzen • Hochwertig gefertigte Twist-Off Steckschlüsseleinsätze aus hochlegiertem S2-Spezial-Werkzeugstahl Twist In: • Robuste konische Spitze mit aggressiven Schneidflanken • Lange Ausführung speziell für tiefliegende Schrauben • Löst einfach und zuverlässig verrostete und rundgedrehte Innen-Sechskant- oder Innen-TX-Schrauben o. ä. • Hochwertig gefertigte Twist-In Steckschlüsselsätze aus hochlegiertem S2-Spezial-Werkzeugstahl | • Schlossereien, Metallbau, für Demontage- und Reparaturarbeiten in jeder KFZ-Werkstatt |  | Löst rundgedrehte Schrauben leicht. Zeitersparnis, kein Ausbohren. Hochbelastbar aus S2-Spezial-Werkzeugstahl.
5279386 | 450060 | Power-TIG 302 AC/DC WIG-Schweißgerät | 10229 | Produkte entdecken¦Schweißtechnik¦WIG-Schweißgeräte¦Power-TIG 302 AC/DC | Power-TIG 302 AC/DC | Power-TIG 302 AC/DC | Leistungsstarke AC/DC-WIG-Schweißanlage mit Wasserkühleinheit |  | • AC/DC-Inverterschweißanlage zum WIG- und E-Handschweißen • 400 V Drehstromanschluss • Leistungsstarke Wasserkühlung und Fahrwagen im Lieferumfang enthalten • Zuverlässiges Gerät für den Innen- und Außeneinsatz geeignet – IP 23S • Modernste Steuerelektronik und Bedienfunktionen • Elektrohandschweißen bis zu einem Elektrodendurchmesser von 6,0 mm • WIG Schlauchpaket mit Up-/Downregelung • Fußfernregler optional erhältlich • 50 Jobs abspeicherbar | • Stahl- und Metallbau • Formen- und Behälterbau • Fassadenbau • Großküchenanlagenbau • Getränke- und Lebensmittelbranche • Tank- und Schiffsbau • Motoreninstandsetzung • Karosserie- und Fahrzeugbau
5279388 | 490011 | Profi-Cut 45 IE Plasma-Gerät | 10370 | Produkte entdecken¦Schweißtechnik¦Plasma-Anlagen¦Profi-Cut 45 IE | Profi-Cut 45 IE | Profi-Cut 45 IE | Tragbare Plasmaschneidanlage für höchste Ansprüche |  | • Stärkere Schneidleistung möglich, als andere Geräte mit gleichem Schneidstrom bieten • Niedrige Leistungsaufnahme durch PFC • Automatische, integrierte Schneidluftregelung • Langer Plasmabrenner mit schnell koppelbarem Zentralanschluss und Sicherheitstaster • Keine Hochspannungszündung, dadurch keine Beeinflussung anderer elektronischer Geräte • Leichtes, robustes Gehäuse mit ergonomischem Tragegriff • Automatische Entwässerung des integrierten Wasserabscheiders • Für alle Metall verarbeitenden Bereiche in Industrie und Handwerk einsetzbar • Flexibel einsetzbar durch 230 V-Lichtstromanschluss | • Stahlbau • Anlagenbau • Fassadenbau • Metall verarbeitende Betriebe • Behälterbau + Edelstahlverarbeitung • Karosserie- und Fahrzeugbau
5279390 | 450060-1 | Wasserkühleinheit T12 für Power-TIG 302 / 222 AC/DC | 10273 | Produkte entdecken¦Schweißzubehör¦Schweißplatzausstattung¦Wasserkühleinheit T12 | Wasserkühleinheit T12 | Wasserkühleinheit T12 | für Power-TIG 222 AC/DC und 302 AC/DC
5279452 | 500197-4 | Kopfband für Optrel e684 e680 p550 Crystal 2.0 | 10192 | Produkte entdecken¦Schweißzubehör¦Schweißplatzausstattung¦Kopfband | Kopfband | Kopfband | für Optrel e680, e684, p550, Cystal 2.0
5279454 | 500197-5 | Blendschutzkasette für Optrel e684 | 10193 | Produkte entdecken¦Schweißzubehör¦Schweißplatzausstattung¦Blendschutzkassette Optrel e684 | Blendschutzkassette Optrel e684 | Blendschutzkassette Optrel e684 | für Optrel e684
5279460 | 503950-11 | Klammer Außeneck Doppelausführung glatt 0.8 mm für Kunststoff-Reparatur-Set VPE | 9807 | Produkte entdecken¦Kfz-Werkzeuge / Kfz-Zubehör¦Karosserieinstandsetzung¦Klammer Außeneck | Klammer Außeneck / 100 Stck. | Klammer Außeneck | Doppel glatt |  | • Fixierung von Ecken von Außen für größere Flächen und Belastungen wie z.B. LKW- Kunststoff-Lampenhalter
5279462 | 503950-12 | Klammer Inneneck Doppelausführung glatt 0.8 mm für Kunststoff-Reparatur-Set VPE | 9808 | Produkte entdecken¦Kfz-Werkzeuge / Kfz-Zubehör¦Karosserieinstandsetzung¦Klammer Inneneck | Klammer Inneneneck / 100 Stck. | Klammer Inneneck | Doppel glatt |  | • Fixierung von Ecken von Innen für größeren Flächen und Belastungen wie z.B. LKW- Kunststoff-Lampenhalter
5279464 | 503950-13 | Klammer Inneneck Ausführung glatt 0,7 mm für Kunststoff-Reparatur-Set VPE | 13984 | Produkte entdecken¦Kfz-Werkzeuge / Kfz-Zubehör¦Karosserieinstandsetzung¦Klammer Inneneck | Klammer Inneneck | Klammer Inneneck | für Kunststoff-Reparatur-Set
5279466 | 503950-14 | Klammer Außeneck Ausführung glatt 0.7 mm für Kunststoff-Reparatur-Set VPE | 13985 | Produkte entdecken¦Kfz-Werkzeuge / Kfz-Zubehör¦Karosserieinstandsetzung¦Klammer Außeneck | Klammer Außeneck | Klammer Außeneck | für Kunststoff-Reparatur-Set
5279468 | 503950-15 | Klammer gewundene Ausführung 5 Punkte 0,7 mm für Kunststoff-Reparatur-Set VPE | 9811 | Produkte entdecken¦Kfz-Werkzeuge / Kfz-Zubehör¦Karosserieinstandsetzung¦Klammer gewunden | Klammer gewunden / 100 Stck. | Klammer gewunden | 5 Punkte |  | • Fixierung von Rissen mit 5 Punkten für mittlere Belastungen (Klammer kann vertikal oder horizontal über Risse eingesetzt werden)
5279470 | 503950-16 | Klammer Außeneck gewundene Ausführung 0,7 mm für Kunststoff-Reparatur-Set VPE | 9810 | Produkte entdecken¦Kfz-Werkzeuge / Kfz-Zubehör¦Karosserieinstandsetzung¦Klammer Außeneck | Klammer Außeneck / 100 Stck. | Klammer Außeneck | gewunden |  | • Fixierung von Ecken von Außen
5279472 | 503950-17 | Klammer Inneneck Ausführung gerade 0,7 mm für Kunststoff-Reparatur-Set VPE | 9809 | Produkte entdecken¦Kfz-Werkzeuge / Kfz-Zubehör¦Karosserieinstandsetzung¦Klammer Inneneck | Klammer Inneneck / 100 Stck. | Klammer Inneneck | gerade |  | • Fixierung von Ecken von Innen
5279474 | 503950-18 | Klammer Ausführung gekringelt 0,7 mm für Kunststoff-Reparatur-Set VPE | 9953 | Produkte entdecken¦Kfz-Werkzeuge / Kfz-Zubehör¦Karosserieinstandsetzung¦Klammer gekringelt | Klammer gekringelt / 100 Stck. | Klammer gekringelt
5279478 | CO48200 | Akku-Stirnlampe Zone, COB-LED | 11749 | Produkte entdecken¦Werkzeuge und Zubehör¦Elektro-Zubehör¦Lampen und Leuchten¦Akku-Stirnlampe Zone | Akku-Stirnlampe Zone | Akku-Stirnlampe Zone |  |  | • 2 Lichtstufen für maximale Betriebsdauer • Weniger Kopfbewegung durch deutlich größere Ausleuchtung vom Arbeitsbereich • Höchster Tragekomfort durch leicht justierbares Kopfband mit 25 mm Breite und sehr geringem Eigengewicht von nur 84 g • Leistung: Stufe 1 (50 %): 110 Lux/60 Lumen, Leuchtdauer ca. 5 Stunden Stufe 2 (100 %): 220 Lux/120 Lumen, Leuchtdauer ca. 2,5 Stunden Li-ion Akku, Ladedauer ca. 3 Stunden |  |  | 2 Lichtstufen für lange Betriebsdauer. Große Ausleuchtung reduziert Kopfbewegung. Bequemes, verstellbares 25-mm-Kopfband, nur 84 g Eigengewicht.
5279516 | 503950-19 | Klammer Ausführung gewunden 3 Punkte 0,7 mm für Kunststoff-Reparatur-Set VPE | 9812 | Produkte entdecken¦Kfz-Werkzeuge / Kfz-Zubehör¦Karosserieinstandsetzung¦Klammer gewunden | Klammer gewunden / 100 Stck. | Klammer gewunden | 3 Punkte |  | • Fixierung von Rissen mit 3 Punkten für mittlere Belastungen (Klammer kann vertikal oder horizontal über Risse eingesetzt werden)
5279572 | 076050 | Werkstattfeilen Satz 5 tlg. Gambit Tools | 10394 | Produkte entdecken¦Werkzeuge und Zubehör¦Handwerkzeuge¦Feilen¦Werkstattfeilen-Satz, 5-tlg. | Werkstattfeilen-Satz / 5-tlg. | Werkstattfeilen-Satz, 5-tlg. |  |  | • Für Eisen und Stahl • Grober Hieb für starken Materialabtrag von Metall und zum Schruppen • Mittlerer Hieb für mittleren Materialabtrag von Metall und für Fein- und Entgratarbeiten • Feiner Hieb für die Feinbearbeitung von Metall und für Fein- und Entgratarbeiten • Keine Balligkeit • Hieb 1: Bastard (Schruppfeile), Hieb 2: Halbschlicht, Hieb 3: Schlicht
5279574 | 076051 | Werkstattfeilen Satz 3 tlg. Gambit Tools | 10395 | Produkte entdecken¦Werkzeuge und Zubehör¦Handwerkzeuge¦Feilen¦Werkstattfeilen-Satz, 3-tlg. | Werkstattfeilen-Satz / 3-tlg. | Werkstattfeilen-Satz, 3-tlg. |  |  | • Für Eisen und Stahl • Grober Hieb für starken Materialabtrag von Metall und zum Schruppen • Mittlerer Hieb für mittleren Materialabtrag von Metall und für Fein- und Entgratarbeiten • Feiner Hieb für die Feinbearbeitung von Metall und für Fein- und Entgratarbeiten • Keine Balligkeit • Hieb 1: Bastard (Schruppfeile), Hieb 2: Halbschlicht, Hieb 3: Schlicht
5279576 | 076052 | Schlüsselfeilensatz 6-tlg. in Plastiktasche Gambit Tools | 10396 | Produkte entdecken¦Werkzeuge und Zubehör¦Handwerkzeuge¦Feilen¦Schlüsselfeilensatz | Schlüsselfeilensatz / 6-tlg. | Schlüsselfeilensatz | in der Plastiktasche | • Schlüsselfeilensatz in Kunststofftasche 100 mm - Hieb 2 • Kleine Feilen für leichte und filigrane Feilarbeiten, speziell im Werkzeug- und Formenbau einsetzbar | • Für Eisen und Stahl • Grober Hieb für starken Materialabtrag von Metall und zum Schruppen • Mittlerer Hieb für mittleren Materialabtrag von Metall und für Fein- und Entgratarbeiten • Feiner Hieb für die Feinbearbeitung von Metall und für Fein- und Entgratarbeiten • Keine Balligkeit • Hieb 1: Bastard (Schruppfeile), Hieb 2: Halbschlicht, Hieb 3: Schlicht
5279578 | 076053 | Schlüsselfeilensatz 6-tlg. in Blechdose Gambit Tools | 10397 | Produkte entdecken¦Werkzeuge und Zubehör¦Handwerkzeuge¦Feilen¦Schlüsselfeilensatz | Schlüsselfeilensatz / 6-tlg. | Schlüsselfeilensatz | in der Blechdose | • Schlüsselfeilensatz in Blechdose 100 mm - Hieb 2 • Kleine Feilen für leichte und filigrane Feilarbeiten, speziell im Werkzeug- und Formenbau einsetzbar | • Für Eisen und Stahl • Grober Hieb für starken Materialabtrag von Metall und zum Schruppen • Mittlerer Hieb für mittleren Materialabtrag von Metall und für Fein- und Entgratarbeiten • Feiner Hieb für die Feinbearbeitung von Metall und für Fein- und Entgratarbeiten • Keine Balligkeit • Hieb 1: Bastard (Schruppfeile), Hieb 2: Halbschlicht, Hieb 3: Schlicht
5279580 | 07608040 | Kettensägefeile 4,0mm, Hieb 3, Länge 200mm Gambit Tools | 10398 | Produkte entdecken¦Werkzeuge und Zubehör¦Handwerkzeuge¦Feilen¦Kettensägenfeile | Kettensägenfeile / ø 4,00 mm | Kettensägenfeile |  |  | • Zum Schärfen von Sägeketten • Aus hochwertigem Stahl für hohe Lebensdauer und dauerhafte Schärfe
5279582 | 07608048 | Kettensägefeile 4,8mm, Hieb 3, Länge 200mm Gambit Tools | 10398 | Produkte entdecken¦Werkzeuge und Zubehör¦Handwerkzeuge¦Feilen¦Kettensägenfeile | Kettensägenfeile / ø 4,80 mm | Kettensägenfeile |  |  | • Zum Schärfen von Sägeketten • Aus hochwertigem Stahl für hohe Lebensdauer und dauerhafte Schärfe
5279584 | 0760552150 | Flachstumpffeile, Hieb 2, Länge 150 mm Gambit Tools | 10509 | Produkte entdecken¦Werkzeuge und Zubehör¦Handwerkzeuge¦Feilen¦Flachstumpfpfeile | Flachstumpffeile / Hieb 2 / Länge: 150 mm | Flachstumpfpfeile |  |  | • Werkstatt-Feile mit 2-K Feilenheft • Hieb 1 = Bastard (Schruppfeile) • Hieb 2 = Halbschlicht • Hieb 3 = Schlicht
5279586 | 0760561200 | Flachstumpffeile, Hieb 1, Länge 200 mm Gambit Tools | 10509 | Produkte entdecken¦Werkzeuge und Zubehör¦Handwerkzeuge¦Feilen¦Flachstumpfpfeile | Flachstumpffeile / Hieb 1 / Länge: 200 mm | Flachstumpfpfeile |  |  | • Werkstatt-Feile mit 2-K Feilenheft • Hieb 1 = Bastard (Schruppfeile) • Hieb 2 = Halbschlicht • Hieb 3 = Schlicht
5279588 | 0760562200 | Flachstumpffeile, Hieb 2, Länge 200 mm Gambit Tools | 10509 | Produkte entdecken¦Werkzeuge und Zubehör¦Handwerkzeuge¦Feilen¦Flachstumpfpfeile | Flachstumpffeile / Hieb 2 / Länge: 200 mm | Flachstumpfpfeile |  |  | • Werkstatt-Feile mit 2-K Feilenheft • Hieb 1 = Bastard (Schruppfeile) • Hieb 2 = Halbschlicht • Hieb 3 = Schlicht
5279590 | 0760563200 | Flachstumpffeile, Hieb 3, Länge 200 mm Gambit Tools | 10509 | Produkte entdecken¦Werkzeuge und Zubehör¦Handwerkzeuge¦Feilen¦Flachstumpfpfeile | Flachstumpffeile / Hieb 3 / Länge: 200 mm | Flachstumpfpfeile |  |  | • Werkstatt-Feile mit 2-K Feilenheft • Hieb 1 = Bastard (Schruppfeile) • Hieb 2 = Halbschlicht • Hieb 3 = Schlicht
5279592 | 0760571250 | Flachstumpffeile, Hieb 1, Länge 250 mm Gambit Tools | 10509 | Produkte entdecken¦Werkzeuge und Zubehör¦Handwerkzeuge¦Feilen¦Flachstumpfpfeile | Flachstumpffeile / Hieb 1 / Länge: 250 mm | Flachstumpfpfeile |  |  | • Werkstatt-Feile mit 2-K Feilenheft • Hieb 1 = Bastard (Schruppfeile) • Hieb 2 = Halbschlicht • Hieb 3 = Schlicht
5279594 | 0760572250 | Flachstumpffeile, Hieb 2, Länge 250 mm Gambit Tools | 10509 | Produkte entdecken¦Werkzeuge und Zubehör¦Handwerkzeuge¦Feilen¦Flachstumpfpfeile | Flachstumpffeile / Hieb 2 / Länge 250 mm | Flachstumpfpfeile |  |  | • Werkstatt-Feile mit 2-K Feilenheft • Hieb 1 = Bastard (Schruppfeile) • Hieb 2 = Halbschlicht • Hieb 3 = Schlicht
5279596 | 0760573250 | Flachstumpffeile, Hieb 3, Länge 250 mm Gambit Tools | 10509 | Produkte entdecken¦Werkzeuge und Zubehör¦Handwerkzeuge¦Feilen¦Flachstumpfpfeile | Flachstumpffeile / Hieb 3 / Länge: 250 mm | Flachstumpfpfeile |  |  | • Werkstatt-Feile mit 2-K Feilenheft • Hieb 1 = Bastard (Schruppfeile) • Hieb 2 = Halbschlicht • Hieb 3 = Schlicht
5279598 | 0760582300 | Flachstumpffeile, Hieb 2, Länge 300 mm Gambit Tools | 10509 | Produkte entdecken¦Werkzeuge und Zubehör¦Handwerkzeuge¦Feilen¦Flachstumpfpfeile | Flachstumpffeile / Hieb 2 / Länge 300 mm | Flachstumpfpfeile |  |  | • Werkstatt-Feile mit 2-K Feilenheft • Hieb 1 = Bastard (Schruppfeile) • Hieb 2 = Halbschlicht • Hieb 3 = Schlicht
5279600 | 0760592150 | Dreikantfeile, Hieb 2, Länge 150 mm Gambit Tools | 10513 | Produkte entdecken¦Werkzeuge und Zubehör¦Handwerkzeuge¦Feilen¦Dreikantfeile | Dreikantfeile / Hieb 2 / Länge 150 mm | Dreikantfeile |  |  | • Werkstatt-Feile mit 2-K Feilenheft • Hieb 1 = Bastard (Schruppfeile) • Hieb 2 = Halbschlicht • Hieb 3 = Schlicht
5279602 | 0760601200 | Dreikantfeile, Hieb 1, Länge 200 mm Gambit Tools | 10513 | Produkte entdecken¦Werkzeuge und Zubehör¦Handwerkzeuge¦Feilen¦Dreikantfeile | Dreikantfeile / Hieb 1 / Länge 200 mm | Dreikantfeile |  |  | • Werkstatt-Feile mit 2-K Feilenheft • Hieb 1 = Bastard (Schruppfeile) • Hieb 2 = Halbschlicht • Hieb 3 = Schlicht
5279604 | 0760602200 | Dreikantfeile, Hieb 2, Länge 200 mm Gambit Tools | 10513 | Produkte entdecken¦Werkzeuge und Zubehör¦Handwerkzeuge¦Feilen¦Dreikantfeile | Dreikantfeile / Hieb 2 / Länge 200 mm | Dreikantfeile |  |  | • Werkstatt-Feile mit 2-K Feilenheft • Hieb 1 = Bastard (Schruppfeile) • Hieb 2 = Halbschlicht • Hieb 3 = Schlicht
5279606 | 0760603200 | Dreikantfeile, Hieb 3, Länge 200 mm Gambit Tools | 10513 | Produkte entdecken¦Werkzeuge und Zubehör¦Handwerkzeuge¦Feilen¦Dreikantfeile | Dreikantfeile / Hieb 3 / Länge 200 mm | Dreikantfeile |  |  | • Werkstatt-Feile mit 2-K Feilenheft • Hieb 1 = Bastard (Schruppfeile) • Hieb 2 = Halbschlicht • Hieb 3 = Schlicht
5279608 | 0760611250 | Dreikantfeile, Hieb 1, Länge 250 mm Gambit Tools | 10513 | Produkte entdecken¦Werkzeuge und Zubehör¦Handwerkzeuge¦Feilen¦Dreikantfeile | Dreikantfeile / Hieb 1 / Länge 250 mm | Dreikantfeile |  |  | • Werkstatt-Feile mit 2-K Feilenheft • Hieb 1 = Bastard (Schruppfeile) • Hieb 2 = Halbschlicht • Hieb 3 = Schlicht
5279610 | 0760612250 | Dreikantfeile, Hieb 2, Länge 250 mm Gambit Tools | 10513 | Produkte entdecken¦Werkzeuge und Zubehör¦Handwerkzeuge¦Feilen¦Dreikantfeile | Dreikantfeile / Hieb 2 / Länge 250 mm | Dreikantfeile |  |  | • Werkstatt-Feile mit 2-K Feilenheft • Hieb 1 = Bastard (Schruppfeile) • Hieb 2 = Halbschlicht • Hieb 3 = Schlicht
5279614 | 0760622300 | Dreikantfeile, Hieb 2, Länge 300 mm Gambit Tools | 10513 | Produkte entdecken¦Werkzeuge und Zubehör¦Handwerkzeuge¦Feilen¦Dreikantfeile | Dreikantfeile / Hieb 2 / Länge 300 mm | Dreikantfeile |  |  | • Werkstatt-Feile mit 2-K Feilenheft • Hieb 1 = Bastard (Schruppfeile) • Hieb 2 = Halbschlicht • Hieb 3 = Schlicht
5279616 | 0760632150 | Vierkantfeile, Hieb 2, Länge 150 mm Gambit Tools | 10511 | Produkte entdecken¦Werkzeuge und Zubehör¦Handwerkzeuge¦Feilen¦Vierkantfeile | Vierkantfeile | Vierkantfeile |  |  | • Werkstatt-Feile mit 2-K Feilenheft • Hieb 1 = Bastard (Schruppfeile) • Hieb 2 = Halbschlicht • Hieb 3 = Schlicht
5279618 | 0760641200 | Vierkantfeile, Hieb 1, Länge 200 mm Gambit Tools | 10511 | Produkte entdecken¦Werkzeuge und Zubehör¦Handwerkzeuge¦Feilen¦Vierkantfeile | Vierkantfeile | Vierkantfeile |  |  | • Werkstatt-Feile mit 2-K Feilenheft • Hieb 1 = Bastard (Schruppfeile) • Hieb 2 = Halbschlicht • Hieb 3 = Schlicht
5279620 | 0760642200 | Vierkantfeile, Hieb 2, Länge 200 mm Gambit Tools | 10511 | Produkte entdecken¦Werkzeuge und Zubehör¦Handwerkzeuge¦Feilen¦Vierkantfeile | Vierkantfeile | Vierkantfeile |  |  | • Werkstatt-Feile mit 2-K Feilenheft • Hieb 1 = Bastard (Schruppfeile) • Hieb 2 = Halbschlicht • Hieb 3 = Schlicht
5279622 | 0760643200 | Vierkantfeile, Hieb 3, Länge 200 mm Gambit Tools | 10511 | Produkte entdecken¦Werkzeuge und Zubehör¦Handwerkzeuge¦Feilen¦Vierkantfeile | Vierkantfeile | Vierkantfeile |  |  | • Werkstatt-Feile mit 2-K Feilenheft • Hieb 1 = Bastard (Schruppfeile) • Hieb 2 = Halbschlicht • Hieb 3 = Schlicht
5279624 | 0760651250 | Vierkantfeile, Hieb 1, Länge 250 mm Gambit Tools | 10511 | Produkte entdecken¦Werkzeuge und Zubehör¦Handwerkzeuge¦Feilen¦Vierkantfeile | Vierkantfeile | Vierkantfeile |  |  | • Werkstatt-Feile mit 2-K Feilenheft • Hieb 1 = Bastard (Schruppfeile) • Hieb 2 = Halbschlicht • Hieb 3 = Schlicht
5279626 | 0760652250 | Vierkantfeile, Hieb 2, Länge 250 mm Gambit Tools | 10511 | Produkte entdecken¦Werkzeuge und Zubehör¦Handwerkzeuge¦Feilen¦Vierkantfeile | Vierkantfeile | Vierkantfeile |  |  | • Werkstatt-Feile mit 2-K Feilenheft • Hieb 1 = Bastard (Schruppfeile) • Hieb 2 = Halbschlicht • Hieb 3 = Schlicht
5279628 | 0760653250 | Vierkantfeile, Hieb 3, Länge 250 mm Gambit Tools | 10511 | Produkte entdecken¦Werkzeuge und Zubehör¦Handwerkzeuge¦Feilen¦Vierkantfeile | Vierkantfeile | Vierkantfeile |  |  | • Werkstatt-Feile mit 2-K Feilenheft • Hieb 1 = Bastard (Schruppfeile) • Hieb 2 = Halbschlicht • Hieb 3 = Schlicht
5279630 | 0760662300 | Vierkantfeile, Hieb 2, Länge 300 mm Gambit Tools | 10511 | Produkte entdecken¦Werkzeuge und Zubehör¦Handwerkzeuge¦Feilen¦Vierkantfeile | Vierkantfeile | Vierkantfeile |  |  | • Werkstatt-Feile mit 2-K Feilenheft • Hieb 1 = Bastard (Schruppfeile) • Hieb 2 = Halbschlicht • Hieb 3 = Schlicht
5279632 | 0760672150 | Halbrundfeile, Hieb 2, Länge 150 mm Gambit Tools | 10510 | Produkte entdecken¦Werkzeuge und Zubehör¦Handwerkzeuge¦Feilen¦Halbrundfeile | Halbrundfeile / Hieb 2, 150 mm | Halbrundfeile |  |  | • Werkstatt-Feile mit 2-K Feilenheft • Hieb 1 = Bastard (Schruppfeile) • Hieb 2 = Halbschlicht • Hieb 3 = Schlicht
5279634 | 0760681200 | Halbrundfeile, Hieb 1, Länge 200 mm Gambit Tools | 10510 | Produkte entdecken¦Werkzeuge und Zubehör¦Handwerkzeuge¦Feilen¦Halbrundfeile | Halbrundfeile / Hieb 1, 200 mm | Halbrundfeile |  |  | • Werkstatt-Feile mit 2-K Feilenheft • Hieb 1 = Bastard (Schruppfeile) • Hieb 2 = Halbschlicht • Hieb 3 = Schlicht
5279636 | 0760682200 | Halbrundfeile, Hieb 2, Länge 200 mm Gambit Tools | 10510 | Produkte entdecken¦Werkzeuge und Zubehör¦Handwerkzeuge¦Feilen¦Halbrundfeile | Halbrundfeile / Hieb 2, 200 mm | Halbrundfeile |  |  | • Werkstatt-Feile mit 2-K Feilenheft • Hieb 1 = Bastard (Schruppfeile) • Hieb 2 = Halbschlicht • Hieb 3 = Schlicht
5279638 | 0760683200 | Halbrundfeile, Hieb 3, Länge 200 mm Gambit Tools | 10510 | Produkte entdecken¦Werkzeuge und Zubehör¦Handwerkzeuge¦Feilen¦Halbrundfeile | Halbrundfeile / Hieb 3, 200 mm | Halbrundfeile |  |  | • Werkstatt-Feile mit 2-K Feilenheft • Hieb 1 = Bastard (Schruppfeile) • Hieb 2 = Halbschlicht • Hieb 3 = Schlicht
5279640 | 0760691250 | Halbrundfeile, Hieb 1, Länge 250 mm Gambit Tools | 10510 | Produkte entdecken¦Werkzeuge und Zubehör¦Handwerkzeuge¦Feilen¦Halbrundfeile | Halbrundfeile / Hieb 1, 250 mm | Halbrundfeile |  |  | • Werkstatt-Feile mit 2-K Feilenheft • Hieb 1 = Bastard (Schruppfeile) • Hieb 2 = Halbschlicht • Hieb 3 = Schlicht
5279642 | 0760692250 | Halbrundfeile, Hieb 2, Länge 250 mm Gambit Tools | 10510 | Produkte entdecken¦Werkzeuge und Zubehör¦Handwerkzeuge¦Feilen¦Halbrundfeile | Halbrundfeile / Hieb 2, 250 mm | Halbrundfeile |  |  | • Werkstatt-Feile mit 2-K Feilenheft • Hieb 1 = Bastard (Schruppfeile) • Hieb 2 = Halbschlicht • Hieb 3 = Schlicht
5279644 | 0760693250 | Halbrundfeile, Hieb 3, Länge 250 mm Gambit Tools | 10510 | Produkte entdecken¦Werkzeuge und Zubehör¦Handwerkzeuge¦Feilen¦Halbrundfeile | Halbrundfeile / Hieb 3, 250 mm | Halbrundfeile |  |  | • Werkstatt-Feile mit 2-K Feilenheft • Hieb 1 = Bastard (Schruppfeile) • Hieb 2 = Halbschlicht • Hieb 3 = Schlicht
5279646 | 0760702300 | Halbrundfeile, Hieb 2, Länge 300 mm Gambit Tools | 10510 | Produkte entdecken¦Werkzeuge und Zubehör¦Handwerkzeuge¦Feilen¦Halbrundfeile | Halbrundfeile / Hieb 2, 300 mm | Halbrundfeile |  |  | • Werkstatt-Feile mit 2-K Feilenheft • Hieb 1 = Bastard (Schruppfeile) • Hieb 2 = Halbschlicht • Hieb 3 = Schlicht
5279648 | 0760712150 | Rundfeile, Hieb 2, Länge 150 mm Gambit Tools | 3452 | Produkte entdecken¦Werkzeuge und Zubehör¦Handwerkzeuge¦Feilen¦Rundfeile | Rundfeile / Hieb 2, Länge: 150 mm | Rundfeile | Geeignet sich sowohl für allgemeine als auch grobe Feinarbeiten |  | • Für Eisen und Stahl • Grober Hieb für starken Materialabtrag von Metall und zum Schruppen • Mittlerer Hieb für mittleren Materialabtrag von Metall und für Fein- und Entgratarbeiten • Feiner Hieb für die Feinbearbeitung von Metall und für Fein- und Entgratarbeiten • Keine Balligkeit • Hieb 2: Halbschlicht, Hieb 3: Schlicht | Allgemeine und auch grobe Feinarbeiten im industriellen Bereich, in Schlosser-, Klempner, Schmiede-, Reparaturwerkstätten
5279652 | 0760722200 | Rundfeile, Hieb 2, Länge 200 mm Gambit Tools | 3452 | Produkte entdecken¦Werkzeuge und Zubehör¦Handwerkzeuge¦Feilen¦Rundfeile | Rundfeile / Hieb 2, Länge: 200 mm | Rundfeile | Geeignet sich sowohl für allgemeine als auch grobe Feinarbeiten |  | • Für Eisen und Stahl • Grober Hieb für starken Materialabtrag von Metall und zum Schruppen • Mittlerer Hieb für mittleren Materialabtrag von Metall und für Fein- und Entgratarbeiten • Feiner Hieb für die Feinbearbeitung von Metall und für Fein- und Entgratarbeiten • Keine Balligkeit • Hieb 2: Halbschlicht, Hieb 3: Schlicht | Allgemeine und auch grobe Feinarbeiten im industriellen Bereich, in Schlosser-, Klempner, Schmiede-, Reparaturwerkstätten
5279654 | 0760723200 | Rundfeile, Hieb 3, Länge 200 mm Gambit Tools | 3452 | Produkte entdecken¦Werkzeuge und Zubehör¦Handwerkzeuge¦Feilen¦Rundfeile | Rundfeile / Hieb 3, Länge: 200 mm | Rundfeile | Geeignet sich sowohl für allgemeine als auch grobe Feinarbeiten |  | • Für Eisen und Stahl • Grober Hieb für starken Materialabtrag von Metall und zum Schruppen • Mittlerer Hieb für mittleren Materialabtrag von Metall und für Fein- und Entgratarbeiten • Feiner Hieb für die Feinbearbeitung von Metall und für Fein- und Entgratarbeiten • Keine Balligkeit • Hieb 2: Halbschlicht, Hieb 3: Schlicht | Allgemeine und auch grobe Feinarbeiten im industriellen Bereich, in Schlosser-, Klempner, Schmiede-, Reparaturwerkstätten
5279662 | 0760742300 | Rundfeile, Hieb 2, Länge 300 mm Gambit Tools | 3452 | Produkte entdecken¦Werkzeuge und Zubehör¦Handwerkzeuge¦Feilen¦Rundfeile | Rundfeile / Hieb 2, Länge: 300 mm | Rundfeile | Geeignet sich sowohl für allgemeine als auch grobe Feinarbeiten |  | • Für Eisen und Stahl • Grober Hieb für starken Materialabtrag von Metall und zum Schruppen • Mittlerer Hieb für mittleren Materialabtrag von Metall und für Fein- und Entgratarbeiten • Feiner Hieb für die Feinbearbeitung von Metall und für Fein- und Entgratarbeiten • Keine Balligkeit • Hieb 2: Halbschlicht, Hieb 3: Schlicht | Allgemeine und auch grobe Feinarbeiten im industriellen Bereich, in Schlosser-, Klempner, Schmiede-, Reparaturwerkstätten
5279664 | 0760750200 | Allzweckfeile, Länge 200 mm Gambit Tools | 10508 | Produkte entdecken¦Werkzeuge und Zubehör¦Handwerkzeuge¦Feilen¦Allzweckfeile | Allzweckfeile | Allzweckfeile |  |  | • Zwei Hiebarten auf einer Feile • Allzweckfeile zum Schruppen und Schlichten • Für Stahl, Bunt- und Weichmetalle (NE-Metalle), Kunststoff und Holz
5279666 | 0760761200 | Feilraspel, Hieb 1, Länge 200 mm Gambit Tools | 10486 | Produkte entdecken¦Werkzeuge und Zubehör¦Handwerkzeuge¦Feilen¦Raspeln | Raspel / Feilraspel | Raspeln |  |  | • Für präzise Bearbeitung sowohl von Holz, als auch von weichem Metall und Kunststoff
5279668 | 0760772250 | Flachstumpfraspel, Hieb 2, Länge 250 mm Gambit Tools | 10486 | Produkte entdecken¦Werkzeuge und Zubehör¦Handwerkzeuge¦Feilen¦Raspeln | Raspel / Flachstumpfraspel | Raspeln |  |  | • Für präzise Bearbeitung sowohl von Holz, als auch von weichem Metall und Kunststoff
5279670 | 0760782200 | Halbrundraspel, Hieb 2, Länge 200 mm Gambit Tools | 10486 | Produkte entdecken¦Werkzeuge und Zubehör¦Handwerkzeuge¦Feilen¦Raspeln | Raspel / Halbrundraspel | Raspeln |  |  | • Für präzise Bearbeitung sowohl von Holz, als auch von weichem Metall und Kunststoff
5279672 | 0760782250 | Halbrundraspel, Hieb 2, Länge 250 mm Gambit Tools | 10486 | Produkte entdecken¦Werkzeuge und Zubehör¦Handwerkzeuge¦Feilen¦Raspeln | Raspel / Halbrundraspel | Raspeln |  |  | • Für präzise Bearbeitung sowohl von Holz, als auch von weichem Metall und Kunststoff
5279674 | 0760792200 | Rundraspel, Hieb 2, Länge 200 mm Gambit Tools | 10486 | Produkte entdecken¦Werkzeuge und Zubehör¦Handwerkzeuge¦Feilen¦Raspeln | Raspel / Rundraspel | Raspeln |  |  | • Für präzise Bearbeitung sowohl von Holz, als auch von weichem Metall und Kunststoff
5279676 | 0760810150 | 2K Feilenheft, für Feilen 100-150mm Gambit Tools | 10399 | Produkte entdecken¦Werkzeuge und Zubehör¦Handwerkzeuge¦Feilen¦2-K-Feilenheft | 2-K-Feilenheft / für Feilen 100 – 150 mm | 2-K-Feilenheft |  |  | • Ergonomisches Feilenheft bestehend aus zwei Komponenten • Weiche Griff-Fläche • Hoher Griffkomfort • Große, abgerundete Kontaktflächen • Schutz vor scharfen Kanten und Ecken an den Feilen • Ermüdungsarmes Arbeiten
5279678 | 0760810250 | 2K Feilenheft, für Feilen 200-250mm Gambit Tools | 10399 | Produkte entdecken¦Werkzeuge und Zubehör¦Handwerkzeuge¦Feilen¦2-K-Feilenheft | 2-K-Feilenheft / für Feilen 200 – 250 mm | 2-K-Feilenheft |  |  | • Ergonomisches Feilenheft bestehend aus zwei Komponenten • Weiche Griff-Fläche • Hoher Griffkomfort • Große, abgerundete Kontaktflächen • Schutz vor scharfen Kanten und Ecken an den Feilen • Ermüdungsarmes Arbeiten
5279680 | 0760810300 | 2K Feilenheft, für Feilen 300mm Gambit Tools | 10399 | Produkte entdecken¦Werkzeuge und Zubehör¦Handwerkzeuge¦Feilen¦2-K-Feilenheft | 2-K-Feilenheft / für Feilen 300 mm | 2-K-Feilenheft |  |  | • Ergonomisches Feilenheft bestehend aus zwei Komponenten • Weiche Griff-Fläche • Hoher Griffkomfort • Große, abgerundete Kontaktflächen • Schutz vor scharfen Kanten und Ecken an den Feilen • Ermüdungsarmes Arbeiten
5279682 | 0760825100 | Holzheft - 5mm Bohrung, Länge 100 mm Gambit Tools | 10506 | Produkte entdecken¦Werkzeuge und Zubehör¦Handwerkzeuge¦Feilen¦Holzheft | Holzheft / 5 mm Bohrung | Holzheft |  |  | • Mit tief eingepresster Zwinge aus nahtlosem Rohr • Die Zwinge ist unlösbar mit dem Heft verbunden
5279684 | 0760826120 | Holzheft - 6mm Bohrung, Länge 120 mm Gambit Tools | 10506 | Produkte entdecken¦Werkzeuge und Zubehör¦Handwerkzeuge¦Feilen¦Holzheft | Holzheft / 6 mm Bohrung | Holzheft |  |  | • Mit tief eingepresster Zwinge aus nahtlosem Rohr • Die Zwinge ist unlösbar mit dem Heft verbunden
5279686 | 0760827100 | Holzheft - 7mm Bohrung, Länge 100 mm Gambit Tools | 10506 | Produkte entdecken¦Werkzeuge und Zubehör¦Handwerkzeuge¦Feilen¦Holzheft | Holzheft / 7 mm Bohrung | Holzheft |  |  | • Mit tief eingepresster Zwinge aus nahtlosem Rohr • Die Zwinge ist unlösbar mit dem Heft verbunden
5279688 | 0760827140 | Holzheft - 7mm Bohrung, Länge 140 mm Gambit Tools | 10506 | Produkte entdecken¦Werkzeuge und Zubehör¦Handwerkzeuge¦Feilen¦Holzheft | Holzheft / 7 mm Bohrung | Holzheft |  |  | • Mit tief eingepresster Zwinge aus nahtlosem Rohr • Die Zwinge ist unlösbar mit dem Heft verbunden
5279690 | 0760828120 | Holzheft - 8mm Bohrung, Länge 120 mm Gambit Tools | 10506 | Produkte entdecken¦Werkzeuge und Zubehör¦Handwerkzeuge¦Feilen¦Holzheft | Holzheft / 8 mm Bohrung | Holzheft |  |  | • Mit tief eingepresster Zwinge aus nahtlosem Rohr • Die Zwinge ist unlösbar mit dem Heft verbunden
5279692 | 0760830150 | Bremssattelfeile, zweiseitig, flach, 150mm Gambit Tools | 10507 | Produkte entdecken¦Werkzeuge und Zubehör¦Handwerkzeuge¦Feilen¦Bremssattelfeile | Bremssattelfeile | Bremssattelfeile | Zweiseitig |  | • Zum Entfernen von hartnäckigem Bremsstaub, Schmutz und Rost im Bremssattel • Extra lange Standzeit, durch 4 Feilenflächen • Einseitiger Hieb • Extra schmal zum Schutz der Bremskolben Manschetten
5279728 | 421402 | Luftdruckbegrenzer 8bar, für Druckluftfilter 421400 | 9855 | Produkte entdecken¦Schweißzubehör¦Plasma-Zubehör¦Diverses Plasma-Zubehör¦Luftdruckbegrenzer | Luftdruckbegrenzer | Luftdruckbegrenzer | für Druckluftfilter |  | • Passend für Druckluftfilter für Plasmaschneidanlagen
5279746 | 440050-1 | Adapter für IMS FLEX 280 A CEL 230V Schuko auf CEE 16A 400V, Länge 50cm | 10244 | Produkte entdecken¦Schweißzubehör¦Schweißplatzausstattung¦Adapter | Adapter | Adapter | für IMS FLEX 280 A CEL |  | • Ermöglicht den Einsatz des Gerätes an einem 230 V-Stromnetz
5279822 | 07909007 | LC3 LED Pen Light 1,5W 150lm SMD Magnetclip, Fußmagnet, 3x AAA Batterie | 10034 | Produkte entdecken¦Werkzeuge und Zubehör¦Elektro-Zubehör¦Lampen und Leuchten¦LC 3 Pen-Light | LC 3 Pen-Light | LC 3 Pen-Light | Klein, handlich und immer gleich zur Hand | • 150 Lumen – Maximale Helligkeit in kompakter Stiftform • Robustes ABS-Gehäuse mit Gummibeschichtung • Magnet am 180°-Clip und am Fuß | • Handliche und robuste Arbeitsleuchte • 150 Lumen Leuchtkraft durch 10 extrahelle SMD LED • Zwei Magnete zum Befestigen an vielen metallischen Gegenständen • Clip zum Fixieren der Leuchte an Hosen- oder Brusttasche • Stiftform ermöglicht einfaches Halten und unkompliziertes Verstauen | • Inspektionsarbeiten • KFZ-Werkstätten • Hausmeisterservice u. v. m. |  | 150 Lumen – Maximale Helligkeit in kompakter Stiftform Robustes ABS-Gehäuse mit Gummibeschichtung Magnet am 180°-Clip und am Fuß
5279952 | 077109011 | Modul Automatic Gripzange AutoGrip 5-tlg., - Gambit Tools - | 13540 | Produkte entdecken¦Werkzeuge und Zubehör¦Werkstattwagen-System¦Module und Zubehör¦Modul Automatic Gripzange AutoGrip | Modul Automatic Gripzange Autogrip | Modul Automatic Gripzange AutoGrip |  | • Enorme Zeitersparnis durch die automatische und selbständige Anpassung an die jeweilige Materialstärke • Stufenlose Einstellung der Klemmkraft durch die einzigartige „Set and Forget“-Steuerung • Sicheres Arbeiten durch den innenliegenden Entriegelungshebel
5279980 | 077109035 | Modul-Umschalt-Ringmaulratschenschlüssel Satz 12-tlg. SW8-19mm, - Gambit Tools - | 10049 | Produkte entdecken¦Werkzeuge und Zubehör¦Werkstattwagen-System¦Module und Zubehör¦Umschalt-Ringmaulratschenschlüssel-Satz, gekröpft, 12-tlg. | Umschalt-Ringmaulratschenschlüssel-Satz / 12-tlg. | Umschalt-Ringmaulratschenschlüssel-Satz, gekröpft, 12-tlg. |  |  | • Hohe Qualität durch Chrom-Vanadium-Stahl • Sehr niedriger Schlüsselkopf • Schnelle Einhandbedienung zur Umschaltung auf Rechts-/Linkslauf • Robustes Maul zum kraftvollen Arbeiten • Gekröpfte Schlüsselform
5279982 | 077109037 | Modul-Gelenk-Ringmaulratschenschlüssel Satz 12-tlg. SW8-19mm, -Gambit Tools - | 10047 | Produkte entdecken¦Werkzeuge und Zubehör¦Werkstattwagen-System¦Module und Zubehör¦Gelenk-Ringmaulratschenschlüssel-Satz, 12-tlg. | Gelenk-Ringmaulratschenschlüssel-Satz / 12-tlg. | Gelenk-Ringmaulratschenschlüssel-Satz, 12-tlg. |  |  | • Hohe Qualität durch Chrom-Vanadium-Stahl • Flexibles Gelenk (bis 90° in beide Richtungen) • Gleichmäßige Kraftübertragung und hohes Drehmoment • Feinverzahnter Ratschenschlüssel mit 72 Zähnen und minimalem Arbeitswinkel
5279984 | 077109036 | Modul-Ringmaulratschenschlüssel Satz 12-tlg. SW8-19mm, - Gambit Tools - | 10048 | Produkte entdecken¦Werkzeuge und Zubehör¦Werkstattwagen-System¦Module und Zubehör¦Ringmaulratschenschlüssel-Satz, gerade, 12-tlg. | Ringmaulratschenschlüssel-Satz / 12-tlg. | Ringmaulratschenschlüssel-Satz, gerade, 12-tlg. |  |  | • Hohe Qualität durch Chrom-Vanadium-Stahl • Geschliffene und polierte Köpfe • Griff mit leicht aufgerauter Oberfläche für optimalen Halt und übersichtlicher Beschriftung
5279986 | 077109035-1 | Modul-Umschalt-Ringmaulratschenschlüssel Satz 12-tlg. SW8-19mm, leer, - Gambit Tools - | 12075 | Produkte entdecken¦Werkzeuge und Zubehör¦Werkstattwagen-System¦Module und Zubehör¦Werkstattwagen-Modul, leer | Werkstattwagen-Modul, leer | Werkstattwagen-Modul, leer |  |  | Werkzeugmodule für höchste Ansprüche: • Speziell passend für unsere Werkstattwägen • Perfekte Übersicht und Werkzeuganordnung • Nach ergonomischen Gesichtspunkten konzipiert • Gefertigt aus sehr feinporigem 2-Komponenten-Hartschaum, daher ölbeständig und wasserabweisend • 30 mm stark, daher sehr robust und optimal geeignet für den harten Alltagseinsatz • Passgenaue Form für sicheren Halt der Werkzeuge • Kein Klappern der Werkzeuge beim Transport • Die Kontrastfarbe rot zeigt fehlende Werkzeuge
5279988 | 077109036-1 | Modul-Ringmaulratschenschlüssel Satz 12-tlg. SW8-19mm, leer, - Gambit Tools - | 12075 | Produkte entdecken¦Werkzeuge und Zubehör¦Werkstattwagen-System¦Module und Zubehör¦Werkstattwagen-Modul, leer | Werkstattwagen-Modul, leer | Werkstattwagen-Modul, leer |  |  | Werkzeugmodule für höchste Ansprüche: • Speziell passend für unsere Werkstattwägen • Perfekte Übersicht und Werkzeuganordnung • Nach ergonomischen Gesichtspunkten konzipiert • Gefertigt aus sehr feinporigem 2-Komponenten-Hartschaum, daher ölbeständig und wasserabweisend • 30 mm stark, daher sehr robust und optimal geeignet für den harten Alltagseinsatz • Passgenaue Form für sicheren Halt der Werkzeuge • Kein Klappern der Werkzeuge beim Transport • Die Kontrastfarbe rot zeigt fehlende Werkzeuge
5279990 | 077109037-1 | Modul-Gelenk-Ringmaulratschenschlüssel Satz 12-tlg. SW8-19mm, leer, - Gambit Tools - | 12075 | Produkte entdecken¦Werkzeuge und Zubehör¦Werkstattwagen-System¦Module und Zubehör¦Werkstattwagen-Modul, leer | Werkstattwagen-Modul, leer | Werkstattwagen-Modul, leer |  |  | Werkzeugmodule für höchste Ansprüche: • Speziell passend für unsere Werkstattwägen • Perfekte Übersicht und Werkzeuganordnung • Nach ergonomischen Gesichtspunkten konzipiert • Gefertigt aus sehr feinporigem 2-Komponenten-Hartschaum, daher ölbeständig und wasserabweisend • 30 mm stark, daher sehr robust und optimal geeignet für den harten Alltagseinsatz • Passgenaue Form für sicheren Halt der Werkzeuge • Kein Klappern der Werkzeuge beim Transport • Die Kontrastfarbe rot zeigt fehlende Werkzeuge
528 | 320510 | MSG 23, 1,0mm, 15kg EN ISO 14343-A: G 18 8 Mn, Wst.Nr. 1.437 | 61 | Produkte entdecken¦Schweißzusatzwerkstoffe¦Hitzebeständige Stähle¦MSG 23 | MSG 23 / ø 1,00 mm / K-300 / 15 kg | MSG 23 | Chrom-Nickelstahl-Drahtelektrode |  | Zum Verbindungsschweißen an nichtrostenden und hitzebeständigen Stählen. Für korrosionsbeständige Auftragsschweißungen, Verbindungsschweißen an artverschiedenen Stählen, z. B. Schwarz-Weiß-Verbindungen bis +300 °C. Schweißungen an hoch kohlenstoffhaltigen und schwer schweißbaren Stählen wie Manganhartstählen. Auch zum Schweißen von Pufferlagen bei Hartauftragungen zu verwenden. Schweißgut ist zunderbeständig bis +850 °C. Anwendung: Bei 10 mm Wanddicke +100 bis +150 °C vorwärmen, über 10 mm Wanddicke +150 bis +200 °C vorwärmen.
5280356 | 07000420 | Ringmaulschlüssel DIN 3113 Chrom-Vanadium, SW 20mm, - Gambit Tools | 10067 | Produkte entdecken¦Werkzeuge und Zubehör¦Handwerkzeuge¦Schraubenschlüssel¦Ringmaulschlüssel DIN 3113 | Ringmaulschlüssel / 20 mm | Ringmaulschlüssel DIN 3113 |  |  | • Hohe Qualität durch Chrom-Vanadium-Stahl • Griff mit leicht aufgerauter Oberfläche für optimalen Halt und beidseitiger Prägung der Abmessungen • Geschliffene und polierte Maulköpfe • Ring 15° abgewinkelt • Form A
5280358 | 07000423 | Ringmaulschlüssel DIN 3113 Chrom-Vanadium, SW 23mm, - Gambit Tools | 10067 | Produkte entdecken¦Werkzeuge und Zubehör¦Handwerkzeuge¦Schraubenschlüssel¦Ringmaulschlüssel DIN 3113 | Ringmaulschlüssel / 23 mm | Ringmaulschlüssel DIN 3113 |  |  | • Hohe Qualität durch Chrom-Vanadium-Stahl • Griff mit leicht aufgerauter Oberfläche für optimalen Halt und beidseitiger Prägung der Abmessungen • Geschliffene und polierte Maulköpfe • Ring 15° abgewinkelt • Form A
5280360 | 0780143000 | Schraubendreher - Einsatz 1/4 Kreuzschlitz PH 0, - Gambit Tools - | 10416 | Produkte entdecken¦Werkzeuge und Zubehör¦Handwerkzeuge¦Steckschlüsselsätze¦Kreuzschlitz-Phillips-Einsatz | Kreuzschlitz-Phillips-Einsatz / PH 0 / 1/4" | Kreuzschlitz-Phillips-Einsatz | • Bit-Schraubendreher-Einsätze aus hochwertigem S2-Spezialstahl (Chrom-Silizium-Mangan-Molybdän-Vanadium-Stahl) |  | • Bit-Schraubendreher-Einsätze aus hochwertigem S2-Spezialstahl (Chrom-Silizium-Mangan-Molybdän-Vanadium-Stahl)
5280362 | 0780144000 | Schraubendreher - Einsatz 1/4 Kreuzschlitz PZ 0, - Gambit Tools - | 10412 | Produkte entdecken¦Werkzeuge und Zubehör¦Handwerkzeuge¦Steckschlüsselsätze¦Kreuzschlitz-Pozidriv-Einsatz | Kreuzschlitz-Pozidriv-Einsatz / PZ 0 / 1/4" | Kreuzschlitz-Pozidriv-Einsatz | • Bit-Schraubendreher-Einsätze aus hochwertigem S2-Spezialstahl (Chrom-Silizium-Mangan-Molybdän-Vanadium-Stahl) |  | • Bit-Schraubendreher-Einsätze aus hochwertigem S2-Spezialstahl (Chrom-Silizium-Mangan-Molybdän-Vanadium-Stahl)
5280394 | 0780386025 | Schraubendreher - Einsatz 3/8 für Innen TX TX25, - Gambit Tools - | 10497 | Produkte entdecken¦Werkzeuge und Zubehör¦Handwerkzeuge¦Steckschlüsselsätze¦Innen-TX-Einsatz 3/8" | Innen-TX-Einsatz / TX 25 | Innen-TX-Einsatz 3/8" | • Bit-Schraubendreher-Einsätze aus hochwertigem S2-Spezialstahl (Chrom-Silizium-Mangan-Molybdän-Vanadium-Stahl) |  | • Bit-Schraubendreher-Einsätze aus hochwertigem S2-Spezialstahl (Chrom-Silizium-Mangan-Molybdän-Vanadium-Stahl)
5280396 | 0780386030 | Schraubendreher - Einsatz 3/8 für Innen TX TX30, - Gambit Tools - | 10497 | Produkte entdecken¦Werkzeuge und Zubehör¦Handwerkzeuge¦Steckschlüsselsätze¦Innen-TX-Einsatz 3/8" | Innen-TX-Einsatz / TX 30 | Innen-TX-Einsatz 3/8" | • Bit-Schraubendreher-Einsätze aus hochwertigem S2-Spezialstahl (Chrom-Silizium-Mangan-Molybdän-Vanadium-Stahl) |  | • Bit-Schraubendreher-Einsätze aus hochwertigem S2-Spezialstahl (Chrom-Silizium-Mangan-Molybdän-Vanadium-Stahl)
5280586 | G702095 | Kartuschen-Adapter für 500 g Kartuschen Akku-Fettpresse Art. Nr.: G702093 | 9946 | Produkte entdecken¦Werkzeuge und Zubehör¦Kartuschenpressen-Zubehör¦Kartuschen-Adapter | Kartuschen-Adapter | Kartuschen-Adapter | für 500 g Kartuschen
5280592 | C11060135 | Zink Auswuchtgewichte 35 gramm für Alufelge VPE 50 | 9660 | Produkte entdecken¦Kfz-Werkzeuge / Kfz-Zubehör¦Rund ums Rad¦Zink-Auswucht-Gewichte | Zink-Auswucht-Gewicht / Größe: 35 g / 50 Stck. | Zink-Auswucht-Gewichte | für Alufelgen |  | • Universelles Einschlaggewicht für fast alle handelsüblichen LMF mit Hornbefestigung • Kunststoffbeschichtet • Bleifrei
5280594 | C11060140 | Zink Auswuchtgewichte 40 gramm für Alufelge VPE 50 | 9660 | Produkte entdecken¦Kfz-Werkzeuge / Kfz-Zubehör¦Rund ums Rad¦Zink-Auswucht-Gewichte | Zink-Auswucht-Gewicht / Größe: 40 g / 50 Stck. | Zink-Auswucht-Gewichte | für Alufelgen |  | • Universelles Einschlaggewicht für fast alle handelsüblichen LMF mit Hornbefestigung • Kunststoffbeschichtet • Bleifrei
5280616 | 900398 | RaWA-S Felgenreiniger für Radwachanlagen im Gebinde | 9881 | Produkte entdecken¦Chemisch-Technische Produkte¦Fahrzeugchemie¦KFZ-Reinigung und -Pflege¦RaWa-S Felgenreiniger | RaWa-S Felgenreiniger | RaWa-S Felgenreiniger | Für den Einsatz in Räder-Waschanlagen | • Hochkonzentrierter auf Phosphorsäure basierender Felgenreiniger zur maschinellen Reinigung in Rad- und Felgenwaschanlagen • Entfernt zuverlässig Bremsstaub und andere anorganische Verschmutzungen • Geeignet für säurebeständige Materialien wie lackierte Alu- und Stahlfelgen | • Beseitigt schnell und zuverlässig Straßenschmutz, Bremsabrieb, hartnäckige Oxidationsbeläge, verkrusteten Straßenschmutz, Kalk- und Rostschleier, Öl- und Industrieverschmutzungen • Maximale Oberflächenschonung bei optimalen Ergebnissen • Behandelte Felgen erhalten im Handumdrehen ihr neuwertiges Aussehen zurück • Sollte zur Schonung der Umwelt immer mit einem Leichtölabscheider eingesetzt werden • pH-Wert < 1,0
5280618 | 900398025 | RaWA-S Felgenreingier für Radwaschanlagen im Gebinde | 9881 | Produkte entdecken¦Chemisch-Technische Produkte¦Fahrzeugchemie¦KFZ-Reinigung und -Pflege¦RaWa-S Felgenreiniger | RaWa-S Felgenreiniger / 25 kg | RaWa-S Felgenreiniger | Für den Einsatz in Räder-Waschanlagen | • Hochkonzentrierter auf Phosphorsäure basierender Felgenreiniger zur maschinellen Reinigung in Rad- und Felgenwaschanlagen • Entfernt zuverlässig Bremsstaub und andere anorganische Verschmutzungen • Geeignet für säurebeständige Materialien wie lackierte Alu- und Stahlfelgen | • Beseitigt schnell und zuverlässig Straßenschmutz, Bremsabrieb, hartnäckige Oxidationsbeläge, verkrusteten Straßenschmutz, Kalk- und Rostschleier, Öl- und Industrieverschmutzungen • Maximale Oberflächenschonung bei optimalen Ergebnissen • Behandelte Felgen erhalten im Handumdrehen ihr neuwertiges Aussehen zurück • Sollte zur Schonung der Umwelt immer mit einem Leichtölabscheider eingesetzt werden • pH-Wert < 1,0
5280810 | 07909010 | Stativ für Arbeitsscheinwerfer max. Höhe 2m | 10036 | Produkte entdecken¦Werkzeuge und Zubehör¦Elektro-Zubehör¦Lampen und Leuchten¦Stativ | Stativ | Stativ | für Arbeitsscheinwerfer LC X und LC Xa |  | • Verstellbare Höhe 1,10 m bis 2,25 m |  |  | Verstellbare Höhe 1,10 m bis 2,25 m Für viele Arbeitsscheinwerfer geeignet Durch massive Drei-Bein-Ausführung trotzdem platzsparend aufzustellen und vor Umstürzen geschützt
5280816 | 07002508 | Torquent Schlüssel SW 8 mm - Gambit Tools - | 10204 | Produkte entdecken¦Werkzeuge und Zubehör¦Handwerkzeuge¦Schraubenschlüssel¦Ring- und Maulratschen- „Torquent“-Schlüssel | Torquent-Schlüssel / 8 mm | Ring- und Maulratschen- „Torquent“-Schlüssel |  | • Patentiertes Spezial-Griffstück mit Twist - Die gedrehte Form des Korpus ermöglicht bis zu 50 % mehr Krafteinfluss auf Ratsche und Schraube und bietet eine ergonomische Handhabung • Höchste Flexibilität mit 72er Feinverzahnung im Ring - Spart zeitraubendes Umsetzen am Schraubenkopf und vereinfacht das Arbeiten in beengten Räumen um ein Vielfaches • Integrierte, bewegliche Klinke im Maul - Ermöglicht das Anziehen und Lösen von Schrauben in einem Dreh, ohne den Schlüssel neu ansetzen zu müssen
5280818 | 07002510 | Torquent Schlüssel SW 10 mm - Gambit Tools - | 10204 | Produkte entdecken¦Werkzeuge und Zubehör¦Handwerkzeuge¦Schraubenschlüssel¦Ring- und Maulratschen- „Torquent“-Schlüssel | Torquent-Schlüssel / 10 mm | Ring- und Maulratschen- „Torquent“-Schlüssel |  | • Patentiertes Spezial-Griffstück mit Twist - Die gedrehte Form des Korpus ermöglicht bis zu 50 % mehr Krafteinfluss auf Ratsche und Schraube und bietet eine ergonomische Handhabung • Höchste Flexibilität mit 72er Feinverzahnung im Ring - Spart zeitraubendes Umsetzen am Schraubenkopf und vereinfacht das Arbeiten in beengten Räumen um ein Vielfaches • Integrierte, bewegliche Klinke im Maul - Ermöglicht das Anziehen und Lösen von Schrauben in einem Dreh, ohne den Schlüssel neu ansetzen zu müssen
5280820 | 07002513 | Torquent Schlüssel SW 13 mm - Gambit Tools - | 10204 | Produkte entdecken¦Werkzeuge und Zubehör¦Handwerkzeuge¦Schraubenschlüssel¦Ring- und Maulratschen- „Torquent“-Schlüssel | Torquent-Schlüssel / 13 mm | Ring- und Maulratschen- „Torquent“-Schlüssel |  | • Patentiertes Spezial-Griffstück mit Twist - Die gedrehte Form des Korpus ermöglicht bis zu 50 % mehr Krafteinfluss auf Ratsche und Schraube und bietet eine ergonomische Handhabung • Höchste Flexibilität mit 72er Feinverzahnung im Ring - Spart zeitraubendes Umsetzen am Schraubenkopf und vereinfacht das Arbeiten in beengten Räumen um ein Vielfaches • Integrierte, bewegliche Klinke im Maul - Ermöglicht das Anziehen und Lösen von Schrauben in einem Dreh, ohne den Schlüssel neu ansetzen zu müssen
5280822 | 07002517 | Torquent Schlüssel SW 17 mm - Gambit Tools - | 10204 | Produkte entdecken¦Werkzeuge und Zubehör¦Handwerkzeuge¦Schraubenschlüssel¦Ring- und Maulratschen- „Torquent“-Schlüssel | Torquent-Schlüssel / 17 mm | Ring- und Maulratschen- „Torquent“-Schlüssel |  | • Patentiertes Spezial-Griffstück mit Twist - Die gedrehte Form des Korpus ermöglicht bis zu 50 % mehr Krafteinfluss auf Ratsche und Schraube und bietet eine ergonomische Handhabung • Höchste Flexibilität mit 72er Feinverzahnung im Ring - Spart zeitraubendes Umsetzen am Schraubenkopf und vereinfacht das Arbeiten in beengten Räumen um ein Vielfaches • Integrierte, bewegliche Klinke im Maul - Ermöglicht das Anziehen und Lösen von Schrauben in einem Dreh, ohne den Schlüssel neu ansetzen zu müssen
5280824 | 07002519 | Torquent Schlüssel SW 19 mm - Gambit Tools - | 10204 | Produkte entdecken¦Werkzeuge und Zubehör¦Handwerkzeuge¦Schraubenschlüssel¦Ring- und Maulratschen- „Torquent“-Schlüssel | Torquent-Schlüssel / 19 mm | Ring- und Maulratschen- „Torquent“-Schlüssel |  | • Patentiertes Spezial-Griffstück mit Twist - Die gedrehte Form des Korpus ermöglicht bis zu 50 % mehr Krafteinfluss auf Ratsche und Schraube und bietet eine ergonomische Handhabung • Höchste Flexibilität mit 72er Feinverzahnung im Ring - Spart zeitraubendes Umsetzen am Schraubenkopf und vereinfacht das Arbeiten in beengten Räumen um ein Vielfaches • Integrierte, bewegliche Klinke im Maul - Ermöglicht das Anziehen und Lösen von Schrauben in einem Dreh, ohne den Schlüssel neu ansetzen zu müssen
5280854 | 070030 | 4 in 1 Doppelringratschenschlüsselsatz 4-tlg CR-V, 16 Größen SW 8 - 19 mm - Gambit To | 10325 | Produkte entdecken¦Werkzeuge und Zubehör¦Handwerkzeuge¦Schraubenschlüssel¦4 in 1 Doppelringratschenschlüsselsatz | 4 in 1 Doppelringratschenschlüsselsatz / 4-tlg. | 4 in 1 Doppelringratschenschlüsselsatz | Ein Schlüssel deckt vier Größen ab. | • 1 Schlüssel für 4 Größen dank innovativer Bauform • Einhandbedienung durch Umschalthebel für Rechts- und Linkslauf • Optimal geeignet für enge Stellen, da sehr geringer Arbeitswinkel von nur 5° durch die feinverzahnten Ratschen mit jeweils 72 Zähnen | • Universelle Ratschenschlüssel für acht verschiedene Größen • Spart Kosten und Platz im Werkzeugkoffer • Sehr robust und zuverlässig • Gefertigt aus hochwertigem Chrom-Vanadium-Stahl |  |  | 1 Schlüssel für 4 Größen dank innovativer Form. Einhandbedienung, Rechts-/Linkslauf-Umschaltung. Ideal für enge Stellen, 5° Arbeitswinkel durch feinverzahnte Ratsche (72 Zähne).
5280856 | 07003001 | 4 in 1 Doppelringratschenschlüssel CR-V, SW 8x10 - 9x11mm | 10448 | Produkte entdecken¦Werkzeuge und Zubehör¦Handwerkzeuge¦Schraubenschlüssel¦4 in 1 Doppelringratschenschlüssel | 4 in 1 Doppelringratschenschlüssel / 8 x 10 mm / 9 x 11 mm | 4 in 1 Doppelringratschenschlüssel | Ein Schlüssel deckt vier Größen ab. | • 1 Schlüssel für 4 Größen dank innovativer Bauform • Einhandbedienung durch Umschalthebel für Rechts- und Linkslauf • Optimal geeignet für enge Stellen, da sehr geringer Arbeitswinkel von nur 5° durch die feinverzahnten Ratschen mit jeweils 72 Zähnen | • Universelle Ratschenschlüssel für acht verschiedene Größen • Spart Kosten und Platz im Werkzeugkoffer • Sehr robust und zuverlässig • Gefertigt aus hochwertigem Chrom-Vanadium-Stahl |  |  | 1 Schlüssel für 4 Größen dank innovativer Form. Einhandbedienung, Rechts-/Linkslauf-Umschaltung. Perfekt für Enge, 5° Arbeitswinkel durch 72-Zahn Ratsche.
5280858 | 07003002 | 4 in 1 Doppelringratschenschlüssel CR-V, SW 12x14 - 13x15mm | 10448 | Produkte entdecken¦Werkzeuge und Zubehör¦Handwerkzeuge¦Schraubenschlüssel¦4 in 1 Doppelringratschenschlüssel | 4 in 1 Doppelringratschenschlüssel / 12 x 14 mm / 13 x 15 mm | 4 in 1 Doppelringratschenschlüssel | Ein Schlüssel deckt vier Größen ab. | • 1 Schlüssel für 4 Größen dank innovativer Bauform • Einhandbedienung durch Umschalthebel für Rechts- und Linkslauf • Optimal geeignet für enge Stellen, da sehr geringer Arbeitswinkel von nur 5° durch die feinverzahnten Ratschen mit jeweils 72 Zähnen | • Universelle Ratschenschlüssel für acht verschiedene Größen • Spart Kosten und Platz im Werkzeugkoffer • Sehr robust und zuverlässig • Gefertigt aus hochwertigem Chrom-Vanadium-Stahl |  |  | 1 Schlüssel für 4 Größen dank innovativer Form. Einhandbedienung, Rechts-/Linkslauf-Umschaltung. Perfekt für Enge, 5° Arbeitswinkel durch 72-Zahn Ratsche.
5280860 | 07003003 | 4 in 1 Doppelringratschenschlüssel CR-V, SW 10x13 - 17x19mm | 10448 | Produkte entdecken¦Werkzeuge und Zubehör¦Handwerkzeuge¦Schraubenschlüssel¦4 in 1 Doppelringratschenschlüssel | 4 in 1 Doppelringratschenschlüssel / 10 x 13 mm / 17 x 19 mm | 4 in 1 Doppelringratschenschlüssel | Ein Schlüssel deckt vier Größen ab. | • 1 Schlüssel für 4 Größen dank innovativer Bauform • Einhandbedienung durch Umschalthebel für Rechts- und Linkslauf • Optimal geeignet für enge Stellen, da sehr geringer Arbeitswinkel von nur 5° durch die feinverzahnten Ratschen mit jeweils 72 Zähnen | • Universelle Ratschenschlüssel für acht verschiedene Größen • Spart Kosten und Platz im Werkzeugkoffer • Sehr robust und zuverlässig • Gefertigt aus hochwertigem Chrom-Vanadium-Stahl |  |  | 1 Schlüssel für 4 Größen dank innovativer Form. Einhandbedienung, Rechts-/Linkslauf-Umschaltung. Perfekt für Enge, 5° Arbeitswinkel durch 72-Zahn Ratsche.
5280862 | 07003004 | 4 in 1 Doppelringratschenschlüssel CR-V, SW 16x18 - 17x19mm | 10448 | Produkte entdecken¦Werkzeuge und Zubehör¦Handwerkzeuge¦Schraubenschlüssel¦4 in 1 Doppelringratschenschlüssel | 4 in 1 Doppelringratschenschlüssel / 16 x 18 mm / 17 x 19 mm | 4 in 1 Doppelringratschenschlüssel | Ein Schlüssel deckt vier Größen ab. | • 1 Schlüssel für 4 Größen dank innovativer Bauform • Einhandbedienung durch Umschalthebel für Rechts- und Linkslauf • Optimal geeignet für enge Stellen, da sehr geringer Arbeitswinkel von nur 5° durch die feinverzahnten Ratschen mit jeweils 72 Zähnen | • Universelle Ratschenschlüssel für acht verschiedene Größen • Spart Kosten und Platz im Werkzeugkoffer • Sehr robust und zuverlässig • Gefertigt aus hochwertigem Chrom-Vanadium-Stahl |  |  | 1 Schlüssel für 4 Größen dank innovativer Form. Einhandbedienung, Rechts-/Linkslauf-Umschaltung. Perfekt für Enge, 5° Arbeitswinkel durch 72-Zahn Ratsche.
5280884 | 860081 | RosTEC 4-Fach Rostschutz Spray 500 ml, Anthrazitgrau RAL 7016 | 9007 | Produkte entdecken¦Technische Sprays¦Korrosionsschutz¦RosTEC | RosTEC / Anthrazitgrau RAL 7016 / 500 ml | RosTEC | 4-fach Rostschutz-Spray | • Hochwertiger, aktiver Rostschutz durch LCI-Technologie • Effektive Grundierung für perfekte Haftung • Schützende Versiegelung vor äußeren Einflüssen | • Hochdeckendes Farbspray • Lösemittelhaltiges Dickschichtlack-System zum Grundieren • Schützt dauerhaft vor Korrosion • Schnelltrocknend • Stoß- und schlagfest nach Durchtrocknung • Sehr guter Verlauf • Hohe Elastizität, Deck- und Füllkraft • UV-beständig, vergilbungsfrei • Wetterbeständig, wasserfest • Temperaturbeständigkeit bis +80 °C • 500 Stunden im Salzsprühtest erfolgreich getestet | Ausgezeichnete Haftung an nahezu allen Untergründen z. B. Eisen, blanke und verzinkte Stahlbleche, Kupfer, Messing, Aluminium und auch auf Altanstrichen (z. B. Gartenzäune, Tore, Geländer, Gartenwerkzeuge etc.) Kann auch auf Holz, Stein, GFK oder Glas lackiert werden. | Untergrund vorbereiten, Dose gut schütteln, Probesprühung durchführen, in dünnen Schichten auftragen. Tipps: Umgebung schützen, nicht zu lackierende Flächen abkleben, bei kleinen Flächen Karton als Schablone verwenden.
5280958 | 418710 | WIG-Schlauchpaket SR 26 U/D Länge 4m für Power-TIG 222 AC/DC | 10794 | Produkte entdecken¦Schweißzubehör¦WIG-Schlauchpakete¦WIG-Schlauchpaket SR 26 U/D | WIG-Schlauchpaket SR 26 U/D / Länge: 4 m | WIG-Schlauchpaket SR 26 U/D | für Power-Tig 222
5280960 | 418710-1 | WIG-Schlauchpaket SR 26 U/D Länge 8m für Power-TIG 222 AC/DC | 10794 | Produkte entdecken¦Schweißzubehör¦WIG-Schlauchpakete¦WIG-Schlauchpaket SR 26 U/D | WIG-Schlauchpaket SR 26 U/D / Länge: 8 m | WIG-Schlauchpaket SR 26 U/D | für Power-Tig 222
5280962 | 418711 | WIG-Schlauchpaket SR 18 U/D Länge 4m für Power-TIG 222 / 302 AC/DC | 10250 | Produkte entdecken¦Schweißzubehör¦WIG-Schlauchpakete¦WIG-Schlauchpaket SR 18 U/D | WIG-Schlauchpaket SR 18 U/D / Länge: 4 m | WIG-Schlauchpaket SR 18 U/D | passend für Power-TIG 222 AC/DC und Power-TIG 302 AC/DC
5280964 | 418711-1 | WIG-Schlauchpaket SR 18 U/D Länge 8m für Power-TIG 222 / 302 AC/DC | 10250 | Produkte entdecken¦Schweißzubehör¦WIG-Schlauchpakete¦WIG-Schlauchpaket SR 18 U/D | WIG-Schlauchpaket SR 18 U/D / Länge: 8 m | WIG-Schlauchpaket SR 18 U/D | passend für Power-TIG 222 AC/DC und Power-TIG 302 AC/DC
5280980 | 45006004 | Power-TIG 302 AC/DC WIG-Schweißanlage incl. Zubehörset 4m | 10229 | Produkte entdecken¦Schweißtechnik¦WIG-Schweißgeräte¦Power-TIG 302 AC/DC | Power-TIG 302 AC/DC / inkl. Zubehörset (4 m) / Version: Deutschland | Power-TIG 302 AC/DC | Leistungsstarke AC/DC-WIG-Schweißanlage mit Wasserkühleinheit |  | • AC/DC-Inverterschweißanlage zum WIG- und E-Handschweißen • 400 V Drehstromanschluss • Leistungsstarke Wasserkühlung und Fahrwagen im Lieferumfang enthalten • Zuverlässiges Gerät für den Innen- und Außeneinsatz geeignet – IP 23S • Modernste Steuerelektronik und Bedienfunktionen • Elektrohandschweißen bis zu einem Elektrodendurchmesser von 6,0 mm • WIG Schlauchpaket mit Up-/Downregelung • Fußfernregler optional erhältlich • 50 Jobs abspeicherbar | • Stahl- und Metallbau • Formen- und Behälterbau • Fassadenbau • Großküchenanlagenbau • Getränke- und Lebensmittelbranche • Tank- und Schiffsbau • Motoreninstandsetzung • Karosserie- und Fahrzeugbau
5280982 | 45006004B | Power-TIG 302 AC/DC WIG-Schweißanlage incl. Zubehörset 4m BELGIEN | 10229 | Produkte entdecken¦Schweißtechnik¦WIG-Schweißgeräte¦Power-TIG 302 AC/DC | Power-TIG 302 AC/DC / inkl. Zubehörset (4 m) / Version: Belgien | Power-TIG 302 AC/DC | Leistungsstarke AC/DC-WIG-Schweißanlage mit Wasserkühleinheit |  | • AC/DC-Inverterschweißanlage zum WIG- und E-Handschweißen • 400 V Drehstromanschluss • Leistungsstarke Wasserkühlung und Fahrwagen im Lieferumfang enthalten • Zuverlässiges Gerät für den Innen- und Außeneinsatz geeignet – IP 23S • Modernste Steuerelektronik und Bedienfunktionen • Elektrohandschweißen bis zu einem Elektrodendurchmesser von 6,0 mm • WIG Schlauchpaket mit Up-/Downregelung • Fußfernregler optional erhältlich • 50 Jobs abspeicherbar | • Stahl- und Metallbau • Formen- und Behälterbau • Fassadenbau • Großküchenanlagenbau • Getränke- und Lebensmittelbranche • Tank- und Schiffsbau • Motoreninstandsetzung • Karosserie- und Fahrzeugbau
5280984 | 45006004NL | Power-TIG 302 AC/DC WIG-Schweißanlage incl. Zubehörset 4m NIEDERLANDE | 10229 | Produkte entdecken¦Schweißtechnik¦WIG-Schweißgeräte¦Power-TIG 302 AC/DC | Power-TIG 302 AC/DC / inkl. Zubehörset (4 m) / Version: Niederlande | Power-TIG 302 AC/DC | Leistungsstarke AC/DC-WIG-Schweißanlage mit Wasserkühleinheit |  | • AC/DC-Inverterschweißanlage zum WIG- und E-Handschweißen • 400 V Drehstromanschluss • Leistungsstarke Wasserkühlung und Fahrwagen im Lieferumfang enthalten • Zuverlässiges Gerät für den Innen- und Außeneinsatz geeignet – IP 23S • Modernste Steuerelektronik und Bedienfunktionen • Elektrohandschweißen bis zu einem Elektrodendurchmesser von 6,0 mm • WIG Schlauchpaket mit Up-/Downregelung • Fußfernregler optional erhältlich • 50 Jobs abspeicherbar | • Stahl- und Metallbau • Formen- und Behälterbau • Fassadenbau • Großküchenanlagenbau • Getränke- und Lebensmittelbranche • Tank- und Schiffsbau • Motoreninstandsetzung • Karosserie- und Fahrzeugbau
5280996 | 450070 | Power-TIG 322 AC/DC WIG-Schweißgerät | 10526 | Produkte entdecken¦Schweißtechnik¦WIG-Schweißgeräte¦Power-TIG 322 AC/DC | Power-TIG 322 AC/DC | Power-TIG 322 AC/DC | Hochleistungs-WIG-AC/DC-Schweißanlage mit Wasserkühleinheit | • Modernste Funktionen - Garantiert optimale Ergebnisse bei allen WIG-Anwendungen • Industriequalität - Robuste, hochwertige Bauteile garantieren störungsfreien Einsatz der Anlage • Anwendungsoptimierte Menüführung - Schnelles Verändern der Schweißparameter • Verschiedene AC Wellenformen zum Aluminiumschweißen - Positive Beeinflussung des Schweißprozesses | • WIG-AC/DC-Inverterschweißanlage zum WIG- und E-Handschweißen • Modernste Steuerelektronik und Bedienfunktionen • WIG-Schlauchpaket mit Up/Down-Regelung • 50 Jobs abspeicherbar • Prozessorgesteuertes Kühlsystem reduziert Verschleiß, Lärmemission und Energieverbrauch • Zuverlässiges Gerät für den Innen- und Außeneinsatz (IP 23) • Stabiler, standfester Fahrwagen • 400 V Drehstromanschluss • Optional: Fußfernregler | • Stahl- und Metallbau • Formen- und Behälterbau • Fassadenbau • Großküchenanlagenbau • Getränke- und Lebensmittelbranche • Tank- und Schiffsbau • Motoreninstandsetzung • Karosserie- und Fahrzeugbau |  | Modernste Funktionen für optimale WIG-Ergebnisse. Industriequalität, robuste Bauteile. Anwendungsoptimierte Menüführung für schnelle Parameteranpassung.
5280998 | 45007004 | Power-TIG 322 AC/DC WIG-Schweißanlage inkl. Zubehörset 4m | 10526 | Produkte entdecken¦Schweißtechnik¦WIG-Schweißgeräte¦Power-TIG 322 AC/DC | Power-TIG 322 AC/DC / inkl. Zubehörset (4 m) / Version: Deutschland | Power-TIG 322 AC/DC | Hochleistungs-WIG-AC/DC-Schweißanlage mit Wasserkühleinheit | • Modernste Funktionen - Garantiert optimale Ergebnisse bei allen WIG-Anwendungen • Industriequalität - Robuste, hochwertige Bauteile garantieren störungsfreien Einsatz der Anlage • Anwendungsoptimierte Menüführung - Schnelles Verändern der Schweißparameter • Verschiedene AC Wellenformen zum Aluminiumschweißen - Positive Beeinflussung des Schweißprozesses | • WIG-AC/DC-Inverterschweißanlage zum WIG- und E-Handschweißen • Modernste Steuerelektronik und Bedienfunktionen • WIG-Schlauchpaket mit Up/Down-Regelung • 50 Jobs abspeicherbar • Prozessorgesteuertes Kühlsystem reduziert Verschleiß, Lärmemission und Energieverbrauch • Zuverlässiges Gerät für den Innen- und Außeneinsatz (IP 23) • Stabiler, standfester Fahrwagen • 400 V Drehstromanschluss • Optional: Fußfernregler | • Stahl- und Metallbau • Formen- und Behälterbau • Fassadenbau • Großküchenanlagenbau • Getränke- und Lebensmittelbranche • Tank- und Schiffsbau • Motoreninstandsetzung • Karosserie- und Fahrzeugbau |  | Modernste Funktionen für optimale WIG-Ergebnisse. Industriequalität, robuste Bauteile. Anwendungsoptimierte Menüführung für schnelle Parameteranpassung.
5281000 | 45007004B | Power-TIG 322 AC/DC WIG-Schweißanlage inkl. Zubehörset 4m BELGIEN | 10526 | Produkte entdecken¦Schweißtechnik¦WIG-Schweißgeräte¦Power-TIG 322 AC/DC | Power-TIG 322 AC/DC / inkl. Zubehörset (4 m) / Version: Belgien | Power-TIG 322 AC/DC | Hochleistungs-WIG-AC/DC-Schweißanlage mit Wasserkühleinheit | • Modernste Funktionen - Garantiert optimale Ergebnisse bei allen WIG-Anwendungen • Industriequalität - Robuste, hochwertige Bauteile garantieren störungsfreien Einsatz der Anlage • Anwendungsoptimierte Menüführung - Schnelles Verändern der Schweißparameter • Verschiedene AC Wellenformen zum Aluminiumschweißen - Positive Beeinflussung des Schweißprozesses | • WIG-AC/DC-Inverterschweißanlage zum WIG- und E-Handschweißen • Modernste Steuerelektronik und Bedienfunktionen • WIG-Schlauchpaket mit Up/Down-Regelung • 50 Jobs abspeicherbar • Prozessorgesteuertes Kühlsystem reduziert Verschleiß, Lärmemission und Energieverbrauch • Zuverlässiges Gerät für den Innen- und Außeneinsatz (IP 23) • Stabiler, standfester Fahrwagen • 400 V Drehstromanschluss • Optional: Fußfernregler | • Stahl- und Metallbau • Formen- und Behälterbau • Fassadenbau • Großküchenanlagenbau • Getränke- und Lebensmittelbranche • Tank- und Schiffsbau • Motoreninstandsetzung • Karosserie- und Fahrzeugbau |  | Modernste Funktionen für optimale WIG-Ergebnisse. Industriequalität, robuste Bauteile. Anwendungsoptimierte Menüführung für schnelle Parameteranpassung.
5281002 | 45007004NL | Power-TIG 322 AC/DC WIG-Schweißanlage inkl. Zubehörset 4m NIEDERLANDE | 10526 | Produkte entdecken¦Schweißtechnik¦WIG-Schweißgeräte¦Power-TIG 322 AC/DC | Power-TIG 322 AC/DC / inkl. Zubehörset (4 m) / Version: Niederlande | Power-TIG 322 AC/DC | Hochleistungs-WIG-AC/DC-Schweißanlage mit Wasserkühleinheit | • Modernste Funktionen - Garantiert optimale Ergebnisse bei allen WIG-Anwendungen • Industriequalität - Robuste, hochwertige Bauteile garantieren störungsfreien Einsatz der Anlage • Anwendungsoptimierte Menüführung - Schnelles Verändern der Schweißparameter • Verschiedene AC Wellenformen zum Aluminiumschweißen - Positive Beeinflussung des Schweißprozesses | • WIG-AC/DC-Inverterschweißanlage zum WIG- und E-Handschweißen • Modernste Steuerelektronik und Bedienfunktionen • WIG-Schlauchpaket mit Up/Down-Regelung • 50 Jobs abspeicherbar • Prozessorgesteuertes Kühlsystem reduziert Verschleiß, Lärmemission und Energieverbrauch • Zuverlässiges Gerät für den Innen- und Außeneinsatz (IP 23) • Stabiler, standfester Fahrwagen • 400 V Drehstromanschluss • Optional: Fußfernregler | • Stahl- und Metallbau • Formen- und Behälterbau • Fassadenbau • Großküchenanlagenbau • Getränke- und Lebensmittelbranche • Tank- und Schiffsbau • Motoreninstandsetzung • Karosserie- und Fahrzeugbau |  | Modernste Funktionen für optimale WIG-Ergebnisse. Industriequalität, robuste Bauteile. Anwendungsoptimierte Menüführung für schnelle Parameteranpassung.
5281010 | 07395337 | ET Nr. 37 O-Ring 6.5x2mm für Schlagschrauber 1/2 Komposit GS950 | 12401 | Produkte entdecken¦Werkzeuge und Zubehör¦Druckluft-Werkzeuge und Zubehör¦Druckluftzubehör¦Stütz-O-Ring | Stütz-O-Ring / 1/2" | Stütz-O-Ring | Stütz-O-Ringe für Schlagschrauber in verschiedenen Stärken und Durchmessern |  | • Erhältlich in verschiedenen Stärken und Durchmessern, • Für jeden Schlagschrauber das passende Ersatzteil
5281012 | 07395338 | ET Nr. 38 Nusshaltering für Schlagschrauber 1/2 Komposit GS950 | 12396 | Produkte entdecken¦Werkzeuge und Zubehör¦Druckluft-Werkzeuge und Zubehör¦Druckluftzubehör¦Nusshaltering | Nusshaltering / 1/2" | Nusshaltering |  |  | • Sorgt für einen sicheren Halt der Nuss auf dem Schlagschrauber
5281018 | 07395937 | ET Nr. 37 O-Ring 10.0x3.5mm für Schlagschrauber 3/4 GT2040 | 12401 | Produkte entdecken¦Werkzeuge und Zubehör¦Druckluft-Werkzeuge und Zubehör¦Druckluftzubehör¦Stütz-O-Ring | Stütz-O-Ring / 3/4" | Stütz-O-Ring | Stütz-O-Ringe für Schlagschrauber in verschiedenen Stärken und Durchmessern |  | • Erhältlich in verschiedenen Stärken und Durchmessern, • Für jeden Schlagschrauber das passende Ersatzteil
5281020 | 07395938 | ET Nr. 38 Nusshaltering für Schlagschrauber 3/4 GT2040 | 12396 | Produkte entdecken¦Werkzeuge und Zubehör¦Druckluft-Werkzeuge und Zubehör¦Druckluftzubehör¦Nusshaltering | Nusshaltering / 3/4" | Nusshaltering |  |  | • Sorgt für einen sicheren Halt der Nuss auf dem Schlagschrauber
5281132 | SetN9001 | Kabelbinder-Set incl. 5-fach Wandhalter | 13951 | Produkte entdecken¦Befestigung, DIN- und Normteile¦Kabelbänder¦Kabelbinder-Set inkl. 5-fach Wandhalter | Kabelbinder-Set inkl. 5-fach Wandhalter | Kabelbinder-Set inkl. 5-fach Wandhalter |  |  | • Korrosionsfrei entwickelt für eine einfache Verarbeitung und Montage • Temperaturbeständig von –40 °C bis +85 °C • Resistent gegen Öle, Benzin, Wasser, Lösungsmittel usw.
5281174 | 076606 | Holsteiner Schaufelblatt - Gambit Tools - | 12227 | Produkte entdecken¦Werkzeuge und Zubehör¦Handwerkzeuge¦Schaufeln und Spaten¦Holsteiner Schaufelblatt | Holsteiner Schaufelblatt / 240 x 270 mm | Holsteiner Schaufelblatt
5281176 | 076607 | Frankfurter Schaufelblatt - Gambit Tools - | 4248 | Produkte entdecken¦Werkzeuge und Zubehör¦Handwerkzeuge¦Schaufeln und Spaten¦Frankfurter Schaufel | Frankfurter Schaufel / 300 x 250 mm | Frankfurter Schaufel |  |  | • Größe 5 • Gehärtet • Pulverbeschichtet
5281240 | 070036 | Krähenfuss Steckschlüsselkasten CROW 19-tlg. 3/8 8-19 mm ,1/2 21-32 mm | 10485 | Produkte entdecken¦Werkzeuge und Zubehör¦Handwerkzeuge¦Steckschlüsselsätze¦Krähenfuß-Steckschlüsselsatz | Krähenfuß-Steckschlüsselkasten CROW / 19-tlg. / 19-tlg. | Krähenfuß-Steckschlüsselsatz |  | • Leichtes Anziehen und Lösen von Leitungsverschraubungen • Schlanke Ausführung für das Erreichen von schwer zugänglichen Stellen • Kein Abrutschen am Werkstück durch die Verengung an der Maulöffnung | • Geeignet für alle Arten von Knarren, Ratschen, Steckschlüssel, Drehmomentschlüssel, Gleitgriffe, T-Stücke etc. • Offene Form für Verschraubungen an Rohrleitungen, flexiblen Leitungen, Stehbolzen, Gewindestangen, Stell- und Justierschrauben, verdeckten Verschraubungen, Kontermuttern • Aus hochwertigem Chrom-Vanadium-Stahl • Im robusten Kunststoffkoffer mit Form-Einlage für sicheren Halt und Transport • Verbreiterte Bauform für sichere Kraftübertragung und hohe Drehmomente • Präzise geformter Sechskant für sicheren Halt an allen Schrauben • Günstige Krafteinwirkung auf die Verschraubung, geringe Verschränkung, dadurch verminderte Gefahr, Schrauben zu beschädigen • Schlüsselmaul mit zusätzlichen Nasen für besonders guten Sitz – kein Abrutschen von der Schraube | Land- und Baumaschinen, Gabelstapler, Ladekräne, LKW und Busse, Stationärmotoren, Schiffsmotoren, große Notstromaggregate; z.B. Hydraulikleitungen, Pneumatik-Verschraubungen, Druckluftbremsen, Bremsleitungen, Rohrverschraubungen, Lambdasonden, Thermo- und Öldruckschalter, Einspritzleitungen, Luft- und Gasleitungen, Bewässerungen, Stellglieder, Lenkübertragungen und Spurstangen |  | Einfaches Anziehen/Lösen von Verschraubungen. Schlank für enge Stellen, rutschfeste Maulöffnung.
5281250 | 077109039-1 | Modul-Werkstattfeile DIN 7261 6-tlg. leer, - Gambit Tools - | 12075 | Produkte entdecken¦Werkzeuge und Zubehör¦Werkstattwagen-System¦Module und Zubehör¦Werkstattwagen-Modul, leer | Werkstattwagen-Modul, leer | Werkstattwagen-Modul, leer |  |  | Werkzeugmodule für höchste Ansprüche: • Speziell passend für unsere Werkstattwägen • Perfekte Übersicht und Werkzeuganordnung • Nach ergonomischen Gesichtspunkten konzipiert • Gefertigt aus sehr feinporigem 2-Komponenten-Hartschaum, daher ölbeständig und wasserabweisend • 30 mm stark, daher sehr robust und optimal geeignet für den harten Alltagseinsatz • Passgenaue Form für sicheren Halt der Werkzeuge • Kein Klappern der Werkzeuge beim Transport • Die Kontrastfarbe rot zeigt fehlende Werkzeuge
5281252 | 077109039 | Modul-Werkstattfeile DIN 7261 6-tlg., - Gambit Tools - | 10054 | Produkte entdecken¦Werkzeuge und Zubehör¦Werkstattwagen-System¦Module und Zubehör¦Werkstattfeilen, 6-tlg. | Werkstattfeilen DIN 7261 / 6-tlg. | Werkstattfeilen, 6-tlg. | Nach DIN 7261, mit Ablagefach |  | • Für Eisen und Stahl • Keine Balligkeit • Mittlerer Hieb für mittleren Materialabtrag sowie für Fein- und Entgratarbeiten
5281414 | 07310031406 | Druckluft-Spiralschlauch 6.5 x 10mm x 6 Meter Anschluß 1/4 AG, max. 8 bar, -Gambit Too | 10205 | Produkte entdecken¦Werkzeuge und Zubehör¦Druckluft-Werkzeuge und Zubehör¦Druckluftzubehör¦DL-Spiralschlauch | DL-Spiralschlauch / Länge: 6 m / AG - 1/4"/13,2 mm | DL-Spiralschlauch | aus Polyurethan |  | • Hohe Zerreißfestigkeit und sehr gute Kälteflexibilität • Hohe Abriebfestigkeit und Alterungsbeständigkeit in Sauerstoff und Ozon • Temperaturbereich: -35 °C bis +60 °C • Farbe: blau
5281416 | 07310031408 | Druckluft-Spiralschlauch 6.5 x 10mm x 8 Meter Anschluß 1/4 AG, max. 8 bar, -Gambit Too | 10205 | Produkte entdecken¦Werkzeuge und Zubehör¦Druckluft-Werkzeuge und Zubehör¦Druckluftzubehör¦DL-Spiralschlauch | DL-Spiralschlauch / Länge: 8 m / AG - 1/4"/13,2 mm | DL-Spiralschlauch | aus Polyurethan |  | • Hohe Zerreißfestigkeit und sehr gute Kälteflexibilität • Hohe Abriebfestigkeit und Alterungsbeständigkeit in Sauerstoff und Ozon • Temperaturbereich: -35 °C bis +60 °C • Farbe: blau
5281418 | 07310031208 | Druckluft-Spiralschlauch 8,0 x 12mm x 8 Meter Anschluß 3/8 AG, max. 8 bar, -Gambit Too | 10205 | Produkte entdecken¦Werkzeuge und Zubehör¦Druckluft-Werkzeuge und Zubehör¦Druckluftzubehör¦DL-Spiralschlauch | DL-Spiralschlauch / Länge: 8 m / AG - 3/8"/16,7 mm | DL-Spiralschlauch | aus Polyurethan |  | • Hohe Zerreißfestigkeit und sehr gute Kälteflexibilität • Hohe Abriebfestigkeit und Alterungsbeständigkeit in Sauerstoff und Ozon • Temperaturbereich: -35 °C bis +60 °C • Farbe: blau
5281422 | 07003000 | 4 in 1 Doppelringratschenschlüsselsatz 2-tlg CR-V, 8 Größen SW 8 - 19 mm - Gambit Too | 10203 | Produkte entdecken¦Werkzeuge und Zubehör¦Handwerkzeuge¦Schraubenschlüssel¦4 in 1 Doppelringratschenschlüsselsatz | 4 in 1 Doppelringratschenschlüsselsatz / 2-tlg. | 4 in 1 Doppelringratschenschlüsselsatz | 2-teiliges Set für universelle Einsatzmöglichkeiten | • 2 Schlüssel für 8 Größen dank innovativer Bauform • Einhandbedienung durch Umschalthebel für Rechts- und Linkslauf • Optimal geeignet für enge Stellen, da sehr geringer Arbeitswinkel von nur 5° durch die feinverzahnten Ratschen mit jeweils 72 Zähnen | • Universelle Ratschenschlüssel für acht verschiedene Größen • Spart Kosten und Platz im Werkzeugkoffer • Sehr robust und zuverlässig • Gefertigt aus hochwertigem Chrom-Vanadium-Stahl
5281426 | 07003001-1 | 4 in 1 Doppelringratschenschlüssel CR-V, SW 8x10 - 12x13mm | 10448 | Produkte entdecken¦Werkzeuge und Zubehör¦Handwerkzeuge¦Schraubenschlüssel¦4 in 1 Doppelringratschenschlüssel | 4 in 1 Doppelringratschenschlüssel / 8 x 10 mm / 12 x 13 mm | 4 in 1 Doppelringratschenschlüssel | Ein Schlüssel deckt vier Größen ab. | • 1 Schlüssel für 4 Größen dank innovativer Bauform • Einhandbedienung durch Umschalthebel für Rechts- und Linkslauf • Optimal geeignet für enge Stellen, da sehr geringer Arbeitswinkel von nur 5° durch die feinverzahnten Ratschen mit jeweils 72 Zähnen | • Universelle Ratschenschlüssel für acht verschiedene Größen • Spart Kosten und Platz im Werkzeugkoffer • Sehr robust und zuverlässig • Gefertigt aus hochwertigem Chrom-Vanadium-Stahl |  |  | 1 Schlüssel für 4 Größen dank innovativer Form. Einhandbedienung, Rechts-/Linkslauf-Umschaltung. Perfekt für Enge, 5° Arbeitswinkel durch 72-Zahn Ratsche.
5281428 | 612110 | Schleifscheibe Flex Grind 115 x 3 x 22.23mm K36 | 10027 | Produkte entdecken¦Schleif- und Trenntechnik¦Schleifscheiben¦Cubitron™ II Flex Grind | Cubitron™ II Flex Grind / ø 115 mm / K-36 | Cubitron™ II Flex Grind | Schleifscheibe 3M™ | • Ergonomie-Schleifscheibe für höchste Ansprüche • Starke Schleifleistung und kühler Schliff • Weniger Hitzeentwicklung | • Keramisches Präzisionskorn (Cubitron™ II) • Beste Abtragswerte • Ideal zum Entfernen von leichtem Zunder • Hohe Schleifleistung bei hohem ergonomischem Komfort • Geeigneter Stützteller verfügbar | • Edelstahl • Baustahl • NE-Metalle |  | Keramisches Präzisionskorn (Cubitron™ II) Ideal zum Entfernen von leichtem Zunder Starke Schleifleistung und kühler Schliff
5281430 | 612111 | Schleifscheibe Flex Grind 115 x 3 x 22.23 mm K80 | 10027 | Produkte entdecken¦Schleif- und Trenntechnik¦Schleifscheiben¦Cubitron™ II Flex Grind | Cubitron™ II Flex Grind / ø 115 mm / K-80 | Cubitron™ II Flex Grind | Schleifscheibe 3M™ | • Ergonomie-Schleifscheibe für höchste Ansprüche • Starke Schleifleistung und kühler Schliff • Weniger Hitzeentwicklung | • Keramisches Präzisionskorn (Cubitron™ II) • Beste Abtragswerte • Ideal zum Entfernen von leichtem Zunder • Hohe Schleifleistung bei hohem ergonomischem Komfort • Geeigneter Stützteller verfügbar | • Edelstahl • Baustahl • NE-Metalle |  | Keramisches Präzisionskorn (Cubitron™ II) Ideal zum Entfernen von leichtem Zunder Starke Schleifleistung und kühler Schliff
5281432 | 612112 | Schleifscheibe Flex Grind 125 x 3 x 22.23mm K36 | 10027 | Produkte entdecken¦Schleif- und Trenntechnik¦Schleifscheiben¦Cubitron™ II Flex Grind | Cubitron™ II Flex Grind / ø 125 mm / K-36 | Cubitron™ II Flex Grind | Schleifscheibe 3M™ | • Ergonomie-Schleifscheibe für höchste Ansprüche • Starke Schleifleistung und kühler Schliff • Weniger Hitzeentwicklung | • Keramisches Präzisionskorn (Cubitron™ II) • Beste Abtragswerte • Ideal zum Entfernen von leichtem Zunder • Hohe Schleifleistung bei hohem ergonomischem Komfort • Geeigneter Stützteller verfügbar | • Edelstahl • Baustahl • NE-Metalle |  | Keramisches Präzisionskorn (Cubitron™ II) Ideal zum Entfernen von leichtem Zunder Starke Schleifleistung und kühler Schliff
5281434 | 612113 | Schleifscheibe Flex Grind 125 x 3 x 22.23mm K80 | 10027 | Produkte entdecken¦Schleif- und Trenntechnik¦Schleifscheiben¦Cubitron™ II Flex Grind | Cubitron™ II Flex Grind / ø 125 mm / K-80 | Cubitron™ II Flex Grind | Schleifscheibe 3M™ | • Ergonomie-Schleifscheibe für höchste Ansprüche • Starke Schleifleistung und kühler Schliff • Weniger Hitzeentwicklung | • Keramisches Präzisionskorn (Cubitron™ II) • Beste Abtragswerte • Ideal zum Entfernen von leichtem Zunder • Hohe Schleifleistung bei hohem ergonomischem Komfort • Geeigneter Stützteller verfügbar | • Edelstahl • Baustahl • NE-Metalle |  | Keramisches Präzisionskorn (Cubitron™ II) Ideal zum Entfernen von leichtem Zunder Starke Schleifleistung und kühler Schliff
5281436 | 612114 | Stützteller für Flex Grind 86 mm | 10038 | Produkte entdecken¦Schleif- und Trenntechnik¦Stützteller¦Stützteller | Stützteller | Stützteller | passend für Schleifscheibe 3M™ Cubitron™ II Flex Grind
5282024 | DH4026303008037 | JD Plus Holzbauschrauben Drill, Senkkopf, I-S Bohrspitze, A2 4.5X50mm - VPE 200 | 9884 | Produkte entdecken¦Befestigung, DIN- und Normteile¦Schrauben¦JD Plus Holzbauschraube | JD Plus Holzbauschraube / ø 4,5 mm / Länge: 50 mm / 200 Stck. | JD Plus Holzbauschraube | mit I-Stern A2 |  | • Senkkopf
5282026 | DH4026303008051 | JD Plus Holzbauschrauben Drill, Senkkopf, I-S Bohrspitze, A2 4.5X60mm - VPE 100 | 9884 | Produkte entdecken¦Befestigung, DIN- und Normteile¦Schrauben¦JD Plus Holzbauschraube | JD Plus Holzbauschraube / ø 4,5 mm / Länge: 60 mm / 100 Stck. | JD Plus Holzbauschraube | mit I-Stern A2 |  | • Senkkopf
5282128 | 704121 | Flachsenker HSS DIN 373 M 4 - 8 | 2182 | Produkte entdecken¦Bohren, Schneiden, Fräsen¦Kegel-/Entgrat-/Flachsenker¦Flachsenker HSS | Flachsenker HSS / 4 – 8 mm | Flachsenker HSS | Für universelle Metallbohrarbeiten
5282130 | 704120 | Flachsenker HSS DIN 373 M 3 - 6 | 2182 | Produkte entdecken¦Bohren, Schneiden, Fräsen¦Kegel-/Entgrat-/Flachsenker¦Flachsenker HSS | Flachsenker HSS / 3 – 6 mm | Flachsenker HSS | Für universelle Metallbohrarbeiten
5282164 | DH4001796946905 | JD Plus Universalschrauben gal. verzinkt 6 x 20 VPE 500 Stück | 9890 | Produkte entdecken¦Befestigung, DIN- und Normteile¦Schrauben¦JD plus Universalschraube | JD Plus Universalschraube / ø 6 mm / Länge: 20 mm / 500 Stck. | JD plus Universalschraube |  |  | • Oberfläche: galvanisch verzinkt, gleitbeschichtet |  |  | Oberfläche: galvanisch verzinkt, gleitbeschichtet
5282166 | DH4001796946967 | JD Plus Universalschrauben gal. verzinkt 6 x 30 VPE 500 Stück | 9890 | Produkte entdecken¦Befestigung, DIN- und Normteile¦Schrauben¦JD plus Universalschraube | JD Plus Universalschraube / ø 6 mm / Länge: 30 mm / 500 Stck. | JD plus Universalschraube |  |  | • Oberfläche: galvanisch verzinkt, gleitbeschichtet |  |  | Oberfläche: galvanisch verzinkt, gleitbeschichtet
5282168 | DH4001796947049 | JD Plus Universalschrauben gal. verzinkt 6 x 40 VPE 500 Stück | 9890 | Produkte entdecken¦Befestigung, DIN- und Normteile¦Schrauben¦JD plus Universalschraube | JD Plus Universalschraube / ø 6 mm / Länge: 40 mm / 500 Stck. | JD plus Universalschraube |  |  | • Oberfläche: galvanisch verzinkt, gleitbeschichtet |  |  | Oberfläche: galvanisch verzinkt, gleitbeschichtet
5282170 | DH4001796947063 | JD Plus Universalschrauben gal. verzinkt 6 x 50 VPE 200 Stück | 9890 | Produkte entdecken¦Befestigung, DIN- und Normteile¦Schrauben¦JD plus Universalschraube | JD Plus Universalschraube / ø 6 mm / Länge: 50 mm / 500 Stck. | JD plus Universalschraube |  |  | • Oberfläche: galvanisch verzinkt, gleitbeschichtet |  |  | Oberfläche: galvanisch verzinkt, gleitbeschichtet
5282172 | DH4001796947087 | JD Plus Universalschrauben gal. verzinkt 6 x 70 VPE 200 Stück | 9890 | Produkte entdecken¦Befestigung, DIN- und Normteile¦Schrauben¦JD plus Universalschraube | JD Plus Universalschraube / ø 6 mm / Länge: 70 mm / 500 Stck. | JD plus Universalschraube |  |  | • Oberfläche: galvanisch verzinkt, gleitbeschichtet |  |  | Oberfläche: galvanisch verzinkt, gleitbeschichtet
5282174 | DH4001796947186 | JD Plus Universalschrauben gal. verzinkt 6 x 90 VPE 200 Stück | 9890 | Produkte entdecken¦Befestigung, DIN- und Normteile¦Schrauben¦JD plus Universalschraube | JD Plus Universalschraube / ø 6 mm / Länge: 90 mm / 500 Stck. | JD plus Universalschraube |  |  | • Oberfläche: galvanisch verzinkt, gleitbeschichtet |  |  | Oberfläche: galvanisch verzinkt, gleitbeschichtet
5282176 | DH4001796947230 | JD Plus Universalschrauben gal. verzinkt 6 x 100 VPE 100 Stück | 9890 | Produkte entdecken¦Befestigung, DIN- und Normteile¦Schrauben¦JD plus Universalschraube | JD Plus Universalschraube / ø 6 mm / Länge: 100 mm / 500 Stck. | JD plus Universalschraube |  |  | • Oberfläche: galvanisch verzinkt, gleitbeschichtet |  |  | Oberfläche: galvanisch verzinkt, gleitbeschichtet
5282178 | DH4026303007986 | JD Plus Holzbauschrauben Drill, Senkkopf, I-S A2 - 4.5x40 - VPE 200 Stück | 9884 | Produkte entdecken¦Befestigung, DIN- und Normteile¦Schrauben¦JD Plus Holzbauschraube | JD Plus Holzbauschraube / ø 4,5 mm / Länge: 40 mm / 200 Stck. | JD Plus Holzbauschraube | mit I-Stern A2 |  | • Senkkopf
5282180 | DH4026303008006 | JD Plus Holzbauschrauben Drill, Senkkopf, I-S A2 - 4.5x45 - VPE 200 Stück | 9884 | Produkte entdecken¦Befestigung, DIN- und Normteile¦Schrauben¦JD Plus Holzbauschraube | JD Plus Holzbauschraube / ø 4,5 mm / Länge: 45 mm / 200 Stck. | JD Plus Holzbauschraube | mit I-Stern A2 |  | • Senkkopf
5282184 | DH4026303008105 | JD Plus Holzbauschrauben Drill, Senkkopf, I-S A2 - 4.5x70 - VPE 100 Stück | 9884 | Produkte entdecken¦Befestigung, DIN- und Normteile¦Schrauben¦JD Plus Holzbauschraube | JD Plus Holzbauschraube / ø 4,5 mm / Länge: 70 mm / 100 Stck. | JD Plus Holzbauschraube | mit I-Stern A2 |  | • Senkkopf
5282368 | MW4933464115 | M18FLAG230XPDB-121C FUEL Akku-Winkelschleifer | 14414 | Produkte entdecken¦Elektrowerkzeuge¦Akku-Winkelschleifer M18, 230 mm | Akku-Winkelschleifer M18, 230 mm | Akku-Winkelschleifer M18, 230 mm | Mit Akku und Ladegerät |  | FIXTEC™-Schnellwechselsystem für werkzeuglosen Scheibenwechsel. Auswechselbarer Staubfilter, um Ablagerungen nachhaltig zu verhindern. Totmannschalter. Der erste Akku-Zweihand-Winkelschleifer (betrieben von nur einem 18-V-Akkupack) mit ausreichend Kraft zum Schruppen und für bis zu 68 Schnitte in ø-42 mm Edelstahlrohre. Das HIGH OUTPUT™ System hebt die M18 FUEL™ Technologien auf ein neues Leistungslevel. Mehr Leistung und Laufzeit für kompromisslose Einsatzbereitschaft von Akku-Werkzeug im mobilen Einsatz. Scheibenbremse für verbesserten Anwenderschutz. Totmannschalter und Wiederanlaufschutz. Werkzeuglose Schutzhaubenverstellung ermöglicht auch große Schnittkapazitäten. FIXTEC™-Schnellwechselsystem zum werkzeuglosen Scheibenwechsel. Zusätzlicher Anti-Vibrations-Handgriff. Austauschbares Staubschutzgitter. 100 % systemkompatibel mit dem MILWAUKEE™-M18™-Produktprogramm.
5282398 | 7003400146 | Lochsäge Bi-Metall HSS 146 mm | 2988 | Produkte entdecken¦Sägen¦Lochsägen¦HSS-Bi-Metall | HSS-Bi-Metall Lochsäge / 146 mm | HSS-Bi-Metall | An praktisch allen bearbeitbaren Materialien einsetzbar. |  | • Hochwertige Lochsägen aus HSS-Bi-Metall (M3) bzw. HSS-Bi-Metall-Co8 mit kobaltlegierten Zähnen (M42) • Die bruchsichere Konstruktion eignet sich zum Schneiden runder Löcher in praktisch allen bearbeitbaren Materialien (einschließlich Gusseisen, VA- und Werkzeugstählen, Kupfer, Bronze, Aluminium, Holz) • Alle Abmessungen haben einen 4/6 Kombizahn, der für hohe Schnittqualität und lange Standzeit sorgt und können bis zu einer Schnitttiefe von 39 mm eingesetzt werden • Durch den verwendeten Kombizahn wird ein ruhiges Arbeiten in legierten und unlegierten Stählen ermöglicht • Die Lochsägen sind kompatibel mit handelsüblichen Aufnahmeschäften (Lieferung ohne Aufnahmeschaft) | • Einsetzbar in Handbohrmaschinen, Ständerbohrmaschinen und Bohrhämmern (Schlag abgeschaltet), Drehbänken sowie überall dort, wo z. B. Kabel, Leitungen oder Rohre direkt verlegt werden • HSS-Bi-Metall Lochsägen eignen sich besonders für unlegierten Stahl (bis 700 N/mm2 Festigkeit), Bunt- und Leichtmetalle, Kunststoffe, Gips, Leichtbau-, Faser-, Sperrholzplatten und Holzverarbeitung sowie Edelstahl • HSS-Bi-Metall-Co8 Lochsägen eignen sich besonders für unlegierte und legierte Stähle (bis 1.000 N/mm2 Festigkeit), hochchromlegierte Stähle wie VA, rost- und säurebeständige Stähle, Bunt- und Leichtmetalle | • Vor Beginn Drehzahltabelle beachten • Beim Schneiden von Metallen Kühlmittel verwenden • Für regelmäßige Spanentfernung sorgen, um ein Überhitzen zu vermeiden
5282482 | 07206036 | Bit Schraubendrehereinsatz 1/4, S2 PH 1, Bit 1/4 x 25mm, VPE 10 Stück | 10529 | Produkte entdecken¦Werkzeuge und Zubehör¦Handwerkzeuge¦Bits¦Kreuzschlitz-Schraubendreher-Einsatz | Kreuzschlitz-Schraubendreher-Einsatz / PH 1 | Kreuzschlitz-Schraubendreher-Einsatz | aus S2-Spezial-Werkzeugstahl (Chrom-Silizium-Mangan-Molybdän-Vanadium-Stahl) |  | • VPE 10 Stück in praktischer Aufbewahrungsbox • Antrieb 1/4" (6,3 mm) • Form C 6,3
5282484 | 07206037 | Bit Schraubendrehereinsatz 1/4, S2 PH 2, Bit 1/4 x 25mm, VPE 10 Stück | 10529 | Produkte entdecken¦Werkzeuge und Zubehör¦Handwerkzeuge¦Bits¦Kreuzschlitz-Schraubendreher-Einsatz | Kreuzschlitz-Schraubendreher-Einsatz / PH 2 | Kreuzschlitz-Schraubendreher-Einsatz | aus S2-Spezial-Werkzeugstahl (Chrom-Silizium-Mangan-Molybdän-Vanadium-Stahl) |  | • VPE 10 Stück in praktischer Aufbewahrungsbox • Antrieb 1/4" (6,3 mm) • Form C 6,3
5282486 | 07206038 | Bit Schraubendrehereinsatz 1/4, S2 PH 3, Bit 1/4 x 25mm, VPE 10 Stück | 10529 | Produkte entdecken¦Werkzeuge und Zubehör¦Handwerkzeuge¦Bits¦Kreuzschlitz-Schraubendreher-Einsatz | Kreuzschlitz-Schraubendreher-Einsatz / PH 3 | Kreuzschlitz-Schraubendreher-Einsatz | aus S2-Spezial-Werkzeugstahl (Chrom-Silizium-Mangan-Molybdän-Vanadium-Stahl) |  | • VPE 10 Stück in praktischer Aufbewahrungsbox • Antrieb 1/4" (6,3 mm) • Form C 6,3
5282488 | 07206041 | Bit Schraubendrehereinsatz 1/4, S2 PH 1, Bit 1/4 x 75mm, VPE 10 Stück | 10538 | Produkte entdecken¦Werkzeuge und Zubehör¦Handwerkzeuge¦Bits¦Kreuzschlitz-Schraubendreher-Einsatz | Kreuzschlitz-Schraubendreher-Einsatz / PH 1 / 1/4" | Kreuzschlitz-Schraubendreher-Einsatz | Pozidriv-Antrieb 75 mm |  | • VPE 10 Stück in praktischer Aufbewahrungsbox • Antrieb 1/4" (6,3 mm) • Form C 6,3
5282490 | 07206042 | Bit Schraubendrehereinsatz 1/4, S2 PH 2, Bit 1/4 x 75mm, VPE 10 Stück | 10538 | Produkte entdecken¦Werkzeuge und Zubehör¦Handwerkzeuge¦Bits¦Kreuzschlitz-Schraubendreher-Einsatz | Kreuzschlitz-Schraubendreher-Einsatz / PH 2 / 1/4" | Kreuzschlitz-Schraubendreher-Einsatz | Pozidriv-Antrieb 75 mm |  | • VPE 10 Stück in praktischer Aufbewahrungsbox • Antrieb 1/4" (6,3 mm) • Form C 6,3
5282492 | 07206043 | Bit Schraubendrehereinsatz 1/4, S2 PH 3, Bit 1/4 x 75mm, VPE 10 Stück | 10538 | Produkte entdecken¦Werkzeuge und Zubehör¦Handwerkzeuge¦Bits¦Kreuzschlitz-Schraubendreher-Einsatz | Kreuzschlitz-Schraubendreher-Einsatz / PH 3 / 1/4" | Kreuzschlitz-Schraubendreher-Einsatz | Pozidriv-Antrieb 75 mm |  | • VPE 10 Stück in praktischer Aufbewahrungsbox • Antrieb 1/4" (6,3 mm) • Form C 6,3
5282494 | 07206045 | Bit mit Kragen für Trockenbauschrauben PH 2, Bit 1/4 x 25mm, VPE 10 Stück | 10546 | Produkte entdecken¦Werkzeuge und Zubehör¦Handwerkzeuge¦Bits¦Kreuzschlitz-Bits mit Kragen | Bit-Schraubendreher-Einsatz / 25 mm | Kreuzschlitz-Bits mit Kragen | für Trockenbauschrauben |  | • Für sämtliche Trockenbauarbeiten • Verhindert das zu tiefe Eindringen oder Durchschrauben der Schraube • Schrauben werden kontrolliert und bündig gesetzt • Weniger Spachtelaufwand
5282496 | 07206046 | Bit mit Kragen für Trockenbauschrauben PH 2, Bit 1/4 x 50mm, VPE 10 Stück | 10546 | Produkte entdecken¦Werkzeuge und Zubehör¦Handwerkzeuge¦Bits¦Kreuzschlitz-Bits mit Kragen | Bit-Schraubendreher-Einsatz / 50 mm | Kreuzschlitz-Bits mit Kragen | für Trockenbauschrauben |  | • Für sämtliche Trockenbauarbeiten • Verhindert das zu tiefe Eindringen oder Durchschrauben der Schraube • Schrauben werden kontrolliert und bündig gesetzt • Weniger Spachtelaufwand
5282500 | 07206049 | Bit Schraubendrehereinsatz 1/4, S2 PZ 1, Bit 1/4 x 25mm, VPE 10 Stück | 10531 | Produkte entdecken¦Werkzeuge und Zubehör¦Handwerkzeuge¦Bits¦Kreuzschlitz-Schraubendreher-Einsatz | Kreuzschlitz-Schraubendreher-Einsatz / PZ 1 | Kreuzschlitz-Schraubendreher-Einsatz | aus S2-Spezial-Werkzeugstahl (Chrom-Silizium-Mangan-Molybdän-Vanadium-Stahl) |  | • VPE 10 Stück in praktischer Aufbewahrungsbox • Antrieb 1/4" (6,3 mm) • Form C 6,3
5282502 | 07206050 | Bit Schraubendrehereinsatz 1/4, S2 PZ 2, Bit 1/4 x 25mm, VPE 10 Stück | 10531 | Produkte entdecken¦Werkzeuge und Zubehör¦Handwerkzeuge¦Bits¦Kreuzschlitz-Schraubendreher-Einsatz | Kreuzschlitz-Schraubendreher-Einsatz / PZ 2 | Kreuzschlitz-Schraubendreher-Einsatz | aus S2-Spezial-Werkzeugstahl (Chrom-Silizium-Mangan-Molybdän-Vanadium-Stahl) |  | • VPE 10 Stück in praktischer Aufbewahrungsbox • Antrieb 1/4" (6,3 mm) • Form C 6,3
5282504 | 07206051 | Bit Schraubendrehereinsatz 1/4, S2 PZ 3, Bit 1/4 x 25mm, VPE 10 Stück | 10531 | Produkte entdecken¦Werkzeuge und Zubehör¦Handwerkzeuge¦Bits¦Kreuzschlitz-Schraubendreher-Einsatz | Kreuzschlitz-Schraubendreher-Einsatz / PZ 3 | Kreuzschlitz-Schraubendreher-Einsatz | aus S2-Spezial-Werkzeugstahl (Chrom-Silizium-Mangan-Molybdän-Vanadium-Stahl) |  | • VPE 10 Stück in praktischer Aufbewahrungsbox • Antrieb 1/4" (6,3 mm) • Form C 6,3
5282506 | 07206054 | Bit Schraubendrehereinsatz 1/4, S2 PZ 1, Bit 1/4 x 75mm, VPE 10 Stück | 10538 | Produkte entdecken¦Werkzeuge und Zubehör¦Handwerkzeuge¦Bits¦Kreuzschlitz-Schraubendreher-Einsatz | Kreuzschlitz-Schraubendreher-Einsatz / PZ 1 / 1/4" | Kreuzschlitz-Schraubendreher-Einsatz | Pozidriv-Antrieb 75 mm |  | • VPE 10 Stück in praktischer Aufbewahrungsbox • Antrieb 1/4" (6,3 mm) • Form C 6,3
5282508 | 07206055 | Bit Schraubendrehereinsatz 1/4, S2 PZ 2, Bit 1/4 x 75mm, VPE 10 Stück | 10538 | Produkte entdecken¦Werkzeuge und Zubehör¦Handwerkzeuge¦Bits¦Kreuzschlitz-Schraubendreher-Einsatz | Kreuzschlitz-Schraubendreher-Einsatz / PZ 2 / 1/4" | Kreuzschlitz-Schraubendreher-Einsatz | Pozidriv-Antrieb 75 mm |  | • VPE 10 Stück in praktischer Aufbewahrungsbox • Antrieb 1/4" (6,3 mm) • Form C 6,3
5282510 | 07206056 | Bit Schraubendrehereinsatz 1/4, S2 PZ 3, Bit 1/4 x 75mm, VPE 10 Stück | 10538 | Produkte entdecken¦Werkzeuge und Zubehör¦Handwerkzeuge¦Bits¦Kreuzschlitz-Schraubendreher-Einsatz | Kreuzschlitz-Schraubendreher-Einsatz / PZ 3 / 1/4" | Kreuzschlitz-Schraubendreher-Einsatz | Pozidriv-Antrieb 75 mm |  | • VPE 10 Stück in praktischer Aufbewahrungsbox • Antrieb 1/4" (6,3 mm) • Form C 6,3
5282514 | 07206062 | Bit Schraubendrehereinsatz 1/4, S2 TX 8, Bit 1/4 x 25mm, VPE 10 Stück | 10535 | Produkte entdecken¦Werkzeuge und Zubehör¦Handwerkzeuge¦Bits¦TX-Schraubendreher-Einsatz, 25 mm | TX-Schraubendreher-Einsatz / TX 8 / 1/4" / 10 Stck. | TX-Schraubendreher-Einsatz, 25 mm | aus S2-Spezial-Werkzeugstahl (Chrom-Silizium-Mangan-Molybdän-Vanadium-Stahl) |  | • VPE 10 Stück in praktischer Aufbewahrungsbox • Antrieb 1/4" (6,3 mm) • Form C 6,3
5282516 | 07206064 | Bit Schraubendrehereinsatz 1/4, S2 TX 10, Bit 1/4 x 25mm, VPE 10 Stück | 10535 | Produkte entdecken¦Werkzeuge und Zubehör¦Handwerkzeuge¦Bits¦TX-Schraubendreher-Einsatz, 25 mm | TX-Schraubendreher-Einsatz / TX 10 / 1/4" / 10 Stck. | TX-Schraubendreher-Einsatz, 25 mm | aus S2-Spezial-Werkzeugstahl (Chrom-Silizium-Mangan-Molybdän-Vanadium-Stahl) |  | • VPE 10 Stück in praktischer Aufbewahrungsbox • Antrieb 1/4" (6,3 mm) • Form C 6,3
5282518 | 07206065 | Bit Schraubendrehereinsatz 1/4, S2 TX 15, Bit 1/4 x 25mm, VPE 10 Stück | 10535 | Produkte entdecken¦Werkzeuge und Zubehör¦Handwerkzeuge¦Bits¦TX-Schraubendreher-Einsatz, 25 mm | TX-Schraubendreher-Einsatz / TX 15 / 1/4" / 10 Stck. | TX-Schraubendreher-Einsatz, 25 mm | aus S2-Spezial-Werkzeugstahl (Chrom-Silizium-Mangan-Molybdän-Vanadium-Stahl) |  | • VPE 10 Stück in praktischer Aufbewahrungsbox • Antrieb 1/4" (6,3 mm) • Form C 6,3
5282520 | 07206066 | Bit Schraubendrehereinsatz 1/4, S2 TX 20, Bit 1/4 x 25mm, VPE 10 Stück | 10535 | Produkte entdecken¦Werkzeuge und Zubehör¦Handwerkzeuge¦Bits¦TX-Schraubendreher-Einsatz, 25 mm | TX-Schraubendreher-Einsatz / TX 20 / 1/4" / 10 Stck. | TX-Schraubendreher-Einsatz, 25 mm | aus S2-Spezial-Werkzeugstahl (Chrom-Silizium-Mangan-Molybdän-Vanadium-Stahl) |  | • VPE 10 Stück in praktischer Aufbewahrungsbox • Antrieb 1/4" (6,3 mm) • Form C 6,3
5282522 | 07206067 | Bit Schraubendrehereinsatz 1/4, S2 TX 25, Bit 1/4 x 25mm, VPE 10 Stück | 10535 | Produkte entdecken¦Werkzeuge und Zubehör¦Handwerkzeuge¦Bits¦TX-Schraubendreher-Einsatz, 25 mm | TX-Schraubendreher-Einsatz / TX 25 / 1/4" / 10 Stck. | TX-Schraubendreher-Einsatz, 25 mm | aus S2-Spezial-Werkzeugstahl (Chrom-Silizium-Mangan-Molybdän-Vanadium-Stahl) |  | • VPE 10 Stück in praktischer Aufbewahrungsbox • Antrieb 1/4" (6,3 mm) • Form C 6,3
5282524 | 07206068 | Bit Schraubendrehereinsatz 1/4, S2 TX 27, Bit 1/4 x 25mm, VPE 10 Stück | 10535 | Produkte entdecken¦Werkzeuge und Zubehör¦Handwerkzeuge¦Bits¦TX-Schraubendreher-Einsatz, 25 mm | TX-Schraubendreher-Einsatz / TX 27 / 1/4" / 10 Stck. | TX-Schraubendreher-Einsatz, 25 mm | aus S2-Spezial-Werkzeugstahl (Chrom-Silizium-Mangan-Molybdän-Vanadium-Stahl) |  | • VPE 10 Stück in praktischer Aufbewahrungsbox • Antrieb 1/4" (6,3 mm) • Form C 6,3
5282526 | 07206069 | Bit Schraubendrehereinsatz 1/4, S2 TX 30, Bit 1/4 x 25mm, VPE 10 Stück | 10535 | Produkte entdecken¦Werkzeuge und Zubehör¦Handwerkzeuge¦Bits¦TX-Schraubendreher-Einsatz, 25 mm | TX-Schraubendreher-Einsatz / TX 30 / 1/4" / 10 Stck. | TX-Schraubendreher-Einsatz, 25 mm | aus S2-Spezial-Werkzeugstahl (Chrom-Silizium-Mangan-Molybdän-Vanadium-Stahl) |  | • VPE 10 Stück in praktischer Aufbewahrungsbox • Antrieb 1/4" (6,3 mm) • Form C 6,3
5282528 | 07206070 | Bit Schraubendrehereinsatz 1/4, S2 TX 40, Bit 1/4 x 25mm VPE 10 Stück | 10535 | Produkte entdecken¦Werkzeuge und Zubehör¦Handwerkzeuge¦Bits¦TX-Schraubendreher-Einsatz, 25 mm | TX-Schraubendreher-Einsatz / TX 40 / 1/4" / 10 Stck. | TX-Schraubendreher-Einsatz, 25 mm | aus S2-Spezial-Werkzeugstahl (Chrom-Silizium-Mangan-Molybdän-Vanadium-Stahl) |  | • VPE 10 Stück in praktischer Aufbewahrungsbox • Antrieb 1/4" (6,3 mm) • Form C 6,3
5282530 | 07206076 | Bit Schraubendrehereinsatz 1/4, S2 TX 10, Bit 1/4 x 75mm, VPE 10 Stück | 10539 | Produkte entdecken¦Werkzeuge und Zubehör¦Handwerkzeuge¦Bits¦TX-Schraubendreher-Einsatz | TX-Schraubendreher-Einsatz / TX 10 / 1/4" | TX-Schraubendreher-Einsatz | aus S2-Spezial-Werkzeugstahl (Chrom-Silizium-Mangan-Molybdän-Vanadium-Stahl) |  | • VPE 10 Stück in praktischer Aufbewahrungsbox • Antrieb 1/4" (6,3 mm) • Form C 6,3
5282532 | 07206077 | Bit Schraubendrehereinsatz 1/4, S2 TX 15, Bit 1/4 x 75mm, VPE 10 Stück | 10539 | Produkte entdecken¦Werkzeuge und Zubehör¦Handwerkzeuge¦Bits¦TX-Schraubendreher-Einsatz | TX-Schraubendreher-Einsatz / TX 15 / 1/4" | TX-Schraubendreher-Einsatz | aus S2-Spezial-Werkzeugstahl (Chrom-Silizium-Mangan-Molybdän-Vanadium-Stahl) |  | • VPE 10 Stück in praktischer Aufbewahrungsbox • Antrieb 1/4" (6,3 mm) • Form C 6,3
5282534 | 07206078 | Bit Schraubendrehereinsatz 1/4, S2 TX 20, Bit 1/4 x 75mm, VPE 10 Stück | 10539 | Produkte entdecken¦Werkzeuge und Zubehör¦Handwerkzeuge¦Bits¦TX-Schraubendreher-Einsatz | TX-Schraubendreher-Einsatz / TX 20 / 1/4" | TX-Schraubendreher-Einsatz | aus S2-Spezial-Werkzeugstahl (Chrom-Silizium-Mangan-Molybdän-Vanadium-Stahl) |  | • VPE 10 Stück in praktischer Aufbewahrungsbox • Antrieb 1/4" (6,3 mm) • Form C 6,3
5282536 | 07206079 | Bit Schraubendrehereinsatz 1/4, S2 TX 25, Bit 1/4 x 75mm, VPE 10 Stück | 10539 | Produkte entdecken¦Werkzeuge und Zubehör¦Handwerkzeuge¦Bits¦TX-Schraubendreher-Einsatz | TX-Schraubendreher-Einsatz / TX 25 / 1/4" | TX-Schraubendreher-Einsatz | aus S2-Spezial-Werkzeugstahl (Chrom-Silizium-Mangan-Molybdän-Vanadium-Stahl) |  | • VPE 10 Stück in praktischer Aufbewahrungsbox • Antrieb 1/4" (6,3 mm) • Form C 6,3
5282538 | 07206080 | Bit Schraubendrehereinsatz 1/4, S2 TX 27, Bit 1/4 x 75mm, VPE 10 Stück | 10539 | Produkte entdecken¦Werkzeuge und Zubehör¦Handwerkzeuge¦Bits¦TX-Schraubendreher-Einsatz | TX-Schraubendreher-Einsatz / TX 27 / 1/4" | TX-Schraubendreher-Einsatz | aus S2-Spezial-Werkzeugstahl (Chrom-Silizium-Mangan-Molybdän-Vanadium-Stahl) |  | • VPE 10 Stück in praktischer Aufbewahrungsbox • Antrieb 1/4" (6,3 mm) • Form C 6,3
5282540 | 07206081 | Bit Schraubendrehereinsatz 1/4, S2 TX 30, Bit 1/4 x 75mm, VPE 10 Stück | 10539 | Produkte entdecken¦Werkzeuge und Zubehör¦Handwerkzeuge¦Bits¦TX-Schraubendreher-Einsatz | TX-Schraubendreher-Einsatz / TX 30 / 1/4" | TX-Schraubendreher-Einsatz | aus S2-Spezial-Werkzeugstahl (Chrom-Silizium-Mangan-Molybdän-Vanadium-Stahl) |  | • VPE 10 Stück in praktischer Aufbewahrungsbox • Antrieb 1/4" (6,3 mm) • Form C 6,3
5282542 | 07206082 | Bit Schraubendrehereinsatz 1/4, S2 TX 40, Bit 1/4 x 75mm, VPE 10 Stück | 10539 | Produkte entdecken¦Werkzeuge und Zubehör¦Handwerkzeuge¦Bits¦TX-Schraubendreher-Einsatz | TX-Schraubendreher-Einsatz / TX 40 / 1/4" | TX-Schraubendreher-Einsatz | aus S2-Spezial-Werkzeugstahl (Chrom-Silizium-Mangan-Molybdän-Vanadium-Stahl) |  | • VPE 10 Stück in praktischer Aufbewahrungsbox • Antrieb 1/4" (6,3 mm) • Form C 6,3
5282544 | 07206083 | Bit Schraubendrehereinsatz 1/4, S2 TX 10, Bit 1/4 x 180mm | 10544 | Produkte entdecken¦Werkzeuge und Zubehör¦Handwerkzeuge¦Bits¦Bit-Schraubendreher-Einsatz TX | Bit-Schraubendreher-Einsatz TX / TX 10 / 1/4" | Bit-Schraubendreher-Einsatz TX | aus S2-Spezial-Werkzeugstahl (Chrom-Silizium-Mangan-Molybdän-Vanadium-Stahl) |  | • VPE 1 Stück • Antrieb 1/4" (6,3 mm) • Form C 6,3
5282546 | 07206084 | Bit Schraubendrehereinsatz 1/4, S2 TX 15, Bit 1/4 x 180mm | 10544 | Produkte entdecken¦Werkzeuge und Zubehör¦Handwerkzeuge¦Bits¦Bit-Schraubendreher-Einsatz TX | Bit-Schraubendreher-Einsatz TX / TX 15 / 1/4" | Bit-Schraubendreher-Einsatz TX | aus S2-Spezial-Werkzeugstahl (Chrom-Silizium-Mangan-Molybdän-Vanadium-Stahl) |  | • VPE 1 Stück • Antrieb 1/4" (6,3 mm) • Form C 6,3
5282548 | 07206085 | Bit Schraubendrehereinsatz 1/4, S2 TX 20, Bit 1/4 x 180mm | 10544 | Produkte entdecken¦Werkzeuge und Zubehör¦Handwerkzeuge¦Bits¦Bit-Schraubendreher-Einsatz TX | Bit-Schraubendreher-Einsatz TX / TX 20 / 1/4" | Bit-Schraubendreher-Einsatz TX | aus S2-Spezial-Werkzeugstahl (Chrom-Silizium-Mangan-Molybdän-Vanadium-Stahl) |  | • VPE 1 Stück • Antrieb 1/4" (6,3 mm) • Form C 6,3
5282550 | 07206086 | Bit Schraubendrehereinsatz 1/4, S2 TX 25, Bit 1/4 x 180mm | 10544 | Produkte entdecken¦Werkzeuge und Zubehör¦Handwerkzeuge¦Bits¦Bit-Schraubendreher-Einsatz TX | Bit-Schraubendreher-Einsatz TX / TX 25 / 1/4" | Bit-Schraubendreher-Einsatz TX | aus S2-Spezial-Werkzeugstahl (Chrom-Silizium-Mangan-Molybdän-Vanadium-Stahl) |  | • VPE 1 Stück • Antrieb 1/4" (6,3 mm) • Form C 6,3
5282552 | 07206088 | Bit Schraubendrehereinsatz 1/4, S2 TX 8 mit Bohrung, Bit 1/4 x 25mm, VPE 10 | 10534 | Produkte entdecken¦Werkzeuge und Zubehör¦Handwerkzeuge¦Bits¦TX-Schraubendreher-Einsatz | TX-Schraubendreher-Einsatz / TX 8 / 1/4" | TX-Schraubendreher-Einsatz | aus S2-Spezial-Werkzeugstahl (Chrom-Silizium-Mangan-Molybdän-Vanadium-Stahl) |  | • VPE 10 Stück in praktischer Aufbewahrungsbox • Antrieb 1/4" (6,3 mm) • Form C 6,3
5282554 | 07206090 | Bit Schraubendrehereinsatz 1/4, S2 TX 10 mit Bohrung, Bit 1/4 x 25mm, VPE 1 | 10534 | Produkte entdecken¦Werkzeuge und Zubehör¦Handwerkzeuge¦Bits¦TX-Schraubendreher-Einsatz | TX-Schraubendreher-Einsatz / TX 10 / 1/4" | TX-Schraubendreher-Einsatz | aus S2-Spezial-Werkzeugstahl (Chrom-Silizium-Mangan-Molybdän-Vanadium-Stahl) |  | • VPE 10 Stück in praktischer Aufbewahrungsbox • Antrieb 1/4" (6,3 mm) • Form C 6,3
5282556 | 07206091 | Bit Schraubendrehereinsatz 1/4, S2 TX 15 mit Bohrung, Bit 1/4 x 25mm, VPE 1 | 10534 | Produkte entdecken¦Werkzeuge und Zubehör¦Handwerkzeuge¦Bits¦TX-Schraubendreher-Einsatz | TX-Schraubendreher-Einsatz / TX 15 / 1/4" | TX-Schraubendreher-Einsatz | aus S2-Spezial-Werkzeugstahl (Chrom-Silizium-Mangan-Molybdän-Vanadium-Stahl) |  | • VPE 10 Stück in praktischer Aufbewahrungsbox • Antrieb 1/4" (6,3 mm) • Form C 6,3
5282558 | 07206092 | Bit Schraubendrehereinsatz 1/4, S2 TX 20 mit Bohrung, Bit 1/4 x 25mm, VPE 1 | 10534 | Produkte entdecken¦Werkzeuge und Zubehör¦Handwerkzeuge¦Bits¦TX-Schraubendreher-Einsatz | TX-Schraubendreher-Einsatz / TX 20 / 1/4" | TX-Schraubendreher-Einsatz | aus S2-Spezial-Werkzeugstahl (Chrom-Silizium-Mangan-Molybdän-Vanadium-Stahl) |  | • VPE 10 Stück in praktischer Aufbewahrungsbox • Antrieb 1/4" (6,3 mm) • Form C 6,3
5282560 | 07206093 | Bit Schraubendrehereinsatz 1/4, S2 TX 25 mit Bohrung, Bit 1/4 x 25mm, VPE 1 | 10534 | Produkte entdecken¦Werkzeuge und Zubehör¦Handwerkzeuge¦Bits¦TX-Schraubendreher-Einsatz | TX-Schraubendreher-Einsatz / TX 25 / 1/4" | TX-Schraubendreher-Einsatz | aus S2-Spezial-Werkzeugstahl (Chrom-Silizium-Mangan-Molybdän-Vanadium-Stahl) |  | • VPE 10 Stück in praktischer Aufbewahrungsbox • Antrieb 1/4" (6,3 mm) • Form C 6,3
5282562 | 07206094 | Bit Schraubendrehereinsatz 1/4, S2 TX 27 mit Bohrung, Bit 1/4 x 25mm, VPE 1 | 10534 | Produkte entdecken¦Werkzeuge und Zubehör¦Handwerkzeuge¦Bits¦TX-Schraubendreher-Einsatz | TX-Schraubendreher-Einsatz / TX 27 / 1/4" | TX-Schraubendreher-Einsatz | aus S2-Spezial-Werkzeugstahl (Chrom-Silizium-Mangan-Molybdän-Vanadium-Stahl) |  | • VPE 10 Stück in praktischer Aufbewahrungsbox • Antrieb 1/4" (6,3 mm) • Form C 6,3
5282564 | 07206095 | Bit Schraubendrehereinsatz 1/4, S2 TX 30 mit Bohrung, Bit 1/4 x 25mm, VPE 1 | 10534 | Produkte entdecken¦Werkzeuge und Zubehör¦Handwerkzeuge¦Bits¦TX-Schraubendreher-Einsatz | TX-Schraubendreher-Einsatz / TX 30 / 1/4" | TX-Schraubendreher-Einsatz | aus S2-Spezial-Werkzeugstahl (Chrom-Silizium-Mangan-Molybdän-Vanadium-Stahl) |  | • VPE 10 Stück in praktischer Aufbewahrungsbox • Antrieb 1/4" (6,3 mm) • Form C 6,3
5282566 | 07206096 | Bit Schraubendrehereinsatz 1/4, S2 TX 40 mit Bohrung, Bit 1/4 x 25mm, VPE 1 | 10534 | Produkte entdecken¦Werkzeuge und Zubehör¦Handwerkzeuge¦Bits¦TX-Schraubendreher-Einsatz | TX-Schraubendreher-Einsatz / TX 40 / 1/4" | TX-Schraubendreher-Einsatz | aus S2-Spezial-Werkzeugstahl (Chrom-Silizium-Mangan-Molybdän-Vanadium-Stahl) |  | • VPE 10 Stück in praktischer Aufbewahrungsbox • Antrieb 1/4" (6,3 mm) • Form C 6,3
5282568 | 07206098 | Bit Schraubendrehereinsatz 1/4, S2 SL 3.5mm, Bit 1/4 x 25mm, VPE 10 Stück | 10536 | Produkte entdecken¦Werkzeuge und Zubehör¦Handwerkzeuge¦Bits¦Schlitz-Schraubendreher-Einsatz | Schlitz-Schraubendreher-Einsatz / 3,5 mm / 1/4" | Schlitz-Schraubendreher-Einsatz | aus S2-Spezial-Werkzeugstahl (Chrom-Silizium-Mangan-Molybdän-Vanadium-Stahl) |  | • VPE 10 Stück in praktischer Aufbewahrungsbox • Antrieb 1/4" (6,3 mm) • Form C 6,3
5282570 | 07206099 | Bit Schraubendrehereinsatz 1/4, S2 SL 4.0mm, Bit 1/4 x 25mm, VPE 10 Stück | 10536 | Produkte entdecken¦Werkzeuge und Zubehör¦Handwerkzeuge¦Bits¦Schlitz-Schraubendreher-Einsatz | Schlitz-Schraubendreher-Einsatz / 4,0 mm / 1/4" | Schlitz-Schraubendreher-Einsatz | aus S2-Spezial-Werkzeugstahl (Chrom-Silizium-Mangan-Molybdän-Vanadium-Stahl) |  | • VPE 10 Stück in praktischer Aufbewahrungsbox • Antrieb 1/4" (6,3 mm) • Form C 6,3
5282572 | 07206100 | Bit Schraubendrehereinsatz 1/4, S2 SL 4.5mm, Bit 1/4 x 25mm, VPE 10 Stück | 10536 | Produkte entdecken¦Werkzeuge und Zubehör¦Handwerkzeuge¦Bits¦Schlitz-Schraubendreher-Einsatz | Schlitz-Schraubendreher-Einsatz / 4,5 mm / 1/4" | Schlitz-Schraubendreher-Einsatz | aus S2-Spezial-Werkzeugstahl (Chrom-Silizium-Mangan-Molybdän-Vanadium-Stahl) |  | • VPE 10 Stück in praktischer Aufbewahrungsbox • Antrieb 1/4" (6,3 mm) • Form C 6,3
5282574 | 07206101 | Bit Schraubendrehereinsatz 1/4, S2 SL 5.0mm, Bit 1/4 x 25mm, VPE 10 Stück | 10536 | Produkte entdecken¦Werkzeuge und Zubehör¦Handwerkzeuge¦Bits¦Schlitz-Schraubendreher-Einsatz | Schlitz-Schraubendreher-Einsatz / 5,0 mm / 1/4" | Schlitz-Schraubendreher-Einsatz | aus S2-Spezial-Werkzeugstahl (Chrom-Silizium-Mangan-Molybdän-Vanadium-Stahl) |  | • VPE 10 Stück in praktischer Aufbewahrungsbox • Antrieb 1/4" (6,3 mm) • Form C 6,3
5282576 | 07206102 | Bit Schraubendrehereinsatz 1/4, S2 SL 5.5mm, Bit 1/4 x 25mm, VPE 10 Stück | 10536 | Produkte entdecken¦Werkzeuge und Zubehör¦Handwerkzeuge¦Bits¦Schlitz-Schraubendreher-Einsatz | Schlitz-Schraubendreher-Einsatz / 5,5 mm / 1/4" | Schlitz-Schraubendreher-Einsatz | aus S2-Spezial-Werkzeugstahl (Chrom-Silizium-Mangan-Molybdän-Vanadium-Stahl) |  | • VPE 10 Stück in praktischer Aufbewahrungsbox • Antrieb 1/4" (6,3 mm) • Form C 6,3
5282578 | 07206103 | Bit Schraubendrehereinsatz 1/4, S2 SL 6.0mm, Bit 1/4 x 25mm, VPE 10 Stück | 10536 | Produkte entdecken¦Werkzeuge und Zubehör¦Handwerkzeuge¦Bits¦Schlitz-Schraubendreher-Einsatz | Schlitz-Schraubendreher-Einsatz / 6,0 mm / 1/4" | Schlitz-Schraubendreher-Einsatz | aus S2-Spezial-Werkzeugstahl (Chrom-Silizium-Mangan-Molybdän-Vanadium-Stahl) |  | • VPE 10 Stück in praktischer Aufbewahrungsbox • Antrieb 1/4" (6,3 mm) • Form C 6,3
5282580 | 07206104 | Bit Schraubendrehereinsatz 1/4, S2 SL 6.5mm, Bit 1/4 x 25mm, VPE 10 Stück | 10536 | Produkte entdecken¦Werkzeuge und Zubehör¦Handwerkzeuge¦Bits¦Schlitz-Schraubendreher-Einsatz | Schlitz-Schraubendreher-Einsatz / 6,5 mm / 1/4" | Schlitz-Schraubendreher-Einsatz | aus S2-Spezial-Werkzeugstahl (Chrom-Silizium-Mangan-Molybdän-Vanadium-Stahl) |  | • VPE 10 Stück in praktischer Aufbewahrungsbox • Antrieb 1/4" (6,3 mm) • Form C 6,3
5282582 | 07206105 | Bit Schraubendrehereinsatz 1/4, S2 SL 8.0mm, Bit 1/4 x 25mm, VPE 10 Stück | 10536 | Produkte entdecken¦Werkzeuge und Zubehör¦Handwerkzeuge¦Bits¦Schlitz-Schraubendreher-Einsatz | Schlitz-Schraubendreher-Einsatz / 8,0 mm / 1/4" | Schlitz-Schraubendreher-Einsatz | aus S2-Spezial-Werkzeugstahl (Chrom-Silizium-Mangan-Molybdän-Vanadium-Stahl) |  | • VPE 10 Stück in praktischer Aufbewahrungsbox • Antrieb 1/4" (6,3 mm) • Form C 6,3
5282584 | 07206106 | Bit Schraubendrehereinsatz 1/4, S2 SL 4.0mm, Bit 1/4 x 75mm, VPE 10 Stück | 10541 | Produkte entdecken¦Werkzeuge und Zubehör¦Handwerkzeuge¦Bits¦Schlitz-Schraubendreher-Einsatz | Schlitz-Schraubendreher-Einsatz / 4,0 mm / 1/4" | Schlitz-Schraubendreher-Einsatz | aus S2-Spezial-Werkzeugstahl (Chrom-Silizium-Mangan-Molybdän-Vanadium-Stahl) |  | • VPE 10 Stück in praktischer Aufbewahrungsbox • Antrieb 1/4" (6,3 mm) • Form C 6,3
5282586 | 07206107 | Bit Schraubendrehereinsatz 1/4, S2 SL 6.0mm, Bit 1/4 x 75mm, VPE 10 Stück | 10541 | Produkte entdecken¦Werkzeuge und Zubehör¦Handwerkzeuge¦Bits¦Schlitz-Schraubendreher-Einsatz | Schlitz-Schraubendreher-Einsatz / 6,0 mm / 1/4" | Schlitz-Schraubendreher-Einsatz | aus S2-Spezial-Werkzeugstahl (Chrom-Silizium-Mangan-Molybdän-Vanadium-Stahl) |  | • VPE 10 Stück in praktischer Aufbewahrungsbox • Antrieb 1/4" (6,3 mm) • Form C 6,3
5282588 | 07206108 | Bit Schraubendrehereinsatz 1/4, S2 IN 2.0mm, Bit 1/4 x 25mm, VPE 10 Stück | 10532 | Produkte entdecken¦Werkzeuge und Zubehör¦Handwerkzeuge¦Bits¦Innensechskant-Schraubendreher-Einsatz | Innensechskant-Schraubendreher-Einsatz / 2,0 mm / 1/4" / 10 Stck. | Innensechskant-Schraubendreher-Einsatz | aus S2-Spezial-Werkzeugstahl (Chrom-Silizium-Mangan-Molybdän-Vanadium-Stahl) |  | • VPE 10 Stück in praktischer Aufbewahrungsbox • Antrieb 1/4" (6,3 mm) • Form C 6,3
5282590 | 07206109 | Bit Schraubendrehereinsatz 1/4, S2 IN 3.0mm, Bit 1/4 x 25mm, VPE 10 Stück | 10532 | Produkte entdecken¦Werkzeuge und Zubehör¦Handwerkzeuge¦Bits¦Innensechskant-Schraubendreher-Einsatz | Innensechskant-Schraubendreher-Einsatz / 3,0 mm / 1/4" / 10 Stck. | Innensechskant-Schraubendreher-Einsatz | aus S2-Spezial-Werkzeugstahl (Chrom-Silizium-Mangan-Molybdän-Vanadium-Stahl) |  | • VPE 10 Stück in praktischer Aufbewahrungsbox • Antrieb 1/4" (6,3 mm) • Form C 6,3
5282592 | 07206110 | Bit Schraubendrehereinsatz 1/4, S2 IN 4.0mm, Bit 1/4 x 25mm, VPE 10 Stück | 10532 | Produkte entdecken¦Werkzeuge und Zubehör¦Handwerkzeuge¦Bits¦Innensechskant-Schraubendreher-Einsatz | Innensechskant-Schraubendreher-Einsatz / 4,0 mm / 1/4" / 10 Stck. | Innensechskant-Schraubendreher-Einsatz | aus S2-Spezial-Werkzeugstahl (Chrom-Silizium-Mangan-Molybdän-Vanadium-Stahl) |  | • VPE 10 Stück in praktischer Aufbewahrungsbox • Antrieb 1/4" (6,3 mm) • Form C 6,3
5282594 | 07206111 | Bit Schraubendrehereinsatz 1/4, S2 IN 5.0mm, Bit 1/4 x 25mm, VPE 10 Stück | 10532 | Produkte entdecken¦Werkzeuge und Zubehör¦Handwerkzeuge¦Bits¦Innensechskant-Schraubendreher-Einsatz | Innensechskant-Schraubendreher-Einsatz / 5,0 mm / 1/4" / 10 Stck. | Innensechskant-Schraubendreher-Einsatz | aus S2-Spezial-Werkzeugstahl (Chrom-Silizium-Mangan-Molybdän-Vanadium-Stahl) |  | • VPE 10 Stück in praktischer Aufbewahrungsbox • Antrieb 1/4" (6,3 mm) • Form C 6,3
5282596 | 07206112 | Bit Schraubendrehereinsatz 1/4, S2 IN 6.0mm, Bit 1/4 x 25mm, VPE 10 Stück | 10532 | Produkte entdecken¦Werkzeuge und Zubehör¦Handwerkzeuge¦Bits¦Innensechskant-Schraubendreher-Einsatz | Innensechskant-Schraubendreher-Einsatz / 6,0 mm / 1/4" / 10 Stck. | Innensechskant-Schraubendreher-Einsatz | aus S2-Spezial-Werkzeugstahl (Chrom-Silizium-Mangan-Molybdän-Vanadium-Stahl) |  | • VPE 10 Stück in praktischer Aufbewahrungsbox • Antrieb 1/4" (6,3 mm) • Form C 6,3
5282598 | 07206113 | Bit Schraubendrehereinsatz 1/4, S2 IN 7.0mm, Bit 1/4 x 25mm, VPE 10 Stück | 10532 | Produkte entdecken¦Werkzeuge und Zubehör¦Handwerkzeuge¦Bits¦Innensechskant-Schraubendreher-Einsatz | Innensechskant-Schraubendreher-Einsatz / 7,0 mm / 1/4" / 10 Stck. | Innensechskant-Schraubendreher-Einsatz | aus S2-Spezial-Werkzeugstahl (Chrom-Silizium-Mangan-Molybdän-Vanadium-Stahl) |  | • VPE 10 Stück in praktischer Aufbewahrungsbox • Antrieb 1/4" (6,3 mm) • Form C 6,3
5282600 | 07206114 | Bit Schraubendrehereinsatz 1/4, S2 IN 8.0mm, Bit 1/4 x 25mm, VPE 10 Stück | 10532 | Produkte entdecken¦Werkzeuge und Zubehör¦Handwerkzeuge¦Bits¦Innensechskant-Schraubendreher-Einsatz | Innensechskant-Schraubendreher-Einsatz / 8,0 mm / 1/4" / 10 Stck. | Innensechskant-Schraubendreher-Einsatz | aus S2-Spezial-Werkzeugstahl (Chrom-Silizium-Mangan-Molybdän-Vanadium-Stahl) |  | • VPE 10 Stück in praktischer Aufbewahrungsbox • Antrieb 1/4" (6,3 mm) • Form C 6,3
5282602 | 07206115 | Bit Schraubendrehereinsatz 1/4, S2 IN 3.0mm, Bit 1/4 x 75mm, VPE 10 Stück | 10540 | Produkte entdecken¦Werkzeuge und Zubehör¦Handwerkzeuge¦Bits¦Innensechskant-Schraubendreher-Einsatz | Innensechskant-Schraubendreher-Einsatz / 3,0 mm / 1/4" | Innensechskant-Schraubendreher-Einsatz | aus S2-Spezial-Werkzeugstahl (Chrom-Silizium-Mangan-Molybdän-Vanadium-Stahl) |  | • VPE 10 Stück in praktischer Aufbewahrungsbox • Antrieb 1/4" (6,3 mm) • Form C 6,3
5282604 | 07206116 | Bit Schraubendrehereinsatz 1/4, S2 IN 5.0mm, Bit 1/4 x 75mm, VPE 10 Stück | 10540 | Produkte entdecken¦Werkzeuge und Zubehör¦Handwerkzeuge¦Bits¦Innensechskant-Schraubendreher-Einsatz | Innensechskant-Schraubendreher-Einsatz / 5,0 mm / 1/4" | Innensechskant-Schraubendreher-Einsatz | aus S2-Spezial-Werkzeugstahl (Chrom-Silizium-Mangan-Molybdän-Vanadium-Stahl) |  | • VPE 10 Stück in praktischer Aufbewahrungsbox • Antrieb 1/4" (6,3 mm) • Form C 6,3
5282606 | 07206117 | Bit Schraubendrehereinsatz 1/4, S2 IN 4,0mm mit Kugelkopf, 1/4x25mm, VPE 10 | 10533 | Produkte entdecken¦Werkzeuge und Zubehör¦Handwerkzeuge¦Bits¦Innensechskant-Schraubendreher-Einsatz | Innensechskant-Schraubendreher-Einsatz / 4,0 mm / 1/4" | Innensechskant-Schraubendreher-Einsatz | aus S2-Spezial-Werkzeugstahl (Chrom-Silizium-Mangan-Molybdän-Vanadium-Stahl) |  | • VPE 10 Stück in praktischer Aufbewahrungsbox • Antrieb 1/4" (6,3 mm) • Form C 6,3
5282608 | 07206118 | Bit Schraubendrehereinsatz 1/4, S2 IN 5,0mm mit Kugelkopf, 1/4x25mm, VPE 10 | 10533 | Produkte entdecken¦Werkzeuge und Zubehör¦Handwerkzeuge¦Bits¦Innensechskant-Schraubendreher-Einsatz | Innensechskant-Schraubendreher-Einsatz / 5,0 mm / 1/4" | Innensechskant-Schraubendreher-Einsatz | aus S2-Spezial-Werkzeugstahl (Chrom-Silizium-Mangan-Molybdän-Vanadium-Stahl) |  | • VPE 10 Stück in praktischer Aufbewahrungsbox • Antrieb 1/4" (6,3 mm) • Form C 6,3
5282610 | 07206119 | Bit Schraubendrehereinsatz 1/4, S2 IN 6,0mm mit Kugelkopf, 1/4x25mm, VPE 10 | 10533 | Produkte entdecken¦Werkzeuge und Zubehör¦Handwerkzeuge¦Bits¦Innensechskant-Schraubendreher-Einsatz | Innensechskant-Schraubendreher-Einsatz / 6,0 mm / 1/4" | Innensechskant-Schraubendreher-Einsatz | aus S2-Spezial-Werkzeugstahl (Chrom-Silizium-Mangan-Molybdän-Vanadium-Stahl) |  | • VPE 10 Stück in praktischer Aufbewahrungsbox • Antrieb 1/4" (6,3 mm) • Form C 6,3
5282612 | 07206000 | Bit Box 32-tlg. - Gambit Tools - | 10682 | Produkte entdecken¦Werkzeuge und Zubehör¦Handwerkzeuge¦Bits¦Bit-Box | Bit-Box / 32-tlg. | Bit-Box | Für alle gängigen Bit-Typen im täglichen Einsatz |  | • Handliche und kompakte Box für alle gängigen Bit-Typen im täglichen Einsatz • Spezialsicherheitsbits aus hochwertigem S2-Stahl (Chrom-Silizium-Mangan-Molybdän-Vanadium-Stahl) • Neben dem manuellen Einsatz auch hervorragend für industrielle Anforderungen geeignet |  |  | Handliche Box für gängige Bit-Typen. Sicherheitsbits aus hochwertigem S2-Stahl. Für manuellen und industriellen Einsatz geeignet.
5282616 | 07206010 | Profi Bit Box 71-tlg. - Gambit Tools - | 10683 | Produkte entdecken¦Werkzeuge und Zubehör¦Handwerkzeuge¦Bits¦Profi-Bit-Box | Profi-Bit-Box / 71-tlg. | Profi-Bit-Box | Kompakte, umfangreich bestückte Bitbox |  | • Kompakte, umfangreich bestückte Bitbox für den professionellen Einsatz • Spezialsicherheitsbits aus hochwertigem S2-Stahl (Chrom-Silizium-Mangan-Molybdän-Vanadium-Stahl) • Alle kurzen Bits in doppelter Ausfertigung • Neuartiger Sechskant-Bit mit Kugelkopf für Arbeiten in einem Winkel bis zu 15° • TX-Bits in doppelter Ausführung mit und ohne Kopflochbohrung • Rutschfeste Umrandung der Bit-Box für sicheren Stand auf allen Arbeitsflächen |  |  | Handliche Box für gängige Bit-Typen. Sicherheitsbits aus hochwertigem S2-Stahl. Für manuellen und industriellen Einsatz geeignet.
5282618 | 07206020 | Bit Halter 1/4 mit Verschluß, 65mm | 2077 | Produkte entdecken¦Werkzeuge und Zubehör¦Handwerkzeuge¦Bits¦Bit-Magnethalter | Bit-Halter / 1/4" / 65 mm | Bit-Magnethalter | mit Verriegelung |  | • Kupplungsschaft mit automatischem Schnellverschluss, Magnet und Feder • Magnet hält den Bit • Auslösemechanismus für leichte Bitentnahme bei Entriegeln
5282620 | 07206021 | Bit-Magnethalter 1/4, 60mm | 2077 | Produkte entdecken¦Werkzeuge und Zubehör¦Handwerkzeuge¦Bits¦Bit-Magnethalter | Bit-Halter / 1/4" / 60 mm | Bit-Magnethalter | mit Verriegelung |  | • Kupplungsschaft mit automatischem Schnellverschluss, Magnet und Feder • Magnet hält den Bit • Auslösemechanismus für leichte Bitentnahme bei Entriegeln
5282622 | 07206030 | Adapter mit 1/4 C 6.3 6-kant Schaft 25mm | 10547 | Produkte entdecken¦Werkzeuge und Zubehör¦Handwerkzeuge¦Bits¦Adapter | Adapter / 25 mm / 1/4" | Adapter | 25 mm
5282624 | 07206031 | Adapter mit 1/4 C 6.3 6-kant Schaft 50mm | 10547 | Produkte entdecken¦Werkzeuge und Zubehör¦Handwerkzeuge¦Bits¦Adapter | Adapter / 50 mm / 1/4" | Adapter | 25 mm
5282638 | 860082 | RosTEC 4-Fach Rostschutz Spray 500 ml, Moosgrün RAL 6005 | 9007 | Produkte entdecken¦Technische Sprays¦Korrosionsschutz¦RosTEC | RosTEC / Moosgrün RAL 6005 / 500 ml | RosTEC | 4-fach Rostschutz-Spray | • Hochwertiger, aktiver Rostschutz durch LCI-Technologie • Effektive Grundierung für perfekte Haftung • Schützende Versiegelung vor äußeren Einflüssen | • Hochdeckendes Farbspray • Lösemittelhaltiges Dickschichtlack-System zum Grundieren • Schützt dauerhaft vor Korrosion • Schnelltrocknend • Stoß- und schlagfest nach Durchtrocknung • Sehr guter Verlauf • Hohe Elastizität, Deck- und Füllkraft • UV-beständig, vergilbungsfrei • Wetterbeständig, wasserfest • Temperaturbeständigkeit bis +80 °C • 500 Stunden im Salzsprühtest erfolgreich getestet | Ausgezeichnete Haftung an nahezu allen Untergründen z. B. Eisen, blanke und verzinkte Stahlbleche, Kupfer, Messing, Aluminium und auch auf Altanstrichen (z. B. Gartenzäune, Tore, Geländer, Gartenwerkzeuge etc.) Kann auch auf Holz, Stein, GFK oder Glas lackiert werden. | Untergrund vorbereiten, Dose gut schütteln, Probesprühung durchführen, in dünnen Schichten auftragen. Tipps: Umgebung schützen, nicht zu lackierende Flächen abkleben, bei kleinen Flächen Karton als Schablone verwenden.
5282682 | tp.1050108207 | Handschuh SecuFeel Grip black Gr. 7, Nitrilbeschichtung | 10402 | Produkte entdecken¦Arbeitsschutz¦Handschuhe¦Mechanische Risiken¦SecuFeel® Grip black | SecuFeel® Grip black / Größe: 7 | SecuFeel® Grip black | Nahtloses Nylongewebe mit schwarzer Nitrilbeschichtung | • Sicherer Griff und lange Standzeit auch bei ölbenetzten Werkstücken • Das Gewebe passt sich jeder Hand an und garantiert eine exzellente Passform • Feuchtigkeitsabweisende Beschichtung | • Hohe mechanische Belastbarkeit nach EN 388 • Optimale Schmutzunempfindlichkeit | • Umgang mit feuchten, fettigen oder ölbenetzten Gegenständen • Arbeiten mit hohem mechanischen Anspruch • Werkstätten, Metallbau, Handwerk • Instandhaltung, Facility Management |  | Sicherer Griff und lange Standzeit auch bei ölbenetzten Werkstücken Das Gewebe passt sich jeder Hand an und garantiert eine exzellente Passform Feuchtigkeitsabweisende Beschichtung
5282754 | 50397001 | Induktionsgerät INDUCTOR 2300 6 tlg. | 10331 | Produkte entdecken¦Schweißtechnik¦Induktion¦Induktionsgerät „Inductor 2300“ | Induktionsgerät „Inductor 2300“ / 6-tlg. / 6-tlg. | Induktionsgerät „Inductor 2300“ | Induktives Erhitzen von Metallen bei Montagearbeiten |  | • Induktive, punktgenaue Erwärmung von magnetischen Metallteilen • Berührungslose Stromübertragung (Induktion) • Elektronische Mikroprozessor-Steuerung • Auch für ungeübte Benutzer einfach in der Anwendung • Keine offene Flamme; Dadurch keine Gefährdung des Werkstücks oder der Umgebung • Zeit- und kostensparend durch effektive Energieausnutzung • 10 Sekunden genügen um Stahl +300 °C bis +600 °C zu erhitzen • Ideal zum Lösen von Schrumpfteilen, Verschraubungen, Anrostungen • Entfernen von Beschichtungen (Folien auf Metallteilen) • Mit LED-Beleuchtung • Mit einer Hand bedienbar • Auswechselbare Induktions-Spiralen in verschiedenen Größen • Schlagfestes Kunststoff-Gehäuse • Patentierte Technologie im Klemmmechanismus • Sensogesteuerte Kühlung der Mikroeletronik mit Lüfternachlauf | • Luft- und Raumfahrt • Folierungen • Kläranlagen • Aufbereiter • Industrie • Stahlbau • Petrochemie • Fahrzeug-Herstellung, -Reparatur und -Wartung (Motorrad, PKW, Nutzfahrzeuge, Land- und Forstmaschinen, Industrieanlagen, Geräte, mobile und stationäre Maschinen)
5282766 | G702096 | Ersatzakku 18.0 Volt 1.5 Ah für G702093 G702094 | 9947 | Produkte entdecken¦Elektrowerkzeuge¦Ersatz-Akku | Ersatz-Akku | Ersatz-Akku | 18 V / 1,5 Ah |  | • Passend für Art.-Nr. G 702 093 + G 702 094
5282768 | G702097 | Standardladegerät für Akku Fettpresse Art. Nr.: G702093 G702094 | 9948 | Produkte entdecken¦Elektrowerkzeuge¦Standard-Ladegerät | Standard-Ladegerät | Standard-Ladegerät
5282828 | G708005 | Set CS 300 Alu, inkl. Zubehör Baustelleneinsatzfähig. | 10457 | Produkte entdecken¦Werkzeuge und Zubehör¦Kernbohrtechnik¦Kernbohr-Maschinen¦Komplettausstattung CS 300 Alu | Komplettausstattung CS 300 Alu | Komplettausstattung CS 300 Alu | Komplett-Kernbohranlage |  | • Entwickelt für härteste Einsätze in der gesamten Baubranche und bei Beton- und Sägebetrieben • Bohrbereich ø 40 bis 350 mm in Beton
5282884 | 685100-300 | Diamanttrennscheibe FLO ULTRA W 300x20mm, SH12mm | 10453 | Produkte entdecken¦Diamant-Technik¦Diamanttrennscheiben¦FLO Ultra+ W | FLO Ultra+ W / ø 300 mm / ø-Bohrung: 20,00 mm / Breite: 3,1 mm | FLO Ultra+ W | Spitzen-Diamanttrennscheibe für überragende Leistungen | • Höchstmaß an Schnittgeschwindigkeit durch schrägverzahnte „Turbo-Segmente“ mit Hintergrundlochung • Lästige Kühlpausen entfallen, dank innovativer Kühlbohrungen im Stammblatt wird eine effektive Wärmeabfuhr gewährleistet • Garantiert gleichbleibend schnelle Schnittgeschwindigkeit selbst bei härtesten Materialien durch Verwendung von hochschlagfestem Diamant gebettet in Ultra-Speed-Bindung | • Höchstmaß an Schnittgeschwindigkeit und Standzeit • Größte Abspanung durch schräg geschlitzte „Turbo-Segmente“ mit 12 mm Segmenthöhe • Verstärkter Mittelkern (ø 230 mm) für maximale Stabilität und extrem hohe Bedienersicherheit | • Allg. Baustellenmaterial, Basalt, Beton, Beton armiert, Dachziegel, Beton-Dachstein, Granit, Hartgestein, Klinker, Marmor, Natur- und Kunststein, Porphyr, Quarzit, Quadro, Steinzeugrohr, Terrazzo, Tonrohr, Verbundpflaster, Waschbeton und Ziegel etc. |  | Höchstgeschwindigkeit dank Turbo-Segmenten, Kühlbohrungen für Wärmeabfuhr. Gleichbleibende Schnittgeschwindigkeit mit hartem Diamant in Ultra-Speed-Bindung.
5282890 | 902350-1 | V Düse für Multikraft Kleber PSK 299 Set zu 12 Stück | 9911 | Produkte entdecken¦Klebetechnik¦Klebetechnik-Zubehör¦V-Düse | V-Düse / 12 Stck. | V-Düse | für Multikraft PSK 299 Power-Klebstoff |  | Die V-Düse ist aus hochwertigem Kunststoff gefertigt und passt perfekt auf den Multikraft PSK 299 Power-Klebstoff. Sie ist ideal geeignet für das Aufbringen von Klebstoffen und sorgt für eine gleichmäßige Verteilung des Klebers. Durch die spezielle Form der Düse wird ein perfektes Ergebnis erzielt.
5282940 | KD25417KT-QS | Kombihammer SDS-plus 32mm 1000Watt UTC KD25417KT-QS | 12900 | Produkte entdecken¦Elektrowerkzeuge¦SDS-plus Kombihammer | Kombihammer SDS-plus 1000 Watt | SDS-plus Kombihammer |  |  | Produktstärken: • Sehr hoher Bohrfortschritt durch optimal abgestimmtes elektropneumatisches Hammerwerk • Perform & Protect: Anti-Rotations-Funktion UTC – verhindert eine unkontrollierbare Rotation des Werkzeugs (bspw. bei Armierungstreffern) • Perform & Protect: Sicheres und ermüdungsarmes Arbeiten bei geringen Vibrationen, durch federgelagerten, von der Maschine entkoppelten Handgriff • Elektronische Dreh- und Schlagzahlregulierung • Dreh- und Schlagstopp zur Durchführung von bspw. Meißelarbeiten oder Bohrungen mit Bohrkronen in Mauerwerk • Werkzeuglos wechselbare Werkzeugaufnahme und 13 mm Schnellspann-Bohrfutter • Sicherheitskupplung für aktiven Schutz von Anwender und Maschine • Griffsicherer und vibrationsarmer Einsatz durch ergonomisch gummierten Handgriff Lieferumfang: • SDS-plus Kombihammer • 13 mm Schnellspann-Bohrfutter • Gummierter Zusatzhandgriff • Bohrtiefenanschlag • T STAK-Box II • 17-tlg. Zubehör: 2x SDS+ Flachmeißel, 1x SDS+ Spitzmeißel, 4 x SDS+ Bohrer, 4x HSS Bohrer, 6x Holz-Fräsbohrer • Technische Daten: • Aufnahmeleistung (Watt): 1.000 Watt • Leerlaufdrehzahl (min-1): 0-820 • Leerlaufschlagzahl (min-1): 0-4.700 • Einzelschlagenergie (EPTA 05/2009) (Joule): 4,2 • Werkzeugaufnahme: SDS-plus • Optimaler Durchmesserbereich Beton (mm): 12 – 22 • max. Bohrleistung Beton / Metall / Holz (mm): 32 / 13 / 32 • max. Bohrleistung Bohrkronen in Mauerwerk (mm): 100 • Gewicht (kg): 4,2 • Triaxiale Vibration Hammerbohren in Beton (m/s²): 8,2 • Unsicherheitsfaktor K1 (m/s²): 1,5 • Schalldruckpegel LPA (dB(A)): 86,0 • Schalleistungspegel LWA (dB(A)): 97,0 • Unsicherheitsfaktor (dB(A)): 3,0 Garantieumfang: • DEWALT Garantie: 3 Jahre (bei Online-Registrierung)
5282960 | KDCR011-XJ | Bluetooth-Lautsprecher DCR011-XJ | 13356 | Produkte entdecken¦Elektrowerkzeuge¦Bluetooth-Lautsprecher | Bluetooth-Lautsprecher | Bluetooth-Lautsprecher |  |  | Produktstärken: • Leistungsstarker Bluetooth-Stereo-Lautsprecher zur akustischen Unterstützung von MP3-Playern, Handys, Computer und anderen Geräten mit keinen oder nur schwachen Lautsprecher-Systemen • Stromversorgung des Aktiv-Systems über alle XR-Akkus von 10,8 bis 54 Volt • Problemlose Verbindung zwischen Sendegerät und Lautsprecher per Bluetooth • Leistungsstarke Aktiv-Lautsprecher mit 75 mm Durchmesser für kraftvolle Bässe und klare Höhen • Paralleles Aufladen von Handy´s, MP3-Player etc. über USB möglich • Einfaches Bedienung über großdimensionierte Schalter und Knöpfe sowie Bluetooth-Verbindungsanzeige • Extrem robustes Gehäuse mit Überrollbügel, rutschfesten Gummifüßen und praktischen Tragegriff mit integrierter Aufhängevorrichtung • Wirkungsvoller Schutz der Lautsprecher durch robuste Metallgitter • Lieferumfang ohne Akkus und Ladegeräte als optimale Ergänzung zu bereits vorhandenen 18 Volt XR- oder 54 Volt XR Flexvolt-Akkus Lieferumfang: • Bluetooth-Lautsprecher • Technische Daten: • Akku-Technologie: alle 10,8 bis 18 Volt XR- und 54 Volt XR FLEXVOLT-Akkus jeweils jeder Ah-Klasse • Laufzeit: bis zu 10 Std. (mit 18,0 Volt / 5,0 Ah-Akku) • Stereo-Wiedergabe: ja • Lautsprecher-Nennleistung: 2 x 10 Watt • Bluetooth-Reichweite: 30 Meter • Abmessungen (L x H x T): 255 x 188 x 140 mm • Gewicht (bei Einsatz eines 18 Volt / 2,0 bzw. 5,0 Ah-Akkus): 2,2 bzw. 2,4 kg • Schalldruckpegel: > 97 db(A) Garantieumfang: • DEWALT Garantie: 3 Jahre (bei Online-Registrierung)
5282968 | KDWE4347-QS | Elektr.-Winkelschleifer 125mm 1700W BL DWE4347-QS | 12916 | Produkte entdecken¦Elektrowerkzeuge¦115 / 125 mm Winkelschleifer | Elektr.-Winkelschleifer 125mm 1700W BL | 115 / 125 mm Winkelschleifer |  |  | Produktstärken: • Innovative, bürstenlose Motor-Technologie - höherer Leistung, kompakteren Abmessungen, geringere Wärmeentwicklung sowie höhere Lebensdauer • Kohlebürstenwechsel als Service-Grund Nr.1 bei Winkelschleifern entfällt komplett • Epoxyd-Harz gepanzerte Wicklungen schützen den Motor vor abrasiven Staubpartikeln • Perform & Protect: Elektronische Bremse stoppt die Scheibe in Sekundenschnelle ( • Perform & Protect: Elektronische Kupplung schaltet das Gerät bei Blockieren automatisch ab und schützt so Anwender und Maschine • Kombination aus elektronischer Kupplung und Bremse minimiert die Gefahren bei Kickbacks noch effektiver • Drehzahlkonstanthaltung für gleichbleibende Drehzahlen, auch unter Last • Schalterelektronik mit Wiederanlaufschutz, Sanftlauf und Überlastschutz für problemlosen und sicheren Dauereinsatz • Werkzeuglose Schutzhauben-Schnellverstellung • Schnellspannmutter - für einen schnellen, werkzeuglosen Zubehörwechsel • Handliches Gerät mit großflächige Griffgummierungen für komfortables Arbeiten Lieferumfang: • 125mm Winkelschleifer • vibrationsdämpfender Zusatzhandgriff • Schnellspannmutter • Schutzhaube für Schleifarbeiten • Technische Daten: • Aufnahmeleistung (Watt): 1.700 • Leerlaufdrehzahl (min-1): 10.500 • max. Scheibendurchmesser (mm): 125 • Antriebsspindel: M 14 • Gewicht (kg): 2,3 • Triaxiale Vibrationen Oberflächenschleifen (m/s²): 8,3 • Unsicherheitsfaktor K (m/s²): 1,5 • Schalldruckpegel LPA (dB(A)): 92,0 • Schallleistungspegel LWA (dB(A)): 103,0 • Unsicherheitsfaktor (dB(A)): 3,0 Garantieumfang: • DEWALT Garantie: 3 Jahre (bei Online-Registrierung)
5282970 | KDWE4357-QS | Elektr.-Winkelschleifer 125mm 1700W BL DWE4357-QS | 12916 | Produkte entdecken¦Elektrowerkzeuge¦115 / 125 mm Winkelschleifer | Elektr.-Winkelschleifer 125mm 1700W BL | 115 / 125 mm Winkelschleifer | mit Drehzahlelektronik |  | Produktstärken: • Innovative, bürstenlose Motor-Technologie - höherer Leistung, kompakteren Abmessungen, geringere Wärmeentwicklung sowie höhere Lebensdauer • Kohlebürstenwechsel als Service-Grund Nr.1 bei Winkelschleifern entfällt komplett • Epoxyd-Harz gepanzerte Wicklungen schützen den Motor vor abrasiven Staubpartikeln • Perform & Protect: Elektronische Bremse stoppt die Scheibe in Sekundenschnelle • Perform & Protect: Elektronische Kupplung schaltet das Gerät bei Blockieren automatisch ab und schützt so Anwender und Maschine • Kombination aus elektronischer Kupplung und Bremse minimiert die Gefahren bei Kickbacks noch effektiver • Drehzahlvorwahl über Rändelrad für materialgerechte Arbeiten • Drehzahlkonstanthaltung für gleichbleibende Drehzahlen, auch unter Last • Schalterelektronik mit Wiederanlaufschutz, Sanftlauf und Überlastschutz für problemlosen und sicheren Dauereinsatz • Werkzeuglose Schutzhauben-Schnellverstellung • Schnellspannmutter - für einen schnellen, werkzeuglosen Zubehörwechsel • Handliches Gerät mit großflächige Griffgummierungen für komfortables Arbeiten Lieferumfang: • 125mm Winkelschleifer • vibrationsdämpfender Zusatzhandgriff • Schnellspannmutter • Schutzhaube für Schleifarbeiten Technische Daten: • Aufnahmeleistung (Watt): 1.700 • Leerlaufdrehzahl (min-1): 2.200-10.500 • max. Scheibendurchmesser (mm): 125 • Antriebsspindel: M 14 • Gewicht (kg): 2,3 • Triaxiale Vibrationen Oberflächenschleifen (m/s²): 8,3 • Unsicherheitsfaktor K (m/s²): 1,5 • Schalldruckpegel LPA (dB(A)): 92,0 • Schallleistungspegel LWA (dB(A)): 103,0 • Unsicherheitsfaktor (dB(A)): 3,0 Garantieumfang: • DEWALT Garantie: 3 Jahre (bei Online-Registrierung)
5282972 | KDWE4369-QS | Elektr.-Winkelschleifer 125mm 1700W BL DWE4369-QS | 12916 | Produkte entdecken¦Elektrowerkzeuge¦115 / 125 mm Winkelschleifer | Elektr.-Winkelschleifer 125mm 1700W BL | 115 / 125 mm Winkelschleifer |  |  | Produktstärken: • Innovative, bürstenlose Motor-Technologie - höherer Leistung, kompakteren Abmessungen, geringere Wärmeentwicklung sowie höhere Lebensdauer • Kohlebürstenwechsel als Service-Grund Nr.1 bei Winkelschleifern entfällt komplett • Epoxyd-Harz gepanzerte Wicklungen schützen den Motor vor abrasiven Staubpartikeln • Perform & Protect: Elektronische Bremse stoppt die Scheibe in Sekundenschnelle ( • Perform & Protect: Elektronische Kupplung schaltet das Gerät bei Blockieren automatisch ab und schützt so Anwender und Maschine • Kombination aus elektronischer Kupplung und Bremse minimiert die Gefahren bei Kickbacks noch effektiver • Speziell auf Edelstahlbearbeitung abgestimmte Drehzahlvorwahl über Rändelrad für materialgerechte Arbeiten • Drehzahlkonstanthaltung für gleichbleibende Drehzahlen, auch unter Last • Schalterelektronik mit Wiederanlaufschutz, Sanftlauf und Überlastschutz für problemlosen und sicheren Dauereinsatz • Werkzeuglose Schutzhauben-Schnellverstellung • Schnellspannmutter - für einen schnellen, werkzeuglosen Zubehörwechsel • Handliches Gerät mit großflächige Griffgummierungen für komfortables Arbeiten Lieferumfang: • 125mm Winkelschleifer • vibrationsdämpfender Zusatzhandgriff • Schnellspannmutter • Schutzhaube für Schleifarbeiten • Technische Daten: • Aufnahmeleistung (Watt): 1.700 • Leerlaufdrehzahl (min-1): 1.800 – 8.000 • max. Scheibendurchmesser (mm): 125 • Antriebsspindel: M 14 • Gewicht (kg): 2,3 • Triaxiale Vibrationen Oberflächenschleifen (m/s²): 8,3 • Unsicherheitsfaktor K (m/s²): 1,5 • Schalldruckpegel LPA (dB(A)): 92,0 • Schallleistungspegel LWA (dB(A)): 103,0 • Unsicherheitsfaktor (dB(A)): 3,0 Garantieumfang: • DEWALT Garantie: 3 Jahre (bei Online-Registrierung)
5283024 | KDWE4557-QS | Winkelschleifer 180mm 2400Watt DWE4557-QS | 13277 | Produkte entdecken¦Elektrowerkzeuge¦Große Winkelschleifer | Winkelschleifer 180mm 2400Watt | Große Winkelschleifer |  |  | Produktstärken: • Kühlluftführung ermöglicht einen optimalen Staubabtransport und schützt so vor abrassive Beschädigungen • Selbstabschaltende Kohlebürsten für höhere Motorstandzeit • Anti-Vibrations-Zusatzhandgriff kann in drei Positionen montiert werden um eine bestmögliche Handhabung zu gewährleisten • Werkzeuglose Schutzhauben-Schnellverstellung • Spindelarretierung zum einfachen Scheibenwechsel Lieferumfang: • 180mm Winkelschleifer • Schutzhaube • Vibrationsdämpfender Zusatzhandgriff • Technische Daten: • Aufnahmeleistung (Watt): 2.400 • Leerlaufdrehzahl (min-1): 8.500 • max. Scheibendurchmesser (mm): 180 • Antriebsspindel: M14 • Gewicht (kg): 6,5 • Vibration Oberflächenschleifen (m/s²): 8,5 • Unsicherheitsfaktor K (m/s²): 1,5 • Schalldruckpegel LPA (dB(A)): 96,0 • Schallleistungspegel LWA (dB(A)): 107,0 • Unsicherheitsfaktor (dB(A)): 3,0 Garantieumfang: • DEWALT Garantie: 3 Jahre (bei Online-Registrierung)
5283026 | 648270 | Polierschwamm/blau 160/30mm | 9081 | Produkte entdecken¦Schleif- und Trenntechnik¦Polier-Systeme¦Polierschwamm | Polierschwamm / ø 160 mm | Polierschwamm | Schleif- und Trenntechnik |  | • Polierschwamm zur Beseitigung von Hologrammen auf Lackoberflächen
5283028 | 648271 | Polierschwamm fein/orange 160/30mm | 9702 | Produkte entdecken¦Schleif- und Trenntechnik¦Polier-Systeme¦Polierschwamm | Polierschwamm / ø 160 mm | Polierschwamm | fein/orange
5283030 | 648272 | Polierschwamm gewaffelt, orange medium 160/30mm | 9703 | Produkte entdecken¦Schleif- und Trenntechnik¦Polier-Systeme¦Polierschwamm | Polierschwamm / ø 160 mm | Polierschwamm | gewaffelt, medium
5283034 | 648273 | Polierschwamm gewaffelt, antthrazit soft 160/30mm | 9704 | Produkte entdecken¦Schleif- und Trenntechnik¦Polier-Systeme¦Polierschwamm | Polierschwamm / ø 160 mm | Polierschwamm | gewaffelt, soft
5283036 | 648274 | Top Wool Polierscheibe 153/22mm | 9080 | Produkte entdecken¦Schleif- und Trenntechnik¦Polier-Systeme¦Top Wool Polierscheibe | Top Wool Polierscheibe / ø 160 mm | Top Wool Polierscheibe | Schleif- und Trenntechnik |  | • Zum Entfernen von Finishing/Schleifkratzern oder anderen Defekten der Lackoberfläche • Bietet höchste Effizienz beim Polieren
5283138 | MW4933464138 | M12FPDXKIT 202X FUEL Akku Komp Schlagbohrschr mit Schnellwechselbohrfutter | 14253 | Produkte entdecken¦Elektrowerkzeuge¦Akku-Schlagbohrschrauber mit Schnellwechselbohrfutter | Akku-Schlagbohrschrauber mit Schnellwechselbohrfutter | Akku-Schlagbohrschrauber mit Schnellwechselbohrfutter |  |  | Exzenter Vorsatz für randnahe Arbeiten. Winkelschraubvorsatz für Arbeiten an engen Stellen. 13 mm Bohrfutter. Akku-Kompakt-Schlagbohrschrauber mit 6-in-1-Schraublösung für höchste Flexibilität. Abnehmbares Bohrfutter-System mit 3 Vorsätzen für höchste Flexibilität. Bürstenloser POWERSTATE™-Motor liefert ein Drehmoment von 44 Nm. Die REDLINK PLUS™-Elektronik bietet einen fortschrittlichen, digitalen Überlastschutz für Maschine und Akku und hält die Leistung unter Last konstant. Der REDLITHIUM™-Akku bietet eine perfekt abgestimmte Konstruktion, eine fortschrittliche Elektronik und eine verlustfreie Leistungsabgabe für lange Standzeit und lange Lebensdauer. 13-mm-Schnellspannbohrfutter, 1/4"-Hex-Metall-Winkelschraub-Vorsatz oder 1/4"-Hex-Metall-Exzenter-Vorsatz. Extrem handlich, dank 1/4"-Hex-Aufnahme unter dem Bohrfutter: nur 138 mm Länge ohne Bohrfutter. Metall-Planetengetriebe für eine hohe Lebensdauer. LED-Beleuchtung des Arbeitsbereichs. 100 % systemkompatibel mit dem MILWAUKEE™-M12™-Produktprogramm.
5283140 | MW4933464136 | M12FPDX 202X FUEL Akku Komp. Schlagbohrschr. mit Schnellwechselbohrfutter | 14254 | Produkte entdecken¦Elektrowerkzeuge¦Akku-Schlagbohrschrauber mit Schnellwechselbohrfutter | Akku-Schlagbohrschrauber mit Schnellwechselbohrfutter | Akku-Schlagbohrschrauber mit Schnellwechselbohrfutter |  |  | Exzenter Vorsatz für randnahe Arbeiten. Winkelschraubvorsatz für Arbeiten an engen Stellen. 13 mm Bohrfutter. Akku-Kompakt-Schlagbohrschrauber mit 6-in-1-Schraublösung für höchste Flexibilität. Abnehmbares Bohrfutter-System mit 3 Vorsätzen für höchste Flexibilität. Bürstenloser POWERSTATE™-Motor liefert ein Drehmoment von 44 Nm. Die REDLINK PLUS™-Elektronik bietet einen fortschrittlichen, digitalen Überlastschutz für Maschine und Akku und hält die Leistung unter Last konstant. Der REDLITHIUM™-Akku bietet eine perfekt abgestimmte Konstruktion, eine fortschrittliche Elektronik und eine verlustfreie Leistungsabgabe für lange Standzeit und lange Lebensdauer. 13-mm-Schnellspannbohrfutter, 1/4"-Hex-Metall-Winkelschraub-Vorsatz oder 1/4"-Hex-Metall-Exzenter-Vorsatz. Extrem handlich, dank 1/4"-Hex-Aufnahme unter dem Bohrfutter: nur 138 mm Länge ohne Bohrfutter. Metall-Planetengetriebe für eine hohe Lebensdauer. LED-Beleuchtung des Arbeitsbereichs. 100 % systemkompatibel mit dem MILWAUKEE™-M12™-Produktprogramm.
5283142 | MW4933464135 | M12FPDX 0 FUEL Akku Kompakt Schlagbohrschr. mit Schnellwechselbohrfutter | 14255 | Produkte entdecken¦Elektrowerkzeuge¦Akku-Schlagbohrschrauber mit Schnellwechselbohrfutter | Akku-Schlagbohrschrauber mit Schnellwechselbohrfutter | Akku-Schlagbohrschrauber mit Schnellwechselbohrfutter |  |  | Exzenter Vorsatz für randnahe Arbeiten. Winkelschraubvorsatz für Arbeiten an engen Stellen. 13 mm Bohrfutter. Akku-Kompakt-Schlagbohrschrauber mit 6-in-1-Schraublösung für höchste Flexibilität. Abnehmbares Bohrfutter-System mit 3 Vorsätzen für höchste Flexibilität. Bürstenloser POWERSTATE™-Motor liefert ein Drehmoment von 44 Nm. Die REDLINK PLUS™-Elektronik bietet einen fortschrittlichen, digitalen Überlastschutz für Maschine und Akku und hält die Leistung unter Last konstant. Der REDLITHIUM™-Akku bietet eine perfekt abgestimmte Konstruktion, eine fortschrittliche Elektronik und eine verlustfreie Leistungsabgabe für lange Standzeit und lange Lebensdauer. 13-mm-Schnellspannbohrfutter, 1/4"-Hex-Metall-Winkelschraub-Vorsatz oder 1/4"-Hex-Metall-Exzenter-Vorsatz. Extrem handlich, dank 1/4"-Hex-Aufnahme unter dem Bohrfutter: nur 138 mm Länge ohne Bohrfutter. Metall-Planetengetriebe für eine hohe Lebensdauer. LED-Beleuchtung des Arbeitsbereichs. 100 % systemkompatibel mit dem MILWAUKEE™-M12™-Produktprogramm.
5283144 | MW4933440450 | M12CD-0 Akku-Kompaktschrauber | 14396 | Produkte entdecken¦Elektrowerkzeuge¦Akku-Kompaktschrauber | Akku-Kompaktschrauber | Akku-Kompaktschrauber |  |  | 1/4" Hex Bitdirektaufnahme für einfachen Bitwechsel. 2-Gang-Schrauber. LED-Beleuchtung des Arbeitsbereiches. Bürstenloser POWERSTATE™-Motor für härteste Anwendungen. Die REDLINK PLUS™-Elektronik bietet einen fortschrittlichen, digitalen Überlastschutz für Maschine und Akku und hält die Leistung unter Last konstant. Der REDLITHIUM™-Akku bietet eine perfekt abgestimmte Konstruktion, eine fortschrittliche Elektronik und eine verlustfreie Leistungsabgabe für längere Standzeit und längere Lebensdauer. Einzelzellenüberwachung für optimierte Standzeit und lange Lebensdauer des Akkus. 1/4"-Hex-Bitdirektaufnahme. Akku-Ladestandsanzeige. LED-Beleuchtung des Arbeitsbereichs. 100 % systemkompatibel mit dem MILWAUKEE™-M12™-Produktprogramm.
5283146 | MW4933464615 | M12FIWF12 0 FUEL Akku Schlagschrauber 1/2 Vierkant | 14367 | Produkte entdecken¦Elektrowerkzeuge¦Akku-Schlagschrauber 1/2" | Akku-Schlagschrauber 1/2" | Akku-Schlagschrauber 1/2" |  |  | 1/2"-Vierkant mit Sprengring. Kompakt und handlich: Nur 124,5 mm lang. DRIVE CONTROL™ mit 4 Schaltstufen und automatischer Abschaltung. Kompakte Abmessung und geringes Gewicht für verbesserte Kontrolle. Bis zu 339 Nm Drehmoment. 1/2"-Vierkant-Aufnahme mit Sprengring. Bürstenloser POWERSTATE™-Motor für härteste Anwendungen. REDLINK PLUS™-Elektronik bietet einen fortschrittlichen, digitalen Überlastschutz für Maschine und Akku und hält die Leistung unter Last konstant. Der REDLITHIUM™-Akku bietet eine perfekt abgestimmte Konstruktion, eine fortschrittliche Elektronik und eine verlustfreie Leistungsabgabe für längere Standzeit und längere Lebensdauer als bei Vorgängermodellen. Einzelzellenüberwachung optimiert die Standzeit und gewährleistet eine lange Lebensdauer des Akkus. Besserer Zugang an engen Stellen, da nur 124,5 mm lang. DRIVE CONTROL™ mit 4 Schaltstufen für präzises Arbeiten. LED-Arbeitsplatzbeleuchtung. 100 % systemkompatibel mit dem MILWAUKEE™-M12™-Produktprogramm.
5283148 | MW4933464616 | M12FIWF12 422X FUEL Akku Schlagschrauber 1/2 Vierkant | 14076 | Produkte entdecken¦Elektrowerkzeuge¦M12 FUEL™ 1/2˝ VIERKANT AKKU-SCHLAGSCHRAUBER MIT SPRENGRING | Akku-Schlagschrauber 1/2" | M12 FUEL™ 1/2˝ VIERKANT AKKU-SCHLAGSCHRAUBER MIT SPRENGRING |  |  | • Kompakte Abmessung und geringes Gewicht für verbesserte Kontrolle • Bis zu 339 Nm Drehmoment • ½″-Vierkant-Aufnahme mit Sprengring • Besserer Zugang bei engen Platzverhältnissen mit einer Gesamtlänge von nur 124,5 mm • 4-Modi mit automatischer Abschaltung, bietet dem Anwender einen hohen Grad an Präzision • Helle LED-Arbeitsplatz-Beleuchtung • Einzelzellenüberwachung optimiert die Standzeit und gewährleistet eine lange Lebensdauer des Akkus • Die DNA unserer FUEL™-Plattform definiert das Gleichgewicht der kabellosen Technologien neu. Der bürstenlose POWERSTATE™-Motor von MILWAUKEE®, der REDLITHIUM™-Akku und die elektronische REDLINK PLUS™-Intelligenz sorgen für herausragende Leistung, Laufzeit und Haltbarkeit • 100 % systemkompatibel mit dem MILWAUKEE®-M12™-Produktprogramm
5283150 | MW4933464611 | M12FIW14 0 FUEL Akku Schlagschrauber 1/4 Vierkant | 14372 | Produkte entdecken¦Elektrowerkzeuge¦Akku-Schlagschrauber 1/4" | Akku-Schlagschrauber 1/4" | Akku-Schlagschrauber 1/4" |  |  | Kompakte Abmessung und geringes Gewicht für verbesserte Kontrolle. Max. Anziehdrehmoment von 115 Nm. Max. Lösemoment von 136 Nm. 1/4"-Vierkant-Aufnahme mit Sprengring. Bürstenloser POWERSTATE™-Motor für härteste Anwendungen. Die REDLINK PLUS™-Elektronik bietet einen fortschrittlichen, digitalen Überlastschutz für Maschine und Akku und hält die Leistung unter Last konstant. Der REDLITHIUM™-Akku bietet eine perfekt abgestimmte Konstruktion, eine fortschrittliche Elektronik und eine verlustfreie Leistungsabgabe für längere Standzeit und längere Lebensdauer als bei Vorgängermodellen. Einzelzellenüberwachung optimiert die Standzeit und gewährleistet eine lange Lebensdauer des Akkus. Eine Gesamtlänge von 129,5 mm ermöglicht einen besseren Zugang an schwer zugängliche Stellen. DRIVE CONTROL™ mit 4 Schaltstufen. LED-Beleuchtung des Arbeitsbereichs. 100 % systemkompatibel mit dem MILWAUKEE™-M12™-Produktprogramm.
5283152 | MW4933464612 | M12FIW38 0 FUEL Akku Schlagschrauber 3/8 Vierkant | 14369 | Produkte entdecken¦Elektrowerkzeuge¦Akku-Schlagschrauber 3/8" | Akku-Schlagschrauber 3/8" | Akku-Schlagschrauber 3/8" |  |  | Kompakte Abmessung und geringes Gewicht für verbesserte Kontrolle. Maximal 339 Nm Drehmoment. 3/8"-Vierkant-Aufnahme mit Sprengring. Bürstenloser POWERSTATE™-Motor für mehr Leistung bei kompakterer Bauform. Die REDLINK PLUS™-Elektronik bietet einen fortschrittlichen, digitalen Überlastschutz für Maschine und Akku und hält die Leistung unter Last konstant. Der REDLITHIUM™-Akku bietet eine perfekt abgestimmte Konstruktion, eine fortschrittliche Elektronik und eine verlustfreie Leistungsabgabe für längere Standzeit und längere Lebensdauer als bei Vorgängermodellen. Einzelzellenüberwachung optimiert die Standzeit und gewährleistet eine lange Lebensdauer des Akkus. Eine Gesamtlänge von nur 121,9 mm ermöglicht einen besseren Zugang an schwer zugänglichen Stellen. DRIVE CONTROL™ mit 4 Schaltstufen. LED-Arbeitsplatzbeleuchtung. 100 % systemkompatibel mit dem MILWAUKEE™-M12™-Produktprogramm.
5283154 | MW4933464613 | M12FIW38 422X FUEL Akku Schlagschrauber 3/8 Vierkant | 14368 | Produkte entdecken¦Elektrowerkzeuge¦Akku-Schlagschrauber 3/8" | Akku-Schlagschrauber 3/8" | Akku-Schlagschrauber 3/8" |  |  | Kompakte Abmessung und geringes Gewicht für verbesserte Kontrolle. Maximal 339 Nm Drehmoment. 3/8"-Vierkant-Aufnahme mit Sprengring. Bürstenloser POWERSTATE™-Motor für mehr Leistung bei kompakterer Bauform. Die REDLINK PLUS™-Elektronik bietet einen fortschrittlichen, digitalen Überlastschutz für Maschine und Akku und hält die Leistung unter Last konstant. Der REDLITHIUM™-Akku bietet eine perfekt abgestimmte Konstruktion, eine fortschrittliche Elektronik und eine verlustfreie Leistungsabgabe für längere Standzeit und längere Lebensdauer als bei Vorgängermodellen. Einzelzellenüberwachung optimiert die Standzeit und gewährleistet eine lange Lebensdauer des Akkus. Eine Gesamtlänge von nur 121,9 mm ermöglicht einen besseren Zugang an schwer zugänglichen Stellen. DRIVE CONTROL™ mit 4 Schaltstufen. LED-Arbeitsplatzbeleuchtung. 100 % systemkompatibel mit dem MILWAUKEE™-M12™-Produktprogramm.
5283156 | MW4933464618 | M12FCOT-0 FUEL Akku-Multimaterialschneider | 14484 | Produkte entdecken¦Elektrowerkzeuge¦Akku-Multimaterialschneider | Akku-Multimaterialschneider | Akku-Multimaterialschneider |  |  | Optimiert für den Einhandeinsatz: 1,1 kg Gewicht und Länge von 226 mm. Einfach verstellbare Schutzhaube sowie einzigartige Möglichkeit, die Drehrichtung des Blattes zu verstellen, schützen den Anwender. Einfach zu entfernen der Absaugschuh. Saubere Schnitte bei einer Leerlaufdrehzahl von bis zu 20.000 min-1. Optimiert für den Einhandeinsatz: 1,1 kg Gewicht und Länge von 226 mm. Schneidet verschiedenste Materialien dank speziellen Trennscheiben (Metalltrennscheibe, HM-Trennscheibe, Diamanttrennscheibe). Ein vielseitiger Problemlöser zum Trennen von Stahl, Edelstahl, Buntmetallen, Trockenbausteinen, Fiberzement, Plastik und Keramik. Einfach verstellbare Schutzhaube sowie einzigartige Möglichkeit, die Drehrichtung des Blattes zu verstellen, schützen den Anwender. Einfach zu entfernender Absaugschuh. Akku-Ladestandsanzeige und LED-Beleuchtung des Arbeitsbereichs. M18 FUEL™ wurde für die anspruchsvollsten Anwender entwickelt. Die Technik liefert höchste Leistung und vereint drei zentrale Bausteine - den bürstenlosen POWERSTATE™ Motor, den REDLITHIUM™ Akku und die REDLINK PLUS™ Elektronik. Durch die optimale Abstimmung dieser drei MILWAUKEE™ Technologien erreichen wir höchste Leistungsfähigkeit bei größtmöglicher Langlebigkeit. 100 % systemkompatibel mit dem MILWAUKEE™-M12™-Produktprogramm. 76-mm-Blatt ermöglicht eine Schnitttiefe von 16,3 mm.
5283158 | MW4933464619 | M12FCOT-422X FUEL Akku-Multimaterialschneider | 14483 | Produkte entdecken¦Elektrowerkzeuge¦Akku-Multimaterialschneider | Akku-Multimaterialschneider | Akku-Multimaterialschneider |  |  | Optimiert für den Einhandeinsatz: 1,1 kg Gewicht und Länge von 226 mm. Einfach verstellbare Schutzhaube sowie einzigartige Möglichkeit, die Drehrichtung des Blattes zu verstellen, schützen den Anwender. Einfach zu entfernen der Absaugschuh. Saubere Schnitte bei einer Leerlaufdrehzahl von bis zu 20.000 min-1. Optimiert für den Einhandeinsatz: 1,1 kg Gewicht und Länge von 226 mm. Schneidet verschiedenste Materialien dank speziellen Trennscheiben (Metalltrennscheibe, HM-Trennscheibe, Diamanttrennscheibe). Ein vielseitiger Problemlöser zum Trennen von Stahl, Edelstahl, Buntmetallen, Trockenbausteinen, Fiberzement, Plastik und Keramik. Einfach verstellbare Schutzhaube sowie einzigartige Möglichkeit, die Drehrichtung des Blattes zu verstellen, schützen den Anwender. Einfach zu entfernender Absaugschuh. Akku-Ladestandsanzeige und LED-Beleuchtung des Arbeitsbereichs. M18 FUEL™ wurde für die anspruchsvollsten Anwender entwickelt. Die Technik liefert höchste Leistung und vereint drei zentrale Bausteine - den bürstenlosen POWERSTATE™ Motor, den REDLITHIUM™ Akku und die REDLINK PLUS™ Elektronik. Durch die optimale Abstimmung dieser drei MILWAUKEE™ Technologien erreichen wir höchste Leistungsfähigkeit bei größtmöglicher Langlebigkeit. 100 % systemkompatibel mit dem MILWAUKEE™-M12™-Produktprogramm. 76-mm-Blatt ermöglicht eine Schnitttiefe von 16,3 mm.
5283160 | MW4933447135 | M12BSD-0 Akku-Kompaktschrauber | 14395 | Produkte entdecken¦Elektrowerkzeuge¦Akku-Kompaktschrauber | Akku-Kompaktschrauber | Akku-Kompaktschrauber |  |  | Sehr kompakter Akku-Kompaktschrauber mit nur 169 mm Länge. Bis zu 20 Nm Drehmoment. 1/4"-Hex-Bitaufnahme für einfachen, einhändigen Bitwechsel. REDLINK™-Elektronik – Überlastschutz in Maschine und Akku sorgt für lange Lebensdauer. 15-fache Drehmomenteinstellung plus Bohrstufe. Optimierter Handgriff mit Softgrip-Auflage für beste Ergonomie und Griffigkeit. LED-Beleuchtung des Arbeitsbereiches. 100 % systemkompatibel mit dem MILWAUKEE™-M12™-Produktprogramm.
5283162 | MW4933464404 | M12BPRT-0 Akku-Blindnietgerät | 14413 | Produkte entdecken¦Elektrowerkzeuge¦Akku-Blindnietgerät | Akku-Blindnietgerät | Akku-Blindnietgerät |  |  | Werkzeugloser Zugang für einfache Entleerung des Behälters. Aufbewahrungsmöglichkeit verschiedener Nasen am Gerät. Mit Gürtelclip und der Möglichkeit, einen Sicherungsgurt zu befestigen. Bis zu 325 Edelstahl-Blindnieten (4,8 mm) mit einer Akkuladung (2,0 Ah). Für Aluminium-, Stahl-, Edelstahl- und Kupfer-Blindnieten bis 4,8 mm. 20,32 mm Gerätehub. Starker Halt der Blindniete am Gerät. Werkzeugloser Zugang für einfache Entleerung des Behälters. Aufbewahrungsmöglichkeit für verschiedene Nasen am Gerät. Akku-Ladestandsanzeige und LED-Beleuchtung des Arbeitsbereichs. Ergonomisches Design mit nur 165 mm Länge (ohne Nietdorn-Auffangbehälter). Mit Gürtelclip und der Möglichkeit, einen Sicherungsgurt zu befestigen. Der REDLITHIUM™-Akku bietet eine perfekt abgestimmte Konstruktion, eine fortschrittliche Elektronik und eine verlustfreie Leistungsabgabe für längere Standzeit und längere Lebensdauer als bei Vorgängermodellen. 100 % systemkompatibel mit dem MILWAUKEE™-M12™-Produktprogramm. Lieferumfang: 4 Mundstücke.
5283164 | MW4933464405 | M12BPRT-201X Akku-Blindnietgerät | 14010 | Produkte entdecken¦Elektrowerkzeuge¦Akku-Blindnietgerät | Akku-Blindnietgerät | Akku-Blindnietgerät |  |  | • Bis zu 325 Edelstahl-Blindnieten (4,8 mm) mit einer Akkuladung (2,0 Ah) • Für Aluminium-, Stahl-, Edelstahl- und Kupfer-Blindnieten bis 4,8 mm • 20,32 mm Gerätehub • Starker Halt der Blindniete am Gerät • Werkzeugloser Zugang für einfache Entleerung des Behälters, Aufbewahrungsmöglichkeit für verschiedene Nasen am Gerät • Akku-Ladestandsanzeige und LED-Beleuchtung des Arbeitsbereichs • Ergonomisches Design mit nur 165 mm Länge (ohne Nietdorn-Auffangbehälter) • Mit Gürtelclip und der Möglichkeit, einen Sicherungsgurt zu befestigen • Der REDLITHIUM™-Akku bietet eine perfekt abgestimmte Konstruktion, eine fortschrittliche Elektronik und eine verlustfreie Leistungsabgabe für längere Standzeit und längere Lebensdauer als bei Vorgängermodellen
5283172 | MW4933464526 | M18ONEPD2 0X ONE KEY Akku Schlagbohr schrauber Gen3 | 14244 | Produkte entdecken¦Elektrowerkzeuge¦Akku-Schlagbohrschrauber | Akku-Schlagbohrschrauber | Akku-Schlagbohrschrauber |  |  | Die ONE-KEY™-Individualisierung erlaubt es, das Gerät optimal für spezielle Anwendungen zu programmieren. Über ONE-KEY™ stellen Sie den Anti-Kickback-Stopp individuell ein. ONE-KEY™ bietet eine cloudbasierte Bestandsplattform, welche sowohl die Lokalisierung von Geräten als auch einen Diebstahlschutz unterstützt. Kraftvolle 135 Nm Drehmoment. Kompaktes Design – 175-mm-Länge ermöglicht die Arbeit an schwer zugänglichen Stellen. Neu entwickeltes Bohrfutter für verbesserten Bit- und Bohrerhalt. Verbindet sich über Bluetooth™ mit der MILWAUKEE™ ONE-KEY™ App. Über ONE-KEY™ stellen Sie den Anti-Kickback-Stopp individuell ein. ONE-KEY™ Tool-Tracking und Tool-Security bietet eine kostenlose cloudbasierte Tracking- und Bestandsverwaltungsplattform für Ihre Werkzeuge. ONE-KEY™ bietet außerdem eine ferngesteuerte Werkzeugsperre. Speichern Sie bis zu 4 individuelle Profile auf dem internen Speicher des Gerätes für einen schnellen Wechsel bei der Arbeit. Speichern Sie Anwendungsprofile für gleichbleibende Präzision bei wiederkehrenden Arbeiten. Kontrollieren Sie Drehzahl, Drehmoment, Start- und End-Drehzahl, Anti-Kickback-Stopp und die LED-Arbeitsplatzbeleuchtung. Lieferumfang: Gürtelclip, Zusatzhandgriff. 100 % systemkompatibel mit dem MILWAUKEE™-M18™-Produktprogramm.
5283178 | MW4933464267 | FUEL Akku-Bohrschrauber Gen3 M18FDD2-502X | 14258 | Produkte entdecken¦Elektrowerkzeuge¦Akku-Bohrschrauber | Akku-Bohrschrauber | Akku-Bohrschrauber |  |  | Extrem kompakt: nur 175 mm Länge. Neu entwickeltes Bohrfutter für verbesserten Bit- und Bohrerhalt. 40% helleres LED-Licht als beim Vorgängermodell. Kraftvolle 135 Nm Drehmoment. Die kompakte Abmessung von 175 mm Länge erlaubt Arbeiten auch an schwer zugänglichen Stellen. Neu entwickeltes Bohrfutter für verbesserten Bit- und Bohrerhalt. Bürstenloser POWERSTATE™-Motor für härteste Anwendungen. Die REDLINK PLUS™-Elektronik bietet einen fortschrittlichen, digitalen Überlastschutz für Maschine und Akku und hält die Leistung unter Last konstant. Der REDLITHIUM™-Akku bietet eine perfekt abgestimmte Konstruktion, eine fortschrittliche Elektronik und eine verlustfreie Leistungsabgabe für längere Standzeit und längere Lebensdauer als bei Vorgängermodellen. Einzelzellenüberwachung für optimierte Standzeit und längere Lebensdauer des Akkus. Akku-Ladestandsanzeige. 40 % helleres LED-Licht als beim Vorgängermodell. Metall-Gürtelclip. 100 % systemkompatibel mit dem MILWAUKEE™-M18™-Produktprogramm.
5283180 | MW4933464266 | FUEL Akku-Bohrschrauber Gen3 M18FDD2-0X | 14259 | Produkte entdecken¦Elektrowerkzeuge¦Akku-Bohrschrauber | Akku-Bohrschrauber | Akku-Bohrschrauber |  |  | Extrem kompakt: nur 175 mm Länge. Neu entwickeltes Bohrfutter für verbesserten Bit- und Bohrerhalt. 40% helleres LED-Licht als beim Vorgängermodell. Kraftvolle 135 Nm Drehmoment. Die kompakte Abmessung von 175 mm Länge erlaubt Arbeiten auch an schwer zugänglichen Stellen. Neu entwickeltes Bohrfutter für verbesserten Bit- und Bohrerhalt. Bürstenloser POWERSTATE™-Motor für härteste Anwendungen. Die REDLINK PLUS™-Elektronik bietet einen fortschrittlichen, digitalen Überlastschutz für Maschine und Akku und hält die Leistung unter Last konstant. Der REDLITHIUM™-Akku bietet eine perfekt abgestimmte Konstruktion, eine fortschrittliche Elektronik und eine verlustfreie Leistungsabgabe für längere Standzeit und längere Lebensdauer als bei Vorgängermodellen. Einzelzellenüberwachung für optimierte Standzeit und längere Lebensdauer des Akkus. Akku-Ladestandsanzeige. 40 % helleres LED-Licht als beim Vorgängermodell. Metall-Gürtelclip. 100 % systemkompatibel mit dem MILWAUKEE™-M18™-Produktprogramm.
5283182 | MW4933464264 | FUEL Akku-Schlagbohrschrauber Gen3 M18FPD2-502X | 14245 | Produkte entdecken¦Elektrowerkzeuge¦Akku-Schlagbohrschrauber | Akku-Schlagbohrschrauber | Akku-Schlagbohrschrauber |  |  | Extrem kompakt: nur 175 mm lang. Neu entwickeltes Bohrfutter für verbesserten Bit - und Bohrerhalt. 40% helleres LED-Licht als beim Vorgängermodell. Kraftvolle 135 Nm Drehmoment. Die kompakte Abmessung von 175 mm Länge erlaubt Arbeiten auch an schwer zugänglichen Stellen. Neu entwickeltes Bohrfutter für verbesserten Bit- und Bohrerhalt. Bürstenloser POWERSTATE™-Motor für härteste Anwendungen. 13-mm-Metall-Schnellspannbohrfutter. Der REDLITHIUM™-Akku bietet eine perfekt abgestimmte Konstruktion, eine fortschrittliche Elektronik und eine verlustfreie Leistungsabgabe für längere Standzeit und längere Lebensdauer als bei Vorgängermodellen. Einzelzellenüberwachung für optimierte Standzeit und längere Lebensdauer des Akkus. Akku-Ladestandsanzeige. 40 % helleres LED-Licht als beim Vorgängermodell. Gürtelclip zur einfachen Aufhängung. 100 % systemkompatibel mit dem MILWAUKEE™-M18™-Produktprogramm.
5283184 | MW4933464263 | FUEL Akku-Schlagbohrschrauber Gen3 M18FPD2-0X | 14246 | Produkte entdecken¦Elektrowerkzeuge¦Akku-Schlagbohrschrauber | Akku-Schlagbohrschrauber | Akku-Schlagbohrschrauber |  |  | Extrem kompakt: nur 175 mm lang. Neu entwickeltes Bohrfutter für verbesserten Bit - und Bohrerhalt. 40% helleres LED-Licht als beim Vorgängermodell. Kraftvolle 135 Nm Drehmoment. Die kompakte Abmessung von 175 mm Länge erlaubt Arbeiten auch an schwer zugänglichen Stellen. Neu entwickeltes Bohrfutter für verbesserten Bit- und Bohrerhalt. Bürstenloser POWERSTATE™-Motor für härteste Anwendungen. 13-mm-Metall-Schnellspannbohrfutter. Der REDLITHIUM™-Akku bietet eine perfekt abgestimmte Konstruktion, eine fortschrittliche Elektronik und eine verlustfreie Leistungsabgabe für längere Standzeit und längere Lebensdauer als bei Vorgängermodellen. Einzelzellenüberwachung für optimierte Standzeit und längere Lebensdauer des Akkus. Akku-Ladestandsanzeige. 40 % helleres LED-Licht als beim Vorgängermodell. Gürtelclip zur einfachen Aufhängung. 100 % systemkompatibel mit dem MILWAUKEE™-M18™-Produktprogramm.
5283186 | MW4933464088 | FUEL Akku-Schlagschrauber 1/4 Hex Gen3 M18FID2-502X | 14318 | Produkte entdecken¦Elektrowerkzeuge¦Akku-Schlagschrauber 1/4" | Akku-Schlagschrauber 1/4" | Akku-Schlagschrauber 1/4" |  |  | Kraftvolle 226 Nm Drehmoment. Mit 3600 min-1 und 4300 Schlägen/min. Extrem kompakt bei nur 117 mm Länge – ideal für Arbeiten an schwer zugänglichen Stellen. DRIVE CONTROL™ ermöglicht Ihnen einen schnellen Wechsel zwischen 4 Schaltstufen mit verschiedenen Drehzahl- und Drehmoment-Einstellungen. Gang 1 – für präzises Arbeiten. Gang 2 – hilft bei der Vermeidung von Schäden an Schraube und Material. Gang 3 – für maximale Leistung und härteste Anwendungen. Gang 4 – die optimale Kombination aus Leistung und Präzision das Gerät passt automatisch die Drehzahl an. Bürstenloser POWERSTATE™-Motor für härteste Anwendungen. Die REDLINK PLUS™-Elektronik bietet einen fortschrittlichen, digitalen Überlastschutz für Maschine und Akku und hält die Leistung unter Last konstant. Der REDLITHIUM™-Akku bietet eine perfekt abgestimmte Konstruktion, eine fortschrittliche Elektronik und eine verlustfreie Leistungsabgabe für längere Standzeit und längere Lebensdauer als bei Vorgängermodellen. 1/4"-Hex-Metall-Bitdirektaufnahme. 100 % systemkompatibel mit dem MILWAUKEE™-M18™-Produktprogramm. Lieferumfang: Gürtelclip, Bithalter.
5283194 | MW4933464223 | M18FCHS-121B FUEL Akku-Kettensäge 40cm | 14844 | Produkte entdecken¦Elektrowerkzeuge¦Akku-Kettensäge, 40 cm | Akku-Kettensäge, 40 cm | Akku-Kettensäge, 40 cm |  |  | Das HIGH OUTPUT™ System hebt die M18 FUEL™ Technologien auf ein neues Leistungslevel. Mehr Leistung und Laufzeit für kompromisslose Einsatzbereitschaft von Akku-Werkzeug im mobilen Einsatz. Bis zu 150 Schnitte in 10 x 10 cm Weichholz mit einer Akku-Ladung (12,0 Ah). Extrem robustes Metallgetriebe. Stufenloser Geschwindigkeitsregler erlauben dem Nutzer die volle Kontrolle über die Leistungsabgabe. Metallischer Krallenanschlag für eine verbesserte Hebelwirkung beim Schneideprozess. Einfache Kettenschmierung: verlustfreier Behälter, einfach zu befüllen, und einfache Füllstandskontrolle. 100 % systemkompatibel mit dem MILWAUKEE™-M18™-Produktprogramm. Feinfühliger Geschwindigkeitsregler. Metallischer Krallenanschlag. Verlustfreier Öltank. Mit der Kraft einer Benzin-Kettensäge für nahezu alle typischen Anwendungen. Durch die Fuel™-Technologie kann die Geschwindigkeit der Säge bei anspruchsvollsten Anwendungen aufrechterhalten werden und das Gerät kommt nicht ins Stocken. Wird geliefert mit 80 ml Öl, Sägekette und Schwertschutz.
5283196 | MW4933464484 | M18FSX-121C FUEL Akku-Säbelsäge | 14516 | Produkte entdecken¦Elektrowerkzeuge¦FUEL™-Akku-Säbelsäge | FUEL™-Akku-Säbelsäge | FUEL™-Akku-Säbelsäge |  |  | 5-stufige Geschwindigkeitseinstellung. FIXTEC™-Sägeblattschnellwechselsystem. Metallhaken zum Aufhängen der Maschine. M18 FUEL™-Akku-Säbelsäge mit der Kraft wie eine vergleichbare Kabelmaschine – bis zu 150 Schnitte in 290 x 45 mm Weichholz mit einer Akkuladung (12,0 Ah). Das HIGH OUTPUT™ System hebt die M18 FUEL™ Technologien auf ein neues Leistungslevel. Mehr Leistung und Laufzeit für kompromisslose Einsatzbereitschaft von Akku-Werkzeug im mobilen Einsatz. Aggressiver Orbitalhub reinigt den Schnitt und erlaubt so einen schnellen Sägevorschub in Holzanwendungen. Eine maximale Hubzahl von 3000 min-1 und ein Hub von 32 mm ermöglichen schnelle und mühelose Schnitte in eine Vielzahl von Materialien. 5 einstellbare Schnittgeschwindigkeiten von 1500 bis 3000 Hüben zur idealen Bearbeitung des zu schneidenden Materials. FIXTEC™-Sägeblattschnellwechselsystem für werkzeuglosen Sägeblattwechsel. Metallhaken zur einfachen und sicheren Aufhängung des Geräts. Optimale Blattnutzung durch verstellbaren Schuh. LED-Beleuchtung des Arbeitsbereichs. 100 % systemkompatibel mit dem MILWAUKEE™-M18™-Produktprogramm.
5283200 | MW4933464727 | M18FJS-502X FUEL Akku-Bügelgriffstichsäge | 14487 | Produkte entdecken¦Elektrowerkzeuge¦Akku-Bügelgriffstichsäge | Akku-Bügelgriffstichsäge | Akku-Bügelgriffstichsäge |  |  | Bürstenloser POWERSTATE™-Motor – schnelle Schnitte, Langlebigkeit der Maschine und bis zu 32 m in 19-mm-OSB-Platten mit einem 5,0-Ah-Akku. Die REDLINK PLUS™-Elektronik bietet einen fortschrittlichen, digitalen Überlastschutz für Maschine und Akku und hält die Leistung unter Last konstant. Der REDLITHIUM™-Akku bietet eine perfekt abgestimmte Konstruktion, eine fortschrittliche Elektronik und eine verlustfreie Leistungsabgabe für längere Standzeit und längere Lebensdauer als bei Vorgängermodellen. FIXTEC™-Sägeblattschnellwechselsystem. Werkzeuglose Einstellung der Grundplatte ermöglicht Gehrungsschnitte von 0° bis 45°. 4-fach-Pendelhubeinstellung + Neutralstellung für hohe Schnittleistung. Spanblaseinrichtung für freie Sicht auf den Schnitt. LED-Beleuchtung des Arbeitsbereichs. Kunststoff-Gleitsohle zum Schutz der Materialoberfläche. 100 % systemkompatibel mit dem MILWAUKEE™-M18™-Produktprogramm.
5283202 | MW4933464726 | M18FJS-0X FUEL Akku-Bügelgriffstichsäge | 14488 | Produkte entdecken¦Elektrowerkzeuge¦Akku-Bügelgriffstichsäge | Akku-Bügelgriffstichsäge | Akku-Bügelgriffstichsäge |  |  | Bürstenloser POWERSTATE™-Motor – schnelle Schnitte, Langlebigkeit der Maschine und bis zu 32 m in 19-mm-OSB-Platten mit einem 5,0-Ah-Akku. Die REDLINK PLUS™-Elektronik bietet einen fortschrittlichen, digitalen Überlastschutz für Maschine und Akku und hält die Leistung unter Last konstant. Der REDLITHIUM™-Akku bietet eine perfekt abgestimmte Konstruktion, eine fortschrittliche Elektronik und eine verlustfreie Leistungsabgabe für längere Standzeit und längere Lebensdauer als bei Vorgängermodellen. FIXTEC™-Sägeblattschnellwechselsystem. Werkzeuglose Einstellung der Grundplatte ermöglicht Gehrungsschnitte von 0° bis 45°. 4-fach-Pendelhubeinstellung + Neutralstellung für hohe Schnittleistung. Spanblaseinrichtung für freie Sicht auf den Schnitt. LED-Beleuchtung des Arbeitsbereichs. Kunststoff-Gleitsohle zum Schutz der Materialoberfläche. 100 % systemkompatibel mit dem MILWAUKEE™-M18™-Produktprogramm.
5283208 | MW4933459719 | M18FPM-OX FUEL Akku-Rührgerät | 14705 | Produkte entdecken¦Elektrowerkzeuge¦Akku-Rührgerät | Akku-Rührgerät | Akku-Rührgerät |  |  | 3-stufige Geschwindigkeitslregulierung. Um 180° verstellbarer Griff mit 16 Griffpositionen. M14 Werkzeugaufnahme. Bürstenloser POWERSTATE™-Motor für härteste Anwendungen. Die REDLINK PLUS™-Elektronik bietet einen fortschrittlichen, digitalen Überlastschutz für Maschine und Akku und hält die Leistung unter Last konstant. Der REDLITHIUM™-Akku bietet eine perfekt abgestimmte Konstruktion, eine fortschrittliche Elektronik und eine verlustfreie Leistungsabgabe für längere Standzeit und längere Lebensdauer als bei Vorgängermodellen. 3-stufige Geschwindigkeitsregulierung – 8 Geschwindigkeitsstufen, zusätzlicher Geschwindigkeitsschalter und Arretierknopf. Um 180° verstellbarer Griff mit 16 Griffpositionen, für höchsten Anwenderkomfort. M14-Werkzeugaufnahme. Akku-Ladestandsanzeige und LED-Beleuchtung des Arbeitsbereichs. 100 % systemkompatibel mit dem MILWAUKEE™-M18™-Produktprogramm. Ausgestattet mit einer 150-mm-Verlängerung.
5283210 | MW4933464483 | M18FBPV-0 Akku-Rucksacksauger | 14666 | Produkte entdecken¦Elektrowerkzeuge¦Akku-Rucksackstaubsauger | Akku-Rucksackstaubsauger | Akku-Rucksackstaubsauger |  |  | Umwandelbar in einen stellbaren Sauger durch Entfernen des Rucksack-Geschirrs. Geliefert mit Bodensauger, Fugendüse, Teleskopsaugrohr, flexibler Schlauch, Absaugadapter. 3,8 Liter Behälter. Bürstenloser POWERSTATE™-Motor für hohe Saugkraft und lange Motorlaufzeit. REDLINK PLUS™-Elektronik bietet einen fortschrittlichen, digitalen Überlastschutz für Maschine und Akku und hält die Leistung unter Last konstant. REDLITHIUM™-Akku bietet eine perfekt abgestimmte Konstruktion, eine fortschrittliche Elektronik und eine verlustfreie Leistungsabgabe für längere Standzeit und längere Lebensdauer als bei Vorgängermodellen. Staubklasse L mit MAK-Wert > 1 mg/m3. HEPA-Filter entfernt zuverlässig 99,97 % aller Staubpartikel bis zu 0,3 Mikrometer. Kompatibel mit Absaugset DEK 26, kann der Sauger einfach an ein Elektrowerkzeug angeschlossen werden. Geräuschreduziert – nur 74 dB. Zyklonische Technologie für eine längere Haltbarkeit des Filters und maximale Hochleistung. Integrierte Aufhängung für das Anbringen an Leitern oder Gerüsten. Umwandelbar in einen stellbaren Sauger durch Entfernen des Rucksack-Geschirrs. Geliefert mit Bodensauger, Fugendüse, Teleskopsaugrohr, flexiblem Schlauch, Absaugadapter.
5283212 | MW4933464515 | M18BLDD2 502X Bürstenloser Akku Bohrschrauber Gen2 | 14260 | Produkte entdecken¦Elektrowerkzeuge¦Akku-Bohrschrauber, bürstenlos | Akku-Bohrschrauber, bürstenlos | Akku-Bohrschrauber, bürstenlos |  |  | Neu entwickelter bürstenloser Motor ermöglicht 40 % mehr Drehmoment als beim Vorgängermodell – bis zu 82 Nm. Kompakte Bauform bei nur 180 mm Länge. 13-mm-Metall-Schnellspannbohrfutter mit Spindel-Lock. Die REDLINK™-Elektronik – Überlastschutz in Maschine und Akku sorgt für lange Lebensdauer. Der REDLITHIUM™-Akku bietet eine perfekt abgestimmte Konstruktion, eine fortschrittliche Elektronik und eine verlustfreie Leistungsabgabe für längere Standzeit und längere Lebensdauer als bei Vorgängermodellen. Optimierte Geschwindigkeitseinstellung für verbessertes Bohr- und Schraubverhalten. Akku-Ladestandsanzeige und LED-Arbeitsplatzbeleuchtung. Metall-Gürtelclip. 100 % systemkompatibel mit dem MILWAUKEE™ -M18™-Produktprogramm. Lieferumfang: Gürtelclip, Zusatzhandgriff.
5283214 | MW4933464514 | M18BLDD2 0X Bürstenloser Akku Bohrschrauber Gen2 | 13944 | Produkte entdecken¦Elektrowerkzeuge¦M18™ BÜRSTENLOSER AKKU-BOHRSCHRAUBER | Akku-Bohrschrauber, bürstenlos | M18™ BÜRSTENLOSER AKKU-BOHRSCHRAUBER |  |  | • Neu entwickelter bürstenloser Motor ermöglicht 40 % mehr Drehmoment als beim Vorgängermodell – bis zu 82 Nm • Kompakte Bauform bei nur 180 mm Länge • 13-mm-Metall-Schnellspannbohrfutter mit Spindel-Lock • Optimierte Drehzahl für schnelleres Bohren und Schrauben (0 - 550/ 0 - 1800 U/min) • Akku-Ladestandsanzeige und LED-Arbeitsplatzbeleuchtung • Wendbarer Gürtelclip aus Metall zum schnellen und einfachen Aufhängen des Werkzeugs • Milwaukee®'s bürstenloser PowerState™-Motor, Redlithium™-Technologie sowie die Redlink Plus™-Elektronik bieten hervorragende Leistung, Laufzeit und Haltbarkeit •100 % systemkompatibel mit dem MILWAUKEE® -M18™-Produktprogramm
5283216 | MW4933464517 | M18BLPD2 502X Bürstenloser Akku Schlagbohr schrauber Gen2 | 14247 | Produkte entdecken¦Elektrowerkzeuge¦Akku-Schlagbohrschrauber, bürstenlos | Akku-Schlagbohrschrauber, bürstenlos | Akku-Schlagbohrschrauber, bürstenlos |  |  | Kompakte Abmessung: nur 180 mm Länge. 13-mm-Metall-Schnellspannbohrfutter. LED-Beleuchtung. Neu entwickelter bürstenloser Motor ermöglicht 40 % mehr Drehmoment als beim Vorgängermodell – bis zu 82 Nm. Kompakte Bauform bei nur 180 mm Länge. Verbessertes 13-mm-Metall-Schnellspannbohrfutter für einfachen Bitwechsel und starken Bithalt. REDLINK™-Elektronik – Überlastschutz in Maschine und Akku sorgt für lange Lebensdauer. Der REDLITHIUM™-Akku bietet eine perfekt abgestimmte Konstruktion, eine fortschrittliche Elektronik und eine verlustfreie Leistungsabgabe für längere Standzeit und längere Lebensdauer als bei Vorgängermodellen. Optimierte Geschwindigkeitseinstellung für verbessertes Bohr- und Schraubverhalten. Akku-Ladestandsanzeige und LED-Arbeitsplatzbeleuchtung. Mit Gürtelclip. 100 % systemkompatibel mit dem MILWAUKEE™-M18™-Produktprogramm.
5283218 | MW4933464516 | M18BLPD2 0X Bürstenloser Akku Schlagbohr schrauber Gen2 | 14248 | Produkte entdecken¦Elektrowerkzeuge¦Akku-Schlagbohrschrauber, bürstenlos | Akku-Schlagbohrschrauber, bürstenlos | Akku-Schlagbohrschrauber, bürstenlos |  |  | Kompakte Abmessung: nur 180 mm Länge. 13-mm-Metall-Schnellspannbohrfutter. LED-Beleuchtung. Neu entwickelter bürstenloser Motor ermöglicht 40 % mehr Drehmoment als beim Vorgängermodell – bis zu 82 Nm. Kompakte Bauform bei nur 180 mm Länge. Verbessertes 13-mm-Metall-Schnellspannbohrfutter für einfachen Bitwechsel und starken Bithalt. REDLINK™-Elektronik – Überlastschutz in Maschine und Akku sorgt für lange Lebensdauer. Der REDLITHIUM™-Akku bietet eine perfekt abgestimmte Konstruktion, eine fortschrittliche Elektronik und eine verlustfreie Leistungsabgabe für längere Standzeit und längere Lebensdauer als bei Vorgängermodellen. Optimierte Geschwindigkeitseinstellung für verbessertes Bohr- und Schraubverhalten. Akku-Ladestandsanzeige und LED-Arbeitsplatzbeleuchtung. Mit Gürtelclip. 100 % systemkompatibel mit dem MILWAUKEE™-M18™-Produktprogramm.
5283220 | MW4933464520 | M18BLID2 502X Bürstenl. Akku Schlagschrauber 1/4 Hex Gen2 | 14323 | Produkte entdecken¦Elektrowerkzeuge¦Akku-Schlagschrauber 1/4", bürstenlos | Akku-Schlagschrauber 1/4", bürstenlos | Akku-Schlagschrauber 1/4", bürstenlos |  |  | Bürstenloser Schlagschrauber mit kompakter Bauform von nur 130 mm Länge. Bürstenloser Motor liefert 180 Nm Drehmoment, 3400 min-1 und eine Schlagzahl von 4200 Schlägen pro Minute. DRIVE CONTROL™ mit drei Schaltstufen für optimale Einstellung für den Anwendungsfall. Einfacher Einhand-Bitwechsel. Robustes Metallgetriebegehäuse für lange Lebensdauer. Akku-Ladestandsanzeige und LED-Beleuchtung des Arbeitsbereichs. REDLINK™-Elektronik – Überlastschutz in Maschine und Akku sorgt für lange Lebensdauer. Der REDLITHIUM™-Akku bietet eine perfekt abgestimmte Konstruktion, eine fortschrittliche Elektronik und eine verlustfreie Leistungsabgabe für längere Standzeit und längere Lebensdauer als bei Vorgängermodellen. Mit Gürtelclip. 100 % systemkompatibel mit dem MILWAUKEE™-M18™-Produktprogramm.
5283222 | MW4933464519 | M18BLID2 0X Bürstenl. Akku Schlagschrauber 1/4 Hex Gen2 | 14324 | Produkte entdecken¦Elektrowerkzeuge¦Akku-Schlagschrauber 1/4", bürstenlos | Akku-Schlagschrauber 1/4", bürstenlos | Akku-Schlagschrauber 1/4", bürstenlos |  |  | Bürstenloser Schlagschrauber mit kompakter Bauform von nur 130 mm Länge. Bürstenloser Motor liefert 180 Nm Drehmoment, 3400 min-1 und eine Schlagzahl von 4200 Schlägen pro Minute. DRIVE CONTROL™ mit drei Schaltstufen für optimale Einstellung für den Anwendungsfall. Einfacher Einhand-Bitwechsel. Robustes Metallgetriebegehäuse für lange Lebensdauer. Akku-Ladestandsanzeige und LED-Beleuchtung des Arbeitsbereichs. REDLINK™-Elektronik – Überlastschutz in Maschine und Akku sorgt für lange Lebensdauer. Der REDLITHIUM™-Akku bietet eine perfekt abgestimmte Konstruktion, eine fortschrittliche Elektronik und eine verlustfreie Leistungsabgabe für längere Standzeit und längere Lebensdauer als bei Vorgängermodellen. Mit Gürtelclip. 100 % systemkompatibel mit dem MILWAUKEE™-M18™-Produktprogramm.
5283224 | MW4933464590 | M18BLCS66-502X Bürstenlose Akku-Handkreissäge | 14464 | Produkte entdecken¦Elektrowerkzeuge¦Akku-Handkreissäge | Akku-Handkreissäge | Akku-Handkreissäge |  |  | Bürstenlose Akku-Handkreissäge mit 66 mm Schnitttiefe für gleichzeitiges Schneiden von bis zu 3 OSB Platten (19 mm). REDLINK™-Elektronik – Überlastschutz in Maschine und Akku sorgt für lange Lebensdauer. Der REDLITHIUM™-Akku bietet eine perfekt abgestimmte Konstruktion, eine fortschrittliche Elektronik und eine verlustfreie Leistungsabgabe für längere Standzeit und längere Lebensdauer als bei Vorgängermodellen. Metallhaken zur einfachen und sicheren Aufhängung des Geräts. Der mitgelieferte Adapter passt zu allen MILWAUKEE™ Staubabsaugungen. Aluminium-Bodenplatte für maximale Haltbarkeit. LED-Beleuchtung des Arbeitsbereichs. 50° Sägeblattneigung mit einer Schnitttiefe von 46 mm. 100 % systemkompatibel mit dem MILWAUKEE™-M18™-Produktprogramm.
5283226 | MW4933464589 | M18BLCS66-0X Bürstenlose Akku-Handkreissäge | 14465 | Produkte entdecken¦Elektrowerkzeuge¦Akku-Handkreissäge | Akku-Handkreissäge | Akku-Handkreissäge |  |  | Bürstenlose Akku-Handkreissäge mit 66 mm Schnitttiefe für gleichzeitiges Schneiden von bis zu 3 OSB Platten (19 mm). REDLINK™-Elektronik – Überlastschutz in Maschine und Akku sorgt für lange Lebensdauer. Der REDLITHIUM™-Akku bietet eine perfekt abgestimmte Konstruktion, eine fortschrittliche Elektronik und eine verlustfreie Leistungsabgabe für längere Standzeit und längere Lebensdauer als bei Vorgängermodellen. Metallhaken zur einfachen und sicheren Aufhängung des Geräts. Der mitgelieferte Adapter passt zu allen MILWAUKEE™ Staubabsaugungen. Aluminium-Bodenplatte für maximale Haltbarkeit. LED-Beleuchtung des Arbeitsbereichs. 50° Sägeblattneigung mit einer Schnitttiefe von 46 mm. 100 % systemkompatibel mit dem MILWAUKEE™-M18™-Produktprogramm.
5283228 | MW4933464539 | M18CBLDD 402C Kompakt Bürstenloser Akku Bohrschrauber | 14262 | Produkte entdecken¦Elektrowerkzeuge¦Akku-Bohrschrauber, bürstenlos | Akku-Bohrschrauber, bürstenlos | Akku-Bohrschrauber, bürstenlos |  |  | Extrem kompakt: nur 165 mm Länge. 13-mm-Metall-Schnellspannbohrfutter. Metall-Gürtelclip. Extrem handlich: Nur 165 mm Länge ermöglicht das Arbeiten an schwer zugänglichen Stellen. Verbessertes 13-mm-Metall-Schnellspannbohrfutter für einfachen Bitwechsel und starken Bithalt. 60 Nm Drehmoment – optimale Kombination aus Kraft und Handlichkeit. REDLINK™-Elektronik – Überlastschutz in Maschine und Akku sorgt für lange Lebensdauer. Der REDLITHIUM™-Akku bietet eine perfekt abgestimmte Konstruktion, eine fortschrittliche Elektronik und eine verlustfreie Leistungsabgabe für längere Standzeit und längere Lebensdauer als bei Vorgängermodellen. Ladestandsanzeige und LED-Arbeitsplatzbeleuchtung. Metall-Gürtelclip. 100 % systemkompatibel mit dem MILWAUKEE™-M18™-Produktprogramm.
5283230 | MW4933464317 | M18CBLDD 202C Kompakt Bürstenloser Akku Bohrschrauber | 14263 | Produkte entdecken¦Elektrowerkzeuge¦Akku-Bohrschrauber, bürstenlos | Akku-Bohrschrauber, bürstenlos | Akku-Bohrschrauber, bürstenlos
5283236 | MW4933464320 | M18CBLPD 202C Kompakt Bürstenloser Akku Schlagbohrschrauber | 14249 | Produkte entdecken¦Elektrowerkzeuge¦Kompakter Akku-Schlagbohrschrauber, bürstenlos | Kompakter Akku-Schlagbohrschrauber, bürstenlos | Kompakter Akku-Schlagbohrschrauber, bürstenlos
5283240 | MW4933464534 | M18CBLID 402C Kompakt Bürstenl. Akku Schlagschrauber 1/4 Hex | 14319 | Produkte entdecken¦Elektrowerkzeuge¦Kompakter Akku-Schlagschrauber, bürstenlos 1/4" | Kompakter Akku-Schlagschrauber, bürstenlos 1/4" | Kompakter Akku-Schlagschrauber, bürstenlos 1/4" |  |  | Kompakter Schlagschrauber mit nur 130 mm Länge, ideal für Arbeiten an schwer zugänglichen Stellen. Bürstenloser Motor liefert 180 Nm Drehmoment, 3400 min-1 und eine Schlagzahl von 4200 Schlägen pro Minute. Vollmetall-Getriebe für höchste Haltbarkeit und maximales Drehmoment. REDLINK™-Elektronik – Überlastschutz in Maschine und Akku sorgt für lange Lebensdauer. Der REDLITHIUM™-Akku bietet eine perfekt abgestimmte Konstruktion, eine fortschrittliche Elektronik und eine verlustfreie Leistungsabgabe für längere Standzeit und längere Lebensdauer als bei Vorgängermodellen. Akku-Ladestandsanzeige und LED-Beleuchtung des Arbeitsbereichs. Mit Gürtelclip. 100 % systemkompatibel mit dem MILWAUKEE™-M18™-Produktprogramm.
5283242 | MW4933464229 | M18BOS125-502B Akku Exzenterschleifer | 14017 | Produkte entdecken¦Elektrowerkzeuge¦Akku-Exzenterschleifer, 125 mm | Akku-Exzenterschleifer, 125 mm | Akku-Exzenterschleifer, 125 mm |  |  | • 14.000–24.000 Schleifhübe durch den MILWAUKEE® Hochleistungsmotor führen zu einem verbesserten Materialabtrag • REDLINK™-Elektronik-Überlastschutz in Maschine und Akku sorgt für lange Lebensdauer • 6-stufige Geschwindigkeitsvoreinstellung für materialgerechte Abtragsleistung • Staubbox mit integriertem Filter • Einfacher Schleifscheibenwechsel • Der mitgelieferte Adapter passt zu allen MILWAUKEE® Staubabsaugungen • Der REDLITHIUM™-Akku bietet eine perfekt abgestimmte Konstruktion, eine fortschrittliche Elektronik und eine verlustfreie Leistungsabgabe für längere Standzeit und längere Lebensdauer als bei Vorgängermodellen
5283244 | MW4933464228 | M18BOS125-0 Akku Exzenterschleifer | 14538 | Produkte entdecken¦Elektrowerkzeuge¦Akku-Exzenterschleifer Basis, 125 mm | Akku-Exzenterschleifer Basis, 125 mm | Akku-Exzenterschleifer Basis, 125 mm |  |  | 14.000–24.000 Schleifhübe durch den MILWAUKEE™ Hochleistungsmotor führen zu einem verbesserten Materialabtrag. REDLINK™-Elektronik – Überlastschutz in Maschine und Akku sorgt für lange Lebensdauer. 6-stufige Geschwindigkeitsvoreinstellung für materialgerechte Abtragsleistung. Staubbox mit integriertem Filter. Einfacher Schleifscheibenwechsel. Nur 1,6 kg Gewicht. Der mitgelieferte Adapter passt zu allen MILWAUKEE™ Staubabsaugungen. Der REDLITHIUM™-Akku bietet eine perfekt abgestimmte Konstruktion, eine fortschrittliche Elektronik und eine verlustfreie Leistungsabgabe für längere Standzeit und längere Lebensdauer als bei Vorgängermodellen. 100 % systemkompatibel mit dem MILWAUKEE™-M18™-Produktprogramm. Lieferumfang: 2 Schleifblätter, Staubbeutel, Adapter für Staubabsaugung, Erweiterungsadapter.
5283246 | MW4932464260 | M18HB12 Akku High Output 12,0 Ah | 14196 | Produkte entdecken¦Elektrowerkzeuge¦Akku High Output 12,0 Ah | Akku High Output 12,0 Ah | Akku High Output 12,0 Ah |  |  | Die neue HIGH OUTPUT™ Akku-Technologie liefert bis zu 50% mehr Kraft in dem gesamten M18™ System im Vergleich zu anderen Milwaukee REDLITHIUM™-Technologien. Das patentierte REDLINK™ INTELLLIGENCE SYSTEM schützt den Akku bei härtesten Anwendungen und sichert eine optimale Leistungsabgabe. Läuft bis zu 50% kühler als andere Milwaukee™ REDLITHIUM™-Technologien bei härtesten Anwendungen. Der neue HIGH OUTPUT™ Akku bietet die Möglichkeit kabelgebundene Geräte noch einfacher zur ersetzen. Der haltbare Metallrahmen mit schockresistentem Abstandshalter schützt bei starken Vibrationen und bei Sturz. Integrierte Ladestandsanzeige und 100% systemkompatibel mit dem Milwaukee M18 Produktprogramm. Einzelzellenüberwachung sichert optimale Auf- und Entladung für eine lange Lebensdauer des Akkus. *Im Vergleich zu anderen Li-Ion Technologien und/oder der vorherigen Milwaukee Akku-Technologie. Das Ergebnis ist abhängig von Voltzahl, Gerät und Anwendung.
5283248 | MW4933464261 | M18HNRG-122 18V Starterset | 14228 | Produkte entdecken¦Elektrowerkzeuge¦18 V Starterset | 18 V Starterset | 18 V Starterset |  |  | M18 B12 - M18™ "HIGH OUTPUT" 12.0 Ah Akkus. M12-18FC - M12™-M18™ Akku-Schnellladegerät.
5283250 | MW4933464581 | PFH26T Bohrhammer | 14723 | Produkte entdecken¦Elektrowerkzeuge¦Bohrhammer | Bohrhammer | Bohrhammer |  |  | Robuster, langlebiger und kompakter Hammer für Anwendungen in Mauerwerk und Beton. 2,4 Joule Schlagenergie. 800-Watt-Motor. Optimiert für Bohrdurchmesser von 6 bis 16 mm. Sicherheitskupplung schützt Anwender und Maschine bei blockierendem Bohrer. 4 m Kabel.
5283252 | MW4933464580 | PH26T Kombihammer | 14721 | Produkte entdecken¦Elektrowerkzeuge¦Kombihammer | Kombihammer | Kombihammer |  |  | 3-Modi-Auswahl. Sicherheitskupplung schützt Anwender und Maschine bei blockierendem Bohrer. Haupt-und Seitenhandgriff. Robuster, langlebiger und kompakter Hammer für Anwendungen in Mauerwerk und Beton. 2,4 Joule Schlagenergie. 800-Watt-Motor. Optimiert für Bohrdurchmesser von 6 bis 16 mm. Sicherheitskupplung schützt Anwender und Maschine bei blockierendem Bohrer. Lieferumfang PH 26 TX: FIXTEC™-Werkzeugschnellwechselsystem. 4 m Kabel.
5283254 | MW4933464579 | PH26TX Kombihammer | 14722 | Produkte entdecken¦Elektrowerkzeuge¦Kombihammer | Kombihammer | Kombihammer |  |  | 3-Modi-Auswahl. Sicherheitskupplung schützt Anwender und Maschine bei blockierendem Bohrer. Haupt-und Seitenhandgriff. Robuster, langlebiger und kompakter Hammer für Anwendungen in Mauerwerk und Beton. 2,4 Joule Schlagenergie. 800-Watt-Motor. Optimiert für Bohrdurchmesser von 6 bis 16 mm. Sicherheitskupplung schützt Anwender und Maschine bei blockierendem Bohrer. Lieferumfang PH 26 TX: FIXTEC™-Werkzeugschnellwechselsystem. 4 m Kabel.
5283296 | 500210 | Optrel p550 Neo | 10236 | Produkte entdecken¦Arbeitsschutz¦Schweißhelme¦Schweißschutzhelm Optrel Neo p550 | Schweißschutzhelm Optrel Neo p550 | Schweißschutzhelm Optrel Neo p550 | Schweißschutzhelm mit neuer Blendschutz-Kassettentechnologie | • Schutzstufen-Bereich 9 bis 13 • Farbechte Sicht bei allen Schutzstufen • Neues Energiekonzept für 3.000 Stunden Einsatzbereitschaft | Der Optrel Neo kombiniert die Vorzüge der bewährten p550 Helmschale mit der neuesten Blendschutz-Technologie von Optrel. Dank neuem Energiekonzept jetzt mit ca. 3.000 Stunden Einsatzbereitschaft. Und das bei einer Reaktionszeit beim Einschalten des Lichtbogens von nur 0,1 ms. Perfekter Schutz und Komfort für Ihre Augen! | Alle elektrischen Schweißverfahren: Elektrodenschweißen (Stick Welding, SMAW) / MIG/MAG (Metall- und Schutzgasschweißen, GMAW) / GMAW Hochleistungsschweißen / Fülldrahtschweißen / WIG-Schweißen (TIG, GTAW) / Plasmaschweißen / Mikroplasmaschweißen / Plasmaschneiden Nicht geeignet für Laserschweißen!
5283356 | C122100 | Unterstellheber 2 Tonnen 180 - 360 mm V | 10228 | Produkte entdecken¦Kfz-Werkzeuge / Kfz-Zubehör¦Werkstattausrüstung¦Unterstellheber | Unterstellheber | Unterstellheber | geprüft nach DIN 76024 |  | • Hydraulisches System mit Handpumpe: kraftvoll, robust, sauber • Maximale Belastbarkeit und Haltbarkeit, da doppelte Kolbenführung • 100 %-ig dicht, robust und leicht demontierbar durch geschweißte Konstruktion • Hohe Standfestigkeit und Stabilität durch große Basisplatte • Vertikal und auch horizontal verwendbar, solange Pumpe nach oben zeigt! • Leicht in der Höhe anpassbar durch Gewindeverlängerung im Kolben • Sicherheitsventil gegen Überlast • Kolben aus einem Stahlteil für besondere Haltbarkeit • Praktisch zu verstauen durch die teilbare Pumpstange |  |  | Hydraulisches System mit Handpumpe: kraftvoll, robust, sauber. Doppelte Kolbenführung für Belastbarkeit. Geschweißte Konstruktion: 100 % dicht, robust, leicht demontierbar.
5283358 | G709008 | Bohrständer CS 300 mit Rapid Lock System | 10461 | Produkte entdecken¦Werkzeuge und Zubehör¦Kernbohrtechnik¦Kernbohr-Zubehör¦CS 300 Alu | CS 300 Alu | CS 300 Alu |  | Profi-Bohrständer in Leichtmetallbauweise mit Winkelverstellung und Rapid Lock speziell für große Bohrdurchmesser | • Mit Rapid Lock Motor-Schnelltrennsystem • Für alle Freihand-Bohrmaschinen mit Spannhals ø 60 mm Spannhalsaufnahme erforderlich) oder für Festanbaumotoren Motoranbauplatte erforderlich) • Dübelfuß (Befestigung mittels Einschlagankern) • Arretierungsvorrichtung für Bohrschlitten • Stufenlose Winkelverstellung bis 45° • Integrierte Wasserwaagen
5283360 | C122101 | Unterstellheber 3 Tonnen 190 - 366 mm V | 10228 | Produkte entdecken¦Kfz-Werkzeuge / Kfz-Zubehör¦Werkstattausrüstung¦Unterstellheber | Unterstellheber | Unterstellheber | geprüft nach DIN 76024 |  | • Hydraulisches System mit Handpumpe: kraftvoll, robust, sauber • Maximale Belastbarkeit und Haltbarkeit, da doppelte Kolbenführung • 100 %-ig dicht, robust und leicht demontierbar durch geschweißte Konstruktion • Hohe Standfestigkeit und Stabilität durch große Basisplatte • Vertikal und auch horizontal verwendbar, solange Pumpe nach oben zeigt! • Leicht in der Höhe anpassbar durch Gewindeverlängerung im Kolben • Sicherheitsventil gegen Überlast • Kolben aus einem Stahlteil für besondere Haltbarkeit • Praktisch zu verstauen durch die teilbare Pumpstange |  |  | Hydraulisches System mit Handpumpe: kraftvoll, robust, sauber. Doppelte Kolbenführung für Belastbarkeit. Geschweißte Konstruktion: 100 % dicht, robust, leicht demontierbar.
5283362 | C122102 | Unterstellheber 5 Tonnen 200 - 400 mm V | 10228 | Produkte entdecken¦Kfz-Werkzeuge / Kfz-Zubehör¦Werkstattausrüstung¦Unterstellheber | Unterstellheber | Unterstellheber | geprüft nach DIN 76024 |  | • Hydraulisches System mit Handpumpe: kraftvoll, robust, sauber • Maximale Belastbarkeit und Haltbarkeit, da doppelte Kolbenführung • 100 %-ig dicht, robust und leicht demontierbar durch geschweißte Konstruktion • Hohe Standfestigkeit und Stabilität durch große Basisplatte • Vertikal und auch horizontal verwendbar, solange Pumpe nach oben zeigt! • Leicht in der Höhe anpassbar durch Gewindeverlängerung im Kolben • Sicherheitsventil gegen Überlast • Kolben aus einem Stahlteil für besondere Haltbarkeit • Praktisch zu verstauen durch die teilbare Pumpstange |  |  | Hydraulisches System mit Handpumpe: kraftvoll, robust, sauber. Doppelte Kolbenführung für Belastbarkeit. Geschweißte Konstruktion: 100 % dicht, robust, leicht demontierbar.
5283364 | C122103 | Unterstellheber 8 Tonnen 200 - 400 mm V | 10228 | Produkte entdecken¦Kfz-Werkzeuge / Kfz-Zubehör¦Werkstattausrüstung¦Unterstellheber | Unterstellheber | Unterstellheber | geprüft nach DIN 76024 |  | • Hydraulisches System mit Handpumpe: kraftvoll, robust, sauber • Maximale Belastbarkeit und Haltbarkeit, da doppelte Kolbenführung • 100 %-ig dicht, robust und leicht demontierbar durch geschweißte Konstruktion • Hohe Standfestigkeit und Stabilität durch große Basisplatte • Vertikal und auch horizontal verwendbar, solange Pumpe nach oben zeigt! • Leicht in der Höhe anpassbar durch Gewindeverlängerung im Kolben • Sicherheitsventil gegen Überlast • Kolben aus einem Stahlteil für besondere Haltbarkeit • Praktisch zu verstauen durch die teilbare Pumpstange |  |  | Hydraulisches System mit Handpumpe: kraftvoll, robust, sauber. Doppelte Kolbenführung für Belastbarkeit. Geschweißte Konstruktion: 100 % dicht, robust, leicht demontierbar.
5283368 | C122200 | Unterstellbock-Satz 2 Tonnen 280 - 425 mm V | 10227 | Produkte entdecken¦Kfz-Werkzeuge / Kfz-Zubehör¦Werkstattausrüstung¦Unterstellböcke | Unterstellbock / Tragkraft: 2 t | Unterstellböcke | 3 t bis 6 t Tragkraft |  | • Hochstabiler Tragstempel mit Zahnung aus duktilem Gusseisen (biegeweich, flexibel), nicht zu vergleichen mit Grauguss • Zahnstangenhöhenverstellung (einfache Einhand-Höhenverstellung) • Handgriff zum Arretieren und Lösen • Höhenarretierung mit selbstschließendem Handgriff • Sicherungsstift mit Kette zur Endabsicherung • 4 Säulen mit großen Auflagefüßen für mehr Standfestigkeit • Geschweißter robuster Stahlrahmen • Lieferung paarweise |  |  | Hochstabiler Tragstempel aus duktilem Gusseisen (biegeweich, flexibel). Zahnstangenhöhenverstellung (einfach mit einer Hand). Arretierender Handgriff.
5283370 | C122300 | Wagenheber 1,5 Tonnen 80 - 540 mm V | 10226 | Produkte entdecken¦Kfz-Werkzeuge / Kfz-Zubehör¦Werkstattausrüstung¦Hydraulischer Wagenheber | Hydraulischer Wagenheber | Hydraulischer Wagenheber | 1,5 t |  | • Hydraulischer Wagenheber mit stabiler Stahlkonstruktion • Präzises Handablassventil • Ausgerüstet mit leisen, öl- und säureresistenten Kunststoffrädern • Fußpedal für die Überbrückung des Leerhubs • Pumpstange mit weichem Schutzüberzug • Niedriger Heber mit besonders langer Unterfahrtiefe bis zu 515 mm bei einer Höhe von nur 80 mm, perfekt z.B. bei Sportwagen mit Rohrrahmen, vielen Oldtimern und anderen Fahrzeugen • Zerlegbare Pumpstange für leichten Transport • Hubteller mit Gummieinlage • Schneller Hub mit zwei Pumpkolben
5283372 | C122400 | Lufthydraulischer Wagenheber 20 Tonnen 210 - 435 mm V | 10220 | Produkte entdecken¦Kfz-Werkzeuge / Kfz-Zubehör¦Werkstattausrüstung¦Luft-Hydraulische Wagenheber | Luft-Hydraulische Wagenheber / Tragkraft: 20 t | Luft-Hydraulische Wagenheber | für NFZ und LKW |  | • Kurz und kompakt, sehr leicht zu manövrieren • Müheloses Heben dank druckluftbetriebener Hydraulikpumpe • Überlastkontrolle und Sicherheitsventil gegen unerwünschten Ablass • Kolben wird von 4 Federn zurückgezogen • Kolben enthält integrierte Gewindeverlängerung • Frontgriff für leichteres Tragen • Inklusive Adapter - breiter Sattel: mit Durchmesser 68 mm, Höhe 20 mm / mit Durchmesser 48 mm, Höhe 20/60/100 mm • Der Luftversorgungsdruck muss 7 - 10 bar betragen • Luftverbrauch 300 l/min. • Entspricht EN 292 • Lieferung ohne ¼“-AG-Stecknippel
5283376 | C122600 | Werkstattpresse 20 Tonnen V | 10216 | Produkte entdecken¦Kfz-Werkzeuge / Kfz-Zubehör¦Werkstattausrüstung¦Werkstattpresse | Werkstattpresse | Werkstattpresse | 20 t |  | • Praktische Werkstattpresse für schnelle Pressanwendungen, die stehend erledigt werden z.B. mit größeren Werkstücken • Frei stehend mit geschweißtem Rahmen und automatischer 2-Stufen-Hydraulikpumpe mit robustem Handhebel in ergonomischer Position für kraftvolles Pressen • Robuster Handhebel für kraftvolles Pressen • 2 Geschwindigkeiten - schnelle Annäherung und kraftvolles Drücken, mit gut lesbarem Manometer für die Kraftkontrolle • Geeignet für viele Werkstattanwendungen im KFZ-Gewerbe sowie im Handwerk
5283378 | C122700 | Radgreifer 300 mm V | 10209 | Produkte entdecken¦Kfz-Werkzeuge / Kfz-Zubehör¦Werkstattausrüstung¦Hydraulischer Radgreifer | Hydraulischer Radgreifer | Hydraulischer Radgreifer | 600 kg |  | • Robustes Hydrauliksystem anstelle von wartungsintensivem mechanischen Mechanismus (kein Nachschleifen von Zahnrädern etc.) • Für Reifen bis zu einer Breite von 300 mm und ø 650 mm • Zum mühelosen Manövrieren von Fahrzeugen in alle Richtungen • Einfach per Pedal bedienbar |  |  | Robustes Hydrauliksystem statt wartungsintensivem Mechanismus. Bis 300 mm Reifenbreite, ø 650 mm. Leichtes Manövrieren von Fahrzeugen in allen Richtungen.
5283380 | C122501 | Getriebeheber 600 kg 2000 mm V | 10218 | Produkte entdecken¦Kfz-Werkzeuge / Kfz-Zubehör¦Werkstattausrüstung¦Hydraulischer Getriebeheber | Hydraulischer Getriebeheber | Hydraulischer Getriebeheber | 600 kg |  | • Verchromter Zylinder im Ölbad • Haltegriff um den Zylinder herum für leichtes Verfahren • Großes Fußpedal zum stufenlosen Lastanheben • Absenken der Last mit gleichbleibender Geschwindigkeit (lastunabhängig) • Totmannsteuerung • Bei umgekehrter Aufnahmeglocke ist die Aufnahme einer Altölsammelwanne möglich • Inkl. 1,2 m langer Kette zur Lastfixierung • Kolben-ø an der Kronenaufnahme 30 mm • Inkl. praktischer Magnetschale und Halterung zum Sammeln von Kleinteilen
5283382 | C122503 | Werkstattkran 1000 kg V | 10217 | Produkte entdecken¦Kfz-Werkzeuge / Kfz-Zubehör¦Werkstattausrüstung¦Klappbarer Werkstattkran | Klappbarer Werkstattkran | Klappbarer Werkstattkran | 1000 kg |  | • Handpumpe mit Doppelkolben für kraftsparendes Pumpen • Die Pumpen arbeiten sowohl bei der Hub- als auch bei der Senkbewegung der Pumpenstange • Die um 200° schwenkbare Handpumpe ermöglicht die Bedienung von der rechten oder linken Seite des Krans • Absenkventil mit Totmannsteuerung (schließt sofort beim Loslassen des Ventils) • Extra flache Auslegearme mit nur 90 mm Höhe für besseres Unterfahren unter sehr flache Fahrzeuge und zur schnellen Palettenaufnahme • Klappbare Auslegearme mit Sicherungsbolzen zum platzsparenden Verstauen • Ein leichtes Manövrieren ist auch eingeklappt durch extra große Zusatzräder möglich • Die großen und drehbaren Nylonräder ermöglichen ein einfaches Manövrieren • Auslegearm mit 3 Positionen zur flexiblen Anpassung (lastabhängig) • 360° drehbarer Kranhaken mit Sicherung |  |  | Handpumpe mit Doppelkolben für leichtes Pumpen. Funktioniert bei Hub & Senkung. Schwenkbare Pumpe (200°) für rechts/links Bedienung des Krans.
5283384 | C122601 | Werkstattpresse 30 Tonnen V | 10215 | Produkte entdecken¦Kfz-Werkzeuge / Kfz-Zubehör¦Werkstattausrüstung¦Werkstattpresse | Werkstattpresse | Werkstattpresse | 30 t |  | • Frei stehende schlanke Werkstattpresse für Ein-Personen-Bedienung mit extra breitem, robustem, geschweißtem Rahmen und seitlich verschiebbarem Druckzylinder für größere Werkstücke • Umschaltbare Pumpe für 2 Geschwindigkeiten, schnelle Annäherung und kraftvolles Drücken • Gut lesbares Manometer für die Kraftkontrolle • Inkl. praktischem Druckdornsatz, Lochplatte und Schnellwechselfutter für den raschen Anwendungswechsel • Verstellung des Pressentisches per Seilzug und Winde
5283386 | C122603 | Werkstattpresse 100 Tonnen V | 10213 | Produkte entdecken¦Kfz-Werkzeuge / Kfz-Zubehör¦Werkstattausrüstung¦Werkstattpresse | Werkstattpresse | Werkstattpresse | 100 t |  | • Frei stehende Werkstattpresse für Ein-Personen-Bedienung mit extra breitem Rahmen und seitlich verschiebbarem Druckzylinder für größere Werkstücke • Mit geschweißtem Rahmen und umschaltbarer Pumpe für zwei Geschwindigkeiten - schnelle Annäherung und kraftvolles Pressen • mit gut lesbarem Manometer für die Kraftkontrolle • Mit lufthydraulischer Fußpumpe für ergonomisches ermüdungsfreies Arbeiten • Inkl. Druckdornsatz, Lochplatte, Schnellwechselfutter für raschen Anwendungswechsel • Verstellung des Pressentisches per Seilzug und Winde
5283390 | C122602 | Werkstattpresse 50 Tonnen V | 10214 | Produkte entdecken¦Kfz-Werkzeuge / Kfz-Zubehör¦Werkstattausrüstung¦Werkstattpresse | Werkstattpresse | Werkstattpresse | 50 t |  | • Frei stehende Werkstattpresse für Ein-Personen-Bedienung mit extra breitem Rahmen und seitlich verschiebbarem Druckzylinder für größere Werkstücke • Mit geschweißtem Rahmen und umschaltbarer Pumpe für zwei Geschwindigkeiten - schnelle Annäherung und kraftvolles Pressen • mit gut lesbarem Manometer für die Kraftkontrolle • Inkl. Druckdornsatz, Lochplatte und Schnellwechselfutter für den raschen Anwendungswechsel • Verstellung des Pressentisches per Seilzug und Winde
5283392 | C122401 | Lufthydraulischer Wagenheber 32 Tonnen 255 - 488 mm V | 10220 | Produkte entdecken¦Kfz-Werkzeuge / Kfz-Zubehör¦Werkstattausrüstung¦Luft-Hydraulische Wagenheber | Luft-Hydraulische Wagenheber / Tragkraft: 32 t | Luft-Hydraulische Wagenheber | für NFZ und LKW |  | • Kurz und kompakt, sehr leicht zu manövrieren • Müheloses Heben dank druckluftbetriebener Hydraulikpumpe • Überlastkontrolle und Sicherheitsventil gegen unerwünschten Ablass • Kolben wird von 4 Federn zurückgezogen • Kolben enthält integrierte Gewindeverlängerung • Frontgriff für leichteres Tragen • Inklusive Adapter - breiter Sattel: mit Durchmesser 68 mm, Höhe 20 mm / mit Durchmesser 48 mm, Höhe 20/60/100 mm • Der Luftversorgungsdruck muss 7 - 10 bar betragen • Luftverbrauch 300 l/min. • Entspricht EN 292 • Lieferung ohne ¼“-AG-Stecknippel
5283400 | C122604 | Dornsatz für Pressen 10 tlg. V | 10212 | Produkte entdecken¦Kfz-Werkzeuge / Kfz-Zubehör¦Werkstattausrüstung¦Dornsatz für Pressen | Dornsatz für Pressen / 10-tlg. | Dornsatz für Pressen |  |  | • Das Schnellwechselfutter erlaubt den schnellen Wechsel der Pressdorne • Passt auf den Kolben aller hier abgebildeten Pressen • Bestehend aus: 1 Stck. Schnellwechselfutter, 1 Stck. Lochplatte passend zu den Dornen, 8 Stck. Druckdorne |  |  | Schnellwechselfutter für Pressdorne. Passend für alle abgebildeten Pressen. Enthält: 1 Schnellwechselfutter, 1 Lochplatte, 8 Druckdorne.
5283404 | G709013 | Ersatzgummischeibe für Wassersammelring bis 250 mm | 10474 | Produkte entdecken¦Werkzeuge und Zubehör¦Kernbohrtechnik¦Kernbohr-Zubehör¦Ersatzgummischeibe | Ersatzgummischeibe / max. 250 mm | Ersatzgummischeibe | für Wassersammelring |  | • Enorme Kosten- und Zeitersparnis, da beim Kernbohrennur ein Ring und nicht der komplette Bohrdurchmesserzerspant wird • Keine aufwändigen Vorarbeiten wie Zentrieren,Vor- und Aufbohren • Bis zu 10mal kürzere Bohrzeit von Kernbohrernim Vergleich zu Spiralbohrern • Deutlich höhere Standzeit von Kernbohrern durch diegeringere Materialbeanspruchung und den geringeren Verschleiß • Wesentlich geringerer Energiebedarf, da bei Spiralbohrern einhöherer Kraftaufwand und eine höhere Antriebsleistung er-forderlich ist |  |  | Kernbohren spart Kosten und Zeit, nur Ring wird zerspant. Kein Zentrieren, Vor- oder Aufbohren. Bis 10-mal schnellere Bohrzeit als Spiralbohrer.
5283406 | G709009 | Vakuumplatte für CS 200 und CS 300 | 10463 | Produkte entdecken¦Werkzeuge und Zubehör¦Kernbohrtechnik¦Kernbohr-Zubehör¦Vakuumplatte | Vakuumplatte | Vakuumplatte | für CS 200 ALU und CS 300 ALU |  | • Enorme Kosten- und Zeitersparnis, da beim Kernbohrennur ein Ring und nicht der komplette Bohrdurchmesserzerspant wird • Keine aufwändigen Vorarbeiten wie Zentrieren,Vor- und Aufbohren • Bis zu 10mal kürzere Bohrzeit von Kernbohrernim Vergleich zu Spiralbohrern • Deutlich höhere Standzeit von Kernbohrern durch diegeringere Materialbeanspruchung und den geringeren Verschleiß • Wesentlich geringerer Energiebedarf, da bei Spiralbohrern einhöherer Kraftaufwand und eine höhere Antriebsleistung er-forderlich ist |  |  | Kernbohren spart Kosten und Zeit, nur Ring wird zerspant. Kein Zentrieren, Vor- oder Aufbohren. Bis 10-mal schnellere Bohrzeit als Spiralbohrer.
5283414 | G709010 | Wassersammelring bis 150 mm | 10467 | Produkte entdecken¦Werkzeuge und Zubehör¦Kernbohrtechnik¦Kernbohr-Zubehör¦Wassersammelring | Wassersammelring / max. 150 mm | Wassersammelring | für CS 200 ALU und CS 300 ALU |  | • Enorme Kosten- und Zeitersparnis, da beim Kernbohrennur ein Ring und nicht der komplette Bohrdurchmesserzerspant wird • Keine aufwändigen Vorarbeiten wie Zentrieren,Vor- und Aufbohren • Bis zu 10mal kürzere Bohrzeit von Kernbohrernim Vergleich zu Spiralbohrern • Deutlich höhere Standzeit von Kernbohrern durch diegeringere Materialbeanspruchung und den geringeren Verschleiß • Wesentlich geringerer Energiebedarf, da bei Spiralbohrern einhöherer Kraftaufwand und eine höhere Antriebsleistung er-forderlich ist |  |  | Kernbohren spart Kosten und Zeit, nur Ring wird zerspant. Kein Zentrieren, Vor- oder Aufbohren. Bis 10-mal schnellere Bohrzeit als Spiralbohrer.
5283416 | G709011 | Wassersammelring bis 250 mm | 10467 | Produkte entdecken¦Werkzeuge und Zubehör¦Kernbohrtechnik¦Kernbohr-Zubehör¦Wassersammelring | Wassersammelring / max. 250 mm | Wassersammelring | für CS 200 ALU und CS 300 ALU |  | • Enorme Kosten- und Zeitersparnis, da beim Kernbohrennur ein Ring und nicht der komplette Bohrdurchmesserzerspant wird • Keine aufwändigen Vorarbeiten wie Zentrieren,Vor- und Aufbohren • Bis zu 10mal kürzere Bohrzeit von Kernbohrernim Vergleich zu Spiralbohrern • Deutlich höhere Standzeit von Kernbohrern durch diegeringere Materialbeanspruchung und den geringeren Verschleiß • Wesentlich geringerer Energiebedarf, da bei Spiralbohrern einhöherer Kraftaufwand und eine höhere Antriebsleistung er-forderlich ist |  |  | Kernbohren spart Kosten und Zeit, nur Ring wird zerspant. Kein Zentrieren, Vor- oder Aufbohren. Bis 10-mal schnellere Bohrzeit als Spiralbohrer.
5283418 | G709012 | Ersatzgummischeibe für Wassersammelring bis 150 mm | 10474 | Produkte entdecken¦Werkzeuge und Zubehör¦Kernbohrtechnik¦Kernbohr-Zubehör¦Ersatzgummischeibe | Ersatzgummischeibe / max. 150 mm | Ersatzgummischeibe | für Wassersammelring |  | • Enorme Kosten- und Zeitersparnis, da beim Kernbohrennur ein Ring und nicht der komplette Bohrdurchmesserzerspant wird • Keine aufwändigen Vorarbeiten wie Zentrieren,Vor- und Aufbohren • Bis zu 10mal kürzere Bohrzeit von Kernbohrernim Vergleich zu Spiralbohrern • Deutlich höhere Standzeit von Kernbohrern durch diegeringere Materialbeanspruchung und den geringeren Verschleiß • Wesentlich geringerer Energiebedarf, da bei Spiralbohrern einhöherer Kraftaufwand und eine höhere Antriebsleistung er-forderlich ist |  |  | Kernbohren spart Kosten und Zeit, nur Ring wird zerspant. Kein Zentrieren, Vor- oder Aufbohren. Bis 10-mal schnellere Bohrzeit als Spiralbohrer.
5283428 | G709014 | Motoranbauplatte RAPID LOCK 4-Loch für T1-200-EL-41 | 10464 | Produkte entdecken¦Werkzeuge und Zubehör¦Kernbohrtechnik¦Kernbohr-Zubehör¦Motoranbauplatte | Motoranbauplatte / 4-Loch für T1-200-EL-41 | Motoranbauplatte | RAPID LOCK System |  | • Dient zur Aufnahme von Festanbaumotoren
5283430 | G709015 | Motoranbauplatte RAPID LOCK 6-Loch für T6-300-EL | 10464 | Produkte entdecken¦Werkzeuge und Zubehör¦Kernbohrtechnik¦Kernbohr-Zubehör¦Motoranbauplatte | Motoranbauplatte / 6-Loch für T6-300-EL | Motoranbauplatte | RAPID LOCK System |  | • Dient zur Aufnahme von Festanbaumotoren
5283432 | G709016 | Distanzplatte 20 mm / 4 Loch für KB CS 200 2 x für Einsatz WSR 250 ab BD 184 - 200 | 10469 | Produkte entdecken¦Werkzeuge und Zubehör¦Kernbohrtechnik¦Kernbohr-Zubehör¦Distanzplatte | Distanzplatte / Stärke: 20 mm / 4-Loch | Distanzplatte | 20 mm 4-Loch ¦ 45 mm 6-Loch |  | • Für Kernbohreinheit CS 200 Alu • Erforderlich beim Einsatz des Wassersammelrings bei Bohrungen von ø 184 – 200 mm
5283434 | G709017 | Distanzplatte 45 mm / 6 Loch Rapid Lock System | 10469 | Produkte entdecken¦Werkzeuge und Zubehör¦Kernbohrtechnik¦Kernbohr-Zubehör¦Distanzplatte | Distanzplatte / Stärke: 45 mm / 6-Loch | Distanzplatte | 20 mm 4-Loch ¦ 45 mm 6-Loch |  | • Für Kernbohreinheit CS 200 Alu • Erforderlich beim Einsatz des Wassersammelrings bei Bohrungen von ø 184 – 200 mm
5283484 | C122302 | Wagenheber 2,0 Tonnen 135 - 800 mm V | 10224 | Produkte entdecken¦Kfz-Werkzeuge / Kfz-Zubehör¦Werkstattausrüstung¦Hydraulischer Wagenheber | Hydraulischer Wagenheber | Hydraulischer Wagenheber | 2,0 t |  | • Stabiles Stahlchassis mit 2-t-Tragkraft • Präzises Handablassventil • Leise, öl- und säureresistente Kunststoffräder • Langes Fußpedal für die Überbrückung des Leerhubs • Extra große Hubhöhe von 800 mm
5283486 | C122303 | Wagenheber 3,0 Tonnen 145 - 490 mm V | 10223 | Produkte entdecken¦Kfz-Werkzeuge / Kfz-Zubehör¦Werkstattausrüstung¦Hydraulischer Wagenheber | Hydraulischer Wagenheber | Hydraulischer Wagenheber | 3,0 t |  | • Kleiner, kurzer Wagenheber • Zerlegbare Pumpstange für leichten Transport • Mit Schnellhub-Pedal zum Überwinden des Leerhubs
5283702 | 45006008 | Power-TIG 302 AC/DC WIG-Schweißanlage incl. Zubehörset 8m | 10229 | Produkte entdecken¦Schweißtechnik¦WIG-Schweißgeräte¦Power-TIG 302 AC/DC | Power-TIG 302 AC/DC / inkl. Zubehörset (8 m) / Version: Deutschland | Power-TIG 302 AC/DC | Leistungsstarke AC/DC-WIG-Schweißanlage mit Wasserkühleinheit |  | • AC/DC-Inverterschweißanlage zum WIG- und E-Handschweißen • 400 V Drehstromanschluss • Leistungsstarke Wasserkühlung und Fahrwagen im Lieferumfang enthalten • Zuverlässiges Gerät für den Innen- und Außeneinsatz geeignet – IP 23S • Modernste Steuerelektronik und Bedienfunktionen • Elektrohandschweißen bis zu einem Elektrodendurchmesser von 6,0 mm • WIG Schlauchpaket mit Up-/Downregelung • Fußfernregler optional erhältlich • 50 Jobs abspeicherbar | • Stahl- und Metallbau • Formen- und Behälterbau • Fassadenbau • Großküchenanlagenbau • Getränke- und Lebensmittelbranche • Tank- und Schiffsbau • Motoreninstandsetzung • Karosserie- und Fahrzeugbau
5283704 | 45006008B | Power-TIG 302 AC/DC WIG-Schweißanlage incl. Zubehörset 8m BELGIEN | 10229 | Produkte entdecken¦Schweißtechnik¦WIG-Schweißgeräte¦Power-TIG 302 AC/DC | Power-TIG 302 AC/DC / inkl. Zubehörset (8 m) / Version: Belgien | Power-TIG 302 AC/DC | Leistungsstarke AC/DC-WIG-Schweißanlage mit Wasserkühleinheit |  | • AC/DC-Inverterschweißanlage zum WIG- und E-Handschweißen • 400 V Drehstromanschluss • Leistungsstarke Wasserkühlung und Fahrwagen im Lieferumfang enthalten • Zuverlässiges Gerät für den Innen- und Außeneinsatz geeignet – IP 23S • Modernste Steuerelektronik und Bedienfunktionen • Elektrohandschweißen bis zu einem Elektrodendurchmesser von 6,0 mm • WIG Schlauchpaket mit Up-/Downregelung • Fußfernregler optional erhältlich • 50 Jobs abspeicherbar | • Stahl- und Metallbau • Formen- und Behälterbau • Fassadenbau • Großküchenanlagenbau • Getränke- und Lebensmittelbranche • Tank- und Schiffsbau • Motoreninstandsetzung • Karosserie- und Fahrzeugbau
5283706 | 45006008NL | Power-TIG 302 AC/DC WIG-Schweißanlage incl. Zubehörset 8m NIEDERLANDE | 10229 | Produkte entdecken¦Schweißtechnik¦WIG-Schweißgeräte¦Power-TIG 302 AC/DC | Power-TIG 302 AC/DC / inkl. Zubehörset (8 m) / Version: Niederlande | Power-TIG 302 AC/DC | Leistungsstarke AC/DC-WIG-Schweißanlage mit Wasserkühleinheit |  | • AC/DC-Inverterschweißanlage zum WIG- und E-Handschweißen • 400 V Drehstromanschluss • Leistungsstarke Wasserkühlung und Fahrwagen im Lieferumfang enthalten • Zuverlässiges Gerät für den Innen- und Außeneinsatz geeignet – IP 23S • Modernste Steuerelektronik und Bedienfunktionen • Elektrohandschweißen bis zu einem Elektrodendurchmesser von 6,0 mm • WIG Schlauchpaket mit Up-/Downregelung • Fußfernregler optional erhältlich • 50 Jobs abspeicherbar | • Stahl- und Metallbau • Formen- und Behälterbau • Fassadenbau • Großküchenanlagenbau • Getränke- und Lebensmittelbranche • Tank- und Schiffsbau • Motoreninstandsetzung • Karosserie- und Fahrzeugbau
5283710 | 701013 | Pinsel-Set 10 tlg. | 10481 | Produkte entdecken¦Werkzeuge und Zubehör¦Handwerkzeuge¦Malerzubehör¦Pinsel-Set | Pinsel-Set / 10-tlg. | Pinsel-Set | Alle Pinsel und Walzen im Überblick |  | • Geeignet für einfache Anstriche • Für Dispersion und wasserverdünnbare Lacke • Industriequalität |  |  | Kernbohren spart Kosten und Zeit, nur Ring wird zerspant. Kein Zentrieren, Vor- oder Aufbohren. Bis 10-mal schnellere Bohrzeit als Spiralbohrer.
5283732 | 45005008NL | Power-TIG 222 AC/DC WIG-Schweißanlage incl. Zubehörset 8m NIEDERLANDE | 10230 | Produkte entdecken¦Schweißtechnik¦WIG-Schweißgeräte¦Power-TIG 222 AC/DC | Power-TIG 222 AC/DC / inkl. Zubehörset (8 m) / Version: Niederlande | Power-TIG 222 AC/DC | Leistungsstarke, tragbare AC/DC-WIG-Schweißanlage |  | • Tragbare AC/DC-Inverterschweißanlage zum WIG- und E-Handschweißen • 230 V Lichtstromanschluss • Optional mit leistungsstarker Wasserkühlung und Fahrwagen lieferbar • Zuverlässiges Gerät für den Innen- und Außeneinsatz geeignet • Modernste Steuerelektronik und Bedienfunktionen • Elektrohandschweißen bis zu einem Elektrodendurchmesser von 3,25 mm • WIG Schlauchpaket mit Up-/Downregelung • Fußfernregler/Handfernregler optional • 50 Jobs abspeicherbar | • Stahl- und Metallbau • Formen- und Behälterbau • Fassadenbau • Großküchenanlagenbau • Getränke- und Lebensmittelbranche • Tank- und Schiffsbau • Motoreninstandsetzung • Karosserie- und Fahrzeugbau
5283824 | 0780146108 | Schraubendreher - Einsatz 1/4, mit Bohrung Innen-TX, TTX 8, - Gambit Tools - | 10417 | Produkte entdecken¦Werkzeuge und Zubehör¦Handwerkzeuge¦Steckschlüsselsätze¦Innen-TX-Einsatz ¼“ | Innen-TX-Einsatz / TX 8 / 1/4" | Innen-TX-Einsatz ¼“ | • Bit-Schraubendreher-Einsätze aus hochwertigem S2-Spezialstahl (Chrom-Silizium-Mangan-Molybdän-Vanadium-Stahl) | • Bit-Schraubendreher-Einsätze aus hochwertigem S2-Spezialstahl (Chrom-Silizium-Mangan-Molybdän-Vanadium-Stahl) | • Mit Kopflochbohrung speziell für TX-Schrauben mit Zentrierstift
5283826 | 0780146109 | Schraubendreher - Einsatz 1/4, mit Bohrung Innen-TX, TTX 9, - Gambit Tools - | 10417 | Produkte entdecken¦Werkzeuge und Zubehör¦Handwerkzeuge¦Steckschlüsselsätze¦Innen-TX-Einsatz ¼“ | Innen-TX-Einsatz / TX 9 / 1/4" | Innen-TX-Einsatz ¼“ | • Bit-Schraubendreher-Einsätze aus hochwertigem S2-Spezialstahl (Chrom-Silizium-Mangan-Molybdän-Vanadium-Stahl) | • Bit-Schraubendreher-Einsätze aus hochwertigem S2-Spezialstahl (Chrom-Silizium-Mangan-Molybdän-Vanadium-Stahl) | • Mit Kopflochbohrung speziell für TX-Schrauben mit Zentrierstift
5283828 | 0780146110 | Schraubendreher - Einsatz 1/4, mit Bohrung Innen-TX, TTX 10, - Gambit Tools - | 10417 | Produkte entdecken¦Werkzeuge und Zubehör¦Handwerkzeuge¦Steckschlüsselsätze¦Innen-TX-Einsatz ¼“ | Innen-TX-Einsatz / TX 10 / 1/4" | Innen-TX-Einsatz ¼“ | • Bit-Schraubendreher-Einsätze aus hochwertigem S2-Spezialstahl (Chrom-Silizium-Mangan-Molybdän-Vanadium-Stahl) | • Bit-Schraubendreher-Einsätze aus hochwertigem S2-Spezialstahl (Chrom-Silizium-Mangan-Molybdän-Vanadium-Stahl) | • Mit Kopflochbohrung speziell für TX-Schrauben mit Zentrierstift
5283830 | 0780146115 | Schraubendreher - Einsatz 1/4, mit Bohrung Innen-TX, TTX 15, - Gambit Tools - | 10417 | Produkte entdecken¦Werkzeuge und Zubehör¦Handwerkzeuge¦Steckschlüsselsätze¦Innen-TX-Einsatz ¼“ | Innen-TX-Einsatz / TX 15 / 1/4" | Innen-TX-Einsatz ¼“ | • Bit-Schraubendreher-Einsätze aus hochwertigem S2-Spezialstahl (Chrom-Silizium-Mangan-Molybdän-Vanadium-Stahl) | • Bit-Schraubendreher-Einsätze aus hochwertigem S2-Spezialstahl (Chrom-Silizium-Mangan-Molybdän-Vanadium-Stahl) | • Mit Kopflochbohrung speziell für TX-Schrauben mit Zentrierstift
5283832 | 0780146120 | Schraubendreher - Einsatz 1/4, mit Bohrung Innen-TX, TTX 20, - Gambit Tools - | 10417 | Produkte entdecken¦Werkzeuge und Zubehör¦Handwerkzeuge¦Steckschlüsselsätze¦Innen-TX-Einsatz ¼“ | Innen-TX-Einsatz / TX 20 / 1/4" | Innen-TX-Einsatz ¼“ | • Bit-Schraubendreher-Einsätze aus hochwertigem S2-Spezialstahl (Chrom-Silizium-Mangan-Molybdän-Vanadium-Stahl) | • Bit-Schraubendreher-Einsätze aus hochwertigem S2-Spezialstahl (Chrom-Silizium-Mangan-Molybdän-Vanadium-Stahl) | • Mit Kopflochbohrung speziell für TX-Schrauben mit Zentrierstift
5283834 | 0780146125 | Schraubendreher - Einsatz 1/4, mit Bohrung Innen-TX, TTX 25, - Gambit Tools - | 10417 | Produkte entdecken¦Werkzeuge und Zubehör¦Handwerkzeuge¦Steckschlüsselsätze¦Innen-TX-Einsatz ¼“ | Innen-TX-Einsatz / TX 25 / 1/4" | Innen-TX-Einsatz ¼“ | • Bit-Schraubendreher-Einsätze aus hochwertigem S2-Spezialstahl (Chrom-Silizium-Mangan-Molybdän-Vanadium-Stahl) | • Bit-Schraubendreher-Einsätze aus hochwertigem S2-Spezialstahl (Chrom-Silizium-Mangan-Molybdän-Vanadium-Stahl) | • Mit Kopflochbohrung speziell für TX-Schrauben mit Zentrierstift
5283836 | 0780146127 | Schraubendreher - Einsatz 1/4, mit Bohrung Innen-TX, TTX 27, - Gambit Tools - | 10417 | Produkte entdecken¦Werkzeuge und Zubehör¦Handwerkzeuge¦Steckschlüsselsätze¦Innen-TX-Einsatz ¼“ | Innen-TX-Einsatz / TX 27 / 1/4" | Innen-TX-Einsatz ¼“ | • Bit-Schraubendreher-Einsätze aus hochwertigem S2-Spezialstahl (Chrom-Silizium-Mangan-Molybdän-Vanadium-Stahl) | • Bit-Schraubendreher-Einsätze aus hochwertigem S2-Spezialstahl (Chrom-Silizium-Mangan-Molybdän-Vanadium-Stahl) | • Mit Kopflochbohrung speziell für TX-Schrauben mit Zentrierstift
5283838 | 0780146130 | Schraubendreher - Einsatz 1/4, mit Bohrung Innen-TX, TTX 30, - Gambit Tools - | 10417 | Produkte entdecken¦Werkzeuge und Zubehör¦Handwerkzeuge¦Steckschlüsselsätze¦Innen-TX-Einsatz ¼“ | Innen-TX-Einsatz / TX 30 / 1/4" | Innen-TX-Einsatz ¼“ | • Bit-Schraubendreher-Einsätze aus hochwertigem S2-Spezialstahl (Chrom-Silizium-Mangan-Molybdän-Vanadium-Stahl) | • Bit-Schraubendreher-Einsätze aus hochwertigem S2-Spezialstahl (Chrom-Silizium-Mangan-Molybdän-Vanadium-Stahl) | • Mit Kopflochbohrung speziell für TX-Schrauben mit Zentrierstift
5283840 | 0780146140 | Schraubendreher - Einsatz 1/4, mit Bohrung Innen-TX, TTX 40, - Gambit Tools - | 10417 | Produkte entdecken¦Werkzeuge und Zubehör¦Handwerkzeuge¦Steckschlüsselsätze¦Innen-TX-Einsatz ¼“ | Innen-TX-Einsatz / TX 40 / 1/4" | Innen-TX-Einsatz ¼“ | • Bit-Schraubendreher-Einsätze aus hochwertigem S2-Spezialstahl (Chrom-Silizium-Mangan-Molybdän-Vanadium-Stahl) | • Bit-Schraubendreher-Einsätze aus hochwertigem S2-Spezialstahl (Chrom-Silizium-Mangan-Molybdän-Vanadium-Stahl) | • Mit Kopflochbohrung speziell für TX-Schrauben mit Zentrierstift
5283842 | 415034 | Wolframelektrode weiß ALU 1,0 mm x 175 mm | 10528 | Produkte entdecken¦Schweißzusatzwerkstoffe¦Wolframelektroden¦Wolframelektrode Alu | Wolframelektrode Alu / 1,0 mm | Wolframelektrode Alu | weiß |  | • Liefert perfekte Schweißergebnisse für anspruchsvolle Anwender • Für alle Aluminiumanwendungen geeignet, insbesondere bei hochwertigen Anwendungen einsetzbar • Geringe Gefahr der Schmelzverunreinigung durch Zirkoniumzusatz • Keine gesundheitsgefährdete Emission der Wolframelektrode, da keine strahlungshaltigen Substanzen in der Legierung enthalten sind • Schnelle Ausbildung der Kalotte bereits beim erstmaligen Zünden • Entspricht der EN ISO 6848 |  |  | Modernste Funktionen für optimale WIG-Ergebnisse. Industriequalität, robuste Bauteile. Anwendungsoptimierte Menüführung für schnelle Parameteranpassung.
5283844 | 415035 | Wolframelektrode weiß ALU 1,6 mm x 175 mm | 10528 | Produkte entdecken¦Schweißzusatzwerkstoffe¦Wolframelektroden¦Wolframelektrode Alu | Wolframelektrode Alu / 1,6 mm | Wolframelektrode Alu | weiß |  | • Liefert perfekte Schweißergebnisse für anspruchsvolle Anwender • Für alle Aluminiumanwendungen geeignet, insbesondere bei hochwertigen Anwendungen einsetzbar • Geringe Gefahr der Schmelzverunreinigung durch Zirkoniumzusatz • Keine gesundheitsgefährdete Emission der Wolframelektrode, da keine strahlungshaltigen Substanzen in der Legierung enthalten sind • Schnelle Ausbildung der Kalotte bereits beim erstmaligen Zünden • Entspricht der EN ISO 6848 |  |  | Modernste Funktionen für optimale WIG-Ergebnisse. Industriequalität, robuste Bauteile. Anwendungsoptimierte Menüführung für schnelle Parameteranpassung.
5283846 | 415036 | Wolframelektrode weiß ALU 2,4 mm x 175 mm | 10528 | Produkte entdecken¦Schweißzusatzwerkstoffe¦Wolframelektroden¦Wolframelektrode Alu | Wolframelektrode Alu / 2,4 mm | Wolframelektrode Alu | weiß |  | • Liefert perfekte Schweißergebnisse für anspruchsvolle Anwender • Für alle Aluminiumanwendungen geeignet, insbesondere bei hochwertigen Anwendungen einsetzbar • Geringe Gefahr der Schmelzverunreinigung durch Zirkoniumzusatz • Keine gesundheitsgefährdete Emission der Wolframelektrode, da keine strahlungshaltigen Substanzen in der Legierung enthalten sind • Schnelle Ausbildung der Kalotte bereits beim erstmaligen Zünden • Entspricht der EN ISO 6848 |  |  | Modernste Funktionen für optimale WIG-Ergebnisse. Industriequalität, robuste Bauteile. Anwendungsoptimierte Menüführung für schnelle Parameteranpassung.
5283848 | 415037 | Wolframelektrode weiß ALU 3,2 mm x 175 mm | 10528 | Produkte entdecken¦Schweißzusatzwerkstoffe¦Wolframelektroden¦Wolframelektrode Alu | Wolframelektrode Alu / 3,2 mm | Wolframelektrode Alu | weiß |  | • Liefert perfekte Schweißergebnisse für anspruchsvolle Anwender • Für alle Aluminiumanwendungen geeignet, insbesondere bei hochwertigen Anwendungen einsetzbar • Geringe Gefahr der Schmelzverunreinigung durch Zirkoniumzusatz • Keine gesundheitsgefährdete Emission der Wolframelektrode, da keine strahlungshaltigen Substanzen in der Legierung enthalten sind • Schnelle Ausbildung der Kalotte bereits beim erstmaligen Zünden • Entspricht der EN ISO 6848 |  |  | Modernste Funktionen für optimale WIG-Ergebnisse. Industriequalität, robuste Bauteile. Anwendungsoptimierte Menüführung für schnelle Parameteranpassung.
5283850 | 415038 | Wolframelektrode weiß ALU 4,0 mm x 175 mm | 10528 | Produkte entdecken¦Schweißzusatzwerkstoffe¦Wolframelektroden¦Wolframelektrode Alu | Wolframelektrode Alu / 4,0 mm | Wolframelektrode Alu | weiß |  | • Liefert perfekte Schweißergebnisse für anspruchsvolle Anwender • Für alle Aluminiumanwendungen geeignet, insbesondere bei hochwertigen Anwendungen einsetzbar • Geringe Gefahr der Schmelzverunreinigung durch Zirkoniumzusatz • Keine gesundheitsgefährdete Emission der Wolframelektrode, da keine strahlungshaltigen Substanzen in der Legierung enthalten sind • Schnelle Ausbildung der Kalotte bereits beim erstmaligen Zünden • Entspricht der EN ISO 6848 |  |  | Modernste Funktionen für optimale WIG-Ergebnisse. Industriequalität, robuste Bauteile. Anwendungsoptimierte Menüführung für schnelle Parameteranpassung.
5283876 | 830035 | TRIO-Spray, Reinigung und Schmierung 500 ml mit Cobra-Sprühkopf | 10351 | Produkte entdecken¦Technische Sprays¦Schmiermittel¦TRIO-Spray | TRIO-Spray / 500 ml | TRIO-Spray | Reinigt, schmiert und schützt mit 3 in 1 Wirkung | • Reinigt, schmiert und schützt in einem Arbeitsgang • Mit aktiven Kerosin-Additiven • Spezielle Antioxidantien-Zusätze mit Wirkung einer kugelsicheren Weste | • Schützt vor Verklebungen und Verharzungen • Effektives Schmier- und Schutzspray mit reinigenden Eigenschaften, schützt vor Korrosion und reduziert den Verschleiß • Löst Verschmutzungen, reduziert Reibung und Abnutzung und baut einen haltbaren Tragfilm auf, der das Absetzen von neuen Schmutzpartikeln verhindert • Erhöht die Standzeiten, wirkt korrosionsvorbeugend und feuchtigkeitsverdrängend • Beseitigt Öl- und Harzrückstände in beweglichen Konstruktionen, z. B. an Heckenscheren, Kettensägen, Fräsmaschinen und landwirtschaftlichen Geräten • Reinigt, schützt und pflegt Feinmechanik, sowie Werkzeuge und ölgeschmierte Pneumatikanlagen • Temperaturbeständig bis +100 °C |  |  |  | https://www.youtube.com/watch?v=kRasOllxaE4&t=4s
5283944 | 450090 | Power-TIG 502 AC/DC WIG-Schweißgerät | 10654 | Produkte entdecken¦Schweißtechnik¦WIG-Schweißgeräte¦Power-TIG 502 AC/DC | Power-TIG 502 AC/DC | Power-TIG 502 AC/DC | Hochleistungs-WIG-AC/DC-Schweißanlage mit Wasserkühleinheit | • Modernste Funktionen - Garantiert optimale Ergebnisse bei allen WIG-Anwendungen • Industriequalität - Robuste, hochwertige Bauteile garantieren störungsfreien Einsatz der Anlage • Anwendungsoptimierte Menüführung - Schnelles Verändern der Schweißparameter • Verschiedene AC Wellenformen zum Aluminiumschweißen - Positive Beeinflussung des Schweißprozesses • Übersichtlich und selbsterklärend | • WIG-AC/DC-Inverterschweißanlage zum WIG- und E-Handschweißen, Fugenhobeln • Modernste Steuerelektronik und Bedienfunktionen • WIG-Schlauchpaket mit Up/Down-Regelung • 50 Jobs abspeicherbar • Prozessorgesteuertes Kühlsystem reduziert Verschleiß, Lärmemission und Energieverbrauch • Zuverlässiges Gerät für den Innen- und Außeneinsatz (IP 23) • Stabiler, standfester Fahrwagen • 400 V Drehstromanschluss • Optional: Fußfernregler | • Stahl- und Metallbau • Formen- und Behälterbau • Fassadenbau • Großküchenanlagenbau • Getränke- und Lebensmittelbranche • Tank- und Schiffsbau • Motoreninstandsetzung • Karosserie- und Fahrzeugbau • Kraftwerkanlagenbau • Schienenfahrzeugbau • Reparatur und Instandhaltung |  | Modernste Funktionen für optimale WIG-Ergebnisse Industriequalität, robuste Bauteile für störungsfreien Einsatz Anwendungsoptimierte Menüführung erleichtert Parameterveränderungen
5283946 | 45007008 | Power-TIG 322 AC/DC WIG-Schweißanlage inkl. Zubehörset 8m | 10526 | Produkte entdecken¦Schweißtechnik¦WIG-Schweißgeräte¦Power-TIG 322 AC/DC | Power-TIG 322 AC/DC / inkl. Zubehörset (8 m) / Version: Deutschland | Power-TIG 322 AC/DC | Hochleistungs-WIG-AC/DC-Schweißanlage mit Wasserkühleinheit | • Modernste Funktionen - Garantiert optimale Ergebnisse bei allen WIG-Anwendungen • Industriequalität - Robuste, hochwertige Bauteile garantieren störungsfreien Einsatz der Anlage • Anwendungsoptimierte Menüführung - Schnelles Verändern der Schweißparameter • Verschiedene AC Wellenformen zum Aluminiumschweißen - Positive Beeinflussung des Schweißprozesses | • WIG-AC/DC-Inverterschweißanlage zum WIG- und E-Handschweißen • Modernste Steuerelektronik und Bedienfunktionen • WIG-Schlauchpaket mit Up/Down-Regelung • 50 Jobs abspeicherbar • Prozessorgesteuertes Kühlsystem reduziert Verschleiß, Lärmemission und Energieverbrauch • Zuverlässiges Gerät für den Innen- und Außeneinsatz (IP 23) • Stabiler, standfester Fahrwagen • 400 V Drehstromanschluss • Optional: Fußfernregler | • Stahl- und Metallbau • Formen- und Behälterbau • Fassadenbau • Großküchenanlagenbau • Getränke- und Lebensmittelbranche • Tank- und Schiffsbau • Motoreninstandsetzung • Karosserie- und Fahrzeugbau |  | Modernste Funktionen für optimale WIG-Ergebnisse. Industriequalität, robuste Bauteile. Anwendungsoptimierte Menüführung für schnelle Parameteranpassung.
5283948 | 45007008B | Power-TIG 322 AC/DC WIG-Schweißanlage inkl. Zubehörset 8m BELGIEN | 10526 | Produkte entdecken¦Schweißtechnik¦WIG-Schweißgeräte¦Power-TIG 322 AC/DC | Power-TIG 322 AC/DC / inkl. Zubehörset (8 m) / Version: Belgien | Power-TIG 322 AC/DC | Hochleistungs-WIG-AC/DC-Schweißanlage mit Wasserkühleinheit | • Modernste Funktionen - Garantiert optimale Ergebnisse bei allen WIG-Anwendungen • Industriequalität - Robuste, hochwertige Bauteile garantieren störungsfreien Einsatz der Anlage • Anwendungsoptimierte Menüführung - Schnelles Verändern der Schweißparameter • Verschiedene AC Wellenformen zum Aluminiumschweißen - Positive Beeinflussung des Schweißprozesses | • WIG-AC/DC-Inverterschweißanlage zum WIG- und E-Handschweißen • Modernste Steuerelektronik und Bedienfunktionen • WIG-Schlauchpaket mit Up/Down-Regelung • 50 Jobs abspeicherbar • Prozessorgesteuertes Kühlsystem reduziert Verschleiß, Lärmemission und Energieverbrauch • Zuverlässiges Gerät für den Innen- und Außeneinsatz (IP 23) • Stabiler, standfester Fahrwagen • 400 V Drehstromanschluss • Optional: Fußfernregler | • Stahl- und Metallbau • Formen- und Behälterbau • Fassadenbau • Großküchenanlagenbau • Getränke- und Lebensmittelbranche • Tank- und Schiffsbau • Motoreninstandsetzung • Karosserie- und Fahrzeugbau |  | Modernste Funktionen für optimale WIG-Ergebnisse. Industriequalität, robuste Bauteile. Anwendungsoptimierte Menüführung für schnelle Parameteranpassung.
5283950 | 45007008NL | Power-TIG 322 AC/DC WIG-Schweißanlage inkl. Zubehörset 8m NIEDERLANDE | 10526 | Produkte entdecken¦Schweißtechnik¦WIG-Schweißgeräte¦Power-TIG 322 AC/DC | Power-TIG 322 AC/DC / inkl. Zubehörset (8 m) / Version: Niederlande | Power-TIG 322 AC/DC | Hochleistungs-WIG-AC/DC-Schweißanlage mit Wasserkühleinheit | • Modernste Funktionen - Garantiert optimale Ergebnisse bei allen WIG-Anwendungen • Industriequalität - Robuste, hochwertige Bauteile garantieren störungsfreien Einsatz der Anlage • Anwendungsoptimierte Menüführung - Schnelles Verändern der Schweißparameter • Verschiedene AC Wellenformen zum Aluminiumschweißen - Positive Beeinflussung des Schweißprozesses | • WIG-AC/DC-Inverterschweißanlage zum WIG- und E-Handschweißen • Modernste Steuerelektronik und Bedienfunktionen • WIG-Schlauchpaket mit Up/Down-Regelung • 50 Jobs abspeicherbar • Prozessorgesteuertes Kühlsystem reduziert Verschleiß, Lärmemission und Energieverbrauch • Zuverlässiges Gerät für den Innen- und Außeneinsatz (IP 23) • Stabiler, standfester Fahrwagen • 400 V Drehstromanschluss • Optional: Fußfernregler | • Stahl- und Metallbau • Formen- und Behälterbau • Fassadenbau • Großküchenanlagenbau • Getränke- und Lebensmittelbranche • Tank- und Schiffsbau • Motoreninstandsetzung • Karosserie- und Fahrzeugbau |  | Modernste Funktionen für optimale WIG-Ergebnisse. Industriequalität, robuste Bauteile. Anwendungsoptimierte Menüführung für schnelle Parameteranpassung.
5284026 | 07104725 | Impact Kraft Steckschlüssel 1/2, 25mm Gambit Tools | 10404 | Produkte entdecken¦Werkzeuge und Zubehör¦Handwerkzeuge¦Ausdrehwerkzeuge¦Impact-Kraft-Steckschlüssel | Impact-Kraft-Steckschlüssel / 25 mm | Impact-Kraft-Steckschlüssel | 1/2"
5284028 | 07104727 | Impact Kraft Steckschlüssel 1/2, 27mm Gambit Tools | 10404 | Produkte entdecken¦Werkzeuge und Zubehör¦Handwerkzeuge¦Ausdrehwerkzeuge¦Impact-Kraft-Steckschlüssel | Impact-Kraft-Steckschlüssel / 27 mm | Impact-Kraft-Steckschlüssel | 1/2"
5284030 | 07104730 | Impact Kraft Steckschlüssel 1/2, 30mm Gambit Tools | 10404 | Produkte entdecken¦Werkzeuge und Zubehör¦Handwerkzeuge¦Ausdrehwerkzeuge¦Impact-Kraft-Steckschlüssel | Impact-Kraft-Steckschlüssel / 30 mm | Impact-Kraft-Steckschlüssel | 1/2"
5284032 | 07104732 | Impact Kraft Steckschlüssel 1/2, 32mm Gambit Tools | 10404 | Produkte entdecken¦Werkzeuge und Zubehör¦Handwerkzeuge¦Ausdrehwerkzeuge¦Impact-Kraft-Steckschlüssel | Impact-Kraft-Steckschlüssel / 32 mm | Impact-Kraft-Steckschlüssel | 1/2"
5284034 | 45009004 | Power-TIG 502 AC/DC WIG-Schweißanlage inkl. Zubehörset 4m | 10654 | Produkte entdecken¦Schweißtechnik¦WIG-Schweißgeräte¦Power-TIG 502 AC/DC | Power-TIG 502 AC/DC / inkl. Zubehörset (4 m) / Version: Deutschland | Power-TIG 502 AC/DC | Hochleistungs-WIG-AC/DC-Schweißanlage mit Wasserkühleinheit | • Modernste Funktionen - Garantiert optimale Ergebnisse bei allen WIG-Anwendungen • Industriequalität - Robuste, hochwertige Bauteile garantieren störungsfreien Einsatz der Anlage • Anwendungsoptimierte Menüführung - Schnelles Verändern der Schweißparameter • Verschiedene AC Wellenformen zum Aluminiumschweißen - Positive Beeinflussung des Schweißprozesses • Übersichtlich und selbsterklärend | • WIG-AC/DC-Inverterschweißanlage zum WIG- und E-Handschweißen, Fugenhobeln • Modernste Steuerelektronik und Bedienfunktionen • WIG-Schlauchpaket mit Up/Down-Regelung • 50 Jobs abspeicherbar • Prozessorgesteuertes Kühlsystem reduziert Verschleiß, Lärmemission und Energieverbrauch • Zuverlässiges Gerät für den Innen- und Außeneinsatz (IP 23) • Stabiler, standfester Fahrwagen • 400 V Drehstromanschluss • Optional: Fußfernregler | • Stahl- und Metallbau • Formen- und Behälterbau • Fassadenbau • Großküchenanlagenbau • Getränke- und Lebensmittelbranche • Tank- und Schiffsbau • Motoreninstandsetzung • Karosserie- und Fahrzeugbau • Kraftwerkanlagenbau • Schienenfahrzeugbau • Reparatur und Instandhaltung |  | Modernste Funktionen für optimale WIG-Ergebnisse Industriequalität, robuste Bauteile für störungsfreien Einsatz Anwendungsoptimierte Menüführung erleichtert Parameterveränderungen
5284040 | 45009008 | Power-TIG 502 AC/DC WIG-Schweißanlage inkl. Zubehörset 8m | 10654 | Produkte entdecken¦Schweißtechnik¦WIG-Schweißgeräte¦Power-TIG 502 AC/DC | Power-TIG 502 AC/DC / inkl. Zubehörset (8 m) / Version: Deutschland | Power-TIG 502 AC/DC | Hochleistungs-WIG-AC/DC-Schweißanlage mit Wasserkühleinheit | • Modernste Funktionen - Garantiert optimale Ergebnisse bei allen WIG-Anwendungen • Industriequalität - Robuste, hochwertige Bauteile garantieren störungsfreien Einsatz der Anlage • Anwendungsoptimierte Menüführung - Schnelles Verändern der Schweißparameter • Verschiedene AC Wellenformen zum Aluminiumschweißen - Positive Beeinflussung des Schweißprozesses • Übersichtlich und selbsterklärend | • WIG-AC/DC-Inverterschweißanlage zum WIG- und E-Handschweißen, Fugenhobeln • Modernste Steuerelektronik und Bedienfunktionen • WIG-Schlauchpaket mit Up/Down-Regelung • 50 Jobs abspeicherbar • Prozessorgesteuertes Kühlsystem reduziert Verschleiß, Lärmemission und Energieverbrauch • Zuverlässiges Gerät für den Innen- und Außeneinsatz (IP 23) • Stabiler, standfester Fahrwagen • 400 V Drehstromanschluss • Optional: Fußfernregler | • Stahl- und Metallbau • Formen- und Behälterbau • Fassadenbau • Großküchenanlagenbau • Getränke- und Lebensmittelbranche • Tank- und Schiffsbau • Motoreninstandsetzung • Karosserie- und Fahrzeugbau • Kraftwerkanlagenbau • Schienenfahrzeugbau • Reparatur und Instandhaltung |  | Modernste Funktionen für optimale WIG-Ergebnisse Industriequalität, robuste Bauteile für störungsfreien Einsatz Anwendungsoptimierte Menüführung erleichtert Parameterveränderungen
5284080 | C122106 | Unterstellheber 20 Tonnen 182 - 308 mm V | 10228 | Produkte entdecken¦Kfz-Werkzeuge / Kfz-Zubehör¦Werkstattausrüstung¦Unterstellheber | Unterstellheber | Unterstellheber | geprüft nach DIN 76024 |  | • Hydraulisches System mit Handpumpe: kraftvoll, robust, sauber • Maximale Belastbarkeit und Haltbarkeit, da doppelte Kolbenführung • 100 %-ig dicht, robust und leicht demontierbar durch geschweißte Konstruktion • Hohe Standfestigkeit und Stabilität durch große Basisplatte • Vertikal und auch horizontal verwendbar, solange Pumpe nach oben zeigt! • Leicht in der Höhe anpassbar durch Gewindeverlängerung im Kolben • Sicherheitsventil gegen Überlast • Kolben aus einem Stahlteil für besondere Haltbarkeit • Praktisch zu verstauen durch die teilbare Pumpstange |  |  | Hydraulisches System mit Handpumpe: kraftvoll, robust, sauber. Doppelte Kolbenführung für Belastbarkeit. Geschweißte Konstruktion: 100 % dicht, robust, leicht demontierbar.
5284082 | C122201 | Unterstellbock-Satz 3 Tonnen 300 - 455 mm V | 10227 | Produkte entdecken¦Kfz-Werkzeuge / Kfz-Zubehör¦Werkstattausrüstung¦Unterstellböcke | Unterstellbock / Tragkraft: 3 t | Unterstellböcke | 3 t bis 6 t Tragkraft |  | • Hochstabiler Tragstempel mit Zahnung aus duktilem Gusseisen (biegeweich, flexibel), nicht zu vergleichen mit Grauguss • Zahnstangenhöhenverstellung (einfache Einhand-Höhenverstellung) • Handgriff zum Arretieren und Lösen • Höhenarretierung mit selbstschließendem Handgriff • Sicherungsstift mit Kette zur Endabsicherung • 4 Säulen mit großen Auflagefüßen für mehr Standfestigkeit • Geschweißter robuster Stahlrahmen • Lieferung paarweise |  |  | Hochstabiler Tragstempel aus duktilem Gusseisen (biegeweich, flexibel). Zahnstangenhöhenverstellung (einfach mit einer Hand). Arretierender Handgriff.
5284084 | C122202 | Unterstellbock-Satz 6 Tonnen 400 - 620 mm V | 10227 | Produkte entdecken¦Kfz-Werkzeuge / Kfz-Zubehör¦Werkstattausrüstung¦Unterstellböcke | Unterstellbock / Tragkraft: 6 t | Unterstellböcke | 3 t bis 6 t Tragkraft |  | • Hochstabiler Tragstempel mit Zahnung aus duktilem Gusseisen (biegeweich, flexibel), nicht zu vergleichen mit Grauguss • Zahnstangenhöhenverstellung (einfache Einhand-Höhenverstellung) • Handgriff zum Arretieren und Lösen • Höhenarretierung mit selbstschließendem Handgriff • Sicherungsstift mit Kette zur Endabsicherung • 4 Säulen mit großen Auflagefüßen für mehr Standfestigkeit • Geschweißter robuster Stahlrahmen • Lieferung paarweise |  |  | Hochstabiler Tragstempel aus duktilem Gusseisen (biegeweich, flexibel). Zahnstangenhöhenverstellung (einfach mit einer Hand). Arretierender Handgriff.
5284086 | C122305 | Wagenheber 5,0 Tonnen 150 - 680 mm V | 10221 | Produkte entdecken¦Kfz-Werkzeuge / Kfz-Zubehör¦Werkstattausrüstung¦Hydraulischer Wagenheber | Hydraulischer Wagenheber | Hydraulischer Wagenheber | 5,0 t |  | • Hydraulischer Wagenheber für Nutzfahrzeuge • Langes Fußpedal für Überbrückung des Leerhubs • Leicht positionierbar durch Fußplatte hinten (Drehen um die hinteren Räder) • Pumpstange in 3 Stellungen arretierbar: oben für Parken, unten für Positionieren (auch tief unter einem niedrigen Fahrzeug) und 45° für normale Benutzung • Schmiernippel an allen wichtigen Gelenkstellen
5284088 | C122304 | Wagenheber 3,0 Tonnen 95 - 520 mm V | 10222 | Produkte entdecken¦Kfz-Werkzeuge / Kfz-Zubehör¦Werkstattausrüstung¦Hydraulischer Wagenheber | Hydraulischer Wagenheber | Hydraulischer Wagenheber | 3,0 t |  | • Der All-Rounder - vielseitiger und sehr stabiler Wagenheber für jede KFZ-Werkstatt • Niedriges Profil und hohe Endhöhe • Schnellhub mit ergonomischem Pumppedal, geschweißter, steifer Stahlrahmen mit Schlittenfunktion - für unebene Bodenstellen, wie Toreinfahrten einer Werkstatt • Präzises Handablassventil • Leise, öl- und säureresistente Kunststoffräder • Fußpedal für die Überbrückung des Leerhubs • Pumpstange mit weichem Schutzüberzug • Mit zerlegbarer Pumpstange |  |  | Vielseitiger, stabiler Wagenheber für KFZ-Werkstätten. Niedriges Profil, hohe Endhöhe. Schnellhub, Stahlrahmen mit Schlittenfunktion für unebene Bodenstellen.
5284090 | C122605 | Lochplatte für Pressen V | 10211 | Produkte entdecken¦Kfz-Werkzeuge / Kfz-Zubehör¦Werkstattausrüstung¦Lochplatte für Pressen | Lochplatte für Pressen | Lochplatte für Pressen |  |  | • 10 bis 30 mm
5284092 | C122606 | Schnellwechselaufnahme für Pressen V | 10210 | Produkte entdecken¦Kfz-Werkzeuge / Kfz-Zubehör¦Werkstattausrüstung¦Schnellwechselaufnahme | Schnellwechselaufnahme | Schnellwechselaufnahme |  |  | • Für Pressen zum einfachen Wechsel der Dorne
5284094 | C122701 | Radhubwagen 290 - 620 mm V | 10208 | Produkte entdecken¦Kfz-Werkzeuge / Kfz-Zubehör¦Werkstattausrüstung¦Hydraulischer Radhubwagen | Hydraulischer Radhubwagen | Hydraulischer Radhubwagen | 250 kg |  | • Einfacher, rückenschonender Transport von Reifen • Verstellbare Arme für verschiedene Radgrößen (Breite 29–62 cm) • Ausgestattet mit Rollen für die einfache Positionierung der Räder auf die Radbolzen des Fahrzeugs oder Löcher in der Bremsscheibe • Stoppwalzen auf der Rückseite verhindern, dass das Rad auf dem Rahmen liegt • Ergonomischer Griff mit abgerundetem und weichem Sicherheitsgriff • Für eine optimale Anpassung an jeden Benutzer ist der Griff in seiner Länge verstellbar (3 Positionen) |  |  | Einfacher, rückenschonender Reifentransport. Verstellbare Arme für Radgrößen (29–62 cm). Rollen für bequeme Positionierung auf Radbolzen oder Bremsscheiben.
5284102 | 50397002 | Induktionsspirale M30 x 240mm für Inductor 2300 | 10332 | Produkte entdecken¦Schweißtechnik¦Induktion¦Induktionsspirale | Induktionsspirale / M30 x 240 mm | Induktionsspirale | für Induktionsgerät "Inductor 2300"
5284104 | 50397003 | Induktionsspirale M24 x 240mm für Inductor 2300 | 10332 | Produkte entdecken¦Schweißtechnik¦Induktion¦Induktionsspirale | Induktionsspirale / M24 x 240 mm | Induktionsspirale | für Induktionsgerät "Inductor 2300"
5284106 | 50397004 | Induktionsspirale M20 x 200mm für Inductor 2300 | 10332 | Produkte entdecken¦Schweißtechnik¦Induktion¦Induktionsspirale | Induktionsspirale / M20 x 200 mm | Induktionsspirale | für Induktionsgerät "Inductor 2300"
5284108 | 50397005 | Induktionsspirale M16 x 200mm für Inductor 2300 | 10332 | Produkte entdecken¦Schweißtechnik¦Induktion¦Induktionsspirale | Induktionsspirale / M16 x 200 mm | Induktionsspirale | für Induktionsgerät "Inductor 2300"
5284110 | 50397006 | Induktionsspirale M12 x 200 mm für Inductor 2300 | 10332 | Produkte entdecken¦Schweißtechnik¦Induktion¦Induktionsspirale | Induktionsspirale / M12 x 200 mm | Induktionsspirale | für Induktionsgerät "Inductor 2300"
5284112 | 50397007 | Induktionsspirale M10 x 250mm für Inductor 2300 | 10332 | Produkte entdecken¦Schweißtechnik¦Induktion¦Induktionsspirale | Induktionsspirale / M10 x 250 mm | Induktionsspirale | für Induktionsgerät "Inductor 2300"
5284114 | 50397008 | Induktionsschlauch 2000mm für Inductor 2300 | 10333 | Produkte entdecken¦Schweißtechnik¦Induktion¦Induktionsschlauch | Induktionsschlauch | Induktionsschlauch | für Induktionsgerät "Inductor 2300"
5284134 | HK.DS18DBL2WPZ | 18V Akku BohrschrauberBrushless DS18DBL25.0 HSC II | 10355 | Produkte entdecken¦Elektrowerkzeuge¦Akku-Bohrschrauber | Akku-Bohrschrauber | Akku-Bohrschrauber | 18 V (2 x 5,0 Ah) Li-ion |  | • 18 V (2 x 5,0 Ah) Li-ion • Brushless Motor, weitestgehend wartungsfrei • Regelelektronik (feed back Kontrolle) • Automatische Spindelarretierung • 13 mm Metall-Schnellspannbohrfutter mit Arretierung • Sicherheitsfunktion: Reaktionskraftsteuerung (RFC) schützt den Anwender vor den hohen Drehkräften (Torsionskraft) • Hochwertiges, und robustes Aluminium Getriebegehäuse • Zusatzhandgriff von zwei Seiten anschraubbar
5284156 | HK.DH18DBLWPZ | 18V Akku-Bohr- MeißelhammerBrushless DH18DBL5.0 HSC IV | 10354 | Produkte entdecken¦Elektrowerkzeuge¦Akku Bohr- und Meißelhammer | Akku Bohr- und Meißelhammer | Akku Bohr- und Meißelhammer | 18 V (2 x 5,0 Ah) Li-ion |  | • 18 V (2 x 5,0 Ah) Li-ion • Brushless Motor, weitestgehend wartungsfrei für eine lange Lebensdauer • Staubgeschützte Einhand SDS-plus Werkezeugaufnahme • Überstromschutzauslöser • Konstantelektronik • Rechts-/Linkslauf • Regelbare Dreh-und Schlagzahl • Widerstandsfähiges, langlebiges elektropneumatisches Schlagwerk • 3 Funktionen: Bohren, Hammerbohren und Meißeln • Akku-LED Ladestandsanzeige • LED für besseres, sicheres Arbeiten
5284446 | HK.DV18VWUZ | DV18VS Transportkoffer Elektronik Schlagbohrschrauber | 10359 | Produkte entdecken¦Elektrowerkzeuge¦Schlagbohrschrauber | Schlagbohrschrauber | Schlagbohrschrauber | 690 Watt |  | • Vollwellensteuerelektronik mit Dreh- und Schlagzahlvorwahl • Einfache und sichere Drehrichtungsumschaltung durch Push-Button • Rechts-/Linkslauf • Hochwertiges Schnellspannbohrfutter mit Arretierung • Robustes Metallgetriebegehäuse • Soft-touch-Handgriff für sicheres Handling • Ergonomisches Design • Großflächiger Elektronikschalter mit Arretierung
5284462 | HK.C7U3WBZ | C7U3 Transportkoffer Handkreissäge 190mm | 10349 | Produkte entdecken¦Elektrowerkzeuge¦Handkreissäge | Handkreissäge | Handkreissäge | ø 190 mm / 1.300 Watt |  | • Nachjustierbare, nickelbeschichtete Aluminiumgrundplatte • Aluminium-Sägeblattabdeckung • Soft-touch Handgriff für sicheres Arbeiten • Zusatzhandgriff für absolut sicheres und umsichtiges Handling • Anschluss für Absaugadapter oder Spänesack • 2 Stufen Sicherheitsschalter • Mit Spaltkeil, kein verklemmen des Sägeblatts • Extra, 4 Meter langes Anschlusskabel (Standard sind 2,5 Meter) • Neu entwickelte Gebläsefunktion für immer freien Anriss und Schnittlinie • Abschaltkohlebürsten • HM-Sägeblatt
5284494 | HK.M8V2LXZ | M8V2HSC IV Oberfräse 8mm | 14921 | Produkte entdecken¦Elektrowerkzeuge¦Elektro-Oberfräse M8V2 | Elektro-Oberfräse M8V2 | Elektro-Oberfräse M8V2 |  |  | • 3-fach in der Richtung verstellbaren Handgriff für eine optimale Arbeitsposition • Präzise und einfache Einstellung der Frästiefe durch eine fixierbare Skala • Neue, exakte Tiefenfeinjustierung • Staubschutzabdeckungen über den Gleitsäulen • Dreistufiger Revolvertiefenanschlag • Optimal positionierter und staubgeschützter Ein-/Ausschalter • Soft-touch Handgriffe für sicheres Handling und eine präzise Führung • millimetergenau Aussparungen in Holzoberflächen mit der handlichen Oberfräse M8V2 von HiKOKI • beidhändig geführte Oberfräse • zuverlässige Fräsarbeiten im Heimbereich sowie in der Werkstatt • Parallelanschlag sowie eine Führungsschablone für millimetergenaue Fräsarbeiten • Holzoberflächen können bis 60 mm Tiefe ausgefräst werden • für alle Holzarten geeignet
5284522 | HK.WR14VEWBZ | Schlagschrauber Brushless WR14VE Karton | 10364 | Produkte entdecken¦Elektrowerkzeuge¦Schlagschrauber | Schlagschrauber | Schlagschrauber | 370 Watt |  | • DER WELTWEIT ERSTE ELEKTRISCHE BRUSHLESS-SCHLAGSCHRAUBER • Sehr kompakt und leicht (ca. 10-15 % leichter als die aktuellen Modelle) • Halten des derzeitigen Drehmoments auch bei Stromabfall (Kabeltrommel) • Kann auch über einen Generator betrieben werden • Absolut wartungsfrei • Soft-Start- und Bremsfunktion • Elektronischer 4-Stufen Geschwindigkeitsschalter und Drehmomentumschaltung • Patentiertes ACS = Active Control System |  |  | Erster elektrischer Brushless-Schlagschrauber weltweit. Kompakt, leicht (10-15 % leichter). Hält Drehmoment bei Stromabfall (Kabeltrommel).
5284526 | HK.WR22SEWAZ | WR22SE Transportkoffer Schlagschrauber Brushless | 10367 | Produkte entdecken¦Elektrowerkzeuge¦Schlagschrauber | Schlagschrauber | Schlagschrauber | 800 Watt |  | • Neuer, bürstenloser Hochleistungsmotor • Sehr kompakt und leicht, für bessere Handhabung und komfortables Arbeiten • Halten des derzeitigen Drehmoments auch bei Stromabfall (Kabeltrommel) • Kann auch über einen Generator betrieben werden • Absolut wartungsfrei (keine Kohlen, kein Anker) • AHB = Robustes Aluminium-Druckgussgehäuse • Soft-Start- und Bremsfunktion • Großdimensionierter Schalter mit Rechts-/Links-Umschaltfunktion (Wippenschalter) |  |  | Neuer bürstenloser Hochleistungsmotor. Kompakt, leicht für bessere Handhabung. Hält Drehmoment bei Stromabfall (Kabeltrommel).
528485 | 860017 | Markierfarb-Spray 600 ml, rot | 623 | Produkte entdecken¦Technische Sprays¦Farb-Sprays¦Markierfarb-Spray | Markierfarb-Spray / rot / 600 ml | Markierfarb-Spray | Für dauerhafte Farbmarkierungen auf Asphalt, Beton, Pflaster etc. |  | • Schnelltrocknende Sprays für dauerhafte, weithin sichtbare Farbmarkierungen auf Asphalt, Beton, Pflaster, Bäumen, Erde, Gras etc. • Blei- und cadmiumfrei, umweltgerechtes Treibgas • Auf Acryllackbasis und somit wasserfest • Aufgrund des 360°-Spezialsprühkopfes ist das Sprühen in alle Richtungen problemlos möglich | Zum Markieren von Baumaßnahmen, Leitungsverlegearbeiten, Begrünungsarbeiten, Sport- und Spielflächengestaltung, für die Forstwirtschaft, für Schriftschablonen u. v. m.
528489 | 860019 | Markierfarb-Spray 600 ml, blau | 623 | Produkte entdecken¦Technische Sprays¦Farb-Sprays¦Markierfarb-Spray | Markierfarb-Spray / blau / 600 ml | Markierfarb-Spray | Für dauerhafte Farbmarkierungen auf Asphalt, Beton, Pflaster etc. |  | • Schnelltrocknende Sprays für dauerhafte, weithin sichtbare Farbmarkierungen auf Asphalt, Beton, Pflaster, Bäumen, Erde, Gras etc. • Blei- und cadmiumfrei, umweltgerechtes Treibgas • Auf Acryllackbasis und somit wasserfest • Aufgrund des 360°-Spezialsprühkopfes ist das Sprühen in alle Richtungen problemlos möglich | Zum Markieren von Baumaßnahmen, Leitungsverlegearbeiten, Begrünungsarbeiten, Sport- und Spielflächengestaltung, für die Forstwirtschaft, für Schriftschablonen u. v. m.
5285304 | 49001106 | Profi-Cut 45 IE Plasmaschneidgerät incl. Zubehörset 6m | 10370 | Produkte entdecken¦Schweißtechnik¦Plasma-Anlagen¦Profi-Cut 45 IE | Profi-Cut 45 IE / inkl. Zubehörset (6 m) | Profi-Cut 45 IE | Tragbare Plasmaschneidanlage für höchste Ansprüche |  | • Stärkere Schneidleistung möglich, als andere Geräte mit gleichem Schneidstrom bieten • Niedrige Leistungsaufnahme durch PFC • Automatische, integrierte Schneidluftregelung • Langer Plasmabrenner mit schnell koppelbarem Zentralanschluss und Sicherheitstaster • Keine Hochspannungszündung, dadurch keine Beeinflussung anderer elektronischer Geräte • Leichtes, robustes Gehäuse mit ergonomischem Tragegriff • Automatische Entwässerung des integrierten Wasserabscheiders • Für alle Metall verarbeitenden Bereiche in Industrie und Handwerk einsetzbar • Flexibel einsetzbar durch 230 V-Lichtstromanschluss | • Stahlbau • Anlagenbau • Fassadenbau • Metall verarbeitende Betriebe • Behälterbau + Edelstahlverarbeitung • Karosserie- und Fahrzeugbau
5285342 | 900440 | Mercapto-Clean Hochleistungs-Spezialreiniger im Gebinde | 10454 | Produkte entdecken¦Reinigungschemie¦Spezialprodukte¦Mercapto-Clean | Mercapto-Clean | Mercapto-Clean | Hochleistungs-Spezialreiniger | • Gebrauchsfertige Mischung für die direkte Verwendung • Hohe Zeitersparnis beim Reinigen aufgrund der schnellen Reaktion • Einzigartige, neu entwickelte Wirkstoffkombination | • Hochwirksamer und effektiver Reiniger für den Boots- und Yachtbereich sowie für GFK-Oberflächen • Reinigt bzw. beseitigt schnell Vergilbungen, Verwitterungen und typische Verunreinigungen am Bootsrumpf und auf säure resistenten Oberflächen • Auch Beschichtungen werden tiefenrein und gründlich gereinigt • Beseitigt schnell und ohne mechanischen Aufwand Ablagerungen wie Rost und Verwitterungen sowie organische und anorganische Verschmutzungen am Bootsrumpf • Aufgrund der hohen Wirkstoffkonzentration beträgt die Reinigungsdauer nur wenige Sekunden | GFK-Oberflächen, Kunststoffe, Edelstahl, Guss, PVC u.v.m. | • Mercapto-Clean auf die zu behandelnden Stellen satt aufsprühen • Reinigung erfolgt schnell und selbsttätig • Bei hartnäckigsten Verschmutzungen ggf. manuell mit einer weichen Bürste nacharbeiten • Die gereinigte Stelle anschließend neutralisieren bzw. klar spülen |  | https://www.youtube.com/watch?v=OycpbaWigo4
5285346 | 900440001 | Mercapto-Clean Hochleistungs-Spezialreiniger 1 Liter Flasche | 10454 | Produkte entdecken¦Reinigungschemie¦Spezialprodukte¦Mercapto-Clean | Mercapto-Clean / 1 Liter | Mercapto-Clean | Hochleistungs-Spezialreiniger | • Gebrauchsfertige Mischung für die direkte Verwendung • Hohe Zeitersparnis beim Reinigen aufgrund der schnellen Reaktion • Einzigartige, neu entwickelte Wirkstoffkombination | • Hochwirksamer und effektiver Reiniger für den Boots- und Yachtbereich sowie für GFK-Oberflächen • Reinigt bzw. beseitigt schnell Vergilbungen, Verwitterungen und typische Verunreinigungen am Bootsrumpf und auf säure resistenten Oberflächen • Auch Beschichtungen werden tiefenrein und gründlich gereinigt • Beseitigt schnell und ohne mechanischen Aufwand Ablagerungen wie Rost und Verwitterungen sowie organische und anorganische Verschmutzungen am Bootsrumpf • Aufgrund der hohen Wirkstoffkonzentration beträgt die Reinigungsdauer nur wenige Sekunden | GFK-Oberflächen, Kunststoffe, Edelstahl, Guss, PVC u.v.m. | • Mercapto-Clean auf die zu behandelnden Stellen satt aufsprühen • Reinigung erfolgt schnell und selbsttätig • Bei hartnäckigsten Verschmutzungen ggf. manuell mit einer weichen Bürste nacharbeiten • Die gereinigte Stelle anschließend neutralisieren bzw. klar spülen |  | https://www.youtube.com/watch?v=OycpbaWigo4
5285348 | 900440015 | Mercapto-Clean Hochleistungs-Spezialreiniger im Gebinde | 10454 | Produkte entdecken¦Reinigungschemie¦Spezialprodukte¦Mercapto-Clean | Mercapto-Clean / 15 Liter | Mercapto-Clean | Hochleistungs-Spezialreiniger | • Gebrauchsfertige Mischung für die direkte Verwendung • Hohe Zeitersparnis beim Reinigen aufgrund der schnellen Reaktion • Einzigartige, neu entwickelte Wirkstoffkombination | • Hochwirksamer und effektiver Reiniger für den Boots- und Yachtbereich sowie für GFK-Oberflächen • Reinigt bzw. beseitigt schnell Vergilbungen, Verwitterungen und typische Verunreinigungen am Bootsrumpf und auf säure resistenten Oberflächen • Auch Beschichtungen werden tiefenrein und gründlich gereinigt • Beseitigt schnell und ohne mechanischen Aufwand Ablagerungen wie Rost und Verwitterungen sowie organische und anorganische Verschmutzungen am Bootsrumpf • Aufgrund der hohen Wirkstoffkonzentration beträgt die Reinigungsdauer nur wenige Sekunden | GFK-Oberflächen, Kunststoffe, Edelstahl, Guss, PVC u.v.m. | • Mercapto-Clean auf die zu behandelnden Stellen satt aufsprühen • Reinigung erfolgt schnell und selbsttätig • Bei hartnäckigsten Verschmutzungen ggf. manuell mit einer weichen Bürste nacharbeiten • Die gereinigte Stelle anschließend neutralisieren bzw. klar spülen |  | https://www.youtube.com/watch?v=OycpbaWigo4
5285426 | 073921 | Druckluft - Tiefenschneider TL, - Gambit Tools - | 5917 | Produkte entdecken¦Werkzeuge und Zubehör¦Druckluft-Werkzeuge und Zubehör¦Druckluft-Schneider / -Sägen¦Druckluft-Tiefenschneider | Druckluft-Tiefenschneider inkl. Druckluft-Stecknippel 1/4" | Druckluft-Tiefenschneider | Trennt unlösbare Verschraubungen und Verbindungen | • Der ideale Problemlöser für Metall-Trennarbeiten an unzugänglichen Stellen • Sauberes und feinfühliges Arbeiten durch einfachste Handhabung sowie optimal dosierbaren Hebel • Erhöht die Arbeitssicherheit durch variabel einstellbaren Funkenschutz | • Verrottete und durchdrehende Verschraubungen können einfach und bequem durchschnitten werden • Traggelenke, Auspuffverschraubungen, Koppel- und Stabilisatorstangen sowie Spurstangenköpfe lassen sich schnell durchtrennen • Einfaches Austrennen bei schwer zugänglichen Stellen wie Radläufen, Verschraubungen der Hinterachsbuchsen • Heraustrennen von Schwellern, Seitenteilen oder zur Partikelfilter-Nachrüstung | • KFZ-Werkstätten • NFZ-Werkstätten • Karosseriebetriebe • Lackierbetriebe • Fahrzeugaufbereiter • Bus- und Taxiunternehmen • THW, Polizei, Feuerwehr |  | Ideal für Metall-Trennarbeiten an engen Stellen. Sauberes, feinfühliges Arbeiten, einfache Handhabung, dosierbarer Hebel. Variabler Funkenschutz für mehr Sicherheit.
5285432 | 685101-125 | Diamanttrennscheibe FLO POINT W 125 x 22.23 mm M14 mit Flansch | 12168 | Produkte entdecken¦Diamant-Technik¦Diamanttrennscheiben¦FLO Point W | FLO Point W / ø 125 mm /ø-Bohrung: 22,23 mm / Breite: 2,4 mm | FLO Point W | Diamanttrennscheibe mit Flansch | • Problemlöser - Für wandbündiges Trennen durch Flansch • Vielseitig - Bestens für harte Materialien geeignet • Optimiert - Turbosegmente mit Kernschutz sorgen für saubere Schnittkanten und Freischnitt | • Diamanttrennscheibe mit M14 Aluminium-Flansch ermöglicht ein bündiges Trennen ohne Versatz • Spart Arbeitszeit durch weniger Schnitte • 10 mm Turbosegmente mit Kernschutz für eine effektive Arbeit mit langer Standzeit • Spezielle Segmentform für Schutz des Stammblatts und Verhinderung vor einem Verkanten während des Schnitts | Garten- und Landschaftsbau, Bau- und Installations-, Heizung- und Sanitär-, Elektroarbeiten, Hausmeisterbetriebe |  | Problemlöser - Für wandbündiges Trennen durch Flansch Vielseitig, da bestens für harte Materialien geeignet Turbosegmente mit Kernschutz für saubere Schnittkanten und Freischnitt
5285434 | 685101-230 | Diamanttrennscheibe FLO POINT W 230x22.23 mm M14 mit Flansch | 12168 | Produkte entdecken¦Diamant-Technik¦Diamanttrennscheiben¦FLO Point W | FLO Point W / ø 230 mm / ø-Bohrung: 22,23 mm / Breite: 2,8 mm | FLO Point W | Diamanttrennscheibe mit Flansch | • Problemlöser - Für wandbündiges Trennen durch Flansch • Vielseitig - Bestens für harte Materialien geeignet • Optimiert - Turbosegmente mit Kernschutz sorgen für saubere Schnittkanten und Freischnitt | • Diamanttrennscheibe mit M14 Aluminium-Flansch ermöglicht ein bündiges Trennen ohne Versatz • Spart Arbeitszeit durch weniger Schnitte • 10 mm Turbosegmente mit Kernschutz für eine effektive Arbeit mit langer Standzeit • Spezielle Segmentform für Schutz des Stammblatts und Verhinderung vor einem Verkanten während des Schnitts | Garten- und Landschaftsbau, Bau- und Installations-, Heizung- und Sanitär-, Elektroarbeiten, Hausmeisterbetriebe |  | Problemlöser - Für wandbündiges Trennen durch Flansch Vielseitig, da bestens für harte Materialien geeignet Turbosegmente mit Kernschutz für saubere Schnittkanten und Freischnitt
5285450 | tp.1093116238 | Halbschuh LEO II, S3, schwarz/ rot Größe: 38 | 10374 | Produkte entdecken¦Arbeitsschutz¦Sicherheitsschuhe¦Sicherheitsschuh LEO II S3 SRC | Sicherheitsschuh LEO II S3 SRC / Größe: 38 | Sicherheitsschuh LEO II S3 SRC | Sicher für harte Einsätze | • Rutschhemmende Sohle durch modernes Profil und spezielle Materialmischung • Sehr leicht, flexibel und robust durch die Verwendung hochwertiger Materialien • Besonders atmungsaktiv durch ruNNex® AIRSTREAM-Funktionsfutter | • Atmungsaktives ruNNex® AIRSTREAM-Funktionsfutter und ruNNex® SOFTtouch Fersenfutter sorgen für ein ausgeglichenes Schuhklima • Gut gepolsterte Faltlasche und Schaftrand • Obermaterial: hydrophobiertes Glattleder in schmutzunempfindlichem Schwarz mit schwarzen Nähten • Sicherheit durch Zehenkappe ruNNex® Alu-Protection und verstärkte TPU-Überkappe • Durchtritthemmende, metallfreie Sohle • Reflektoren für Sicherheit in dunklen Arbeitsbereichen • Atmungsaktive, ganzflächige Einlegesohle zum Auswechseln • Kautschuklaufsohle mit Phylon-Zwischensohle, öl- und kraftstoffresistent, hitzebeständig bis ca. 200 Grad, nicht kreidend | Industrie, Handwerk, Handel, KFZ-Gewerbe, Innen- und Außenbereiche |  | Rutschhemmende Sohle, modernes Profil, spezielle Materialmischung Sehr leicht, flexibel und robust Besonders atmungsaktiv durch ruNNex® AIRSTREAM-Funktionsfutter
5285452 | tp.1093216238 | Stiefel LEO II, S3, schwarz/ rot Größe: 38 | 10374 | Produkte entdecken¦Arbeitsschutz¦Sicherheitsschuhe¦Sicherheitsschuh LEO II S3 SRC | Sicherheitsschuh LEO II S3 SRC / Größe: 38 | Sicherheitsschuh LEO II S3 SRC | Sicher für harte Einsätze | • Rutschhemmende Sohle durch modernes Profil und spezielle Materialmischung • Sehr leicht, flexibel und robust durch die Verwendung hochwertiger Materialien • Besonders atmungsaktiv durch ruNNex® AIRSTREAM-Funktionsfutter | • Atmungsaktives ruNNex® AIRSTREAM-Funktionsfutter und ruNNex® SOFTtouch Fersenfutter sorgen für ein ausgeglichenes Schuhklima • Gut gepolsterte Faltlasche und Schaftrand • Obermaterial: hydrophobiertes Glattleder in schmutzunempfindlichem Schwarz mit schwarzen Nähten • Sicherheit durch Zehenkappe ruNNex® Alu-Protection und verstärkte TPU-Überkappe • Durchtritthemmende, metallfreie Sohle • Reflektoren für Sicherheit in dunklen Arbeitsbereichen • Atmungsaktive, ganzflächige Einlegesohle zum Auswechseln • Kautschuklaufsohle mit Phylon-Zwischensohle, öl- und kraftstoffresistent, hitzebeständig bis ca. 200 Grad, nicht kreidend | Industrie, Handwerk, Handel, KFZ-Gewerbe, Innen- und Außenbereiche |  | Rutschhemmende Sohle, modernes Profil, spezielle Materialmischung Sehr leicht, flexibel und robust Besonders atmungsaktiv durch ruNNex® AIRSTREAM-Funktionsfutter
5285454 | tp.1093116239 | Halbschuh LEO II, S3, schwarz/ rot Größe: 39 | 10374 | Produkte entdecken¦Arbeitsschutz¦Sicherheitsschuhe¦Sicherheitsschuh LEO II S3 SRC | Sicherheitsschuh LEO II S3 SRC / Größe: 39 | Sicherheitsschuh LEO II S3 SRC | Sicher für harte Einsätze | • Rutschhemmende Sohle durch modernes Profil und spezielle Materialmischung • Sehr leicht, flexibel und robust durch die Verwendung hochwertiger Materialien • Besonders atmungsaktiv durch ruNNex® AIRSTREAM-Funktionsfutter | • Atmungsaktives ruNNex® AIRSTREAM-Funktionsfutter und ruNNex® SOFTtouch Fersenfutter sorgen für ein ausgeglichenes Schuhklima • Gut gepolsterte Faltlasche und Schaftrand • Obermaterial: hydrophobiertes Glattleder in schmutzunempfindlichem Schwarz mit schwarzen Nähten • Sicherheit durch Zehenkappe ruNNex® Alu-Protection und verstärkte TPU-Überkappe • Durchtritthemmende, metallfreie Sohle • Reflektoren für Sicherheit in dunklen Arbeitsbereichen • Atmungsaktive, ganzflächige Einlegesohle zum Auswechseln • Kautschuklaufsohle mit Phylon-Zwischensohle, öl- und kraftstoffresistent, hitzebeständig bis ca. 200 Grad, nicht kreidend | Industrie, Handwerk, Handel, KFZ-Gewerbe, Innen- und Außenbereiche |  | Rutschhemmende Sohle, modernes Profil, spezielle Materialmischung Sehr leicht, flexibel und robust Besonders atmungsaktiv durch ruNNex® AIRSTREAM-Funktionsfutter
5285456 | tp.1093116240 | Halbschuh LEO II, S3, schwarz/ rot Größe: 40 | 10374 | Produkte entdecken¦Arbeitsschutz¦Sicherheitsschuhe¦Sicherheitsschuh LEO II S3 SRC | Sicherheitsschuh LEO II S3 SRC / Größe: 40 | Sicherheitsschuh LEO II S3 SRC | Sicher für harte Einsätze | • Rutschhemmende Sohle durch modernes Profil und spezielle Materialmischung • Sehr leicht, flexibel und robust durch die Verwendung hochwertiger Materialien • Besonders atmungsaktiv durch ruNNex® AIRSTREAM-Funktionsfutter | • Atmungsaktives ruNNex® AIRSTREAM-Funktionsfutter und ruNNex® SOFTtouch Fersenfutter sorgen für ein ausgeglichenes Schuhklima • Gut gepolsterte Faltlasche und Schaftrand • Obermaterial: hydrophobiertes Glattleder in schmutzunempfindlichem Schwarz mit schwarzen Nähten • Sicherheit durch Zehenkappe ruNNex® Alu-Protection und verstärkte TPU-Überkappe • Durchtritthemmende, metallfreie Sohle • Reflektoren für Sicherheit in dunklen Arbeitsbereichen • Atmungsaktive, ganzflächige Einlegesohle zum Auswechseln • Kautschuklaufsohle mit Phylon-Zwischensohle, öl- und kraftstoffresistent, hitzebeständig bis ca. 200 Grad, nicht kreidend | Industrie, Handwerk, Handel, KFZ-Gewerbe, Innen- und Außenbereiche |  | Rutschhemmende Sohle, modernes Profil, spezielle Materialmischung Sehr leicht, flexibel und robust Besonders atmungsaktiv durch ruNNex® AIRSTREAM-Funktionsfutter
5285458 | tp.1093116241 | Halbschuh LEO II, S3, schwarz/ rot Größe: 41 | 10374 | Produkte entdecken¦Arbeitsschutz¦Sicherheitsschuhe¦Sicherheitsschuh LEO II S3 SRC | Sicherheitsschuh LEO II S3 SRC / Größe: 41 | Sicherheitsschuh LEO II S3 SRC | Sicher für harte Einsätze | • Rutschhemmende Sohle durch modernes Profil und spezielle Materialmischung • Sehr leicht, flexibel und robust durch die Verwendung hochwertiger Materialien • Besonders atmungsaktiv durch ruNNex® AIRSTREAM-Funktionsfutter | • Atmungsaktives ruNNex® AIRSTREAM-Funktionsfutter und ruNNex® SOFTtouch Fersenfutter sorgen für ein ausgeglichenes Schuhklima • Gut gepolsterte Faltlasche und Schaftrand • Obermaterial: hydrophobiertes Glattleder in schmutzunempfindlichem Schwarz mit schwarzen Nähten • Sicherheit durch Zehenkappe ruNNex® Alu-Protection und verstärkte TPU-Überkappe • Durchtritthemmende, metallfreie Sohle • Reflektoren für Sicherheit in dunklen Arbeitsbereichen • Atmungsaktive, ganzflächige Einlegesohle zum Auswechseln • Kautschuklaufsohle mit Phylon-Zwischensohle, öl- und kraftstoffresistent, hitzebeständig bis ca. 200 Grad, nicht kreidend | Industrie, Handwerk, Handel, KFZ-Gewerbe, Innen- und Außenbereiche |  | Rutschhemmende Sohle, modernes Profil, spezielle Materialmischung Sehr leicht, flexibel und robust Besonders atmungsaktiv durch ruNNex® AIRSTREAM-Funktionsfutter
5285460 | tp.1093116242 | Halbschuh LEO II, S3, schwarz/ rot Größe: 42 | 10374 | Produkte entdecken¦Arbeitsschutz¦Sicherheitsschuhe¦Sicherheitsschuh LEO II S3 SRC | Sicherheitsschuh LEO II S3 SRC / Größe: 42 | Sicherheitsschuh LEO II S3 SRC | Sicher für harte Einsätze | • Rutschhemmende Sohle durch modernes Profil und spezielle Materialmischung • Sehr leicht, flexibel und robust durch die Verwendung hochwertiger Materialien • Besonders atmungsaktiv durch ruNNex® AIRSTREAM-Funktionsfutter | • Atmungsaktives ruNNex® AIRSTREAM-Funktionsfutter und ruNNex® SOFTtouch Fersenfutter sorgen für ein ausgeglichenes Schuhklima • Gut gepolsterte Faltlasche und Schaftrand • Obermaterial: hydrophobiertes Glattleder in schmutzunempfindlichem Schwarz mit schwarzen Nähten • Sicherheit durch Zehenkappe ruNNex® Alu-Protection und verstärkte TPU-Überkappe • Durchtritthemmende, metallfreie Sohle • Reflektoren für Sicherheit in dunklen Arbeitsbereichen • Atmungsaktive, ganzflächige Einlegesohle zum Auswechseln • Kautschuklaufsohle mit Phylon-Zwischensohle, öl- und kraftstoffresistent, hitzebeständig bis ca. 200 Grad, nicht kreidend | Industrie, Handwerk, Handel, KFZ-Gewerbe, Innen- und Außenbereiche |  | Rutschhemmende Sohle, modernes Profil, spezielle Materialmischung Sehr leicht, flexibel und robust Besonders atmungsaktiv durch ruNNex® AIRSTREAM-Funktionsfutter
5285462 | tp.1093116243 | Halbschuh LEO II, S3, schwarz/ rot Größe: 43 | 10374 | Produkte entdecken¦Arbeitsschutz¦Sicherheitsschuhe¦Sicherheitsschuh LEO II S3 SRC | Sicherheitsschuh LEO II S3 SRC / Größe: 43 | Sicherheitsschuh LEO II S3 SRC | Sicher für harte Einsätze | • Rutschhemmende Sohle durch modernes Profil und spezielle Materialmischung • Sehr leicht, flexibel und robust durch die Verwendung hochwertiger Materialien • Besonders atmungsaktiv durch ruNNex® AIRSTREAM-Funktionsfutter | • Atmungsaktives ruNNex® AIRSTREAM-Funktionsfutter und ruNNex® SOFTtouch Fersenfutter sorgen für ein ausgeglichenes Schuhklima • Gut gepolsterte Faltlasche und Schaftrand • Obermaterial: hydrophobiertes Glattleder in schmutzunempfindlichem Schwarz mit schwarzen Nähten • Sicherheit durch Zehenkappe ruNNex® Alu-Protection und verstärkte TPU-Überkappe • Durchtritthemmende, metallfreie Sohle • Reflektoren für Sicherheit in dunklen Arbeitsbereichen • Atmungsaktive, ganzflächige Einlegesohle zum Auswechseln • Kautschuklaufsohle mit Phylon-Zwischensohle, öl- und kraftstoffresistent, hitzebeständig bis ca. 200 Grad, nicht kreidend | Industrie, Handwerk, Handel, KFZ-Gewerbe, Innen- und Außenbereiche |  | Rutschhemmende Sohle, modernes Profil, spezielle Materialmischung Sehr leicht, flexibel und robust Besonders atmungsaktiv durch ruNNex® AIRSTREAM-Funktionsfutter
5285464 | tp.1093116244 | Halbschuh LEO II, S3, schwarz/ rot Größe: 44 | 10374 | Produkte entdecken¦Arbeitsschutz¦Sicherheitsschuhe¦Sicherheitsschuh LEO II S3 SRC | Sicherheitsschuh LEO II S3 SRC / Größe: 44 | Sicherheitsschuh LEO II S3 SRC | Sicher für harte Einsätze | • Rutschhemmende Sohle durch modernes Profil und spezielle Materialmischung • Sehr leicht, flexibel und robust durch die Verwendung hochwertiger Materialien • Besonders atmungsaktiv durch ruNNex® AIRSTREAM-Funktionsfutter | • Atmungsaktives ruNNex® AIRSTREAM-Funktionsfutter und ruNNex® SOFTtouch Fersenfutter sorgen für ein ausgeglichenes Schuhklima • Gut gepolsterte Faltlasche und Schaftrand • Obermaterial: hydrophobiertes Glattleder in schmutzunempfindlichem Schwarz mit schwarzen Nähten • Sicherheit durch Zehenkappe ruNNex® Alu-Protection und verstärkte TPU-Überkappe • Durchtritthemmende, metallfreie Sohle • Reflektoren für Sicherheit in dunklen Arbeitsbereichen • Atmungsaktive, ganzflächige Einlegesohle zum Auswechseln • Kautschuklaufsohle mit Phylon-Zwischensohle, öl- und kraftstoffresistent, hitzebeständig bis ca. 200 Grad, nicht kreidend | Industrie, Handwerk, Handel, KFZ-Gewerbe, Innen- und Außenbereiche |  | Rutschhemmende Sohle, modernes Profil, spezielle Materialmischung Sehr leicht, flexibel und robust Besonders atmungsaktiv durch ruNNex® AIRSTREAM-Funktionsfutter
5285466 | tp.1093116245 | Halbschuh LEO II, S3, schwarz/ rot Größe: 45 | 10374 | Produkte entdecken¦Arbeitsschutz¦Sicherheitsschuhe¦Sicherheitsschuh LEO II S3 SRC | Sicherheitsschuh LEO II S3 SRC / Größe: 45 | Sicherheitsschuh LEO II S3 SRC | Sicher für harte Einsätze | • Rutschhemmende Sohle durch modernes Profil und spezielle Materialmischung • Sehr leicht, flexibel und robust durch die Verwendung hochwertiger Materialien • Besonders atmungsaktiv durch ruNNex® AIRSTREAM-Funktionsfutter | • Atmungsaktives ruNNex® AIRSTREAM-Funktionsfutter und ruNNex® SOFTtouch Fersenfutter sorgen für ein ausgeglichenes Schuhklima • Gut gepolsterte Faltlasche und Schaftrand • Obermaterial: hydrophobiertes Glattleder in schmutzunempfindlichem Schwarz mit schwarzen Nähten • Sicherheit durch Zehenkappe ruNNex® Alu-Protection und verstärkte TPU-Überkappe • Durchtritthemmende, metallfreie Sohle • Reflektoren für Sicherheit in dunklen Arbeitsbereichen • Atmungsaktive, ganzflächige Einlegesohle zum Auswechseln • Kautschuklaufsohle mit Phylon-Zwischensohle, öl- und kraftstoffresistent, hitzebeständig bis ca. 200 Grad, nicht kreidend | Industrie, Handwerk, Handel, KFZ-Gewerbe, Innen- und Außenbereiche |  | Rutschhemmende Sohle, modernes Profil, spezielle Materialmischung Sehr leicht, flexibel und robust Besonders atmungsaktiv durch ruNNex® AIRSTREAM-Funktionsfutter
5285468 | tp.1093116246 | Halbschuh LEO II, S3, schwarz/ rot Größe: 46 | 10374 | Produkte entdecken¦Arbeitsschutz¦Sicherheitsschuhe¦Sicherheitsschuh LEO II S3 SRC | Sicherheitsschuh LEO II S3 SRC / Größe: 46 | Sicherheitsschuh LEO II S3 SRC | Sicher für harte Einsätze | • Rutschhemmende Sohle durch modernes Profil und spezielle Materialmischung • Sehr leicht, flexibel und robust durch die Verwendung hochwertiger Materialien • Besonders atmungsaktiv durch ruNNex® AIRSTREAM-Funktionsfutter | • Atmungsaktives ruNNex® AIRSTREAM-Funktionsfutter und ruNNex® SOFTtouch Fersenfutter sorgen für ein ausgeglichenes Schuhklima • Gut gepolsterte Faltlasche und Schaftrand • Obermaterial: hydrophobiertes Glattleder in schmutzunempfindlichem Schwarz mit schwarzen Nähten • Sicherheit durch Zehenkappe ruNNex® Alu-Protection und verstärkte TPU-Überkappe • Durchtritthemmende, metallfreie Sohle • Reflektoren für Sicherheit in dunklen Arbeitsbereichen • Atmungsaktive, ganzflächige Einlegesohle zum Auswechseln • Kautschuklaufsohle mit Phylon-Zwischensohle, öl- und kraftstoffresistent, hitzebeständig bis ca. 200 Grad, nicht kreidend | Industrie, Handwerk, Handel, KFZ-Gewerbe, Innen- und Außenbereiche |  | Rutschhemmende Sohle, modernes Profil, spezielle Materialmischung Sehr leicht, flexibel und robust Besonders atmungsaktiv durch ruNNex® AIRSTREAM-Funktionsfutter
5285470 | tp.1093116247 | Halbschuh LEO II, S3, schwarz/ rot Größe: 47 | 10374 | Produkte entdecken¦Arbeitsschutz¦Sicherheitsschuhe¦Sicherheitsschuh LEO II S3 SRC | Sicherheitsschuh LEO II S3 SRC / Größe: 47 | Sicherheitsschuh LEO II S3 SRC | Sicher für harte Einsätze | • Rutschhemmende Sohle durch modernes Profil und spezielle Materialmischung • Sehr leicht, flexibel und robust durch die Verwendung hochwertiger Materialien • Besonders atmungsaktiv durch ruNNex® AIRSTREAM-Funktionsfutter | • Atmungsaktives ruNNex® AIRSTREAM-Funktionsfutter und ruNNex® SOFTtouch Fersenfutter sorgen für ein ausgeglichenes Schuhklima • Gut gepolsterte Faltlasche und Schaftrand • Obermaterial: hydrophobiertes Glattleder in schmutzunempfindlichem Schwarz mit schwarzen Nähten • Sicherheit durch Zehenkappe ruNNex® Alu-Protection und verstärkte TPU-Überkappe • Durchtritthemmende, metallfreie Sohle • Reflektoren für Sicherheit in dunklen Arbeitsbereichen • Atmungsaktive, ganzflächige Einlegesohle zum Auswechseln • Kautschuklaufsohle mit Phylon-Zwischensohle, öl- und kraftstoffresistent, hitzebeständig bis ca. 200 Grad, nicht kreidend | Industrie, Handwerk, Handel, KFZ-Gewerbe, Innen- und Außenbereiche |  | Rutschhemmende Sohle, modernes Profil, spezielle Materialmischung Sehr leicht, flexibel und robust Besonders atmungsaktiv durch ruNNex® AIRSTREAM-Funktionsfutter
5285476 | tp.1093216239 | Stiefel LEO II, S3, schwarz/ rot Größe: 39 | 10374 | Produkte entdecken¦Arbeitsschutz¦Sicherheitsschuhe¦Sicherheitsschuh LEO II S3 SRC | Sicherheitsschuh LEO II S3 SRC / Größe: 39 | Sicherheitsschuh LEO II S3 SRC | Sicher für harte Einsätze | • Rutschhemmende Sohle durch modernes Profil und spezielle Materialmischung • Sehr leicht, flexibel und robust durch die Verwendung hochwertiger Materialien • Besonders atmungsaktiv durch ruNNex® AIRSTREAM-Funktionsfutter | • Atmungsaktives ruNNex® AIRSTREAM-Funktionsfutter und ruNNex® SOFTtouch Fersenfutter sorgen für ein ausgeglichenes Schuhklima • Gut gepolsterte Faltlasche und Schaftrand • Obermaterial: hydrophobiertes Glattleder in schmutzunempfindlichem Schwarz mit schwarzen Nähten • Sicherheit durch Zehenkappe ruNNex® Alu-Protection und verstärkte TPU-Überkappe • Durchtritthemmende, metallfreie Sohle • Reflektoren für Sicherheit in dunklen Arbeitsbereichen • Atmungsaktive, ganzflächige Einlegesohle zum Auswechseln • Kautschuklaufsohle mit Phylon-Zwischensohle, öl- und kraftstoffresistent, hitzebeständig bis ca. 200 Grad, nicht kreidend | Industrie, Handwerk, Handel, KFZ-Gewerbe, Innen- und Außenbereiche |  | Rutschhemmende Sohle, modernes Profil, spezielle Materialmischung Sehr leicht, flexibel und robust Besonders atmungsaktiv durch ruNNex® AIRSTREAM-Funktionsfutter
5285478 | tp.1093216240 | Stiefel LEO II, S3, schwarz/ rot Größe: 40 | 10374 | Produkte entdecken¦Arbeitsschutz¦Sicherheitsschuhe¦Sicherheitsschuh LEO II S3 SRC | Sicherheitsschuh LEO II S3 SRC / Größe: 40 | Sicherheitsschuh LEO II S3 SRC | Sicher für harte Einsätze | • Rutschhemmende Sohle durch modernes Profil und spezielle Materialmischung • Sehr leicht, flexibel und robust durch die Verwendung hochwertiger Materialien • Besonders atmungsaktiv durch ruNNex® AIRSTREAM-Funktionsfutter | • Atmungsaktives ruNNex® AIRSTREAM-Funktionsfutter und ruNNex® SOFTtouch Fersenfutter sorgen für ein ausgeglichenes Schuhklima • Gut gepolsterte Faltlasche und Schaftrand • Obermaterial: hydrophobiertes Glattleder in schmutzunempfindlichem Schwarz mit schwarzen Nähten • Sicherheit durch Zehenkappe ruNNex® Alu-Protection und verstärkte TPU-Überkappe • Durchtritthemmende, metallfreie Sohle • Reflektoren für Sicherheit in dunklen Arbeitsbereichen • Atmungsaktive, ganzflächige Einlegesohle zum Auswechseln • Kautschuklaufsohle mit Phylon-Zwischensohle, öl- und kraftstoffresistent, hitzebeständig bis ca. 200 Grad, nicht kreidend | Industrie, Handwerk, Handel, KFZ-Gewerbe, Innen- und Außenbereiche |  | Rutschhemmende Sohle, modernes Profil, spezielle Materialmischung Sehr leicht, flexibel und robust Besonders atmungsaktiv durch ruNNex® AIRSTREAM-Funktionsfutter
5285480 | tp.1093216241 | Stiefel LEO II, S3, schwarz/ rot Größe: 41 | 10374 | Produkte entdecken¦Arbeitsschutz¦Sicherheitsschuhe¦Sicherheitsschuh LEO II S3 SRC | Sicherheitsschuh LEO II S3 SRC / Größe: 41 | Sicherheitsschuh LEO II S3 SRC | Sicher für harte Einsätze | • Rutschhemmende Sohle durch modernes Profil und spezielle Materialmischung • Sehr leicht, flexibel und robust durch die Verwendung hochwertiger Materialien • Besonders atmungsaktiv durch ruNNex® AIRSTREAM-Funktionsfutter | • Atmungsaktives ruNNex® AIRSTREAM-Funktionsfutter und ruNNex® SOFTtouch Fersenfutter sorgen für ein ausgeglichenes Schuhklima • Gut gepolsterte Faltlasche und Schaftrand • Obermaterial: hydrophobiertes Glattleder in schmutzunempfindlichem Schwarz mit schwarzen Nähten • Sicherheit durch Zehenkappe ruNNex® Alu-Protection und verstärkte TPU-Überkappe • Durchtritthemmende, metallfreie Sohle • Reflektoren für Sicherheit in dunklen Arbeitsbereichen • Atmungsaktive, ganzflächige Einlegesohle zum Auswechseln • Kautschuklaufsohle mit Phylon-Zwischensohle, öl- und kraftstoffresistent, hitzebeständig bis ca. 200 Grad, nicht kreidend | Industrie, Handwerk, Handel, KFZ-Gewerbe, Innen- und Außenbereiche |  | Rutschhemmende Sohle, modernes Profil, spezielle Materialmischung Sehr leicht, flexibel und robust Besonders atmungsaktiv durch ruNNex® AIRSTREAM-Funktionsfutter
5285482 | tp.1093216242 | Stiefel LEO II, S3, schwarz/ rot Größe: 42 | 10374 | Produkte entdecken¦Arbeitsschutz¦Sicherheitsschuhe¦Sicherheitsschuh LEO II S3 SRC | Sicherheitsschuh LEO II S3 SRC / Größe: 42 | Sicherheitsschuh LEO II S3 SRC | Sicher für harte Einsätze | • Rutschhemmende Sohle durch modernes Profil und spezielle Materialmischung • Sehr leicht, flexibel und robust durch die Verwendung hochwertiger Materialien • Besonders atmungsaktiv durch ruNNex® AIRSTREAM-Funktionsfutter | • Atmungsaktives ruNNex® AIRSTREAM-Funktionsfutter und ruNNex® SOFTtouch Fersenfutter sorgen für ein ausgeglichenes Schuhklima • Gut gepolsterte Faltlasche und Schaftrand • Obermaterial: hydrophobiertes Glattleder in schmutzunempfindlichem Schwarz mit schwarzen Nähten • Sicherheit durch Zehenkappe ruNNex® Alu-Protection und verstärkte TPU-Überkappe • Durchtritthemmende, metallfreie Sohle • Reflektoren für Sicherheit in dunklen Arbeitsbereichen • Atmungsaktive, ganzflächige Einlegesohle zum Auswechseln • Kautschuklaufsohle mit Phylon-Zwischensohle, öl- und kraftstoffresistent, hitzebeständig bis ca. 200 Grad, nicht kreidend | Industrie, Handwerk, Handel, KFZ-Gewerbe, Innen- und Außenbereiche |  | Rutschhemmende Sohle, modernes Profil, spezielle Materialmischung Sehr leicht, flexibel und robust Besonders atmungsaktiv durch ruNNex® AIRSTREAM-Funktionsfutter
5285484 | tp.1093216243 | Stiefel LEO II, S3, schwarz/ rot Größe: 43 | 10374 | Produkte entdecken¦Arbeitsschutz¦Sicherheitsschuhe¦Sicherheitsschuh LEO II S3 SRC | Sicherheitsschuh LEO II S3 SRC / Größe: 43 | Sicherheitsschuh LEO II S3 SRC | Sicher für harte Einsätze | • Rutschhemmende Sohle durch modernes Profil und spezielle Materialmischung • Sehr leicht, flexibel und robust durch die Verwendung hochwertiger Materialien • Besonders atmungsaktiv durch ruNNex® AIRSTREAM-Funktionsfutter | • Atmungsaktives ruNNex® AIRSTREAM-Funktionsfutter und ruNNex® SOFTtouch Fersenfutter sorgen für ein ausgeglichenes Schuhklima • Gut gepolsterte Faltlasche und Schaftrand • Obermaterial: hydrophobiertes Glattleder in schmutzunempfindlichem Schwarz mit schwarzen Nähten • Sicherheit durch Zehenkappe ruNNex® Alu-Protection und verstärkte TPU-Überkappe • Durchtritthemmende, metallfreie Sohle • Reflektoren für Sicherheit in dunklen Arbeitsbereichen • Atmungsaktive, ganzflächige Einlegesohle zum Auswechseln • Kautschuklaufsohle mit Phylon-Zwischensohle, öl- und kraftstoffresistent, hitzebeständig bis ca. 200 Grad, nicht kreidend | Industrie, Handwerk, Handel, KFZ-Gewerbe, Innen- und Außenbereiche |  | Rutschhemmende Sohle, modernes Profil, spezielle Materialmischung Sehr leicht, flexibel und robust Besonders atmungsaktiv durch ruNNex® AIRSTREAM-Funktionsfutter
5285486 | tp.1093216244 | Stiefel LEO II, S3, schwarz/ rot Größe: 44 | 10374 | Produkte entdecken¦Arbeitsschutz¦Sicherheitsschuhe¦Sicherheitsschuh LEO II S3 SRC | Sicherheitsschuh LEO II S3 SRC / Größe: 44 | Sicherheitsschuh LEO II S3 SRC | Sicher für harte Einsätze | • Rutschhemmende Sohle durch modernes Profil und spezielle Materialmischung • Sehr leicht, flexibel und robust durch die Verwendung hochwertiger Materialien • Besonders atmungsaktiv durch ruNNex® AIRSTREAM-Funktionsfutter | • Atmungsaktives ruNNex® AIRSTREAM-Funktionsfutter und ruNNex® SOFTtouch Fersenfutter sorgen für ein ausgeglichenes Schuhklima • Gut gepolsterte Faltlasche und Schaftrand • Obermaterial: hydrophobiertes Glattleder in schmutzunempfindlichem Schwarz mit schwarzen Nähten • Sicherheit durch Zehenkappe ruNNex® Alu-Protection und verstärkte TPU-Überkappe • Durchtritthemmende, metallfreie Sohle • Reflektoren für Sicherheit in dunklen Arbeitsbereichen • Atmungsaktive, ganzflächige Einlegesohle zum Auswechseln • Kautschuklaufsohle mit Phylon-Zwischensohle, öl- und kraftstoffresistent, hitzebeständig bis ca. 200 Grad, nicht kreidend | Industrie, Handwerk, Handel, KFZ-Gewerbe, Innen- und Außenbereiche |  | Rutschhemmende Sohle, modernes Profil, spezielle Materialmischung Sehr leicht, flexibel und robust Besonders atmungsaktiv durch ruNNex® AIRSTREAM-Funktionsfutter
5285488 | tp.1093216245 | Stiefel LEO II, S3, schwarz/ rot Größe: 45 | 10374 | Produkte entdecken¦Arbeitsschutz¦Sicherheitsschuhe¦Sicherheitsschuh LEO II S3 SRC | Sicherheitsschuh LEO II S3 SRC / Größe: 45 | Sicherheitsschuh LEO II S3 SRC | Sicher für harte Einsätze | • Rutschhemmende Sohle durch modernes Profil und spezielle Materialmischung • Sehr leicht, flexibel und robust durch die Verwendung hochwertiger Materialien • Besonders atmungsaktiv durch ruNNex® AIRSTREAM-Funktionsfutter | • Atmungsaktives ruNNex® AIRSTREAM-Funktionsfutter und ruNNex® SOFTtouch Fersenfutter sorgen für ein ausgeglichenes Schuhklima • Gut gepolsterte Faltlasche und Schaftrand • Obermaterial: hydrophobiertes Glattleder in schmutzunempfindlichem Schwarz mit schwarzen Nähten • Sicherheit durch Zehenkappe ruNNex® Alu-Protection und verstärkte TPU-Überkappe • Durchtritthemmende, metallfreie Sohle • Reflektoren für Sicherheit in dunklen Arbeitsbereichen • Atmungsaktive, ganzflächige Einlegesohle zum Auswechseln • Kautschuklaufsohle mit Phylon-Zwischensohle, öl- und kraftstoffresistent, hitzebeständig bis ca. 200 Grad, nicht kreidend | Industrie, Handwerk, Handel, KFZ-Gewerbe, Innen- und Außenbereiche |  | Rutschhemmende Sohle, modernes Profil, spezielle Materialmischung Sehr leicht, flexibel und robust Besonders atmungsaktiv durch ruNNex® AIRSTREAM-Funktionsfutter
5285490 | tp.1093216246 | Stiefel LEO II, S3, schwarz/ rot Größe: 46 | 10374 | Produkte entdecken¦Arbeitsschutz¦Sicherheitsschuhe¦Sicherheitsschuh LEO II S3 SRC | Sicherheitsschuh LEO II S3 SRC / Größe: 46 | Sicherheitsschuh LEO II S3 SRC | Sicher für harte Einsätze | • Rutschhemmende Sohle durch modernes Profil und spezielle Materialmischung • Sehr leicht, flexibel und robust durch die Verwendung hochwertiger Materialien • Besonders atmungsaktiv durch ruNNex® AIRSTREAM-Funktionsfutter | • Atmungsaktives ruNNex® AIRSTREAM-Funktionsfutter und ruNNex® SOFTtouch Fersenfutter sorgen für ein ausgeglichenes Schuhklima • Gut gepolsterte Faltlasche und Schaftrand • Obermaterial: hydrophobiertes Glattleder in schmutzunempfindlichem Schwarz mit schwarzen Nähten • Sicherheit durch Zehenkappe ruNNex® Alu-Protection und verstärkte TPU-Überkappe • Durchtritthemmende, metallfreie Sohle • Reflektoren für Sicherheit in dunklen Arbeitsbereichen • Atmungsaktive, ganzflächige Einlegesohle zum Auswechseln • Kautschuklaufsohle mit Phylon-Zwischensohle, öl- und kraftstoffresistent, hitzebeständig bis ca. 200 Grad, nicht kreidend | Industrie, Handwerk, Handel, KFZ-Gewerbe, Innen- und Außenbereiche |  | Rutschhemmende Sohle, modernes Profil, spezielle Materialmischung Sehr leicht, flexibel und robust Besonders atmungsaktiv durch ruNNex® AIRSTREAM-Funktionsfutter
5285492 | tp.1093216247 | Stiefel LEO II, S3, schwarz/ rot Größe: 47 | 10374 | Produkte entdecken¦Arbeitsschutz¦Sicherheitsschuhe¦Sicherheitsschuh LEO II S3 SRC | Sicherheitsschuh LEO II S3 SRC / Größe: 47 | Sicherheitsschuh LEO II S3 SRC | Sicher für harte Einsätze | • Rutschhemmende Sohle durch modernes Profil und spezielle Materialmischung • Sehr leicht, flexibel und robust durch die Verwendung hochwertiger Materialien • Besonders atmungsaktiv durch ruNNex® AIRSTREAM-Funktionsfutter | • Atmungsaktives ruNNex® AIRSTREAM-Funktionsfutter und ruNNex® SOFTtouch Fersenfutter sorgen für ein ausgeglichenes Schuhklima • Gut gepolsterte Faltlasche und Schaftrand • Obermaterial: hydrophobiertes Glattleder in schmutzunempfindlichem Schwarz mit schwarzen Nähten • Sicherheit durch Zehenkappe ruNNex® Alu-Protection und verstärkte TPU-Überkappe • Durchtritthemmende, metallfreie Sohle • Reflektoren für Sicherheit in dunklen Arbeitsbereichen • Atmungsaktive, ganzflächige Einlegesohle zum Auswechseln • Kautschuklaufsohle mit Phylon-Zwischensohle, öl- und kraftstoffresistent, hitzebeständig bis ca. 200 Grad, nicht kreidend | Industrie, Handwerk, Handel, KFZ-Gewerbe, Innen- und Außenbereiche |  | Rutschhemmende Sohle, modernes Profil, spezielle Materialmischung Sehr leicht, flexibel und robust Besonders atmungsaktiv durch ruNNex® AIRSTREAM-Funktionsfutter
5285502 | 700889 | Drucksprüher SLB Profi 1.5 Liter | 10372 | Produkte entdecken¦Chemisch-Technische Produkte¦Reinigungszubehör¦Drucksprüher SLB Profi | Drucksprüher SLB Profi / Füllmenge: 1,5 Liter | Drucksprüher SLB Profi |  | • Beständig gegen Säuren und organische Lösungen • Größere Füllmenge als herkömmliche Handsprüher • Sehr gute Witterungs-, Ozon-, Sauerstoff- und Sonnenlichtbeständigkeit | • Bauteile des Kopfes aus starkem, komplett recyclebarem Kunststoff • Bequeme und einfache Bedienung • Große Öffnung für leichteres Befüllen • Übersichtliche Füllanzeige • Langlebiger Sprühkopf aus Polyamid • Robuster Sprühbehälter aus schlagfestem Polyethylen • Besonders standfest | • Oxidentfernung • Felgenreinigung • Auto-Innenraumreinigung • Karrosseriereinigung • Glasreinigung • Teppichboden- und Tapetenreinigung • Landmaschinenreinigung • Verwendung von Schnellentfettern • Maschinenreinigung • Reinigung von Badezimmerarmaturen u. v. m.
5285524 | 421285 | Plasma-Schlauchpaket Länge 6m für Technolit Profi Cut 45ie | 12398 | Produkte entdecken¦Schweißzubehör¦Plasma-Zubehör¦Diverses Plasma-Zubehör¦Plasma-Schlauchpaket | Plasma-Schlauchpaket | Plasma-Schlauchpaket | Passend für ProfiCut 45 IE - das ideale Zubehör zum Plasmaschneiden |  | • Das Plasma-Schlauchpaket ist kompatibel mit dem TECHNOLIT ProfiCut 45 IE. • Der Schlauch ist aus hochwertigem Material gefertigt und sorgt so für eine lange Lebensdauer. • Mit einer Länge von 6 Metern ist der Schlauch ausreichend lang und bietet einen idealen Bewegungsradius |  |  | Plasma-Schlauchpaket für TECHNOLIT ProfiCut 45 IE. Hochwertiges Material für lange Lebensdauer. 6m Länge, idealer Bewegungsradius.
5285526 | 421286 | Handbrennerkopf 70 für Technolit Profi Cut 45ie | 13707 | Produkte entdecken¦Schweißzubehör¦Plasma-Zubehör¦Diverses Plasma-Zubehör¦Handbrennerkopf 70° | Handbrennerkopf 70° | Handbrennerkopf 70° |  |  | • Für Technolit Profi Cut 45ie
5285528 | 421287 | O-Ring 15x1,5 VPE 5 St. für Technolit Profi Cut 45ie | 13706 | Produkte entdecken¦Schweißzubehör¦Plasma-Zubehör¦Diverses Plasma-Zubehör¦O-Ring | O-Ring / 5 Stck. | O-Ring | für Technolit Profi Cut 45 IE
5285530 | 421288 | Handgriff mit Mikroschalter für Technolit Profi Cut 45ie | 13705 | Produkte entdecken¦Schweißzubehör¦Plasma-Zubehör¦Diverses Plasma-Zubehör¦Handgriff mit Mikroschalter | Handgriff mit Mikroschalter | Handgriff mit Mikroschalter |  |  | • Für Technolit Profi Cut 45ie
5285532 | 421289 | Elektrode Luft VPE 5 St. für Technolit Profi Cut 45ie | 12748 | Produkte entdecken¦Schweißzubehör¦Plasma-Zubehör¦Elektrode Luft | Elektrode Luft / kurz / 5 Stck. | Elektrode Luft
5285534 | 421300 | Düse lang Dr.:0,90 30-40A VPE 5 St. für Technolit Profi Cut 45ie | 13703 | Produkte entdecken¦Schweißzubehör¦Plasma-Zubehör¦Plasma-Zubehör für Profi-Cut 70 IE¦Plasma-Düse | Plasma-Düse / 5 Stck. | Plasma-Düse
5285536 | 421301 | Düsenhalter 6-Loch VPE 2 St. für Technolit Profi Cut 45ie | 13699 | Produkte entdecken¦Schweißzubehör¦Plasma-Zubehör¦Diverses Plasma-Zubehör¦Düsenhalter, 6-Loch | Düsenhalter, 6-Loch / 2 Stck. | Düsenhalter, 6-Loch |  |  | • Passend für Profi Cut 45ie
5285538 | 421302 | Düsenhalter 6-Loch, verstärkt VPE 2 St. für Technolit Profi Cut 45ie | 13699 | Produkte entdecken¦Schweißzubehör¦Plasma-Zubehör¦Diverses Plasma-Zubehör¦Düsenhalter, 6-Loch | Düsenhalter, 6-Loch / 2 Stck. | Düsenhalter, 6-Loch |  |  | • Passend für Profi Cut 45ie
5285540 | 421303 | Abstandstück mit 2 Spitzen VPE 2 St. für Technolit Profi Cut 45ie | 13698 | Produkte entdecken¦Kfz-Werkzeuge / Kfz-Zubehör¦Karosserieinstandsetzung¦Abstandstück mit 2 Spitzen | Abstandstück / 2 Stck. | Abstandstück mit 2 Spitzen |  |  | • Für Technolit Profi Cut 45ie
5285542 | 421304 | Elektrodenschlüssel für Technolit Profi Cut 45ie | 13694 | Produkte entdecken¦Schweißzubehör¦Plasma-Zubehör¦Diverses Plasma-Zubehör¦Elektrodenschlüssel | Elektrodenschlüssel | Elektrodenschlüssel
5285544 | 421305 | Kontaktschneiddüse Dr.:0,9 30-40A VPE 5 St. für Technolit Profi Cut 45ie | 13693 | Produkte entdecken¦Schweißzubehör¦Plasma-Zubehör¦Diverses Plasma-Zubehör¦Kontaktschneiddüse | Kontaktschneiddüse / 30 – 40 A / 5 Stck. | Kontaktschneiddüse |  |  | • Für Technolit Profi Cut 45ie
5285546 | 421306 | Kontaktschneiddüse Dr.:1,0 40-50A VPE 5 St. für Technolit Profi Cut 45ie | 13693 | Produkte entdecken¦Schweißzubehör¦Plasma-Zubehör¦Diverses Plasma-Zubehör¦Kontaktschneiddüse | Kontaktschneiddüse / 40 – 50 A / 5 Stck. | Kontaktschneiddüse |  |  | • Für Technolit Profi Cut 45ie
5285548 | 421307 | Düsenhalter VPE 2 St. für Technolit Profi Cut 45ie | 13692 | Produkte entdecken¦Schweißzubehör¦Plasma-Zubehör¦Diverses Plasma-Zubehör¦Düsenhalter Profi Cut 45ie | Düsenhalter Profi Cut 45ie / 2 Stck. | Düsenhalter Profi Cut 45ie
5285550 | 421308 | Kontaktschneidkrone VPE 5 St. für Technolit Profi Cut 45ie | 13691 | Produkte entdecken¦Schweißzubehör¦Plasma-Zubehör¦Diverses Plasma-Zubehör¦Kontaktschneidkrone | Kontaktschneidkrone / 5 Stck. | Kontaktschneidkrone |  |  | • Für Technolit Profi Cut 45ie
5285552 | 421309 | Kreisschneideset für Technolit Profi Cut 45ie | 191 | Produkte entdecken¦Schweißzubehör¦Plasma-Zubehör¦Diverses Plasma-Zubehör¦Kreisschneide-Set | Kreisschneide-Set, PROFIcut 45IE / 1 Stck. | Kreisschneide-Set |  |  |  |  | Variabel einsetzbar, für Kreise von ca. 13 cm – 79 cm Durchmesser
5285560 | 421290 | Swirl Ring VPE 2 St. für Technolit Profi Cut 45ie | 13704 | Produkte entdecken¦Schweißzubehör¦Plasma-Zubehör¦Diverses Plasma-Zubehör¦Swirl Ring | Swirl Ring / Technolit Profi Cut 45 IE / 2 Stck. | Swirl Ring
5285562 | 421291 | Düse Dr.:0,65 10-20A VPE 5 St. für Technolit Profi Cut 45ie | 13703 | Produkte entdecken¦Schweißzubehör¦Plasma-Zubehör¦Plasma-Zubehör für Profi-Cut 70 IE¦Plasma-Düse | Plasma-Düse / 5 Stck. | Plasma-Düse
5285564 | 421292 | Düse Dr.:0,80 20-30A VPE 5 St. für Technolit Profi Cut 45ie | 13703 | Produkte entdecken¦Schweißzubehör¦Plasma-Zubehör¦Plasma-Zubehör für Profi-Cut 70 IE¦Plasma-Düse | Plasma-Düse / 5 Stck. | Plasma-Düse
5285566 | 421293 | Düse Dr.:0,90 30-40A spitz VPE 5 St. für Technolit Profi Cut 45ie | 13703 | Produkte entdecken¦Schweißzubehör¦Plasma-Zubehör¦Plasma-Zubehör für Profi-Cut 70 IE¦Plasma-Düse | Plasma-Düse / 5 Stck. | Plasma-Düse
5285568 | 421294 | Düse Dr.:0.90 30-40A flach VPE 5 St. für Technolit Profi Cut 45ie | 13703 | Produkte entdecken¦Schweißzubehör¦Plasma-Zubehör¦Plasma-Zubehör für Profi-Cut 70 IE¦Plasma-Düse | Plasma-Düse / 5 Stck. | Plasma-Düse
5285570 | 421295 | Düse flach Dr.:0,90 30-40A VPE 5 St. für Technolit Profi Cut 45ie | 13703 | Produkte entdecken¦Schweißzubehör¦Plasma-Zubehör¦Plasma-Zubehör für Profi-Cut 70 IE¦Plasma-Düse | Plasma-Düse / 5 Stck. | Plasma-Düse
5285572 | 421296 | Düse flach Dr.:1,0 40-50A VPE 5 St. für Technolit Profi Cut 45ie | 13703 | Produkte entdecken¦Schweißzubehör¦Plasma-Zubehör¦Plasma-Zubehör für Profi-Cut 70 IE¦Plasma-Düse | Plasma-Düse / 5 Stck. | Plasma-Düse
5285574 | 421297 | Elektrode Luft, lang VPE 5 St. für Technolit Profi Cut 45ie | 12748 | Produkte entdecken¦Schweißzubehör¦Plasma-Zubehör¦Elektrode Luft | Elektrode Luft / lang / 5 Stck. | Elektrode Luft
5285576 | 421298 | Düse lang Dr.:0,65 10-20A VPE 5 St. für Technolit Profi Cut 45ie | 13703 | Produkte entdecken¦Schweißzubehör¦Plasma-Zubehör¦Plasma-Zubehör für Profi-Cut 70 IE¦Plasma-Düse | Plasma-Düse / 5 Stck. | Plasma-Düse
5285578 | 421299 | Düse lang Dr.:0,80 20-30A VPE 5 St. für Technolit Profi Cut 45ie | 13703 | Produkte entdecken¦Schweißzubehör¦Plasma-Zubehör¦Plasma-Zubehör für Profi-Cut 70 IE¦Plasma-Düse | Plasma-Düse / 5 Stck. | Plasma-Düse
5285586 | 0760200150 | Temperguss Schraubzwinge DIN 5117 160 x 80 mm - Gambit Tools - | 11949 | Produkte entdecken¦Werkzeuge und Zubehör¦Handwerkzeuge¦Zwingen¦Temperguss-Schraubzwingen | Temperguss-Schraubzwinge / 150 x 80 mm | Temperguss-Schraubzwingen | Sehr angenehmes Griffgefühl, handschonend |  | • Extreme Belastbarkeit durch sehr schwere Temperguss-Spannarme - galvanisch verzinkt • Sehr angenehmes Griffgefühl, handschonend • Profilschiene 6-seitig geriffelt und rutschsicher verzinkt • Leichtgängige, verzinkte Trapezgewinde-Spindel mit Stahldruckplatte • Plastikschutzkappen zum schonenden Spannen |  |  | Extrem belastbar: galvanisch verzinkte, schwere Temperguss-Spannarme. Angenehmes, handschonendes Griffgefühl. 6-seitig geriffelte, rutschsichere verzinkte Profilschiene.
5285592 | 0760200200 | Temperguss Schraubzwinge DIN 5117 200 x 100 mm - Gambit Tools - | 11949 | Produkte entdecken¦Werkzeuge und Zubehör¦Handwerkzeuge¦Zwingen¦Temperguss-Schraubzwingen | Temperguss-Schraubzwinge / 200 x 100 mm | Temperguss-Schraubzwingen | Sehr angenehmes Griffgefühl, handschonend |  | • Extreme Belastbarkeit durch sehr schwere Temperguss-Spannarme - galvanisch verzinkt • Sehr angenehmes Griffgefühl, handschonend • Profilschiene 6-seitig geriffelt und rutschsicher verzinkt • Leichtgängige, verzinkte Trapezgewinde-Spindel mit Stahldruckplatte • Plastikschutzkappen zum schonenden Spannen |  |  | Extrem belastbar: galvanisch verzinkte, schwere Temperguss-Spannarme. Angenehmes, handschonendes Griffgefühl. 6-seitig geriffelte, rutschsichere verzinkte Profilschiene.
5285594 | 0760200300 | Temperguss Schraubzwinge DIN 5117 300 x 120 mm - Gambit Tools - | 11949 | Produkte entdecken¦Werkzeuge und Zubehör¦Handwerkzeuge¦Zwingen¦Temperguss-Schraubzwingen | Temperguss-Schraubzwinge / 300 x 120 mm | Temperguss-Schraubzwingen | Sehr angenehmes Griffgefühl, handschonend |  | • Extreme Belastbarkeit durch sehr schwere Temperguss-Spannarme - galvanisch verzinkt • Sehr angenehmes Griffgefühl, handschonend • Profilschiene 6-seitig geriffelt und rutschsicher verzinkt • Leichtgängige, verzinkte Trapezgewinde-Spindel mit Stahldruckplatte • Plastikschutzkappen zum schonenden Spannen |  |  | Extrem belastbar: galvanisch verzinkte, schwere Temperguss-Spannarme. Angenehmes, handschonendes Griffgefühl. 6-seitig geriffelte, rutschsichere verzinkte Profilschiene.
5285596 | 0760200400 | Temperguss Schraubzwinge DIN 5117 400 x 120 mm - Gambit Tools - | 11949 | Produkte entdecken¦Werkzeuge und Zubehör¦Handwerkzeuge¦Zwingen¦Temperguss-Schraubzwingen | Temperguss-Schraubzwinge / 400 x 120 mm | Temperguss-Schraubzwingen | Sehr angenehmes Griffgefühl, handschonend |  | • Extreme Belastbarkeit durch sehr schwere Temperguss-Spannarme - galvanisch verzinkt • Sehr angenehmes Griffgefühl, handschonend • Profilschiene 6-seitig geriffelt und rutschsicher verzinkt • Leichtgängige, verzinkte Trapezgewinde-Spindel mit Stahldruckplatte • Plastikschutzkappen zum schonenden Spannen |  |  | Extrem belastbar: galvanisch verzinkte, schwere Temperguss-Spannarme. Angenehmes, handschonendes Griffgefühl. 6-seitig geriffelte, rutschsichere verzinkte Profilschiene.
5285598 | 0760200500 | Temperguss Schraubzwinge DIN 5117 500 x 120 mm - Gambit Tools - | 11949 | Produkte entdecken¦Werkzeuge und Zubehör¦Handwerkzeuge¦Zwingen¦Temperguss-Schraubzwingen | Temperguss-Schraubzwinge / 500 x 120 mm | Temperguss-Schraubzwingen | Sehr angenehmes Griffgefühl, handschonend |  | • Extreme Belastbarkeit durch sehr schwere Temperguss-Spannarme - galvanisch verzinkt • Sehr angenehmes Griffgefühl, handschonend • Profilschiene 6-seitig geriffelt und rutschsicher verzinkt • Leichtgängige, verzinkte Trapezgewinde-Spindel mit Stahldruckplatte • Plastikschutzkappen zum schonenden Spannen |  |  | Extrem belastbar: galvanisch verzinkte, schwere Temperguss-Spannarme. Angenehmes, handschonendes Griffgefühl. 6-seitig geriffelte, rutschsichere verzinkte Profilschiene.
5285600 | 0760200600 | Temperguss Schraubzwinge DIN 5117 600 x 140 mm - Gambit Tools - | 11949 | Produkte entdecken¦Werkzeuge und Zubehör¦Handwerkzeuge¦Zwingen¦Temperguss-Schraubzwingen | Temperguss-Schraubzwinge / 600 x 140 mm | Temperguss-Schraubzwingen | Sehr angenehmes Griffgefühl, handschonend |  | • Extreme Belastbarkeit durch sehr schwere Temperguss-Spannarme - galvanisch verzinkt • Sehr angenehmes Griffgefühl, handschonend • Profilschiene 6-seitig geriffelt und rutschsicher verzinkt • Leichtgängige, verzinkte Trapezgewinde-Spindel mit Stahldruckplatte • Plastikschutzkappen zum schonenden Spannen |  |  | Extrem belastbar: galvanisch verzinkte, schwere Temperguss-Spannarme. Angenehmes, handschonendes Griffgefühl. 6-seitig geriffelte, rutschsichere verzinkte Profilschiene.
5285602 | 0760200800 | Temperguss Schraubzwinge DIN 5117 800 x 140 mm - Gambit Tools - | 11949 | Produkte entdecken¦Werkzeuge und Zubehör¦Handwerkzeuge¦Zwingen¦Temperguss-Schraubzwingen | Temperguss-Schraubzwinge / 800 x 140 mm | Temperguss-Schraubzwingen | Sehr angenehmes Griffgefühl, handschonend |  | • Extreme Belastbarkeit durch sehr schwere Temperguss-Spannarme - galvanisch verzinkt • Sehr angenehmes Griffgefühl, handschonend • Profilschiene 6-seitig geriffelt und rutschsicher verzinkt • Leichtgängige, verzinkte Trapezgewinde-Spindel mit Stahldruckplatte • Plastikschutzkappen zum schonenden Spannen |  |  | Extrem belastbar: galvanisch verzinkte, schwere Temperguss-Spannarme. Angenehmes, handschonendes Griffgefühl. 6-seitig geriffelte, rutschsichere verzinkte Profilschiene.
5285604 | 0760201000 | Temperguss Schraubzwinge DIN 5117 1000 x 140 mm - Gambit Tools - | 11949 | Produkte entdecken¦Werkzeuge und Zubehör¦Handwerkzeuge¦Zwingen¦Temperguss-Schraubzwingen | Temperguss-Schraubzwinge / 1.000 x 140 mm | Temperguss-Schraubzwingen | Sehr angenehmes Griffgefühl, handschonend |  | • Extreme Belastbarkeit durch sehr schwere Temperguss-Spannarme - galvanisch verzinkt • Sehr angenehmes Griffgefühl, handschonend • Profilschiene 6-seitig geriffelt und rutschsicher verzinkt • Leichtgängige, verzinkte Trapezgewinde-Spindel mit Stahldruckplatte • Plastikschutzkappen zum schonenden Spannen |  |  | Extrem belastbar: galvanisch verzinkte, schwere Temperguss-Spannarme. Angenehmes, handschonendes Griffgefühl. 6-seitig geriffelte, rutschsichere verzinkte Profilschiene.
5285606 | 0760201250 | Temperguss Schraubzwinge DIN 5117 1250 x 140 mm - Gambit Tools - | 11949 | Produkte entdecken¦Werkzeuge und Zubehör¦Handwerkzeuge¦Zwingen¦Temperguss-Schraubzwingen | Temperguss-Schraubzwinge / 1.250 x 140 mm | Temperguss-Schraubzwingen | Sehr angenehmes Griffgefühl, handschonend |  | • Extreme Belastbarkeit durch sehr schwere Temperguss-Spannarme - galvanisch verzinkt • Sehr angenehmes Griffgefühl, handschonend • Profilschiene 6-seitig geriffelt und rutschsicher verzinkt • Leichtgängige, verzinkte Trapezgewinde-Spindel mit Stahldruckplatte • Plastikschutzkappen zum schonenden Spannen |  |  | Extrem belastbar: galvanisch verzinkte, schwere Temperguss-Spannarme. Angenehmes, handschonendes Griffgefühl. 6-seitig geriffelte, rutschsichere verzinkte Profilschiene.
5285608 | 0760201500 | Temperguss Schraubzwinge DIN 5117 1500 x 140 mm - Gambit Tools - | 11949 | Produkte entdecken¦Werkzeuge und Zubehör¦Handwerkzeuge¦Zwingen¦Temperguss-Schraubzwingen | Temperguss-Schraubzwinge / 1.500 x 140 mm | Temperguss-Schraubzwingen | Sehr angenehmes Griffgefühl, handschonend |  | • Extreme Belastbarkeit durch sehr schwere Temperguss-Spannarme - galvanisch verzinkt • Sehr angenehmes Griffgefühl, handschonend • Profilschiene 6-seitig geriffelt und rutschsicher verzinkt • Leichtgängige, verzinkte Trapezgewinde-Spindel mit Stahldruckplatte • Plastikschutzkappen zum schonenden Spannen |  |  | Extrem belastbar: galvanisch verzinkte, schwere Temperguss-Spannarme. Angenehmes, handschonendes Griffgefühl. 6-seitig geriffelte, rutschsichere verzinkte Profilschiene.
5285610 | 0760202000 | Temperguss Schraubzwinge DIN 5117 2000 x 140 mm - Gambit Tools - | 11949 | Produkte entdecken¦Werkzeuge und Zubehör¦Handwerkzeuge¦Zwingen¦Temperguss-Schraubzwingen | Temperguss-Schraubzwinge / 2.000 x 140 mm | Temperguss-Schraubzwingen | Sehr angenehmes Griffgefühl, handschonend |  | • Extreme Belastbarkeit durch sehr schwere Temperguss-Spannarme - galvanisch verzinkt • Sehr angenehmes Griffgefühl, handschonend • Profilschiene 6-seitig geriffelt und rutschsicher verzinkt • Leichtgängige, verzinkte Trapezgewinde-Spindel mit Stahldruckplatte • Plastikschutzkappen zum schonenden Spannen |  |  | Extrem belastbar: galvanisch verzinkte, schwere Temperguss-Spannarme. Angenehmes, handschonendes Griffgefühl. 6-seitig geriffelte, rutschsichere verzinkte Profilschiene.
5285612 | 0760210160 | Ganzstahl Schraubzwinge 160 x 80 mm - Gambit Tools - | 11950 | Produkte entdecken¦Werkzeuge und Zubehör¦Handwerkzeuge¦Zwingen¦Ganzstahl-Schraubzwinge | Ganzstahl-Schraubzwinge / 160 x 80 mm | Ganzstahl-Schraubzwinge | Druckplatte kaltfließgepresst |  | • Sehr angenehmes Griffgefühl durch den Buchenholzgriff • Festbügel aus kaltgezogenem Profilstahl, vergütet • Gleitbügel gesenkgeschmiedet, verzinkt • Druckplatte kaltfließgepresst • Spindel brüniert
5285614 | 0760210200 | Ganzstahl Schraubzwinge 200 x 100 mm - Gambit Tools - | 11950 | Produkte entdecken¦Werkzeuge und Zubehör¦Handwerkzeuge¦Zwingen¦Ganzstahl-Schraubzwinge | Ganzstahl-Schraubzwinge / 200 x 100 mm | Ganzstahl-Schraubzwinge | Druckplatte kaltfließgepresst |  | • Sehr angenehmes Griffgefühl durch den Buchenholzgriff • Festbügel aus kaltgezogenem Profilstahl, vergütet • Gleitbügel gesenkgeschmiedet, verzinkt • Druckplatte kaltfließgepresst • Spindel brüniert
5285616 | 0760210300 | Ganzstahl Schraubzwinge 300 x 140 mm - Gambit Tools - | 11950 | Produkte entdecken¦Werkzeuge und Zubehör¦Handwerkzeuge¦Zwingen¦Ganzstahl-Schraubzwinge | Ganzstahl-Schraubzwinge / 300 x 140 mm | Ganzstahl-Schraubzwinge | Druckplatte kaltfließgepresst |  | • Sehr angenehmes Griffgefühl durch den Buchenholzgriff • Festbügel aus kaltgezogenem Profilstahl, vergütet • Gleitbügel gesenkgeschmiedet, verzinkt • Druckplatte kaltfließgepresst • Spindel brüniert
5285618 | 0760210400 | Ganzstahl Schraubzwinge 400 x 120 mm - Gambit Tools - | 11950 | Produkte entdecken¦Werkzeuge und Zubehör¦Handwerkzeuge¦Zwingen¦Ganzstahl-Schraubzwinge | Ganzstahl-Schraubzwinge / 400 x 120 mm | Ganzstahl-Schraubzwinge | Druckplatte kaltfließgepresst |  | • Sehr angenehmes Griffgefühl durch den Buchenholzgriff • Festbügel aus kaltgezogenem Profilstahl, vergütet • Gleitbügel gesenkgeschmiedet, verzinkt • Druckplatte kaltfließgepresst • Spindel brüniert
5285620 | 0760210500 | Ganzstahl Schraubzwinge 500 x 120 mm - Gambit Tools - | 11950 | Produkte entdecken¦Werkzeuge und Zubehör¦Handwerkzeuge¦Zwingen¦Ganzstahl-Schraubzwinge | Ganzstahl-Schraubzwinge / 500 x 120 mm | Ganzstahl-Schraubzwinge | Druckplatte kaltfließgepresst |  | • Sehr angenehmes Griffgefühl durch den Buchenholzgriff • Festbügel aus kaltgezogenem Profilstahl, vergütet • Gleitbügel gesenkgeschmiedet, verzinkt • Druckplatte kaltfließgepresst • Spindel brüniert
5285622 | 0760210600 | Ganzstahl Schraubzwinge 600 x 120 mm - Gambit Tools - | 11950 | Produkte entdecken¦Werkzeuge und Zubehör¦Handwerkzeuge¦Zwingen¦Ganzstahl-Schraubzwinge | Ganzstahl-Schraubzwinge / 600 x 120 mm | Ganzstahl-Schraubzwinge | Druckplatte kaltfließgepresst |  | • Sehr angenehmes Griffgefühl durch den Buchenholzgriff • Festbügel aus kaltgezogenem Profilstahl, vergütet • Gleitbügel gesenkgeschmiedet, verzinkt • Druckplatte kaltfließgepresst • Spindel brüniert
5285624 | 0760210800 | Ganzstahl Schraubzwinge 800 x 120 mm - Gambit Tools - | 11950 | Produkte entdecken¦Werkzeuge und Zubehör¦Handwerkzeuge¦Zwingen¦Ganzstahl-Schraubzwinge | Ganzstahl-Schraubzwinge / 800 x 120 mm | Ganzstahl-Schraubzwinge | Druckplatte kaltfließgepresst |  | • Sehr angenehmes Griffgefühl durch den Buchenholzgriff • Festbügel aus kaltgezogenem Profilstahl, vergütet • Gleitbügel gesenkgeschmiedet, verzinkt • Druckplatte kaltfließgepresst • Spindel brüniert
5285626 | 0760211000 | Ganzstahl Schraubzwinge 1000 x 120 mm - Gambit Tools - | 11950 | Produkte entdecken¦Werkzeuge und Zubehör¦Handwerkzeuge¦Zwingen¦Ganzstahl-Schraubzwinge | Ganzstahl-Schraubzwinge / 1.000 x 120 mm | Ganzstahl-Schraubzwinge | Druckplatte kaltfließgepresst |  | • Sehr angenehmes Griffgefühl durch den Buchenholzgriff • Festbügel aus kaltgezogenem Profilstahl, vergütet • Gleitbügel gesenkgeschmiedet, verzinkt • Druckplatte kaltfließgepresst • Spindel brüniert
5285628 | 0760211250 | Ganzstahl Schraubzwinge 1250 x 120 mm - Gambit Tools - | 11950 | Produkte entdecken¦Werkzeuge und Zubehör¦Handwerkzeuge¦Zwingen¦Ganzstahl-Schraubzwinge | Ganzstahl-Schraubzwinge / 1.250 x 120 mm | Ganzstahl-Schraubzwinge | Druckplatte kaltfließgepresst |  | • Sehr angenehmes Griffgefühl durch den Buchenholzgriff • Festbügel aus kaltgezogenem Profilstahl, vergütet • Gleitbügel gesenkgeschmiedet, verzinkt • Druckplatte kaltfließgepresst • Spindel brüniert
5285630 | 0760211500 | Ganzstahl Schraubzwinge 1500 x 120 mm - Gambit Tools - | 11950 | Produkte entdecken¦Werkzeuge und Zubehör¦Handwerkzeuge¦Zwingen¦Ganzstahl-Schraubzwinge | Ganzstahl-Schraubzwinge / 1.500 x 120 mm | Ganzstahl-Schraubzwinge | Druckplatte kaltfließgepresst |  | • Sehr angenehmes Griffgefühl durch den Buchenholzgriff • Festbügel aus kaltgezogenem Profilstahl, vergütet • Gleitbügel gesenkgeschmiedet, verzinkt • Druckplatte kaltfließgepresst • Spindel brüniert
5285632 | 0760220160 | Ganzstahl Hebelzwinge 160 x 80 mm - Gambit Tools - | 12303 | Produkte entdecken¦Werkzeuge und Zubehör¦Handwerkzeuge¦Zwingen¦Ganzstahl-Hebelzwinge | Ganzstahl-Hebelzwinge | Ganzstahl-Hebelzwinge |  |  | • Spannhebel mit selbstarretierendem Rastzahnsegment • Öffnen mittels Entrieglungsklinke • Für schnelles müheloses Spannen mit hohem Spanndruck
5285634 | 0760220250 | Ganzstahl Hebelzwinge 250 x 120 mm - Gambit Tools - | 12303 | Produkte entdecken¦Werkzeuge und Zubehör¦Handwerkzeuge¦Zwingen¦Ganzstahl-Hebelzwinge | Ganzstahl-Hebelzwinge | Ganzstahl-Hebelzwinge |  |  | • Spannhebel mit selbstarretierendem Rastzahnsegment • Öffnen mittels Entrieglungsklinke • Für schnelles müheloses Spannen mit hohem Spanndruck
5285636 | 0760220300 | Ganzstahl Hebelzwinge 300 x 140 mm - Gambit Tools - | 12303 | Produkte entdecken¦Werkzeuge und Zubehör¦Handwerkzeuge¦Zwingen¦Ganzstahl-Hebelzwinge | Ganzstahl-Hebelzwinge | Ganzstahl-Hebelzwinge |  |  | • Spannhebel mit selbstarretierendem Rastzahnsegment • Öffnen mittels Entrieglungsklinke • Für schnelles müheloses Spannen mit hohem Spanndruck
5285654 | WS197025 | Sägeblatt M42 10 tpi 100 mm | 13933 | Produkte entdecken¦Sägen¦Stichsägeblätter¦TIQ-Stichsägeblatt M42 | Sägeblatt M42 / 10 t.p.i / 100 mm | TIQ-Stichsägeblatt M42 |  |  | • Entwickelt in Zusammenarbeit mit Automobilherstellern • Geeignet für Aluminium Guss - Aluminium Strangpressprofile - mehrlagige Verbindungen, extrem hartes Aluminium, extrem zähes Aluminium • Verhindert ein rasches Zusetzen der Schneidzähne
5285656 | WS197027 | Sägeblatt TCT 18 tpi 90 mm | 13935 | Produkte entdecken¦Sägen¦Stichsägeblätter¦TIQ-Stichsägeblatt TCT | Sägeblatt TCT / 18 t.p.i / 90 mm | TIQ-Stichsägeblatt TCT |  |  | • Entwickelt für die Grenzbereiche beim Sägen • Für alle Stähle und Legierungen bis < 1800 mpa, USIBOR-BORON-BTR - hochfest-ultrahochfest-HLE-TTHLE-... • Kaltes Sägen und Trennen - kein heißer Funkenflug • Randzonen bleiben kalt,
5285658 | WS197026 | Sägeblatt MPM 18 tpi 100 mm | 13934 | Produkte entdecken¦Sägen¦Stichsägeblätter¦TIQ-Stichsägeblatt MPM | Sägeblatt MPM / 18 t.p.i / 100 mm | TIQ-Stichsägeblatt MPM |  |  | • Entwickelt in Zusammenarbeit mit Automobilherstellern • Für alle Stähle und Legierungen bis < 1000 mpa
5285686 | 706141 | Handwaschbürste doppelseitig PP-weiß | 10482 | Produkte entdecken¦Chemisch-Technische Produkte¦Reinigungszubehör¦Handwaschbürste | Handwaschbürste | Handwaschbürste | doppelseitig |  | • Extra breiter Kunststoffkörper • Doppelseitig besteckt
5285712 | 07002511 | Torquent Schlüssel SW 11 mm - Gambit Tools - | 10204 | Produkte entdecken¦Werkzeuge und Zubehör¦Handwerkzeuge¦Schraubenschlüssel¦Ring- und Maulratschen- „Torquent“-Schlüssel | Torquent-Schlüssel / 11 mm | Ring- und Maulratschen- „Torquent“-Schlüssel |  | • Patentiertes Spezial-Griffstück mit Twist - Die gedrehte Form des Korpus ermöglicht bis zu 50 % mehr Krafteinfluss auf Ratsche und Schraube und bietet eine ergonomische Handhabung • Höchste Flexibilität mit 72er Feinverzahnung im Ring - Spart zeitraubendes Umsetzen am Schraubenkopf und vereinfacht das Arbeiten in beengten Räumen um ein Vielfaches • Integrierte, bewegliche Klinke im Maul - Ermöglicht das Anziehen und Lösen von Schrauben in einem Dreh, ohne den Schlüssel neu ansetzen zu müssen
5285714 | 07002514 | Torquent Schlüssel SW 14 mm - Gambit Tools - | 10204 | Produkte entdecken¦Werkzeuge und Zubehör¦Handwerkzeuge¦Schraubenschlüssel¦Ring- und Maulratschen- „Torquent“-Schlüssel | Torquent-Schlüssel / 14 mm | Ring- und Maulratschen- „Torquent“-Schlüssel |  | • Patentiertes Spezial-Griffstück mit Twist - Die gedrehte Form des Korpus ermöglicht bis zu 50 % mehr Krafteinfluss auf Ratsche und Schraube und bietet eine ergonomische Handhabung • Höchste Flexibilität mit 72er Feinverzahnung im Ring - Spart zeitraubendes Umsetzen am Schraubenkopf und vereinfacht das Arbeiten in beengten Räumen um ein Vielfaches • Integrierte, bewegliche Klinke im Maul - Ermöglicht das Anziehen und Lösen von Schrauben in einem Dreh, ohne den Schlüssel neu ansetzen zu müssen
5285716 | 07002515 | Torquent Schlüssel SW 15 mm - Gambit Tools - | 10204 | Produkte entdecken¦Werkzeuge und Zubehör¦Handwerkzeuge¦Schraubenschlüssel¦Ring- und Maulratschen- „Torquent“-Schlüssel | Torquent-Schlüssel / 15 mm | Ring- und Maulratschen- „Torquent“-Schlüssel |  | • Patentiertes Spezial-Griffstück mit Twist - Die gedrehte Form des Korpus ermöglicht bis zu 50 % mehr Krafteinfluss auf Ratsche und Schraube und bietet eine ergonomische Handhabung • Höchste Flexibilität mit 72er Feinverzahnung im Ring - Spart zeitraubendes Umsetzen am Schraubenkopf und vereinfacht das Arbeiten in beengten Räumen um ein Vielfaches • Integrierte, bewegliche Klinke im Maul - Ermöglicht das Anziehen und Lösen von Schrauben in einem Dreh, ohne den Schlüssel neu ansetzen zu müssen
5285718 | 07002516 | Torquent Schlüssel SW 16 mm - Gambit Tools - | 10204 | Produkte entdecken¦Werkzeuge und Zubehör¦Handwerkzeuge¦Schraubenschlüssel¦Ring- und Maulratschen- „Torquent“-Schlüssel | Torquent-Schlüssel / 16 mm | Ring- und Maulratschen- „Torquent“-Schlüssel |  | • Patentiertes Spezial-Griffstück mit Twist - Die gedrehte Form des Korpus ermöglicht bis zu 50 % mehr Krafteinfluss auf Ratsche und Schraube und bietet eine ergonomische Handhabung • Höchste Flexibilität mit 72er Feinverzahnung im Ring - Spart zeitraubendes Umsetzen am Schraubenkopf und vereinfacht das Arbeiten in beengten Räumen um ein Vielfaches • Integrierte, bewegliche Klinke im Maul - Ermöglicht das Anziehen und Lösen von Schrauben in einem Dreh, ohne den Schlüssel neu ansetzen zu müssen
5285720 | 07002518 | Torquent Schlüssel SW 18 mm - Gambit Tools - | 10204 | Produkte entdecken¦Werkzeuge und Zubehör¦Handwerkzeuge¦Schraubenschlüssel¦Ring- und Maulratschen- „Torquent“-Schlüssel | Torquent-Schlüssel / 18 mm | Ring- und Maulratschen- „Torquent“-Schlüssel |  | • Patentiertes Spezial-Griffstück mit Twist - Die gedrehte Form des Korpus ermöglicht bis zu 50 % mehr Krafteinfluss auf Ratsche und Schraube und bietet eine ergonomische Handhabung • Höchste Flexibilität mit 72er Feinverzahnung im Ring - Spart zeitraubendes Umsetzen am Schraubenkopf und vereinfacht das Arbeiten in beengten Räumen um ein Vielfaches • Integrierte, bewegliche Klinke im Maul - Ermöglicht das Anziehen und Lösen von Schrauben in einem Dreh, ohne den Schlüssel neu ansetzen zu müssen
5285912 | 076002 | Schlosserhammer 500g GraphTEC - Gambit Tools - | 10729 | Produkte entdecken¦Werkzeuge und Zubehör¦Handwerkzeuge¦Hammer-Sortiment¦Schlosserhammer GraphTEC | Schlosserhammer GraphTEC | Schlosserhammer GraphTEC | Universell einsetzbar auch für härteste Dauerbeanspruchung |  | • Graphit-Kern: Weicher Kern harter Hülle für exzellente Vibrationsdämpfung, zur effektiven Reduzierung von Vibrationen für ermüdungsfreies Arbeit. • Maximal Sicherheit: Unlösbarer Stiel! Kopf-Stielverbindung mit spezieller Bolzentechnik • Elastomer-Santopren-Überzug: Für perfektes Greifen und ausgezeichnete Beständigkeit gegen Lösungsmittel und andere aggressive Flüssigkeiten • Kopfbeschichtung aus Struktur-Einbrennlack • Schlagflächenrandzonen induktiv gehärtet • Geschmiedeter Hammerkopf aus hochwertigem Spezialstahl • Bahn und Finne blank geschliffen • 4-Punkte secure Verbindung für sicheres Arbeiten
5285914 | 076003 | Latthammer 600 gramm GraphTEC - Gambit Tools - | 10730 | Produkte entdecken¦Werkzeuge und Zubehör¦Handwerkzeuge¦Hammer-Sortiment¦Latthammer GraphTEC | Latthammer GraphTEC | Latthammer GraphTEC |  |  | • Besonders leicht, optimal ausbalanciert, beugt Ermüdungserscheinungen vor • Mit magnetischem Nagelhalter • Kopf aus Stahlguss, Typenbeschreibung lasergeätzt
5285916 | 076004 | Fäustel 1350 gramm GraphTEC - Gambit Tools - | 10735 | Produkte entdecken¦Werkzeuge und Zubehör¦Handwerkzeuge¦Hammer-Sortiment¦Fäustel GraphTEC | Fäustel GraphTEC | Fäustel GraphTEC |  |  | • Graphit-Kern – für exzellente Vibrationsdämpfung (5 x besser als bei einem Holzstiel) • Kein Splittern, kein Brechen des Stiels
5285918 | 076005 | Vorschlaghammer 4500 gramm GraphTEC - Gambit Tools - | 10734 | Produkte entdecken¦Werkzeuge und Zubehör¦Handwerkzeuge¦Hammer-Sortiment¦Vorschlaghammer GraphTEC | Vorschlaghammer GraphTEC | Vorschlaghammer GraphTEC |  |  | • Graphit-Kern – für exzellente Vibrationsdämpfung (5 x besser als bei einem Holzstiel) • Kein Splittern, kein Brechen des Stiels • Vorschlaghammer mit zusätzlichem Schutz am Übergang zum Hammerkopf |  |  | Graphit-Kern für hervorragende Vibrationsdämpfung. Splitter- und bruchfrei. Vorschlaghammer mit Schutz am Kopfübergang.
5285920 | 076006 | Holzbeil 675 gramm GraphTEC - Gambit Tools - | 10733 | Produkte entdecken¦Werkzeuge und Zubehör¦Handwerkzeuge¦Beile und Äxte¦Holzbeil GraphTEC | Holzbeil GraphTEC | Holzbeil GraphTEC |  |  | • Unlösbare Verbindung zwischen Axtkopf und Stiel • Holzbeil - ideal für die Benutzung mit einer Hand • Ideale Verteilung des Gewichtes zwischen Kopf und Stiel • Drei-Komponenten Stiel - sehr beständig gegen Feuchtigkeit und Beschädigungen • Praktische Öffnung am Griffende zum Aufhängen an die Wand • Lieferung jeweils mit Klingenschutz
5285922 | 076007 | Holzaxt 1575 gramm GraphTEC - Gambit Tools - | 10732 | Produkte entdecken¦Werkzeuge und Zubehör¦Handwerkzeuge¦Beile und Äxte¦Holzaxt GraphTEC | Holzaxt GraphTEC | Holzaxt GraphTEC |  |  | • Unlösbare Verbindung zwischen Axtkopf und Stiel • Holzbeil - ideal für die Benutzung mit einer Hand • Ideale Verteilung des Gewichtes zwischen Kopf und Stiel • Drei-Komponenten Stiel - sehr beständig gegen Feuchtigkeit und Beschädigungen • Praktische Öffnung am Griffende zum Aufhängen an die Wand • Lieferung jeweils mit Klingenschutz
5285924 | 076008 | Spaltaxt 2000 gramm GraphTEC - Gambit Tools - | 10731 | Produkte entdecken¦Werkzeuge und Zubehör¦Handwerkzeuge¦Beile und Äxte¦Spaltaxt | Spaltaxt | Spaltaxt |  |  | • Schwere Klinge mit einzigartiger Schnittkante für enorme Durchschlagskraft • Praktische Öffnung am Griffende zum Aufhängen an die Wand • Mit 87,5 cm Gesamtlänge maximale Kraftentwicklung bei Ausholbewegung und folgendem Spaltvorgang • Lieferung inkl. Klingenschutz |  |  | Schwere Klinge für starke Durchschlagskraft. Öffnung zum Aufhängen. 87,5 cm Länge für maximale Kraftentwicklung.
5286026 | 430010 | TECHNO Mini-Jet HV Hochvakuum tragbares Absauggerät | 11035 | Produkte entdecken¦Schweißtechnik¦Schweißrauchabsauganlagen¦TECHNO Mini-Jet HV | TECHNO Mini-Jet HV | TECHNO Mini-Jet HV | Tragbarer Hochvakuum-Schweißrauchabsauger |  | • Hohe Saugleistung durch zwei Motoren • Serienmäßig mit einem Metallvorabscheider und Dura-H-Hauptfilter inkl. integriertem Aluminiumvorfilter und HEPA-Filter • Aktivkohlefilter kann optional installiert werden • Kompakte Bauweise – hervorragend zur Verwendung in kleinen Werkstätten, begrenzten Räumen oder in der Nähe von Verschmutzungsquellen ohne festen Standort geeignet • Serienmäßig mit Start-Stopp-Funktion • Zusätzlich mit Filterverschmutzungsanzeiger und Alarm ausgerüstet • Verwendbar mit Schweiß-Turboplus-Absaugbrenner • Einfacher und schneller Filterwechsel • IFA geprüfte Anlage kann zur Luftrückführung bei krebserregenden Schadstoffen der Schweißrauchklasse W3 eingesetzt werden | • Karosserie- und Fahrzeugbau • Autohäuser • kleinere Metallbetriebe • MIG-MAG-/GMAW-Schweißen • FCAW-Schweißen • WIG-/E-Hand-Schweißen • Stick-/MMAW-Schweißen |  | Zwei Motoren für starke Saugleistung. Metallvorabscheider, Dura-H-Hauptfilter mit Aluminiumvorfilter & HEPA. Optional Aktivkohlefilter. | https://www.youtube.com/watch?v=WZtcNwKuuqc&t=183s
5286040 | 50021001 | Vorsatzscheibe außen für Optrel p550/p530/p505/p500 | 10237 | Produkte entdecken¦Schweißzubehör¦Schweißplatzausstattung¦Vorsatzscheiben außen | Vorsatzscheiben außen | Vorsatzscheiben außen | für Optrel neo p550
5286054 | 073991 | Druckluft - Einhandwinkelschleifer TL mit Abluftschlauchsystem, 18.000 upm | 10520 | Produkte entdecken¦Werkzeuge und Zubehör¦Druckluft-Werkzeuge und Zubehör¦Druckluft-Schleifer¦Druckluft-Einhandwinkelschleifer | DL-Einhandwinkelschleifer | Druckluft-Einhandwinkelschleifer | 18.000 UpM |  | • 90° Winkelkopf ermöglicht die Bearbeitung an schwer zugänglichen Stellen • Mit Zu- und Abluftschlauchsystem • Sicherheitshebel gegen unbeabsichtigte Betätigung • Inklusive 6 mm Spannzange • Ideal zum Schleifen und Polieren schwierig geformter Werkstücke • Mit leistungsstarkem Lamellenmotor für den professionellen Einsatz • Ohne 1/4" Stecknippel
528613 | 418226 | Spannhülse 4.0 mm für SR 17 und SR 26 Brenner | 8656 | Produkte entdecken¦Schweißzubehör¦WIG-Zubehör¦Spannhülse | Spannhülse / SR 17/SR 18/SR 26 (Standard), SR 17/SR 26 (mit Gaslinse) / ø 4,00 mm | Spannhülse | In unterschiedlichen Ausführungen erhältlich.
5286156 | 46006513B | Profi 300 Compact / MULTI-PULS inkl. Zubehörset 3m mit Fahrwagen BELGIE | 7484 | Produkte entdecken¦Schweißtechnik¦MIG/MAG-Schweißgeräte¦Profi 300 Compact MULTI-PULS | Profi 300 Compact MULTI-PULS / inkl. Zubehörset (3 m) / Version: Belgien | Profi 300 Compact MULTI-PULS | Kompakte MIG/MAG-PULS-Anlage mit WIG- und E-Hand-Schweißfunktion |  | • MIG/MAG-Schutzgasschweißanlage mit Puls-, Multipuls-, WIG- und E-Hand-Funktion • Benutzerfreundliche, stufenlose Einknopfbedienung (Synergic-Reglung) • Schneller Zugriff auf umfangreiche Kennlinienauswahl • Spezielles Dünnblechprogramm • Intelligente Steuerung mit Jobfunktion (50 Speicherplätze) • Schnittstelle für automatisierte Anwendungen • Zertifizierter WPS-Katalog nach DIN EN 1090 zur Erstellung einer WPS optional erhältlich (siehe „Optionales Zubehör“) • Zukunftssicher: update- und upgradefähig | • Maschinenbau • Behälter- und Anlagenbau • Fahrzeugbau • Schiffbau • Stahlbau |  | MIG/MAG-Schweißanlage mit Puls, Multipuls, WIG und E-Hand. Einfache, stufenlose Einknopfbedienung (Synergic-Regelung). Schneller Zugriff auf viele Kennlinien.
5286158 | 46006514B | Profi 300 Compact / MULTI-PULS inkl. Zubehörset 4m mit Fahrwagen BELGIE | 7484 | Produkte entdecken¦Schweißtechnik¦MIG/MAG-Schweißgeräte¦Profi 300 Compact MULTI-PULS | Profi 300 Compact MULTI-PULS / inkl. Zubehörset (4 m) / Version: Belgien | Profi 300 Compact MULTI-PULS | Kompakte MIG/MAG-PULS-Anlage mit WIG- und E-Hand-Schweißfunktion |  | • MIG/MAG-Schutzgasschweißanlage mit Puls-, Multipuls-, WIG- und E-Hand-Funktion • Benutzerfreundliche, stufenlose Einknopfbedienung (Synergic-Reglung) • Schneller Zugriff auf umfangreiche Kennlinienauswahl • Spezielles Dünnblechprogramm • Intelligente Steuerung mit Jobfunktion (50 Speicherplätze) • Schnittstelle für automatisierte Anwendungen • Zertifizierter WPS-Katalog nach DIN EN 1090 zur Erstellung einer WPS optional erhältlich (siehe „Optionales Zubehör“) • Zukunftssicher: update- und upgradefähig | • Maschinenbau • Behälter- und Anlagenbau • Fahrzeugbau • Schiffbau • Stahlbau |  | MIG/MAG-Schweißanlage mit Puls, Multipuls, WIG und E-Hand. Einfache, stufenlose Einknopfbedienung (Synergic-Regelung). Schneller Zugriff auf viele Kennlinien.
5286160 | 46006515B | Profi 300 Compact / MULTI-PULS inkl. Zubehörset 5m mit Fahrwagen BELGIE | 7484 | Produkte entdecken¦Schweißtechnik¦MIG/MAG-Schweißgeräte¦Profi 300 Compact MULTI-PULS | Profi 300 Compact MULTI-PULS / inkl. Zubehörset (5 m) / Version: Belgien | Profi 300 Compact MULTI-PULS | Kompakte MIG/MAG-PULS-Anlage mit WIG- und E-Hand-Schweißfunktion |  | • MIG/MAG-Schutzgasschweißanlage mit Puls-, Multipuls-, WIG- und E-Hand-Funktion • Benutzerfreundliche, stufenlose Einknopfbedienung (Synergic-Reglung) • Schneller Zugriff auf umfangreiche Kennlinienauswahl • Spezielles Dünnblechprogramm • Intelligente Steuerung mit Jobfunktion (50 Speicherplätze) • Schnittstelle für automatisierte Anwendungen • Zertifizierter WPS-Katalog nach DIN EN 1090 zur Erstellung einer WPS optional erhältlich (siehe „Optionales Zubehör“) • Zukunftssicher: update- und upgradefähig | • Maschinenbau • Behälter- und Anlagenbau • Fahrzeugbau • Schiffbau • Stahlbau |  | MIG/MAG-Schweißanlage mit Puls, Multipuls, WIG und E-Hand. Einfache, stufenlose Einknopfbedienung (Synergic-Regelung). Schneller Zugriff auf viele Kennlinien.
5286278 | 640126 | Grobreinigungsscheibe TSR 125 125 x22.23 mm, VPE 5 | 10378 | Produkte entdecken¦Schleif- und Trenntechnik¦Putzscheiben¦TSR 125 Grobreinigungsscheibe | TSR 125 Grobreinigungsscheibe / Maße: ø 125 mm | TSR 125 Grobreinigungsscheibe | für den flachen Einsatz auf Winkelschleifern | • Grobreinigungsscheibe geeignet für anspruchsvolle Reinigungsarbeiten und zum Entfernen von Zunder und Anlauffarben • Offene Nylonstruktur für gute Anpassung an die Konturen der Oberfläche und die Form des Werkstückes • Keine geometrische Veränderung der Oberfläche reinigt mit geringem Anpressdruck | • Kein Verschmieren und Zusetzen durch Fremdmaterial • Scheibe aus kunstharzgebundener Nylonfaser • Das Material ist auf einem starren Träger aus Fiberglas aufgebracht • Entfernt Verschmutzungen und Dichtungsreste, ideal für vorbereitende Arbeiten beim Schweißen, Montieren oder Lackieren • Sehr kantenstabil und aggressiv aufgrund des Grobreinigungsmaterials • Erzielt metallisch blanke und rückstandsfreie Oberflächen • Kühler Schliff • Max. R.P.M. 9.800/Min. = 64 m/Sek. | Entlacken, Entrosten, Reinigen von Schweißnähten, Entfernen von starken Oberflächenverschmutzungen und -beschichtungen |  | Grobreinigungsscheibe für anspruchsvolle Reinigung & Entfernung von Zunder & Anlauffarben. Offene Nylonstruktur passt sich Oberflächenkonturen an.
5286632 | 50397009 | Induktionsschlauch 2500mm für Inductor 2300 | 10333 | Produkte entdecken¦Schweißtechnik¦Induktion¦Induktionsschlauch | Induktionsschlauch | Induktionsschlauch | für Induktionsgerät "Inductor 2300"
5286634 | 50397010 | Induktionsschlauch 3000mm für Inductor 2300 | 10333 | Produkte entdecken¦Schweißtechnik¦Induktion¦Induktionsschlauch | Induktionsschlauch | Induktionsschlauch | für Induktionsgerät "Inductor 2300"
5286636 | 50397011 | Induktionsschlauch 3500mm für Inductor 2300 | 10333 | Produkte entdecken¦Schweißtechnik¦Induktion¦Induktionsschlauch | Induktionsschlauch | Induktionsschlauch | für Induktionsgerät "Inductor 2300"
5288050 | 0780145065 | Schraubendreher - Einsatz 1/4 Schlitz FD 6,5 mm, - Gambit Tools - | 10686 | Produkte entdecken¦Werkzeuge und Zubehör¦Handwerkzeuge¦Steckschlüsselsätze¦Schlitzschrauben-Einsatz | Schraubendreher-Einsatz / 1/4" / FD 6,5 mm | Schlitzschrauben-Einsatz | • Bit-Schraubendreher-Einsätze aus hochwertigem S2-Spezialstahl (Chrom-Silizium-Mangan-Molybdän-Vanadium-Stahl)
5288108 | 900031 | Gefalo Sicherheits-Reiniger im Gebinde | 10490 | Produkte entdecken¦Reinigungschemie¦Reinigungschemie alkalisch¦GEFALO® Sicherheits-Reiniger | GEFALO® Sicherheits-Reiniger | GEFALO® Sicherheits-Reiniger | GEFALO® ist sehr vielseitig einsetzbar – reinigt nahezu alle Materialien | • Entfettet und löst starke Verschmutzungen • Wirkt schnell und selbsttätig • Enthält keine gefährlichen Lösemittel • Schützt Mitarbeiter-Gesundheit und Umwelt • Ersetzt gesundheitsbelastende Reiniger | • Hocheffektiver, nicht schäumender Sicherheits-Reiniger • Nach GHS komplett kennzeichnungsfrei • Zur Entfernung hartnäckigster Schmutzablagerungen sowie zum Lösen von Öl, Fett, Wachs- und Kunststoffschichten • Besitzt eine hervorragende Reinigungskraft • Die oft störende Schaumbildung bei der Arbeit entfällt, wodurch eine größere Flächenleistung erzielt werden kann • Ist laut Detergenziengesetz abbaufähig, da frei von Terpentin, Benzin, Petroleum, chlorierten Kohlenwasserstoffen oder ähnlichen Lösungsmitteln | • Für eine Standard-Reinigung geeignet für folgende Materialien/Werkstoffe: Aluminium, Backöfen, Beton, Blei, Bremsen, Bronze, beschichtete Böden, Chrom (auch zur Entfernung von Oxidschichten und Verwitterungen), Edelmetalle, Edelstahl, Eisen, Eloxal, Emaille, Fahrzeuginnenräume, Feinsteinzeug, Glasgegenstände, Glasscheiben, Granit, Kacheln, Kalkstein, Keramik, Kunststoffe, Kupfer, Lava, Magnesit, Marmor, Messing, Naturkautschuk, Polstermöbel, Porzellan, Quarzit, Sandstein, Sanitäranlagen, Schiefer, Schilder, Teppichböden, Terazzo, textile Bodenbeläge, Tonfliesen, Verputz, (Werkstatt-)böden, Zelt- und LKW-Planen, Ziegel, Zink • Für eine Intensiv-Reinigung geeignet für folgende Materialien/Werkstoffe: Beton, Bremsen, beschichtete Böden, Emaille, Granit, Kalkstein, Lava, Magnesit, Marmor, Naturkautschuk, Polstermöbel, Quarzit, Sandstein, Sanitäranlagen, Schiefer, Teppichböden, Terazzo, textile Bodenbeläge, Tonfliesen, Verputz, (Werkstatt-)böden, Zelt- und LKW-Planen, Ziegel • Für eine pflegende Reinigung geeignet für folgende Materialien/Werkstoffe: Gummi, Kunststoffe, Polyethylen, Polyolefin, PVC, Vinyl-Spachtelböden |  |  | https://www.youtube.com/watch?v=-JJYtGhzlCY
5288112 | 900031015 | Gefalo Sicherheits-Reiniger im Gebinde | 10490 | Produkte entdecken¦Reinigungschemie¦Reinigungschemie alkalisch¦GEFALO® Sicherheits-Reiniger | GEFALO® Sicherheits-Reiniger / 15 Liter | GEFALO® Sicherheits-Reiniger | GEFALO® ist sehr vielseitig einsetzbar – reinigt nahezu alle Materialien | • Entfettet und löst starke Verschmutzungen • Wirkt schnell und selbsttätig • Enthält keine gefährlichen Lösemittel • Schützt Mitarbeiter-Gesundheit und Umwelt • Ersetzt gesundheitsbelastende Reiniger | • Hocheffektiver, nicht schäumender Sicherheits-Reiniger • Nach GHS komplett kennzeichnungsfrei • Zur Entfernung hartnäckigster Schmutzablagerungen sowie zum Lösen von Öl, Fett, Wachs- und Kunststoffschichten • Besitzt eine hervorragende Reinigungskraft • Die oft störende Schaumbildung bei der Arbeit entfällt, wodurch eine größere Flächenleistung erzielt werden kann • Ist laut Detergenziengesetz abbaufähig, da frei von Terpentin, Benzin, Petroleum, chlorierten Kohlenwasserstoffen oder ähnlichen Lösungsmitteln | • Für eine Standard-Reinigung geeignet für folgende Materialien/Werkstoffe: Aluminium, Backöfen, Beton, Blei, Bremsen, Bronze, beschichtete Böden, Chrom (auch zur Entfernung von Oxidschichten und Verwitterungen), Edelmetalle, Edelstahl, Eisen, Eloxal, Emaille, Fahrzeuginnenräume, Feinsteinzeug, Glasgegenstände, Glasscheiben, Granit, Kacheln, Kalkstein, Keramik, Kunststoffe, Kupfer, Lava, Magnesit, Marmor, Messing, Naturkautschuk, Polstermöbel, Porzellan, Quarzit, Sandstein, Sanitäranlagen, Schiefer, Schilder, Teppichböden, Terazzo, textile Bodenbeläge, Tonfliesen, Verputz, (Werkstatt-)böden, Zelt- und LKW-Planen, Ziegel, Zink • Für eine Intensiv-Reinigung geeignet für folgende Materialien/Werkstoffe: Beton, Bremsen, beschichtete Böden, Emaille, Granit, Kalkstein, Lava, Magnesit, Marmor, Naturkautschuk, Polstermöbel, Quarzit, Sandstein, Sanitäranlagen, Schiefer, Teppichböden, Terazzo, textile Bodenbeläge, Tonfliesen, Verputz, (Werkstatt-)böden, Zelt- und LKW-Planen, Ziegel • Für eine pflegende Reinigung geeignet für folgende Materialien/Werkstoffe: Gummi, Kunststoffe, Polyethylen, Polyolefin, PVC, Vinyl-Spachtelböden |  |  | https://www.youtube.com/watch?v=-JJYtGhzlCY
5288124 | Set8907 | Einführungs-Set Trio klein 9/3 Dosen | 10351 | Produkte entdecken¦Technische Sprays¦Schmiermittel¦TRIO-Spray | Einführungs-Set TRIO-Spray / 12 Dosen à 500 ml | TRIO-Spray | Reinigt, schmiert und schützt mit 3 in 1 Wirkung | • Reinigt, schmiert und schützt in einem Arbeitsgang • Mit aktiven Kerosin-Additiven • Spezielle Antioxidantien-Zusätze mit Wirkung einer kugelsicheren Weste | • Schützt vor Verklebungen und Verharzungen • Effektives Schmier- und Schutzspray mit reinigenden Eigenschaften, schützt vor Korrosion und reduziert den Verschleiß • Löst Verschmutzungen, reduziert Reibung und Abnutzung und baut einen haltbaren Tragfilm auf, der das Absetzen von neuen Schmutzpartikeln verhindert • Erhöht die Standzeiten, wirkt korrosionsvorbeugend und feuchtigkeitsverdrängend • Beseitigt Öl- und Harzrückstände in beweglichen Konstruktionen, z. B. an Heckenscheren, Kettensägen, Fräsmaschinen und landwirtschaftlichen Geräten • Reinigt, schützt und pflegt Feinmechanik, sowie Werkzeuge und ölgeschmierte Pneumatikanlagen • Temperaturbeständig bis +100 °C |  |  |  | https://www.youtube.com/watch?v=kRasOllxaE4&t=4s
5288154 | 0780126145 | Schraubendreher - Einsatz 1/2, Innen-TX TX 45 x 100 mm, - Gambit Tools - | 10488 | Produkte entdecken¦Werkzeuge und Zubehör¦Handwerkzeuge¦Steckschlüsselsätze¦Innen-TX-Einsatz 1/2" | Schraubendreher-Einsatz / TX 45 / 1/2" | Innen-TX-Einsatz 1/2" | 100 mm |  | • Bit-Schraubendreher-Einsätze aus hochwertigem S2-Spezialstahl (Chrom-Silizium-Mangan-Molybdän-Vanadium-Stahl)
5288224 | Set8908 | Einführungs-Set Trio groß 18/6 Dosen | 10351 | Produkte entdecken¦Technische Sprays¦Schmiermittel¦TRIO-Spray | Einführungs-Set TRIO-Spray / 24 Dosen à 500 ml | TRIO-Spray | Reinigt, schmiert und schützt mit 3 in 1 Wirkung | • Reinigt, schmiert und schützt in einem Arbeitsgang • Mit aktiven Kerosin-Additiven • Spezielle Antioxidantien-Zusätze mit Wirkung einer kugelsicheren Weste | • Schützt vor Verklebungen und Verharzungen • Effektives Schmier- und Schutzspray mit reinigenden Eigenschaften, schützt vor Korrosion und reduziert den Verschleiß • Löst Verschmutzungen, reduziert Reibung und Abnutzung und baut einen haltbaren Tragfilm auf, der das Absetzen von neuen Schmutzpartikeln verhindert • Erhöht die Standzeiten, wirkt korrosionsvorbeugend und feuchtigkeitsverdrängend • Beseitigt Öl- und Harzrückstände in beweglichen Konstruktionen, z. B. an Heckenscheren, Kettensägen, Fräsmaschinen und landwirtschaftlichen Geräten • Reinigt, schützt und pflegt Feinmechanik, sowie Werkzeuge und ölgeschmierte Pneumatikanlagen • Temperaturbeständig bis +100 °C |  |  |  | https://www.youtube.com/watch?v=kRasOllxaE4&t=4s
5288280 | MW4933411760 | CHS355 Metralltrennschleifer | 14776 | Produkte entdecken¦Elektrowerkzeuge¦Metall-Trennschleifer | Metall-Trennschleifer | Metall-Trennschleifer |  |  | Leistungsstarker Metalltrennschleifer zum präzisen Trennen und Ablängen von Stahl, NE-Metallen, Eisen und Gussprofilen. Schnellspannvorrichtung mit stufenloser Gehrungsumstellung für Winkelschnitte von – 45° bis + 45°. Spindelarretierung für schnellen Scheibenwechsel. Große Schutzhaube für optimalen Anwenderschutz. Gummierte Standfläche für optimale Stabilität. Einfacher Kohlenwechsel durch separate Klappe. Kühlungslüfter für beste Haltbarkeit und lange Lebensdauer.
5288386 | 415017 | Drahtseele weiß 3,0 m, 0,6 mm - 0,9 mm | 231 | Produkte entdecken¦Schweißzubehör¦MIG-/MAG-Zubehör¦Drahtseele | Drahtseele / weiß / Länge: 3 m / 0,6–0,9 mm / 1 Stck. | Drahtseele | Für eine optimale Drahtführung beim Schweißen |  | • Drahtseele aus gewickeltem Stahldraht mit Kunststoffummantelung • Garantiert optimale Drahtführung beim Schweißen von un- und niedriglegierten Schweißdrähten für MIG/MAG-Schweißbrenner
5288388 | 415018 | Drahtseele weiß 4,0 m, 0,6 mm - 0,9 mm | 231 | Produkte entdecken¦Schweißzubehör¦MIG-/MAG-Zubehör¦Drahtseele | Drahtseele / weiß / Länge: 4 m / 0,6–0,9 mm / 1 Stck. | Drahtseele | Für eine optimale Drahtführung beim Schweißen |  | • Drahtseele aus gewickeltem Stahldraht mit Kunststoffummantelung • Garantiert optimale Drahtführung beim Schweißen von un- und niedriglegierten Schweißdrähten für MIG/MAG-Schweißbrenner
5288522 | MW4933464894 | M18FHM-121C FUEL Akku-Kombihammer | 13946 | Produkte entdecken¦Elektrowerkzeuge¦M18 FUEL™ONE-KEY™ 8 KG SDS-MAX AKKU-KOMBIHAMMER | Akku-Kombihammer | M18 FUEL™ONE-KEY™ 8 KG SDS-MAX AKKU-KOMBIHAMMER |  |  | • Der M18™FHM vereint die Leistung einer SDS-max Kabelmaschine mit der Flexibilität unseres M18™-Akkusystems • Das HIGH OUTPUT™ System hebt die M18 FUEL™ Technologien auf ein neues Leistungslevel. Mehr Leistung und Laufzeit für kompromisslose Einsatzbereitschaft von Akku-Werkzeug im mobilen Einsatz. • ONE-KEY™ Tool-Tracking und Tool-Security bietet eine kostenlose cloudbasierte Tracking- und Bestandsverwaltungsplattform für Ihre Werkzeuge. ONE-KEY™ bietet außerdem eine ferngesteuerte Werkzeugsperre. • Zum Anwenderschutz schaltet AUTOSTOP™ die Maschine bei einer ruckartigen Bewegung von max. 45° ab • Dauerlaufarretierung für Meißelarbeiten • Langer Anti-Vibrations-Seitenhandgriff für ergonomische Zweihandanwendungen • Lampe weist auf ein anstehendes Service-Intervall hin • Anti-Vibrations-Seitenhandgriff für geringere Vibrationsbelastung • 100 % systemkompatibel mit dem MILWAUKEE®-M18™-Produktprogramm
5288528 | MW4932464957 | M18FOPH-CSA FUEL Hochentaster-Aufsatz | 14462 | Produkte entdecken¦Elektrowerkzeuge¦Hochentaster-Aufsatz | Hochentaster-Aufsatz | Hochentaster-Aufsatz |  |  | Haken, ideal zum hebeln und für das herunterziehen bereits abgeschnittener Äste. Bis zu 150 Schnitte mit einem M18™ 8.0 Ah Akku. Nutzbar mit einem 91 cm Verlängerungsaufsatz für maximale Reichweite. Kompatibel mit dem Milwaukee® M18 FUEL™ Outdoor Power Head QUIK-LOK™ Befestigungssystem. Perfekt zum Überkopfschneiden von Ästen. 254 mm Schwert mit automatischer Kettenschmierung. Seitlicher Zugang zum Kettenspanner für einfache Einstellung der Kette.
5288534 | MW4933464800 | M18FBJS-502X FUEL Akku-Stichsäge | 14485 | Produkte entdecken¦Elektrowerkzeuge¦Akku-Stichsäge | Akku-Stichsäge | Akku-Stichsäge |  |  | Bürstenloser POWERSTATE™-Motor für hohe Schnittleistung von bis zu 32 m in 19-mm-OSB-Platten mit nur einer 5,0-Ah-Akkuladung. REDLINK PLUS™-Elektronik bietet einen fortschrittlichen, digitalen Überlastschutz für Maschine und Akku und hält die Leistung unter Last konstant. Der REDLITHIUM™-Akku bietet eine perfekt abgestimmte Konstruktion, eine fortschrittliche Elektronik und eine verlustfreie Leistungsabgabe für lange Standzeit und lange Lebensdauer. FIXTEC™-Sägeblattschnellwechselsystem für schnellen und werkzeuglosen Blattwechsel. 5-fache Pendelhubeinstellung für hohe Schnittleistung. Beidhändig bedienbarer An-/Aus-Schalter erlaubt die Nutzung in vielen verschiedenen Positionen. 6 Geschwindigkeitseinstellungen mit Sanftanlauf. 3500 Hübe pro Minute für saubere Schnitte und verringerte Vibrationen. Späneblasfunktion sorgt für eine gut sichtbare Schnittlinie. LED-Beleuchtung des Arbeitsbereichs. Kunststoff-Gleitsohle zum Schutz der Materialoberfläche. Wird geliefert mit 1 x Sägeblatt, Adapter für Staubabsaugung, Staubschutzhaube, Spanreißschutz, Kunststoff-Gleitsohle. 100 % systemkompatibel mit dem MILWAUKEE™-M18™-Produktprogramm.
5288536 | MW4933443607 | M18BIW12 402C Akku Schlagschrauber 1/2 4kt | 14360 | Produkte entdecken¦Elektrowerkzeuge¦Akku-Schlagschrauber 1/2" | Akku-Schlagschrauber 1/2" | Akku-Schlagschrauber 1/2" |  |  | Nur 155 mm Länge. 1/2˝ Vierkant-Aufnahme. Einzelzellenüberwachung. Lediglich 155 mm Länge, ideal für Arbeiten an beengten Stellen. 4-poliger-Hochleistungsmotor. REDLINK™-Elektronik - Überlastschutz für lange Lebensdauer von Akku, Motor und Getriebe. Robustes Metallgetriebegehäuse für lange Lebensdauer. 1/2"-Vierkant-Werkzeugaufnahme. Einzelzellenüberwachung für optimierte Standzeit und lange Lebensdauer des Akkus. Akku-Ladestandsanzeige und LED-Licht. Der REDLITHIUM™-Akku bietet eine perfekt abgestimmte Konstruktion, eine fortschrittliche Elektronik und eine verlustfreie Leistungsabgabe für längere Standzeit und längere Lebensdauer. 100 % systemkompatibel mit dem MILWAUKEE®-M18™-Produktprogramm.
5288558 | MW4933464724 | M18FSX-0C FUEL Akku-Säbelsäge | 14517 | Produkte entdecken¦Elektrowerkzeuge¦FUEL™-Akku-Säbelsäge | FUEL™-Akku-Säbelsäge | FUEL™-Akku-Säbelsäge |  |  | 5-stufige Geschwindigkeitseinstellung. FIXTEC™-Sägeblattschnellwechselsystem. Metallhaken zum Aufhängen der Maschine. M18 FUEL™-Akku-Säbelsäge mit der Kraft wie eine vergleichbare Kabelmaschine – bis zu 150 Schnitte in 290 x 45 mm Weichholz mit einer Akkuladung (12,0 Ah). Das HIGH OUTPUT™ System hebt die M18 FUEL™ Technologien auf ein neues Leistungslevel. Mehr Leistung und Laufzeit für kompromisslose Einsatzbereitschaft von Akku-Werkzeug im mobilen Einsatz. Aggressiver Orbitalhub reinigt den Schnitt und erlaubt so einen schnellen Sägevorschub in Holzanwendungen. Eine maximale Hubzahl von 3000 min-1 und ein Hub von 32 mm ermöglichen schnelle und mühelose Schnitte in eine Vielzahl von Materialien. 5 einstellbare Schnittgeschwindigkeiten von 1500 bis 3000 Hüben zur idealen Bearbeitung des zu schneidenden Materials. FIXTEC™-Sägeblattschnellwechselsystem für werkzeuglosen Sägeblattwechsel. Metallhaken zur einfachen und sicheren Aufhängung des Geräts. Optimale Blattnutzung durch verstellbaren Schuh. LED-Beleuchtung des Arbeitsbereichs. 100 % systemkompatibel mit dem MILWAUKEE™-M18™-Produktprogramm.
5288562 | MW4933464117 | K1530H Abbruchhammer | 14713 | Produkte entdecken¦Elektrowerkzeuge¦Abbruchhammer | Abbruchhammer | Abbruchhammer |  |  | Dank des schwimmend gelagerten Gehäuses kann das Gerät mit dem Körper abgestütz werden, ohne dass Vibrationen spürbar sind. Zusätzlicher dritter Handgriff für verbesserte Kontrolle beim Anheben. 30-mm-Hex-Aufnahme. Leistungsstarker Meißelhammer mit 39 Joule Schlagenergie für die härtesten Anwendungen. Dank des MILWAUKEE™-AVS-Systems mit dem im Gehäuse schwimmend gelagerten Motor und Antrieb werden die täglichen maximalen Expositionszeiten deutlich unterschritten. Hohe Produktivität dank einer Schlagzahl von 1.560 min-1. 6 m Kabel für einen Arbeitskreis von 110 m2. Einfacher Kohlebürstenwechsel für unkomplizierte Wartung. 30-mm-Hex-Aufnahme. Lampe weist auf ein anstehendes Service-Intervall hin.
5288564 | MW4933464118 | K1528H Abbruchhammer | 14712 | Produkte entdecken¦Elektrowerkzeuge¦Abbruchhammer | Abbruchhammer | Abbruchhammer |  |  | Leistungsstarker Meißelhammer mit 39 Joule Schlagenergie für die härtesten Anwendungen. Dank des MILWAUKEE™-AVS-Systems mit dem im Gehäuse schwimmend gelagerten Motor und Antrieb werden die täglichen maximalen Expositionszeiten deutlich unterschritten. Hohe Produktivität dank einer Schlagzahl von 1.560 min-1. 6 m Kabel für einen Arbeitskreis von 110 m2. Einfacher Kohlebürstenwechsel für unkomplizierte Wartung. 28-mm-Hex-Aufnahme. Lampe weist auf ein anstehendes Service-Intervall hin.
5288566 | MW4933464120 | K1000S Meisselhammer | 14711 | Produkte entdecken¦Elektrowerkzeuge¦Meißelhammer | Meißelhammer | Meißelhammer |  |  | Dank des MILWAUKEE™-AVS-Systems mit dem im Gehäuse schwimmend gelagerten Motor und Antrieb werden die täglichen maximalen Expositionszeiten deutlich unterschritten. VARIOLOCK: Meißel kann in 12 Positionsn arretiert werden. Lampe weist auf ein anstehendes Service-Intervall hin. Leistungsstarker Meißelhammer mit 26 Joule Schlagenergie. Dank des MILWAUKEE™-AVS-Systems mit dem im Gehäuse schwimmend gelagerten Motor und Antrieb werden die täglichen maximalen Expositionszeiten deutlich unterschritten. Hohe Produktivität dank einer Schlagzahl von 1400 bis 1950 min-1. 6 m Kabel für einen Arbeitskreis von 110 m2. VARIOLOCK: Meißel kann in 12 Positionen arretiert werden. SDS-max-Aufnahme. Lampe weist auf ein anstehendes Service-Intervall hin. Einfacher Kohlebürstenwechsel für unkomplizierte Wartung.
5288568 | MW4933464896 | K850S Kombihammer | 14733 | Produkte entdecken¦Elektrowerkzeuge¦Kombihammer | Kombihammer | Kombihammer |  |  | AUTOSTOP™ – maximale Kontrolle, fortschrittliche Arbeitssicherheit. Dauerlaufarretierung für Meißelarbeiten. Anti-Vibrations-Griffe minimieren die Vibrationsrate. Starker SDS-max-Hammer mit AUTOSTOP™-Technologie liefert 11 Joule Schlagenergie und maximale Anwendersicherheit. AUTOSTOP™ stoppt das Gerät bei einer ruckartigen Bewegung von 45°. Überarbeitete Elektronik für konstante Leistung und maximale Produktivität in den meisten Anwendungen. Arretierschalter für Dauerbetrieb. Langer Anti-Vibrations-Handgriff. Lampe weist auf ein anstehendes Service-Intervall hin. Der Anti-Vibrations-Seitenhandgriff minimiert die Vibrationsrate. 6 m Kabel.
5288590 | MW4933411925 | C12HZ-0 Akku-Kompakt-Säbelsäge | 14527 | Produkte entdecken¦Elektrowerkzeuge¦Akku-Kompakt-Säbelsäge | Akku-Kompakt-Säbelsäge | Akku-Kompakt-Säbelsäge |  |  | Extrem handlich: nur 280 mm Länge, ideal zum Arbeiten an schwer zugänglichen Stellen. REDLINK™-Elektronik – Überlastschutz in Maschine und Akku sorgt für lange Lebensdauer. FIXTEC™-Sägeblattschnellwechselsystem für werkzeuglosen Sägeblattwechsel. Vibrationen (3-achsig) beim Bohren in Beton 10,5 m/s2. Einzelzellenüberwachung für optimierte Standzeit und lange Lebensdauer des Akkus. Akku-Ladestandsanzeige und LED-Beleuchtung des Arbeitsbereichs. Der REDLITHIUM™-Akku bietet eine perfekt abgestimmte Konstruktion, eine fortschrittliche Elektronik und eine verlustfreie Leistungsabgabe für längere Standzeit und längere Lebensdauer als bei Vorgängermodellen. 100 % systemkompatibel mit dem MILWAUKEE™-M12™-Produktprogramm.
5288678 | 0780129008 | Quergriff mit Gleitstück 1/2, 250mm | 2042 | Produkte entdecken¦Werkzeuge und Zubehör¦Handwerkzeuge¦Steckschlüsselsätze¦Quergriff mit Gleitstück 1/2" | Quergriff mit Gleitstück / 1/2" | Quergriff mit Gleitstück 1/2" | Universell und Speziell |  | • Alle TECHNOLIT®-Steckschlüsselsätze verfügen über die Standard-Bestückung für den universellen Einsatz:– Ratsche mit Hebelumschaltung– Quergriff mit Gleitstück– Steckgriff/Schraubendrehergriff– Kurze und lange Verlängerung– Kardangelenk • Alle Steckschlüsselsätze bieten Ihnen außerdem zusätzliche Erweiterungen für spezielle Einsatzbereiche, wie z. B. – Innen-TX mit Kopflochbohrung für TX-Schrauben mit Zentrierstift– Außen-TX für den häufigen Einsatz im KFZ- und LKW-Bereich sowie im Bau- und Landmaschinenbereich – Schraubendreher-Einsätze für alle gängigen Schrauben– Lange Stecknüsse für Stehbolzen und tiefliegende Schrauben
5288696 | 900399 | RaWA-N Neutralisator für Radwaschanlagen im Gebinde | 10413 | Produkte entdecken¦Chemisch-Technische Produkte¦Fahrzeugchemie¦KFZ-Reinigung und -Pflege¦RaWa-N Neutralisation | RaWa-N Neutralisation | RaWa-N Neutralisation |  |  | • Dient zur Regulierung des pH-Werts • Kann temporär z. B nach sauren Reinigungsarbeiten oder dauerhaft eingesetzt werden, um den pH-Wert konstant zu halten • Kann über Dosierpumpe oder manuell hinzugefügt werden, bis der optimale pH-Wert zwischen 7 und 8 erreicht ist | Radwaschanlagen, Abwasseranlagen, Brauchwasseraufbereitungsanlagen
5288698 | 900399030 | RaWA-N Neutralisator für Radwaschanlagen im Gebinde | 10413 | Produkte entdecken¦Chemisch-Technische Produkte¦Fahrzeugchemie¦KFZ-Reinigung und -Pflege¦RaWa-N Neutralisation | RaWa-N Neutralisation / 30 Liter | RaWa-N Neutralisation |  |  | • Dient zur Regulierung des pH-Werts • Kann temporär z. B nach sauren Reinigungsarbeiten oder dauerhaft eingesetzt werden, um den pH-Wert konstant zu halten • Kann über Dosierpumpe oder manuell hinzugefügt werden, bis der optimale pH-Wert zwischen 7 und 8 erreicht ist | Radwaschanlagen, Abwasseranlagen, Brauchwasseraufbereitungsanlagen
5288724 | 900454BE | Clean Maxx Otto - Einspritzsystemreiniger incl. Trichter 300 ml mit belgischem Eti | 831 | Produkte entdecken¦Chemisch-Technische Produkte¦Fahrzeugchemie¦Technische Kfz-Chemie¦Clean-Maxx „Otto“ Einspritzsystem-Reiniger | Clean-Maxx „Otto“, Dose inkl. Trichter / Version: Belgien / 300 ml | Clean-Maxx „Otto“ Einspritzsystem-Reiniger | Sorgt für eine max. Lebensdauer des Motors | • Reduzierter Verschleiß • Längere Lebensdauer • Geringerer Verbrauch • Bessere Abgaswerte • Mehr Leistung | • Clean-Maxx „Otto“ schützt alle Otto-Motoren (Einspritzer und Vergaser) • Besitzt eine einzigartige Reinigungswirkung und beugt so weiteren Verschleißerscheinungen vor • Bindet Kondenswasser und schützt die Elastomere • Besonders empfehlenswert bei Modellen mit Einspritzung (jeder Art) • Schützt zuverlässig vor Korrosion und sorgt für max. Lebensdauer des Motors • Löst Verkokungsrückstände und Rußablagerungen im gesamten Kraftstoff-System, vom Tank bis zum Brennraum • Sichert eine saubere und kraftvolle Verbrennung ohne Ruckeln oder Stottern • Kondenswasser und betriebsbedingte Verschmutzungen werden verbrannt • Optimiert die Abgaswerte • Regelmäßige Anwendung alle 6 Monate vor dem Betanken sichert die präzise Steuerung der Einspritzventile und gewährleistet die Funktionalität von Katalysator und Lambdasonde • Clean-Maxx „Otto“ für mehr Leistung, weniger Abgase und weniger Verbrauch
528882 | 902704 | Statikmischer für 2-K-Kleber Set 12 Stück transparent | 3549 | Produkte entdecken¦Klebetechnik¦Klebetechnik-Zubehör¦Statikmischer | Statikmischer / 12 Stck. | Statikmischer | für 2-K-Kleber |  | • U. a. für 2-K-Extremkleber, 2-K-Epoxidkleber, 2-K-Kunststoffkleber, Dübelfix und Flüssigmetall
5288828 | 073956 | Druckluft Winkelschlagschrauber 1/2, GTW325 TL 325 Nm, inkl. Stecknippel, Gambit Too | 10611 | Produkte entdecken¦Werkzeuge und Zubehör¦Druckluft-Werkzeuge und Zubehör¦Druckluft-Schlagschrauber¦Druckluft-Winkelschlagschrauber ½" GTW325 | Druckluft-Winkelschlagschrauber ½" GTW325 | Druckluft-Winkelschlagschrauber ½" GTW325 |  | • Klein und kompakt für enge Verschraubungen • Ergonomisch wie ein Ratschenschrauber • Stark wie ein Schlagschrauber • Die Power eines Schlagschraubers verbunden mit der Ergonomie eines Ratschenschraubers • Einsetzbar an beengten, schwer zugänglichen Verschraubungen • Leicht und kompakt mit Komposit-Gehäuse • Lösemoment max. 450 Nm | • Hochwertiges Komposit-Gehäuse • Jumbohammer-Schlagwerk • Robuster 3 Stufen-Regler und Einhandumschaltung für Rechts/Links-Lauf • Im Einsatz als Ratschenschrauber reaktionsmomentfrei (integriertes Schlagwerk ermöglicht das sichere Arbeiten an engen Stellen, da Verletzungen der Hand oder Beschädigungen von Bauteilen vermieden werden) • Vibrationsarm – ergonomischer, kälteisolierter und gummierter Griff • Integrierter Schalldämpfer ohne Leistungsverlust • Inkl. ¼" Stecknippel • ½" Werkzeugaufnahme • Abluftführung 360° justierbar am Handgriff • Einhandbedienung für Rechts- und Linkshänder | Ideal geeignet für schwer zugängliche Verschraubungen an Motor und Getriebe, an der Fahrwerksgeometrie wie Stoßdämpfer, Quer- und Längsträger, Bremssattelverschraubungen und Stabilisatoren.
528884 | 902703 | 2-K-Kunststoffkleber, 50 g Doppelkartusche siehe Dosierpistole Art-Nr.902718 | 1101 | Produkte entdecken¦Klebetechnik¦Klebstoffe¦2-K-Kunststoffkleber | 2-K-Kunststoffkleber / 50 g | 2-K-Kunststoffkleber | Härtet schnell aus und bildet hochfeste Verbindungen |  | • 2-Komponenten-Polyurethan-Kleber zur Reparatur bruchbeschädigter Kunststoffteile • Einfache, saubere Handhabung • Tropft nicht und ist modellierbar • Härtet schnell aus, ergibt hochfeste Verbindungen, ist schwundfrei und dauerelastisch • Witterungs- und alterungsbeständig • Sehr schnelle Anfangshaftung innerhalb von 90 Sekunden • Nach 10 bis 30 Minuten nachbearbeitbar (schleifbar nach 10 Min.), nach 60 Minuten überlackierbar • Lösemittelfrei, beständig gegen Wasser, Öl, Kraftstoffe, Lösemittel, Säuren und Laugen | Im Kfz-Bereich, z. B. an Stoßstangen, Scheinwerferhaltern und anderen Kunststoffteilen sowie für viele andere Reparaturzwecke an Kunststoffteilen
5288914 | 077002 | Universal-Montagekeile-Satz 30-tlg. im Koffer - Gambit Tools - | 10599 | Produkte entdecken¦Kfz-Werkzeuge / Kfz-Zubehör¦Rund ums Rad¦Universal-Montagekeile-Set | Universal-Montagekeile-Set / 30-tlg. | Universal-Montagekeile-Set | Universal einsetzbar! | • Universal einsetzbar • Aus bruchsicherem und schlagfestem PA-Kunststoff • Innovatives Schnellwechselsystem | • Keine Beschädigung von Lack, Kunststoff- und Metallteilen bei sachgerechter Anwendung • Vielseitig einsetzbar durch breit gefächerte Bestückung • Leichte Demontage von Dichtungen und Verkleidungen, Zier- und Fensterleisten, Schutzkappen u. v. m. • Einsetzbar zum Austrennen von Seitenscheiben • Auch geeignet als Einsteckwerkzeug für Kabel, Dichtungen und Verschlussstopfen • Geeignet zum Entfernen von Klebstoffrückständen und der Reinigung von empfindlichen Oberflächen • Auch zur äußeren Reinigung von Rohrleitungen
528896 | 400211 | Drahtvorschubrolle 1,0 - 1,2 mm ALU VPE 4 Stk Profi 350, 450, 550E | 241 | Produkte entdecken¦Schweißzubehör¦Drahtvorschubrollen¦Drahtvorschubrolle Profi 350/450/550 | Drahtvorschubrolle / 1,0 + 1,2 mm / Alu / 4 Stck. | Drahtvorschubrolle Profi 350/450/550 | Zubehör für eine optimale Drahtführung beim Schweißen
528900 | 902706 | Primer für 2-K-Kunststoffkleber, 200 ml | 3548 | Produkte entdecken¦Klebetechnik¦Klebstoffe¦Primer für 2-K-Kunststoffkleber | Primer für 2-K-Kunststoffkleber / 200 ml | Primer für 2-K-Kunststoffkleber |  |  | • Farbloser Haftvermittler • Geeignet für alle Kunststoffe • Gewährleistet optimale Haftung, indem die Klebkraft zwischen dem 2-K-Kunststoffkleber und den zu verklebenden Kunststoffteilen erhöht wird • Verbessert besonders bei Thermoplasten und halbstarren Kunststoffen die Haftungseigenschaften • Kurze Ablüftzeit |  |  | Klarer Haftvermittler für alle Kunststoffe. Optimierte Haftung für 2-K-Kunststoffkleber, erhöht Klebkraft zwischen zu verbindenden Teilen.
5289218 | 07104827 | Impact Kraft Steckschlüssel 1/2, 27mm, lang Gambit Tools | 10404 | Produkte entdecken¦Werkzeuge und Zubehör¦Handwerkzeuge¦Ausdrehwerkzeuge¦Impact-Kraft-Steckschlüssel | Impact-Kraft-Steckschlüssel / 27 mm | Impact-Kraft-Steckschlüssel | 1/2"
5289220 | 07104830 | Impact Kraft Steckschlüssel 1/2, 30mm, lang Gambit Tools | 10404 | Produkte entdecken¦Werkzeuge und Zubehör¦Handwerkzeuge¦Ausdrehwerkzeuge¦Impact-Kraft-Steckschlüssel | Impact-Kraft-Steckschlüssel / 30 mm | Impact-Kraft-Steckschlüssel | 1/2"
5289222 | 07104832 | Impact Kraft Steckschlüssel 1/2, 32mm, lang Gambit Tools | 10404 | Produkte entdecken¦Werkzeuge und Zubehör¦Handwerkzeuge¦Ausdrehwerkzeuge¦Impact-Kraft-Steckschlüssel | Impact-Kraft-Steckschlüssel / 32 mm | Impact-Kraft-Steckschlüssel | 1/2"
528928 | 600904 | Trennscheibe INOX/ Spezial/ verstärkt 230 x 1,8 x 22,2 mm | 919 | Produkte entdecken¦Schleif- und Trenntechnik¦Trennscheiben¦Trennscheibe Inox Spezial | Trennscheibe Inox Spezial / 230 mm / Breite: 1,8 mm | Trennscheibe Inox Spezial | Hochleistungs-Trennscheibe mit verstärkter BF-Bindung |  | • Entspricht der EN 12413 • „Dünne“ Hochleistungs-Trennscheibe mit verstärktem Glasfasergewebe gewährleistet hohe Arbeitssicherheit • Hohe Standzeit und Schnittgeschwindigkeit • Zum Trennen von dünnwandigen Rohren und Blechen, Profilen, Stählen • Einsatzgebiete im Apparate-, Anlagen- und Behälterbau, Fassaden-, Hoch- und Stahlbau, Installationsbetrieben, an Kabeln oder Verbundwerkstoffen • Ausgezeichnet mit dem TECHNOLIT® Gütezeichen „Industriequalität“ • Lange Lebensdauer |  |  | „Dünne“ Hochleistungs-Trennscheibe mit verstärktem Glasfasergewebe gewährleistet hohe Arbeitssicherheit Hohe Standzeit und Schnittgeschwindigkeit Entspricht der EN 12413
5289318 | 706102 | Malervlies, Saugvlies Baumwolle 180g / qm Rolle a 50m, 1m breit | 12228 | Produkte entdecken¦Chemisch-Technische Produkte¦Reinigungszubehör¦Malervlies | Malervlies / Breite 1 m / 180 g/qm / 50 m | Malervlies
5289338 | 45005004F | Power-TIG 222 AC/DC WIG-Schweißanlage incl. Zubehörset 4m FRANKREICH | 10230 | Produkte entdecken¦Schweißtechnik¦WIG-Schweißgeräte¦Power-TIG 222 AC/DC | Power-TIG 222 AC/DC / inkl. Zubehörset (8 m) - Frankreich | Power-TIG 222 AC/DC | Leistungsstarke, tragbare AC/DC-WIG-Schweißanlage |  | • Tragbare AC/DC-Inverterschweißanlage zum WIG- und E-Handschweißen • 230 V Lichtstromanschluss • Optional mit leistungsstarker Wasserkühlung und Fahrwagen lieferbar • Zuverlässiges Gerät für den Innen- und Außeneinsatz geeignet • Modernste Steuerelektronik und Bedienfunktionen • Elektrohandschweißen bis zu einem Elektrodendurchmesser von 3,25 mm • WIG Schlauchpaket mit Up-/Downregelung • Fußfernregler/Handfernregler optional • 50 Jobs abspeicherbar | • Stahl- und Metallbau • Formen- und Behälterbau • Fassadenbau • Großküchenanlagenbau • Getränke- und Lebensmittelbranche • Tank- und Schiffsbau • Motoreninstandsetzung • Karosserie- und Fahrzeugbau
5289340 | 45006004F | Power-TIG 302 AC/DC WIG-Schweißanlage incl. Zubehörset 4m FRANKREICH | 10229 | Produkte entdecken¦Schweißtechnik¦WIG-Schweißgeräte¦Power-TIG 302 AC/DC | Power-TIG 302 AC/DC / inkl. Zubehörset (4 m) / Version: Frankreich | Power-TIG 302 AC/DC | Leistungsstarke AC/DC-WIG-Schweißanlage mit Wasserkühleinheit |  | • AC/DC-Inverterschweißanlage zum WIG- und E-Handschweißen • 400 V Drehstromanschluss • Leistungsstarke Wasserkühlung und Fahrwagen im Lieferumfang enthalten • Zuverlässiges Gerät für den Innen- und Außeneinsatz geeignet – IP 23S • Modernste Steuerelektronik und Bedienfunktionen • Elektrohandschweißen bis zu einem Elektrodendurchmesser von 6,0 mm • WIG Schlauchpaket mit Up-/Downregelung • Fußfernregler optional erhältlich • 50 Jobs abspeicherbar | • Stahl- und Metallbau • Formen- und Behälterbau • Fassadenbau • Großküchenanlagenbau • Getränke- und Lebensmittelbranche • Tank- und Schiffsbau • Motoreninstandsetzung • Karosserie- und Fahrzeugbau
5289382 | 073994 | Druckluft - Stabschleifer TL Drehzahl 25000 upm., - Gambit Tools - | 10685 | Produkte entdecken¦Werkzeuge und Zubehör¦Druckluft-Werkzeuge und Zubehör¦Druckluft-Schleifer¦Druckluft-Stabschleifer 25.000 rpm | Druckluft-Stabschleifer | Druckluft-Stabschleifer 25.000 rpm | mit Kälteschutz |  | • Einsetzbar zum Schleifen,Trennen, Fräsen, Entgraten und Polieren • Starker Lamellenmotor für Dauerbeanspruchung • 25.000 rpm • Ohne 1/4" Stecknippel
5289414 | 07002908 | Ringmaulratschenschlüssel Chrom-Vanadium, SW 8 mm | 7914 | Produkte entdecken¦Werkzeuge und Zubehör¦Handwerkzeuge¦Schraubenschlüssel¦Ringmaulratschenschlüssel | Ringmaulratschenschlüssel / 8 mm | Ringmaulratschenschlüssel |  |  | • Hohe Qualität durch Chrom-Vanadium-Stahl • Geschliffene und polierte Köpfe • Griff mit leicht aufgerauter Oberfläche für optimalen Halt und übersichtlicher Beschriftung
5289416 | 07002909 | Ringmaulratschenschlüssel Chrom-Vanadium, SW 9 mm | 7914 | Produkte entdecken¦Werkzeuge und Zubehör¦Handwerkzeuge¦Schraubenschlüssel¦Ringmaulratschenschlüssel | Ringmaulratschenschlüssel / 9 mm | Ringmaulratschenschlüssel |  |  | • Hohe Qualität durch Chrom-Vanadium-Stahl • Geschliffene und polierte Köpfe • Griff mit leicht aufgerauter Oberfläche für optimalen Halt und übersichtlicher Beschriftung
5289418 | 07002910 | Ringmaulratschenschlüssel Chrom-Vanadium, SW 10 mm | 7914 | Produkte entdecken¦Werkzeuge und Zubehör¦Handwerkzeuge¦Schraubenschlüssel¦Ringmaulratschenschlüssel | Ringmaulratschenschlüssel / 10 mm | Ringmaulratschenschlüssel |  |  | • Hohe Qualität durch Chrom-Vanadium-Stahl • Geschliffene und polierte Köpfe • Griff mit leicht aufgerauter Oberfläche für optimalen Halt und übersichtlicher Beschriftung
5289420 | 07002911 | Ringmaulratschenschlüssel Chrom-Vanadium, SW 11 mm | 7914 | Produkte entdecken¦Werkzeuge und Zubehör¦Handwerkzeuge¦Schraubenschlüssel¦Ringmaulratschenschlüssel | Ringmaulratschenschlüssel / 11 mm | Ringmaulratschenschlüssel |  |  | • Hohe Qualität durch Chrom-Vanadium-Stahl • Geschliffene und polierte Köpfe • Griff mit leicht aufgerauter Oberfläche für optimalen Halt und übersichtlicher Beschriftung
5289422 | 07002912 | Ringmaulratschenschlüssel Chrom-Vanadium, SW 12 mm | 7914 | Produkte entdecken¦Werkzeuge und Zubehör¦Handwerkzeuge¦Schraubenschlüssel¦Ringmaulratschenschlüssel | Ringmaulratschenschlüssel / 12 mm | Ringmaulratschenschlüssel |  |  | • Hohe Qualität durch Chrom-Vanadium-Stahl • Geschliffene und polierte Köpfe • Griff mit leicht aufgerauter Oberfläche für optimalen Halt und übersichtlicher Beschriftung
5289424 | 07002913 | Ringmaulratschenschlüssel Chrom-Vanadium, SW 13 mm | 7914 | Produkte entdecken¦Werkzeuge und Zubehör¦Handwerkzeuge¦Schraubenschlüssel¦Ringmaulratschenschlüssel | Ringmaulratschenschlüssel / 13 mm | Ringmaulratschenschlüssel |  |  | • Hohe Qualität durch Chrom-Vanadium-Stahl • Geschliffene und polierte Köpfe • Griff mit leicht aufgerauter Oberfläche für optimalen Halt und übersichtlicher Beschriftung
5289426 | 07002914 | Ringmaulratschenschlüssel Chrom-Vanadium, SW 14 mm | 7914 | Produkte entdecken¦Werkzeuge und Zubehör¦Handwerkzeuge¦Schraubenschlüssel¦Ringmaulratschenschlüssel | Ringmaulratschenschlüssel / 14 mm | Ringmaulratschenschlüssel |  |  | • Hohe Qualität durch Chrom-Vanadium-Stahl • Geschliffene und polierte Köpfe • Griff mit leicht aufgerauter Oberfläche für optimalen Halt und übersichtlicher Beschriftung
5289428 | 07002915 | Ringmaulratschenschlüssel Chrom-Vanadium, SW 15 mm | 7914 | Produkte entdecken¦Werkzeuge und Zubehör¦Handwerkzeuge¦Schraubenschlüssel¦Ringmaulratschenschlüssel | Ringmaulratschenschlüssel / 15 mm | Ringmaulratschenschlüssel |  |  | • Hohe Qualität durch Chrom-Vanadium-Stahl • Geschliffene und polierte Köpfe • Griff mit leicht aufgerauter Oberfläche für optimalen Halt und übersichtlicher Beschriftung
5289430 | 07002916 | Ringmaulratschenschlüssel Chrom-Vanadium, SW 16 mm | 7914 | Produkte entdecken¦Werkzeuge und Zubehör¦Handwerkzeuge¦Schraubenschlüssel¦Ringmaulratschenschlüssel | Ringmaulratschenschlüssel / 16 mm | Ringmaulratschenschlüssel |  |  | • Hohe Qualität durch Chrom-Vanadium-Stahl • Geschliffene und polierte Köpfe • Griff mit leicht aufgerauter Oberfläche für optimalen Halt und übersichtlicher Beschriftung
5289432 | 07002917 | Ringmaulratschenschlüssel Chrom-Vanadium, SW 17 mm | 7914 | Produkte entdecken¦Werkzeuge und Zubehör¦Handwerkzeuge¦Schraubenschlüssel¦Ringmaulratschenschlüssel | Ringmaulratschenschlüssel / 17 mm | Ringmaulratschenschlüssel |  |  | • Hohe Qualität durch Chrom-Vanadium-Stahl • Geschliffene und polierte Köpfe • Griff mit leicht aufgerauter Oberfläche für optimalen Halt und übersichtlicher Beschriftung
5289434 | 07002918 | Ringmaulratschenschlüssel Chrom-Vanadium, SW 18 mm | 7914 | Produkte entdecken¦Werkzeuge und Zubehör¦Handwerkzeuge¦Schraubenschlüssel¦Ringmaulratschenschlüssel | Ringmaulratschenschlüssel / 18 mm | Ringmaulratschenschlüssel |  |  | • Hohe Qualität durch Chrom-Vanadium-Stahl • Geschliffene und polierte Köpfe • Griff mit leicht aufgerauter Oberfläche für optimalen Halt und übersichtlicher Beschriftung
5289436 | 07002919 | Ringmaulratschenschlüssel Chrom-Vanadium, SW 19 mm | 7914 | Produkte entdecken¦Werkzeuge und Zubehör¦Handwerkzeuge¦Schraubenschlüssel¦Ringmaulratschenschlüssel | Ringmaulratschenschlüssel / 19 mm | Ringmaulratschenschlüssel |  |  | • Hohe Qualität durch Chrom-Vanadium-Stahl • Geschliffene und polierte Köpfe • Griff mit leicht aufgerauter Oberfläche für optimalen Halt und übersichtlicher Beschriftung
5289438 | 07002921 | Ringmaulratschenschlüssel Chrom-Vanadium, SW 21 mm | 7914 | Produkte entdecken¦Werkzeuge und Zubehör¦Handwerkzeuge¦Schraubenschlüssel¦Ringmaulratschenschlüssel | Ringmaulratschenschlüssel / 21 mm | Ringmaulratschenschlüssel |  |  | • Hohe Qualität durch Chrom-Vanadium-Stahl • Geschliffene und polierte Köpfe • Griff mit leicht aufgerauter Oberfläche für optimalen Halt und übersichtlicher Beschriftung
5289440 | 07002922 | Ringmaulratschenschlüssel Chrom-Vanadium, SW 22 mm | 7914 | Produkte entdecken¦Werkzeuge und Zubehör¦Handwerkzeuge¦Schraubenschlüssel¦Ringmaulratschenschlüssel | Ringmaulratschenschlüssel / 22 mm | Ringmaulratschenschlüssel |  |  | • Hohe Qualität durch Chrom-Vanadium-Stahl • Geschliffene und polierte Köpfe • Griff mit leicht aufgerauter Oberfläche für optimalen Halt und übersichtlicher Beschriftung
5289442 | 07002924 | Ringmaulratschenschlüssel Chrom-Vanadium, SW 24 mm | 7914 | Produkte entdecken¦Werkzeuge und Zubehör¦Handwerkzeuge¦Schraubenschlüssel¦Ringmaulratschenschlüssel | Ringmaulratschenschlüssel / 24 mm | Ringmaulratschenschlüssel |  |  | • Hohe Qualität durch Chrom-Vanadium-Stahl • Geschliffene und polierte Köpfe • Griff mit leicht aufgerauter Oberfläche für optimalen Halt und übersichtlicher Beschriftung
5289444 | 07002927 | Ringmaulratschenschlüssel Chrom-Vanadium, SW 27 mm | 7914 | Produkte entdecken¦Werkzeuge und Zubehör¦Handwerkzeuge¦Schraubenschlüssel¦Ringmaulratschenschlüssel | Ringmaulratschenschlüssel / 27 mm | Ringmaulratschenschlüssel |  |  | • Hohe Qualität durch Chrom-Vanadium-Stahl • Geschliffene und polierte Köpfe • Griff mit leicht aufgerauter Oberfläche für optimalen Halt und übersichtlicher Beschriftung
5289446 | 07002930 | Ringmaulratschenschlüssel Chrom-Vanadium, SW 30 mm | 7914 | Produkte entdecken¦Werkzeuge und Zubehör¦Handwerkzeuge¦Schraubenschlüssel¦Ringmaulratschenschlüssel | Ringmaulratschenschlüssel / 30 mm | Ringmaulratschenschlüssel |  |  | • Hohe Qualität durch Chrom-Vanadium-Stahl • Geschliffene und polierte Köpfe • Griff mit leicht aufgerauter Oberfläche für optimalen Halt und übersichtlicher Beschriftung
5289448 | 07002932 | Ringmaulratschenschlüssel Chrom-Vanadium, SW 32 mm | 7914 | Produkte entdecken¦Werkzeuge und Zubehör¦Handwerkzeuge¦Schraubenschlüssel¦Ringmaulratschenschlüssel | Ringmaulratschenschlüssel / 32 mm | Ringmaulratschenschlüssel |  |  | • Hohe Qualität durch Chrom-Vanadium-Stahl • Geschliffene und polierte Köpfe • Griff mit leicht aufgerauter Oberfläche für optimalen Halt und übersichtlicher Beschriftung
5289676 | 076025 | Auspresspistole für Verbundmörtel 400ml Kartuschen - Gambit Tools - | 12315 | Produkte entdecken¦Werkzeuge und Zubehör¦Kartuschenpressen¦Auspresspistole | Auspresspistole | Auspresspistole |  |  | • Für 400-ml-Kartuschen • Schwere Handwerkerausführung • Gute Übersetzung für schnelles Arbeiten • Geringer Druckpunkt
5290000 | 071057102 | Ausdreh-Steckschlüsseleinsatz 3/8'' Twist-In Größe 2 mm | 13785 | Produkte entdecken¦Werkzeuge und Zubehör¦Handwerkzeuge¦Ausdrehwerkzeuge¦Ausdreh-Steckschlüsseleinsatz "Twist-In" 3/8" | Ausdreh-Steckschlüsseleinsatz Twist-In 3/8" / 2 mm | Ausdreh-Steckschlüsseleinsatz "Twist-In" 3/8" |  |  | • Robuste konische Spitze mit aggressiven Schneidflanken • Lange Ausführung speziell für tiefliegende Schrauben • Löst einfach und zuverlässig verrostete und rundgedrehte Innen-Sechskant- oder Innen-TX-Schrauben o. ä. • Hochwertig gefertigte Twist-In Steckschlüsselsätze aus hochlegiertem S2-Spezial-Werkzeugstahl | • Schlossereien, Metallbau, für Demontage- und Reparaturarbeiten in jeder KFZ-Werkstatt
5290032 | 0760001540 | Pflasterhammer mit grauem Kopf 1540 gramm - Gambit Tools - | 12232 | Produkte entdecken¦Werkzeuge und Zubehör¦Handwerkzeuge¦Hammer-Sortiment¦Pflasterhammer | Pflasterhammer / Gewicht: 1.540 g | Pflasterhammer | Rückschlagarme Kraft ohne Abfärben |  | • Mit Anti-Shock-System • Hohe Effizienz und Sicherheit, leichte Handhabung – keine Beschädigung des Werkstückes, geringe Schlaggeräusche • Hochwertiger Stahl-Schlagkopf, bruchsicherer Glasfaser-Stiel, widerstandsfähige Nitrilgummi-Ummantelung • Starker, profilierter Handgriff aus ölbeständigem SANTOPREN – aufgeschrumpft und verklebt – hält auch bei stärkster Beanspruchung und bietet hohe Griffsicherheit bei Nässe oder Ölfeuchte | Zur Verlegung von Natur- und Kunststeinpflaster sowie als Plattenhammer für die Verlegung von Gehwegplatten |  | Anti-Shock-System für Sicherheit. Effizient & leicht, kein Werkstück-Schaden, leise. Hochwertiger Stahl-Schlagkopf, bruchsicherer Glasfaser-Stiel, Nitrilgummi-Ummantelung.
5290036 | 071057010 | Durchgang-Steckschlüsseleinsatz 1/2'' Twist-Off , SW 10 mm | 2060 | Produkte entdecken¦Werkzeuge und Zubehör¦Handwerkzeuge¦Ausdrehwerkzeuge¦Durchgang-Steckschlüsseleinsatz 1/2" Twist-Off | Durchgang-Steckschlüsseleinsatz Twist-Off 1/2" / 10 mm | Durchgang-Steckschlüsseleinsatz 1/2" Twist-Off |  |  | • Speziell für Stehbolzen und Gewindestangen durch die außenliegende Schlüsselhilfe • Der Allrounder für alle gängigen Verschraubungen • Die Lösung bei rundgedrehten Muttern und Bolzen • Hochwertig gefertigte Twist-Off Steckschlüsseleinsätze aus hochlegiertem S2-Spezial-Werkzeugstahl | • Schlossereien, Metallbau, für Demontage- und Reparaturarbeiten in jeder KFZ-Werkstatt |  | Einfaches Lösen rundgedrehter Schrauben durch spezielle Schneidflanken. Zeit- und Arbeitsersparnis, hochbelastbar und langlebig dank S2-Spezial-Werkzeugstahl.
5290038 | 071057012 | Durchgang-Steckschlüsseleinsatz 1/2'' Twist-Off , SW 12 mm | 2060 | Produkte entdecken¦Werkzeuge und Zubehör¦Handwerkzeuge¦Ausdrehwerkzeuge¦Durchgang-Steckschlüsseleinsatz 1/2" Twist-Off | Durchgang-Steckschlüsseleinsatz Twist-Off 1/2" / 12 mm | Durchgang-Steckschlüsseleinsatz 1/2" Twist-Off |  |  | • Speziell für Stehbolzen und Gewindestangen durch die außenliegende Schlüsselhilfe • Der Allrounder für alle gängigen Verschraubungen • Die Lösung bei rundgedrehten Muttern und Bolzen • Hochwertig gefertigte Twist-Off Steckschlüsseleinsätze aus hochlegiertem S2-Spezial-Werkzeugstahl | • Schlossereien, Metallbau, für Demontage- und Reparaturarbeiten in jeder KFZ-Werkstatt |  | Einfaches Lösen rundgedrehter Schrauben durch spezielle Schneidflanken. Zeit- und Arbeitsersparnis, hochbelastbar und langlebig dank S2-Spezial-Werkzeugstahl.
5290040 | 071057013 | Durchgang-Steckschlüsseleinsatz 1/2'' Twist-Off , SW 13 mm | 2060 | Produkte entdecken¦Werkzeuge und Zubehör¦Handwerkzeuge¦Ausdrehwerkzeuge¦Durchgang-Steckschlüsseleinsatz 1/2" Twist-Off | Durchgang-Steckschlüsseleinsatz Twist-Off 1/2" / 13 mm | Durchgang-Steckschlüsseleinsatz 1/2" Twist-Off |  |  | • Speziell für Stehbolzen und Gewindestangen durch die außenliegende Schlüsselhilfe • Der Allrounder für alle gängigen Verschraubungen • Die Lösung bei rundgedrehten Muttern und Bolzen • Hochwertig gefertigte Twist-Off Steckschlüsseleinsätze aus hochlegiertem S2-Spezial-Werkzeugstahl | • Schlossereien, Metallbau, für Demontage- und Reparaturarbeiten in jeder KFZ-Werkstatt |  | Einfaches Lösen rundgedrehter Schrauben durch spezielle Schneidflanken. Zeit- und Arbeitsersparnis, hochbelastbar und langlebig dank S2-Spezial-Werkzeugstahl.
5290042 | 071057015 | Durchgang-Steckschlüsseleinsatz 1/2'' Twist-Off , SW 15 mm | 2060 | Produkte entdecken¦Werkzeuge und Zubehör¦Handwerkzeuge¦Ausdrehwerkzeuge¦Durchgang-Steckschlüsseleinsatz 1/2" Twist-Off | Durchgang-Steckschlüsseleinsatz Twist-Off 1/2" / 15 mm | Durchgang-Steckschlüsseleinsatz 1/2" Twist-Off |  |  | • Speziell für Stehbolzen und Gewindestangen durch die außenliegende Schlüsselhilfe • Der Allrounder für alle gängigen Verschraubungen • Die Lösung bei rundgedrehten Muttern und Bolzen • Hochwertig gefertigte Twist-Off Steckschlüsseleinsätze aus hochlegiertem S2-Spezial-Werkzeugstahl | • Schlossereien, Metallbau, für Demontage- und Reparaturarbeiten in jeder KFZ-Werkstatt |  | Einfaches Lösen rundgedrehter Schrauben durch spezielle Schneidflanken. Zeit- und Arbeitsersparnis, hochbelastbar und langlebig dank S2-Spezial-Werkzeugstahl.
5290044 | 071057016 | Durchgang-Steckschlüsseleinsatz 1/2'' Twist-Off , SW 16 mm | 2060 | Produkte entdecken¦Werkzeuge und Zubehör¦Handwerkzeuge¦Ausdrehwerkzeuge¦Durchgang-Steckschlüsseleinsatz 1/2" Twist-Off | Durchgang-Steckschlüsseleinsatz Twist-Off 1/2" / 16 mm | Durchgang-Steckschlüsseleinsatz 1/2" Twist-Off |  |  | • Speziell für Stehbolzen und Gewindestangen durch die außenliegende Schlüsselhilfe • Der Allrounder für alle gängigen Verschraubungen • Die Lösung bei rundgedrehten Muttern und Bolzen • Hochwertig gefertigte Twist-Off Steckschlüsseleinsätze aus hochlegiertem S2-Spezial-Werkzeugstahl | • Schlossereien, Metallbau, für Demontage- und Reparaturarbeiten in jeder KFZ-Werkstatt |  | Einfaches Lösen rundgedrehter Schrauben durch spezielle Schneidflanken. Zeit- und Arbeitsersparnis, hochbelastbar und langlebig dank S2-Spezial-Werkzeugstahl.
5290046 | 071057017 | Durchgang-Steckschlüsseleinsatz 1/2'' Twist-Off , SW 17 mm | 2060 | Produkte entdecken¦Werkzeuge und Zubehör¦Handwerkzeuge¦Ausdrehwerkzeuge¦Durchgang-Steckschlüsseleinsatz 1/2" Twist-Off | Durchgang-Steckschlüsseleinsatz Twist-Off 1/2" / 17 mm | Durchgang-Steckschlüsseleinsatz 1/2" Twist-Off |  |  | • Speziell für Stehbolzen und Gewindestangen durch die außenliegende Schlüsselhilfe • Der Allrounder für alle gängigen Verschraubungen • Die Lösung bei rundgedrehten Muttern und Bolzen • Hochwertig gefertigte Twist-Off Steckschlüsseleinsätze aus hochlegiertem S2-Spezial-Werkzeugstahl | • Schlossereien, Metallbau, für Demontage- und Reparaturarbeiten in jeder KFZ-Werkstatt |  | Einfaches Lösen rundgedrehter Schrauben durch spezielle Schneidflanken. Zeit- und Arbeitsersparnis, hochbelastbar und langlebig dank S2-Spezial-Werkzeugstahl.
5290048 | 071057018 | Durchgang-Steckschlüsseleinsatz 1/2'' Twist-Off , SW 18 mm | 2060 | Produkte entdecken¦Werkzeuge und Zubehör¦Handwerkzeuge¦Ausdrehwerkzeuge¦Durchgang-Steckschlüsseleinsatz 1/2" Twist-Off | Durchgang-Steckschlüsseleinsatz Twist-Off 1/2" / 18 mm | Durchgang-Steckschlüsseleinsatz 1/2" Twist-Off |  |  | • Speziell für Stehbolzen und Gewindestangen durch die außenliegende Schlüsselhilfe • Der Allrounder für alle gängigen Verschraubungen • Die Lösung bei rundgedrehten Muttern und Bolzen • Hochwertig gefertigte Twist-Off Steckschlüsseleinsätze aus hochlegiertem S2-Spezial-Werkzeugstahl | • Schlossereien, Metallbau, für Demontage- und Reparaturarbeiten in jeder KFZ-Werkstatt |  | Einfaches Lösen rundgedrehter Schrauben durch spezielle Schneidflanken. Zeit- und Arbeitsersparnis, hochbelastbar und langlebig dank S2-Spezial-Werkzeugstahl.
5290050 | 071057019 | Durchgang-Steckschlüsseleinsatz 1/2'' Twist-Off , SW 19 mm | 2060 | Produkte entdecken¦Werkzeuge und Zubehör¦Handwerkzeuge¦Ausdrehwerkzeuge¦Durchgang-Steckschlüsseleinsatz 1/2" Twist-Off | Durchgang-Steckschlüsseleinsatz Twist-Off 1/2" / 19 mm | Durchgang-Steckschlüsseleinsatz 1/2" Twist-Off |  |  | • Speziell für Stehbolzen und Gewindestangen durch die außenliegende Schlüsselhilfe • Der Allrounder für alle gängigen Verschraubungen • Die Lösung bei rundgedrehten Muttern und Bolzen • Hochwertig gefertigte Twist-Off Steckschlüsseleinsätze aus hochlegiertem S2-Spezial-Werkzeugstahl | • Schlossereien, Metallbau, für Demontage- und Reparaturarbeiten in jeder KFZ-Werkstatt |  | Einfaches Lösen rundgedrehter Schrauben durch spezielle Schneidflanken. Zeit- und Arbeitsersparnis, hochbelastbar und langlebig dank S2-Spezial-Werkzeugstahl.
5290052 | 071057103 | Ausdreh-Steckschlüsseleinsatz 3/8'' Twist-In Größe 3 mm | 13785 | Produkte entdecken¦Werkzeuge und Zubehör¦Handwerkzeuge¦Ausdrehwerkzeuge¦Ausdreh-Steckschlüsseleinsatz "Twist-In" 3/8" | Ausdreh-Steckschlüsseleinsatz Twist-In 3/8" / 3 mm | Ausdreh-Steckschlüsseleinsatz "Twist-In" 3/8" |  |  | • Robuste konische Spitze mit aggressiven Schneidflanken • Lange Ausführung speziell für tiefliegende Schrauben • Löst einfach und zuverlässig verrostete und rundgedrehte Innen-Sechskant- oder Innen-TX-Schrauben o. ä. • Hochwertig gefertigte Twist-In Steckschlüsselsätze aus hochlegiertem S2-Spezial-Werkzeugstahl | • Schlossereien, Metallbau, für Demontage- und Reparaturarbeiten in jeder KFZ-Werkstatt
5290054 | 071057104 | Ausdreh-Steckschlüsseleinsatz 3/8'' Twist-In Größe 4 mm | 13785 | Produkte entdecken¦Werkzeuge und Zubehör¦Handwerkzeuge¦Ausdrehwerkzeuge¦Ausdreh-Steckschlüsseleinsatz "Twist-In" 3/8" | Ausdreh-Steckschlüsseleinsatz Twist-In 3/8" / 4 mm | Ausdreh-Steckschlüsseleinsatz "Twist-In" 3/8" |  |  | • Robuste konische Spitze mit aggressiven Schneidflanken • Lange Ausführung speziell für tiefliegende Schrauben • Löst einfach und zuverlässig verrostete und rundgedrehte Innen-Sechskant- oder Innen-TX-Schrauben o. ä. • Hochwertig gefertigte Twist-In Steckschlüsselsätze aus hochlegiertem S2-Spezial-Werkzeugstahl | • Schlossereien, Metallbau, für Demontage- und Reparaturarbeiten in jeder KFZ-Werkstatt
5290056 | 071057105 | Ausdreh-Steckschlüsseleinsatz 3/8'' Twist-In Größe 5 mm | 13785 | Produkte entdecken¦Werkzeuge und Zubehör¦Handwerkzeuge¦Ausdrehwerkzeuge¦Ausdreh-Steckschlüsseleinsatz "Twist-In" 3/8" | Ausdreh-Steckschlüsseleinsatz Twist-In 3/8" / 5 mm | Ausdreh-Steckschlüsseleinsatz "Twist-In" 3/8" |  |  | • Robuste konische Spitze mit aggressiven Schneidflanken • Lange Ausführung speziell für tiefliegende Schrauben • Löst einfach und zuverlässig verrostete und rundgedrehte Innen-Sechskant- oder Innen-TX-Schrauben o. ä. • Hochwertig gefertigte Twist-In Steckschlüsselsätze aus hochlegiertem S2-Spezial-Werkzeugstahl | • Schlossereien, Metallbau, für Demontage- und Reparaturarbeiten in jeder KFZ-Werkstatt
5290058 | 071057106 | Ausdreh-Steckschlüsseleinsatz 3/8'' Twist-In Größe 6 mm | 13785 | Produkte entdecken¦Werkzeuge und Zubehör¦Handwerkzeuge¦Ausdrehwerkzeuge¦Ausdreh-Steckschlüsseleinsatz "Twist-In" 3/8" | Ausdreh-Steckschlüsseleinsatz Twist-In 3/8" / 6 mm | Ausdreh-Steckschlüsseleinsatz "Twist-In" 3/8" |  |  | • Robuste konische Spitze mit aggressiven Schneidflanken • Lange Ausführung speziell für tiefliegende Schrauben • Löst einfach und zuverlässig verrostete und rundgedrehte Innen-Sechskant- oder Innen-TX-Schrauben o. ä. • Hochwertig gefertigte Twist-In Steckschlüsselsätze aus hochlegiertem S2-Spezial-Werkzeugstahl | • Schlossereien, Metallbau, für Demontage- und Reparaturarbeiten in jeder KFZ-Werkstatt
5290060 | 071057208 | Ausdreh-Steckschlüsseleinsatz 3/8'' Twist-In Größe 8 mm | 13785 | Produkte entdecken¦Werkzeuge und Zubehör¦Handwerkzeuge¦Ausdrehwerkzeuge¦Ausdreh-Steckschlüsseleinsatz "Twist-In" 3/8" | Ausdreh-Steckschlüsseleinsatz Twist-In 3/8" / 8 mm | Ausdreh-Steckschlüsseleinsatz "Twist-In" 3/8" |  |  | • Robuste konische Spitze mit aggressiven Schneidflanken • Lange Ausführung speziell für tiefliegende Schrauben • Löst einfach und zuverlässig verrostete und rundgedrehte Innen-Sechskant- oder Innen-TX-Schrauben o. ä. • Hochwertig gefertigte Twist-In Steckschlüsselsätze aus hochlegiertem S2-Spezial-Werkzeugstahl | • Schlossereien, Metallbau, für Demontage- und Reparaturarbeiten in jeder KFZ-Werkstatt
5290062 | 071057210 | Ausdreh-Steckschlüsseleinsatz 3/8'' Twist-In Größe 10 mm | 13785 | Produkte entdecken¦Werkzeuge und Zubehör¦Handwerkzeuge¦Ausdrehwerkzeuge¦Ausdreh-Steckschlüsseleinsatz "Twist-In" 3/8" | Ausdreh-Steckschlüsseleinsatz Twist-In 3/8" / 10 mm | Ausdreh-Steckschlüsseleinsatz "Twist-In" 3/8" |  |  | • Robuste konische Spitze mit aggressiven Schneidflanken • Lange Ausführung speziell für tiefliegende Schrauben • Löst einfach und zuverlässig verrostete und rundgedrehte Innen-Sechskant- oder Innen-TX-Schrauben o. ä. • Hochwertig gefertigte Twist-In Steckschlüsselsätze aus hochlegiertem S2-Spezial-Werkzeugstahl | • Schlossereien, Metallbau, für Demontage- und Reparaturarbeiten in jeder KFZ-Werkstatt
5290064 | 071057212 | Ausdreh-Steckschlüsseleinsatz 3/8'' Twist-In Größe 12 mm | 13785 | Produkte entdecken¦Werkzeuge und Zubehör¦Handwerkzeuge¦Ausdrehwerkzeuge¦Ausdreh-Steckschlüsseleinsatz "Twist-In" 3/8" | Ausdreh-Steckschlüsseleinsatz Twist-In 3/8" / 12 mm | Ausdreh-Steckschlüsseleinsatz "Twist-In" 3/8" |  |  | • Robuste konische Spitze mit aggressiven Schneidflanken • Lange Ausführung speziell für tiefliegende Schrauben • Löst einfach und zuverlässig verrostete und rundgedrehte Innen-Sechskant- oder Innen-TX-Schrauben o. ä. • Hochwertig gefertigte Twist-In Steckschlüsselsätze aus hochlegiertem S2-Spezial-Werkzeugstahl | • Schlossereien, Metallbau, für Demontage- und Reparaturarbeiten in jeder KFZ-Werkstatt
5290066 | 071057214 | Ausdreh-Steckschlüsseleinsatz 3/8'' Twist-In Größe 14 mm | 13785 | Produkte entdecken¦Werkzeuge und Zubehör¦Handwerkzeuge¦Ausdrehwerkzeuge¦Ausdreh-Steckschlüsseleinsatz "Twist-In" 3/8" | Ausdreh-Steckschlüsseleinsatz Twist-In 3/8" / 14 mm | Ausdreh-Steckschlüsseleinsatz "Twist-In" 3/8" |  |  | • Robuste konische Spitze mit aggressiven Schneidflanken • Lange Ausführung speziell für tiefliegende Schrauben • Löst einfach und zuverlässig verrostete und rundgedrehte Innen-Sechskant- oder Innen-TX-Schrauben o. ä. • Hochwertig gefertigte Twist-In Steckschlüsselsätze aus hochlegiertem S2-Spezial-Werkzeugstahl | • Schlossereien, Metallbau, für Demontage- und Reparaturarbeiten in jeder KFZ-Werkstatt
5290118 | 077005 | Schlagschrauberhalterung mit Magnet - GAMBIT - | 10697 | Produkte entdecken¦Werkzeuge und Zubehör¦Druckluft-Werkzeuge und Zubehör¦Druckluftzubehör¦Schlagschrauberhalterung | Schlagschrauberhalterung | Schlagschrauberhalterung | mit Magnet |  | • Ordnung am Arbeitsplatz, die Werkzeuge befinden sich in Reichweite des Monteurs • Arbeitsfreundlicher Arbeitsplatz, da das Werkzeug nicht ständig vom Boden gehoben werden muss • Max. Tragkraft 15 kg • Kopfbreite: 132 mm • Höhe: 350 mm • Ringdurchmesser: 90 mm |  |  | Arbeitsplatzordnung, Werkzeuge in Reichweite des Monteurs. Bequemer Arbeitsplatz, kein ständiges Bücken. Max. Tragkraft: 15 kg.
5290130 | MW4933464529 | M18ONEPP2A2-502X M18 Set M18ONEPP2A2-502X | 14603 | Produkte entdecken¦Elektrowerkzeuge¦Powerpack | Powerpack | Powerpack
5290134 | MW4933464268 | M18FPP2A2-502X M18 Set M18FPP2A2-502X | 14600 | Produkte entdecken¦Elektrowerkzeuge¦Powerpack | Powerpack | Powerpack
5290142 | MW4933464522 | M18BLPP2A2-502X M18 Set | 14594 | Produkte entdecken¦Elektrowerkzeuge¦Powerpack | Powerpack | Powerpack
5290144 | MW4933464593 | M18CBLPP2B-402C M18 Set | 14598 | Produkte entdecken¦Elektrowerkzeuge¦Powerpack | Powerpack | Powerpack
5290146 | MW4933464718 | M18CBLPP2B-502C M18 Set | 14599 | Produkte entdecken¦Elektrowerkzeuge¦Powerpack | Powerpack | Powerpack
5290148 | MW4933464536 | M18CBLPP2A-402C M18 Set | 14597 | Produkte entdecken¦Elektrowerkzeuge¦Powerpack | Powerpack | Powerpack
5290152 | MW4933464594 | M18BLPP2B2-502X M18 Set | 14595 | Produkte entdecken¦Elektrowerkzeuge¦Powerpack | Powerpack | Powerpack
5290154 | MW4933443552 | M18 Set M18BPP2C-402C | 14596 | Produkte entdecken¦Elektrowerkzeuge¦Akku-Set | Akku-Set | Akku-Set
5290156 | MW4933471208 | M18FPP4F2-502B M18 Set | 14601 | Produkte entdecken¦Elektrowerkzeuge¦Powerpack | Powerpack | Powerpack
5290164 | MW4933459812 | M12FPP2B-402X M12 - Set | 14590 | Produkte entdecken¦Elektrowerkzeuge¦Powerpack | Powerpack | Powerpack
5290166 | MW4933459813 | M12FPP2B-602X M12 - Set | 14591 | Produkte entdecken¦Elektrowerkzeuge¦Powerpack | Powerpack | Powerpack
5290168 | MW4933443497 | M12BPP2B-421C M12 - Set | 14587 | Produkte entdecken¦Elektrowerkzeuge¦Powerpack | Powerpack | Powerpack |  |  | M12 BPD - M12™ Akku-Schlagbohrschrauber. M12 BID - M12™ Akku-Schlagschrauber.
5290170 | MW4933441230 | M12 - Set M12BPP2C-402B | 14588 | Produkte entdecken¦Elektrowerkzeuge¦Powerpack | Powerpack | Powerpack |  |  | M12 BDD - M12™ Akku-Bohrschrauber. C12 HZ - M12™Akku-Säbelsäge.
5290172 | MW4933441250 | M12 - Set M12BPP2D-402B | 14589 | Produkte entdecken¦Elektrowerkzeuge¦Powerpack | Powerpack | Powerpack |  |  | M12 BDD - M12™ Akku-Bohrschrauber. C12 MT - M12™ Akku-Multitool.
5290174 | MW4933441240 | M12 - Set M12BPP4A-202B | 14585 | Produkte entdecken¦Elektrowerkzeuge¦Powerpack | Powerpack | Powerpack |  |  | M12 BDD - M12™ Akku-Bohrschrauber. M12 BID - M12™ t 1/4" Hex Akku-Schlagschrauber. C12 HZ - M12™ Akku-Säbelsäge. C12 T - M12™ Akku-Lampe.
5290176 | MW4933441225 | M12 - Set M12BPP3A-202B | 14586 | Produkte entdecken¦Elektrowerkzeuge¦Powerpack | Powerpack | Powerpack |  |  | M12 BDD - M12™Akku-Bohrschrauber. M12 BID - M12™ Akku-Schlagschrauber. M12 TLED - M12™ LED-Lampe.
5290240 | 860083 | RosTEC 4-Fach Rostschutz Spray 500 ml, Karminrot RAL 3002 | 9007 | Produkte entdecken¦Technische Sprays¦Korrosionsschutz¦RosTEC | RosTEC / Karminrot RAL 3002 / 500 ml | RosTEC | 4-fach Rostschutz-Spray | • Hochwertiger, aktiver Rostschutz durch LCI-Technologie • Effektive Grundierung für perfekte Haftung • Schützende Versiegelung vor äußeren Einflüssen | • Hochdeckendes Farbspray • Lösemittelhaltiges Dickschichtlack-System zum Grundieren • Schützt dauerhaft vor Korrosion • Schnelltrocknend • Stoß- und schlagfest nach Durchtrocknung • Sehr guter Verlauf • Hohe Elastizität, Deck- und Füllkraft • UV-beständig, vergilbungsfrei • Wetterbeständig, wasserfest • Temperaturbeständigkeit bis +80 °C • 500 Stunden im Salzsprühtest erfolgreich getestet | Ausgezeichnete Haftung an nahezu allen Untergründen z. B. Eisen, blanke und verzinkte Stahlbleche, Kupfer, Messing, Aluminium und auch auf Altanstrichen (z. B. Gartenzäune, Tore, Geländer, Gartenwerkzeuge etc.) Kann auch auf Holz, Stein, GFK oder Glas lackiert werden. | Untergrund vorbereiten, Dose gut schütteln, Probesprühung durchführen, in dünnen Schichten auftragen. Tipps: Umgebung schützen, nicht zu lackierende Flächen abkleben, bei kleinen Flächen Karton als Schablone verwenden.
5290328 | MW4933464825 | ML-LED Leuchte | 14854 | Produkte entdecken¦Elektrowerkzeuge¦LED-Leuchte | LED-Leuchte | LED-Leuchte |  |  | Schock- und korrosionsbeständige Aluminiumhülle für hohe Langlebigkeit. Wasserfest bis zu 1 m und staubgeschützt (Schutzklasse IP 67). Abnehmbarer Taschenclip. Schockresistentes Lampenglas. Inklusive 3 x AAA-Batterien. TRUEVIEW™ – hocheffiziente Beleuchtungslösung mit 325 Lumen mit einer Reichweite von bis zu 50 m z. B. für Inspektionen.
5290342 | G709020 | Befestigungsset Beton | 10466 | Produkte entdecken¦Werkzeuge und Zubehör¦Kernbohrtechnik¦Kernbohr-Zubehör¦Befestigungs-Set Beton | Befestigungs-Set Beton | Befestigungs-Set Beton |  |  | • Zur Bohrständerbefestigung in Beton
5290368 | MW4933451247 | M12BRAID-0 Akku-Winkelschlagschrauber | 14332 | Produkte entdecken¦Elektrowerkzeuge¦Akku-Winkelschlagschrauber | Akku-Winkelschlagschrauber | Akku-Winkelschlagschrauber |  |  | 1/4" Hex-Aufnahme für einhändigen Bitwechsel. Robustes Metallgetriebegehäuse für lange Lebensdauer und starke 68 Nm Drehmoment. Kompakte Kopfform mit 35,6 mm Durchmesser. Kompakter Winkelschlagschrauber mit nur 28,7 cm Länge, ideal für Arbeiten an engen Stellen. REDLINK™-Elektronik – Überlastschutz für lange Lebensdauer von Akku, Motor und Getriebe. Robustes Metallgetriebegehäuse für lange Lebensdauer und starke 68 Nm Drehmoment. Kompakte Kopfform mit nur 35,6 mm Durchmesser. Überlanger Gasgebeschalter für eine einfache Bedienung. 1/4"-Hex-Aufnahme für einhändigen Bitwechsel. Einzelzellenüberwachung für optimierte Standzeit und lange Lebensdauer des Akkus. Akku-Ladestandsanzeige und LED-Beleuchtung des Arbeitsbereichs. Der REDLITHIUM™-Akku bietet eine perfekt abgestimmte Konstruktion, eine fortschrittliche Elektronik und eine verlustfreie Leistungsabgabe für längere Standzeit und längere Lebensdauer. 100 % systemkompatibel mit dem MILWAUKEE™-M12™-Produktprogramm.
5290494 | 902243 | Edelstahlbeizpaste Profi 2 kg Gebinde | 10621 | Produkte entdecken¦Technische Sprays¦Reinigung¦Edelstahlbeizpaste „Profi“ | Edelstahlbeizpaste „Profi“ / 2 kg | Edelstahlbeizpaste „Profi“ |  |  | • Transparente Beizpaste für Edelstähle zum Entfernen von Anlauffarben im Bereich von Schweißnähten und Wärmeeinflusszonen • Neue Konsistenz zum gleichmäßigerem Auftragen und leichterem Entfernen von der Oberfläche • Sehr gute Haftung am Werkstück • Erzielt im Anwendungsbereich eine metallisch reine Oberfläche | Zum Entfernen von Anlauffarben im Bereich von Schweißnähten und Wärmeeinflusszonen |  | Transparente Beizpaste für Edelstahl, entfernt Anlauffarben. Neue Konsistenz für gleichmäßiges Auftragen, gute Haftung am Werkstück.
5290504 | 902575 | Reparatur-Tape Oktopus 10cm x 150cm | 10615 | Produkte entdecken¦Klebetechnik¦Klebebänder¦Reparatur-Tape Oktopus | Reparatur-Tape Oktopus | Reparatur-Tape Oktopus | Extra flexibel und beständig gegen Nässe, Hitze- und Kälteeinflüsse | • Haftet auf fast allen Oberflächen wie z. B. PVC, Acryl, Metall, Glas, Keramik u. v. m. • Hitze- und kältebeständig (-45 °C bis +90 °C) • Flexibel und wasserdicht | • Extrem stark klebendes, sofort abdichtendes Reparaturband • Einfache und schnelle Anwendung auf fast allen Oberflächen und Formen • Hohe Soforthaftung und optimale Anpassungsfähigkeit • UV- und witterungsbeständig, selbst bei Temperaturen von -45 °C bis +90 °C • Auch für Reparaturen unter Wasser geeignet |  | 1. Schmutzpartikel vorab entfernen – die zu reparierende Fläche muss sauber, fett-, öl- und silikonfrei sein! 2. Reparaturtape auf die 5-fache Größe der Reparaturfläche zuschneiden. 3. Die transparente Folie vollständig abziehen. 4. Mit der klebenden Seite nach unten auf die Reparaturfläche platzieren und fest andrücken. |  | https://www.youtube.com/watch?v=BjP2Sl3uooA
5290532 | MW4933441280 | Akku-Bohrhammer HD18HX-402C | 14282 | Produkte entdecken¦Elektrowerkzeuge¦Akku-Bohrhammer | Akku-Bohrhammer | Akku-Bohrhammer |  |  | SDS-plus Akku-Kombihammer. FIXTEC Schnellwechsel-System. Anti-Vibration-System. Optimiert für Bohrungen von ø 8-16 mm. REDLINK™-Elektronik – Überlastschutz für lange Lebensdauer von Akku, Motor und Getriebe. Schlagenergie 2,4 J. Robustes Metallgetriebegehäuse. Drehstopp für leichte Meißelarbeiten. Rechts-/Linkslauf und Schlagstopp. FIXTEC™-Schnellwechselsystem. Sicherheitskupplung schützt Anwender und Maschine. Anti-Vibrations-System AVS. Einzelzellenüberwachung für lange Lebensdauer des Akkus. Akku-Ladestandsanzeige. Der REDLITHIUM™-Akku bietet eine perfekt abgestimmte Konstruktion, eine fortschrittliche Elektronik und eine verlustfreie Leistungsabgabe für längere Standzeit und längere Lebensdauer. 100 % systemkompatibel mit dem MILWAUKEE™-M18™-Produktprogramm.
5290558 | KDCGG571NK-XJ | Akku-Fettpresse, 18 V Basisv. DCGG571NK-XJ | 13384 | Produkte entdecken¦Elektrowerkzeuge¦Akku-Fettpresse | Akku-Fettpresse, 18 V (Basisv.) | Akku-Fettpresse |  |  | Produktstärken: • Extrem kräftige Fettpresse für leichtes und gleichmäßiges Abschmieren von Fahrzeugen und Maschinen • Unproblematischer Einsatz auch bei verstopften Schmiernippeln durch sehr hohen Arbeitsdruck • Leicht bedienbares Entlüftungsventil garantiert einen gleichmäßigen Arbeitsdruck und -fortschritt • Innovativer Filter verhindert Eindringen von Schmutz in den Pumpen-Mechanismus • Problemloser Einsatz von Kartuschen bzw. leichtes Befüllen aus Gebinden • Leichter Einsatz durch langen 1-Meter-Schlauch und leuchtstarke LED • Sichere Handhabung speziell im Außenbereich durch gummierten und damit rutschfesten Griffbereich • Einsetzbar mit allen 18 Volt oder 54 Volt Flexvolt XR-Akkus in jeder Ah-Klasse (nicht im Lieferumfang) Lieferumfang: • Akku-Fettpresse • Schultergurt • Transportkoffer • Technische Daten: • Akku-Technologie: alle 18 Volt und Flexvolt XR-Akkus jeder Ah-Klasse • Auspressdruck: 690 bar • Auspressgeschwindigkeit: 147 g / min. • Fassungsvermögen • - mit Kartuschen: 400 gr. • - bei Befüllung aus Gebinden: 473 gr. • Anzahl Kartuschen pro Akku-Ladung (bei Einsatz eines 2 bzw. 5 Ah-Akkus): 4 bzw. 10 • Gewicht (bei Einsatz eines 2 bzw. 5 Ah-Akkus) :3,2 bzw. 3,6 kg • Schalldruckpegel (LPA): 76,0 db(A) • Schallleistungspegel (LWA): 87,0 db(A) • K-Wert (Schalldruck): 3,0 db(A) • Vibrationen: < 2,5 m/s2 • K-Wert (Vibrationen): 1,5 m/s2 Garantieumfang: • DEWALT Garantie: 3 Jahre (bei Online-Registrierung)
5290560 | KDCB118Y2T-QW | Akku-Starter-Set, 216 Wh DCB118Y2T-QW | 12819 | Produkte entdecken¦Elektrowerkzeuge¦XR FLEXVOLT Akkus | Akku-Starter-Set, 216 Wh | XR FLEXVOLT Akkus |  |  | Produktstärken: • 54 Volt Starter-Set mit 2 x 216 Wh-Akkus in robusten Transportkoffer aus dem DeWALT Systemboxen-Sortiment T STAK • Optimal geeignet für die Montage durch sicheren und stoßgeschützten Transport • Staub- und feuchtigkeitsgeschützte Aufbewahrung der Akkus und des Ladegerätes • Serienmäßiges Insert ermöglicht die zusätzliche Deponierung eines dritten Flexvolt-Akkus und zwei 18 Volt-Akkus bis 5 Ah bzw. in andere Akku- und Ladegerät-Konstellation eine Vielzahl weiterer Kombinationen DCB 548: AKKU-REVOLUTION: Die neuen 54 Volt XR FLEXVOLT Akkus von DEWALT bieten Leistung für die schwersten Anwendungen • Die innovativen Li-Ion Akkus sind rückwärtskompatibel und sind auch in weitgehend allen Maschinen aus dem 18 Volt XR-Sortiment einsetzbar • Sehr hohe Akku-Leistung von 216 Wh und damit optimal geeignet für extrem schwere Anwendungen über längeren Zeitraum • Kein Memory-Effekt • Wirkungsvoller Schutz vor Überlastung, Überhitzung und Tiefenentladung durch spezielle Elektronik • Mit sehr hoher Laufzeit aufgrund 12 Ah Akku-Kapazität (bei 18 Volt-Schaltung) • Optimal geeignet für den harten Baustellen-Einsatz durch robustes Gehäuse sowie stoßsicher verlötete Akku-Zellen • Problemlose Transportmöglichkeit des Akkus durch mechanische Trennung der Zellebenen, wodurch die Wattstundenleistung des Akkus unter den Gefahrgut-Klasse 9 liegenden 100 Wh liegt • Ladezustandsanzeige mit 3 LEDs (per Knopfdruck) • Passend für alle DeWALT XR Akku-Maschinen mit 54 Volt sowie mit 18 Volt (außer Bandsäge DCS 371 und Tough-Radio) DCB 118Lädt alle XR Akkus mit 18 Volt sowie FLEXVOLT-Akkus mit bis zu 8 A • DEWALT 2-Stufen Ladeprozess in Verbindung mit spezieller Lüfterkühlung ermöglicht durch besonders schonende Ladung eine hohe Lebensdauer der Akkus bei maximaler Speicherkapazität • LED-Anzeige informiert über Akku- und Ladezustand • Auch für Wandmontage geeignet • Aufgrund sehr kompakten Abmessungen optimal einsetzbar für die Montage Lieferumfang: • 2 x Akku DCB548 • 1 x Schnellladegerät DCB 118 • 1 x T STAK-Box II • 1 x Insert DCB998 Technische Daten: • DCB 548: • Akku-Spannung und -Kapazität: 54 bzw. 18 Volt mit max. 12 Ah • Akku-Leistung :216 Wh • Abmessungen (L x B x H): 13,0 x 8,0 x 9,5 cm • Gewicht: 1,25 kg • DCB 118: • Für Akku-Typ (Volt): XR Akkus mit 18 Volt sowie mit 54 bzw. 18 Volt FLEXVOLT • Akku-Technologie: Li-Ion • Ladestrom: 4 bzw. 8 A • Ladezeit mit 4 A: • ca. 20 min. (1,3 Ah Akkus) • ca. 25 min. (1,5 Ah Akkus) • ca. 30 min. (2 Ah Akkus) • ca. 45 min. (3 Ah Akkus) • ca. 60 min. (4 Ah Akkus) • ca. 75 min. (5 Ah Akkus) • Ladezeit mit 8 A (nur bei Akkus mit Voraussetzung für Lüfterkühlung): • ca. 40 min. (5 Ah Akkus) • ca. 45 min. (6 Ah Akkus / FLEXVOLT) • ca. 70 min. (9 Ah Akkus / FLEXVOLT) • ca. 90 min. (12 Ah Akkus / FLEXVOLT) • Abmessungen (L x B x H): 19,0 x 12,0 x 8,0 cm • Gewicht: 0,6 kg Garantieumfang: • DEWALT Garantie: 1 Jahr
5290564 | MW4933464799 | M18FBJS-0X FUEL Akku-Stichsäge | 14486 | Produkte entdecken¦Elektrowerkzeuge¦Akku-Stichsäge | Akku-Stichsäge | Akku-Stichsäge |  |  | Bürstenloser POWERSTATE™-Motor für hohe Schnittleistung von bis zu 32 m in 19-mm-OSB-Platten mit nur einer 5,0-Ah-Akkuladung. REDLINK PLUS™-Elektronik bietet einen fortschrittlichen, digitalen Überlastschutz für Maschine und Akku und hält die Leistung unter Last konstant. Der REDLITHIUM™-Akku bietet eine perfekt abgestimmte Konstruktion, eine fortschrittliche Elektronik und eine verlustfreie Leistungsabgabe für lange Standzeit und lange Lebensdauer. FIXTEC™-Sägeblattschnellwechselsystem für schnellen und werkzeuglosen Blattwechsel. 5-fache Pendelhubeinstellung für hohe Schnittleistung. Beidhändig bedienbarer An-/Aus-Schalter erlaubt die Nutzung in vielen verschiedenen Positionen. 6 Geschwindigkeitseinstellungen mit Sanftanlauf. 3500 Hübe pro Minute für saubere Schnitte und verringerte Vibrationen. Späneblasfunktion sorgt für eine gut sichtbare Schnittlinie. LED-Beleuchtung des Arbeitsbereichs. Kunststoff-Gleitsohle zum Schutz der Materialoberfläche. Wird geliefert mit 1 x Sägeblatt, Adapter für Staubabsaugung, Staubschutzhaube, Spanreißschutz, Kunststoff-Gleitsohle. 100 % systemkompatibel mit dem MILWAUKEE™-M18™-Produktprogramm.
5290568 | WS777202 | Stanzhalbhohlniet Stahl 5,3 mm 4,0 mm | 13732 | Produkte entdecken¦Befestigung, DIN- und Normteile¦Blindnieten und -zubehör¦Blindnieten¦Stahl-Stanznieten-Blister | Stanznieten / 5,3 x 4,0 mm | Stahl-Stanznieten-Blister
5290570 | WS777219 | Stanzhalbhohlniet Stahl 5,3 mm 5,0 mm | 13732 | Produkte entdecken¦Befestigung, DIN- und Normteile¦Blindnieten und -zubehör¦Blindnieten¦Stahl-Stanznieten-Blister | Stanznieten / 5,3 x 5,0 mm | Stahl-Stanznieten-Blister
5290572 | MW4933443600 | M18BIW38-0 Akku-Schlagschrauber 3/8 Vierkant | 14363 | Produkte entdecken¦Elektrowerkzeuge¦Akku-Schlagschrauber 3/8" | Akku-Schlagschrauber 3/8" | Akku-Schlagschrauber 3/8" |  |  | Lediglich 152 mm Länge, ideal für Arbeiten an beengten Stellen. REDLINK™-Elektronik – Überlastschutz für lange Lebensdauer von Akku, Motor und Getriebe. Robustes Metallgetriebegehäuse für lange Lebensdauer. 3/8"-Vierkant-Werkzeugaufnahme. Einzelzellenüberwachung für optimierte Standzeit und lange Lebensdauer des Akkus. Akku-Ladestandsanzeige und LED-Licht. Der REDLITHIUM™-Akku bietet eine perfekt abgestimmte Konstruktion, eine fortschrittliche Elektronik und eine verlustfreie Leistungsabgabe für längere Standzeit und längere Lebensdauer. 100 % systemkompatibel mit dem MILWAUKEE™-M18™-Produktprogramm.
5290592 | MW4933471055 | MS216SB Kapp- und Gehrungssäge | 14759 | Produkte entdecken¦Elektrowerkzeuge¦Kapp- und Gehrungssäge | Kapp- und Gehrungssäge | Kapp- und Gehrungssäge |  |  | Kraftvoller 1800-W-Motor für Arbeiten mit Hartholz. Leichtgängige Doppelrohrführung für höchste Präzision. Arretierbarer Posaunenauszug zum einfachen Heben und Tragen der Maschine, zwei Tragegriffe mit Softgrip-Einlage für bequemen Transport. Integrierter Schnittlinienlaser. Gehrungswinkel-Voreinstellungen 0°, 15°, 22,5°, 31,6°, 45° und Feineinstellung mit Arretierung und Freilauf. Verstellbarer Werkstückanschlag links – für einfache Neigungsschnitte und kleine Werkstücke. Gehrungswinkel bis zu 50° links und rechts einstellbar. LED-Arbeitsplatzbeleuchtung. Spindelarretierung für einfachen und schnellen Sägeblattwechsel. Doppelt integrierte Staubabsaugung für sauberes Arbeiten und einen sauberen Arbeitsplatz. Neigungswinkel 48° links / -2° rechts. Innen liegender Posaunenauszug für platzsparendes Arbeiten – auch direkt an der Wand. Lieferumfang: Werkstückspannvorrichtung, 48-Zahn-Sägeblatt, Werkzeug für Sägeblattwechsel und Netzkabel 3 m.
5290722 | 900031060 | Gefalo Sicherheits-Reiniger im Gebinde | 10490 | Produkte entdecken¦Reinigungschemie¦Reinigungschemie alkalisch¦GEFALO® Sicherheits-Reiniger | GEFALO® Sicherheits-Reiniger / 60 Liter | GEFALO® Sicherheits-Reiniger | GEFALO® ist sehr vielseitig einsetzbar – reinigt nahezu alle Materialien | • Entfettet und löst starke Verschmutzungen • Wirkt schnell und selbsttätig • Enthält keine gefährlichen Lösemittel • Schützt Mitarbeiter-Gesundheit und Umwelt • Ersetzt gesundheitsbelastende Reiniger | • Hocheffektiver, nicht schäumender Sicherheits-Reiniger • Nach GHS komplett kennzeichnungsfrei • Zur Entfernung hartnäckigster Schmutzablagerungen sowie zum Lösen von Öl, Fett, Wachs- und Kunststoffschichten • Besitzt eine hervorragende Reinigungskraft • Die oft störende Schaumbildung bei der Arbeit entfällt, wodurch eine größere Flächenleistung erzielt werden kann • Ist laut Detergenziengesetz abbaufähig, da frei von Terpentin, Benzin, Petroleum, chlorierten Kohlenwasserstoffen oder ähnlichen Lösungsmitteln | • Für eine Standard-Reinigung geeignet für folgende Materialien/Werkstoffe: Aluminium, Backöfen, Beton, Blei, Bremsen, Bronze, beschichtete Böden, Chrom (auch zur Entfernung von Oxidschichten und Verwitterungen), Edelmetalle, Edelstahl, Eisen, Eloxal, Emaille, Fahrzeuginnenräume, Feinsteinzeug, Glasgegenstände, Glasscheiben, Granit, Kacheln, Kalkstein, Keramik, Kunststoffe, Kupfer, Lava, Magnesit, Marmor, Messing, Naturkautschuk, Polstermöbel, Porzellan, Quarzit, Sandstein, Sanitäranlagen, Schiefer, Schilder, Teppichböden, Terazzo, textile Bodenbeläge, Tonfliesen, Verputz, (Werkstatt-)böden, Zelt- und LKW-Planen, Ziegel, Zink • Für eine Intensiv-Reinigung geeignet für folgende Materialien/Werkstoffe: Beton, Bremsen, beschichtete Böden, Emaille, Granit, Kalkstein, Lava, Magnesit, Marmor, Naturkautschuk, Polstermöbel, Quarzit, Sandstein, Sanitäranlagen, Schiefer, Teppichböden, Terazzo, textile Bodenbeläge, Tonfliesen, Verputz, (Werkstatt-)böden, Zelt- und LKW-Planen, Ziegel • Für eine pflegende Reinigung geeignet für folgende Materialien/Werkstoffe: Gummi, Kunststoffe, Polyethylen, Polyolefin, PVC, Vinyl-Spachtelböden |  |  | https://www.youtube.com/watch?v=-JJYtGhzlCY
5290752 | MW4933431830 | AG22 180/DMS Winkelschleifer mit Totmannschalter | 14818 | Produkte entdecken¦Elektrowerkzeuge¦Winkelschleifer mit Totmannschalter, 180 mm | Winkelschleifer mit Totmannschalter, 180 mm | Winkelschleifer mit Totmannschalter, 180 mm |  |  | Staubgeschützter 2200-W-Motor für eine lange Lebensdauer. Extrem kompaktes Fadenmaß von 485 mm und ein Gewicht von 5,2 kg. Snap-in-Schutzhauben-Schnellverstellung auf Knopfdruck. Spezielle Klappen erlauben einen schnellen Bürstenwechsel und vermindern somit den Service-Aufwand.
5290768 | KDCG405FNT-XJ | Akku-Flachkopf-WKS 125 mm, 18V Basisv. DCG405FNT-XJ | 12916 | Produkte entdecken¦Elektrowerkzeuge¦115 / 125 mm Winkelschleifer | Akku-Flachkopf-WKS 125 mm, 18V (Basisv.) | 115 / 125 mm Winkelschleifer |  |  | Produktstärken: • Innovative, bürstenlose Motor-Technologie - höhere Leistung, kompaktere Abmessungen, längere Laufzeit pro Akkuladung sowie höhere Lebensdauer • Ultra flacher Getriebekopf zur Arbeit in spitzen Winkeln bis runter auf 40° • Epoxyd-Harz gepanzerte Wicklungen schützen den Motor vor abrasiven Staubpartikeln • Optimiertes Lüftersystem – kühlt Winkelschleifer und Elektronik effektiv während der Anwendung und erhöht die Lebensdauer • Perform & Protect: Elektronische Bremse stoppt die Scheibe zuverlässig in Sekundenschnelle ( • Perform & Protect: Elektronische Kupplung schaltet das Gerät bei Blockieren automatisch ab und schützt so Anwender und Maschine • Kombination aus elektronischer Kupplung und Bremse minimiert die Gefahren bei Kickbacks noch effektiver • Überlastschutz zum Schutz von Anwender und Maschine • Wiederanlaufschutz – versehentliches Anlaufen des Winkelschleifers bei Akkuwechsel ausgeschlossen • Schutzgitter für Kühlluftschlitze– schützen den Motor vor groben Staubpartikeln • Werkzeuglose Schutzhauben-Schnellverstellung • Serienmäßig in T STAK® Box II als Basistype (ohne Akkus und Ladegerät) optimal geeignet bei bereits vorhandenen 18 Volt XR- oder 54 Volt XR FLEXVOLT-Akkus jeweils aller Ah-Klassen Lieferumfang: • Akku-Flachkopf-Winkelschleifer • Vibrationsdämpfender Zusatzhandgriff • Aufnahmeflansch und Spannmuttter • Schutzhaube für Schleifarbeiten • Technische Daten: • Akku-Technologie: 18 Volt XR Li-Ion • Akku-Kompatibilität: alle 18 Volt XR- und 54 Volt XR FLEXVOLT-Akkus jeweils jeder Ah-Klasse • Leerlaufdrehzahl (min-1): 9.000 • Antriebsspindel: M14 • Scheibendurchmesser (mm): 125 • Gewicht (inkl. 5 Ah Akku in kg): 2,4 • Triaxiale Vibration Oberflächenschleifen (m/s²): 4,1 • Unsicherheitsfaktor K1 (m/s²): 1,5 • Schalldruckpegel LPA (dB(A)): 83,0 • Schalleistungspegel LWA (dB(A)): 94,0 • Unsicherheitsfaktor (dB(A)): 3,0 Garantieumfang: • DEWALT Garantie: 3 Jahre (bei Online-Registrierung)
5290776 | MW4933447134 | M12BIW12 0 Akku Schlagschrauber 1/2 Vierkant t | 14374 | Produkte entdecken¦Elektrowerkzeuge¦Akku-Schlagschrauber 1/2" | Akku-Schlagschrauber 1/2" | Akku-Schlagschrauber 1/2" |  |  | Handlicher Akku-Schlagschrauber mit nur 171 mm Länge, ideal für Arbeiten an beengten Stellen. REDLINK™-Elektronik – Überlastschutz für lange Lebensdauer von Akku, Motor und Getriebe. Robustes Metallgetriebegehäuse für lange Lebensdauer und harte Beanspruchung. 1/2"-Aufnahme mit Sicherungspin. Optimierter Handgriff für beste Ergonomie und Griffigkeit. Einzelzellenüberwachung für optimierte Standzeit und lange Lebensdauer des Akkus. Akku-Ladestandsanzeige und LED-Beleuchtung des Arbeitsbereichs. Der REDLITHIUM™-Akku bietet eine perfekt abgestimmte Konstruktion, eine fortschrittliche Elektronik und eine verlustfreie Leistungsabgabe für längere Standzeit und längere Lebensdauer als bei Vorgängermodellen. 100 % systemkompatibel mit dem MILWAUKEE®-M12™-Produktprogramm.
5290932 | MW4933441164 | M12H-402C Akku-Bohrhammer | 14290 | Produkte entdecken¦Elektrowerkzeuge¦Akku-Bohrhammer | Akku-Bohrhammer | Akku-Bohrhammer |  |  | Ermüdungsfreies Arbeiten auch an schwer zugänglichen Stellen durch kompaktes und leichtes Design. REDLINK™-Elektronik – Überlastschutz in Maschine und Akku sorgt für lange Lebensdauer. Rechts-Links-Lauf und Schlagstopp. Vibrationen (3-achsig) beim Bohren in Beton 6,7 m/s2. Optimiert für Bohr-ø von 4 bis 8 mm. Einzelzellenüberwachung für optimierte Standzeit und lange Lebensdauer des Akkus. Akku-Ladestandsanzeige und LED-Beleuchtung des Arbeitsbereichs. Der REDLITHIUM™-Akku bietet eine perfekt abgestimmte Konstruktion, eine fortschrittliche Elektronik und eine verlustfreie Leistungsabgabe für längere Standzeit und längere Lebensdauer. 100 % systemkompatibel mit dem Milwaukee™-M12™-Produktprogramm.
5290936 | MW4933459207 | M12NRG-303 12V Starterset | 14240 | Produkte entdecken¦Elektrowerkzeuge¦12 V Starterset | 12 V Starterset | 12 V Starterset
529094 | 701208 | Pinsel für Reifenmontagepaste Gr. 40 mm | 9077 | Produkte entdecken¦Kfz-Werkzeuge / Kfz-Zubehör¦Rund ums Rad¦Pinsel | Pinsel | Pinsel | für Reifenmontagepaste
5290950 | 501564 | Schweißerschutzdecke 2 x 3 m Standard | 259 | Produkte entdecken¦Schweißzubehör¦Schweißplatzausstattung¦Schweißerschutzdecke | Schweißerschutzdecke / 2 x 3 m | Schweißerschutzdecke | Schützt beim Schweißen alle umliegenden Teile |  | • Schützt beim Schweißen alle umliegenden Teile, z. B. Karosseriebleche, Lack- und Gummiflächen • Kann angewendet werden als Schweißunterlage, Löschdecke oder als isolierender Hitzeschutzvorhang • Beständig gegen Öle, Fette, Lösungsmittel und organische Säuren • Enthält keine toxischen Stoffe und Schwermetalle
5290956 | KDCD709D2T-QW | Akku-Schlagbohrschrauber 18 V, 2 Ah DCD709D2T-QW | 12920 | Produkte entdecken¦Elektrowerkzeuge¦Akku-Schlagbohrschrauber | Akku-Schlagbohrschrauber 18 V, 2 Ah | Akku-Schlagbohrschrauber |  |  | Produktstärken: • Neueste Generation leistungsstarker 2-Gang Akku-Schlagbohrschrauber mit weitaus kompakteren Abmessungen und geringerem Gewicht gegenüber vergleichbarem Vorgängermodell Längere Laufzeit pro Akku-Ladung sowie höhere Lebensdauer durch innovative, bürstenlose Motor-Technologie • Optimal abgestimmtes 2-Gang-Vollmetallgetriebe für perfekte Kraftübertragung • 15-stufiges Drehmomentmodul mit sicherem und zuverlässigem Abschaltmoment gewährleistet präzise Schraubarbeiten in allen Einstellungen • Leicht dosierbare Schalterelektronik für exaktes Anbohren und präzises Schrauben • Problemloser Langzeiteinsatz durch Sicherheitselektronik (permanente Überprüfung von Akku-Temperatur, Stromentnahme und Entladeschutz) • Robustes 13 mm Schnellspann-Bohrfutter aus Vollmetall mit zentrisch spannenden Backen sowie problemlose Handhabung durch automatische Spindelarretierung • Perfekte Handhabung durch extrem kompakte Bauform mit nur 17,5 cm Gesamtlänge sowie sehr leichte Bauweise und ergonomisch gummierte Griffbereiche • Leistungsstarke LED-Leuchte mit sehr hoher Leuchtkraft für problemlosen Arbeiten bei allen Lichtverhältnissen • Problemloser Einsatz durch robusten Gürtelhaken aus Metall • Mit 2 ultra-kompakten Lithium-Ionen System-Akkus mit LED-Kapazitätsanzeige, einsetzbar in alle 18 Volt XR Akku-Maschinen Lieferumfang: • Akku-Schlagbohrschrauber • 2 x 2 Ah Li-Ion-Akkus • System-Schnellladegerät (für alle XR-Akkus von 10,8 bis 18 Volt inkl. Flexvolt-Akkus) • Metall-Gürtelclip • T STAK-Box • Technische Daten: • Akku: 18 Volt / 2 Ah • Leerlaufdrehzahl: 0 - 450 / 1.650 min-1 • Leerlaufschlagzahl: 0 - 7.650 / 28.050 min-1 • max. Drehmoment (h/w): 65 / 26 Nm • max. Bohrleistung in Holz / Metall / Stein: 30 / 13 / 13 mm • Bohrfutterspannweite: 1,5 - 13 mm • Gewicht (inkl. Akku): 1,5 kg • Schalldruckpegel (LPA): 88 (db(A) • Schallleistungspegel (LWA): 99 db(A) • K-Wert (Schalldruck): 3,0 db(A) • Vibrationen: • K-Wert (Vibrationen): 1,5 m/s2 Garantieumfang: • DEWALT Garantie: 3 Jahre (bei Online-Registrierung)
5290974 | KDCL074-XJ | Akku-Baustellenstrahler, 18V Basisv. DCL074-XJ | 13396 | Produkte entdecken¦Werkzeuge und Zubehör¦Elektro-Zubehör¦Lampen und Leuchten¦Akku-Baustellenstrahler, 18V (Basisv.) | Akku-Baustellenstrahler, 18V (Basisv.) | Akku-Baustellenstrahler, 18V (Basisv.) |  |  | Produktstärken: • Extrem leistungsstarke Akku-Leuchte mit sehr hoher Lichtstärke von bis zu 5.000 Lumen und damit ca. 50% heller als vergleichbare 500 Watt Halogenlampe • Dreistufige Lichtstärkeneinstellung mit 1.500, 3.200 und 5.000 Lumen • Sehr warmes Licht mit 4.000 Kelvin reduziert Blendungsgefahr bei direktem Blick in die LED • Spezielle Oberflächenstruktur der Glaskugel mit 150 Rillen ermöglicht ein helles und gleichmäßiges Ausleuchten des gesamten Arbeitsraumes • 360° Reflektor gewährleistet komplette Raum- bzw. Baustellenausleuchtung • Individuell positionierbar durch niedrigen Schwerpunkt, integrierten Wandhaken und 5/8”-Stativaufnahme • Optimal geeignet für den harten Baustelleneinsatz durch sehr robustes Kunstglas (positiver drop-Test aus 2 Meter Höhe) und massiven Überroll-Schutzkäfig • Feuchtigkeitsgeschütztes Akku-Fach und Schutzklasse IP 54 ermöglichen problemlosen Einsatz im Außenbereich • Problemloser Langzeiteinsatz durch sehr hohe Leuchtdauer von bis zu 10 Std. pro Akku-Ladung (bei Einsatz eines 108 Wh Flexvolt-Akkus) • Kompatibel mit der DeWALT “Tool Connect”-App und damit Steuerung bzw. Einstellung folgender Funktionen über das Handy via Bluetooth: • - Ein- und Ausschaltzeit • - Leuchtdauer • - Leuchtstärke • - Signallicht mit Blinkfunktiont • - Abrufen allg. Diagnose-Infos • Einsetzbar mit allen 18 Volt oder 54 Volt Flexvolt XR-Akkus in jeder Ah-Klasse (nicht im Lieferumfang) • Als Basistype (ohne Akkus und Ladegerät) optimal geeignet bei bereits vorhandenen 18 Volt oder 54 Volt XR-Akkus oder für das DeWALT „Akku Plus“-System Lieferumfang: • Akku-LED-Baustellenstrahler • Technische Daten: • Akku-Technologie: alle 18 Volt und 54 Volt Flexvolt XR-Akkus jeder Ah-Klasse • Leuchtmittel: LED • Leuchtstärke: 1.500 / 3.200 / 5.000 Lumen • Farbtemperatur: 4.000 K • Leuchtdauer (bei hoher / mittlerer / niedrigerer Leuchtstärkeneinstellung) • - mit 18 Volt / 5 Ah-Akku: ca. 2,5 / 4,5 / 8,5 Std. • - mit 108 Wh Flexvolt-Akku: ca. 3 / 5 / 10 Std. • - mit 162 Wh Flexvolt-Akku: ca. 5 / 7,5 / 15 Std. • Schutzklasse: IP 54 • Gewicht (bei Einsatz eines 18 Volt / 5 Ah Akkus): 3,5 kg Garantieumfang: • DEWALT Garantie: 3 Jahre (bei Online-Registrierung)
5290978 | KDCV586MK-XJ | 54 Volt Akku-Sauger M-Klasse BL DCV586MK-XJ | 12793 | Produkte entdecken¦Elektrowerkzeuge¦54 Volt Akku-Sauger M-Klasse BL | 54 Volt Akku-Sauger M-Klasse BL | 54 Volt Akku-Sauger M-Klasse BL |  |  | Produktstärken: • AKKU-REVOLUTION: das DEWALT 54 Volt XR FLEXVOLT Maschinen-Sortiment bietet Leistung für die schwersten Anwendungen - ohne Kabel! • Innovative, bürstenlose Motor-Technologie - höhere Leistung, kompaktere Abmessungen sowie längere Lebensdauer • Zwei-Filter-System mit automatischer Filterreinigung im 15-Sekunden-Rhythmus für eine konstant hohe Saugleistung • Elektronische Luftstromüberwachung – gibt ein akustisches Warnsignal bei Saugkraftabfall • Zugelassen für Staubklasse M zum Absaugen von Weichholz-, Hartholz- und mineralischen Feinstäuben >0,1 mg/m³ • Einsetzbar zum Aufsaugen von nassen und trockenen Materialien • Wireless tool control ready – durch das integrierte Funkmodul lässt sich der Sauger mit WTC ausgestatteten Akku-Werkzeugen verbinden und startet automatisch bei Werkzeugnutzung • Fernbedienung mit Halterung zum Anbringen am Werkzeug - zur einfachen und schnellen Aktivierung des Saugers bei Werkzeugen ohne WTC Funktion • Schlauchdepot am Gerät zur Aufbewahrung des mitgelieferten Saugschlauchs • DEWALT Tough – bestens gerüstet für die Baustelle durch 4mm verstärkten Kunststoff und Metallschließen • T STAK™ kompatibel – einfach zu kombinieren mit allen Produkten aus dem T STAK-Boxen und - Zubehörprogramm • Inklusive „T STAK™-Cart“ Rollbrett, Bodenreinigungsset DWV9350-XJ (bestehend aus Metall-Saugrohr, Bodendüse, Fugendüse und Rundbürste) und 5 Fleece-Staubbeutel (DCV9402-XJ) • Basistype (ohne Akkus und Ladegerät) optimal geeignet bei bereits vorhandenen 54 Volt XR FLEXVOLT Akkus Lieferumfang: • Akku-Nass-/Trockensauger M-Klasse • Fernbedienung mit Halterung • 32mm Antistatik-Saugschlauch (2,4 m lang) • 5 Fleece-Staubbeutel (DCV9402-XJ) • Bodenreinigungsset (DWV9350-XJ) • T STAK™-Cart Rollbrett Technische Daten: • Akku-Technologie: 54 Volt XR FLEXVOLT Li-Ion • Akku-Kompatibilität: 54 Volt XR FLEXVOLT-Akkus jeder Ah-Klasse • Max. Luftdurchsatz (L/min): 1.482 • Max. Unterdruck (kPa) 8,8 • Behältervolumen trocken / nass (L): 11 / 7,5 • Staub-Klassifizierung: M • Schlauchtyp: Antistatik, abriebfest • Schlauchlänge / -durchmesser (m / mm): 2,4 / 32 • Gewicht (inkl. 162 Wh-Akku Garantieumfang: • DEWALT Garantie: 3 Jahre (bei Online-Registrierung)
5290984 | 503803 | Griffstück Techno 2002/Alu New Design | 408 | Produkte entdecken¦Schweißzubehör¦Autogen-Zubehör¦Griffstück Techno 2002 | Griffstück Techno 2002 | Griffstück Techno 2002 | Mit zweifacher O-Ring-Abdichtung |  | • Mit zweifacher O-Ring-Abdichtung
5290986 | 503804 | Griffstück / Alu 20 mm New Design | 380 | Produkte entdecken¦Schweißzubehör¦Autogen-Zubehör¦Griffstück Alu 20 | Griffstück Alu 20 | Griffstück Alu 20
5290988 | 503805 | Griffstück / Alu 17 mm New Design | 353 | Produkte entdecken¦Schweißzubehör¦Autogen-Zubehör¦Griffstück Alu 17 | Griffstück Alu 17 / ø-Schaft: 17 mm | Griffstück Alu 17 | Leichte Aluminiumausführung für Einhandbedienung |  | • Leichte Aluminiumausführung für Einhandbedienung
5291002 | KDCV9401-XJ | Papier-Staubbeutel, 5 St DCV9401-XJ | 12792 | Produkte entdecken¦Elektrowerkzeuge¦Staubbeutel | Papier-Staubbeutel / 5 Stck. | Staubbeutel |  |  | Lieferumfang: • Papier-Staubbeutel (5 Stück) Garantieumfang: • Keine DEWALT Garantie
5291004 | 07105101 | Impact Kraft Steckschlüssel Satz 1/2 Zoll lan 15-17-19-21-22, Gambit Tools | 11031 | Produkte entdecken¦Werkzeuge und Zubehör¦Handwerkzeuge¦Ausdrehwerkzeuge¦1/2" Impact-Steckschlüssel-Satz | 1/2" Impact-Steckschlüssel-Satz / 5-tlg. | 1/2" Impact-Steckschlüssel-Satz | mit Kunststoffhülse, 5-tlg. | • Einfache und schnelle Rädermontage ohne die Gefahr empfindliche Felgen zu beschädigen oder zu verkratzen • Geeignet für Druckluftschrauber und Drehmomentschlüssel • Alle Größen mit Farbcode und chrom-eloxierten Oberflächen | • Einfache und schnelle Rädermontage • Lange Ausführung • Hochwertiger und stabiler, 5-teiliger 1/2" Impact-Steckschlüssel-Satz • Geeignet für Druckluftschrauber und Drehmomentschlüssel • Kunststoffhülse (außen) zum Schutz der Felgen • Chrom-eloxierte Oberfläche in 5 verschiedenen Farben für eine schnelle, eindeutige Unterscheidung • Lieferung in praktischer Kunststoff-Box |  |  | Einfache, kratzfreie Rädermontage. Für Druckluftschrauber & Drehmomentschlüssel. Farbige Größenmarkierung, chrom-eloxierte Oberflächen.
5291112 | 502009 | Nackenschweißband Orange VPE 2 OPTREL Helmtypen 684, 680, Crystal 2.0, | 10514 | Produkte entdecken¦Schweißzubehör¦Schweißplatzausstattung¦Stirnschweißband Orange | Stirnschweißband Orange / Rückseite / 2 Stck. | Stirnschweißband Orange | für Helme | • Helmpolster und Schweißband in Einem • Luftgepolstert und flammhemmend • Schutz vor Verrutschen und Schweiß |  | Passend für OPTREL Helmtypen 684, 680, Crystal 2.0, N
5291114 | 502010 | Stirnschweißband Orange für Vorderseite VPE 2 OPTREL Helmtypen 684, 680, Crystal 2.0, | 10514 | Produkte entdecken¦Schweißzubehör¦Schweißplatzausstattung¦Stirnschweißband Orange | Stirnschweißband Orange / Vorderseite / 2 Stck. | Stirnschweißband Orange | für Helme | • Helmpolster und Schweißband in Einem • Luftgepolstert und flammhemmend • Schutz vor Verrutschen und Schweiß |  | Passend für OPTREL Helmtypen 684, 680, Crystal 2.0, N
5291160 | MW4933441507 | HD18AG-125-402C Akku-Winkelschleifer | 14434 | Produkte entdecken¦Elektrowerkzeuge¦Akku-Winkelschleifer M18, 125 mm | Akku-Winkelschleifer M18, 125 mm | Akku-Winkelschleifer M18, 125 mm | Mit Akku und Ladegerät |  | 4-poliger Motor für höchste Leistung bei kompakter Bauweise. REDLINK™-Elektronik – Überlastschutz für lange Lebensdauer von Akku, Motor und Getriebe. Totmannschalter. Flaches Getriebegehäuse für Arbeiten an schwer zugänglichen Stellen. 3-Positionen-Zusatzhandgriff. Robustes Metallgetriebegehäuse. Spindelarretierung für schnellen Scheibenwechsel. Einzelzellenüberwachung für lange Lebensdauer des Akkus. Akku-Ladestandsanzeige. Der REDLITHIUM™ Akku bietet eine perfekt abgestimmte Konstruktion, eine fortschrittliche Elektronik und eine verlustfreie Leistungsabgabe für längere Standzeit und längere Lebensdauer als bei Vorgängermodellen. 100 % systemkompatibel mit dem MILWAUKEE™-M18™-Produktprogramm.
5291180 | KDCV9402-XJ | Fleece-Staubbeutel, 5 St DCV9402-XJ | 12792 | Produkte entdecken¦Elektrowerkzeuge¦Staubbeutel | Fleece-Staubbeutel / 5 Stck. | Staubbeutel |  |  | Lieferumfang: • Fleece-Staubbeutel (5 Stück) Garantieumfang: • Keine DEWALT Garantie
5291196 | KDWP-CPACK5 | Druckluftschlauch 5m DWP-CPACK5 | 13365 | Produkte entdecken¦Elektrowerkzeuge¦Luftschlauch | Luftschlauch 5m | Luftschlauch |  |  | Produktstärken: • Ø 6x 12mm • Max. 20 BAR 290 PSI Garantieumfang: • Keine DEWALT Garantie
5291334 | 073100100 | Wasserschlauchaufroller INOX mit Kurbel ohne Schlauch, - Gambit Tools - | 10626 | Produkte entdecken¦Chemisch-Technische Produkte¦Reinigungszubehör¦Wasserschlauchaufroller INOX | Wasserschlauchaufroller INOX / ohne Wasserschlauch | Wasserschlauchaufroller INOX |  | • Aus Edelstahl für hohe Qualitätsansprüche und Langlebigkeit • Auch freistehend verwendbar für den mobilen Einsatz • Erhöhung der Nutzungsdauer des Schlauches durch Vermeidung von Knicken und Knoten | • Einzigartiges Design aus Edelstahl und Aluminium • Robuste Edelstahltrommel für ein verdrillfreies Aufrollen des Wasserschlauchs • Stabile Kurbel für müheloses Aufwickeln • Niedriger Schwerpunkt verhindert Kippen • Für bis zu 40 m 1/2" oder 20 m 3/4" Wasserschlauch |  |  | Edelstahl für Qualität und Langlebigkeit. Freistehend für Mobilität. Schlauchnutzungsdauer erhöht durch Vermeiden von Knicken.
5291338 | MW4933471052 | MS304DB Kapp- und Gehrungssäge | 14758 | Produkte entdecken¦Elektrowerkzeuge¦Kapp- und Gehrungssäge | Kapp- und Gehrungssäge | Kapp- und Gehrungssäge |  |  | Beidseitige Neigungseinstellung. Gehrungseinstellung in 1/10° Schritten für akkurate Schnitte. Tiefenanschlag. Kraftvoller 1800-W-Motor für Arbeiten mit Hartholz. Beidseitige Arbeitsplatzbeleuchtung. Integrierte Staubabsaugung erfasst bis zu 75 % des aufkommenden Staubes durch Absaugung direkt an beiden Seiten des Schnittes. Innen liegender Motor für beidseitige Sicht auf das Werkstück und einfachen Transport. Gehrungswinkel bis zu 55° links und 60° rechts einstellbar, Voreinstellung beidseitig bei 0°, 15°, 22,5°, 31,6°, 45° und 60°. Neigungswinkel: beidseitige Neigung des Sägekopfes bis 48°, Voreinstellung bei 0°, 22,5°, 33,85°, 45° und 48°. Leicht bedienbare Verstellhebel. Geliefert mit Werkstückspannvorrichtung, 60-Zahn-Sägeblatt, Absaugadapter ø 35/58 mm, Werkzeug für Sägeblattwechsel sowie 3 m Netzkabel.
529140 | 701399 | Teleskop-Magnetheber mit Düsenreiniger 500 gramm | 2143 | Produkte entdecken¦Kfz-Werkzeuge / Kfz-Zubehör¦Schutz- und Servicebedarf¦Teleskop-Magnetheber | Teleskop-Magnetheber | Teleskop-Magnetheber | mit Spitze |  | • Ausziehbar bis 57,7 cm • Klein und handlich • Mit einem praktischen Haltebügel
5291416 | 660549 | Putzscheibe Red Devil mit Schraubgewinde 51 mm | 3171 | Produkte entdecken¦Schleif- und Trenntechnik¦Putzscheiben¦Mini-Putzscheibe „Red-Devil“ | Mini-Putzscheibe „Red-Devil“ / 51 mm | Mini-Putzscheibe „Red-Devil“ | Schleif- und Trenntechnik |  | • Sehr lange Standzeit durch optimalen Korn-Bindemittelaufbau mit erhöhtem Kornanteil • Sehr aggressive Reinigungsleistung auch bei unregelmäßigen Oberflächen • Zugelassen bis max. 7.000 rpm (ø 76 mm) / max. 10.500 rpm (ø 51 mm) |  |  | Allround-System: Reinigen, Entrosten, Entzundern, Entgraten. Wenige Aufnahmen für 3M-Roloc. Sicheres Arbeiten bis 80 m/s, 30.000 UpM, hohe Standzeiten.
5291502 | MW4933433630 | AG22 230/DMS Winkelschleifer mit Totmannschalter | 13936 | Produkte entdecken¦Elektrowerkzeuge¦2200 W WINKELSCHLEIFER | Winkelschleifer mit Totmannschalter | 2200 W WINKELSCHLEIFER |  |  | • Staubgeschützter 2200-W-Motor für eine lange Lebensdauer • Extrem kompaktes Fadenmaß von 485 mm und ein Gewicht von 5,2 kg • Snap-in-Schutzhauben-Schnellverstellung auf Knopfdruck • Spezielle Klappen erlauben einen schnellen Bürstenwechsel und vermindern somit den Service-Aufwand
5291556 | MW4933451577 | AG13-125XSPD Winkelschleifer | 14790 | Produkte entdecken¦Elektrowerkzeuge¦Winkelschleifer, 125 mm | Winkelschleifer, 125 mm | Winkelschleifer, 125 mm |  |  | Leistungsstarker und staubgeschützter 1250-W-PROTECTOR-Motor für eine lange Lebensdauer. Extraschlankes Design für komfortable Nutzung. Integriertes FIXTEC™-Schnellwechselsystem für werkzeuglosen Scheibenwechsel. Schutzhauben-Schnellverstellung. 4 m Kabel.
5291586 | MW4933464723 | M18FCHS-0 FUEL Akku-Kettensäge 40cm | 14845 | Produkte entdecken¦Elektrowerkzeuge¦Akku-Kettensäge, 40 cm | Akku-Kettensäge, 40 cm | Akku-Kettensäge, 40 cm |  |  | Feinfühliger Geschwindigkeitsregler. Das HIGH OUTPUT™ System hebt die M18 FUEL™ Technologien auf ein neues Leistungslevel. Mehr Leistung und Laufzeit für kompromisslose Einsatzbereitschaft von Akku-Werkzeug im mobilen Einsatz. Bis zu 150 Schnitte in 10 x 10 cm Weichholz mit einer Akku-Ladung (12,0 Ah). 100 % systemkompatibel mit dem MILWAUKEE™-M18™-Produktprogramm. Metallischer Krallenanschlag. Verlustfreier Öltank. Mit der Kraft einer Benzin-Kettensäge für nahezu alle typischen Anwendungen. Durch die Fuel™-Technologie kann die Geschwindigkeit der Säge bei anspruchsvollsten Anwendungen aufrechterhalten werden und das Gerät kommt nicht ins Stocken. Extrem robustes Metallgetriebe. Stufenloser Geschwindigkeitsregler erlauben dem Nutzer die volle Kontrolle über die Leistungsabgabe. Metallischer Krallenanschlag für eine verbesserte Hebelwirkung beim Schneideprozess. Einfache Kettenschmierung: verlustfreier Behälter, einfach zu befüllen, und einfache Füllstandskontrolle. Wird geliefert mit 80 ml Öl, Sägekette und Schwertschutz.
5291610 | MW4933441502 | HD18AG-125-0 Akku-Winkelschleifer | 14435 | Produkte entdecken¦Elektrowerkzeuge¦Akku-Winkelschleifer M18 - Basis, 125 mm | Akku-Winkelschleifer M18 - Basis, 125 mm | Akku-Winkelschleifer M18 - Basis, 125 mm | Ohne Akku und Ladegerät |  | 4-poliger Motor für höchste Leistung bei kompakter Bauweise. REDLINK™-Elektronik – Überlastschutz für lange Lebensdauer von Akku, Motor und Getriebe. Totmannschalter. Flaches Getriebegehäuse für Arbeiten an schwer zugänglichen Stellen. 3-Positionen-Zusatzhandgriff. Robustes Metallgetriebegehäuse. Spindelarretierung für schnellen Scheibenwechsel. Einzelzellenüberwachung für lange Lebensdauer des Akkus. Akku-Ladestandsanzeige. Der REDLITHIUM™ Akku bietet eine perfekt abgestimmte Konstruktion, eine fortschrittliche Elektronik und eine verlustfreie Leistungsabgabe für längere Standzeit und längere Lebensdauer als bei Vorgängermodellen. 100 % systemkompatibel mit dem MILWAUKEE™-M18™-Produktprogramm.
5291612 | MW4933451211 | AG800-125E Winkelschleifer | 14797 | Produkte entdecken¦Elektrowerkzeuge¦Winkelschleifer, 125 mm | Winkelschleifer, 125 mm | Winkelschleifer, 125 mm |  |  | 800-W-Motor mit nur 2,0 kg Gewicht. Kompaktes, extra schlankes Design. Wiederanlaufschutz. Sanftanlauf. Metallgetriebe für eine lange Lebensdauer. Geschützte Ventilationsöffnungen für verbesserte Kühlung. Flacher Metall-Getriebekopf für eine gute Sicht auf das Werkstück.
529482 | 900003 | HR-2000 Super Reinigungskonzentrat im Gebinde | 495 | Produkte entdecken¦Reinigungschemie¦Reinigungschemie alkalisch¦HR-2000 Super | HR-2000 Super Reinigungskonzentrat | HR-2000 Super | Alkalischer Sicherheitsreiniger | • Beseitigt organische Verschmutzungen aller Art • Reinigt kraftvoll • Schont dabei das Material | • Zur gründlichen und sicheren Reinigung starker organischer Schmutzablagerungen und Verkrustungen wie Öl, Fett, Seife, Flugstaub, Ruß etc. • Materialschonend trotz extremer Reinigungskraft, z. B. bei Aluminium etc. • Besonders für den Einsatz in lebensmittelverarbeitenden Betrieben geeignet • Umweltneutral, biologisch gut abbaubar, phosphatfrei und nicht brennbar • Einfache Anwendung z. B. mittels Handwischen, Aufsprühen, Feuchtwischen, Hochdruckreinigung oder Fußbodenreinigungsmaschinen • Je nach Einsatzbereich und Grad der Verschmutzung 1 % – 30 % verdünnbar | Lebensmittelverarbeitende Betriebe (Metzgereien, Schlachtereien, Großküchen), Industriebetriebe, Maschinenreinigung, Fahrzeugindustrie (LKW/KFZ-Reinigung, Motorenreinigung) Bürogebäude, Aufenthaltsräume, Bahn- und Busbetriebe | • Nur auf wasser- und alkalifesten Flächen/Materialien einsetzen • Nicht eintrocknen lassen, nach der Reinigung sofort mit Wasser sauberspülen • Nicht auf heißen Oberflächen anwenden (max. +40 °C) • Bei Verwendung in Fußbodenreinigungsmaschinen ggf. Entschäumer-Konzentrat (Art.-Nr.: 900341) zumischen
5294838 | MW4933459208 | M12NRG-603 12V Starterset | 14237 | Produkte entdecken¦Elektrowerkzeuge¦12 V Starterset | 12 V Starterset | 12 V Starterset
529494 | 900003001 | HR-2000 Super Reinigungskonzentrat 1 Liter Flasche | 495 | Produkte entdecken¦Reinigungschemie¦Reinigungschemie alkalisch¦HR-2000 Super | HR-2000 Super Reinigunskonzentrat / 1 Liter | HR-2000 Super | Alkalischer Sicherheitsreiniger | • Beseitigt organische Verschmutzungen aller Art • Reinigt kraftvoll • Schont dabei das Material | • Zur gründlichen und sicheren Reinigung starker organischer Schmutzablagerungen und Verkrustungen wie Öl, Fett, Seife, Flugstaub, Ruß etc. • Materialschonend trotz extremer Reinigungskraft, z. B. bei Aluminium etc. • Besonders für den Einsatz in lebensmittelverarbeitenden Betrieben geeignet • Umweltneutral, biologisch gut abbaubar, phosphatfrei und nicht brennbar • Einfache Anwendung z. B. mittels Handwischen, Aufsprühen, Feuchtwischen, Hochdruckreinigung oder Fußbodenreinigungsmaschinen • Je nach Einsatzbereich und Grad der Verschmutzung 1 % – 30 % verdünnbar | Lebensmittelverarbeitende Betriebe (Metzgereien, Schlachtereien, Großküchen), Industriebetriebe, Maschinenreinigung, Fahrzeugindustrie (LKW/KFZ-Reinigung, Motorenreinigung) Bürogebäude, Aufenthaltsräume, Bahn- und Busbetriebe | • Nur auf wasser- und alkalifesten Flächen/Materialien einsetzen • Nicht eintrocknen lassen, nach der Reinigung sofort mit Wasser sauberspülen • Nicht auf heißen Oberflächen anwenden (max. +40 °C) • Bei Verwendung in Fußbodenreinigungsmaschinen ggf. Entschäumer-Konzentrat (Art.-Nr.: 900341) zumischen
529496 | 900003005 | HR-2000 Super Reinigungskonzentrat im Gebinde | 495 | Produkte entdecken¦Reinigungschemie¦Reinigungschemie alkalisch¦HR-2000 Super | HR-2000 Super Reinigungskonzentrat / 5 Liter | HR-2000 Super | Alkalischer Sicherheitsreiniger | • Beseitigt organische Verschmutzungen aller Art • Reinigt kraftvoll • Schont dabei das Material | • Zur gründlichen und sicheren Reinigung starker organischer Schmutzablagerungen und Verkrustungen wie Öl, Fett, Seife, Flugstaub, Ruß etc. • Materialschonend trotz extremer Reinigungskraft, z. B. bei Aluminium etc. • Besonders für den Einsatz in lebensmittelverarbeitenden Betrieben geeignet • Umweltneutral, biologisch gut abbaubar, phosphatfrei und nicht brennbar • Einfache Anwendung z. B. mittels Handwischen, Aufsprühen, Feuchtwischen, Hochdruckreinigung oder Fußbodenreinigungsmaschinen • Je nach Einsatzbereich und Grad der Verschmutzung 1 % – 30 % verdünnbar | Lebensmittelverarbeitende Betriebe (Metzgereien, Schlachtereien, Großküchen), Industriebetriebe, Maschinenreinigung, Fahrzeugindustrie (LKW/KFZ-Reinigung, Motorenreinigung) Bürogebäude, Aufenthaltsräume, Bahn- und Busbetriebe | • Nur auf wasser- und alkalifesten Flächen/Materialien einsetzen • Nicht eintrocknen lassen, nach der Reinigung sofort mit Wasser sauberspülen • Nicht auf heißen Oberflächen anwenden (max. +40 °C) • Bei Verwendung in Fußbodenreinigungsmaschinen ggf. Entschäumer-Konzentrat (Art.-Nr.: 900341) zumischen
529502 | 900003060 | HR-2000 Super Reinigungskonzentrat im Gebinde | 495 | Produkte entdecken¦Reinigungschemie¦Reinigungschemie alkalisch¦HR-2000 Super | HR-2000 Super Reinigungskonzentrat / 60 Liter | HR-2000 Super | Alkalischer Sicherheitsreiniger | • Beseitigt organische Verschmutzungen aller Art • Reinigt kraftvoll • Schont dabei das Material | • Zur gründlichen und sicheren Reinigung starker organischer Schmutzablagerungen und Verkrustungen wie Öl, Fett, Seife, Flugstaub, Ruß etc. • Materialschonend trotz extremer Reinigungskraft, z. B. bei Aluminium etc. • Besonders für den Einsatz in lebensmittelverarbeitenden Betrieben geeignet • Umweltneutral, biologisch gut abbaubar, phosphatfrei und nicht brennbar • Einfache Anwendung z. B. mittels Handwischen, Aufsprühen, Feuchtwischen, Hochdruckreinigung oder Fußbodenreinigungsmaschinen • Je nach Einsatzbereich und Grad der Verschmutzung 1 % – 30 % verdünnbar | Lebensmittelverarbeitende Betriebe (Metzgereien, Schlachtereien, Großküchen), Industriebetriebe, Maschinenreinigung, Fahrzeugindustrie (LKW/KFZ-Reinigung, Motorenreinigung) Bürogebäude, Aufenthaltsräume, Bahn- und Busbetriebe | • Nur auf wasser- und alkalifesten Flächen/Materialien einsetzen • Nicht eintrocknen lassen, nach der Reinigung sofort mit Wasser sauberspülen • Nicht auf heißen Oberflächen anwenden (max. +40 °C) • Bei Verwendung in Fußbodenreinigungsmaschinen ggf. Entschäumer-Konzentrat (Art.-Nr.: 900341) zumischen
529506 | 903009 | Multi-Protect im Gebinde | 549 | Produkte entdecken¦Reinigungschemie¦Spezialprodukte¦Multi-Protect | Multi-Protect | Multi-Protect | Sicherer Schutz für Fassaden, Mauerwerke, Bodenplatten etc. | • Schützt alle Gesteinsarten vor Feuchtigkeit und aggressivem Schmutz durch die farblose Protect-Oberflächen-Imprägnierung • Behandelte Oberflächen sind witterungsbeständig und vergilben nicht, da Multi-Protect einige Millimeter tief in die Oberfläche eindringt • Poren und Kapillare werden wasserabweisend, jedoch bleibt das Mauerwerk atmungsaktiv | • Feuchtigkeits- und schmutzabweisende, farblose Spezialimprägnierung • Hohe Eindringkraft bei der Imprägnierung von saugenden Materialien • Macht poröse Fugen und Haarrisse wasserdicht • Gewährleistet anhaltenden Abperlschutz und uneingeschränkte Atmungsaktivität • Wirkt gegen Wiederanschmutzung, Algen-, Schimmel- und Moosbefall sowie gegen Mauerausblühungen • Beugt Verschmutzungen durch nasses Laub, Obstflecken etc. vor • Verunreinigungen lassen sich einfacher und schneller entfernen • Ideal zur Konservierung von Baudenkmälern • Im Winter dringt kein Wasser in den Stein, der damit nicht durch Eisbildung gesprengt werden kann | Fassaden, Putz, Ton, Ziegel, Beton, Asbestzement, Fugenmörtel, Natur- und Kunststein, Klinker, Keramik, Terrakotta, Verblendmauerwerke
529508 | 903009010 | Multi-Protect im Gebinde | 549 | Produkte entdecken¦Reinigungschemie¦Spezialprodukte¦Multi-Protect | Multi-Protect / 10 Liter | Multi-Protect | Sicherer Schutz für Fassaden, Mauerwerke, Bodenplatten etc. | • Schützt alle Gesteinsarten vor Feuchtigkeit und aggressivem Schmutz durch die farblose Protect-Oberflächen-Imprägnierung • Behandelte Oberflächen sind witterungsbeständig und vergilben nicht, da Multi-Protect einige Millimeter tief in die Oberfläche eindringt • Poren und Kapillare werden wasserabweisend, jedoch bleibt das Mauerwerk atmungsaktiv | • Feuchtigkeits- und schmutzabweisende, farblose Spezialimprägnierung • Hohe Eindringkraft bei der Imprägnierung von saugenden Materialien • Macht poröse Fugen und Haarrisse wasserdicht • Gewährleistet anhaltenden Abperlschutz und uneingeschränkte Atmungsaktivität • Wirkt gegen Wiederanschmutzung, Algen-, Schimmel- und Moosbefall sowie gegen Mauerausblühungen • Beugt Verschmutzungen durch nasses Laub, Obstflecken etc. vor • Verunreinigungen lassen sich einfacher und schneller entfernen • Ideal zur Konservierung von Baudenkmälern • Im Winter dringt kein Wasser in den Stein, der damit nicht durch Eisbildung gesprengt werden kann | Fassaden, Putz, Ton, Ziegel, Beton, Asbestzement, Fugenmörtel, Natur- und Kunststein, Klinker, Keramik, Terrakotta, Verblendmauerwerke
5295080 | DH4044325067603 | Sortimente-Schrank, 5-fach unbestücktabschlie 8527-1 - VPE 1 | 2272 | Produkte entdecken¦Befestigung, DIN- und Normteile¦Sortimente¦System-Tresor | System-Tresor / 480 x 340 x 530 mm / 5-fach | System-Tresor | Zum übersichtlichen Anordnen von Kleinteilen jeder Art |  | • Lagersystem zum übersichtlichen Anordnen von Kleinteilen jeder Art • Einsetzbar zum Lagern von Schrauben, Dübeln, kleinen Handwerkzeugen, Zubehörteilen (Bits, Nüssen, Schlauchschellen) sowie von Autogenzubehör (Gasdüsen) • Mit dem Ordnungssystem ist ein übersichtliches, rationelles und sicheres Lagern kein Problem mehr • Vereinfacht die Bestandskontrolle und Bevorratung • Sicherheitsvorrichtungen verhindern das Herausfallen der Aufbewahrungskassetten • 4-fach oder 5-fach unbestückt, abschließbar |  |  | Lagersystem zum übersichtlichen Anordnen von Kleinteilen Einsetzbar zum Lagern bspw. von Zubehörteilen Hiermit ist ein übersichtliches und sicheres Lagern kein Problem mehr
529510 | 903009030 | Multi-Protect im Gebinde | 549 | Produkte entdecken¦Reinigungschemie¦Spezialprodukte¦Multi-Protect | Multi-Protect / 30 Liter | Multi-Protect | Sicherer Schutz für Fassaden, Mauerwerke, Bodenplatten etc. | • Schützt alle Gesteinsarten vor Feuchtigkeit und aggressivem Schmutz durch die farblose Protect-Oberflächen-Imprägnierung • Behandelte Oberflächen sind witterungsbeständig und vergilben nicht, da Multi-Protect einige Millimeter tief in die Oberfläche eindringt • Poren und Kapillare werden wasserabweisend, jedoch bleibt das Mauerwerk atmungsaktiv | • Feuchtigkeits- und schmutzabweisende, farblose Spezialimprägnierung • Hohe Eindringkraft bei der Imprägnierung von saugenden Materialien • Macht poröse Fugen und Haarrisse wasserdicht • Gewährleistet anhaltenden Abperlschutz und uneingeschränkte Atmungsaktivität • Wirkt gegen Wiederanschmutzung, Algen-, Schimmel- und Moosbefall sowie gegen Mauerausblühungen • Beugt Verschmutzungen durch nasses Laub, Obstflecken etc. vor • Verunreinigungen lassen sich einfacher und schneller entfernen • Ideal zur Konservierung von Baudenkmälern • Im Winter dringt kein Wasser in den Stein, der damit nicht durch Eisbildung gesprengt werden kann | Fassaden, Putz, Ton, Ziegel, Beton, Asbestzement, Fugenmörtel, Natur- und Kunststein, Klinker, Keramik, Terrakotta, Verblendmauerwerke
5295190 | WS357002 | Elektrodenset AP 95 VE: 51 St. AP95 | 13655 | Produkte entdecken¦Schweißzubehör¦Spotter-Zubehör¦Stift Elektroden Set AP95 | Elektroden Set AP95 | Stift Elektroden Set AP95
5295228 | MW4933441260 | Akku-Schlagschrauber HD18HIW-402C | 14365 | Produkte entdecken¦Elektrowerkzeuge¦Akku-Schlagschrauber | Akku-Schlagschrauber | Akku-Schlagschrauber |  |  | Leistungsstarker 18-Volt-Schlagschrauber. 4-poliger Motor für höchste Leistung bei kompakter Bauweise. REDLINK™-Elektronik – Überlastschutz für lange Lebensdauer von Akku, Motor und Getriebe. 1/2"-Vierkant-Aufnahme. 610 Nm Drehmoment für harte Schraubfälle. Leicht und ergonomisch. Einzelzellenüberwachung für lange Lebensdauer des Akkus. Akku-Ladestandsanzeige. Elektronik mit stufenloser Drehzahlsteuerung. 100% systemkompatibel mit dem Milwaukee™ M18™ Produktprogramm.
5295242 | tp.1050108211 | Handschuh SecuFeel Grip black Gr. 11, Nitrilbeschichtung | 10402 | Produkte entdecken¦Arbeitsschutz¦Handschuhe¦Mechanische Risiken¦SecuFeel® Grip black | SecuFeel® Grip black / Größe: 11 | SecuFeel® Grip black | Nahtloses Nylongewebe mit schwarzer Nitrilbeschichtung | • Sicherer Griff und lange Standzeit auch bei ölbenetzten Werkstücken • Das Gewebe passt sich jeder Hand an und garantiert eine exzellente Passform • Feuchtigkeitsabweisende Beschichtung | • Hohe mechanische Belastbarkeit nach EN 388 • Optimale Schmutzunempfindlichkeit | • Umgang mit feuchten, fettigen oder ölbenetzten Gegenständen • Arbeiten mit hohem mechanischen Anspruch • Werkstätten, Metallbau, Handwerk • Instandhaltung, Facility Management |  | Sicherer Griff und lange Standzeit auch bei ölbenetzten Werkstücken Das Gewebe passt sich jeder Hand an und garantiert eine exzellente Passform Feuchtigkeitsabweisende Beschichtung
5295244 | 50397001-1 | Induktionsgerät INDUCTOR 2300 8 tlg. Set | 10331 | Produkte entdecken¦Schweißtechnik¦Induktion¦Induktionsgerät „Inductor 2300“ | Induktionsgerät „Inductor 2300“ / 8-tlg. / 8-tlg. | Induktionsgerät „Inductor 2300“ | Induktives Erhitzen von Metallen bei Montagearbeiten |  | • Induktive, punktgenaue Erwärmung von magnetischen Metallteilen • Berührungslose Stromübertragung (Induktion) • Elektronische Mikroprozessor-Steuerung • Auch für ungeübte Benutzer einfach in der Anwendung • Keine offene Flamme; Dadurch keine Gefährdung des Werkstücks oder der Umgebung • Zeit- und kostensparend durch effektive Energieausnutzung • 10 Sekunden genügen um Stahl +300 °C bis +600 °C zu erhitzen • Ideal zum Lösen von Schrumpfteilen, Verschraubungen, Anrostungen • Entfernen von Beschichtungen (Folien auf Metallteilen) • Mit LED-Beleuchtung • Mit einer Hand bedienbar • Auswechselbare Induktions-Spiralen in verschiedenen Größen • Schlagfestes Kunststoff-Gehäuse • Patentierte Technologie im Klemmmechanismus • Sensogesteuerte Kühlung der Mikroeletronik mit Lüfternachlauf | • Luft- und Raumfahrt • Folierungen • Kläranlagen • Aufbereiter • Industrie • Stahlbau • Petrochemie • Fahrzeug-Herstellung, -Reparatur und -Wartung (Motorrad, PKW, Nutzfahrzeuge, Land- und Forstmaschinen, Industrieanlagen, Geräte, mobile und stationäre Maschinen)
5295248 | MW4933447133 | M12BIW12 202C Akku Schlagschrauber 1/2 Vierkant | 14373 | Produkte entdecken¦Elektrowerkzeuge¦Akku-Schlagschrauber 1/2" | Akku-Schlagschrauber 1/2" | Akku-Schlagschrauber 1/2" |  |  | Handlicher Akku-Schlagschrauber mit nur 171 mm Länge, ideal für Arbeiten an beengten Stellen. REDLINK™-Elektronik – Überlastschutz für lange Lebensdauer von Akku, Motor und Getriebe. Robustes Metallgetriebegehäuse für lange Lebensdauer und harte Beanspruchung. 1/2"-Aufnahme mit Sicherungspin. Optimierter Handgriff für beste Ergonomie und Griffigkeit. Einzelzellenüberwachung für optimierte Standzeit und lange Lebensdauer des Akkus. Akku-Ladestandsanzeige und LED-Beleuchtung des Arbeitsbereichs. Der REDLITHIUM™-Akku bietet eine perfekt abgestimmte Konstruktion, eine fortschrittliche Elektronik und eine verlustfreie Leistungsabgabe für längere Standzeit und längere Lebensdauer als bei Vorgängermodellen. 100 % systemkompatibel mit dem MILWAUKEE®-M12™-Produktprogramm.
5295254 | 625545 | Texstar Ceramic Plus 125 x 22.23mm, K-40 | 11017 | Produkte entdecken¦Schleif- und Trenntechnik¦Fächerschleifscheiben¦Texstar® Ceramic Plus | Texstar® Ceramic Plus / Körnung: K-40 | Texstar® Ceramic Plus | Ihr Plus an Leistung | • Plus an Effektivität: Perfektes Verhältnis von Anstellwinkel und Lamellenanzahl – erlaubt hohe Standzeit und Geschwindigkeit • Plus an Wirtschaftlichkeit: Leichtes und schnelles Trimmen der Scheibe ermöglicht bis zu 95 % Nutzung des Schleifgewebes • Plus an Ausdauer: Selbstschärfendes und ausdauerndes Keramikkorund, schleift bis zum letzten Korn und behält einen kühlen Kopf – verhindert Anlaufarbeiten am Werkstück und kürzt Nacharbeiten | • Selbstschärfendes Keramik-Korundkorn XK870K mit schleifaktiver Zusatzschicht „PLUS“ • Für die Bearbeitung NE-Metallen, rostfreien und warmfesten Stählen • Erhöht die Zerspanleistung • Reduzierte Temperatur im Schleifbereich • Standzeit des Schleifmittels wird erheblich gesteigert • 50 % mehr Abtragsleistung als bei herkömmlichen Zirkon-Korundscheiben • Robuster Trägerteller aus Kunststoff • 16 % mehr Standzeit und 22 % schneller als Keramikschreiben auf Gewebe- oder Mineralbasis • Unempfindlich gegen Wärme und Kälte • Optimale Kraftübertragung auf das Werkstück • Optimaler Anstellwinkel für eine effektive Nutzung der Lamellen • Unfallsicher, vibrationsreduziert und geräuscharm | - ?Für die Bearbeitung von?NE-Metallen, rostfreien ?und warmfesten Stählen |  | Effektivität: Perfektes Verhältnis Anstellwinkel/Lamellenanzahl erlaubt hohe Standzeit und Geschwindigkeit Wirtschaftlichkeit: bis zu 95% Nutzung des Schleifgewebes | https://www.youtube.com/watch?v=hASSzrriiSw&t=28s
5295256 | 625566 | Texstar Ceramic Plus 125 x 22.23mm K-60 | 11017 | Produkte entdecken¦Schleif- und Trenntechnik¦Fächerschleifscheiben¦Texstar® Ceramic Plus | Texstar® Ceramic Plus / Körnung: K-60 | Texstar® Ceramic Plus | Ihr Plus an Leistung | • Plus an Effektivität: Perfektes Verhältnis von Anstellwinkel und Lamellenanzahl – erlaubt hohe Standzeit und Geschwindigkeit • Plus an Wirtschaftlichkeit: Leichtes und schnelles Trimmen der Scheibe ermöglicht bis zu 95 % Nutzung des Schleifgewebes • Plus an Ausdauer: Selbstschärfendes und ausdauerndes Keramikkorund, schleift bis zum letzten Korn und behält einen kühlen Kopf – verhindert Anlaufarbeiten am Werkstück und kürzt Nacharbeiten | • Selbstschärfendes Keramik-Korundkorn XK870K mit schleifaktiver Zusatzschicht „PLUS“ • Für die Bearbeitung NE-Metallen, rostfreien und warmfesten Stählen • Erhöht die Zerspanleistung • Reduzierte Temperatur im Schleifbereich • Standzeit des Schleifmittels wird erheblich gesteigert • 50 % mehr Abtragsleistung als bei herkömmlichen Zirkon-Korundscheiben • Robuster Trägerteller aus Kunststoff • 16 % mehr Standzeit und 22 % schneller als Keramikschreiben auf Gewebe- oder Mineralbasis • Unempfindlich gegen Wärme und Kälte • Optimale Kraftübertragung auf das Werkstück • Optimaler Anstellwinkel für eine effektive Nutzung der Lamellen • Unfallsicher, vibrationsreduziert und geräuscharm | - ?Für die Bearbeitung von?NE-Metallen, rostfreien ?und warmfesten Stählen |  | Effektivität: Perfektes Verhältnis Anstellwinkel/Lamellenanzahl erlaubt hohe Standzeit und Geschwindigkeit Wirtschaftlichkeit: bis zu 95% Nutzung des Schleifgewebes | https://www.youtube.com/watch?v=hASSzrriiSw&t=28s
5295298 | tp.1050108209 | Handschuh SecuFeel Grip black Gr. 9, Nitrilbeschichtung | 10402 | Produkte entdecken¦Arbeitsschutz¦Handschuhe¦Mechanische Risiken¦SecuFeel® Grip black | SecuFeel® Grip black / Größe: 9 | SecuFeel® Grip black | Nahtloses Nylongewebe mit schwarzer Nitrilbeschichtung | • Sicherer Griff und lange Standzeit auch bei ölbenetzten Werkstücken • Das Gewebe passt sich jeder Hand an und garantiert eine exzellente Passform • Feuchtigkeitsabweisende Beschichtung | • Hohe mechanische Belastbarkeit nach EN 388 • Optimale Schmutzunempfindlichkeit | • Umgang mit feuchten, fettigen oder ölbenetzten Gegenständen • Arbeiten mit hohem mechanischen Anspruch • Werkstätten, Metallbau, Handwerk • Instandhaltung, Facility Management |  | Sicherer Griff und lange Standzeit auch bei ölbenetzten Werkstücken Das Gewebe passt sich jeder Hand an und garantiert eine exzellente Passform Feuchtigkeitsabweisende Beschichtung
5295300 | tp.1050108210 | Handschuh SecuFeel Grip black Gr. 10, Nitrilbeschichtung | 10402 | Produkte entdecken¦Arbeitsschutz¦Handschuhe¦Mechanische Risiken¦SecuFeel® Grip black | SecuFeel® Grip black / Größe: 10 | SecuFeel® Grip black | Nahtloses Nylongewebe mit schwarzer Nitrilbeschichtung | • Sicherer Griff und lange Standzeit auch bei ölbenetzten Werkstücken • Das Gewebe passt sich jeder Hand an und garantiert eine exzellente Passform • Feuchtigkeitsabweisende Beschichtung | • Hohe mechanische Belastbarkeit nach EN 388 • Optimale Schmutzunempfindlichkeit | • Umgang mit feuchten, fettigen oder ölbenetzten Gegenständen • Arbeiten mit hohem mechanischen Anspruch • Werkstätten, Metallbau, Handwerk • Instandhaltung, Facility Management |  | Sicherer Griff und lange Standzeit auch bei ölbenetzten Werkstücken Das Gewebe passt sich jeder Hand an und garantiert eine exzellente Passform Feuchtigkeitsabweisende Beschichtung
5295362 | MW4932471069 | M18HB3 Akku High Output 3.0 Ah | 14199 | Produkte entdecken¦Elektrowerkzeuge¦Akku High Output 3.0 Ah | Akku High Output 3.0 Ah | Akku High Output 3.0 Ah |  |  | Der neue M18™ 3,0 Ah HIGH OUTPUT™-Akkupack bietet bis zu 50 % mehr Leistung gegenüber M18™ REDLITHIUM™-Akkupacks. Die patentierte REDLINK™-Elektronik schützt den Akkupack vor den harten Bedingungen auf der Baustelle und sorgt für optimale Leistung. Läuft bis zu 50 % kühler als andere M18™ REDLITHIUM™-Akkupacks bei schweren Anwendungen, so dass Handwerker ihre Akku-Werkzeuge härter und länger als je zuvor einsetzen können. Ersetzt das Kabel auf der Baustelle und bietet mehr Laufzeit als je zuvor. Langlebige Metallrahmen-Akku-Konstruktion mit stoßempfindlichen Separatoren verhindert den Ausfall des Akkus bei starken Vibrationen oder Stürzen. Die eingebaute Batterieanzeige hilft dem Benutzer, die Effizienz der Batterielaufzeit zu maximieren. Individuelle Zellenüberwachung gewährleistet optimale Ladung und Entladung für maximale Lebensdauer. Kompatibel mit allen M18™-Werkzeugen der Reihe.
5295464 | MW4933464824 | FL-LED Leuchte | 14565 | Produkte entdecken¦Elektrowerkzeuge¦LED-Leuchte | LED-Leuchte | LED-Leuchte |  |  | TRUEVIEW™ – hocheffiziente Beleuchtungslösung mit 300 Lumen liefert gleichmäßiges Licht zur möglichst originalen Darstellung von Farben und Details. Kann sowohl mit Magneten als auch am integrierten Karabinerhaken befestigt werden. Dank kompakter Abmessung kann die Lampe leicht in einer Tasche verstaut werden. Resistent gegen Staub und Spritzwasser (Schutzklasse IP 54). Schockresistentes Lampenglas. Inklusive 2 x AA-Alkaline-Batterien.
5295468 | MW4933408320 | Akku-Bohrhammer HD18HX-0 | 14283 | Produkte entdecken¦Elektrowerkzeuge¦Akku-Bohrhammer | Akku-Bohrhammer | Akku-Bohrhammer |  |  | SDS-plus Akku-Kombihammer. FIXTEC Schnellwechsel-System. Anti-Vibration-System. Optimiert für Bohrungen von ø 8-16 mm. REDLINK™-Elektronik – Überlastschutz für lange Lebensdauer von Akku, Motor und Getriebe. Schlagenergie 2,4 J. Robustes Metallgetriebegehäuse. Drehstopp für leichte Meißelarbeiten. Rechts-/Linkslauf und Schlagstopp. FIXTEC™-Schnellwechselsystem. Sicherheitskupplung schützt Anwender und Maschine. Anti-Vibrations-System AVS. Einzelzellenüberwachung für lange Lebensdauer des Akkus. Akku-Ladestandsanzeige. Der REDLITHIUM™-Akku bietet eine perfekt abgestimmte Konstruktion, eine fortschrittliche Elektronik und eine verlustfreie Leistungsabgabe für längere Standzeit und längere Lebensdauer. 100 % systemkompatibel mit dem MILWAUKEE™-M18™-Produktprogramm.
529550 | 825024 | Service-Spray Kfz 100 ml | 819 | Produkte entdecken¦Chemisch-Technische Produkte¦Fahrzeugchemie¦Technische Kfz-Chemie¦Service-Spray KFZ | Service-Spray KFZ / 100 ml | Service-Spray KFZ | Ein pflegendes Langzeit-Schmieröl für universellen Einsatz |  | • TECHNOLIT® Service-Spray mit Techlon ist ein pflegendes Langzeit-Schmieröl für universellen Einsatz • Löst schwergängige Teile, schmiert, schützt und pflegt in einem Arbeitsgang • Hochwirksam, extrem kriechfähig und haftstark • Wirkt langzeitbeständig, ist antistatisch, verdrängt Feuchtigkeit und wirkt imprägnierend • Gewährleistet dauerhaften Schutz vor Korrosion • Temperaturbeständig von -60 °C bis ca. +250 °C | Türschlösser, Scharniere, Befestigungen, Halterungen, freilaufende Ketten, Gleitschienen, Schrauben, Bolzen, Schiebedächer, Seilzungen u.v.a.
5295598 | MW4933427315 | 2235-40 Spannungsmessgerät | 14554 | Produkte entdecken¦Elektrowerkzeuge¦Spannungsmessgerät | Spannungsmessgerät | Spannungsmessgerät |  |  | Zangenöffnung 25 mm. Echteffektivwertmessung TRMS. Extrahelle LED für Messstellenbeleuchtung. AA-Batterien im Lieferumfang. Seitlich montiertes Zifferblatt für Einhandbedienung. Dünnes Backenprofil zur einfacheren Messung in Platten oder Bündeln. Lieferumfang: elektrischer Messleitungssatz und 2 x AA-Batterien.
5295730 | MW4933459733 | M18ONEFHIWF1 802X FUEL Akku Schlagschrauber 1 | 14073 | Produkte entdecken¦Elektrowerkzeuge¦M18 FUEL™ ONE-KEY™ 1″ AKKU-SCHLAGSCHRAUBER MIT SPRENGRING | Akku-Schlagschrauber | M18 FUEL™ ONE-KEY™ 1″ AKKU-SCHLAGSCHRAUBER MIT SPRENGRING |  |  | • Der weltweit erste 1" -18-V Akku-Schlagschrauber als Ersatz für Kabel-, Benzinoder Druckluftgeräte • Der leistungsstarke Akku-Schlagschrauber liefert bis zu 2.033 Nm Drehmoment und ist dabei nur halb so schwer und groß wie vergleichbare Kabel-, Benzin oder Druckluftgeräte
5295732 | MW4933459732 | M18ONEFHIWF1-0X FUEL Akku-Schlagschrauber 1 | 14334 | Produkte entdecken¦Elektrowerkzeuge¦Akku-Schlagschrauber | Akku-Schlagschrauber | Akku-Schlagschrauber |  |  | 1"-Aufnahme und zusätzlicher Handgriff. Die ONE-KEY™-Individualisierung erlaubt es, das Gerät optimal für spezielle Anwendungen zu programmieren. Haken zum Anbringen von Werkzeugsicherungsgurten. Der weltweit erste 1"-18-V-Akku-Schlagschrauber als Ersatz für Kabel-, Benzin- oder Druckluftgeräte. Der leistungsstarke M18 FUEL™ 1"-Akku-Schlagschrauber liefert bis zu 2033 Nm Drehmoment und ist dabei nur halb so schwer und groß wie vergleichbare Kabel-, Benzin- oder Druckluftgeräte. Der 1˝-Akku-Schlagschrauber liefert bis zu 2400 Nm Lösedrehmoment und ermöglicht das Lösen von Schrauben bis M42. DRIVE CONTROL™ ermöglicht einen schnellen Wechsel zwischen 4 Schaltstufen mit verschiedenen Drehzahl- und Drehmoment-Einstellungen für eine hohe Anwendungsvielfalt. Integrierte Schlagzahlkontrolle steigert die Möglichkeit von konstanten Drehmomentergebnissen bei gewählter Maschineneinstellung. ONE-KEY™ Tool-Tracking und Tool-Security bietet eine kostenlose cloudbasierte Tracking- und Bestandsverwaltungsplattform für Ihre Werkzeuge. ONE-KEY™ bietet zusätzlich eine ferngesteuerte Werkzeugsperre. Die Werkzeugkontrolle ermöglicht eine präzise Anpassung des Werkzeugs an die jeweilige Anwendung. Das HIGH OUTPUT™ System hebt die M18 FUEL™ Technologien auf ein neues Leistungslevel. Mehr Leistung und Laufzeit für kompromisslose Einsatzbereitschaft von Akku-Werkzeug im mobilen Einsatz. 100 % systemkompatibel mit dem MILWAUKEE™-M18™-Produktprogramm.
5295850 | 46004603 | Profi 250 Syntec MULTI-PULS II incl. Zubehörset 3m | 10905 | Produkte entdecken¦Schweißtechnik¦MIG/MAG-Schweißgeräte¦Profi 250 Syntec MULTI-PULS II | Profi 250 Syntec MULTI-PULS II / inkl. Zubehörset (3 m) / Version: Deutschland | Profi 250 Syntec MULTI-PULS II | Kompakte MIG/MAG-Pulsanlage mit stufenloser Regelung |  | • Kompakte MIG/MAG-Schutzgasschweißanlage mit Puls- und Multipuls Funktion • Einfache Programmauswahl für Stahl, Edelstahl, Aluminium und MIG-Löten (CuSi3) • Spritzerfreier Lichtbogen dank ultraschnellem Signalprozessor • Konstanter Transport des Schweißdrahtes durch hochwertigen 4-Rollen-Antrieb • Auslesefunktion zum Erstellen einer WPS nach DIN EN 1090 • Schlauchpaket mit Brennerfernreglung optional erhältlich | • Karosserie- und Fahrzeugbau • Möbelbau • Maschinenbau • Lötanwendungen • Metall-, Stahl- und Edelstahlbau |  | Kompakte MIG/MAG-Schweißanlage, Puls- & Multipuls-Funktion. Programme für Stahl, Edelstahl, Aluminium & MIG-Löten. Spritzerfreier Lichtbogen durch ultraschnellen Prozessor.
5295864 | KDCM565N-XJ | Akku-Kettensaege, 18V, Basisversion DCM565N-XJ | 13366 | Produkte entdecken¦Elektrowerkzeuge¦Kettensäge | Akku-Kettensäge, 18V, Basisversion | Kettensäge |  |  | Produktstärken: • Bürstenloser Motor - höherer Leistung, kompakteren Abmessungen sowie höhere Lebensdauer • 30cm Schwert und Sägekette • Kettenbremse - stoppt die Kette zuverlässig • Automatische Kettenschmierung - reduziert Wartungsarbeiten • Werkzeuglose Kettenspannung - einfacher Ketten-/Schwertwechsel und schnelles Nachspannen ohne lange Pausen • Werkzeugloser Öltankverschluss und halbtransparenter Öltank- zum einfachen und schnellen Kontrollieren des Ölstands • Gummierter Handgriff und ergonomische Bauweise für ein ermüdungsarmes Arbeiten • Serienmäßig als Basistype (ohne Akkus und Ladegerät) optimal geeignet bei bereits vorhandenen 18 Volt XR- oder 54 XR FLEXVOLT-Akkus jeweils aller Ah-Klassen Lieferumfang: • Akku-Kettensäge • 30cm Schwert und Sägekette • Kettenschutzköcher • Technische Daten: • Akku-Technologie: 18 Volt XR- bzw. XR FLEXVOLT • Akku-Kompatibilität: alle 18 Volt XR- und 54 Volt XR FLEXVOLT-Akkus jeweils jeder Ah-Klasse • Schwertlänge (cm): 30 • Kettengeschwindigkeit (m/s): 7,7 • Kettenart: Halbmeißel • Kettenteilung (Zoll): 3/8 • Treibgliedstärke (mm): 1,1 • Öltank (ml): 115 • Gewicht (bei Einsatz eines 18 Volt, 2 / 5 Ah-Akkus): 3,7 / 3,9 kg • Triaxiale Vibration (m/s²): 3,5 • Unsicherheitsfaktor K (m/s²): 1,5 • Schalldruckpegel LPA (dB(A)): 76,5 • Schalleistungspegel LWA (dB(A)): 96,5 • Unsicherheitsfaktor (dB(A)): 3,0 Garantieumfang: • DEWALT Garantie: 3 Jahre (bei Online-Registrierung)
5295976 | MW4933447275 | M18BSX-0 Akku-Säbelsäge | 14521 | Produkte entdecken¦Elektrowerkzeuge¦Akku-Säbelsäge | Akku-Säbelsäge | Akku-Säbelsäge |  |  | 4-poliger Milwaukee™-Hochleistungsmotor. REDLINK™-Elektronik – Überlastschutz für lange Lebensdauer von Akku, Motor und Getriebe. FIXTEC™-Sägeblattschnellwechselsystem. Gegengewichtsmechanismus reduziert die Vibration beim Sägen in Holz auf 15,2 m/s2. Ein Hub von 28,6 mm und bis zu 3000 Hübe pro Minute ermöglichen ein extrem schnelles Sägen. Akku-Ladestandsanzeige. Der REDLITHIUM™-Akku bietet eine perfekt abgestimmte Konstruktion, eine fortschrittliche Elektronik und eine verlustfreie Leistungsabgabe für längere Standzeit und längere Lebensdauer. 100 % systemkompatibel mit dem MILWAUKEE®-M18™-Produktprogramm.
5296108 | 685110-125 | Diamanttrennscheibe FLO METAL-BLADE 125 x 1.5 x 22.23 mm | 10747 | Produkte entdecken¦Diamant-Technik¦Diamanttrennscheiben¦Diamanttrennscheibe FLO Metal-Blade | Diamanttrennscheibe FLO Metal-Blade / ø 125 mm / ø-Bohrung: 22,23 / Breite: 1,3 mm | Diamanttrennscheibe FLO Metal-Blade | Gleichbleibend guter Schnitt für lange Haltbarkeit - die Diamanttrennscheibe FLO Metal-Blade | • Maximale Sicherheit: bruchsicheres Metall-Stammblatt, auch bei Verkanten des Trennschleifers • Aggressiver Schnitt: 50-fache Schneidleistung durch vakuumgelötete Diamanten und Segmentierung • Zeitsparend: kein ständiger Scheibenwechsel wie bei Gewebescheiben | • Für Edelstahl, Stahl, NE-Metalle, Kunststoff • Robust und extrem bruchsicher • Verringerter Funkenflug • Geringe Staubentwicklung • Schneller Schnitt, ideal bei Verwendung von Akku-Geräten • Gleichbleibende Schnitttiefe über die gesamte Lebensdauer • Kein Verfallsdatum (Kunstharzgewebe-Scheiben besitzen ein Ablaufdatum) | • Karosserie- und Fahrzeugbau • KFZ-, NFZ-, LKW-Werkstätten • Straßenmeistereien, Betriebshöfe, Kommunalbetriebe • Metallverarbeitende Betriebe, Maschinenbau • Landwirtschaft • Feuerwehr/THW • Hoch-/Tiefbau, Garten- und Landschaftsbau |  | Sicheres Metall-Stammblatt, aggressiver Schnitt durch vakuumgelötete Diamanten, kein ständiger Scheibenwechsel wie bei Gewebescheiben. | https://www.youtube.com/watch?v=IHHtTLn-Z_o
5296110 | 685110-230 | Diamanttrennscheibe FLO METAL-BLADE 230 x 1.8 x 22.23 mm | 10747 | Produkte entdecken¦Diamant-Technik¦Diamanttrennscheiben¦Diamanttrennscheibe FLO Metal-Blade | Diamanttrennscheibe FLO Metal-Blade / ø 230 mm / ø-Bohrung: 22,23 mm / Breite: 1,6 mm | Diamanttrennscheibe FLO Metal-Blade | Gleichbleibend guter Schnitt für lange Haltbarkeit - die Diamanttrennscheibe FLO Metal-Blade | • Maximale Sicherheit: bruchsicheres Metall-Stammblatt, auch bei Verkanten des Trennschleifers • Aggressiver Schnitt: 50-fache Schneidleistung durch vakuumgelötete Diamanten und Segmentierung • Zeitsparend: kein ständiger Scheibenwechsel wie bei Gewebescheiben | • Für Edelstahl, Stahl, NE-Metalle, Kunststoff • Robust und extrem bruchsicher • Verringerter Funkenflug • Geringe Staubentwicklung • Schneller Schnitt, ideal bei Verwendung von Akku-Geräten • Gleichbleibende Schnitttiefe über die gesamte Lebensdauer • Kein Verfallsdatum (Kunstharzgewebe-Scheiben besitzen ein Ablaufdatum) | • Karosserie- und Fahrzeugbau • KFZ-, NFZ-, LKW-Werkstätten • Straßenmeistereien, Betriebshöfe, Kommunalbetriebe • Metallverarbeitende Betriebe, Maschinenbau • Landwirtschaft • Feuerwehr/THW • Hoch-/Tiefbau, Garten- und Landschaftsbau |  | Sicheres Metall-Stammblatt, aggressiver Schnitt durch vakuumgelötete Diamanten, kein ständiger Scheibenwechsel wie bei Gewebescheiben. | https://www.youtube.com/watch?v=IHHtTLn-Z_o
5296200 | MW4933464713 | M18HNRG-552 18V Starterset | 14230 | Produkte entdecken¦Elektrowerkzeuge¦18 V Starterset | 18 V Starterset | 18 V Starterset |  |  | M18 HB5.5 - M18™ HIGH OUTPUT™ 5.5 Ah Akku. M12-18 FC - M12™-M18™ Schnellladegerät. M12B3 - M12™ 3,0 Ah Akku.
5296370 | MW4933471071 | M18HNRG-302 18V Starterset | 14231 | Produkte entdecken¦Elektrowerkzeuge¦18 V Starterset | 18 V Starterset | 18 V Starterset |  |  | M18 HB3.0 - M18™ HIGH OUTPUT™ 3.0 Ah Akku. M12-18 FC - M12™-M18™ Schnellladegerät. M12B" -M12™ 2,0 Ah Akku.
5296380 | 073100101 | Wasserschlauchaufroller INOX mit Kurbel inkl. 25 Meter Wasserschlauch, -Gambit T | 10626 | Produkte entdecken¦Chemisch-Technische Produkte¦Reinigungszubehör¦Wasserschlauchaufroller INOX | Wasserschlauchaufroller INOX / inkl. 25 m Wasserschlauch | Wasserschlauchaufroller INOX |  | • Aus Edelstahl für hohe Qualitätsansprüche und Langlebigkeit • Auch freistehend verwendbar für den mobilen Einsatz • Erhöhung der Nutzungsdauer des Schlauches durch Vermeidung von Knicken und Knoten | • Einzigartiges Design aus Edelstahl und Aluminium • Robuste Edelstahltrommel für ein verdrillfreies Aufrollen des Wasserschlauchs • Stabile Kurbel für müheloses Aufwickeln • Niedriger Schwerpunkt verhindert Kippen • Für bis zu 40 m 1/2" oder 20 m 3/4" Wasserschlauch |  |  | Edelstahl für Qualität und Langlebigkeit. Freistehend für Mobilität. Schlauchnutzungsdauer erhöht durch Vermeiden von Knicken.
529794 | 706260 | Fixierband schwarz 50 mm x 50 m | 716 | Produkte entdecken¦Klebetechnik¦Klebebänder¦Fixierband | Fixierband / schwarz | Fixierband | PE-beschichtetes Gewebeband mit hoher Zugfestigkeit |  | • PE-beschichtetes Gewebeband mit hoher Zugfestigkeit, das sich jeder Form anpasst • Glänzende wasserfeste Ausführung, gute Abriebfestigkeit • Kleber verursacht keine Korrosion • Hinterlässt beim Abziehen keine Kleberückstände • Sehr leicht abreißbar • Hohe Flexibilität und hohe Soforthaftung • Unterschied zum faserverstärkten Panzerband (Art-Nr. 706250): leichtere Abreißbarkeit und geringere Zugfestigkeit • Einsetzbar z. B. als Kanten- und Oberflächenschutz, zum Abdichten von Kanälen aus Metall oder Kunststoff, zum Verbinden von PE und vielen anderen Materialien | KFZ-Bereich (zum Einglasen von Scheiben), Motorsport, Heizungs-, Lüftungs- und Sanitärbereich, Baugewerbe, Kühlgeräteindustrie
530322 | 709194 | Fensterschneidmesser 110 mm, -194- | 2544 | Produkte entdecken¦Werkzeuge und Zubehör¦Handwerkzeuge¦Messer¦Fensterschneidmesser | Fensterschneidmesser / 110 mm / gerade Form | Fensterschneidmesser | Zum Austrennen von geklebten Fahrzeugscheiben |  | • Zum Austrennen von geklebten Fahrzeugscheiben • Für die Anwendung mit dem TECHNOLIT®-Druckluft-Cutter
530498 | 903011-2 | Bitumen-Silolack 30 l | 544 | Produkte entdecken¦Reinigungschemie¦Spezialprodukte¦Bitumen-Silolack | Bitumen-Silolack / 30 Liter | Bitumen-Silolack | Hochergiebiger Schutzanstrich für alle Betonsilos im Innen- und Außenbereich |  | • Lösungsmittelhaltiger Schutzanstrich auf Bitumenbasis zum Anstrich von Silos • Gebrauchsfertig, wird von unten nach oben gestrichen; kann auch gewalzt oder mit Airless-Geräten gespritzt werden • Sehr gutes Isolationsvermögen und hohe Wasserabweisung für optimalen Schutz • Hochbeständig gegen Säuren, Laugen und Witterungseinflüsse • Gutes Haftvermögen durch sehr hohe Hitzebeständigkeit von bis zu +100 °C • Da der Erweichungspunkt bei +100 °C liegt, wittert dieser Lack wesentlich langsamer ab als +60 °C und +80 °C Silolacke • Nach der Trocknung geruchs- und geschmacksneutral • Geprüfte Rissüberbrückung von 0,5 mm • Phenolfrei, ohne giftige Lösemittel • Neue Betonsilos erfordern vier Anstriche, wobei der Bitumen-Voranstrich für den ersten Anstrich eingesetzt werden sollte und daher grundsätzlich empfohlen wird • Garantiert PCB-frei • Nur im Außenbereich verwenden | Alt- und Neusilos, Fahrsilos, Kartoffelsäuregruben, Jauchegruben, Kläranlagen, Kanalisation, Sockel in Stallungen, Metalloberflächen, Schutzanstrich für Kellerbereiche, Trinkwasserrohre, Mauerwerk
530500 | 903011-3 | Bitumen-Silolack 200 L | 544 | Produkte entdecken¦Reinigungschemie¦Spezialprodukte¦Bitumen-Silolack | Bitumen-Silolack / 200 Liter | Bitumen-Silolack | Hochergiebiger Schutzanstrich für alle Betonsilos im Innen- und Außenbereich |  | • Lösungsmittelhaltiger Schutzanstrich auf Bitumenbasis zum Anstrich von Silos • Gebrauchsfertig, wird von unten nach oben gestrichen; kann auch gewalzt oder mit Airless-Geräten gespritzt werden • Sehr gutes Isolationsvermögen und hohe Wasserabweisung für optimalen Schutz • Hochbeständig gegen Säuren, Laugen und Witterungseinflüsse • Gutes Haftvermögen durch sehr hohe Hitzebeständigkeit von bis zu +100 °C • Da der Erweichungspunkt bei +100 °C liegt, wittert dieser Lack wesentlich langsamer ab als +60 °C und +80 °C Silolacke • Nach der Trocknung geruchs- und geschmacksneutral • Geprüfte Rissüberbrückung von 0,5 mm • Phenolfrei, ohne giftige Lösemittel • Neue Betonsilos erfordern vier Anstriche, wobei der Bitumen-Voranstrich für den ersten Anstrich eingesetzt werden sollte und daher grundsätzlich empfohlen wird • Garantiert PCB-frei • Nur im Außenbereich verwenden | Alt- und Neusilos, Fahrsilos, Kartoffelsäuregruben, Jauchegruben, Kläranlagen, Kanalisation, Sockel in Stallungen, Metalloberflächen, Schutzanstrich für Kellerbereiche, Trinkwasserrohre, Mauerwerk
530722 | 820000 | Perlschutz-Spray 500 ml | 643 | Produkte entdecken¦Technische Sprays¦Schweißplatzchemie¦Perlschutz-Spray | Perlschutz-Spray / 500 ml | Perlschutz-Spray | Extrem wirksam mit wenig Aufwand | • Schützt Schweißbrennerdüsen langanhaltend gegen Verunreinigungen durch hohe Temperaturbeständigkeit (+1.000 °C) • Ohne Nachbehandlung lackierfähig durch silikon- und fettfreie Inhaltsstoffe (Marmormehl) • Kein aufwendiges Entfernen von Schweißperlen durch Beschichtung des Inhaltsstoffes Marmormehl | • Fett- und silikonfreies Schweißschutz-Spray auf Basis von Marmormehl • Verhindert Festbrennen von Schweißperlen auf metallischen Oberflächen • Problemlos zu entfernen • Keine Beeinflussung der Schweißnaht • Besprühte Fläche kann ohne Nachbehandlung lackiert werden • Erhöht die Lebensdauer von Düse und Düsenstock • Einsetzbar beim Schutzgas- und Elektrodenschweißen | Busunternehmen, Werkstätten, Schlossereien, Straßenmeistereien, Fahrzeugbau, Garten- und Landschaftsbau, Maschinenbau, Fensterbau, Kranbau, Schweißereien | Dose vor Gebrauch auf Raumtemperatur bringen und gut schütteln. Zu bearbeitende Flächen säubern, entfetten und entrosten. Perlschutz-Spray aufsprühen. Vor nachträglicher Lackierung Produktreste entfernen. Vor Beginn der Schweißarbeiten zur Vermeidung von Stichflammen das Produkt einige Minuten ablüften lassen, da es mit hochentzündlichem Treibgas (Propan/Butan) sowie leichtentzündlichen Lösemitteln (Benzin) abgefüllt ist. Dosen nicht in der Nähe von Schweißplätzen aufbewahren.
530724 | 825028 | Cockpit-Spray 500 ml, silikonfrei | 880 | Produkte entdecken¦Chemisch-Technische Produkte¦Fahrzeugchemie¦KFZ-Reinigung und -Pflege¦Cockpit-Spray | Cockpit-Spray / 500 ml | Cockpit-Spray | silikonfrei |  | • Pflegt Kunststoffoberflächen, Armaturen, Gummi- und Plastikteile in Fahrzeuginnenräumen • Hinterlässt keine Silikonrückstände • Schützt gegen statische Aufladung und Feuchtigkeit • Gibt den behandelten Teilen ein neuwertiges und glänzendes Aussehen | Kunststoffoberflächen, Armaturen, Gummi-, Plastik-, Holz-, Leder- und Kunststoffteile in Fahrzeuginnenräumen (z. B. Cockpit, Vinylhimmel und Kunststoffverkleidungen)
530740 | 830011 | Ketten-Spray 500 ml, hell | 574 | Produkte entdecken¦Technische Sprays¦Schmiermittel¦Ketten-Spray hell | Ketten-Spray hell / 500 ml | Ketten-Spray hell | Kälte- und wärmebeständiges Schmiermittel |  | • Kälte- und wärmebeständiges Schmiermittel mit ausgezeichneter Haftkraft für Ketten und Gleitlager • Schmiert Ketten von innen heraus • Hohe Kriech- und Haftfestigkeit • Geräuschdämmend • Zieht keinen Staub an • Schützt gegen Rost und vermindert Verschleiß • Konserviert auch Draht- und Seilkonstruktionen • Auch an laufenden Maschinen einsetzbar • O-Ring-tauglich bei Motorradketten | Ketten und Gleitlager, auch an laufenden Maschinen anwendbar
530744 | 800005 | Inox-Spray 500 ml | 787 | Produkte entdecken¦Technische Sprays¦Schweißplatzchemie¦INOX-Spray | INOX-Spray / 500 ml | INOX-Spray | Kathodischer Korrosionsschutz und Kunststoffbeschichtung | • Kunststoff-Schweißpunkt-Versiegelung • Schnelltrocknend, überlackierbar | • Schnelltrocknende Oberflächenbeschichtung zum Einsatz als Schweißpunktversiegelung beim Schutzgasschweißen und Punktschweißen • Mit allen handelsüblichen Lacksystemen, basierend z. B. auf Acrylharz, Alkydharzen, Epoxidharzen, Nitrocellulose oder Wasserlacken überlackierbar • Ähnelt farblich rostfreiem Stahl • Einsetzbar beim Punktschweißen, im Treppen- und Geländerbau sowie an rostfreiem Stahl • Nachhaltiger Schutz vor Korrosion durch hochwertige Inhaltsstoffe | KFZ-Betriebe, Schlossereien, Schweißbetriebe, Karosseriebau, Fahrzeugbau, Straßenmeistereien, Bauhöfe, Speditionen
530746 | 800000 | Zinkausbesserungs-Spray 500 ml | 792 | Produkte entdecken¦Technische Sprays¦Metallpigment-Sprays¦Zinkausbesserungs-Spray | Zinkausbesserungs-Spray / 500 ml | Zinkausbesserungs-Spray | Anwendbar auf fast allen Oberflächen |  | • Enthält 98,5 % – 99 % reines Zink zum Korrosionsschutz und zur Ausbesserung von frisch feuerverzinkten Werkstücken • Farbgleich mit frischer Feuerverzinkung (hellsilbrig) • Anwendbar auf fast allen Oberflächen • Schnelltrocknender, glatter und porenfreier Oberflächenfilm, hohe Abriebfestigkeit • Temperaturbeständig bis +490 °C • Auch als Punktschweißfarbe einsetzbar • Ebenfalls zur Verschönerung verwitterter Oberflächen geeignet
530946 | 420201 | 6-fach Multigreiferkopf M14x1.5 | 10283 | Produkte entdecken¦Schweißzubehör¦Spotter-Zubehör¦Multigreiferkopf | Multihakenkopf / 6-fach | Multigreiferkopf | In unterschiedlichen Ausführungen erhältlich.
530948 | 420202 | Positioniereinrichtung für Wellendraht | 10284 | Produkte entdecken¦Schweißzubehör¦Spotter-Zubehör¦Positioniereinrichtung | Positioniereinrichtung | Positioniereinrichtung | für Wellendraht
5310146 | DH4001796066733 | Kauschen Form BF DIN galv. verzinkt 6-VPE 50 | 9051 | Produkte entdecken¦Befestigung, DIN- und Normteile¦Befestigungen/Verbindungen¦Kauschen | Kauschen / 6 mm / 20 Stck. / 20 Stck. | Kauschen |  |  | Drahtseilklemmen • Norm: ähnlich DIN 741 • Oberfläche: verzinkt Kauschen • Norm: ehemals DIN 6899 • Oberfläche: verzinkt
5310148 | DH4044325673767 | Klappsplinte DIN galv. verzinkt 4,5-VPE 100 | 5753 | Produkte entdecken¦Befestigung, DIN- und Normteile¦Befestigungen/Verbindungen¦Klappsplinte | Klappsplinte / 4,5 mm / 100 Stck. / 100 Stck. | Klappsplinte |  |  | • Oberfläche: gelb-verzinkt
5310162 | DH4044325033387 | Klappsplinte DIN galv. verzinkt 4,5-VPE 20 | 5753 | Produkte entdecken¦Befestigung, DIN- und Normteile¦Befestigungen/Verbindungen¦Klappsplinte | Klappsplinte / 4,5 mm / 20 Stck. / 20 Stck. | Klappsplinte |  |  | • Oberfläche: gelb-verzinkt
5310164 | DH4044325033394 | Klappsplinte DIN galv. verzinkt 6-VPE 20 | 5753 | Produkte entdecken¦Befestigung, DIN- und Normteile¦Befestigungen/Verbindungen¦Klappsplinte | Klappsplinte / 6 mm / 20 Stck. / 20 Stck. | Klappsplinte |  |  | • Oberfläche: gelb-verzinkt
5310168 | DH4044325033424 | Klappsplinte DIN galv. verzinkt 8-VPE 20 | 5753 | Produkte entdecken¦Befestigung, DIN- und Normteile¦Befestigungen/Verbindungen¦Klappsplinte | Klappsplinte / 8 mm / 20 Stck. / 20 Stck. | Klappsplinte |  |  | • Oberfläche: gelb-verzinkt
5310170 | DH4044325033431 | Klappsplinte DIN galv. verzinkt 10-VPE 20 | 5753 | Produkte entdecken¦Befestigung, DIN- und Normteile¦Befestigungen/Verbindungen¦Klappsplinte | Klappsplinte / 10 mm / 20 Stck. / 20 Stck. | Klappsplinte |  |  | • Oberfläche: gelb-verzinkt
5312158 | MW4933441960 | M12BID-202C Akku-Schlagschrauber 1/4 Hex | 14330 | Produkte entdecken¦Elektrowerkzeuge¦Akku-Schlagschrauber | Akku-Schlagschrauber | Akku-Schlagschrauber |  |  | Nur 165 mm lang. 1/4" Hex-Aufnahme. Handliches Design. Extrem handlicher Akku-Schlagschrauber mit nur 165 mm Länge, ideal für Arbeiten an beengten Stellen. REDLINK™-Elektronik – Überlastschutz in Maschine und Akku sorgt für lange Lebensdauer. Vollmetall-Getriebegehäuse für lange Lebensdauer und hohe Belastbarkeit. Handgriff mit Stab- und Knickfunktion. Optimierter Handgriff für gute Ergonomie und Griffigkeit. Einzelzellenüberwachung für optimierte Standzeit und lange Lebensdauer des Akkus. LED-Beleuchtung des Arbeitsbereichs. Der REDLITHIUM™-Akku bietet eine perfekt abgestimmte Konstruktion, eine fortschrittliche Elektronik und eine verlustfreie Leistungsabgabe für längere Standzeit und längere Lebensdauer als bei Vorgängermodellen. 100 % systemkompatibel mit dem MILWAUKEE™-M12™-Produktprogramm.
5312288 | 500170 | Schweißerschutzhelm Techno Star blau, DIN 9-13 | 10737 | Produkte entdecken¦Arbeitsschutz¦Schweißhelme¦Schweißerschutzhelm Techno Star | Schweißerschutzhelm Techno Star | Schweißerschutzhelm Techno Star | Vollautomatische Abdunklung durch automatischen Schweißschutzfilter | • Beste optische Werte nach EN 379 • Schutzstufe DIN 9–13 mit sehr klarem Sichtfeld • Schweiß- und Schleifmodus außen einstellbar | • Zusätzliche Aufnahme für Dioptrienausgleich in der Helmschale • Vollautomatisches Abdunkeln in nur 3/10.000 Sekunden • Vollständiger Schutz von Gesicht und Halsvorderseite gegen Strahlung und Funken • Geeignet für Elektrode,- MIG/MAG-und WIG-Schweißen • Solarzellenbetrieb mit Pufferakku • Robuste Helmschale im schlichten Design
5312550 | MW4933464979 | M12FDDXKIT 202X FUEL Akku Kompakt Bohrschr. mit Schnellwechselbohrfutter | 14271 | Produkte entdecken¦Elektrowerkzeuge¦Akku-Kompakt-Bohrschrauber mit Schnellwechselbohrfutter | Akku-Kompakt-Bohrschrauber mit Schnellwechselbohrfutter | Akku-Kompakt-Bohrschrauber mit Schnellwechselbohrfutter |  |  | Handliche Maschine für exakte Kontrolle. Magnetischer Bithalter für einfachen Bitwechsel. 2-Gänge. Akku-Kompakt-Bohrschrauber mit 4-in-1-Schraublösung für höchste Flexibilität. Wechselkopfsystem mit vier verschiedenen Aufsätzen für eine breite Anwendungsvielfalt. Durch die 1/4"-HEX-Aufnahme unter dem Bohrfutter lässt sich die Länge auf 130 mm reduzieren, wenn ein Schraubvorgang das verlangt. Sehr handliches Gerät für beste Genauigkeit und Kontrolle. Bürstenloser POWERSTATE™-Motor für bis zu 34 Nm Drehmoment. Magnetischer Bithalter. M18 FUEL™ wurde für die anspruchsvollsten Anwender entwickelt. Die Technik liefert höchste Leistung und vereint drei zentrale Bausteine - den bürstenlosen POWERSTATE™ Motor, den REDLITHIUM™ Akku und die REDLINK PLUS™ Elektronik. Durch die optimale Abstimmung dieser drei MILWAUKEE™ Technologien erreichen wir höchste Leistungsfähigkeit bei größtmöglicher Langlebigkeit. 100 % systemkompatibel mit dem MILWAUKEE™-M12™-Produktprogramm.
5312596 | KDCG200NT-XJ | Akku-Mauernutfraese, 54V, Basisversion DCG200NT-XJ | 12808 | Produkte entdecken¦Elektrowerkzeuge¦Stein- und Fliesensägen | Akku-Mauernutfräse, 54V, Basisversion | Stein- und Fliesensägen |  |  | Produktstärken: • Das DEWALT 54 Volt XR FLEXVOLT Maschinen-Sortiment bietet Leistung für die schwersten Anwendungen - ohne Kabel! • Bürstenloser Motor-Technologie - höhere Leistung, kompaktere Abmessungen, längere Laufzeit pro Akkuladung sowie längere Lebensdauer • Weltweit erste Akku-Mauernutfräse auf dem Markt • Perform & Protect: Motorbremse stoppt die Scheiben in Sekundenschnelle, sobald der Schalter losgelassen wird • Präzise und einfache Schnitttiefeneinstellung mit Parkposition über Drehschalter • Werkzeugloses Öffnen der Schutzhaube und Schnellspannmutter - für einen schnellen Scheibenwechsel • Wireless tool control – Mauernutfräse kann mit dem 54 Volt M-Klasse Sauger DCV586MK-XJ gekoppelt werden und startet den Sauger automatisch per Funk • Effiziente Staubabsaugung – AirLock kompatibel zum einfachen Verbinden mit DEWALT M-Klasse Saugern • Gummierter Handgriff und ergonomische, kompakte Bauweise mit optimiertem Geräteschwerpunkt • Serienmäßig in T STAK™-Box VI und als Basisversion (ohne Akkus und Ladegerät) optimal geeignet bei bereits vorhandenen 54 Volt XR FLEXVOLT Akkus Lieferumfang: • Akku-Mauernutfräse • Schnellspannmutter • 2x Diamant-Trennscheibe (DT90294-QZ) • Distanzscheiben 3/ 6/ 9/ 12 mm • Meißel • T STAK™-Box VI Technische Daten: • Akku-Technologie: 54 Volt XR FLEXVOLT Li-Ion • Akku-Kompatibilität: 54 Volt XR FLEXVOLT-Akkus jeder Ah-Klasse • Leerlaufdrehzahl (min-1): 9.000 • Max. Schnitttiefe / -breite (mm): 32/ 35 • Schnitttiefeneinstellungen (mm): 5/ 10/ 15/ 20/ 25/ 30/ 32 • Schnittbreiteneinstellungen (mm): 5/ 8/ 11/ 14/ 15/ 17/ 20/ 29/ 32/ 35 • Scheibendurchmesser (mm): 125 • Antriebsspindel: M 14 • Gewicht (inkl. 108 Wh-Akku und Diamantscheiben; kg): 4,8 • Triaxiale Vibration (m/s²): 4,7 • Unsicherheitsfaktor K1 (m/s²): 1,5 • Schalldruckpegel LPA (dB(A)): 102 • Schallleistungspegel LWA (dB(A)): 113 • Unsicherheitsfaktor K (dB(A)): 3 Garantieumfang: • DEWALT Garantie: 3 Jahre (bei Online-Registrierung)
5312604 | KDCD470N-XJ | Akku-Winkelbohrmaschine 54V DCD470N-XJ | 12801 | Produkte entdecken¦Elektrowerkzeuge¦Winkelbohrmaschinen | Akku-Winkelbohrmaschine 54V | Winkelbohrmaschinen |  |  | Produktstärken: • Das DEWALT 54 VOLT XR FLEXVOLT Maschinen-Sortiment bietet Leistung für die schwersten Anwendungen - ohne Kabel! • Bürstenlose Motor-Technologie für höhere Leistung, kompaktere Abmessungen sowie längere Lebensdauer • Optimal abgestimmtes 2-Gang-Vollmetallgetriebe für perfekte Kraftübertragung und bis zu 269 Nm Drehmoment (92% mehr Kraft als das Vorgängermodell) • Perform & Protect: Anti-Rotations-Funktion UTC – verhindert eine unkontrollierbare Rotation des Werkzeugs (bspw. bei Verkanten) • Leicht dosierbare Schalterelektronik für exaktes Anbohren • Extrem robustes 13 mm Zahnkranzbohrfutter aus Vollmetall • Metall-Getriebegehäuse - widerstandsfähig und robust für den Baustellenalltag • Gummierter Handgriff und kompakte Bauweise mit optimiertem Geräteschwerpunkt Lieferumfang: • Akku-Winkelbohrmaschine • Zahnkranzschlüssel Technische Daten: • Akku-Technologie: 54 Volt XR FLEXVOLT Li-Ion • Leerlaufdrehzahl (min-1): 0 – 400 / 0 – 1.320 • max. Drehmoment (Nm) 269 / 114 • max. Bohrdurchmesser in Holz (mm): Lochsäge: 158; Forstnerbohrer; 117 Schlangenbohrer: 51 • Werkzeugaufnahme: 13 mm-Zahnkranzbohrfutter • Gewicht (inkl. 108 Wh-Akku, in kg): 7,5 • Triaxiale Vibration Bohren in Metall (m/s²): 3,5 • Unsicherheitsfaktor K1 (m/s²) 1,5 • Schalldruckpegel LPA (dB(A)): 86 • Schalleistungspegel LWA (dB(A)): 97 Garantieumfang: • DEWALT Garantie: 3 Jahre (bei Online-Registrierung)
5312620 | KDWD241-QS | Ruehrwerk 160 mm DWD241-QS | 13267 | Produkte entdecken¦Elektrowerkzeuge¦Rührwerk | Rührwerk (160 mm) | Rührwerk |  |  | Produktstärken: • Drehmomentstarkes Rührwerk mit sehr hoher Durchzugskraft auch beim Einsatz in dickflüssigen bzw. zähen Materialien • Robustes und langlebiges Vollmetallgetriebe verkraftet mühelos auch stärkste Belastungen infolge des sehr hohen Drehmoments • Optimal abgestimmtes Drehzahl- / Drehmomentverhältnis für problemlose Rührarbeiten bei allen Konsistenzen • Materialgerechter und sicherer Einsatz durch 3-stufige Drehzahlvorwahl über Rändelrad • Universelle M14-Aufnahme ermöglicht einfachen Wechsel bei allen gängigen Rührern • Hohe Lebensdauer und problemloser Langzeiteinsatz durch speziell staubgeschütztes Gehäuse • Robuste, großdimensionierte und zusätzlich gummierte Handgriffe im ergonomisch optimalen Neigungswinkel gewährleisten einen sicheren Halt und eine problemlose Handhabung auch bei schwersten Rührarbeiten • Optimal für Dauereinsatz durch geringes Gewicht und perfekter Ergonomie • Sicherheitsschalter mit Entriegelungsmechanik verhindert unbeabsichtigtes Einschalten der Maschine • Flexibler Einsatz durch besonders langes Netzkabel Lieferumfang: • 160 mm Rührer • Technische Daten: • Aufnahmeleistung: 1.800 Watt • Leerlaufdrehzahl: 225 – 725 min-1 • Drehzahlstufen: 3 (mit 225 – 400 / 550 / 725 min-1) • Rühreraufnahme: M 14 • Max. Rührer-Durchmesser: 160 mm • Netzkabellänge: 4 m • Gewicht: 6,3 kg • Schalldruckpegel (LPA): 85 db(A) • Schallleistungspegel (LWA): 96 db(A) • K-Wert (Schalldruck): 3 db(A) • Vibrationen: < 2,5 m/s2 • K-Wert (Vibrationen): 1,5 m/s2 Garantieumfang: • DEWALT Garantie: 3 Jahre (bei Online-Registrierung)
5312626 | KDCMPS567N-XJ | Akku-Hochentaster, 18V, Basisversion DCMPS567N-XJ | 13366 | Produkte entdecken¦Elektrowerkzeuge¦Kettensäge | Akku-Hochentaster, 18V, Basisversion | Kettensäge |  |  | Produktstärken: • Längere Laufzeit pro Akku-Ladung sowie höhere Lebensdauer durch bürstenlose Motor-Technologie • Bis zu 55 Schnitte (Ø: 100 mm) pro Akkuladung (5 Ah) • Rückschlagreduzierung und Motorbremse (Kettenstopp in < 1S) für sicheres Arbeiten • Dual-Switch Sicherheits-Gasgebeschalter zum Schutz vor unbeabsichtigtem Einschalten und einfacher Dosierung der Kettengeschwindigkeit • Metall-Anschlagkralle für einen sicheren Ansatz und lange Haltbarkeit • Optimierte Ergonomie durch ausbalancierte Bauweise und großflächige Gummierungen für sicheren Griff und ermüdungsarmes Arbeiten • Ovales Aluminium-Konstruktion für geringes Gewicht und hohe Haltbarkeit • 2 Meter Arbeitslänge (3 Meter mit Verlängerung, steckbar) • Automatische Kettenschmierung und werkzeuglose Kettenspannung für einfachen Betrieb Lieferumfang: • Akku-Hochentaster • 20cm Schwert und Sägekette • Verlängerung 1m, steckbar • Schultergurt • Technische Daten: • Akku-Technologie: Alle 18 Volt und 54 Volt Flexvolt XR-Akkus jeder Ah-Klasse • Schwertlänge: 20 cm • Kettenart: Halbmeißel • Zahnteilung: 3/8 Zoll • Treibgliedstärke: 1,1 mm • Kettengeschwindigkeit: 6,65 m/s • Maximale Arbeitslänge: 3 m • Öltank:115 ml • Gewicht (bei Einsatz eines 18 Volt, 2 / 5 Ah-Akkus): 4,3 / 4,5 kg • Triaxiale Vibration (m/s²): 1,1 • Unsicherheitsfaktor K1 (m/s²): 1,5 • Schalldruckpegel LPA (dB(A)): 82,0 • Schalleistungspegel LWA (dB(A)): 92,0 • Unsicherheitsfaktor K1 (dB(A)): 3,0 Garantieumfang: • DEWALT Garantie: 3 Jahre (bei Online-Registrierung)
5312628 | KDCMBA572N-XJ | Akku-Axialgeblaese 54V DCMBA572N-XJ | 12794 | Produkte entdecken¦Elektrowerkzeuge¦Akku-Axialgebläse 54V | Akku-Axialgebläse 54V | Akku-Axialgebläse 54V |  |  | Produktstärken: • Das DEWALT 54 VOLT XR FLEXVOLT Maschinen-Sortiment bietet Leistung für die schwersten Anwendungen - ohne Kabel! • Längere Laufzeit pro Akku-Ladung sowie höhere Lebensdauer durch bürstenlose Motor-Technologie • Axiales Gebläse für noch mehr Leistung und höheren Luftdurchsatz (50% größerer Volumenstrom als das Vorgängermodell) • Optimierte Ergonomie durch ausbalancierte Bauweise und großflächige Gummierungen für sicheren Griff und ermüdungsarmes Arbeiten • Feststellbarer Gasgebeschalter für einfaches Einstellen der Luftgeschwindigkeit und angenehmen Dauerbetrieb Lieferumfang: • Akku-Axialgebläse Technische Daten: • Akku-Technologie: 54 Volt XR FLEXVOLT Li-Ion • Luftgeschwindigkeit: 207 km/h • Luftdurchsatz 1.100 m3/h • Gewicht (bei Einsatz eines 108 / 162 Wh-Akkus): 5,4 / 5,6 kg • Triaxiale Vibration (m/s²): < 2,5 • Unsicherheitsfaktor K1 (m/s²): 1,5 • Schalldruckpegel LPA (dB(A)): 96,0 • Schallleistungspegel LWA (dB(A)): 107,0 • Unsicherheitsfaktor K1 (dB(A)): 1,5 Garantieumfang: • DEWALT Garantie: 3 Jahre (bei Online-Registrierung)
5312642 | KDCS356NT-XJ | Akku-Multi-Tool, 18V Basisversion DCS356NT-XJ | 13289 | Produkte entdecken¦Elektrowerkzeuge¦Multi-Tools | Akku-Multi-Tool, 18V (Basisversion) | Multi-Tools |  |  | Produktstärken: • Neue Generation des leistungsstarken Multi-Tools aus der XR Akku-Serie • Längere Laufzeit pro Akku-Ladung sowie höhere Lebensdauer durch innovative, bürstenlose Motor-Technologie • 3-stufiger Einstellbereich der Oszillationen ermöglicht optimale Anpassung an das zu bearbeitenden Material und an die jeweiligen Einsatzwerkzeuge • Großdimensionierter und variabler Dual-Griff mit integriertem Gasgebeschalter gewährleistet perfekte Maschinenkontrolle bei allen Anwendungen • Sehr schneller und werkzeugloser Zubehörwechsel durch spezielle Werkzeugaufnahme • Serienmäßiger Multifit-Adapter erlaubt die Verwendung von Zubehörteilen anderer Marken-Hersteller • Spürbare Reduzierung von Vibrationen und Geräuschpegel und damit ermüdungsärmeres und präziseres Arbeiten durch neukonzipierte Oszillationsgabel • Kombinierter Tiefen- und Seitenanschlag ermöglicht hohe Schnittpräzision, auch bei feinen Detailarbeiten • Sichere Handhabung in allen Griffpositionen durch vollgummiertes Gehäuse • Präzise Arbeitsergebnisse auch bei schlechten Lichtverhältnissen durch integrierte LED-Arbeitslampe • Kompatibel mit dem DeWALT Airlock-System und damit freie Sicht auf einen staubfreien Einsatzbereich • Delta-Schleifteller mit Klettfix-System für schnellen Wechsel und sicheren Sitz der Schleifblätter • Serienmäßig mit 29-teiligem Zubehör-Set mit breiter Auswahl für die wichtigsten Schleif- und Säge-Anwendungen • Einsetzbar mit alle 18 Volt XR- oder 54 Volt XR FLEXVOLT-Akkus (nicht im Lieferumfang enthalten) • Serienmäßig in T STAK-Box II und als Basistype (ohne Akkus und Ladegerät) optimal geeignet bei bereits vorhandenen 18 Volt XR- oder Flexvolt-Akkus bzw. für das DeWALT „Akku Plus“-System Lieferumfang: • Kombinierter Tiefen- und Seitenanschlag • Multifit-Zubehöradapter • Airlock-Absaugadapter • Montagewerkzeug • T STAK-Box II • 29-tlg. Zubehör-Set mit: • 1 x Sägeblatt für Holz (40 Zahn / 31 x 43 mm) • 1 x Sägeblatt für Holz mit Nägeln (40 Zahn / 31 x 43 mm) • 1 x Schleifplatte • 8 x Schleifpapier (K 60) • 8 x Schleifpapier (K 120) • 9 x Schleifpapier (K 240) • 1 x fester Spachtel • Technische Daten: • Akku-Technologie: alle 18 Volt und 54 Volt Flexvolt XR-Akkus jeder Ah-Klasse • Oszillation: 0 – 13.000 / 16.000 / 20.000 min-1 • Oszillationswinkel: 3,2° bzw. inks und rechts jeweils 1,6° • Werkzeugloser Wechsel der Einsatzwerkzeuge: ja • Gewicht (bei Einsatz eines 18 Volt / 2 bzw. 5 Ah-Akkus): 1,5 bzw. 1,7 kg • Schalldruckpegel (LPA): 79 db(A) • Schallleistungspegel (LWA): 89 db(A) • K-Wert (Schalldruck): 3 db(A) • Vibrationen: 10,5 m/s2 • K-Wert (Vibrationen): 1,5 m/s2 Garantieumfang: • DEWALT Garantie: 3 Jahre (bei Online-Registrierung)
5312644 | KDCE530N-XJ | Akku-Heißluftpistole, 18V Basisv. DCE530N-XJ | 13350 | Produkte entdecken¦Elektrowerkzeuge¦Heißluftpistolen | Akku-Heißluftpistole, 18V (Basisv.) | Heißluftpistolen |  |  | Produktstärken: • Leistungsstarke Akku-Heißluftpistole mit Überlastschutz für hohe Lebensdauer • Zwei einstellbare Temperaturen sowie zwei Gebläsestufen für vielseitigen, materialgerechten Einsatz • Problemlose Handhabung durch leichte, kompakte und ausbalancierte Bauweise • Vielseitig einsetzbar durch serienmäßige Flächendüse und Reflektordüse • Sicherheitsschalter verhindert unbeabsichtigtes Einschalten, z. B. während des Transports • Durch sichere und standfeste Stellfläche sowie arretierbaren Schalter für Dauerbetrieb auch im Stationärbetrieb problemlos einsetzbar • Seitliche Lüftungsschlitze verhindern im Stationärbetrieb einen Hitzestau im Gehäuseinneren und dadurch eine Überhitzung des Gerätes • Leistungsstarke LED für problemlose Arbeiten bei schlechten Lichtverhältnissen • Ergonomisch gummierter Handgriff gewährleistet Sicherheit und Arbeitskomfort • Einsetzbar mit alle 18 Volt XR- oder XR FLEXVOLT-Akkus (nicht im Lieferumfang enthalten) • Als Basistype (ohne Akkus und Ladegerät) optimal geeignet bei bereits vorhandenen 18 Volt XR- oder Flexvolt XR-Akkus bzw. für das DeWALT „Akku Plus“-System Lieferumfang: • Flächendüse • Reflektordüse • Technische Daten: • Akku-Technologie: alle 18 Volt und 54 Volt Flexvolt XR-Akkus jeder Ah-Klasse • Betriebstemperatur: 290° / 530° • Luftdurchsatz: 109 / 190 Liter • Gewicht (bei Einsatz eines 18 Volt / 2 bzw. 5 Ah-Akkus): 0,9 bzw. 1,1 kg Garantieumfang: • DEWALT Garantie: 3 Jahre (bei Online-Registrierung)
5312650 | KDCD706D2-QW | Akku-Schlagbohrschrauber, 12V / 2Ah DCD706D2-QW | 12920 | Produkte entdecken¦Elektrowerkzeuge¦Akku-Schlagbohrschrauber | Akku-Schlagbohrschrauber, 12V / 2Ah | Akku-Schlagbohrschrauber |  |  | Produktstärken: • Neueste Generation leistungsstarker 2-Gang Akku-Schlagbohrschrauber mit hoher Abgabeleistung und sehr starkem Drehmoment bei extrem kompakten Abmessungen und sehr geringem Gewicht • Längere Laufzeit pro Akku-Ladung sowie höhere Lebensdauer durch innovative, bürstenlose Motor-Technologie • Robustes 2-Gang-Vollmetallgetriebe für perfekte Kraftübertragung im harten Alltag • Optimal abgestimmten Drehzahl- / Drehmomentverhältnis für materialgerechte Arbeiten • Hoher Bohrfortschritt in Stein und Mauerwerk durch perfekt abgestimmtes Leerlaufdrehzahl / Leerlaufschlagzahl-Verhältnis • 15-stufiges Drehmomentmodul mit sicherem und zuverlässigem Abschaltmoment gewährleistet präzise Schraubarbeiten in allen Einstellungen • Leicht dosierbare Schalterelektronik für exaktes Anbohren und präzises Schrauben • Problemloser Langzeiteinsatz durch Sicherheitselektronik (permanente Überprüfung von Akku-Temperatur, Stromentnahme und Entladeschutz) • Robustes 10 mm Schnellspann-Bohrfutter aus Vollmetall mit zentrisch spannenden Backen sowie problemlose Handhabung durch automatische Spindelarretierung • Perfekte Handhabung durch extrem kompakte Bauform mit nur 16,6 cm Gesamtlänge sowie sehr leichte Bauweise und ergonomisch gummierte Griffbereiche • Leistungsstarke LED-Leuchte mit optimaler Positionierung sowie sehr hoher Leuchtkraft für problemlosen Arbeiten bei allen Lichtverhältnissen • Praktischer Einsatz durch robusten Gürtelhaken aus Metall • Mit 2 ultra-kompakten Lithium-Ionen System-Akkus mit LED-Kapazitätsanzeige, einsetzbar in alle 12 oder 10,8 Volt XR Akku-Maschinen Lieferumfang: • 2 x 2 Ah-Akkus (Li-Ion) • System-Schnellladegerät (für alle XR-Akkus von 10,8 bis 18 Volt inkl. Flexvolt-Akkus) • Metall-Gürtelclip • T STAK-Box • Technische Daten: • Akku: 12 Volt / 2 Ah • Leerlaufdrehzahl: 0 - 425 / 1.500 min-1 • Leerlaufschlagzahl: 0 - 7.225 / 25.500 • max. Drehmoment (h/w): 57,5 / 25,5 Nm • max. Bohrleistung in Holz / Metall / Stein: 20 / 10 / 10 mm • Bohrfutterspannweite: 1,5 - 10 mm • Gewicht (inkl. Akku): 1,2 kg • Schalldruckpegel (LPA): 83 db(A) • Schallleistungspegel (LWA): 94 db(A) • K-Wert (Schalldruck): 3 db(A) • Vibrationen: <2,5 m/s2 • K-Wert (Vibrationen): 1,5 m/s2 Garantieumfang: • DEWALT Garantie: 3 Jahre (bei Online-Registrierung) – hiervon ausgeschlossen sind Akkus und Ladegeräte, die zum serienmäßigen Lieferumfang gehören und für die generell eine Garantie von einem Jahr gilt
5312654 | KDCF601D2-QW | Akku-Schrauber 1/4, 12V / 2Ah DCF601D2-QW | 12920 | Produkte entdecken¦Elektrowerkzeuge¦Akku-Schlagbohrschrauber | Akku-Schrauber (1/4"), 12V / 2Ah | Akku-Schlagbohrschrauber |  |  | Produktstärken: • Neueste Generation leistungsstarker ¼“ Akku-Schrauber mit hoher Abgabeleistung bei extrem kompakten Abmessungen und sehr geringem Gewicht • Längere Laufzeit pro Akku-Ladung sowie höhere Lebensdauer durch innovative, bürstenlose Motor-Technologie • Elektronische Drehzahlregulierung und damit maximale Kontrolle bei allen Anwendungen • Optimal abgestimmten Drehzahl- / Drehmomentverhältnis für materialgerechte Arbeiten • 15-stufiges Drehmomentmodul mit sicherem und zuverlässigem Abschaltmoment gewährleistet präzise Schraubarbeiten in allen Einstellungen • Leicht dosierbare Schalterelektronik für präzise Schraubarbeiten • Problemloser Langzeiteinsatz durch Sicherheitselektronik (permanente Überprüfung von Akku-Temperatur, Stromentnahme und Entladeschutz) • Robuste ¼“-Innensechskant-Aufnahme mit Selbstverriegelung und „drop-out“-Funktion für schnellen Bitwechsel • Diodenring mit 3 leistungsstarken LED-Leuchten für optimale Sichtverhältnisse am Arbeitsplatz • Perfekte Handhabung durch extrem kompakte Bauform mit nur 12,2 cm Gesamtlänge sowie sehr leichte Bauweise und ergonomisch gummierte Griffbereiche • Praktischer Einsatz durch robusten Gürtelhaken aus Metall • Mit 2 ultra-kompakten Lithium-Ionen System-Akkus mit LED-Kapazitätsanzeige, einsetzbar in alle 12 oder 10,8 Volt XR Akku-Maschinen Lieferumfang: • 2 x 2 Ah-Akkus (Li-Ion) • System-Schnellladegerät (für alle XR-Akkus von 10,8 bis 18 Volt sowie Flexvolt-Akkus) • Metall-Gürtelclip • T STAK-Box • Technische Daten: • Akku: 12 Volt / 2 Ah • Leerlaufdrehzahl: 0 – 1.100 min-1 • max. Drehmoment: 8 Nm • Werkzeugaufnahme: 1/4" Innensechskant • Gewicht (inkl. Akku): 0,9 kg • Schalldruckpegel (LPA): 67 db(A) • Schallleistungspegel (LWA): 78 db(A) • K-Wert (Schalldruck): 3 db(A) • Vibrationen: < 2,5 m/s2 • K-Wert (Vibrationen): 1,5 m/s2 Garantieumfang: • DEWALT Garantie: 3 Jahre (bei Online-Registrierung) – hiervon ausgeschlossen sind Akkus und Ladegeräte, die zum serienmäßigen Lieferumfang gehören und für die generell eine Garantie von einem Jahr gilt
5312656 | KDCF801D2-QW | Akku-Schlagschr. 1/4, 12V / 2Ah DCF801D2-QW | 12920 | Produkte entdecken¦Elektrowerkzeuge¦Akku-Schlagbohrschrauber | Akku-Schlagschr. (1/4"), 12V / 2Ah | Akku-Schlagbohrschrauber |  |  | Produktstärken: • Neueste Generation leistungsstarker ¼“ Akku-Schlagschrauber mit hoher Abgabeleistung und sehr starkem Drehmoment bei extrem kompakten Abmessungen und sehr geringem Gewicht • Längere Laufzeit pro Akku-Ladung sowie höhere Lebensdauer durch innovative, bürstenlose Motor-Technologie • Elektronische Dreh- und Schlagzahlregulierung und damit maximale Kontrolle bei allen Anwendungen • Elektronisches 3-Stufen-Getriebe mit optimal abgestimmten Drehzahl- / Drehmomentverhältnis für materialgerechte Arbeiten • Hohes Drehmoment von über 160 Nm für schwere Schraubarbeiten • Leicht dosierbare Schalterelektronik für präzise Schraubarbeiten • Problemloser Langzeiteinsatz durch Sicherheitselektronik (permanente Überprüfung von Akku-Temperatur, Stromentnahme und Entladeschutz) • Robustes Metall-Schlagwerkgehäuse gewährleistet perfekten Sitz des Schlagwerks und erhöht die Lebensdauer des Gerätes im harten Alltagseinsatzes • Robuste ¼“-Innensechskant-Aufnahme mit Selbstverriegelung und „drop-out“-Funktion für schnellen Bitwechsel • Diodenring mit 3 leistungsstarken LED-Leuchten für optimale Sichtverhältnisse am Arbeitsplatz • Perfekte Handhabung durch extrem kompakte Bauform mit nur 12,5 cm Gesamtlänge sowie sehr leichte Bauweise und ergonomisch gummierte Griffbereiche • Praktischer Einsatz durch robusten Gürtelhaken aus Metall • Mit 2 ultra-kompakten Lithium-Ionen System-Akkus mit LED-Kapazitätsanzeige,einsetzbar in alle 12 oder 10,8 Volt XR Akku-Maschinen Lieferumfang: • 2 x 2 Ah-Akkus (Li-Ion) • System-Schnellladegerät (für alle XR-Akkus von 10,8 bis 18 Volt sowie Flexvolt-Akkus) • Metall-Gürtelclip • T STAK-Box • Technische Daten: • Akku: 12 Volt / 2 Ah • Leerlaufdrehzahl: 0 – 950 / 1.950 / 2.850 min-1 • Leerlaufschlagzahl: 0 - 3.600 min-1 • max. Drehmoment: 163 Nm • Werkzeugaufnahme: 1/4" Innensechskant • Gewicht (inkl. Akku): 1,0 kg • Schalldruckpegel (LPA): 90 db(A) • Schallleistungspegel (LWA): 101 db(A) • K-Wert (Schalldruck): 3 db(A) • Vibrationen: 6,7 m/s2 • K-Wert (Vibrationen): 1,5 m/s2 Garantieumfang: • DEWALT Garantie: 3 Jahre (bei Online-Registrierung) – hiervon ausgeschlossen sind Akkus und Ladegeräte, die zum serienmäßigen Lieferumfang gehören und für die generell eine Garantie von einem Jahr gilt
5312658 | KDCF902D2-QW | Akku-Schlagschr. 3/8, 12V / 2Ah DCF902D2-QW | 12920 | Produkte entdecken¦Elektrowerkzeuge¦Akku-Schlagbohrschrauber | Akku-Schlagschr. (3/8"), 12V / 2Ah | Akku-Schlagbohrschrauber |  |  | Produktstärken: • Neueste Generation leistungsstarker 3/8“ Akku-Schlagschrauber mit hoher Abgabeleistung und sehr starkem Drehmoment bei extrem kompakten Abmessungen und sehr geringem Gewicht • Längere Laufzeit pro Akku-Ladung sowie höhere Lebensdauer durch innovative, bürstenlose Motor-Technologie • Elektronische Dreh- und Schlagzahlregulierung und damit maximale Kontrolle bei allen Anwendungen • 2-Stufen-Getriebe mit zusätzlicher 3. Kontrollstufe gegen Überdrehen des Gewindes (bei gleichen Maximalwerten wie in Stufe 2) sowie mit optimal abgestimmten Drehzahl- / Drehmomentverhältnis für materialgerechte Arbeiten • Leicht dosierbare Schalterelektronik für präzise Schraubarbeiten • Problemloser Langzeiteinsatz durch Sicherheitselektronik (permanente Überprüfung von Akku-Temperatur, Stromentnahme und Entladeschutz) • Robustes Metall-Schlagwerkgehäuse gewährleistet perfekten Sitz des Schlagwerks und erhöht die Lebensdauer des Gerätes im harten Alltagseinsatzes • Robuste 3/8“-Vierkant-Aufnahme mit HOG-Ring gewährleistet schnellen Wechsel und sicheren Sitz der Einsatzwerkzeuge • Diodenring mit 3 leistungsstarken LED-Leuchten für optimale Sichtverhältnisse am Arbeitsplatz • Perfekte Handhabung durch extrem kompakte Bauform mit nur 12,5 cm Gesamtlänge sowie sehr leichte Bauweise und ergonomisch gummierte Griffbereiche • Praktischer Einsatz durch robusten Gürtelhaken aus Metall • Mit 2 ultra-kompakten Lithium-Ionen System-Akkus mit LED-Kapazitätsanzeige, einsetzbar in alle 12 oder 10,8 Volt XR Akku-Maschinen Lieferumfang: • 2 x 2 Ah-Akkus (Li-Ion) • System-Schnellladegerät (für alle XR-Akkus von 10,8 bis 18 Volt sowie Flexvolt-Akkus) • Metall-Gürtelclip • T STAK-Box • Technische Daten: • Akku: 12 Volt / 2 Ah • Leerlaufdrehzahl: 0 – 1.000 / 2.850 / 2.850 min-1 • max. Leerlaufschlagzahl: 3.600 min-1 • max. Drehmoment: 168 Nm • Werkzeugaufnahme: 3/8" Außenvierkant mit HOG-Ring • Gewicht (inkl. Akku): 1,0 kg • Schalldruckpegel (LPA):90 db(A) • Schallleistungspegel (LWA): 101 db(A) • K-Wert (Schalldruck): 3 db(A) • Vibrationen: 7,8 m/s2 • K-Wert (Vibrationen): 1,8 m/s2 Garantieumfang: • DEWALT Garantie: 3 Jahre (bei Online-Registrierung) – hiervon ausgeschlossen sind Akkus und Ladegeräte, die zum serienmäßigen Lieferumfang gehören und für die generell eine Garantie von einem Jahr gilt
5312666 | KDWE4157F-QS | Flachkopf-Winkelschleifer, 900W DWE4157F-QS | 12916 | Produkte entdecken¦Elektrowerkzeuge¦115 / 125 mm Winkelschleifer | Flachkopf-Winkelschleifer, 900W | 115 / 125 mm Winkelschleifer |  |  | Produktstärken: • Ultra flacher Getriebekopf zur Arbeit in spitzen Winkeln bis runter auf 43° • Kompakter Einhand-Winkelschleifer mit sehr geringem Gehäusedurchmesser • Epoxid-Harz gepanzerte Wicklung schützt den Motor vor abrasiven Staubpartikeln • Wiederanlaufschutz - Sicherheitsschalter gegen unbeabsichtigtes Anlaufen nach Spannungsausfall • Elektronischer Sanftanlauf verhindert ein ruckartiges Anlaufen der Maschine • 100% Kugellagerung des Getriebes zur Erhöhung der Laufruhe und Lebensdauer • Selbstabschaltende Kohlebürsten für höhere Motorstandzeit • Werkzeuglose Schutzhauben-Schnellverstellung Lieferumfang: • Flachkopf-Winkelschleifer • Schutzhaube • Zusatzhandgriff • Spannflansch und –mutter • Montagewerkzeug • Technische Daten: • Aufnahmeleistung (Watt): 900 • Leerlaufdrehzahl (min-1 ): 11.800 • max. Scheibendurchmesser (mm): 125 • Antriebsspindel: M14 • Gewicht (kg): 2,0 • Triaxiale Vibration (Schleifen; m/s²): 7,9 • Unsicherheitsfaktor K1 (m/s²): 1,5 • Schalldruckpegel LPA (dB(A)): 90 • Schalleistungspegel LWA (dB(A)): 101 • Unsicherheitsfaktor (dB(A)): 5 Garantieumfang: • DEWALT Garantie: 3 Jahre (bei Online-Registrierung)
5312682 | MW4933464823 | M12SAL-0 Akku-Baustrahler | 14582 | Produkte entdecken¦Elektrowerkzeuge¦Akku-Baustrahler | Akku-Baustrahler | Akku-Baustrahler |  |  | Kopf um 280° schwenk - und 210° neigbar. Gummierung schützt Kopf und Birnen falls die Lampe umfällt. Tragegriffe an zwei Positionen für Einhandtransport. TRUEVIEW™ – hocheffiziente Beleuchtungslösung. 12 LEDs erzeugen auf der höchsten Stufe bis zu 1400 Lumen. Schockresistenter Strahlerkopf übersteht Stürze aus bis zu 3 m Höhe. Kopf um 280° schwenk- und 210° neigbar, um eine bestmögliche Ausleuchtung zu erreichen. Gummierung schützt Kopf und Birnen bei Transport und Lagerung. Ausziehbar von 0,91 m bis zu 1,72 m. Stativ mit niedrigem Schwerpunkt für maximale Stabilität und verstärkte Standfüße für eine lange Lebensdauer auf der Baustelle. Tragegriffe an zwei Positionen für Einhandtransport – das Gewicht ist gleichmäßig verteilt, wenn die Lampe zusammengeklappt ist. Hinweis bei niedrigem Ladestand – Lampe fängt an zu blinken. 100 % systemkompatibel mit dem MILWAUKEE™-M12™-Produktprogramm.
5312686 | MW4933441985 | M12BIW38 0 Akku Schlagschrauber 3/8 Vierkant t | 14375 | Produkte entdecken¦Elektrowerkzeuge¦Akku-Schlagschrauber 3/8" | Akku-Schlagschrauber 3/8" | Akku-Schlagschrauber 3/8" |  |  | Akku-Schlagschrauber mit nur 165 mm Länge. REDLINK™-Elektronik – Überlastschutz in Maschine und Akku sorgt für lange Lebensdauer. Robustes Metallgetriebegehäuse für lange Lebensdauer und harte Anforderungen. 3/8"-Vierkant-Aufnahme mit Sprengring. Optimierter Handgriff für beste Ergonomie und Griffigkeit. Einzelzellenüberwachung für optimierte Standzeit und lange Lebensdauer des Akkus. Akku-Ladestandsanzeige und LED-Beleuchtung des Arbeitsbereichs. Der REDLITHIUM™-Akku bietet eine perfekt abgestimmte Konstruktion, eine fortschrittliche Elektronik und eine verlustfreie Leistungsabgabe für längere Standzeit und längere Lebensdauer. 100 % systemkompatibel mit dem MILWAUKEE™-M12™-Produktprogramm.
5312688 | MW4933441955 | M12BID-0 Akku-Schlagschrauber 1/4 Hex | 14331 | Produkte entdecken¦Elektrowerkzeuge¦Akku-Schlagschrauber | Akku-Schlagschrauber | Akku-Schlagschrauber |  |  | Nur 165 mm lang. 1/4" Hex-Aufnahme. Handliches Design. Extrem handlicher Akku-Schlagschrauber mit nur 165 mm Länge, ideal für Arbeiten an beengten Stellen. REDLINK™-Elektronik – Überlastschutz in Maschine und Akku sorgt für lange Lebensdauer. Vollmetall-Getriebegehäuse für lange Lebensdauer und hohe Belastbarkeit. Handgriff mit Stab- und Knickfunktion. Optimierter Handgriff für gute Ergonomie und Griffigkeit. Einzelzellenüberwachung für optimierte Standzeit und lange Lebensdauer des Akkus. LED-Beleuchtung des Arbeitsbereichs. Der REDLITHIUM™-Akku bietet eine perfekt abgestimmte Konstruktion, eine fortschrittliche Elektronik und eine verlustfreie Leistungsabgabe für längere Standzeit und längere Lebensdauer als bei Vorgängermodellen. 100 % systemkompatibel mit dem MILWAUKEE™-M12™-Produktprogramm.
5312690 | MW4933431340 | M12H-202C Akku-Bohrhammer | 14291 | Produkte entdecken¦Elektrowerkzeuge¦Akku-Bohrhammer | Akku-Bohrhammer | Akku-Bohrhammer |  |  | Ermüdungsfreies Arbeiten auch an schwer zugänglichen Stellen durch kompaktes und leichtes Design. REDLINK™-Elektronik – Überlastschutz in Maschine und Akku sorgt für lange Lebensdauer. Rechts-Links-Lauf und Schlagstopp. Vibrationen (3-achsig) beim Bohren in Beton 6,7 m/s2. Optimiert für Bohr-ø von 4 bis 8 mm. Einzelzellenüberwachung für optimierte Standzeit und lange Lebensdauer des Akkus. Akku-Ladestandsanzeige und LED-Beleuchtung des Arbeitsbereichs. Der REDLITHIUM™-Akku bietet eine perfekt abgestimmte Konstruktion, eine fortschrittliche Elektronik und eine verlustfreie Leistungsabgabe für längere Standzeit und längere Lebensdauer. 100 % systemkompatibel mit dem Milwaukee™-M12™-Produktprogramm.
5312692 | MW4933431355 | M12H-0 Akku-Bohrhammer | 14292 | Produkte entdecken¦Elektrowerkzeuge¦Akku-Bohrhammer | Akku-Bohrhammer | Akku-Bohrhammer |  |  | Ermüdungsfreies Arbeiten auch an schwer zugänglichen Stellen durch kompaktes und leichtes Design. REDLINK™-Elektronik – Überlastschutz in Maschine und Akku sorgt für lange Lebensdauer. Rechts-Links-Lauf und Schlagstopp. Vibrationen (3-achsig) beim Bohren in Beton 6,7 m/s2. Optimiert für Bohr-ø von 4 bis 8 mm. Einzelzellenüberwachung für optimierte Standzeit und lange Lebensdauer des Akkus. Akku-Ladestandsanzeige und LED-Beleuchtung des Arbeitsbereichs. Der REDLITHIUM™-Akku bietet eine perfekt abgestimmte Konstruktion, eine fortschrittliche Elektronik und eine verlustfreie Leistungsabgabe für längere Standzeit und längere Lebensdauer. 100 % systemkompatibel mit dem Milwaukee™-M12™-Produktprogramm.
5312694 | MW4933441195 | C12HZ-202C Akku-Kompakt-Säbelsäge | 14526 | Produkte entdecken¦Elektrowerkzeuge¦Akku-Kompakt-Säbelsäge | Akku-Kompakt-Säbelsäge | Akku-Kompakt-Säbelsäge |  |  | Extrem handlich: nur 280 mm Länge, ideal zum Arbeiten an schwer zugänglichen Stellen. REDLINK™-Elektronik – Überlastschutz in Maschine und Akku sorgt für lange Lebensdauer. FIXTEC™-Sägeblattschnellwechselsystem für werkzeuglosen Sägeblattwechsel. Vibrationen (3-achsig) beim Bohren in Beton 10,5 m/s2. Einzelzellenüberwachung für optimierte Standzeit und lange Lebensdauer des Akkus. Akku-Ladestandsanzeige und LED-Beleuchtung des Arbeitsbereichs. Der REDLITHIUM™-Akku bietet eine perfekt abgestimmte Konstruktion, eine fortschrittliche Elektronik und eine verlustfreie Leistungsabgabe für längere Standzeit und längere Lebensdauer als bei Vorgängermodellen. 100 % systemkompatibel mit dem MILWAUKEE™-M12™-Produktprogramm.
5312696 | MW4933459382 | M12HPT-202C V-SET2 Akku-Presswerkzeug | 14611 | Produkte entdecken¦Elektrowerkzeuge¦M12™ FORCE LOGIC™ Akku-Presswerkezug | M12™ FORCE LOGIC™ Akku-Presswerkezug | M12™ FORCE LOGIC™ Akku-Presswerkezug |  |  | Einhandbedienung. 360° rotierbarer Kopf. Presskraftüberwachung. Nur 1,8 kg Gewicht für höchste Anwenderfreundlichkeit. Patentierte Einhandbedienung für Arbeiten auch an schwer zugänglichen Stellen. Elektronische Presskraftüberwachung – konstante Presskraft während der Presszyklen grünes Licht zeigt vollständige Verpressung an. Pressbereich bis zu 35-mm-Metall- und 40-mm-Verbundrohren. Systemkommunikation zwischen Gerät und Akku. Pressvorgang startet nur, wenn genügend Akku-Kapazität für den gesamten Pressvorgang vorhanden ist. FORCE LOGIC™ langlebige Zuverlässigkeit: Keine Begrenzung der Pressenzyklen innerhalb des Wartungsintervalls von 3 Jahren. Akku-Ladestandsanzeige. REDLINK™-Elektronik – Systemkommunikation zwischen Gerät und Akku bietet erstklassige Systemlanglebigkeit. Individuelle Überwachung der Akkuzellen optimiert die Laufzeit des Werkzeugs und gewährleistet eine Langlebigkeit des Akkus. Der REDLITHIUM™-Akku bietet eine perfekt abgestimmte Konstruktion, eine fortschrittliche Elektronik und eine verlustfreie Leistungsabgabe für längere Standzeit und längere Lebensdauer als bei Vorgängermodellen. 100 % systemkompatibel mit dem MILWAUKEE™-M12-Produktprogramm.
5312704 | MW4933464112 | FUEL Akku-Winkelschleifer M18 FLAG180XPDB-0 | 14416 | Produkte entdecken¦Elektrowerkzeuge¦Akku-Winkelschleifer M18 - Basis, 180 mm | Akku-Winkelschleifer M18 - Basis, 180 mm | Akku-Winkelschleifer M18 - Basis, 180 mm | Ohne Akku und Ladegerät |  | Akku-Zweihand-Winkelschleifer (betrieben von nur einem 18-V-Akkupack) mit ausreichend Kraft zum Schruppen und für bis zu 68 Schnitte in Ø-42 mm Edelstahlrohre. Die neueste Generation des bürstenlosen POWERSTATE™-Motors, der REDLINK Plus™-Elektronik sowie REDLITHIUM™-HIGH-OUTPUT™ 12.0-Ah-Akkus bieten eine starke Leistung, hohe Lebensdauer und lange Akku-Laufzeit in Hochleistungs-Anwendungen. Scheibenbremse für verbesserten Anwenderschutz. Totmannschalter und Wiederanlaufschutz. Werkzeuglose Schutzhaubenverstellung ermöglicht große Schnittkapazitäten. FIXTEC™-Schnellwechselsystem zum werkzeuglosen Scheibenwechsel. Anti-Vibrations-Seitenhandgriff für geringere Vibrationen. Austauschbares Staubschutzgitter.
5312706 | MW4933464114 | M18FLAG230XPDB-0C FUEL Akku-Winkelschleifer | 14415 | Produkte entdecken¦Elektrowerkzeuge¦Akku-Winkelschleifer M18 - Basis, 230 mm | Akku-Winkelschleifer M18 - Basis, 230 mm | Akku-Winkelschleifer M18 - Basis, 230 mm | Ohne Akku und Ladegerät |  | FIXTEC™-Schnellwechselsystem für werkzeuglosen Scheibenwechsel. Auswechselbarer Staubfilter, um Ablagerungen nachhaltig zu verhindern. Totmannschalter. Der erste Akku-Zweihand-Winkelschleifer (betrieben von nur einem 18-V-Akkupack) mit ausreichend Kraft zum Schruppen und für bis zu 68 Schnitte in ø-42 mm Edelstahlrohre. Das HIGH OUTPUT™ System hebt die M18 FUEL™ Technologien auf ein neues Leistungslevel. Mehr Leistung und Laufzeit für kompromisslose Einsatzbereitschaft von Akku-Werkzeug im mobilen Einsatz. Scheibenbremse für verbesserten Anwenderschutz. Totmannschalter und Wiederanlaufschutz. Werkzeuglose Schutzhaubenverstellung ermöglicht auch große Schnittkapazitäten. FIXTEC™-Schnellwechselsystem zum werkzeuglosen Scheibenwechsel. Zusätzlicher Anti-Vibrations-Handgriff. Austauschbares Staubschutzgitter. 100 % systemkompatibel mit dem MILWAUKEE™-M18™-Produktprogramm.
5312710 | MW4933464725 | M18FCS66-0C FUEL Akku-Handkreissäge | 14463 | Produkte entdecken¦Elektrowerkzeuge¦Akku-Handkreissäge | Akku-Handkreissäge | Akku-Handkreissäge |  |  | Die Akku-Säge liefert die gleiche Leistung wie ein gleichwertiges Kabelgerät – bis zu 750 Schnitte in 90 x 45 mm Weichholz mit einer Akkuladung (12 Ah). Das HIGH OUTPUT™ System hebt die M18 FUEL™ Technologien auf ein neues Leistungslevel. Mehr Leistung und Laufzeit für kompromisslose Einsatzbereitschaft von Akku-Werkzeug im mobilen Einsatz. 190-mm-Sägeblatt mit einer max. Schnitttiefe von 66 mm erlaubt das Sägen von 3 übereinanderliegenden OSB-Platten gleichzeitig. Metallhaken zur einfachen und sicheren Aufhängung des Gerätes. Der mitgelieferte Adapter passt zu allen MILWAUKEE™-Staubabsaugungen. Platte aus Magnesium reduziert das Gewicht und erhöht den Anwenderkomfort. LED-Beleuchtung. Gehrungsschnitte von bis zu 56°. 100 % systemkompatibel mit dem MILWAUKEE™-M18™-Produktprogramm.
5312716 | MW4933464893 | M18FHM-0C FUEL Akku-Kombihammer | 14314 | Produkte entdecken¦Elektrowerkzeuge¦Akku-Kombihammer | Akku-Kombihammer | Akku-Kombihammer |  |  | AUTOSTOP™ - maximale Kontrolle, fortschrittliche Arbeitssicherheit. Dauerlaufarretierung für Meißelarbeiten. ONE-KEY™-Technologie. Der M18™FHM vereint die Leistung einer SDS-max Kabelmaschine mit der Flexibilität unseres M18™-Akkusystems. Das HIGH OUTPUT™ System hebt die M18 FUEL™ Technologien auf ein neues Leistungslevel. Mehr Leistung und Laufzeit für kompromisslose Einsatzbereitschaft von Akku-Werkzeug im mobilen Einsatz. ONE-KEY™ Tool-Tracking und Tool-Security bietet eine kostenlose cloudbasierte Tracking- und Bestandsverwaltungsplattform für Ihre Werkzeuge. ONE-KEY™ bietet außerdem eine ferngesteuerte Werkzeugsperre. Zum Anwenderschutz schaltet AUTOSTOP™ die Maschine bei einer ruckartigen Bewegung von max. 45° ab. Dauerlaufarretierung für Meißelarbeiten. Langer Anti-Vibrations-Seitenhandgriff für ergonomische Zweihandanwendungen. Lampe weist auf ein anstehendes Service-Intervall hin. Anti-Vibrations-Seitenhandgriff für geringere Vibrationsbelastung. 100 % systemkompatibel mit dem MILWAUKEE™-M18™-Produktprogramm.
5312720 | MW4933464476 | M18CBLID 0 Kompakt Bürstenl. Akku Schlagschrauber 1/4 Hex | 14137 | Produkte entdecken¦Elektrowerkzeuge¦M18™ KOMPAKT-BÜRSTENLOSER ¼″-HEX-AKKU-SCHLAGSCHRAUBER | Kompakter Akku-Schlagschrauber, bürstenlos 1/4" | M18™ KOMPAKT-BÜRSTENLOSER ¼″-HEX-AKKU-SCHLAGSCHRAUBER |  |  | • Kompakter Schlagschrauber mit nur 130 mm Länge, ideal für Arbeiten an schwer zugänglichen Stellen • Bürstenloser Motor liefert 180 Nm Dreh- moment, 3400 min-1 und eine Schlagzahl von 4200 Schlägen pro Minute
5312722 | MW4933443580 | M18BID-402C Akku-Schlagschrauber | 14325 | Produkte entdecken¦Elektrowerkzeuge¦Akku-Schlagschrauber | Akku-Schlagschrauber | Akku-Schlagschrauber |  |  | Kompakter Schlagschrauber mit 140 mm Länge. 4-poliger Milwaukee™-Hochleistungsmotor für ein ausgewogenes Kraft-Gewicht-Verhältnis. REDLINK™-Elektronik – Überlastschutz für lange Lebensdauer von Akku, Motor und Getriebe. Robustes Metallgetriebegehäuse für beste Haltbarkeit und starkes Drehmoment. 1/4"-Hex-Aufnahme mit Schnellwechselsystem für einhändigen Bitwechsel. Einzelzellenüberwachung für optimierte Standzeit und lange Lebensdauer des Akkupacks. Akku-Ladestandsanzeige und LED-Licht. Der REDLITHIUM™-Akku bietet eine perfekt abgestimmte Konstruktion, eine fortschrittliche Elektronik und eine verlustfreie Leistungsabgabe für längere Standzeit und längere Lebensdauer. 100 % systemkompatibel mit dem MILWAUKEE™-M18™-Produktprogramm.
5312726 | MW4933443570 | M18BID-0 Akku-Schlagschrauber | 14326 | Produkte entdecken¦Elektrowerkzeuge¦Akku-Schlagschrauber | Akku-Schlagschrauber | Akku-Schlagschrauber |  |  | Kompakter Schlagschrauber mit 140 mm Länge. 4-poliger Milwaukee™-Hochleistungsmotor für ein ausgewogenes Kraft-Gewicht-Verhältnis. REDLINK™-Elektronik – Überlastschutz für lange Lebensdauer von Akku, Motor und Getriebe. Robustes Metallgetriebegehäuse für beste Haltbarkeit und starkes Drehmoment. 1/4"-Hex-Aufnahme mit Schnellwechselsystem für einhändigen Bitwechsel. Einzelzellenüberwachung für optimierte Standzeit und lange Lebensdauer des Akkupacks. Akku-Ladestandsanzeige und LED-Licht. Der REDLITHIUM™-Akku bietet eine perfekt abgestimmte Konstruktion, eine fortschrittliche Elektronik und eine verlustfreie Leistungsabgabe für längere Standzeit und längere Lebensdauer. 100 % systemkompatibel mit dem MILWAUKEE™-M18™-Produktprogramm.
5312730 | MW4933443590 | M18BIW12-0 Akku-Schlagschrauber 1/2 Vierkant | 14361 | Produkte entdecken¦Elektrowerkzeuge¦Akku-Schlagschrauber 1/2" | Akku-Schlagschrauber 1/2" | Akku-Schlagschrauber 1/2" |  |  | Nur 155 mm Länge. 1/2˝ Vierkant-Aufnahme. Einzelzellenüberwachung. Lediglich 155 mm Länge, ideal für Arbeiten an beengten Stellen. 4-poliger-Hochleistungsmotor. REDLINK™-Elektronik - Überlastschutz für lange Lebensdauer von Akku, Motor und Getriebe. Robustes Metallgetriebegehäuse für lange Lebensdauer. 1/2"-Vierkant-Werkzeugaufnahme. Einzelzellenüberwachung für optimierte Standzeit und lange Lebensdauer des Akkus. Akku-Ladestandsanzeige und LED-Licht. Der REDLITHIUM™-Akku bietet eine perfekt abgestimmte Konstruktion, eine fortschrittliche Elektronik und eine verlustfreie Leistungsabgabe für längere Standzeit und längere Lebensdauer. 100 % systemkompatibel mit dem MILWAUKEE®-M18™-Produktprogramm.
5312736 | MW4933443468 | Akku-Bohrhammer HD18H-402C | 14294 | Produkte entdecken¦Elektrowerkzeuge¦Akku-Bohrhammer | Akku-Bohrhammer | Akku-Bohrhammer |  |  | Mit der Kraft eines Kabelgerätes. REDLINK™-Elektronik – Überlastschutz für lange Lebensdauer von Akku, Motor und Getriebe. Schlagenergie 2,4 J. Robustes Metallgetriebegehäuse für lange Lebensdauer. Verschiedene Einstellungen: Schlagbohren, Bohren, Meißeln. VARIOLOCK für verschiedene Meißeleinstellungen und Schlagstopp. Sicherheitskupplung schützt Anwender und Maschine. Anti-Vibrations-System. Einzelzellenüberwachung für lange Lebensdauer des Akkus. Akku-Ladestandsanzeige. Der REDLITHIUM™-Akku bietet eine perfekt abgestimmte Konstruktion, eine fortschrittliche Elektronik und eine verlustfreie Leistungsabgabe für längere Standzeit und längere Lebensdauer. 100 % systemkompatibel mit dem MILWAUKEE®-M18™-Produktprogramm.
5312738 | MW4933441300 | HD18AG-115-402C Akku-Winkelschleifer | 14438 | Produkte entdecken¦Elektrowerkzeuge¦Akku-Winkelschleifer M18, 115 mm | Akku-Winkelschleifer M18, 115 mm | Akku-Winkelschleifer M18, 115 mm | Mit Akku und Ladegerät |  | 4-poliger Motor für höchste Leistung bei kompakter Bauweise. REDLINK™-Elektronik – Überlastschutz für lange Lebensdauer von Akku, Motor und Getriebe. Totmannschalter. Flaches Getriebegehäuse für Arbeiten an schwer zugänglichen Stellen. 3-Positionen-Zusatzhandgriff. Robustes Metallgetriebegehäuse. Spindelarretierung für schnellen Scheibenwechsel. Einzelzellenüberwachung für lange Lebensdauer des Akkus. Akku-Ladestandsanzeige. Der REDLITHIUM™ Akku bietet eine perfekt abgestimmte Konstruktion, eine fortschrittliche Elektronik und eine verlustfreie Leistungsabgabe für längere Standzeit und längere Lebensdauer als bei Vorgängermodellen. 100% systemkompatibel mit dem Milwaukee™-M18™-Produktprogramm.
5312742 | MW4933447285 | M18BSX-402C Akku-Säbelsäge | 14520 | Produkte entdecken¦Elektrowerkzeuge¦Akku-Säbelsäge | Akku-Säbelsäge | Akku-Säbelsäge |  |  | 4-poliger Milwaukee™-Hochleistungsmotor. REDLINK™-Elektronik – Überlastschutz für lange Lebensdauer von Akku, Motor und Getriebe. FIXTEC™-Sägeblattschnellwechselsystem. Gegengewichtsmechanismus reduziert die Vibration beim Sägen in Holz auf 15,2 m/s2. Ein Hub von 28,6 mm und bis zu 3000 Hübe pro Minute ermöglichen ein extrem schnelles Sägen. Akku-Ladestandsanzeige. Der REDLITHIUM™-Akku bietet eine perfekt abgestimmte Konstruktion, eine fortschrittliche Elektronik und eine verlustfreie Leistungsabgabe für längere Standzeit und längere Lebensdauer. 100 % systemkompatibel mit dem MILWAUKEE®-M18™-Produktprogramm.
5312744 | MW4933441400 | HD18CS-402B Akku-Kreissäge | 14469 | Produkte entdecken¦Elektrowerkzeuge¦Akku-Kreissäge | Akku-Kreissäge | Akku-Kreissäge |  |  | Durchzugsstarke 18-Volt-Handkreissäge für Aussparungen, Ausschnitte, Zuschnitte, Anpassungen und Gehrungsschnitte. REDLINK™-Elektronik – Überlastschutz für lange Lebensdauer von Akku, Motor und Getriebe. Gehrungsschnitte bis 50°. Stabile Aluminium-Bodenplatte und robuste Metallschutzabdeckung für lange Lebensdauer. Optimale Sicht auf die Schnittstelle für exakte und saubere Schnitte. Motorbremse. Ergonomischer Handgriff mit Softgrip-Auflage für höchsten Anwenderkomfort. Einzelzellenüberwachung für lange Lebensdauer des Akkus. Akku-Ladestandsanzeige. 100 % systemkompatibel mit dem MILWAUKEE™-M18™-Produktprogramm. 24-Zahn-HM-Sägeblatt und Parallelanschlag im Lieferumfang enthalten.
5312746 | MW4933419134 | HD18CS-0 Akku-Kreissäge | 14470 | Produkte entdecken¦Elektrowerkzeuge¦Akku-Kreissäge | Akku-Kreissäge | Akku-Kreissäge |  |  | Durchzugsstarke 18-Volt-Handkreissäge für Aussparungen, Ausschnitte, Zuschnitte, Anpassungen und Gehrungsschnitte. REDLINK™-Elektronik – Überlastschutz für lange Lebensdauer von Akku, Motor und Getriebe. Gehrungsschnitte bis 50°. Stabile Aluminium-Bodenplatte und robuste Metallschutzabdeckung für lange Lebensdauer. Optimale Sicht auf die Schnittstelle für exakte und saubere Schnitte. Motorbremse. Ergonomischer Handgriff mit Softgrip-Auflage für höchsten Anwenderkomfort. Einzelzellenüberwachung für lange Lebensdauer des Akkus. Akku-Ladestandsanzeige. 100 % systemkompatibel mit dem MILWAUKEE™-M18™-Produktprogramm. 24-Zahn-HM-Sägeblatt und Parallelanschlag im Lieferumfang enthalten.
5312762 | MW4933459265 | M18HCC45-0C Bürstenloser Akku-Kabelschneider | 14629 | Produkte entdecken¦Elektrowerkzeuge¦Akku-Kabelschneider, bürstenlos | Akku-Kabelschneider, bürstenlos | Akku-Kabelschneider, bürstenlos |  |  | Automatisches, freihändiges Backenverschlusssystem, einfachste Schnitte im mittleren Bereich. Schneidet ACSR- und ACSS-Kabel bis zu ø 44 mm. ONE-KEY™-Technologie. FORCE LOGIC™ hydraulischer 77,8-kN-Akku-Kabelschneider, schneidet ACSR/ACSS-Kabel in unter 9 Sek. Das innovative Backen-Design ermöglicht das Öffnen mit nur zwei Fingern, was die Ausrichtung optimiert, während die Handhabung mit Klasse-3-Handschuhen erleichtert wird. Das Kabel schließt automatisch die Backen. Das ausbalancierte Design liefert optimale Kontrolle. Schneidet ACSR- und ACSS-Kabel bis zu ø 44 mm. Ein 340° rotierbarer Kopf und eine Presskraft von 77,8 kN sorgen für eine schnelle Schnittgeschwindigkeit und erhöhte Produktivität. ONE-KEY™ Tool-Tracking und Tool-Security bietet eine kostenlose cloudbasierte Tracking- und Bestandsverwaltungsplattform für Ihre Werkzeuge. ONE-KEY™ bietet außerdem eine ferngesteuerte Werkzeugsperre. Das Geräte-Reporting liefert ein vollständiges Protokoll der Werkzeugaktivität sowie ein Genauigkeitsprotokoll. Durch die optimale Abstimmung zwischen bürstenlosem Motor, REDLITHIUM™ Akku und REDLINK™ Elektronik erreichen wir höchste Leistungsfähigkeit bei größtmöglicher Langlebigkeit. 100 % systemkompatibel mit dem MILWAUKEE™-M18™-Produktprogramm.
5312764 | MW4933459268 | M18HCC75-0C Bürstenloser Akku-Kabelschneider | 14627 | Produkte entdecken¦Elektrowerkzeuge¦Bürstenloser Akku-Kabelschneider | Bürstenloser Akku-Kabelschneider | Bürstenloser Akku-Kabelschneider |  |  | FORCE LOGIC™ hydraulischer 77,8-kN-Akku-Kabelschneider, schneidet Erdkabel in unter 10 Sek. Bürstenloser POWERSTATE™-Motor für härteste Anwendungen. Schneidet Kupfer- und Aluminiumkabel bis zu Ø 75 mm. In-Line-Design – ideal für Arbeiten an schwer zugänglichen Stellen. Vielseitiger Zusatzhandgriff, kann als Ständer benutzt werden und sorgt für eine saubere Schnittführung. Ein 340° rotierbarer Kopf und eine Presskraft von 77,8 kN für eine schnellere Schnittgeschwindigkeit. ONE-KEY™ Tool-Tracking und Tool-Security bietet eine kostenlose cloudbasierte Tracking- und Bestandsverwaltungsplattform für Ihre Werkzeuge. ONE-KEY™ bietet außerdem eine ferngesteuerte Werkzeugsperre. Das Geräte-Reporting liefert ein vollständiges Protokoll der Werkzeugaktivität sowie ein Genauigkeitsprotokoll. Durch die optimale Abstimmung zwischen bürstenlosem Motor, REDLITHIUM™ Akku und REDLINK™ Elektronik erreichen wir höchste Leistungsfähigkeit bei größtmöglicher Langlebigkeit. 100 % systemkompatibel mit dem MILWAUKEE™-M18™-Produktprogramm.
5312766 | MW4933464301 | M18ONEHCC 201C CU/AL SET ONE KEY Akku Kabel schneider | 14631 | Produkte entdecken¦Elektrowerkzeuge¦Akku-Kabelschneider | Akku-Kabelschneider | Akku-Kabelschneider |  |  | FORCE LOGIC™ hydraulischer 53-kN-Akku-Kabelschneider, schneidet Kabel in unter 3 Sek. Bürstenloser POWERSTATE™-Motor für härteste Anwendungen. Optimale Balance ermöglicht gute Kontrolle auch bei Einhandbedienung. Dieses Gerät bietet Lösungen zum Schneiden von ACSR-Kabeln, Stahldraht, feindrähtigen Leitern sowie Kupfer- und Aluminium-Kabeln. Schneller Wechsel zwischen Anwendungswerkzeugen ermöglicht eine Umrüstung in weniger als 15 Sekunden. In-Line-Design und ein 350° rotierbarer Kopf – ideal für Arbeiten an schwer zugänglichen Stellen. ONE-KEY™ Tool-Tracking und Tool-Security bietet eine kostenlose cloudbasierte Tracking- und Bestandsverwaltungsplattform für Ihre Werkzeuge. ONE-KEY™ bietet außerdem eine ferngesteuerte Werkzeugsperre. Das Geräte-Reporting liefert ein vollständiges Protokoll der Werkzeugaktivität sowie ein Genauigkeitsprotokoll. Durch die optimale Abstimmung zwischen bürstenlosem Motor, REDLITHIUM™ Akku und REDLINK™ Elektronik erreichen wir höchste Leistungsfähigkeit bei größtmöglicher Langlebigkeit. 100 % systemkompatibel mit dem MILWAUKEE™-M18™-Produktprogramm.
5312768 | MW4933464300 | M18ONEHCC 0C CU/AL SET ONE KEY Akku Kabel schneider | 14630 | Produkte entdecken¦Elektrowerkzeuge¦Akku-Kabelschneider | Akku-Kabelschneider | Akku-Kabelschneider |  |  | FORCE LOGIC™ hydraulischer 53-kN-Akku-Kabelschneider, schneidet Kabel in unter 3 Sek. Bürstenloser POWERSTATE™-Motor für härteste Anwendungen. Optimale Balance ermöglicht gute Kontrolle auch bei Einhandbedienung. Dieses Gerät bietet Lösungen zum Schneiden von ACSR-Kabeln, Stahldraht, feindrähtigen Leitern sowie Kupfer- und Aluminium-Kabeln. Schneller Wechsel zwischen Anwendungswerkzeugen ermöglicht eine Umrüstung in weniger als 15 Sekunden. In-Line-Design und ein 350° rotierbarer Kopf – ideal für Arbeiten an schwer zugänglichen Stellen. ONE-KEY™ Tool-Tracking und Tool-Security bietet eine kostenlose cloudbasierte Tracking- und Bestandsverwaltungsplattform für Ihre Werkzeuge. ONE-KEY™ bietet außerdem eine ferngesteuerte Werkzeugsperre. Das Geräte-Reporting liefert ein vollständiges Protokoll der Werkzeugaktivität sowie ein Genauigkeitsprotokoll. Durch die optimale Abstimmung zwischen bürstenlosem Motor, REDLITHIUM™ Akku und REDLINK™ Elektronik erreichen wir höchste Leistungsfähigkeit bei größtmöglicher Langlebigkeit. 100 % systemkompatibel mit dem MILWAUKEE™-M18™-Produktprogramm.
5312770 | MW4933464304 | M18ONEHCC 201C ACSR SET ONE KEY Akku Kabel schneider | 14633 | Produkte entdecken¦Elektrowerkzeuge¦Akku-Kabelschneider | Akku-Kabelschneider | Akku-Kabelschneider |  |  | FORCE LOGIC™ hydraulischer 53-kN-Akku-Kabelschneider, schneidet Kabel in unter 3 Sek. Bürstenloser POWERSTATE™-Motor für härteste Anwendungen. Optimale Balance ermöglicht gute Kontrolle auch bei Einhandbedienung. Dieses Gerät bietet Lösungen zum Schneiden von ACSR-Kabeln, Stahldraht, feindrähtigen Leitern sowie Kupfer- und Aluminium-Kabeln. Schneller Wechsel zwischen Anwendungswerkzeugen ermöglicht eine Umrüstung in weniger als 15 Sekunden. In-Line-Design und ein 350° rotierbarer Kopf – ideal für Arbeiten an schwer zugänglichen Stellen. ONE-KEY™ Tool-Tracking und Tool-Security bietet eine kostenlose cloudbasierte Tracking- und Bestandsverwaltungsplattform für Ihre Werkzeuge. ONE-KEY™ bietet außerdem eine ferngesteuerte Werkzeugsperre. Das Geräte-Reporting liefert ein vollständiges Protokoll der Werkzeugaktivität sowie ein Genauigkeitsprotokoll. Durch die optimale Abstimmung zwischen bürstenlosem Motor, REDLITHIUM™ Akku und REDLINK™ Elektronik erreichen wir höchste Leistungsfähigkeit bei größtmöglicher Langlebigkeit. 100 % systemkompatibel mit dem MILWAUKEE™-M18™-Produktprogramm.
5312772 | MW4933464303 | M18ONEHCC 0C ACSR SET ONE KEY Akku Kabel schneider | 14632 | Produkte entdecken¦Elektrowerkzeuge¦Akku-Kabelschneider | Akku-Kabelschneider | Akku-Kabelschneider |  |  | FORCE LOGIC™ hydraulischer 53-kN-Akku-Kabelschneider, schneidet Kabel in unter 3 Sek. Bürstenloser POWERSTATE™-Motor für härteste Anwendungen. Optimale Balance ermöglicht gute Kontrolle auch bei Einhandbedienung. Dieses Gerät bietet Lösungen zum Schneiden von ACSR-Kabeln, Stahldraht, feindrähtigen Leitern sowie Kupfer- und Aluminium-Kabeln. Schneller Wechsel zwischen Anwendungswerkzeugen ermöglicht eine Umrüstung in weniger als 15 Sekunden. In-Line-Design und ein 350° rotierbarer Kopf – ideal für Arbeiten an schwer zugänglichen Stellen. ONE-KEY™ Tool-Tracking und Tool-Security bietet eine kostenlose cloudbasierte Tracking- und Bestandsverwaltungsplattform für Ihre Werkzeuge. ONE-KEY™ bietet außerdem eine ferngesteuerte Werkzeugsperre. Das Geräte-Reporting liefert ein vollständiges Protokoll der Werkzeugaktivität sowie ein Genauigkeitsprotokoll. Durch die optimale Abstimmung zwischen bürstenlosem Motor, REDLITHIUM™ Akku und REDLINK™ Elektronik erreichen wir höchste Leistungsfähigkeit bei größtmöglicher Langlebigkeit. 100 % systemkompatibel mit dem MILWAUKEE™-M18™-Produktprogramm.
5312774 | MW4933464309 | M18ONEHCC 201C FSW SET ONE KEY Akku Kabel schneider | 14636 | Produkte entdecken¦Elektrowerkzeuge¦Akku-Kabelschneider | Akku-Kabelschneider | Akku-Kabelschneider
5312776 | MW4933464308 | M18ONEHCC 0C FSW SET ONE KEY Akku Kabel schneider | 14635 | Produkte entdecken¦Elektrowerkzeuge¦Akku-Kabelschneider | Akku-Kabelschneider | Akku-Kabelschneider
5312778 | MW4932464712 | M18HB5.5 Akku High Output 5.5 Ah | 14198 | Produkte entdecken¦Elektrowerkzeuge¦Akku High Output 5.5 Ah | Akku High Output 5.5 Ah | Akku High Output 5.5 Ah |  |  | Der neue M18™ 5,5 Ah HIGH OUTPUT™-Akkupack bietet bis zu 50 % mehr Leistung gegenüber M18™ REDLITHIUM™-Akkupacks. Die patentierte REDLINK™-Elektronik schützt den Akkupack vor den harten Bedingungen auf der Baustelle und sorgt für optimale Leistung. Läuft bis zu 50 % kühler als andere M18™ REDLITHIUM™-Akkupacks bei schweren Anwendungen, so dass Handwerker ihre Akku-Werkzeuge härter und länger als je zuvor einsetzen können. Ersetzt das Kabel auf der Baustelle und bietet mehr Laufzeit als je zuvor. Langlebige Metallrahmen-Akku-Konstruktion mit stoßempfindlichen Separatoren verhindert den Ausfall des Akkus bei starken Vibrationen oder Stürzen. Die eingebaute Batterieanzeige hilft dem Benutzer, die Effizienz der Batterielaufzeit zu maximieren. Individuelle Zellenüberwachung gewährleistet optimale Ladung und Entladung für maximale Lebensdauer. Kompatibel mit allen M18™-Werkzeugen der Reihe.
5312780 | MW4932471070 | M18HB8 Akku High Output 8.0 Ah | 14197 | Produkte entdecken¦Elektrowerkzeuge¦Akku High Output 8.0 Ah | Akku High Output 8.0 Ah | Akku High Output 8.0 Ah |  |  | Der neue M18™ 8,0 Ah HIGH OUTPUT™-Akkupack bietet bis zu 50 % mehr Leistung gegenüber M18™ REDLITHIUM™-Akkupacks. Die patentierte REDLINK™-Elektronik schützt den Akkupack vor den harten Bedingungen auf der Baustelle und sorgt für optimale Leistung. Läuft bis zu 50 % kühler als andere M18™ REDLITHIUM™-Akkupacks bei schweren Anwendungen, so dass Handwerker ihre Akku-Werkzeuge härter und länger als je zuvor einsetzen können. Ersetzt das Kabel auf der Baustelle und bietet mehr Laufzeit als je zuvor. Langlebige Metallrahmen-Akku-Konstruktion mit stoßempfindlichen Separatoren verhindert den Ausfall des Akkus bei starken Vibrationen oder Stürzen. Die eingebaute Batterieanzeige hilft dem Benutzer, die Effizienz der Batterielaufzeit zu maximieren. Individuelle Zellenüberwachung gewährleistet optimale Ladung und Entladung für maximale Lebensdauer. Kompatibel mit allen M18™-Werkzeugen der Reihe.
5312782 | MW4933451902 | M12NRG-302 12V Starterset | 14241 | Produkte entdecken¦Elektrowerkzeuge¦12 V Starterset | 12 V Starterset | 12 V Starterset
5312784 | MW4933471073 | M18HNRG-802 18V Starterset | 14229 | Produkte entdecken¦Elektrowerkzeuge¦18 V Starterset | 18 V Starterset | 18 V Starterset |  |  | M18 HB 8.0 - M18™ HIGH OUTPUT™ 8.0 Ah Akku. M12-18 FC - M12™-M18™ Schnellladegerät. M12B4 - M12™ 4,0 Ah Akku.
5312792 | MW4933451015 | MDE41 Magnetkernbohreinheit | 14741 | Produkte entdecken¦Elektrowerkzeuge¦Magnet-Bohrständer | Magnet-Bohrständer | Magnet-Bohrständer |  |  | Leistungsstarker 1200-W-Motor. 2-Gang-Getriebe: optimierte Drehzahl zum Bohren mit Kernbohrern und Spiralbohrern. AUTOSTOP™-Bewegungserkennung: Bei Überdrehung schaltet das Gerät automatisch zum Schutz des Anwenders ab. Elektro-Magnet mit einer Haltekraft von 9930 N. Max. Bohrdurchmesser mit Kernbohrer 41 mm, mit Vollbohrer 13 mm. 19-mm-Weldon-Aufnahme. 146 mm Hublänge für den Einsatz verschiedenster Zubehöre. Werkzeuglos abnehmbares Handrad für Benutzung auf der rechten oder linken Seite. LED-Beleuchtung des Arbeitsbereichs.
5312794 | MW4933451210 | AG800-115E Winkelschleifer | 14799 | Produkte entdecken¦Elektrowerkzeuge¦Winkelschleifer, 115 mm | Winkelschleifer, 115 mm | Winkelschleifer, 115 mm |  |  | 800-W-Motor mit nur 2,0 kg Gewicht. Kompaktes, extra schlankes Design. Wiederanlaufschutz. Sanftanlauf. Metallgetriebe für eine lange Lebensdauer. Geschützte Ventilationsöffnungen für verbesserte Kühlung. Flacher Metall-Getriebekopf für eine gute Sicht auf das Werkstück.
5312796 | MW4933451281 | AG800-115ED-SET Winkelschleifer | 14798 | Produkte entdecken¦Elektrowerkzeuge¦Winkelschleifer, 115 mm | Winkelschleifer, 115 mm | Winkelschleifer, 115 mm |  |  | 800-W-Motor mit nur 2,0 kg Gewicht. Kompaktes, extra schlankes Design. Wiederanlaufschutz. Sanftanlauf. Metallgetriebe für eine lange Lebensdauer. Geschützte Ventilationsöffnungen für verbesserte Kühlung. Flacher Metall-Getriebekopf für eine gute Sicht auf das Werkstück.
5312798 | MW4933448020 | AGV12-125XDEC-SET Winkelschleifer | 14821 | Produkte entdecken¦Elektrowerkzeuge¦Winkelschleifer, 125 mm | Winkelschleifer, 125 mm | Winkelschleifer, 125 mm |  |  | Leistungsstarker und staubgeschützter 1200-W-PROTECTOR-Motor für eine lange Lebensdauer. Kompaktes Design für komfortable Nutzung. Wiederanlaufschutz. Sicherheitskupplung mit Anti-Kickback-Funktion. Werkzeuglose Einstellung der Trenntiefe von 5 bis 28 mm. Werkzeugloses Öffnen der Absaughaube für schnellen und einfachen Scheibenwechsel. Schnittführung mit Schnittlinienanzeige für beste Kontrolle. Absaughaube werkzeuglos abnehmbar. Kompatibel mit Absaugsystemen der M-Klasse. AVS-Zusatzhandgriff. Lieferumfang: Netzkabel 4 m, Absaughaube für Trennarbeiten, Diamanttrennscheibe DUH 125 mm.
5312800 | MW4933448030 | AGV12-125XDEG-SET Winkelschleifer | 14822 | Produkte entdecken¦Elektrowerkzeuge¦Winkelschleifer, 125 mm | Winkelschleifer, 125 mm | Winkelschleifer, 125 mm |  |  | Leistungsstarker und staubgeschützter 1200-W-PROTECTOR-Motor für eine lange Lebensdauer. Kompaktes Design für komfortable Nutzung. Wiederanlaufschutz. Werkzeuglos abnehmbare Frontklappe mit Magnethalterung für randnahe Schleifarbeiten. Halterung für demontierte Frontklappe. Flexible Höhenanpassung – so wird das Potenzial der Scheibe vollständig nutzbar. Absaughaube werkzeuglos abnehmbar. Einfach mit Adapter an MILWAUKEE™-M-Klasse-Sauger anschließen. Bügelgriff für vertikalen Druck auf die Oberfläche. Austauschbarer Bürstenkranz. Lieferumfang: Netzkabel 4 m, Bügelgriff, Absaughaube für Schleifarbeiten, Diamant-Topfscheibe 125 mm.
5312802 | MW4933464998 | AGV13-125XSPDEB Winkelschleifer | 14787 | Produkte entdecken¦Elektrowerkzeuge¦Winkelschleifer, 125 mm | Winkelschleifer, 125 mm | Winkelschleifer, 125 mm |  |  | RAPIDSTOP™-Bremssystem. Sicherheitskupplung mit Anti-Kickback-Funktion. Schlankes Design und Totmannschalter. Leistungsstarker und staubgeschützter 1250-W-PROTECTOR-Motor für eine lange Lebensdauer. RAPIDSTOP™-Bremssystem: Lässt die Scheibe bis zu 50 % schneller stehen als bei Winkelschleifern ohne Bremse. Extraschlankes Design für komfortable Nutzung. Sanftanlauf. Wiederanlaufschutz. Überlastschutz. Sicherheitskupplung mit Anti-Kickback-Funktion. Integriertes FIXTEC™-Schnellwechselsystem für werkzeuglosen Scheibenwechsel. Schutzhauben-Schnellverstellung. AVS-Zusatzhandgriff.
5312804 | MW4933471194 | AGV13-125XSPDEBKIT Winkelschleifer | 14788 | Produkte entdecken¦Elektrowerkzeuge¦Winkelschleifer, 125 mm | Winkelschleifer, 125 mm | Winkelschleifer, 125 mm |  |  | RAPIDSTOP™-Bremssystem. Sicherheitskupplung mit Anti-Kickback-Funktion. Schlankes Design und Totmannschalter. Leistungsstarker und staubgeschützter 1250-W-PROTECTOR-Motor für eine lange Lebensdauer. RAPIDSTOP™-Bremssystem: Lässt die Scheibe bis zu 50 % schneller stehen als bei Winkelschleifern ohne Bremse. Extraschlankes Design für komfortable Nutzung. Sanftanlauf. Wiederanlaufschutz. Überlastschutz. Sicherheitskupplung mit Anti-Kickback-Funktion. Integriertes FIXTEC™-Schnellwechselsystem für werkzeuglosen Scheibenwechsel. Schutzhauben-Schnellverstellung. AVS-Zusatzhandgriff.
5312806 | MW4933451117 | CS85SB Kreissäge | 14767 | Produkte entdecken¦Elektrowerkzeuge¦Kreissäge | Kreissäge | Kreissäge |  |  | Leistungsstarke 2200-W-Handkreissäge. Sanftanlauf. Kompatibel mit der Staubabsaugung DEK26. Kabelluke – hierdurch kann das Kabel ausgetauscht werden, ohne die Säge zu demontieren. Robuste Aluminium-Grundplatte für hohe Stabilität. Spindel-Lock für schnellen und einfachen Sägeblattwechsel.
5312808 | MW4933448245 | BS125 Bandsäge | 14775 | Produkte entdecken¦Elektrowerkzeuge¦Bandsäge | Bandsäge | Bandsäge |  |  | Schittkapazität von 125 x 125 mm. 4-stufige Geschwindigkeitseinstellung. Werkzeugloser Sägebandwechsel. 1100-W-Motor für starke Leistung und Langlebigkeit. Hohe Schnittkapazität von 125 x 125 mm. 4-stufige Geschwindigkeitseinstellung von 0 bis 116 m/min. Hält die Geschwindigkeit unter Last konstant. Schutzvorrichtung absorbiert Schlagwirkung und erhöht so die Lebensdauer. Robustes Metallgetriebegehäuse und LED-Licht für beste Sicht auf den Schnittbereich. Werkzeugloser Sägeblattwechsel. Werkzeugloser verstellbarer Sägeschuh.
5313534 | MW4933471122 | M18FMS305 121 FUEL Akku Kapp und Gehrungss. | 14494 | Produkte entdecken¦Elektrowerkzeuge¦Akku-Kapp- und Gehrungssäge | Akku-Kapp- und Gehrungssäge | Akku-Kapp- und Gehrungssäge |  |  | Lange Seitenanschläge. Tiefenanschlag mit Feinjustierung für Nuten und Abplattungen. Integrierte Tragegriffe für einfachen Transport. Liefert die Kraft wie ein gleichwertiges Kabelgerät mit einer Schnittkapazität von 500 Schnitten in 78-mm-Weichholz mit nur einer 12,0-Ah-Akkuladung. Das HIGH OUTPUT™ System hebt die M18 FUEL™ Technologien auf ein neues Leistungslevel. Mehr Leistung und Laufzeit für kompromisslose Einsatzbereitschaft von Akku-Werkzeug im mobilen Einsatz. Lange Seitenanschläge unterstützen den Materialfluss und ermöglichen Stabilität und präzise Schnittergebnisse. Tiefenanschlag mit Feinjustierung für Nuten und Abplattungen. ONE-KEY™ Tool-Tracking und Tool-Security bietet eine kostenlose cloudbasierte Tracking- und Bestandsverwaltungsplattform für Ihre Werkzeuge. ONE-KEY™ bietet außerdem eine ferngesteuerte Werkzeugsperre. Integrierte Tragegriffe für einfachen Transport. Stahlsägetisch mit einstellbaren Winkeln für wiederholbare, genaue Schnitte. LED-Schnittlinienbeleuchtung. 100 % systemkompatibel mit dem MILWAUKEE™-M18™-Produktprogramm.
5313542 | MW4933471407 | M18FN18GS-202X FUEL Akku-Nagler | 14052 | Produkte entdecken¦Elektrowerkzeuge¦M18 FUEL™ AKKU-NAGLER | Akku-Nagler | M18 FUEL™ AKKU-NAGLER |  |  | • Treibt gerade Nägel der Stärke 18 mit einer Neigung von 0° ein • Unterschiedlich geformte Spitzen, die am Werkzeug aufbewahrt werden, ermöglichen es dem Anwender, unabhängig von der Anwendung, das beste Finish zu erzielen • Keine Gaskartuschen und kaum Wartung notwendig, entwickelt für anspruchsvolle Anwender, welche Wert auf Zuverlässigkeit und Haltbarkeit legen • Durch ein schmaleres Nagelloch wird eine saubere Oberfläche erreicht • Die Ready-to-Fire-Nageltechnologie eliminiert die Anlaufzeit zwischen den einzelnen Nagelabgaben • Hervorragende Leistung, um Nägel in Harthölzern bündig in die Oberfläche zu setzen • Werkzeuglose Tiefeneinstellung für präzises Arbeiten • Trockenschussverhinderung bei leerem Magazin • Bis zu 1200 Nägel pro 2,0-Ah-Akkuladung für hohe Produktivität • Leichter Zugang zum einfachen Entfernen eingeklemmter Nägel im Schusskanal • LED-Beleuchtung des Arbeitsbereichs • 100 % systemkompatibel mit dem MILWAUKEE®-M18™-Produktprogramm
5313544 | MW4933471444 | M18FCSRH66-0 FUEL Akku-Handkreissäge | 14476 | Produkte entdecken¦Elektrowerkzeuge¦Akku-Handkreissäge | Akku-Handkreissäge | Akku-Handkreissäge |  |  | Hinter-Handgriff mit Blatt links. Langlebiger Metall-Aufhängehaken. Max. Gehrungseinstellung von 53°. Liefert die Kraft für Längsschnitte mit der gleichen Vorschubgeschwindigkeit wie ein vergleichbares Kabelgerät mit einer Schnittkapazität von 570 Schnitten in 90 x 45 mm Weichholz mit einem 12,0-Ah-Akku. Das HIGH OUTPUT™ System hebt die M18 FUEL™ Technologien auf ein neues Leistungslevel. Mehr Leistung und Laufzeit für kompromisslose Einsatzbereitschaft von Akku-Werkzeug im mobilen Einsatz. Durch das besondere Hinter-Griff-Design mit dem Sägeblatt auf der linken Seite wird eine gute Sichtbarkeit der Schnittlinie erreicht. 190-mm-Sägeblatt mit einer maximalen Schnittkapazität von 66 mm erlaubt das gleichzeitige Schneiden von bis zu 3 OSB-Platten. Langlebiger Metallhaken. Mitgelieferter Absaugadapter passt auf alle MILWAUKEE™ Staubabsaugungen. Magnesium-Schuh für reduziertes Gewicht und verbesserte Haltbarkeit. Integrierte LED-Beleuchtung. Max. Gehrungseinstellung von 53°. 100 % systemkompatibel mit dem MILWAUKEE™-M18™-Produktprogramm.
5313546 | MW4933471207 | M18FRAD2-0 FUEL Akku-Winkelbohrmaschine | 14267 | Produkte entdecken¦Elektrowerkzeuge¦Akku-Winkelbohrmaschine | Akku-Winkelbohrmaschine | Akku-Winkelbohrmaschine |  |  | 13-mm-Vollmetallbohrfutter. Schnell - und Langsamlauf einstellbar. LED-Beleuchtung. Akku-Ladestandsanzeige und LED-Beleuchtung des Arbeitsbereichs. Bürstenloser POWERSTATE™-Motor für konstante Leistung und Kraft für 150-mm-Löcher. REDLINK PLUS™-Elektronik und REDLITHIUM™-Akkupack für lange Standzeit und mehr Laufzeit während der gesamten Lebensdauer. Kompakte Bauform ermöglicht das Arbeiten in beengten Arbeitsumgebungen. Bis zu 100 Bohrungen in Bauholz mit einem 65-mm-Schlangenbohrer mit einer Akku-Ladung (5,5 Ah). Mit Rutschkupplung. Getriebegehäuse und 13-mm-Zahnkranzbohrfutter aus Metall für lange Lebensdauer. 2 Gänge mit unterschiedlichen Geschwindigkeiten für verschiedene Anwendungen. 100 % systemkompatibel mit dem MILWAUKEE™-M18™-Produktprogramm.
5313548 | MW4933471442 | M18FCHSC-121 FUEL Akku-Kettensäge 30cm | 14846 | Produkte entdecken¦Elektrowerkzeuge¦Akku-Kettensäge, 30 cm | Akku-Kettensäge, 30 cm | Akku-Kettensäge, 30 cm |  |  | 30-cm-Schwert erlaubt das Arbeiten auch in beengten Räumen. Mit der Kraft einer Benzin-Kettensäge für nahezu alle typischen Anwendungen. Durch die Fuel™-Technologie kann die Geschwindigkeit der Säge bei anspruchsvollsten Anwendungen aufrechterhalten werden und das Gerät kommt nicht ins Stocken. Das HIGH OUTPUT™ System hebt die M18 FUEL™ Technologien auf ein neues Leistungslevel. Mehr Leistung und Laufzeit für kompromisslose Einsatzbereitschaft von Akku-Werkzeug im mobilen Einsatz. Bis zu 150 Schnitte in 10 x 10 cm Weichholz mit einer Akku-Ladung (12,0 Ah). Stufenloser Geschwindigkeitsregler erlauben dem Nutzer die volle Kontrolle über die Leistungsabgabe. Metallischer Krallenanschlag für eine verbesserte Hebelwirkung beim Schneideprozess. Einfache Kettenschmierung: verlustfreier Behälter, einfach zu befüllen, und einfache Füllstandskontrolle. Wird geliefert mit 80 ml Öl, Sägekette und Schwertschutz. 100 % systemkompatibel mit dem MILWAUKEE™-M18™-Produktprogramm.
5313554 | MW4933471080 | M18FHSAG125XPDB 552X FUEL Akku Sicherheits Winkelschleifer | 14419 | Produkte entdecken¦Elektrowerkzeuge¦Akku-Sicherheits-Winkelschleifer M18, 125 mm | Akku-Sicherheits-Winkelschleifer M18, 125 mm | Akku-Sicherheits-Winkelschleifer M18, 125 mm | Mit Akku und Ladegerät |  | RAPIDSTOP™ für schnellen Scheibenstopp. FIXTEC™-Schnellwechselsystem zum werkzeuglosen Scheibenwechsel. Austauschbare Staubschutzgitter. M18™-HIGH-OUTPUT™-125er-Akku-Winkelschleifer mit ausreichend Kraft zum Schruppen und für bis zu 145 Schnitte in 50-mm-Elektrorohr mit einer Akkuladung (5.5 Ah). RAPIDSTOP™-Bremse stoppt Scheibe in weniger als 2,5 Sekunden für hohen Anwenderschutz. Das HIGH OUTPUT™ System hebt die M18 FUEL™ Technologien auf ein neues Leistungslevel. Mehr Leistung und Laufzeit für kompromisslose Einsatzbereitschaft von Akku-Werkzeug im mobilen Einsatz. Totmannschalter und Wiederanlaufschutz. Anti-Vibrations-Seitenhandgriff für geringere Vibrationen. FIXTEC™-Schnellwechselsystem für werkzeuglosen Scheibenwechsel. Austauschbare Staubschutzgitter. Werkzeuglos verstellbare Schutzhaube. 100 % systemkompatibel mit dem MILWAUKEE™-M18™-Produktprogramm.
5313556 | MW4933471079 | M18FHSAG125XB 552X FUEL Akku Sicherheits Winkelschleifer | 14421 | Produkte entdecken¦Elektrowerkzeuge¦Akku-Sicherheits-Winkelschleifer M18, 125 mm | Akku-Sicherheits-Winkelschleifer M18, 125 mm | Akku-Sicherheits-Winkelschleifer M18, 125 mm | Mit Akku und Ladegerät |  | HIGH OUTPUT™-Akku-Winkelschleifer liefert die Kraft zum Schruppen und für bis zu 145 Schnitte mit einer Akkuladung (5,5 Ah) in 50-mm-Elektrorohr. RAPIDSTOP™ für schnelles Bremsen der Scheibe in unter 2,5 Sekunden für hohen Anwenderschutz. Das HIGH OUTPUT™ System hebt die M18 FUEL™ Technologien auf ein neues Leistungslevel. Mehr Leistung und Laufzeit für kompromisslose Einsatzbereitschaft von Akku-Werkzeug im mobilen Einsatz. Anti-Vibrations-Seitenhandgriff für geringere Vibrationen. FIXTEC™-Schnellwechselsystem zum werkzeuglosen Scheibenwechsel. Austauschbares Staubschutzgitter verhindert das Eindringen von Schmutz und verlängert so die Lebenszeit der Maschine. Werkzeuglose Schutzhaubenverstellung ermöglicht große Schnittkapazitäten. Wiederanlaufschutz. 100 % systemkompatibel mit dem MILWAUKEE™-M18™-Produktprogramm.
5313558 | MW4933459433 | M18UBL Akku-Leuchte | 14867 | Produkte entdecken¦Elektrowerkzeuge¦Akku-Leuchte | Akku-Leuchte | Akku-Leuchte |  |  | Zweikopflampen-Design mit 180° vertikaler und horizontaler Kopfdrehung, Köpfe können einzeln gedreht werden. 3 Leuchtmodi: Punkt, Flut und Punkt/Flutlicht ermöglichen bis zu 2500 Lumen und eine Leuchtweite von bis zu 457 m im Flutlichtmodus. Patentierte Eimerklemme für die meisten Eimergrößen. Integrierte Akku-Ladeanzeige. IP56 für raue Wetterbedingungen.
5313560 | MW4933471085 | M18FHSAG150XPDB 0X FUEL Akku Sicherheits- Winkelschleifer | 14417 | Produkte entdecken¦Elektrowerkzeuge¦Akku-Sicherheits-Winkelschleifer M18 - Basis, 150 mm | Akku-Sicherheits-Winkelschleifer M18 - Basis, 150 mm | Akku-Sicherheits-Winkelschleifer M18 - Basis, 150 mm | Ohne Akku und Ladegerät |  | RAPIDSTOP™. Fixtec™-Schnellwechselsystem zum werkzeuglosen Scheibenwechsel. Austauschbares Staubschutzgitter. HIGH-OUTPUT™-Akku-Winkelschleifer liefert die Kraft zum Schruppen und für bis zu 145 Schnitte mit einer Akkuladung (5,5 Ah) in 50-mm-Elektrorohr. RAPIDSTOP™ für schnelles Bremsen der Scheibe in unter 3 Sekunden für hohen Anwenderschutz. Das HIGH OUTPUT™ System hebt die M18 FUEL™ Technologien auf ein neues Leistungslevel. Mehr Leistung und Laufzeit für kompromisslose Einsatzbereitschaft von Akku-Werkzeug im mobilen Einsatz. Totmannschalter und Wiederanlaufschutz für hohen Anwenderschutz. Anti-Vibrations-Seitenhandgriff für geringe Vibration. FIXTEC™-Schnellwechselsystem zum werkzeuglosen Scheibenwechsel. Austauschbares Staubschutzgitter verhindert das Eindringen von Schmutz und verlängert so die Lebenszeit der Maschine. Werkzeuglose Schutzhaubenverstellung ermöglicht große Schnittkapazitäten. 100 % systemkompatibel mit dem MILWAUKEE™-M18™-Produktprogramm.
5313562 | MW4933471286 | HL2-LED Leuchte | 14857 | Produkte entdecken¦Elektrowerkzeuge¦LED-Stirnlampe | LED-Stirnlampe | LED-Stirnlampe |  |  | Hocheffiziente TRUEVIEW™ Beleuchtungslösung mit 350 Lumen. Waschbares, mikrofaserbestücktes, schweißabsorbierendes Band für ganztägigen Tragekomfort. Sehr kompakt und leicht. 6-fach verstellbar für ideale Ausleuchtung. 4 Befestigungsclips zum Anbringen an Arbeitshelmen. Die Leuchte ist schlag-, wetter- und staubgeschützt. Inklusive 3 x AAA-Batterie.
5313564 | MW4933471084 | M18FHSAG150XB 0X FUEL Akku Sicherheits- Winkelschleifer | 14418 | Produkte entdecken¦Elektrowerkzeuge¦Akku-Sicherheits-Winkelschleifer M18 - Basis, 150 mm | Akku-Sicherheits-Winkelschleifer M18 - Basis, 150 mm | Akku-Sicherheits-Winkelschleifer M18 - Basis, 150 mm |  |  | HIGH-OUTPUT™-Akku-Winkelschleifer liefert die Kraft zum Schruppen und für bis zu 145 Schnitte mit einer Akkuladung (5,5 Ah) in 50-mm-Elektrorohr. RAPIDSTOP™ für schnelles Bremsen der Scheibe in unter 3 Sekunden für hohen Anwenderschutz. Das HIGH OUTPUT™ System hebt die M18 FUEL™ Technologien auf ein neues Leistungslevel. Mehr Leistung und Laufzeit für kompromisslose Einsatzbereitschaft von Akku-Werkzeug im mobilen Einsatz. Anti-Vibrations-Seitenhandgriff für geringere Vibrationen. FIXTEC™-Schnellwechselsystem zum werkzeuglosen Scheibenwechsel. Werkzeuglose Schutzhaubenverstellung ermöglicht große Schnittkapazitäten. Austauschbares Staubschutzgitter verhindert das Eindringen von Schmutz und verlängert so die Lebenszeit der Maschine. Wiederanlaufschutz. 100 % systemkompatibel mit dem MILWAUKEE™-M18™-Produktprogramm.
5313566 | MW4933471151 | M18BLTRC-522X Akku-Gewindestangenschneider | 14534 | Produkte entdecken¦Elektrowerkzeuge¦Akku-Gewindestangen-Schneider | Akku-Gewindestangen-Schneider | Akku-Gewindestangen-Schneider |  |  | M18™ bürstenloser Akku-Gewindestangenschneider für effizientes und müheloses Schneiden von Gewindestangen. Schneidet M6-M12 Gewindestangen aus Stahl sowie M6-M10 Gewindestangen aus Edelstahl mit einer Laufzeit von bis zu 300 Schnitten (2,0 Ah Akku, M10 Stahl). Vorinstallierter Schneidkopf für die marktüblichen Gewindestangendurchmesser M6, M8, M10 und M12. Gute Sichtbarkeit auf das Werkstück für exakte Fixierung und präzise Schnitte. Ausbalanciertes Design für optimales Handling bei Überkopfarbeiten. Ausbalanciert mit Mittelhandgriff für sichere Einhandbedienung. Öffnet nach erfolgtem Schneidvorgang automatisch und ermöglicht schnelle, wiederholbare Schnitte. Minimale Abtrennung von 3,8-cm-Teilstücken. Durch die optimale Abstimmung zwischen bürstenlosem Motor, REDLITHIUM™ Akku und REDLINK™ Elektronik erreichen wir höchste Leistungsfähigkeit bei größtmöglicher Langlebigkeit. 100 % systemkompatibel mit dem MILWAUKEE™-M18™-Produktprogramm.
5313568 | MW4933471500 | M12FIR38LR-0 FUEL Akku-Ratsche 3/8 lang | 14407 | Produkte entdecken¦Elektrowerkzeuge¦Akku-Ratsche 3/8", lang | Akku-Ratsche 3/8", lang | Akku-Ratsche 3/8", lang |  |  | Verlängerter Ratschenhals von 82-mm-Länge. Arretierungsschalter. LED-Beleuchtung. Mit bis zu 75 Nm Drehmoment und 200 min-1 ist diese Ratsche eine ideale Lösung für verschiedene mechanische Anwendungen. Dank der FUEL™-Technologie und hochwertigen Bauteilen wird dem professionellen Anwender eine noch bessere Haltbarkeit geboten. Verlängerter Ratschenhals von 81 mm Länge für noch leichteres Arbeiten in beengten Räumen. Metall-Gasgebeschalter für eine einfache, kontrollierte Bedienung. Handgriff mit Softgrip-Auflage für mehr Griffigkeit. LED-Beleuchtung und Akku-Ladestandsanzeige. Die REDLINK PLUS™-Elektronik bietet einen fortschrittlichen, digitalen Überlastschutz für Maschine und Akku und hält die Leistung unter Last konstant. Der REDLITHIUM™-Akku bietet eine perfekt abgestimmte Konstruktion, eine fortschrittliche Elektronik und eine verlustfreie Leistungsabgabe für längere Standzeit und längere Lebensdauer als bei Vorgängermodellen. Wird mit 1/4"-Adapter geliefert. 100 % systemkompatibel mit dem MILWAUKEE™-M12™-Produktprogramm.
5313570 | MW4933471499 | FUEL Akku-Ratsche 1/4 Zoll lang M12FIR14LR-0 | 14406 | Produkte entdecken¦Elektrowerkzeuge¦Akku-Ratsche 1/4" | Akku-Ratsche 1/4" | Akku-Ratsche 1/4" |  |  | Mit bis zu 54 Nm Drehmoment und 250 min-1 ist diese Ratsche eine ideale Lösung für verschiedene mechanische Anwendungen. Dank der FUEL™-Technologie und hochwertigen Bauteilen wird dem professionellen Anwender eine noch bessere Haltbarkeit geboten. Verlängerter Ratschenhals von 81 mm Länge für noch leichteres Arbeiten in beengten Räumen. Metall-Gasgebeschalter für eine einfache, kontrollierte Bedienung. Handgriff mit Softgrip-Auflage für mehr Griffigkeit. Akku-Ladestandsanzeige und LED-Beleuchtung des Arbeitsbereichs. M18 FUEL™ wurde für die anspruchsvollsten Anwender entwickelt. Die Technik liefert höchste Leistung und vereint drei zentrale Bausteine - den bürstenlosen POWERSTATE™ Motor, den REDLITHIUM™ Akku und die REDLINK PLUS™ Elektronik. Durch die optimale Abstimmung dieser drei MILWAUKEE™ Technologien erreichen wir höchste Leistungsfähigkeit bei größtmöglicher Langlebigkeit. 100 % systemkompatibel mit dem MILWAUKEE™-M12™-Produktprogramm. Wird mit 3/8"-Adapter geliefert.
5313572 | MW4933464973 | M12FQID-202X FUEL Akku-Impulsschrauber | 14328 | Produkte entdecken¦Elektrowerkzeuge¦Akku-Impulsschrauber 1/4" | Akku-Impulsschrauber 1/4" | Akku-Impulsschrauber 1/4" |  |  | 4-stufiges MILWAUKEE™-DRIVE CONTROL™. Einhändiger Bit-Wechsel. 1/4˝-Hex-Aufnahme. Der M12 FUEL™ SURGE™ Akku-Schlagschrauber ist der leiseste Akku-Schlagschrauber von MILWAUKEE™ in der M12™-Range mit einem Geräuschpegel von nur 76 dB(A) bei Befestigungsanwendungen in Holz. Die FLUID-DRIVE™-Technologie reduziert den Metall-auf-Metall-Kontakt innerhalb des Schlagwerks, was zu einer Geräuschminimierung, einem reibungsloseren Betrieb und einer längeren Lebensdauer führt (verglichen mit einem Standard- Schlagschrauber). DRIVE CONTROL™ ermöglicht Ihnen einen schnellen Wechsel zwischen 4 Schaltstufen mit verschiedenen Drehzahl- und Drehmoment-Einstellungen für maximale Flexibilität. Bürstenloser POWERSTATE™-Motor für bis zu 3.200 U/min mit konstanter Leistung für effizienteres Schrauben. Die REDLINK PLUS™-Elektronik bietet einen fortschrittlichen, digitalen Überlastschutz für Maschine und Akku und hält die Leistung unter Last konstant. Der REDLITHIUM™-Akku bietet eine perfekt abgestimmte Konstruktion, eine fortschrittliche Elektronik und eine verlustfreie Leistungsabgabe für längere Standzeit und lange Lebensdauer. 1/4"-Hex-Aufnahme für schnellen und einfachen Bitwechsel. 100 % systemkompatibel mit dem MILWAUKEE™-M12™-Produktprogramm.
5313582 | KDWE496-QS | Winkelschleifer 230mm 2600Watt DWE496-QS | 13277 | Produkte entdecken¦Elektrowerkzeuge¦Große Winkelschleifer | Winkelschleifer 230mm 2600Watt | Große Winkelschleifer |  |  | Produktstärken: • Starker 2.600 Watt Motor mit Überlastreserven • Optimal geschützter Motor durch Epoxidharz-gepanzerte Wicklung • Nullspannungsschalter verhindert ein unbeabsichtigtes Anlaufen der Maschine nach einem Stromausfall • Maximale Maschinenkontrolle durch elektronischen Sanftanlauf • Arretierschalter für Dauerbetrieb • Spindelarretierung Lieferumfang: • Winkelschleifer • Schutzhaube • Spannflansch und -mutter • Zusatzhandgriff • Technische Daten: • Aufnahmeleistung (Watt): 2.600 • Leerlaufdrehzahl (min-1): 6.500 • Max. Scheibendurchmesser (mm): 230 • Antriebsspindel: M14 • Gewicht (kg): 5,4 • Triaxiale Vibration (Oberflächenschleifen) (m/s²): 7,1 • Unsicherheitsfaktor K (m/s²): 2,0 • Schalldruckpegel LPA (dB(A)): 94Schalleistungspegel LWA (dB(A)): 104 • Unsicherheitsfaktor K (dB(A)): 3 Garantieumfang: • DEWALT Garantie: 3 Jahre (bei Online-Registrierung)
5313616 | 700048 | Stichsägeblätter MEG 110, Holz Schneidenlänge 110 mm, VPE 12 Stk. | 10811 | Produkte entdecken¦Sägen¦Stichsägeblätter¦Stichsägeblatt MEG 110 | Stichsägeblatt MEG 110 / 2,0 mm/12 t.p.i / 110 mm / 12 Stck. | Stichsägeblatt MEG 110 | Durch die konkave Form verhindert das Stichsägeblatt MEG 110 das Ausreißen bei beschichtetem Holz! | • Radial verzahntes Sägeblatt, Zahnwinkel immer leicht verändert, sodass das Sägeblatt auf Stoß arbeitet – somit sägt das Blatt auf beiden Seiten in das Werkstück • Durch die konkave Form wird ein Ausreißen bei beschichtetem Holz verhindert • Sorgt für eine Arbeitserleichterung und Zeitersparnis bei perfekten Ergebnissen | • Durch die innovative Gestaltung der Zähne sind diese immer perfekt ausgerichtet und verhindern so ein Ausreißen am Werkstück, speziell bei Span- und Küchenplatten oder Echtholz – und das auf beiden Seiten des Werkstückes • Langes Sägeblatt für eine ideale Funktionsweise ganz gleich ob das Werkstück 30 mm oder 60 mm dick ist • Keine Verwendung mehr von Klebeband oder umständliches Sägen auf der Unterseite um ein Ausreißen zu verhindern | Holzbearbeitung, Treppenbau, Küchenbau, Tischlerei, Schreinerei, Fussbodenleger |  | Radial verzahntes Sägeblatt für stoßendes Sägen auf beiden Seiten des Werkstücks, verhindert Ausreißen bei beschichtetem Holz, optimiert Arbeitsergebnisse und spart Zeit. | https://www.youtube.com/watch?v=1wVjwwQnxqQ&t=18s
5313634 | MW4933471077 | M18FHSAG125XB 0X FUEL Akku Sicherheits Winkelschleifer | 14422 | Produkte entdecken¦Elektrowerkzeuge¦Akku-Sicherheits-Winkelschleifer M18 - Basis, 125 mm | Akku-Sicherheits-Winkelschleifer M18 - Basis, 125 mm | Akku-Sicherheits-Winkelschleifer M18 - Basis, 125 mm | Ohne Akku und Ladegerät |  | HIGH OUTPUT™-Akku-Winkelschleifer liefert die Kraft zum Schruppen und für bis zu 145 Schnitte mit einer Akkuladung (5,5 Ah) in 50-mm-Elektrorohr. RAPIDSTOP™ für schnelles Bremsen der Scheibe in unter 2,5 Sekunden für hohen Anwenderschutz. Das HIGH OUTPUT™ System hebt die M18 FUEL™ Technologien auf ein neues Leistungslevel. Mehr Leistung und Laufzeit für kompromisslose Einsatzbereitschaft von Akku-Werkzeug im mobilen Einsatz. Anti-Vibrations-Seitenhandgriff für geringere Vibrationen. FIXTEC™-Schnellwechselsystem zum werkzeuglosen Scheibenwechsel. Austauschbares Staubschutzgitter verhindert das Eindringen von Schmutz und verlängert so die Lebenszeit der Maschine. Werkzeuglose Schutzhaubenverstellung ermöglicht große Schnittkapazitäten. Wiederanlaufschutz. 100 % systemkompatibel mit dem MILWAUKEE™-M18™-Produktprogramm.
5313776 | 517002 | IMS Powerduction 37 LG 3700 W, 2 m, 15 30 kHz, ohne Kühlflüssi | 13686 | Produkte entdecken¦Schweißtechnik¦Induktion¦IMS Powerduction 37 LG | IMS Powerduction 37 LG | IMS Powerduction 37 LG |  |  | • 3700 W, 2 m, 1530 kHz, ohne Kühlfl üssigkeit • Erhitzt und lockert festsitzende Stahl- und Aluminiumteile in kürzester Zeit • Mit dem flüssiggekühlten POWERDUCTION 37 LG können metallische Werkstücke auch über einen längeren Zeitraum kontinuierlich erhitzt werden • Sicher und zeitsparend: Gezieltes und punktuelles Erhitzen ohne Flamme, Werkstücke in der Nähe von Kabeln, Rohren oder anderen wärmempfi ndlichen Teilen können ohne Demontage bearbeitet werden • Tragbar für schwer zugängliche Stellen • Zwei Meter langes Induktorkabel • Notwendig zur Entsperrung von Lenkgestängen (Achsvermessung) • Zum Ausbau von Glühkerzen, festsitzenden Wischerarmen, Körbe der Reserveräder • Lösen von Bolzen der Spurstangenköpfe, ohne Achsmanschetten zu beschädigen • Ausbau von Antriebswellen in der Radnabe • Demontage von PKW- und LKW-Abgasanlagen, geklebten Karosserieverbindungen aus Stahl und Aluminium
5313832 | 512019 | Druckminderer ''Ar/Co2'' PROCONTROL AD 30l/min Inhalt 200 bar | 10673 | Produkte entdecken¦Schweißzubehör¦Druckminderer¦Flaschendruckminderer Argon/CO₂ | Flaschendruckminderer Argon/CO₂ | Flaschendruckminderer Argon/CO₂ |  |  | • Robuste Gummischutzkappe (auch rückseitig verschlossen) für optimalen Rundumschutz gegen Beschädigungen und Verunreinigungen • Manometer mit Dreifach-Skalierung und Kontrastanzeiger für hervorragende Ablesemöglichkeit (auch bei schlechten Lichtverhältnissen) • Einfache und bedienungsfreundliche Handhabung • Lange Lebensdauer |  |  | Robuste Gummischutzkappe für Rundumschutz. Gut ablesbares Manometer mit Dreifach-Skalierung. Einfache, bedienungsfreundliche Handhabung.
5313868 | 902355 | Technodicht LHT 80 ml Tube mit Spitze | 10736 | Produkte entdecken¦Klebetechnik¦Klebe- und Dichtstoffe¦Technodicht LHT | Technodicht LHT / 80 ml | Technodicht LHT | Dauerplastische, sehr adhäsive Dichtmasse | • Zur Optimierung von Feststoffdichtungen wie Kork, Papier, Gummi, Metall usw. • Beständig gegen viele Öle, Benzin, Fette u. v. a • Schnell, sauber und rückstandsfrei entfernbar | • Ausgezeichnet thermisch, mechanisch und chemisch beständig • Zum Abdichten von Flächen und Flanschverbindungen aller Art • Verhindert atmosphärische Korrosion • Kompensiert unterschiedliche Ausdehnungen • Auf Polyurethanbasis • Nach 15 Minuten voll belastbar • Maximales Spaltfüllvermögen ca. 0,20 mm • Sparsam in der Anwendung und unbegrenzt lagerfähig • Für anspruchsvolle und kritische Dichtverbindungen • Härtet nicht aus | Zum Abdichten von zum Beispiel: Ventildeckeln, Ölwannen, Wasser- und Ölpumpen, Differenzialgehäusen, Getriebegehäusen, Getriebeölwannen, Thermostatgehäusen, Steuergehäusen, Achsabdeckungen, Scheinwerfern, Rückleuchten, Batteriekästen, Vergasern | Dichtflächen vorab reinigen. Technodicht LHT einseitig auftragen; bei starken Rautiefen beidseitig. Ca. 10 Minuten ablüften lassen. Danach Teile montieren. Nach 10 Minuten die Schraubverbindung nochmals nachziehen. Keine längere Wartezeit erforderlich.
5313886 | 700460 | Säbelsägeblatt RIPTOR 152 mm x 1,25 mm, VPE 3 Stk. | 10789 | Produkte entdecken¦Sägen¦Säbelsägeblätter¦Säbelsägeblatt RIPTOR | Säbelsägeblatt RIPTOR / 152 mm x 1,25 mm / 3 Stck. | Säbelsägeblatt RIPTOR | Multitalent für extreme Anwendungen | • Vielseitige Anwendung – schneidet zuverlässig unterschiedlichste Materialien durch grobe, verstärkte Zahnung • Besonders sicher – Arbeiten ganz ohne Funkenflug und mit reduzierter Vibration für mehr Stabilität und genauen Schnitt • Extrem langlebig – längere Standzeit als herkömmliche Bi-Metall-Sägeblätter ermöglicht effektives und kostengünstiges Arbeiten mit weniger Blattwechsel | • universelles Sägeblatt für unterschiedliche Materialien • Reduzierte Vibration sorgt für mehr Stabilität und effektiven Schnitt • Durch 6-TPI-Verzahnung besonders gut geeignet für grobe und schnelle Schnitte • Extrem belastbar durch Hartmetall verstärkte Zähne – ermöglicht das Schneiden hochfester Materialien • Progressive Verzahnung ermöglich das Bearbeiten unterschiedlicher Materialdicken – kein Sägeblattwechsel nötig • Durch abgeschrägte Blattform gut geeignet für Tauschnitte • Maximale Stabilität durch große Blattdicke, auch bei Abbrucharbeiten • Längere Standzeit verglichen mit Standard-Bi-Metall-Säbelsägeblättern • Optimiert für den Einsatz mit Akku-Säbelsägen – bis zu 25 % mehr Schnitte je Akkuladung als mit Standard-Bi-Metall-Sägeblättern | • Trockenbau • Dachdeckereien • Tischlereien • KFZ-Verwertung • Abrissarbeiten • Holzbau • THW und Feuerwehren |  | Vielseitig, sicher und langlebig: Grobe Zahnung für verschiedene Materialien, funkenfrei und vibrationsarm, längere Standzeit als Bi-Metall-Sägeblätter. | https://www.youtube.com/watch?v=F-HnOEr22GI&t=30s
5313888 | 700461 | Säbelsägeblatt RIPTOR 228 mm x 1,25 mm, VPE 3 Stk. | 10789 | Produkte entdecken¦Sägen¦Säbelsägeblätter¦Säbelsägeblatt RIPTOR | Säbelsägeblatt RIPTOR / 228 mm x 1,25 mm / 3 Stck. | Säbelsägeblatt RIPTOR | Multitalent für extreme Anwendungen | • Vielseitige Anwendung – schneidet zuverlässig unterschiedlichste Materialien durch grobe, verstärkte Zahnung • Besonders sicher – Arbeiten ganz ohne Funkenflug und mit reduzierter Vibration für mehr Stabilität und genauen Schnitt • Extrem langlebig – längere Standzeit als herkömmliche Bi-Metall-Sägeblätter ermöglicht effektives und kostengünstiges Arbeiten mit weniger Blattwechsel | • universelles Sägeblatt für unterschiedliche Materialien • Reduzierte Vibration sorgt für mehr Stabilität und effektiven Schnitt • Durch 6-TPI-Verzahnung besonders gut geeignet für grobe und schnelle Schnitte • Extrem belastbar durch Hartmetall verstärkte Zähne – ermöglicht das Schneiden hochfester Materialien • Progressive Verzahnung ermöglich das Bearbeiten unterschiedlicher Materialdicken – kein Sägeblattwechsel nötig • Durch abgeschrägte Blattform gut geeignet für Tauschnitte • Maximale Stabilität durch große Blattdicke, auch bei Abbrucharbeiten • Längere Standzeit verglichen mit Standard-Bi-Metall-Säbelsägeblättern • Optimiert für den Einsatz mit Akku-Säbelsägen – bis zu 25 % mehr Schnitte je Akkuladung als mit Standard-Bi-Metall-Sägeblättern | • Trockenbau • Dachdeckereien • Tischlereien • KFZ-Verwertung • Abrissarbeiten • Holzbau • THW und Feuerwehren |  | Vielseitig, sicher und langlebig: Grobe Zahnung für verschiedene Materialien, funkenfrei und vibrationsarm, längere Standzeit als Bi-Metall-Sägeblätter. | https://www.youtube.com/watch?v=F-HnOEr22GI&t=30s
5313890 | 700462 | Säbelsägeblatt RIPTOR 304 mm x 1,25 mm, VPE 3 Stk. | 10789 | Produkte entdecken¦Sägen¦Säbelsägeblätter¦Säbelsägeblatt RIPTOR | Säbelsägeblatt RIPTOR / 304 mm x 1,25 mm / 3 Stck. | Säbelsägeblatt RIPTOR | Multitalent für extreme Anwendungen | • Vielseitige Anwendung – schneidet zuverlässig unterschiedlichste Materialien durch grobe, verstärkte Zahnung • Besonders sicher – Arbeiten ganz ohne Funkenflug und mit reduzierter Vibration für mehr Stabilität und genauen Schnitt • Extrem langlebig – längere Standzeit als herkömmliche Bi-Metall-Sägeblätter ermöglicht effektives und kostengünstiges Arbeiten mit weniger Blattwechsel | • universelles Sägeblatt für unterschiedliche Materialien • Reduzierte Vibration sorgt für mehr Stabilität und effektiven Schnitt • Durch 6-TPI-Verzahnung besonders gut geeignet für grobe und schnelle Schnitte • Extrem belastbar durch Hartmetall verstärkte Zähne – ermöglicht das Schneiden hochfester Materialien • Progressive Verzahnung ermöglich das Bearbeiten unterschiedlicher Materialdicken – kein Sägeblattwechsel nötig • Durch abgeschrägte Blattform gut geeignet für Tauschnitte • Maximale Stabilität durch große Blattdicke, auch bei Abbrucharbeiten • Längere Standzeit verglichen mit Standard-Bi-Metall-Säbelsägeblättern • Optimiert für den Einsatz mit Akku-Säbelsägen – bis zu 25 % mehr Schnitte je Akkuladung als mit Standard-Bi-Metall-Sägeblättern | • Trockenbau • Dachdeckereien • Tischlereien • KFZ-Verwertung • Abrissarbeiten • Holzbau • THW und Feuerwehren |  | Vielseitig, sicher und langlebig: Grobe Zahnung für verschiedene Materialien, funkenfrei und vibrationsarm, längere Standzeit als Bi-Metall-Sägeblätter. | https://www.youtube.com/watch?v=F-HnOEr22GI&t=30s
5314004 | HK.UC18YSL3WFZ | Booster-Pack 2 x BSL36B18 UC18YSL3 36V Booster Pack | 14063 | Produkte entdecken¦Elektrowerkzeuge¦Hikoki 36V Booster Pack | Hikoki 36V Booster Pack | Hikoki 36V Booster Pack |  |  | • Li-Ionen-Schiebeakkusystem (Slide) • Kompatibel mit allen neuen MULTI VOLT Maschinen sowie den aktuellen 18V Maschinen. • Sicherheitsmerkmale gegen Tiefenentladung, Überladung, Überlastung und Überhitzung integriert. • Ladung ausschließlich mit Li-Ionen-fähigen Ladegeräten möglich, wie z.B. UC18YFSL / UC18YSL3 und anderen kompatiblen Modellen. • Superschnellladegerät für 14,4/18V-Akkus. • Modernes Hochleistungsladegerät, das auch die neuen MULTI VOLT-Akkus in nur 32 Minuten auflädt. • Großes Display mit vollfarbiger LED-Anzeige. • 4-stufige Anzeige des Ladezustands. • Einsatz auch mit einem Stromerzeuger möglich. • USB-Ausgang (5V/2A) zum Laden von Smartphones während des Akkuladevorgangs. • Mit integriertem Kühlventilator für optimale Leistung. • Kompakt, leicht und handlich. • Keine Einschränkungen bei Ladevorgängen im Temperaturbereich von -10 °C bis +55 °C.
5314070 | 512004 | Druckminderer Stickstoff 200bar NL PROCONTROL E: W24, 32 x 1/14 A: G 1/4 lange Mutte | 10660 | Produkte entdecken¦Schweißzubehör¦Druckminderer¦Flaschendruckminderer Stickstoff | Flaschendruckminderer Stickstoff | Flaschendruckminderer Stickstoff |  |  | • Robuste Gummischutzkappe (auch rückseitig verschlossen) für optimalen Rundumschutz gegen Beschädigungen und Verunreinigungen • Manometer mit Dreifach-Skalierung und Kontrastanzeiger für hervorragende Ablesemöglichkeit (auch bei schlechten Lichtverhältnissen) • Einfache und bedienungsfreundliche Handhabung • Lange Lebensdauer |  |  | Robuste Gummischutzkappe für Rundumschutz. Gut ablesbares Manometer mit Dreifach-Skalierung. Einfache, bedienungsfreundliche Handhabung.
5314080 | 512008 | Druckminderer Ar/Co2 PROFI PROCONTROL mit Flowmeter 30 l/min. | 10662 | Produkte entdecken¦Schweißzubehör¦Druckminderer¦Flaschendruckminderer Argon/CO₂ | Flaschendruckminderer Argon/CO₂ | Flaschendruckminderer Argon/CO₂ |  |  | • Robuste Gummischutzkappe (auch rückseitig verschlossen) für optimalen Rundumschutz gegen Beschädigungen und Verunreinigungen • Manometer mit Dreifach-Skalierung und Kontrastanzeiger für hervorragende Ablesemöglichkeit (auch bei schlechten Lichtverhältnissen) • Einfache und bedienungsfreundliche Handhabung • Lange Lebensdauer |  |  | Robuste Gummischutzkappe für Rundumschutz. Gut ablesbares Manometer mit Dreifach-Skalierung. Einfache, bedienungsfreundliche Handhabung.
5314082 | 512009 | Druckminderer Formiergas PROCONTROL mit Flowmeter 50 l/min. | 10663 | Produkte entdecken¦Schweißzubehör¦Druckminderer¦Flaschendruckminderer Formiergas | Flaschendruckminderer Formiergas | Flaschendruckminderer Formiergas |  |  | • Robuste Gummischutzkappe (auch rückseitig verschlossen) für optimalen Rundumschutz gegen Beschädigungen und Verunreinigungen • Manometer mit Dreifach-Skalierung und Kontrastanzeiger für hervorragende Ablesemöglichkeit (auch bei schlechten Lichtverhältnissen) • Einfache und bedienungsfreundliche Handhabung • Lange Lebensdauer |  |  | Robuste Gummischutzkappe für Rundumschutz. Gut ablesbares Manometer mit Dreifach-Skalierung. Einfache, bedienungsfreundliche Handhabung.
5314084 | 512010 | Druckminderer Sauerstoff 300 bar PROCONTROL | 10664 | Produkte entdecken¦Schweißzubehör¦Druckminderer¦Flaschendruckminderer Sauerstoff | Flaschendruckminderer Sauerstoff | Flaschendruckminderer Sauerstoff |  |  | • Robuste Gummischutzkappe (auch rückseitig verschlossen) für optimalen Rundumschutz gegen Beschädigungen und Verunreinigungen • Manometer mit Dreifach-Skalierung und Kontrastanzeiger für hervorragende Ablesemöglichkeit (auch bei schlechten Lichtverhältnissen) • Einfache und bedienungsfreundliche Handhabung • Lange Lebensdauer |  |  | Robuste Gummischutzkappe für Rundumschutz. Gut ablesbares Manometer mit Dreifach-Skalierung. Einfache, bedienungsfreundliche Handhabung.
5314086 | 512011 | Druckminderer Stickstoff 200 bar PROCONTROL AD 30/60 bar, W 24,32 x 1/14, G 1/4, DE | 10665 | Produkte entdecken¦Schweißzubehör¦Druckminderer¦Flaschendruckminderer Stickstoff | Flaschendruckminderer Stickstoff | Flaschendruckminderer Stickstoff |  |  | • Robuste Gummischutzkappe (auch rückseitig verschlossen) für optimalen Rundumschutz gegen Beschädigungen und Verunreinigungen • Manometer mit Dreifach-Skalierung und Kontrastanzeiger für hervorragende Ablesemöglichkeit (auch bei schlechten Lichtverhältnissen) • Einfache und bedienungsfreundliche Handhabung • Lange Lebensdauer |  |  | Robuste Gummischutzkappe für Rundumschutz. Gut ablesbares Manometer mit Dreifach-Skalierung. Einfache, bedienungsfreundliche Handhabung.
5314090 | 512013 | Druckminderer Ar/Co2 300 bar 30l/min. PROCONTROL | 10667 | Produkte entdecken¦Schweißzubehör¦Druckminderer¦Flaschendruckminderer Argon/CO₂ | Flaschendruckminderer Argon/CO₂ | Flaschendruckminderer Argon/CO₂ |  |  | • Robuste Gummischutzkappe (auch rückseitig verschlossen) für optimalen Rundumschutz gegen Beschädigungen und Verunreinigungen • Manometer mit Dreifach-Skalierung und Kontrastanzeiger für hervorragende Ablesemöglichkeit (auch bei schlechten Lichtverhältnissen) • Einfache und bedienungsfreundliche Handhabung • Lange Lebensdauer |  |  | Robuste Gummischutzkappe für Rundumschutz. Gut ablesbares Manometer mit Dreifach-Skalierung. Einfache, bedienungsfreundliche Handhabung.
5314102 | 512017 | Druckminderer Sauerstoff PROFI PROCONTROL AD 10/16 bar Inhalt bis max. 200 bar | 10671 | Produkte entdecken¦Schweißzubehör¦Druckminderer¦Flaschendruckminderer Sauerstoff | Flaschendruckminderer Sauerstoff | Flaschendruckminderer Sauerstoff |  |  | • Robuste Gummischutzkappe (auch rückseitig verschlossen) für optimalen Rundumschutz gegen Beschädigungen und Verunreinigungen • Manometer mit Dreifach-Skalierung und Kontrastanzeiger für hervorragende Ablesemöglichkeit (auch bei schlechten Lichtverhältnissen) • Einfache und bedienungsfreundliche Handhabung • Lange Lebensdauer |  |  | Robuste Gummischutzkappe für Rundumschutz. Gut ablesbares Manometer mit Dreifach-Skalierung. Einfache, bedienungsfreundliche Handhabung.
5314104 | 512018 | Druckminderer ''Acetylen'' PROCONTROL AD 1,5/2,5 bar . 25 bar | 10672 | Produkte entdecken¦Schweißzubehör¦Druckminderer¦Flaschendruckminderer Acetylen | Flaschendruckminderer Acetylen | Flaschendruckminderer Acetylen |  |  | • Robuste Gummischutzkappe (auch rückseitig verschlossen) für optimalen Rundumschutz gegen Beschädigungen und Verunreinigungen • Manometer mit Dreifach-Skalierung und Kontrastanzeiger für hervorragende Ablesemöglichkeit (auch bei schlechten Lichtverhältnissen) • Einfache und bedienungsfreundliche Handhabung • Lange Lebensdauer |  |  | Robuste Gummischutzkappe für Rundumschutz. Gut ablesbares Manometer mit Dreifach-Skalierung. Einfache, bedienungsfreundliche Handhabung.
5314258 | 07206201 | Spezial Steckschlüsselbit Sortiment 5-tlg. mit Magnet 6, 8, 10, 12, 13mm- Gambit To | 12140 | Produkte entdecken¦Werkzeuge und Zubehör¦Handwerkzeuge¦Bits¦Spezial-Steckschlüssel-Bit Sortiment mit Magnet | Spezial Steckschlüssel-Bit Sortiment / SW 6, 8, 10, 12, 13 mm | Spezial-Steckschlüssel-Bit Sortiment mit Magnet | 5-teilig |  | • Handliche und kompakte Box • Steckschlüssel-Set für Sechskantschrauben • Länge: 50 mm • Nach DIN ISO 1173 mit 1/4 Zoll Außensechskantschaft • Für Stahl- und Kunststoffschrauben, rostfreie und beschichtete Schrauben
5314264 | 711030 | Technolit Werkstattwagen Jumbo, bestückt 154-teilig | 9124 | Produkte entdecken¦Werkzeuge und Zubehör¦Werkstattwagen-System¦Werkstattwagen und Werkstatthocker¦Werkstattwagen JUMBO | Werkstattwagen Jumbo / bestückt / 154-tlg. | Werkstattwagen JUMBO |  | • Zusätzlicher Stauraum durch aufklappbare Seitenteile mit herausnehmbaren Lagerboxen • Mehr Befestigungsmöglichkeiten durch praktisches Rechteck-Lochraster mit Haken | • Einzelverriegelung verhindert ungewolltes Öffnen der Schubfächer • 7 kugelgelagerte Teleskop-Schubladen mit einseitigem Vollauszug (100 %) • Zusätzlich zehn farbige Lagerboxen und zwölf massive Spezial-Haken für Lochwand-Aufhängung im Lieferumfang enthalten • Schubfächer mit leichtgängiger Rollenführung • Geeignet für alle GAMBIT®- Werkzeugmodule
5314280 | 700890 | Schaumlanze mit Vorratsbehälter | 10787 | Produkte entdecken¦Chemisch-Technische Produkte¦Reinigungszubehör¦Schaumlanze | Schaumlanze | Schaumlanze | Für einfaches und sauberes Reinigen oder Desinfizieren | • Optimale Dosiereinrichtung für effektives Arbeiten • Schaum bleibt auf vertikalen Flächen haften • Ideal für geschlossene Räume | • Anschließbar an jeden Hochdruckreiniger durch optionales Zubehör • Je nach Produkt gibt es ein schönes und gleichmäßiges Schaumbild auf allen Oberflächen • Keine Schädigung durch hohen Druck auf Fliesen oder Fugen | Zur Reinigung von Solaranlagen, PKW, LKW, Motorrädern, Maschinen und anderen Nutzfahrzeugen, in KFZ-Werkstätten sowie im privaten Bereich. Desinfektion und Reinigung in allen landwirtschaftlichen Betrieben, Großküchen, Nahrungsmittelindustrie (z. B. Fleischereien), in Sanitärbereichen und Schwimmbädern.
5314282 | 700890-1 | Anschlussnippel für Schaumlanze 700890 | 10788 | Produkte entdecken¦Chemisch-Technische Produkte¦Reinigungszubehör¦Anschlussnippel | Anschlussnippel | Anschlussnippel | für Schaumlanze mit Vorratsbehälter
5314364 | 076210001 | Kraftklingenschneider Beisser - Gambit Tools - | 10938 | Produkte entdecken¦Werkzeuge und Zubehör¦Handwerkzeuge¦Messer¦Kraft-Klingenschneider „Beisser“ | Kraft-Klingenschneider „Beisser“ | Kraft-Klingenschneider „Beisser“ | Ultra scharfe Allzweckschere für präzise Schneidanwendungen | • Aufgrund der ergonomischen Konstruktion nur geringer Kraftaufwand nötig • Schneidet durch extrem scharfe Trapezklingen sicher und sauber unterschiedlichste Materialien • Ersatzklingen immer bei der Hand durch das integrierte Klingenmagazin | • Trennt oder quetscht nicht wie herkömmliche Scheren zwischen zwei scharfen Metallkanten, sondern schneidet zwischen Schneide und Kunststoffamboss • Selbst 15 mm Kevlarseile oder Kletterseile, lassen sich mühelos und glatt abtrennen • Papierstapel bis ca. 12 mm werden mit einem leichten Schnitt sauber getrennt • Außerordentlich stabil und bruchsicher bei gleichzeitig geringem Gewicht • Integriertes Klingenmagazin mit drei Ersatzklingen • Kunststoffgriff verhindert Abrutschen und liegt sehr gut in der Hand • Klinge wird gegen unbeabsichtigtes Öffnen mit einem Sperrschalter gesichert • Geeignet für Links- und Rechtshänder | Holz, Kunststoff, Gummi, Leder, Zweige und Äste bis ø 25 mm, Packbänder, Schnüre und Seile, Kabel und Schläuche, Dichtungsprofile und Leisten aus Hartholz, dünne Folie und Papier |  | Ergonomisch, wenig Kraft nötig. Scharfe Trapezklingen für sauberes Schneiden. Integriertes Klingenmagazin für Ersatzklingen. | https://www.youtube.com/watch?v=1p_QsBtVXrE&t=5s
5314378 | 460087-1 | Zwischenschlauchpaket Länge 5m für Profi 400 Syntec MULTI-PULS | 10907 | Produkte entdecken¦Schweißzubehör¦MIG/MAG-Schlauchpakete¦Zwischenschlauchpaket, wassergekühlt | Zwischenschlauchpaket / Länge: 5 m / Profi 400 Syntec MULTI-PULS | Zwischenschlauchpaket, wassergekühlt |  |  | Passend für unterschiedliche Schweißgeräte
5314380 | 460087-2 | Zwischenschlauchpaket Länge 10m für Profi 400 Syntec MULTI-PULS | 10907 | Produkte entdecken¦Schweißzubehör¦MIG/MAG-Schlauchpakete¦Zwischenschlauchpaket, wassergekühlt | Zwischenschlauchpaket / Länge: 10 m / Profi 400 Syntec MULTI-PULS | Zwischenschlauchpaket, wassergekühlt |  |  | Passend für unterschiedliche Schweißgeräte
5314454 | MW4933464972 | M12FQID-0 FUEL Akku-Impulsschrauber | 14329 | Produkte entdecken¦Elektrowerkzeuge¦Akku-Impulsschrauber | Akku-Impulsschrauber | Akku-Impulsschrauber |  |  | 4-stufiges MILWAUKEE™-DRIVE CONTROL™. Einhändiger Bit-Wechsel. 1/4˝-Hex-Aufnahme. Der M12 FUEL™ SURGE™ Akku-Schlagschrauber ist der leiseste Akku-Schlagschrauber von MILWAUKEE™ in der M12™-Range mit einem Geräuschpegel von nur 76 dB(A) bei Befestigungsanwendungen in Holz. Die FLUID-DRIVE™-Technologie reduziert den Metall-auf-Metall-Kontakt innerhalb des Schlagwerks, was zu einer Geräuschminimierung, einem reibungsloseren Betrieb und einer längeren Lebensdauer führt (verglichen mit einem Standard- Schlagschrauber). DRIVE CONTROL™ ermöglicht Ihnen einen schnellen Wechsel zwischen 4 Schaltstufen mit verschiedenen Drehzahl- und Drehmoment-Einstellungen für maximale Flexibilität. Bürstenloser POWERSTATE™-Motor für bis zu 3.200 U/min mit konstanter Leistung für effizienteres Schrauben. Die REDLINK PLUS™-Elektronik bietet einen fortschrittlichen, digitalen Überlastschutz für Maschine und Akku und hält die Leistung unter Last konstant. Der REDLITHIUM™-Akku bietet eine perfekt abgestimmte Konstruktion, eine fortschrittliche Elektronik und eine verlustfreie Leistungsabgabe für längere Standzeit und lange Lebensdauer. 1/4"-Hex-Aufnahme für schnellen und einfachen Bitwechsel. 100 % systemkompatibel mit dem MILWAUKEE™-M12™-Produktprogramm.
5314670 | 500171 | Blendschutzkasette Techno Star DIN 9-13, 1/1/1/1 | 10739 | Produkte entdecken¦Schweißzubehör¦Schweißplatzausstattung¦Blendschutzkassette Techno Star | Blendschutzkassette Techno Star | Blendschutzkassette Techno Star | für Schweißerschutzhelm Techno Star
5314672 | 500171-1 | Außenschutzscheibe für Techno Star 118 mm x 95 mm x 1 mm | 10740 | Produkte entdecken¦Schweißzubehör¦Schweißplatzausstattung¦Außenschutzscheibe | Außenschutzscheibe / 118 x 95 x 1 mm | Außenschutzscheibe | für Schweißerschutzhelm Techno Star
5314674 | 500171-2 | Innenschutzscheibe für Techno Star 103,8 mm x 47,3 mm x 1 mm | 10741 | Produkte entdecken¦Schweißzubehör¦Schweißplatzausstattung¦Innenschutzscheibe | Innenschutzscheibe / 103,8 x 47,3 x 1 mm | Innenschutzscheibe | für Schweißerschutzhelm Techno Star
5314676 | 500171-3 | Kopfband inkl. Stirnschweißband für Techno Star und Optional Vario Star | 10742 | Produkte entdecken¦Schweißzubehör¦Schweißplatzausstattung¦Kopfband | Kopfband | Kopfband | für Schweißerschutzhelm Techno Star
5314678 | 500171-4 | Stirnschweißband Schwarz für Techno Star und Vario Star | 10743 | Produkte entdecken¦Schweißzubehör¦Schweißplatzausstattung¦Stirnschweißband | Stirnschweißband / Farbe: schwarz | Stirnschweißband | für Schweißerschutzhelm Techno Star
5314680 | 500171-5 | Helmschale ohne Kopfband für Techno Star | 10744 | Produkte entdecken¦Schweißzubehör¦Schweißplatzausstattung¦Helmschale | Helmschale | Helmschale | für Schweißerschutzhelm Techno Star
5314776 | 706561 | Ausglasungs-Trennschnur hochfest 0,8 mm x 50 Meter | 10810 | Produkte entdecken¦Kfz-Werkzeuge / Kfz-Zubehör¦Karosserieinstandsetzung¦Ausglasungs-Trennschnur | Ausglasungs-Trennschnur | Ausglasungs-Trennschnur |  |  | • Spezialgeflecht aus hochwertigen Nylon für eine hervorragende Schneidleistung • Zum beschädigungsfreien Ausglasen von geklebten Scheiben • Sehr hohe Zugfestigkeit von 160 daN mit einem Durchmesser von nur 0,8 mm • Vermeidet Beschädigungen an Lack und empfindlichen Oberflächen • Wiederverwendbar • Hergestellt in Deutschland |  |  | Hochwertiges Nylon-Spezialgeflecht für schonendes Ausglasen von geklebten Scheiben, hohe Zugfestigkeit (160 daN) bei dünnem Durchmesser (0,8 mm).
5314808 | MW4933471441 | M18FCHSC-0 FUEL Akku-Kettensäge 30cm | 14847 | Produkte entdecken¦Elektrowerkzeuge¦Akku-Kettensäge, 30 cm | Akku-Kettensäge, 30 cm | Akku-Kettensäge, 30 cm |  |  | Mit der Kraft einer Benzin-Kettensäge für nahezu alle typischen Anwendungen. Durch die Fuel™-Technologie kann die Geschwindigkeit der Säge bei anspruchsvollsten Anwendungen aufrechterhalten werden und das Gerät kommt nicht ins Stocken. Das HIGH OUTPUT™ System hebt die M18 FUEL™ Technologien auf ein neues Leistungslevel. Mehr Leistung und Laufzeit für kompromisslose Einsatzbereitschaft von Akku-Werkzeug im mobilen Einsatz. Bis zu 150 Schnitte in 10 x 10 cm Weichholz mit einer Akku-Ladung (12,0 Ah). Einfache Kettenschmierung: verlustfreier Behälter, einfach zu befüllen, und einfache Füllstandskontrolle. 100 % systemkompatibel mit dem MILWAUKEE™-M18™-Produktprogramm. 30-cm-Schwert erlaubt das Arbeiten auch in beengten Räumen. Stufenloser Geschwindigkeitsregler erlauben dem Nutzer die volle Kontrolle über die Leistungsabgabe. Metallischer Krallenanschlag für eine verbesserte Hebelwirkung beim Schneideprozess. Wird geliefert mit 80 ml Öl, Sägekette und Schwertschutz.
5315144 | 711214 | Mobile Werkbank JOVIO, bestückt - black - | 8590 | Produkte entdecken¦Werkzeuge und Zubehör¦Werkstattwagen-System¦Werkstattwagen und Werkstatthocker¦Mobile Werkbank JOVIO | Mobile Werkbank Jovio / bestückt | Mobile Werkbank JOVIO |  | • 2 in 1 – Werkstattwagen und Werkbank vereint • Individuelle Bestückung möglich • Robuste und stabile Bauweise | • Praktische Kombination aus Werkstattwagen und Werkbank • Extrem widerstandsfähige Stahlkonstruktion • Individuell bestückbar mit GAMBIT®-Werkzeugmodulen • Stabiler Seitengriff für bequemen Transport • Zentralverriegelung – Sicherung gegen Diebstahl • 4 qualitativ hochwertige Laufräder • 2 Feststellbremsen sorgen für sicheren Stand • Wendigkeit, Leichtlauf und Spurtreue auch bei maximaler Belastung • Massive, 25 mm dicke Schichtholzauflage • Schubfächer mit kugelgelagerten Führungsschienen • Extra großes Fach zum Verstauen von großem und sperrigem Werkzeug • Kunststoff-Stoßstangen an jeder Ecke sorgen für optimalen Schutz • Schubladen mit Vollauszug
5315350 | C110615 | Klebe-Stahl Auswuchtgewichte Rolle 1200 x 5 gramm, Schwarz | 11034 | Produkte entdecken¦Kfz-Werkzeuge / Kfz-Zubehör¦Rund ums Rad¦Klebe-Stahl-Auswucht-Gewichte Rolle | Klebe-Stahl-Auswucht-Gewichte / 1.200 Stück | Klebe-Stahl-Auswucht-Gewichte Rolle |  |  | • Kunststoffummantelt • Gewicht: 6 kg • Höhe: 3,8 mm • Tiefe: 19 mm • Stückelung: 1200 x 5 g • Schwarz
5315812 | 45002108 | Power-TIG 172 WIG-Schweißanlage inkl. Zubehörset 8 m | 9002 | Produkte entdecken¦Schweißtechnik¦WIG-Schweißgeräte¦Power-TIG 172 | Power-TIG 172 / inkl. Zubehörset (8 m) - Version: Deutschland | Power-TIG 172 | Hightech-WIG-Inverterschweißanlage | • Modernste Funktionen • Selbsterklärende Menüführung • Inklusive serienmäßigem WIG-Schlauchpaket mit UP/Down-Regelung • Mit Hochfrequenz-Puls-Lichtbogen/Synergic-Puls • Perfekte Dünnblech-Verarbeitung durch „Multi-Tack“ • Höhere Arbeitsgeschwindigkeit und präzises Heften dank „Quick-Start“, „Quick-Spot“- Funktion | • Tragbare WIG-Schweißanlage mit 170 Ampere Leistung und modernster Invertertechnik im DC-Bereich und Elektrodenhandschweißen • Mikroprozessor-Steuerung für technisch und optisch perfekte Ergebnisse • 230 Volt Anschluss mit Thermoschutz gegen Überlastung • Hochfrequenz-Lichtbogen bis 2.500 Hz für ein gut modellierbares, zähfließendes Schmelzbad- auch in Zwangslagen • Einfachste Bedienung durch automatische Funktionen und Speicher für 50 Parameter-Kombinationen • Vielfältige Einstellmöglichkeiten, wie z.B.: Standard-, Puls- und synergisches Puls-Schweißen • Kompakte Bauform für den mobilen Einsatz und geringes Gewicht - nur 8,6 kg • Sicherer Einbrand durch hochfrequenten Puls • Hohe Einschaltdauer von 50 % bei + 40°C | • Edelstahlverarbeitung • Bauschlossereien • Geländerbau • Behälterbau • Montage • Anlagenbau • Fischereianlagenbau • Reparatur und Instandhaltung
531590 | 903009001 | Multi-Protect im Gebinde 1 Liter Gebinde | 549 | Produkte entdecken¦Reinigungschemie¦Spezialprodukte¦Multi-Protect | Multi-Protect / 1 Liter | Multi-Protect | Sicherer Schutz für Fassaden, Mauerwerke, Bodenplatten etc. | • Schützt alle Gesteinsarten vor Feuchtigkeit und aggressivem Schmutz durch die farblose Protect-Oberflächen-Imprägnierung • Behandelte Oberflächen sind witterungsbeständig und vergilben nicht, da Multi-Protect einige Millimeter tief in die Oberfläche eindringt • Poren und Kapillare werden wasserabweisend, jedoch bleibt das Mauerwerk atmungsaktiv | • Feuchtigkeits- und schmutzabweisende, farblose Spezialimprägnierung • Hohe Eindringkraft bei der Imprägnierung von saugenden Materialien • Macht poröse Fugen und Haarrisse wasserdicht • Gewährleistet anhaltenden Abperlschutz und uneingeschränkte Atmungsaktivität • Wirkt gegen Wiederanschmutzung, Algen-, Schimmel- und Moosbefall sowie gegen Mauerausblühungen • Beugt Verschmutzungen durch nasses Laub, Obstflecken etc. vor • Verunreinigungen lassen sich einfacher und schneller entfernen • Ideal zur Konservierung von Baudenkmälern • Im Winter dringt kein Wasser in den Stein, der damit nicht durch Eisbildung gesprengt werden kann | Fassaden, Putz, Ton, Ziegel, Beton, Asbestzement, Fugenmörtel, Natur- und Kunststein, Klinker, Keramik, Terrakotta, Verblendmauerwerke
5316094 | 700891 | Schaumkanone inkl. Universal-Adapter-Set 7-teilig | 11125 | Produkte entdecken¦Chemisch-Technische Produkte¦Reinigungszubehör¦Schaumkanone | Schaumkanone / 7-tlg. | Schaumkanone | Beste Reinigungsergebnisse durch effektiven Schaumteppich |  | • Sorgt für eine optimale Vermischung von Luft, Wasser und Reinigungsmittel – für eine langanhaltende und dichte Schaumschicht • Korrosions- und chemiebeständig • 10 definierte Dosierpositionen, um zwischen flüssigem und trockenem Schaum zu wechseln • Horizontales Sprühbild • Mit Easy-Change-System – ermöglicht schnelles und einfaches Wechseln von der Schaumkanone auf die Standard-Lanze • Min. 60 bar bis max. 200 bar / 60 °C • Voraussetzung für Hochdruckreiniger: Empfohlener Betriebsdruck 100–130 bar Wasserleistung min. 700 Liter pro Stunde | Landwirtschaftliche Maschinen, Fuhrpark, NFZ- und KFZ- Werkstätten, Industriebetriebe, Baumaschinen, Arbeitsbereiche Innen und Außen, sanitäre Anlagen, schwer zugängliche und verwinkelte Stellen |  | Optimale Vermischung von Luft, Wasser & Reinigungsmittel für dichte Schaumschicht. Korrosionsbeständig. 10 Dosierpositionen für flüssigen/trockenen Schaum.
5316098 | 700891-2 | Adapter M22M x 1/4F für Schaumkanone 700891 | 11127 | Produkte entdecken¦Chemisch-Technische Produkte¦Reinigungszubehör¦Adapter | Adapter / M22 (M) x ¼“ (F) | Adapter |  |  | • Passend für Schaumkanone
5316100 | 700891-3 | Adapter M22F x 1/4F für Schaumkanone 700891 | 11127 | Produkte entdecken¦Chemisch-Technische Produkte¦Reinigungszubehör¦Adapter | Adapter / M22 (F) x ¼“ (F) | Adapter |  |  | • Passend für Schaumkanone
5316102 | 700891-4 | Quick Nippel 1/4 AG für Schaumkanone 700891 | 11128 | Produkte entdecken¦Chemisch-Technische Produkte¦Reinigungszubehör¦Quick Nippel | Quick Nippel | Quick Nippel |  |  | • Passend für Schaumkanone
5316104 | 700891-5 | Behälter 2 Liter für Schaumkanone 700891 | 11129 | Produkte entdecken¦Chemisch-Technische Produkte¦Reinigungszubehör¦Behälter | Behälter | Behälter |  |  | • Passend für Schaumkanone
5316154 | MW4933459198 | M18ONEIWF12 0X ONE KEY Akku Schlagschrauber 1/2 Vierkant Sprengring | 14353 | Produkte entdecken¦Elektrowerkzeuge¦Akku-Schlagschrauber 1/2" | Akku-Schlagschrauber 1/2" | Akku-Schlagschrauber 1/2" |  |  | Individuelle Einstellungsmöglichkeiten dank der ONE-KEY™ App. Speichern Sie individuelle Einstellungen auf dem Speicher des Gerätes. Einfache Verwaltung Ihrer Geräte und Ausrüstung. M18™ FIWF12 mit neuer ONE-KEY™-Technologie. Verbindet sich über Bluetooth™ mit der ONE-KEY™-App. Komplette Individualisierung der Werkzeugeinstellungen über die ONE-KEY™-App, um das Werkzeug genau auf Ihre Anforderungen abzustimmen. Kontrollieren Sie Drehzahl, Drehmoment, Start- und Enddrehzahl, Überlastschutz und die LED-Arbeitsplatzbeleuchtung. Konfigurieren Sie die idealen Einstellungen für jede Anwendung. Programmieren/speichern Sie Profile für absolute Kontrolle. Wählen Sie aus einer Anzahl an vorinstallierten Anwendungsprofilen oder erstellen Sie einfach Ihr eigenes Profil für das optimale Ergebnis. Speichern Sie bis zu 4 individuelle Profile auf dem internen Speicher des Gerätes für einen schnellen Wechsel bei der Arbeit. Zusammenfassung aller Geräte- und Bestandsinformationen in einem Programm – für eine vollständige Übersicht Ihrer Arbeitsmittel. 100 % systemkompatibel mit dem MILWAUKEE™-M18™-Produktprogramm. Lieferumfang: Gürtelclip.
5316182 | C122704 | Radhubwagen 1,2 Tonnen 1120 - 2200 mm | 12333 | Produkte entdecken¦Kfz-Werkzeuge / Kfz-Zubehör¦Werkstattausrüstung¦Radhubwagen | Radhubwagen | Radhubwagen |  |  | • Ermöglicht ohne Helfer Räder zu montieren, transportieren und zu ersetzen • Geringe körperliche Belastung des Mitarbeitenden • Durch das hydraulische Zusammenführen der unteren Rollenelemente wird das Rad angehoben und kann leichter transportiert werden • Stabiler Sicherheitsbügel verhindert das Kippen • Rollendurchmesser: 80 mm • Rollenlänge: 490 mm | • Nutzfahrzeuge wie zum Beispiel Traktoren, landwirtschaftliche Maschinen |  | Einzeln Räder montieren, transportieren, ersetzen. Hydraulisches Anheben erleichtert Transport, mindert Belastung. Mehr Effizienz.
5316266 | 500300 | Optrel Helm Crystal 2.0 Silber | 10718 | Produkte entdecken¦Arbeitsschutz¦Schweißhelme¦Optrel crystal 2.0 | Optrel crystal 2.0 / silber | Optrel crystal 2.0 | Schweißhelm mit der neuen Blendschutz­technologie CLT | • Schweißen mit Crystal Lens Technology • Schweißschutzhelm und Klarsichtvisier in Einem • Autopilot stellt voll­automatisch die geeignete Schutzstufe im Bereich 4 bis 12 ein | Mit einer Lichttransmission von 31 % im Hellzustand (Schutzstufe 2!) hat der Schweißer zum ersten Mal eine praktisch ungetrübte und klare Sicht auf seine Arbeitsumgebung. Diese in Kombination mit dem nahezu perfekten Farbspektrum der Crystal Lens Technology lässt Schweißer zum ersten Mal sehen, was sich im Schweißbad wirklich abspielt. Und das in einer Deutlichkeit, die dem Einblick in eine neue Dimension gleichkommt und von den Schweißern deshalb als Erleuchtung beschrieben wird. | Elektrodenschweißen (Stick Welding, SMAW), MIG/MAG (Metall-Schutzgasschweißen, GMAW), GMAW Hochleistungsschweißen, Fülldrahtschweißen, WIG-Schweißen (TIG, GTAW), Plasmaschweißen, Mikroplasmaschweißen, Plasmaschneiden, Gasschweißen, Schleifmodus
5316270 | 500300-2 | Vorsatzscheibe VPE 2 Stück für Crystal 2.0 | 10719 | Produkte entdecken¦Schweißzubehör¦Schweißplatzausstattung¦Vorsatzscheiben Crystal 2.0 | Vorsatzscheiben Crystal 2.0 / 2 Stck. | Vorsatzscheiben Crystal 2.0 | für Optrel Cystal 2.0
5316430 | 070299 | Farmerzange HABICHT 265 mm, - Gambit Tools - | 10812 | Produkte entdecken¦Werkzeuge und Zubehör¦Handwerkzeuge¦Zangen-Programm¦Farmerzange Habicht | Farmerzange Habicht | Farmerzange Habicht | Geeignet zur Herstellung, Wartung und Reparatur von Weidezäunen, Elektrozäunen etc. | • Multifunktional für den Einsatz in der Land- und Forstwirtschaft • Mobile und flexible Handhabung für den schnellen und effektiven Einsatz bei allen Arbeitsschritten • 7 Werkzeuge in 1 Hammer, Krampenzieher, Einschlaghilfe, Draht-Crimper, Krampen-Klaue, Scheren-Drahtschneider und Greifzange | • Durch gummierte Griffe auch bei nassen und kalten Witterungen einsetzbar • Robuste und langlebige Ausführung aus hochwertigem Material • Oberflächenveredelt und induktiv gehärtet • Geprüfte Qualität – VPA/DIN ISO5743 | Landwirtschaft, Gutshöfe, Reiterhöfe, Bauhöfe, Werkstätten etc. |  | Vielseitig in Land- und Forstwirtschaft. Mobil, flexibel für schnelle, effektive Arbeit. 7-in-1: Hammer, Krampenzieher, Draht-Crimper, Scheren-Drahtschneider u.a. | https://www.youtube.com/watch?v=qSzMGvSwauQ
5316740 | 076210012 | Cuttermesser SX98N mit 18mm Abbrechklinge, -Gambit Tools- | 10814 | Produkte entdecken¦Werkzeuge und Zubehör¦Handwerkzeuge¦Messer¦Cuttermesser SX98N | Cuttermesser SX98N | Cuttermesser SX98N |  |  | • Aus schlagfestem Alu-Druckguss und Klingenführung aus Metall • Der ergonomisch geformte Griff mit rutschhemmender Gummierung liegt gut in der Hand und erlaubt einen festen Druck auf das zu schneidende Material • Die Metallführung gewährleistet eine präzise Schnittlinie und verhindert das Ausbrechen des Cutters nach oben • Durch den Schnellverschluss am Cutterende kann die Abbrechklinge schnell stufenlos verstellt werden • Klingenbreite 18 mm |  |  | Alu-Druckguss, Klinge aus Metall. Ergonomischer Griff, rutschhemmende Gummierung für sicheren Halt. Präzise Schnitte, kein Ausbrechen dank Metallführung.
5316770 | C122705 | Radhubwagen 1,5 Tonnen 1000 - 2200 mm | 12334 | Produkte entdecken¦Kfz-Werkzeuge / Kfz-Zubehör¦Werkstattausrüstung¦Radhubwagen | Radhubwagen | Radhubwagen |  |  | • Ermöglicht ohne Helfer Zwillingsräder zu montieren, transportieren und zu ersetzen • Zusätzliche fünfte Lenkrolle für Wendigkeit und Stabilität beim Bewegen einer beladenen Einheit • Radbremse für mehr Sicherheit • Durch breite Rollen für größere Reifen geeignet • Verbesserte 2-Gang-Hydraulikzylinder für schnelle und genaue Einstellung • Der verstellbare Haltearm ermöglicht einen besseren Zugang in eingeschränkten Bereichen • Rollendurchmesser: 80 mm • Rollenlänge: 650 mm | • Zwillingsbereifung an LKW oder landwirtschaftlichen Maschinen • Geeignet für gängige Reifengrößen wie 480/80R42, 620/70R42, 480/80R46, 520/85R46, 480/80R50 und mehr |  | Einzeln Zwillingsräder montieren, transportieren, ersetzen. 5. Lenkrolle für Wendigkeit & Stabilität. Radbremse für Sicherheit.
5316832 | 900033 | Miralin-Glaswunder im Gebinde | 10816 | Produkte entdecken¦Reinigungschemie¦Reinigungschemie alkalisch¦Miralin Glaswunder | Miralin Glaswunder | Miralin Glaswunder | Gebrauchsfertiger, kraftvoller Glasreiniger |  | • Geeignet für alle alkoholbeständigen Flächen aus Glas, Kunststoff und Lack • Hinterlässt dauerhaften Glanz • Entfernt mühelos Insekten-, Öl-, Fett-, Rußverschmutzungen u. v. m. • Einfache Anwendung: sprühen, trockenwischen, fertig • Streifenfreies Säubern reduziert die Blendgefahr • Sparsam im Verbrauch • pH-Wert: 7,5 | Geeignet für Spiegel, Fenster, Fensterrahmen, Autoscheiben, Glastüren u. v. m.
5316834 | 900033015 | Miralin-Glaswunder im Gebinde | 10816 | Produkte entdecken¦Reinigungschemie¦Reinigungschemie alkalisch¦Miralin Glaswunder | Miralin Glaswunder / 15 Liter | Miralin Glaswunder | Gebrauchsfertiger, kraftvoller Glasreiniger |  | • Geeignet für alle alkoholbeständigen Flächen aus Glas, Kunststoff und Lack • Hinterlässt dauerhaften Glanz • Entfernt mühelos Insekten-, Öl-, Fett-, Rußverschmutzungen u. v. m. • Einfache Anwendung: sprühen, trockenwischen, fertig • Streifenfreies Säubern reduziert die Blendgefahr • Sparsam im Verbrauch • pH-Wert: 7,5 | Geeignet für Spiegel, Fenster, Fensterrahmen, Autoscheiben, Glastüren u. v. m.
5316836 | 900032 | Miralin-Glaswunder 500 ml im Polysprüher | 10816 | Produkte entdecken¦Reinigungschemie¦Reinigungschemie alkalisch¦Miralin Glaswunder | Miralin Glaswunder / 500 ml | Miralin Glaswunder | Gebrauchsfertiger, kraftvoller Glasreiniger |  | • Geeignet für alle alkoholbeständigen Flächen aus Glas, Kunststoff und Lack • Hinterlässt dauerhaften Glanz • Entfernt mühelos Insekten-, Öl-, Fett-, Rußverschmutzungen u. v. m. • Einfache Anwendung: sprühen, trockenwischen, fertig • Streifenfreies Säubern reduziert die Blendgefahr • Sparsam im Verbrauch • pH-Wert: 7,5 | Geeignet für Spiegel, Fenster, Fensterrahmen, Autoscheiben, Glastüren u. v. m.
5317024 | MW4933464967 | M12ONEFTR38 201C ONE KEY Digitaler Akku Drehmomentschlüssel 3/8 | 14402 | Produkte entdecken¦Elektrowerkzeuge¦Digitaler Akku-Drehmomentschlüssel 3/8" | Digitaler Akku-Drehmomentschlüssel 3/8" | Digitaler Akku-Drehmomentschlüssel 3/8" |  |  | Milwaukee Tool´s erster digitaler Akku-Drehmomentschlüssel verschlankt den Befestigungsprozess um bis zu 50 % im Vergleich zu handgeführten Werkzeugen. Drehmomentbereich von 13,6 bis 135,6 Nm mit einer Toleranzgenauigkeit von ± 2 % für hochpräzise Anwendungen. Schnelle Drehmoment-Reportings mittels ONE-KEY™ zur Erstellung von Berichten für Prüfer oder Eigentümer. Einstellbares Anziehdrehmoment, damit Überdrehen vermieden wird. Vier einstellbare Drehmomenteinheiten ( ft-lb, in-lb, Nm, kg-cm). Robuste Bauweise - hält den höchsten Ansprüchen auf der Baustelle stand. 4-fache Signalgebung (Akustik, LED-Licht, Displayanzeige und Vibration), dass das eingestellte Drehmomentziel nahezu erreicht, getroffen oder überschritten wurde. Sechs vorprogrammierte Sprachen - inklusive Deutsch, Englisch, Spanisch und Französisch. M18 FUEL™ wurde für die anspruchsvollsten Anwender entwickelt. Die Technik liefert höchste Leistung und vereint drei zentrale Bausteine - den bürstenlosen POWERSTATE™ Motor, den REDLITHIUM™ Akku und die REDLINK PLUS™ Elektronik. Durch die optimale Abstimmung dieser drei MILWAUKEE™ Technologien erreichen wir höchste Leistungsfähigkeit bei größtmöglicher Langlebigkeit. 100 % systemkompatibel mit dem MILWAUKEE™-M12™-Produktprogramm.
5317030 | MW4933471697 | M18FCOS230-121 FUEL Akku-Trennschleifer | 14481 | Produkte entdecken¦Elektrowerkzeuge¦Akku-Trennschleifer | Akku-Trennschleifer | Akku-Trennschleifer |  |  | RAPIDSTOP™-Scheibenbremse. Beidseitiger Wasserversorgung für eine wirksamere Staubbindung. Kompatibel mit dem modularen M18™SWITCH TANK™-System. Der erste 18-V/230-mm-Akku-Trennschleifer mit ausreichend Kraft, um Stahlbeton zu schneiden, und der dabei bis zu 50 % leichter ist als marktübliche Benzingeräte. Sofortiges Starten, ohne zuvor ein Benzin-Öl-Gemisch herstellen und einfüllen zu müssen. Abgasfreies Arbeiten ermöglicht die Nutzung innerhalb von geschlossenen Gebäuden. Mit RAPIDSTOP™-Scheibenbremse, Ladestandsanzeige und geringen Vibrationswerten von nur 1,81 m/s2. 85 mm Schnitttiefe. Beidseitige Wasserversorgung für eine wirksamere Staubbindung. Das HIGH OUTPUT™ System hebt die M18 FUEL™ Technologien auf ein neues Leistungslevel. Mehr Leistung und Laufzeit für kompromisslose Einsatzbereitschaft von Akku-Werkzeug im mobilen Einsatz. ONE-KEY™ Tool-Tracking und Tool-Security bietet eine kostenlose cloudbasierte Tracking- und Bestandsverwaltungsplattform für Ihre Werkzeuge. ONE-KEY™ bietet außerdem eine ferngesteuerte Werkzeugsperre. Kompatibel mit dem modularen Sprüh- und Wasserleitungssystem M18™ SWITCH TANK™. 100 % systemkompatibel mit dem MILWAUKEE™-M18™-Produktprogramm.
5317032 | MW4933464970 | M12ONEFTR12 201C ONE KEY Digitaler Akku Drehmomentschlüssel 1/2 | 14404 | Produkte entdecken¦Elektrowerkzeuge¦Digitaler Akku-Drehmomentschlüssel 1/2" | Digitaler Akku-Drehmomentschlüssel 1/2" | Digitaler Akku-Drehmomentschlüssel 1/2" |  |  | Ersetzt das handgeführte Werkzeug. Schneller und produktiver durch ONE-KEY™-Reporting. 15 Drehmomenteinstellungen. Milwaukee Tool´s erster digitaler Akku-Drehmomentschlüssel verschlankt den Befestigungsprozess um bis zu 50 % im Vergleich zu handgeführten Werkzeugen. Drehmomentbereich von 16,9 bis 203,4 Nm mit einer Toleranzgenauigkeit von &#177 2 % für hochpräzise Anwendungen. Schnelle Drehmoment-Reportings mittels ONE-KEY™ zur Erstellung von Berichten für Prüfer oder Eigentümer. Einstellbares Anziehdrehmoment, damit Überdrehen vermieden wird. Vier einstellbare Drehmomenteinheiten ( ft-lb, in-lb, Nm, kg-cm) und 15 vordefinierte Drehmomenteinstellungen. Robuste Bauweise – hält den höchsten Ansprüchen auf der Baustelle stand. 4-fache Signalgebung (Akustik, LED-Licht, Displayanzeige und Vibration), dass das eingestellte Drehmomentziel nahezu erreicht, getroffen oder überschritten wurde. Sechs vorprogrammierte Sprachen – inklusive Deutsch, Englisch, Spanisch und Französisch. M18 FUEL™ wurde für die anspruchsvollsten Anwender entwickelt. Die Technik liefert höchste Leistung und vereint drei zentrale Bausteine - den bürstenlosen POWERSTATE™ Motor, den REDLITHIUM™ Akku und die REDLINK PLUS™ Elektronik. Durch die optimale Abstimmung dieser drei MILWAUKEE™ Technologien erreichen wir höchste Leistungsfähigkeit bei größtmöglicher Langlebigkeit. 100 % systemkompatibel mit dem MILWAUKEE™-M12™-Produktprogramm.
5317034 | MW4933471463 | AGVKB 24 230 EKX DMS Winkelschleifer mit Totmannschalter | 14813 | Produkte entdecken¦Elektrowerkzeuge¦Winkelschleifer mit Totmannschalter, 230 mm | Winkelschleifer mit Totmannschalter, 230 mm | Winkelschleifer mit Totmannschalter, 230 mm |  |  | RAPIDSTOP™-Scheibenbremse. FIXTEC™-Mutter. Abnehmbarer Staubschutz. Nur 5,9 kg schwer und ein kraftvoller 2400-W-Motor für erhöhte Lebensdauer und ausgezeichnete Leistung. RAPIDSTOP™-Scheibenbremse stoppt das Einsatzwerkzeug bis zu 50 % schneller als bei Winkelschleifern ohne diese Funktion. Rutschkupplung schützt den Anwender vor Verletzungen durch Rückschläge des Geräts. Sicherheitskupplung schützt den Anwender vor dem Kickback-Effekt beim Blockieren der Scheibe. Wiederanlaufschutz. Abnehmbarer Staubschutz schützt vor Verunreinigungen und verlängert die Lebensdauer des Motors. Soft-Start-Funktion für einen sanften Startvorgang. FIXTEC™-Mutter für schnellen und einfachen Scheibenwechsel. Schlüssellose Anpassung der Schutzhaube. Einfacher, externer Zugang zu den Kohlebürsten für einen schnelleren Austausch. Überlastschutz.
5317036 | MW4933471464 | AGVKB 24 230 EKX Winkelschleifer mit arretierbarem Schalter | 14812 | Produkte entdecken¦Elektrowerkzeuge¦Winkelschleifer mit arretierbarem Schalter, 230 mm | Winkelschleifer mit arretierbarem Schalter, 230 mm | Winkelschleifer mit arretierbarem Schalter, 230 mm |  |  | RAPIDSTOP™-Scheibenbremse. FIXTEC™-Mutter. Abnehmbarer Staubschutz. Nur 5,9 kg schwer und ein kraftvoller 2400-W-Motor für erhöhte Lebensdauer und ausgezeichnete Leistung. RAPIDSTOP™-Scheibenbremse stoppt das Einsatzwerkzeug bis zu 50 % schneller als bei Winkelschleifern ohne diese Funktion. Rutschkupplung schützt den Anwender vor Verletzungen durch Rückschläge des Geräts. Sicherheitskupplung schützt den Anwender vor dem Kickback-Effekt beim Blockieren der Scheibe. Wiederanlaufschutz. Abnehmbarer Staubschutz schützt vor Verunreinigungen und verlängert die Lebensdauer des Motors. Soft-Start-Funktion für einen sanften Startvorgang. FIXTEC™-Mutter für schnellen und einfachen Scheibenwechsel. Schlüssellose Anpassung der Schutzhaube. Einfacher, externer Zugang zu den Kohlebürsten für einen schnelleren Austausch. Überlastschutz.
5317038 | MW4933471439 | M12FDGA 422B FUEL Akku Geradschleifer, abgew. FUEL Akku-Geradschleifer, abgewinkelt | 14013 | Produkte entdecken¦Elektrowerkzeuge¦FUEL Akku-Geradschleifer | Akku-Geradschleifer | FUEL Akku-Geradschleifer |  |  | • Der erste abgewinkelte Akku-Geradschleifer mit vergleichbarer Kraft eines druckluftbetriebenen Werkzeugs • Die kompakte Bauform (Gesamtlänge 119 mm) ermöglicht einen einfachen Zugang an schwer erreichbaren Stellen und eröffnet neue Anwendungsmöglichkeiten • 4-stufige Geschwindigkeitseinstellung und feinfühliger Geschwindigkeitsregler für eine optimale Kontrolle • Für Schleifscheiben bis ø 50 mm • Geliefert mit einer 6- und 8-mm-Spannzange • Die FUEL™-Plattform wurde für die anspruchsvollsten Anwender entwickelt. Die Technik liefert höchste Leistung und vereint drei zentrale Bausteine - den bürstenlosen POWERSTATE™ Motor, den REDLITHIUM™ Akku und die REDLINK PLUS™ Elektronik. Durch die optimale Abstimmung dieser drei MILWAUKEE® Technologien erreichen wir höchste Leistungsfähigkeit bei größtmöglicher Langlebigkeit
5317040 | MW4933471436 | M12FDGS-422B FUEL Akku-Geradschleifer | 13614 | Produkte entdecken¦Elektrowerkzeuge¦M12 FUEL Akku-Geradschleifer | Akku-Geradschleifer | M12 FUEL Akku-Geradschleifer |  |  | • Der erste gerade mit vergleichbarer Kraft eines druckluftbetriebenen Werkzeugs • Die kompakte Bauform (Gesamtlänge 262 mm) ermöglicht einen einfachen Zugang an schwer erreichbaren Stellen und eröffnet neue Anwendungsmöglichkeiten • 3-stufige Geschwindigkeitseinstellung und feinfühliger Geschwindigkeitsregler für eine optimale Kontrolle • Für Schleifscheiben bis ⌀ 50 mm • Die FUEL™ - Plattform wurde für die anspruchsvollsten Anwender entwickelt. Die Technik liefert höchste Leistung und vereint drei zentrale Bausteine - den bürstenlosen POWERSTATE™ Motor, den REDLITHIUM™ Akku und die REDLINK PLUS™ Elektronik. Durch die optimale Abstimmung dieser drei MILWAUKEE® Technologien erreichen wir höchste Leistungsfähigkeit bei größtmöglicher Langlebigkeit. • 100 % systemkompatibel mit dem MILWAUKEE®-M12™-Produktprogramm
5317042 | MW4933471497 | M18FBS85-202C FUEL Akku-Bandsäge | 14458 | Produkte entdecken¦Elektrowerkzeuge¦FUEL™-Akku-Bandsäge | FUEL™-Akku-Bandsäge | FUEL™-Akku-Bandsäge |  |  | Variabler Geschwindigkeitsschalter für eine schnelle und einfache Schnittoptimierung. Werkzeuglose Montage und Demontage des Bandsägenschutzes. Werkzeugloser Austausch der Bandsägeblätter. 20 % schnellere Schnitte im Vergleich zu Vorgängermodellen. Breite Schnittkapazität erlaubt Schnitte bis zu 85 mm Durchmesser. Variabler Geschwindigkeitsschalter für eine schnelle und einfache Schnittoptimierung. Bandsägen-Schutzhaube schützt den Anwender bei Verwendung der Säge - werkzeugfreie, sekundenschnelle Installation. Werkzeugloser Austausch der Bandsägeblätter. Zweifacher Sicherheitsmechanismus des Schalters schützt den Anwender. Verschlossener, adaptierbarer Schuh lässt sich werkzeuglos anpassen. Metallhaken für eine einfache Aufbewahrung des Werkzeugs. Integriertes LED-Licht zur Ausleuchtung des Arbeitsbereichs. Lieferung mit Sägeband 12/14 TPI sowie Bandsägenschutz. M18 FUEL™ wurde für die anspruchsvollsten Anwender entwickelt. Die Technik liefert höchste Leistung und vereint drei zentrale Bausteine - den bürstenlosen POWERSTATE™ Motor, den REDLITHIUM™ Akku und die REDLINK PLUS™ Elektronik. Durch die optimale Abstimmung dieser drei MILWAUKEE™ Technologien erreichen wir höchste Leistungsfähigkeit bei größtmöglicher Langlebigkeit. 100 % systemkompatibel mit dem MILWAUKEE™-M18™-Produktprogramm.
5317048 | MW4933471404 | M18FFN-502C FUEL Akku Nagler | 14381 | Produkte entdecken¦Elektrowerkzeuge¦Akku-Nagler | Akku-Nagler | Akku-Nagler |  |  | 2 Betriebsarten wählbar (Einzelschuss oder Kontaktauslösung). Einfache, werkzeuglose Tiefeneinstellung. Aufhängehaken. Kraftvoller Nagler für problemloses Eintreiben der Nägel in Hartholz. Schnelle Schussfolge dank der „Ready-to-Fire"-Technologie. Keine Gaskartuschen und kaum Wartung notwendig - entwickelt für anspruchsvolle Anwender, welche Wert auf Zuverlässigkeit und Haltbarkeit legen. Zwei Modi wählbar - Einzelschuss- und Kontaktauslösung. Werkzeuglose Tiefeneinstellung für präzises Arbeiten. Trockenschussverhinderung bei leerem Magazin. Bis zu 700 Nägel pro REDLITHIUM™ 5,0-Ah-Akkuladung für hohe Produktivität. Für alle gängigen Nägel, welche in ein 30° -oder 34°-Magazin passen. Leichter Zugang zum einfachen Entfernen eingeklemmter Nägel im Schusskanal. LED-Beleuchtung des Arbeitsbereichs. M18 FUEL™ wurde für die anspruchsvollsten Anwender entwickelt. Die Technik liefert höchste Leistung und vereint drei zentrale Bausteine - den bürstenlosen POWERSTATE™ Motor, den REDLITHIUM™ Akku und die REDLINK PLUS™ Elektronik. Durch die optimale Abstimmung dieser drei MILWAUKEE™ Technologien erreichen wir höchste Leistungsfähigkeit bei größtmöglicher Langlebigkeit. 100 % systemkompatibel mit dem MILWAUKEE™-M18™-Produktprogramm.
5317050 | MW4933471940 | M18FNCS18GS-202X FUEL Akku-Tacker | 14385 | Produkte entdecken¦Elektrowerkzeuge¦Akku-Nagler | Akku-Nagler | Akku-Nagler |  |  | Präzisionsspitze für präzises Platzieren von Klammern und Arbeiten in engen Gegebenheiten. Werkzeuglose änderbare Tiefeneinstellung für Heftklammern unterschiedlicher Länge und Materialbeschaffenheit. Aufbewahrung von Wechselspitzen am Gerät. Kraftvoller Tacker mit der Leistung, um Klammern bündig in Hartholz zu versenken. Schnelle Schussfolge dank der „Ready-to-Fire˝-Technologie. Keine Gaskartuschen und kaum Wartung notwendig, entwickelt für anspruchsvolle Anwender, welche Wert auf Zuverlässigkeit und Haltbarkeit legen. Unterschiedliche Aufsätze für ideale Ergebnisse bei unterschiedlichen Anwendungen. Trockenschussverhinderung bei leerem Magazin. Geeignet für Klammern von 9,5 mm bis 38 mm Länge. Bis zu 1200 Klammern pro 2,0 Ah REDLITHIUM™ Akkupack. LED-Beleuchtung des Arbeitsbereichs. M18 FUEL™ wurde für die anspruchsvollsten Anwender entwickelt. Die Technik liefert höchste Leistung und vereint drei zentrale Bausteine - den bürstenlosen POWERSTATE™ Motor, den REDLITHIUM™ Akku und die REDLINK PLUS™ Elektronik. Durch die optimale Abstimmung dieser drei MILWAUKEE™ Technologien erreichen wir höchste Leistungsfähigkeit bei größtmöglicher Langlebigkeit. 100 % systemkompatibel mit dem MILWAUKEE™-M18™-Produktprogramm.
5317054 | MW4933471195 | M18FCSG66 121C FUEL Akku Handkreissäge Führungschienenkompatibel | 14477 | Produkte entdecken¦Elektrowerkzeuge¦Akku-Handkreissäge, führungsschienenkompatibel | Akku-Handkreissäge, führungsschienenkompatibel | Akku-Handkreissäge, führungsschienenkompatibel |  |  | Kompatibel mit der MILWAUKEE™ Führungsschiene (separat erhältich). Metallhaken zur einfachen und sicheren Aufhängung des Gerätes. Der mitgelieferte Adapter passt zu allen MILWAUKEE™-Staubabsaugungen. Die Akku-Handkreissäge liefert die gleiche Leistung wie ein gleichwertiges Kabelgerät – bis zu 750 Schnitte in 90 x 45 mm Weichholz mit einer 12,0-Ah-Akkuladung. 190-mm-Sägeblatt mit einer max. Schnitttiefe von 66 mm erlaubt das Sägen von 3 übereinanderliegenden OSB-Platten gleichzeitig. Kompatibel mit der MILWAUKEE™ Führungsschiene (separat erhältlich) für gerade, saubere Schnitte. Metallhaken zur einfachen und sicheren Aufhängung des Gerätes. Der mitgelieferte Adapter passt zu allen MILWAUKEE™-Staubabsaugungen. Gehrungsschnitte von bis zu 56°. LED-Beleuchtung. Das HIGH OUTPUT™ System hebt die M18 FUEL™ Technologien auf ein neues Leistungslevel. Mehr Leistung und Laufzeit für kompromisslose Einsatzbereitschaft von Akku-Werkzeug im mobilen Einsatz. 100 % systemkompatibel mit dem MILWAUKEE™-M18™-Produktprogramm.
5317056 | MW4933471410 | M18FSSM-121 FUEL Akku-Teilspiralmaschine | 14662 | Produkte entdecken¦Elektrowerkzeuge¦Akku-Teilspiralmaschine | Akku-Teilspiralmaschine | Akku-Teilspiralmaschine |  |  | Automatischer Vor-und Rücklauf. Hinterreifen und ausziehbarer Vordergriff für angenehmen Transport. ONE-KEY™-Technologie. Die weltweit erste 18-V-Akku-Teilspiralmaschine mit automatischem Vor- und Rücklauf, welche sowohl 22-mm- als auch 32-mm-Spiralen von MILWAUKEE™ und anderer Hersteller in 50-mm bis 200-mm-Rohren verwenden kann. CABLE-DRIVE-Arretierung für den eingestellten Vorschub mit automatischer Anpassung an den Kabeldurchmesser (22 und 32 mm) für besten Grip bei Bearbeitung der Verstopfung. M18 FUEL™ wurde für die anspruchsvollsten Anwender entwickelt. Die Technik liefert höchste Leistung und vereint drei zentrale Bausteine - den bürstenlosen POWERSTATE™ Motor, den REDLITHIUM™ Akku und die REDLINK PLUS™ Elektronik. Durch die optimale Abstimmung dieser drei MILWAUKEE™ Technologien erreichen wir höchste Leistungsfähigkeit bei größtmöglicher Langlebigkeit. Hinterreifen und ausziehbarer Vordergriff für angenehmen Transport. 100 % systemkompatibel mit dem MILWAUKEE™-M18™-Produktprogramm. Spiralen und Einsatzköpfe separat erhältlich.
5317058 | MW4933471494 | M18BTP-0 Akku-Transferpumpe | 14706 | Produkte entdecken¦Elektrowerkzeuge¦Akku-Transferpumpe | Akku-Transferpumpe | Akku-Transferpumpe |  |  | Flexible Antriebswelle. Dicht verschlossenes Akkufach. Bis zu 900 l Wassertransfer mit einer M18™-5,0-Ah-Akkuladung. Mit 3,4 kg Gewicht ist diese 18-V-Akku-Transferpumpe leichter als vergleichbare Kabelgeräte. Maximale Fördermenge von 1817 l/h, bis zu 908 l pro M18™-5,0-Ah-Akkuladung. Die REDLINK™-Elektronik schaltet das Gerät automatisch ab, wenn kein Wasser mehr angesaugt wird. Die flexible Antriebswelle und der leistungsstarke Motor erreichen eine maximale Ansaughöhe von 5,5 m und eine maximale Förderhöhe von 23 m. 3/4"-Außengewinde für marktübliche Wasseranschlüsse. Für optimale Leistung wird ein Schlauch mit 19-mm-Innendurchmesser empfohlen. Ausschließlich für Klarwasser geeignet. 100% systemkompatibel mit dem MILWAUKEE™-M18™-Produktprogramm.
5317064 | MW4933471952 | M18FPFT-0X FUEL Akku-Kabeleinziehgerät | 14708 | Produkte entdecken¦Elektrowerkzeuge¦M18 FUEL™ Akku-Kabeleinzugsgerät | M18 FUEL™ Akku-Kabeleinzugsgerät | M18 FUEL™ Akku-Kabeleinzugsgerät |  |  | Schneller und weniger anstrengend als manuelle Lösungen. AUTO-RUN™ für akkubetriebenen Vor- und Rücklauf. Kein Verwickeln des Kabels durch saubere Trommelführung. Das M18 FUEL™ Akku-Kabeleinziehgerät ist das erste seiner Art für den professionellen Einsatz. Der bürstenlose POWERSTATE™-Motor erlaubt eine Verarbeitung von maximal 72 m Kabel. AUTO-RUN™ für akkubetriebenen Vor- und Rücklauf – eine effizientere und schnellere Lösung im Vergleich zu anderen, manuellen Lösungen. Geringere Ermüdung des Anwenders – speziell bei Überkopf-Installationen. Schneller, einfacher Wechsel der 4 Trommelvarianten – 36 m- und 72 m-Trommel (Stahlband) sowie 30 m- und 60 m-Trommel (nichtleitendes Band). Eigenentwickeltes Design der Trommel, um eine Verwicklung des Kabels beim Vor- und Rücklauf zu vermeiden. Feinfühliger Geschwindigkeitsschalter für maximale Kontrolle beim Vor- oder Rücklauf des Kabels. M18 FUEL™ wurde für die anspruchsvollsten Anwender entwickelt. Die Technik liefert höchste Leistung und vereint drei zentrale Bausteine - den bürstenlosen POWERSTATE™ Motor, den REDLITHIUM™ Akku und die REDLINK PLUS™ Elektronik. Durch die optimale Abstimmung dieser drei MILWAUKEE™ Technologien erreichen wir höchste Leistungsfähigkeit bei größtmöglicher Langlebigkeit. 100 % systemkompatibel mit dem MILWAUKEE™-M18™-Produktprogramm.
5317070 | MW4933471953 | M18FPFT 202 36mSt Set FUEL Akku Kabeleinzieh gerät 36 m, Stahl | 14707 | Produkte entdecken¦Elektrowerkzeuge¦Akku-Kabeleinzieh-Stahlset 36 m | Akku-Kabeleinzieh-Stahlset 36 m | Akku-Kabeleinzieh-Stahlset 36 m |  |  | Schneller und weniger anstrengend als manuelle Lösungen. AUTO-RUN™ für akkubetriebenen Vor- und Rücklauf. Kein Verwickeln des Kabels durch saubere Trommelführung. Das M18 FUEL™ Akku-Kabeleinziehgerät ist das erste seiner Art für den professionellen Einsatz. Der bürstenlose POWERSTATE™-Motor erlaubt eine Verarbeitung von maximal 72 m Kabel. AUTO-RUN™ für akkubetriebenen Vor- und Rücklauf – eine effizientere und schnellere Lösung im Vergleich zu anderen, manuellen Lösungen. Geringere Ermüdung des Anwenders – speziell bei Überkopf-Installationen. Schneller, einfacher Wechsel der 4 Trommelvarianten – 36 m- und 72 m-Trommel (Stahlband) sowie 30 m- und 60 m-Trommel (nichtleitendes Band). Eigenentwickeltes Design der Trommel, um eine Verwicklung des Kabels beim Vor- und Rücklauf zu vermeiden. Feinfühliger Geschwindigkeitsschalter für maximale Kontrolle beim Vor- oder Rücklauf des Kabels. M18 FUEL™ wurde für die anspruchsvollsten Anwender entwickelt. Die Technik liefert höchste Leistung und vereint drei zentrale Bausteine - den bürstenlosen POWERSTATE™ Motor, den REDLITHIUM™ Akku und die REDLINK PLUS™ Elektronik. Durch die optimale Abstimmung dieser drei MILWAUKEE™ Technologien erreichen wir höchste Leistungsfähigkeit bei größtmöglicher Langlebigkeit. 100 % systemkompatibel mit dem MILWAUKEE™-M18™-Produktprogramm.
5317072 | MW4933471954 | M18FPFT 202 30mNC Set FUEL Akku Kabeleinzieh gerät 30 m, nicht leitend | 14709 | Produkte entdecken¦Elektrowerkzeuge¦M18 FUEL™ Akku-Kabeleinzugsgerät | M18 FUEL™ Akku-Kabeleinzugsgerät | M18 FUEL™ Akku-Kabeleinzugsgerät |  |  | Schneller und weniger anstrengend als manuelle Lösungen. AUTO-RUN™ für akkubetriebenen Vor- und Rücklauf. Kein Verwickeln des Kabels durch saubere Trommelführung. Das M18 FUEL™ Akku-Kabeleinziehgerät ist das erste seiner Art für den professionellen Einsatz. Der bürstenlose POWERSTATE™-Motor erlaubt eine Verarbeitung von maximal 72 m Kabel. AUTO-RUN™ für akkubetriebenen Vor- und Rücklauf – eine effizientere und schnellere Lösung im Vergleich zu anderen, manuellen Lösungen. Geringere Ermüdung des Anwenders – speziell bei Überkopf-Installationen. Schneller, einfacher Wechsel der 4 Trommelvarianten – 36 m- und 72 m-Trommel (Stahlband) sowie 30 m- und 60 m-Trommel (nichtleitendes Band). Eigenentwickeltes Design der Trommel, um eine Verwicklung des Kabels beim Vor- und Rücklauf zu vermeiden. Feinfühliger Geschwindigkeitsschalter für maximale Kontrolle beim Vor- oder Rücklauf des Kabels. M18 FUEL™ wurde für die anspruchsvollsten Anwender entwickelt. Die Technik liefert höchste Leistung und vereint drei zentrale Bausteine - den bürstenlosen POWERSTATE™ Motor, den REDLITHIUM™ Akku und die REDLINK PLUS™ Elektronik. Durch die optimale Abstimmung dieser drei MILWAUKEE™ Technologien erreichen wir höchste Leistungsfähigkeit bei größtmöglicher Langlebigkeit. 100 % systemkompatibel mit dem MILWAUKEE™-M18™-Produktprogramm.
5317178 | MW4933471950 | M18HDCT-202C Akku-Presswerkzeug | 14640 | Produkte entdecken¦Elektrowerkzeuge¦Akku-Presswerkzeug | Akku-Presswerkzeug | Akku-Presswerkzeug |  |  | Automatische Distanzkontrolle mit permanenter Prüfung von Abstand und Druck. 180° rotierbarer Kopf für guten Zugang an engen Stellen. Professionelle Reportings der Pressvorgänge. M18™ FORCE LOGIC™ HDCT verarbeitet Verbinder von 10 bis 300 mm2 ohne Wechsel des Presseinsatzes. Automatische Distanzkontrolle mit permanenter Prüfung von Abstand und Druck für ein optimales Pressergebnis unabhängig vom zu verpressenden Material. 180° rotierbarer Kopf für guten Zugang an engen Stellen - freie zweite Hand bei Einhandbedienung, um z. B. Material festzuhalten. PFM™ (Predictive Force Monitoring): Elektronische Presskraftüberwachung – konstante Presskraft während der Presszyklen grünes Licht zeigt vollständige Verpressung an. ONE-KEY™-kompatibel: professionelle Reportings der Pressvorgänge. Systemkommunikation zwischen Gerät und Akku: Pressvorgang startet nur, wenn genügend Akku-Kapazität vorhanden ist. Bis zu 90 Pressvorgänge mit einer M18™ REDLITHIUM™ 2.0 Ah Akku-Ladung. Versiegelte Elektronik für einen verbesserten Schutz vor Feuchtigkeit, Staub und Schmutz. 100 % systemkompatibel mit dem MILWAUKEE™-M18™-Produktprogramm.
5317182 | MW4933471388 | HL-SF Leuchte | 14568 | Produkte entdecken¦Elektrowerkzeuge¦Leuchte | Leuchte | Leuchte |  |  | Bietet dem Nutzer bis zu 25 Stunden Laufzeit und 5 Modi, welche speziell auf den Beleuchtungsgrad, die Helligkeit und die Laufzeit ausgerichtet werden können. 4 universelle Clips für die Befestigung an gängigen Schutzhelmen sind im Lieferumfang enthalten. IP 52-Zertifizierung - schützt vor Wasser und Staub. Ein weiches, mikrofaserbestücktes, schweißabsorbierendes Band sowie Kissen liefert dem Anwender einen Tragekomfort für den ganzen Tag. Justierbarer Kopf lässt sich in 7 unterschiedliche Positionen ausrichten. 3 AAA-Batterien sind im Lieferumfang enthalten. TRUEVIEW™-Beleuchtungslösung mit 450 Lumen bietet eine 100-m-Punktbeleuchtung sowie eine breite Flutbeleuchtung.
5317248 | WS547037 | Schleifstein Siliciumcarbid | 13876 | Produkte entdecken¦Schleif- und Trenntechnik¦Keramische Schleifscheiben¦Schleifstein | Schleifstein | Schleifstein |  |  | • Ersatz - Schleifstein Silizium-Carbide für Schaber-Set WS547032 • Zum Nachschärfen der Schaberklingen
5318094 | MW4933471438 | M12FDGA 0 FUEL Akku Geradschleifer, abgew. FUEL Akku-Geradschleifer, abgewinkelt | 14447 | Produkte entdecken¦Elektrowerkzeuge¦Akku-Geradschleifer | Akku-Geradschleifer | Akku-Geradschleifer |  |  | Kompakte Abmessung. 4-stufige Geschwindigkeitseinstellung. Für Schleifscheiben bis ø 50 mm. Der erste abgewinkelte Akku-Geradschleifer mit vergleichbarer Kraft eines druckluftbetriebenen Werkzeugs. Die kompakte Bauform (Gesamtlänge 119 mm) ermöglicht einen einfachen Zugang an schwer erreichbaren Stellen und eröffnet neue Anwendungsmöglichkeiten. 4-stufige Geschwindigkeitseinstellung und feinfühliger Geschwindigkeitsregler für eine optimale Kontrolle. Für Schleifscheiben bis ø 50 mm. Geliefert mit einer 6- und 8-mm-Spannzange. M18 FUEL™ wurde für die anspruchsvollsten Anwender entwickelt. Die Technik liefert höchste Leistung und vereint drei zentrale Bausteine - den bürstenlosen POWERSTATE™ Motor, den REDLITHIUM™ Akku und die REDLINK PLUS™ Elektronik. Durch die optimale Abstimmung dieser drei MILWAUKEE™ Technologien erreichen wir höchste Leistungsfähigkeit bei größtmöglicher Langlebigkeit. 100 % systemkompatibel mit dem MILWAUKEE™-M12™-Produktprogramm.
5318214 | 500180-4 | Kopfband inkl. Stirnschweißband für Vario Star und Optional Techno Star | 11109 | Produkte entdecken¦Schweißzubehör¦Schweißplatzausstattung¦Kopfband Vario Star/Techno Star | Kopfband Vario Star/Techno Star | Kopfband Vario Star/Techno Star |  |  | • Passend für den Schweißschutzhelm Vario Star und Techno Star • Ausführung inklusive Stirnschweißband
5318442 | 520000 | Schwenkarmgelenk Einklappbar für Schweißschutzwand Premium Dreiteilig | 10813 | Produkte entdecken¦Schweißzubehör¦Schweißplatzausstattung¦Schwenkarmgelenk | Schwenkarmgelenk | Schwenkarmgelenk |  |  | • Zum Platzsparen, da die Schweißschutzwand einklappbar wird • Einfache Montage, Gelenk wird lediglich an die Oberseite über das Rundrohr gesteckt/geschoben
5318800 | KDCH614N-XJ | Akku-Kombihammer SDS-max,54 V,Basisv. DCH614N-XJ | 12799 | Produkte entdecken¦Elektrowerkzeuge¦Akku-Kombihammer - SDS-max | Akku-Kombihammer SDS-max,54 V,Basisv. | Akku-Kombihammer - SDS-max |  |  | Produktstärken: • Innovative, bürstenlose Motor-Technologie - höhere Leistung, kompaktere Abmessungen sowie längere Lebensdauer • Schneller Bohrfortschritt durch optimal abgestimmtes elektropneumatisches Hammerwerk • Perform & Protect: Anti-Rotations-Funktion UTC – verhindert eine unkontrollierbare Rotation des Werkzeugs (bspw. bei Armierungstreffern) • Perform & Protect: Sicheres und ermüdungsarmes Arbeiten bei geringen Vibrationen durch federgelagerten, von der Maschine entkoppelten Handgriff • Wireless Tool Control: Automatisches und kabelloses Einschalten des Saugers (DCV586MK-XJ) beim Start der Maschine • Neuentwickeltes Hammerwerk für unschlagbare kabellose Leistung und 10J • Einzelschlagenergie • Gummierte Griffbereiche und ausbalancierte Bauweise für ermüdungsarmes Arbeiten auch bei längeren Einsätzen • DEWALT 54 VOLT XR FLEXVOLT Li-Ion Akkus sind rückwärtskompatibel und in fast allen Maschinen aus dem 18 Volt XR Sortiment einsetzbar Lieferumfang: • SDS-max Kombihammer • Vibrationsdämpfender Zusatzhandgriff • Transportkoffer Technische Daten: • Akku-Technologie: 54V XR FLEXVOLT-Akkus jeder Ah-Klasse • Leerlaufdrehzahl (min-1): 0-380 • Leerlaufschlagzahl (min-1): 0-2.900 • Einzelschlagenergie (EPTA 05/2009) (Joule): 10,5 • Werkzeugaufnahme: SDS-max • Optimaler Ø-Bereich (mm): 25 – 35 • max. Bohr-Ø Beton (mm): 45 • max. Bohr-Ø Bohrkronen (mm): 150 • Gewicht (inkl. 162 Wh-Akku in kg): 7,8 • Triaxiale Vibration Hammerbohren in Beton (m/s²): 8,8 • Unsicherheitsfaktor K1 (m/s²): 1,5 • Schalldruckpegel LPA (dB(A)): 92,0 • Schalleistungspegel LWA (dB(A)): 103,0 • Unsicherheitsfaktor (dB(A)): 3,0 Garantieumfang: • DEWALT Garantie: 3 Jahre (bei Online-Registrierung)
5318802 | KDCMPH566N-XJ | Akku-Stabheckenschere, 18 V DCMPH566N-XJ | 13346 | Produkte entdecken¦Elektrowerkzeuge¦Heckenscheren | Akku-Stabheckenschere, 18 V | Heckenscheren |  |  | Produktstärken: • Leistungsstarke 18 Volt Akku-Stabheckenschere • Laser-geschliffenes Dual-Aktion Schwert mit 25 mm Schnittkapazität • 2-Hand-Sicherheitsschaltung verhindert ein versehentliches Anlaufen der Maschine • Extrem robustes Gehäuse aus Xenoy®-Kunststoff • Elektronischer Messerschnellstopp (< 1s) und Handschutz für sicheres Arbeiten • Ergonomische, leichte Bauweise mit optimiertem Geräteschwerpunkt für ermüdungsarmes Arbeiten • Großflächige Gummierungen für sicheren Griff • Robuster Aluminium-Schaft mit bis zu 2,15 Meter Arbeitslänge • Einstellbarer Schnittwinkel in 7 Positionen im 180 Grad Radius für bequemes Arbeiten und variable Formgebung • Als Basistype (ohne Akkus und Ladegerät) optimal geeignet bei bereits vorhandenen 18 Volt XR oder 54 Volt XR FLEXVOLT Akkus oder für das DEWALT „Akku Plus“-System Lieferumfang: • Akku-Stabheckenschere • Schultergurt • Technische Daten: • Akku-Technologie: Alle 18 Volt XR- und XR FLEXVOLT-Akkus • Leerlaufhubzahl (min-1): 0 - 2.800 • Schwertlänge (cm): 55 • Max. Schnittkapazität (mm): 25 • Länge (m): 2,15 • Gewicht (bei Einsatz eines 18 Volt, 2 / 5 Ah-Akkus): 4,4 / 4,6 kg • Triaxiale Vibration (m/s²): 2,0 • Unsicherheitsfaktor K1 (m/s²): 1,5 • Schalldruckpegel LPA (dB(A)): 80,5 • Schallleistungspegel LWA (dB(A)): 98,0 • Unsicherheitsfaktor K1 (dB(A)): 6,5 Garantieumfang: • DEWALT Garantie: 3 Jahre (bei Online-Registrierung)
5318806 | KDCH614X2-QW | Akku-Kombihammer SDS-max, 54 V DCH614X2-QW | 12799 | Produkte entdecken¦Elektrowerkzeuge¦Akku-Kombihammer - SDS-max | Akku-Kombihammer SDS-max, 54 V | Akku-Kombihammer - SDS-max |  |  | Produktstärken: • Innovative, bürstenlose Motor-Technologie - höhere Leistung, kompaktere Abmessungen sowie längere Lebensdauer • Schneller Bohrfortschritt durch optimal abgestimmtes elektropneumatisches Hammerwerk • Perform & Protect: Anti-Rotations-Funktion UTC – verhindert eine unkontrollierbare Rotation des Werkzeugs (bspw. bei Armierungstreffern) • Perform & Protect: Sicheres und ermüdungsarmes Arbeiten bei geringen Vibrationen durch federgelagerten, von der Maschine entkoppelten Handgriff • Wireless Tool Control: Automatisches und kabelloses Einschalten des Saugers (DCV586MK-XJ) beim Start der Maschine • Neuentwickeltes Hammerwerk für unschlagbare kabellose Leistung und 10J Einzelschlagenergie • Gummierte Griffbereiche und ausbalancierte Bauweise für ermüdungsarmes Arbeiten auch bei längeren Einsätzen • DEWALT 54 VOLT XR FLEXVOLT Li-Ion Akkus sind rückwärtskompatibel und in fast allen Maschinen aus dem 18 Volt XR Sortiment einsetzbar Lieferumfang: • SDS-max Kombihammer • Vibrationsdämpfender Zusatzhandgriff • System-Schnellladegerät • 2x XR FLEXVOLT Akku (162 Wh) • Transportkoffer Technische Daten: • Akku: 54 Volt / 162 Wh • Aufnahmeleistung (Watt): 1.250 • Leerlaufdrehzahl (min-1): 0-380 • Leerlaufschlagzahl (min-1): 0-2.900 • Einzelschlagenergie (EPTA 05/2009) (Joule): 10,5 • Werkzeugaufnahme: SDS-max • Optimaler Ø-Bereich (mm): 25 – 35 • max. Bohr-Ø Beton (mm): 45 • max. Bohr-Ø Bohrkronen (mm): 150 • Gewicht inkl. Akku (kg): 7,8 • Triaxiale Vibration Hammerbohren in Beton (m/s²): 8,8 • Unsicherheitsfaktor K1 (m/s²): 1,5 • Schalldruckpegel LPA (dB(A)): 92,0 • Schalleistungspegel LWA (dB(A)): 103,0 • Unsicherheitsfaktor (dB(A)): 3,0 Garantieumfang: • DEWALT Garantie: 3 Jahre (bei Online-Registrierung) – hiervon ausgeschlossen sind Akkus und Ladegeräte, die zum serienmäßigen Lieferumfang gehören und für die generell eine Garantie von einem Jahr gilt
5318808 | KDWE46229-XJ | Winkelschleifer-Schutzhaube, 230 mm DWE46229-XJ | 12916 | Produkte entdecken¦Elektrowerkzeuge¦115 / 125 mm Winkelschleifer | Winkelschleifer-Schutzhaube, 230 mm | 115 / 125 mm Winkelschleifer |  |  | Produktstärken: • Perform & Protect: Sicheres und ermüdungsarmes Arbeiten bei geringen Vibrationen, durch federgelagerten, von der Maschine entkoppelten Handgriff • Drehbarer Absaug-Anschluss für eine effektive Entstaubung ohne Abknicken des Saugschlauches, AirLock kompatibel • Großvolumige Absaugöffnung für optimalen Luftstrom ohne Blockaden • Tauchschnitt-Funktion für staubfreie Tauchschnitte in alle Materialien • Schnitttiefeinstellung: Einfache und exakte Einstellung der Einschnitttiefe • Gestanzter Stahlschuh für höhere Belastbarkeit und noch längere Lebensdauer • Großes Sichtfenster für einen ungehinderten Blick auf die Schnittfläche und noch exaktere Schnitte • Kompaktes und leichtes Design Lieferumfang: • Winkelschleifer-Schutzhaube • Technische Daten: • Für Scheibendurchmesser (mm): 230 • Max. Schnittiefe (mm): 60 • Tauchschnitte: Ja • Absauganschluss: Drehbar • Führungsrollen: Ja • Gewicht (kg): 1,0 Garantieumfang: • DEWALT Garantie: 3 Jahre (bei Online-Registrierung)
5318810 | KDWE46225-XJ | Winkelschleifer-Schutzhaube, 125 mm DWE46225-XJ | 12916 | Produkte entdecken¦Elektrowerkzeuge¦115 / 125 mm Winkelschleifer | Winkelschleifer-Schutzhaube, 125 mm | 115 / 125 mm Winkelschleifer |  |  | Produktstärken: • Perform & Protect: Sicheres und ermüdungsarmes Arbeiten bei geringen Vibrationen, durch federgelagerten, von der Maschine entkoppelten Handgriff • Drehbarer Absaug-Anschluss für eine effektive Entstaubung ohne Abknicken des Saugschlauches, AirLock kompatibel • Großvolumige Absaugöffnung für optimalen Luftstrom ohne Blockaden • Tauchschnitt-Funktion für staubfreie Tauchschnitte in alle Materialien • Schnitttiefeinstellung: Einfache und exakte Einstellung der Einschnitttiefe • Gestanzter Stahlschuh für höhere Belastbarkeit und noch längere Lebensdauer • Großes Sichtfenster für einen ungehinderten Blick auf die Schnittfläche und noch exaktere Schnitte • Kompaktes und leichtes Design Lieferumfang: • Winkelschleifer-Schutzhaube • Technische Daten: • Für Scheibendurchmesser (mm): 125 • Max. Schnittiefe (mm): 35 • Tauchschnitte: Ja • Absauganschluss: Drehbar • Führungsrollen: Ja • Gewicht (kg): 0,8 Garantieumfang: • DEWALT Garantie: 3 Jahre (bei Online-Registrierung)
5318812 | KDWE4997-QS | Geradeschleifer DWE4997-QS | 12959 | Produkte entdecken¦Elektrowerkzeuge¦Geradschleifer | Geradeschleifer | Geradschleifer |  |  | Produktstärken: • Modernste und bürstenlose Motortechnologie für mehr Leistung, weniger Verschleiß und geringere Hitzeentwicklung • Lufteinlässe mit Mesh-Einsatz aus Metall für einen wirkungsvollen Eindringungschutz von Staub und abrasivem Materialabtrag • 1.700 Watt Motor liefert ausreichende Leistung für alle Anwendungen • Besonders handlich durch sehr kurzes Gehäuse • Sicherer Griff und verbesserte Anwendungskontrolle durch großflächige Gummierungen • Optimal positionierte Spindelarretierung für schnellen und einfachen Zubehörwechsel • Sicherheits-LED-Anzeige zur Anzeige von sicherheitsrelevanten Fehlfunktionen, Kickbacks oder Nullspannungsvorfallen • Elektronische Drehzahlvorwahl für perfekte Anwendungskontrolle und materialgerechtes Arbeiten • Elektronische Motorbremse und Sicherheitskupplung für maximale Anwender-Sicherheit und Kontrolle Lieferumfang: • Geradeschleifer • Technische Daten: • Aufnahmeleistung: 1.300 Watt • Leerlaufdrehzahl: 6.200 - 25.000 • Spannzangendurchmesser: 6 mm • Schleifkörperdurchmesser: 38 mm • Gewicht: 2,1 kg • Triaxiale Vibrationsstärke (Schleifen): 17 m/s² • Unsicherheitsfaktor K1 (m/s²): 2,1 • Schalldruckpegel LPA (dB(A)): 79 • Schalleistungspegel LWA (dB(A)): 90 • Unsicherheitsfaktor (dB(A)): 3 Garantieumfang: • DEWALT Garantie: 1 Jahr
5318820 | KDCMHT563N-XJ | Akku-Heckenschere, 18 V, Basisv. DCMHT563N-XJ | 13346 | Produkte entdecken¦Elektrowerkzeuge¦Heckenscheren | Akku-Heckenschere, 18 V, Basisv. | Heckenscheren |  |  | Produktstärken: • Leistungsstarke 18 Volt Akku-Heckenschere • Laser-geschliffenes Dual-Action Schwert mit 25 mm Schnittkapazität – 30% mehr als das Vorgängermodell • 2-Hand-Sicherheitsschaltung verhindert ein versehentliches Anlaufen der Maschine • Elektronischer Messerschnellstopp (< 1s) und Handschutz für sicheres Arbeiten • Extrem robustes Gehäuse aus Xenoy®-Kunststoff • Bügelhandgriff für hohen Bedienkomfort und optimale Kontrolle • Ergonomische, leichte Bauweise mit optimiertem Geräteschwerpunkt für ermüdungsarmes Arbeiten • Großflächige Gummierungen für sicheren Griff • Köcher zum Schutz des Messers während Transport und Aufbewahrung • Als Basistype (ohne Akkus und Ladegerät) optimal geeignet bei bereits vorhandenen 18 Volt XR- oder 54 Volt XR FLEXVOLT-Akkus oder für das DEWALT „Akku Plus“-System Lieferumfang: • Akku-Heckenschere • Messerköcher • Technische Daten: • Akku-Technologie: Alle 18 Volt XR und XR FLEXVOLT-Akkus • Leerlaufhubzahl (min-1): 1.400 • Schwertlänge (cm): 55 • Max. Schnittkapazität (mm): 25 • Gewicht (bei Einsatz eines 18 Volt, 2 / 5 Ah-Akkus): 3,9 / 4,1 kg • Triaxiale Vibration (m/s²): 2,0 • Unsicherheitsfaktor K1 (m/s²): 1,5 • Schalldruckpegel LPA (dB(A)): 80,5 • Schalleistungspegel LWA (dB(A)): 98,0 • Unsicherheitsfaktor K1 (dB(A)): 6,5 Garantieumfang: • DEWALT Garantie: 3 Jahre (bei Online-Registrierung)
5318832 | KDCL077-XJ | Akku-Baustellenleuchte, Basisv. DCL077-XJ | 13298 | Produkte entdecken¦Werkzeuge und Zubehör¦Elektro-Zubehör¦Lampen und Leuchten¦LED-Lampen & Strahler | Akku-Baustellenleuchte, Basisv. | LED-Lampen & Strahler |  |  | Produktstärken: • Sehr leistungsstarke Akku-Leuchte mit sehr hoher Lichtstärke von bis zu 2.000 Lumen • Dreistufige Lichtstärkeneinstellung mit 500, 1.000 und 2.000 Lumen • Sehr warmes Licht mit bis zu 4.000 Kelvin reduziert Blendungsgefahr bei direktem Blick in die LED • Robuster Multi-Positionsgriff für einfachen Transport sowie für Lampenpositionierung in jedem gewünschten Strahlungswinkel, stufenlosen verstellbar • Optimal geeignet für den harten Baustelleneinsatz durch sehr robustes Kunstglas und massives Gehäuse • Schutzklasse IP 54 ermöglichen sicheren Einsatz auch im Außenbereich • Problemloser Langzeiteinsatz durch sehr hohe Leuchtdauer von bis zu 20 Std. pro Akku-Ladung (bei Einsatz eines 18 Volt / 5 Ah XR-Akkus) • Praktische Stativaufnahme mit 1/4“ und 5/8“ für uneingeschränkte und großflächige Umgebungsbeleuchtung • Einsetzbar mit allen 10,8 bis 18 Volt XR- sowie XR-Flexvolt-Akkus in jeder Ah-Klasse (nicht im Lieferumfang) • Als Basistype (ohne Akkus und Ladegerät) optimal geeignet bei bereits vorhandenen Dewalt XR-Akkus oder für das DeWALT „Akku Plus“-System Lieferumfang: • LED-Akku-Baustellenleuchte • Technische Daten: • Akku-Technologie: Alle 10,8 bis 18 Volt XR sowie XR FLEXVOLT-Akkus • Leuchtmittel: LED • Leuchtstärke bei hoher / mittlerer / niedrigerer Leuchtstärkeneinstellung (Lumen): 500 / 1.000 / 2.000 • Farbtemperatur (K): 3.500 - 4.000 K • Leuchtdauer bei hoher / mittlerer / niedrigerer Leuchtstärkeneinstellung (mit 18 Volt / 5 Ah-Akku in Std.): ca. 6 / 10 / 20 • Schutzklasse: IP 54 • Stativaufnahme: 1/4“ und 3/8“ • Gewicht (bei Einsatz eines 18 Volt / 5 Ah Akkus): 1,5 bzw. 1,7 kg Garantieumfang: • DEWALT Garantie: 3 Jahre (bei Online-Registrierung)
5318840 | 0760171200 | Wasserwaage 1200mm, 0,5mm/m - Gambit Tools - | 14141 | Produkte entdecken¦Werkzeuge und Zubehör¦Handwerkzeuge¦Messtechnik¦Wasserwaage | Wasserwaage | Wasserwaage |  |  | • Das ideale Messinstrument um Flächen eben auszurichten, gerade Linien herzustellen und auch Abmessungen im Lot zu übertragen. • Gewährleistet zuverlässig die Ausrichtung von Objekten, ob waagerecht oder senkrecht • Gefertigt aus Aluminium, kompakt, schnell griffbereit und handlich
5318844 | KDCM848N-XJ | Akku-Exzenterpolierer, 18 V, Basisv. DCM848N-XJ | 13299 | Produkte entdecken¦Elektrowerkzeuge¦Polierer | Akku-Exzenterpolierer, 18 V, Basisv. | Polierer |  |  | Produktstärken: • Bürstenloser Motor - höhere Leistung, kompaktere Abmessungen, längere Laufzeit pro Akkuladung sowie längere Lebensdauer • Freilaufender Antrieb für hologrammfreies Finishing • Sicherheitsabschaltung bei zu viel Druck auf den Stützteller – reduziert die Wärmeentwicklung auf der Oberfläche, dadurch ideal für temperaturempfindliche Lacke geeignet • 15 mm Polierhub für hohen Wirkungsgrad • Drehzahlvorwahl über Rändelrad für materialspezifischen Einsatz • Arretierbarer Schalter für Dauerbetrieb • Elektronischer Sanftanlauf für ruckfreies Anlaufen • Gedämpfter Teller zur Reduzierung des Drucks auf die Oberfläche • Klettfix-System für schnellen Zubehörwechsel • Um 90° gedrehte Akku-Aufnahme für einen größeren Abstand zum Werkstück • Austauschbare Lüftungsfilter verhindern das Eindringen von Wollresten und groben Partikeln in das Maschineninnere • Ergonomisch gummierte Griffbereiche und geringer Griffumfang für bequemes Arbeiten auch über längere Zeiträume • Basistype (ohne Akkus und Ladegerät) optimal geeignet bei bereits vorhandenen 18 Volt XR- oder XR Flexvolt-Akkus Lieferumfang: • Akku-Exzenterpolierer • Zusatzhandgriff Garantieumfang: • DEWALT Garantie: 3 Jahre (bei Online-Registrierung)
5318846 | KDCM849N-XJ | Akku-Rotationspolierer, 18 V, Basisv. DCM849N-XJ | 13299 | Produkte entdecken¦Elektrowerkzeuge¦Polierer | Akku-Rotationspolierer, 18 V, Basisv. | Polierer |  |  | Produktstärken: • Bürstenloser Motor - höhere Leistung, kompaktere Abmessungen, längere Laufzeit pro Akkuladung sowie längere Lebensdauer • Drehzahlvorwahl über Rändelrad für materialspezifischen Einsatz • Arretierbarer Schalter für Dauerbetrieb • Elektronischer Sanftanlauf für ruckfreies Anlaufen • Gedämpfter Teller zur Reduzierung des Drucks auf die Oberfläche • Klettfix-System für schnellen Zubehörwechsel • Um 90° gedrehte Akku-Aufnahme für einen größeren Abstand zum Werkstück • Austauschbare Lüftungsfilter verhindern das Eindringen von Wollresten und groben Partikeln in das Maschineninnere • Ergonomisch gummierte Griffbereiche und geringer Griffumfang für bequemes Arbeiten auch über längere Zeiträume • Basistype (ohne Akkus und Ladegerät) optimal geeignet bei bereits vorhandenen 18 Volt XR- oder XR Flexvolt-Akkus Lieferumfang: • Akku-Rotationspolierer • Zusatzhandgriff Garantieumfang: • DEWALT Garantie: 3 Jahre (bei Online-Registrierung)
5318848 | KDCG405P3-QW | Akku-Winkelschleifer, 18 V / 5 Ah DCG405P3-QW | 12916 | Produkte entdecken¦Elektrowerkzeuge¦115 / 125 mm Winkelschleifer | Akku-Winkelschleifer, 18 V / 5 Ah | 115 / 125 mm Winkelschleifer |  |  | Produktstärken: • Innovative, bürstenlose Motor-Technologie - höhere Leistung, kompaktere Abmessungen, längere Laufzeit pro Akkuladung sowie höhere Lebensdauer • Epoxyd-Harz gepanzerte Wicklungen schützen den Motor vor abrasiven Staubpartikeln • Optimiertes Lüftersystem – kühlt Winkelschleifer und Elektronik effektiv während der Anwendung und erhöht die Lebensdauer • Perform & Protect: Elektronische Bremse stoppt die Scheibe zuverlässig in Sekundenschnelle (<2 Sekunden) • Perform & Protect: Elektronische Kupplung schaltet das Gerät bei Blockieren automatisch ab und schützt so Anwender und Maschine • Kombination aus elektronischer Kupplung und Bremse minimiert die Gefahren bei Kickbacks noch effektiver • Überlastschutz zum Schutz von Anwender und Maschine • Wiederanlaufschutz – versehentliches Anlaufen des Winkelschleifers bei Akkuwechsel ausgeschlossen • Schutzgitter für Kühlluftschlitze– schützen den Motor vor groben Staubpartikeln • Schnellspannmutter - für einen schnellen, werkzeuglosen Zubehörwechsel • Werkzeuglose Schutzhauben-Schnellverstellung • Kompatibel mit allen DEWALT 18 Volt XR- und 54 Volt XR FLEXVOLT-Akkus, jeweils aller Ah-Klassen Lieferumfang: • Akku-Winkelschleifer • 3 x 18 Volt / 5,0 Ah XR Akkus • System-Schnellladegerät (für alle XR-Akkus von 10,8 bis 54 Volt) • Vibrationsdämpfender Zusatzhandgriff • Schnellspannmutter • Schutzhaube für Schleifarbeiten • T STAK-Box II • Technische Daten: • Akku: 18 Volt / 5 Ah • Akku-Technologie: alle 18 Volt XR- und XR FLEXVOLT Akkus in jeder Ah-Klasse • Leerlaufdrehzahl (min-1): 9.000 • Antriebsspindel: M14 • Scheibendurchmesser (mm): 125 • Gewicht (inkl. Akku in kg): 2,4 • Triaxiale Vibration Oberflächenschleifen (m/s²): 4,4 • Unsicherheitsfaktor K1 (m/s²): 1,5 • Schalldruckpegel LPA (dB(A)): 85,0 • Schalleistungspegel LWA (dB(A)): 96,0 • Unsicherheitsfaktor (dB(A)): 3,0 Garantieumfang: • DEWALT Garantie: 3 Jahre (bei Online-Registrierung) – hiervon ausgeschlossen sind Akkus und Ladegeräte, die zum serienmäßigen Lieferumfang gehören und für die generell eine Garantie von einem Jahr gilt
5318856 | MW4933471435 | M12FDGS-0 FUEL Akku-Geradschleifer | 14445 | Produkte entdecken¦Elektrowerkzeuge¦Akku-Geradschleifer | Akku-Geradschleifer | Akku-Geradschleifer |  |  | Der erste gerade Akku-Geradschleifer mit vergleichbarer Kraft eines druckluftbetriebenen Werkzeugs. Die kompakte Bauform (Gesamtlänge 262 mm) ermöglicht einen einfachen Zugang an schwer erreichbaren Stellen und eröffnet neue Anwendungsmöglichkeiten. 3-stufige Geschwindigkeitseinstellung und feinfühliger Geschwindigkeitsregler für eine optimale Kontrolle. Für Schleifscheiben bis ø 50 mm. Geliefert mit einer 6- und 8-mm-Spannzange. M18 FUEL™ wurde für die anspruchsvollsten Anwender entwickelt. Die Technik liefert höchste Leistung und vereint drei zentrale Bausteine - den bürstenlosen POWERSTATE™ Motor, den REDLITHIUM™ Akku und die REDLINK PLUS™ Elektronik. Durch die optimale Abstimmung dieser drei MILWAUKEE™ Technologien erreichen wir höchste Leistungsfähigkeit bei größtmöglicher Langlebigkeit. 100 % systemkompatibel mit dem MILWAUKEE™-M12™-Produktprogramm.
5318894 | 495120 | Clean-Fix SPEED | 12083 | Produkte entdecken¦Schweißtechnik¦Clean-Fix-Geräte¦Clean-Fix SPEED | Clean-Fix SPEED | Clean-Fix SPEED | Ultraschnelles, tragbares Schweißnaht-Reinigungsgerät für den professionellen Dauerbetrieb | • Ultraschnelles Reinigen und Passivieren von Edelstahl-Schweißnähten in nur einem Arbeitsgang • Signieren von Edelstahl-Oberflächen • Lieferumfang komplett – sofort einsatzbereit | • Zuverlässiges Entfernen von Anlauffarben an Edelstahl-Werkstücken • Sofortiges Wiederherstellen der korrosionsschützenden Passivschicht (Passivierung) • Dauerhaftes Signieren von Edelstahl-Oberflächen mit individuellen Texten, Logos, Zeichen etc. (Funktion Signieren ist im Lebensmittelbereich nicht zulässig) • Einfache Anwendung: mit passendem Werkzeug Elektrolyt auftragen und mit Wasser abspülen • Überall einsetzbar durch 230 V-Anschluss • Leicht transportabel durch geringes Gewicht • Praktische Transportbox im Lieferumfang • Werkstückleitung verlängerbar bis zu 16 m | • Edelstahlverarbeitende Betriebe • Geländerbauer • Großküchenhersteller • Kläranlagen • Flugzeug-, Schiffs- und Autoindustrie • Raffinerien • Behälterbau • Molkerei- und Brauereiausstatter |  |  | https://www.youtube.com/watch?v=XYRZ5YgLFRk
5318970 | 0760181100 | Schlosserwinkel ohne Anschlag 100 x 70 mm - Gambit Tools - | 10989 | Produkte entdecken¦Schweißzubehör¦Schweißplatzausstattung¦Schlosserwinkel ohne Anschlag | Schlosserwinkel / ohne Anschlag / 100 x 70 mm | Schlosserwinkel ohne Anschlag |  |  | • Aus Spezialstahl • Werksnorm • Verzinkt
5319018 | 0760181150 | Schlosserwinkel ohne Anschlag 150 x 100 mm - Gambit Tools - | 10989 | Produkte entdecken¦Schweißzubehör¦Schweißplatzausstattung¦Schlosserwinkel ohne Anschlag | Schlosserwinkel / ohne Anschlag / 150 x 100 mm | Schlosserwinkel ohne Anschlag |  |  | • Aus Spezialstahl • Werksnorm • Verzinkt
5319056 | KDCB124-XJ | XR Ersatz-Akku, 12V / 3Ah DCB124-XJ | 13342 | Produkte entdecken¦Elektrowerkzeuge¦12,0 Volt Akkus | XR Ersatz-Akku, 12V / 3Ah | 12,0 Volt Akkus |  |  | Produktstärken: • Super-kompakter 12 Volt XR Akku mit 3 Ah Speicherkapazität • Wirkungsvoller Schutz vor Überlastung, Überhitzung und Tiefenentladung durch spezielle Elektronik • Kein Memory-Effekt und minimalste Selbstentladung durch neueste Li-Ion Technologie • Optimal geeignet für den harten Baustelleneinsatz durch robustes Gehäuse sowie stoßsicher verlöteten Akku-Zellen • Geringste Übergangswiderstände bei der Verbindung der einzelnen Akku-Zellen durch spezielle Löttechnik • Großflächige und gegen versehentliches Kurzschließen geschützte Kontakte • Kontrollierbarer Einsatz durch zuverlässige Kapazitätsanzeige über 3 LEDs • Sehr geringes Gewicht und damit ermüdungsarmer Dauereinsatz, speziell beim Einsatz in Maschinen z. B. während Überkopfarbeiten • Passend für alle Akku-Werkzeuge aus dem DeWALT 12 Volt und 10,8 Volt XR Akku-Programm in jeder Ah-Klasse • Aufladbar mit allen DeWALT XR System-Schnellladegeräten • Serienmäßig bei allen DeWALT 12 Volt XR Akku-Maschinen in L1 oder L2-Version Lieferumfang: • 12 Volt / 3 Ah XR Ersatz-Akku • Technische Daten: • Akku (Spannung / Kapazität): 12 Volt / 3 Ah • Akku-Technologie: Lithium-Ionen (Li-Ion) • Abmessungen (L x B x H): 9,0 x 6,5 x 4,5 cm • Gewicht: 0,2 kg • Passend für: Alle 12 und 10,8 Volt XR Akku-Maschinen von DeWALT in jeder Ah-Klasse Garantieumfang: • DEWALT Garantie: 1 Jahr
5319068 | 0760181200 | Schlosserwinkel ohne Anschlag 200 x 130 mm - Gambit Tools - | 10989 | Produkte entdecken¦Schweißzubehör¦Schweißplatzausstattung¦Schlosserwinkel ohne Anschlag | Schlosserwinkel / ohne Anschlag / 200 x 130 mm | Schlosserwinkel ohne Anschlag |  |  | • Aus Spezialstahl • Werksnorm • Verzinkt
5319070 | 0760181250 | Schlosserwinkel ohne Anschlag 250 x 165 mm - Gambit Tools - | 10989 | Produkte entdecken¦Schweißzubehör¦Schweißplatzausstattung¦Schlosserwinkel ohne Anschlag | Schlosserwinkel / ohne Anschlag / 250 x 165 mm | Schlosserwinkel ohne Anschlag |  |  | • Aus Spezialstahl • Werksnorm • Verzinkt
5319072 | 0760181300 | Schlosserwinkel ohne Anschlag 300 x 180 mm - Gambit Tools - | 10989 | Produkte entdecken¦Schweißzubehör¦Schweißplatzausstattung¦Schlosserwinkel ohne Anschlag | Schlosserwinkel / ohne Anschlag / 300 x 180 mm | Schlosserwinkel ohne Anschlag |  |  | • Aus Spezialstahl • Werksnorm • Verzinkt
5319074 | 0760181400 | Schlosserwinkel ohne Anschlag 400 x 230 mm - Gambit Tools - | 10989 | Produkte entdecken¦Schweißzubehör¦Schweißplatzausstattung¦Schlosserwinkel ohne Anschlag | Schlosserwinkel / ohne Anschlag / 400 x 230 mm | Schlosserwinkel ohne Anschlag |  |  | • Aus Spezialstahl • Werksnorm • Verzinkt
5319076 | 0760181500 | Schlosserwinkel ohne Anschlag 500 x 280 mm - Gambit Tools - | 10989 | Produkte entdecken¦Schweißzubehör¦Schweißplatzausstattung¦Schlosserwinkel ohne Anschlag | Schlosserwinkel / ohne Anschlag / 500 x 280 mm | Schlosserwinkel ohne Anschlag |  |  | • Aus Spezialstahl • Werksnorm • Verzinkt
5319078 | 0760181600 | Schlosserwinkel ohne Anschlag 600 x 330 mm - Gambit Tools - | 10989 | Produkte entdecken¦Schweißzubehör¦Schweißplatzausstattung¦Schlosserwinkel ohne Anschlag | Schlosserwinkel / ohne Anschlag / 600 x 330 mm | Schlosserwinkel ohne Anschlag |  |  | • Aus Spezialstahl • Werksnorm • Verzinkt
5319108 | 903050010 | Pflaster-Fix anthrazit Stein- und Beton-Silikat 10L Gebinde | 10824 | Produkte entdecken¦Reinigungschemie¦Spezialprodukte¦Pflaster-Fix | Pflaster-Fix / 10 Liter | Pflaster-Fix | Stein- und Beton-Silikat | • Matte, natürliche Steinoptik • Schafft eine atmungsaktive, abriebfeste Oberfläche durch eine langlebige, kristaline Verkieselungsschicht • Langlebige Tiefenvernetzung ohne Abblättern | • Hochwertige Farblasur zur Auffrischung von Natur- und Betonsteinen im Außenbereich • Verwitterte Oberflächen strahlen wieder wie neu • Umweltschonende Rezeptur durch rein mineralische Farbpigmente – ohne allergene Inhaltsstoffe • Algen, Moose und Flechten finden keinen Angriffspunkt mehr, so dass eine langfristige Verschönerung erreicht wird | Geeignet für mineralische und saugfähige Beton- und Naturstein­oberflächen im Außenbereich wie z. B.: Pflastersteine, Terrassenplatten, Gehwegplatten, Pflanzringe, Betonputze, Betonpalisaden, Estriche, alle Steinoberflächen ohne wasser­abweisende Zusatzstoffe Ungeeignet für nicht-saugende oder imprägnierte/versiegelte Steine. | • Reinigen Sie die zu behandelnde Fläche zunächst gründlich von Verschmutzungen aller Art. Nutzen Sie hierfür Technolit Grünbelag-Entferner (Art.-Nr. 903 086), MFG-E30 Spezialreiniger (Art.-Nr. 903 081) oder Steinox (Art.-Nr. 903 073). Für eine kontaktsichere Oberfläche empfehlen wir im Anschluss das Nachreinigen mittels Hochdruck­reiniger. • Fläche komplett trocknen lassen. • Pflaster-Fix kräftig verrühren, um die Farbpigmente optimal zu mischen (ggf. umfüllen), anschließend direkt verwenden. • Je nach Beschaffenheit der Ober­fläche mit einem Pinsel oder einer Floor-Rolle im Kreuzgang auftragen. • Größere Flächen ohne Unterbrechung streichen. Achten Sie bei der Verarbeitung darauf, nur Produkte der gleichen Charge zu verwenden oder diese vor dem Auftrag zu vermischen, um etwaigen Farbabweichungen vorzubeugen. Entlang der Fugen arbeiten. Pfützen­bildung vermeiden. Werkzeuge nach Gebrauch mit Wasser reinigen. |  | https://www.youtube.com/watch?v=BwWc0LZibF0
5319130 | WS357023 | Elektrode 65 mm VE: 3 St. VPE 3 Stk. | 13657 | Produkte entdecken¦Schweißzubehör¦Spotter-Zubehör¦Elektrode für Powerlift | Elektrode für Powerlift | Elektrode für Powerlift
5319162 | 0760182100 | Schlosserwinkel mit Anschlag 100 x 70 mm - Gambit Tools - | 10990 | Produkte entdecken¦Schweißzubehör¦Schweißplatzausstattung¦Schlosserwinkel mit Anschlag | Schlosserwinkel / mit Anschlag / 100 x 70 mm | Schlosserwinkel mit Anschlag |  |  | • Aus Spezialstahl • Werksnorm • Verzinkt
5319164 | 0760182150 | Schlosserwinkel mit Anschlag 150 x 100 mm - Gambit Tools - | 10990 | Produkte entdecken¦Schweißzubehör¦Schweißplatzausstattung¦Schlosserwinkel mit Anschlag | Schlosserwinkel / mit Anschlag / 150 x 100 mm | Schlosserwinkel mit Anschlag |  |  | • Aus Spezialstahl • Werksnorm • Verzinkt
5319166 | 0760182200 | Schlosserwinkel mit Anschlag 200 x 130 mm - Gambit Tools - | 10990 | Produkte entdecken¦Schweißzubehör¦Schweißplatzausstattung¦Schlosserwinkel mit Anschlag | Schlosserwinkel / mit Anschlag / 200 x 130 mm | Schlosserwinkel mit Anschlag |  |  | • Aus Spezialstahl • Werksnorm • Verzinkt
5319168 | 0760182250 | Schlosserwinkel mit Anschlag 250 x 165 mm - Gambit Tools - | 10990 | Produkte entdecken¦Schweißzubehör¦Schweißplatzausstattung¦Schlosserwinkel mit Anschlag | Schlosserwinkel / mit Anschlag / 250 x 165 mm | Schlosserwinkel mit Anschlag |  |  | • Aus Spezialstahl • Werksnorm • Verzinkt
5319170 | 0760182300 | Schlosserwinkel mit Anschlag 300 x 180 mm - Gambit Tools - | 10990 | Produkte entdecken¦Schweißzubehör¦Schweißplatzausstattung¦Schlosserwinkel mit Anschlag | Schlosserwinkel / mit Anschlag / 300 x 180 mm | Schlosserwinkel mit Anschlag |  |  | • Aus Spezialstahl • Werksnorm • Verzinkt
5319172 | 0760182400 | Schlosserwinkel mit Anschlag 400 x 230 mm - Gambit Tools - | 10990 | Produkte entdecken¦Schweißzubehör¦Schweißplatzausstattung¦Schlosserwinkel mit Anschlag | Schlosserwinkel / mit Anschlag / 400 x 230 mm | Schlosserwinkel mit Anschlag |  |  | • Aus Spezialstahl • Werksnorm • Verzinkt
5319174 | 0760182500 | Schlosserwinkel mit Anschlag 500 x 280 mm - Gambit Tools - | 10990 | Produkte entdecken¦Schweißzubehör¦Schweißplatzausstattung¦Schlosserwinkel mit Anschlag | Schlosserwinkel / mit Anschlag / 500 x 280 mm | Schlosserwinkel mit Anschlag |  |  | • Aus Spezialstahl • Werksnorm • Verzinkt
5319176 | 0760182600 | Schlosserwinkel mit Anschlag 600 x 330 mm - Gambit Tools - | 10990 | Produkte entdecken¦Schweißzubehör¦Schweißplatzausstattung¦Schlosserwinkel mit Anschlag | Schlosserwinkel / mit Anschlag / 600 x 330 mm | Schlosserwinkel mit Anschlag |  |  | • Aus Spezialstahl • Werksnorm • Verzinkt
5319182 | 422100 | Profi 7500 COMBI-Spot incl. Set Verschleißteileboxen | 11724 | Produkte entdecken¦Schweißtechnik¦Spotter¦Profi 7500 Combi-Spot | Profi 7500 Combi-Spot | Profi 7500 Combi-Spot | Ausbeulstation für Alu- und Stahlkarosserien |  | • Umfangreicher Lieferumfang im Basic-Set und kompletter Lieferumfang im Pro-Set für praxisgerechte Instandsetzung von Aluminium- und Stahlkarosserien • Inklusive Erweiterungstools und vielen Werkzeugen mit cleveren Gimmicks • Fachgerechte Reparatur ohne Demontage von Bauteilen • Ergibt eine erhebliche Zeitersparnis und erhöht Ihre Kosteneffizens | • Karosseriewerkstätten • Fahrzeugbau/Instandsetzung • Lackierbetriebe |  | Basic-Set & Pro-Set für Karosseriereparatur an Alu & Stahl. Inkl. Erweiterungstools & clevere Werkzeuge. Fachgerechte Reparatur ohne Demontage.
5319186 | 422102 | Ausleger für Werkstattfahrwagen | 13645 | Produkte entdecken¦Kfz-Werkzeuge / Kfz-Zubehör¦Karosserieinstandsetzung¦Ausleger für Werkstattfahrwagen | Ausleger für Werkstattwagen | Ausleger für Werkstattfahrwagen
5319190 | 422104 | Zuggriff für Manupuller | 13667 | Produkte entdecken¦Kfz-Werkzeuge / Kfz-Zubehör¦Karosserieinstandsetzung¦Zuggriff für Manupuller | Zuggriff | Zuggriff für Manupuller
5319194 | 422106 | Zugbrücke 0,85m | 12753 | Produkte entdecken¦Schweißzubehör¦Spotter-Zubehör¦Zugbrücke | Zugbrücke | Zugbrücke |  |  | • Mit fixierbaren Füßen und 850 mm-Ausziehzange • Kontrolliertes Entfernen von Dellen durch Positionieren der Zugstange – Drehen der Zugvorrichtung mit optionalem Zubehör (Krallen und Adapter)
5319196 | 422107 | Scherenzugbrücke 0,85m | 10290 | Produkte entdecken¦Schweißzubehör¦Spotter-Zubehör¦Scherenzugbrücke | Scherenzugbrücke | Scherenzugbrücke | mit Pull-System (85 cm) |  | • Mit fixierbaren Füßen und 850 mm-Ausziehstange • Durch große Hebelwirkung der Zugvorrichtung mit optionalem Zubehör (Krallen und Adapter) können größere, flächige Dellen konrolliert entfernt werden
5319198 | 422108 | Doppelfuß | 12754 | Produkte entdecken¦Schweißzubehör¦Spotter-Zubehör¦Doppelfuß | Doppelfuß | Doppelfuß |  |  | • Durch Anbringen der Doppelfüße lässt sich der Arbeitsbereich erweitern • Dadurch auch auf abgerundeten Flächen mühelos positionierbar
5319200 | 422109 | Verstärkungsstange Zugstange 1,2 m | 13674 | Produkte entdecken¦Kfz-Werkzeuge / Kfz-Zubehör¦Karosserieinstandsetzung¦Verstärkungsstange | Verstärkungsstange | Verstärkungsstange
5319202 | 422110 | 3 Zugstäbe 150mm, 300mm, 500mm | 13606 | Produkte entdecken¦Kfz-Werkzeuge / Kfz-Zubehör¦Karosserieinstandsetzung¦Zugstäbe | Zugstäbe / 3-tlg. | Zugstäbe
5319204 | 422111 | Ausbeulkralle - 4 Haken | 13619 | Produkte entdecken¦Schweißzubehör¦Spotter-Zubehör¦Ausbeulkralle | Ausbeulkralle / 4 Haken | Ausbeulkralle
5319206 | 422112 | Ausbeulkralle - 6 Haken | 13619 | Produkte entdecken¦Schweißzubehör¦Spotter-Zubehör¦Ausbeulkralle | Ausbeulkralle / 6 Haken | Ausbeulkralle
5319208 | 422113 | Ausbeulkralle - 8 Haken | 13619 | Produkte entdecken¦Schweißzubehör¦Spotter-Zubehör¦Ausbeulkralle | Ausbeulkralle / 8 Haken | Ausbeulkralle
5319212 | 422115 | Zubehör-/Verschleißteilteile Box | 13672 | Produkte entdecken¦Schweißzubehör¦Spotter-Zubehör¦Zubehör-/Verschleißteile Box | Zubehör-/Verschleißteile-Box | Zubehör-/Verschleißteile Box
5319214 | 422116 | Fußverlängerungen für Zugbrücke 0,85m VPE. 2 Stk. | 13618 | Produkte entdecken¦Kfz-Werkzeuge / Kfz-Zubehör¦Karosserieinstandsetzung¦Fußverlängerung | Fußverlängerung / 2 Stck. | Fußverlängerung
5319218 | 422118 | Zugbrücke klein | 13648 | Produkte entdecken¦Schweißzubehör¦Spotter-Zubehör¦Zugbrücke klein | Zugbrücke Alu klein | Zugbrücke klein
5319220 | 422119 | Zugadapter für Zugstange | 13646 | Produkte entdecken¦Kfz-Werkzeuge / Kfz-Zubehör¦Karosserieinstandsetzung¦Zugadapter für Zugstange | Zugadapter für Zugstange | Zugadapter für Zugstange
5319222 | 422120 | Zugadapter für Zugöse | 13647 | Produkte entdecken¦Kfz-Werkzeuge / Kfz-Zubehör¦Karosserieinstandsetzung¦Zugadapter für Zugöse | Zugadapter für Zugöse | Zugadapter für Zugöse
5319224 | 422121 | Leere Box für Ausbeuler | 13671 | Produkte entdecken¦Schweißzubehör¦Spotter-Zubehör¦Leere Box für Ausbeuler | Leere Box | Leere Box für Ausbeuler
5319226 | 422100-1 | Profi 7500 COMBI-Spot Basic incl. Set | 11724 | Produkte entdecken¦Schweißtechnik¦Spotter¦Profi 7500 Combi-Spot | Profi 7500 Combi-Spot / BASIC / 19-tlg. | Profi 7500 Combi-Spot | Ausbeulstation für Alu- und Stahlkarosserien |  | • Umfangreicher Lieferumfang im Basic-Set und kompletter Lieferumfang im Pro-Set für praxisgerechte Instandsetzung von Aluminium- und Stahlkarosserien • Inklusive Erweiterungstools und vielen Werkzeugen mit cleveren Gimmicks • Fachgerechte Reparatur ohne Demontage von Bauteilen • Ergibt eine erhebliche Zeitersparnis und erhöht Ihre Kosteneffizens | • Karosseriewerkstätten • Fahrzeugbau/Instandsetzung • Lackierbetriebe |  | Basic-Set & Pro-Set für Karosseriereparatur an Alu & Stahl. Inkl. Erweiterungstools & clevere Werkzeuge. Fachgerechte Reparatur ohne Demontage.
5319238 | 422200 | Profi 7500 ALU-Spot incl.Verleißteilebox Aluminium-Punktpist | 11723 | Produkte entdecken¦Schweißtechnik¦Spotter¦Profi 7500 ALU-Spot | Profi 7500 ALU-Spot | Profi 7500 ALU-Spot | Ausbeulstation für Aluminiumkarosserien |  | • Praxisgerechte Instandsetzung von Aluminiumkarossen • Fachgerechte Reparatur ohne Demontage von Bauteilen • Ergibt eine erhebliche Zeitersparnis und erhöht Ihre Kosteneffizienz • Umfangreiches Zubehör optional erhältlich | • Karosseriewerkstätten • Fahrzeugbau/Instandsetzung • Lackierbetriebe
5319264 | 840027 | Multikraft Hygiene Spray Plus 250 ml | 10861 | Produkte entdecken¦Hautreinigung und Pflege¦Multikraft Hygiene Spray Plus | Multikraft Hygiene Spray Plus / 250 ml | Multikraft Hygiene Spray Plus | Hochwirksames Hygiene Spray zur Reinigung und Desinfektion der Hände ohne Wasser – ideal auch für unterwegs | • Beseitigt wirksam Bakterien, Keime, Pilze und Viren • Mit Panthenol – Pflegt die Haut und hat eine rückfettende und schützende Wirkung • Einfach anzuwenden, auch mehrmals täglich | • Hochwirksames Desinfektionsmittel mit mehr als 62 % Wirkstoff – anwendbar auch ohne Wasser • Wirksam gegen behüllte Viren • Bewahrt die eigene Gesundheit in kontaminierter Umgebung • Angereichert mit hochwirksamen, hautschonenden Pflegezusätzen aus Panthenol • Fein abgestimmter, angenehmer Duft • Einfach zu dosieren und besonders ergiebig • Ideal für unterwegs und in Bereichen mit hohem Publikums- oder Mitarbeiterverkehr • BAuA-Reg.-Nr.: N-96760 • Biozidprodukte vorsichtig verwenden. Vor Gebrauch stets Etikett und Produktinformationen lesen. | In Industrie, Handwerk, Handel, Praxis und Kanzlei, Verkehr, Abwasser- und Kläranlagen; bei Pflegediensten, Reinigungsdienstleistern (u.a. Kanalreinigung); in Büros, Gastronomie, Küchen, Sozialräumen, gemeinschaftlich genutzten Sanitäranlagen, Schwimmbädern, Miet-Toiletten; in Empfangsbereichen, Ämtern, Schulen, Kindergärten; bei Tageseltern und im Außendienst u.v.a.m. | Hände/Haut sollten vorab mit Wasser und Seife gründlich (nach Vorgaben) gewaschen werden. Vor Gebrauch Dose gut schütteln. Ca. 3 Sek. (entsprechen ca. 4 ml) in die trockenen Hände sprühen und feucht einreiben (min. 30 Sek., nach EN 1500). Bei Bedarf wiederholen. Danach Hände an der Luft trocknen.
5319324 | 701027 | Steckbügel für Farbroller 180 mm, System 8 mm | 10827 | Produkte entdecken¦Werkzeuge und Zubehör¦Handwerkzeuge¦Malerzubehör¦Steckbügel | Steckbügel / Breite: 180 mm / System 8 mm | Steckbügel | für Farbroller |  | • Ergonomisch geformter Handgriff • Für Teleskopstangen geeignet • Verzinkter Stahldraht |  |  | Borstenmix: Chinaborsten & Synthetik. Profi-Qualität für saubere Striche. Kunststoffvorbund, Nickelring für Langlebigkeit. Buchenholzstiel für leichtes Handling.
5319344 | 901202 | Muff-Ex im Gebinde | 10909 | Produkte entdecken¦Reinigungschemie¦Spezialprodukte¦MUFFex | MUFFex | MUFFex | Mikrobiologischer Reiniger und Geruchsabsorber | • Hochkonzentrierter Reiniger zur bioaktiven Absorbierung und Vernichtung von unangenehmen Gerüchen • Geruchsmoleküle werden nicht nur maskiert, sondern sofort und nachhaltig in geruchsneutrale Substanzen umgewandelt • Beseitigt unangenehme Gerüche bei regelmäßiger Anwendung • Reinigt schnell, wirksam und selbsttätig und ist vollständig wasserlöslich |  | Einsetzbar zur Geruchsbeseitigung, die durch Müll, Unrat, Fäulnis oder Fäkalien verursacht wird, z. B. in Müll- oder Abfallbehältern, im Sanitärbereich in Abläufen, Siphons, Toiletten oder Urinalen. Ebenfalls zur Anwendung auf Polstern, Teppichen oder Vorhängen sowie den meisten wasserfesten Oberflächen geeignet. Weitere Einsatzbereiche: • Gastronomie (z. B. Speisegerüche in Vorhängen, Polstern oder Böden) • Großküchen (z. B. Fettgerüche) • Krankenhäuser (z. B. der Geruch von Blut und anderen Körperausscheidungen) • Gemeindewesen (z. B. in Eingangsbereichen und Fußgängerunterführungen) • Schlachthöfe (z. B. in Käfigen oder bei der Verarbeitung) • Landwirtschaftliche Betriebe (z. B. in Melkständen oder Funktionsräumen) • KFZ-Aufbereitung (z. B. auf Polstern und Teppichen)
5319346 | 901202001 | Muff-Ex 1 Liter Flasche | 10909 | Produkte entdecken¦Reinigungschemie¦Spezialprodukte¦MUFFex | MUFFex / 1 Liter | MUFFex | Mikrobiologischer Reiniger und Geruchsabsorber | • Hochkonzentrierter Reiniger zur bioaktiven Absorbierung und Vernichtung von unangenehmen Gerüchen • Geruchsmoleküle werden nicht nur maskiert, sondern sofort und nachhaltig in geruchsneutrale Substanzen umgewandelt • Beseitigt unangenehme Gerüche bei regelmäßiger Anwendung • Reinigt schnell, wirksam und selbsttätig und ist vollständig wasserlöslich |  | Einsetzbar zur Geruchsbeseitigung, die durch Müll, Unrat, Fäulnis oder Fäkalien verursacht wird, z. B. in Müll- oder Abfallbehältern, im Sanitärbereich in Abläufen, Siphons, Toiletten oder Urinalen. Ebenfalls zur Anwendung auf Polstern, Teppichen oder Vorhängen sowie den meisten wasserfesten Oberflächen geeignet. Weitere Einsatzbereiche: • Gastronomie (z. B. Speisegerüche in Vorhängen, Polstern oder Böden) • Großküchen (z. B. Fettgerüche) • Krankenhäuser (z. B. der Geruch von Blut und anderen Körperausscheidungen) • Gemeindewesen (z. B. in Eingangsbereichen und Fußgängerunterführungen) • Schlachthöfe (z. B. in Käfigen oder bei der Verarbeitung) • Landwirtschaftliche Betriebe (z. B. in Melkständen oder Funktionsräumen) • KFZ-Aufbereitung (z. B. auf Polstern und Teppichen)
5319348 | 901202010 | Muff-Ex im 10 Ltr. Gebinde | 10909 | Produkte entdecken¦Reinigungschemie¦Spezialprodukte¦MUFFex | MUFFex / 10 Liter | MUFFex | Mikrobiologischer Reiniger und Geruchsabsorber | • Hochkonzentrierter Reiniger zur bioaktiven Absorbierung und Vernichtung von unangenehmen Gerüchen • Geruchsmoleküle werden nicht nur maskiert, sondern sofort und nachhaltig in geruchsneutrale Substanzen umgewandelt • Beseitigt unangenehme Gerüche bei regelmäßiger Anwendung • Reinigt schnell, wirksam und selbsttätig und ist vollständig wasserlöslich |  | Einsetzbar zur Geruchsbeseitigung, die durch Müll, Unrat, Fäulnis oder Fäkalien verursacht wird, z. B. in Müll- oder Abfallbehältern, im Sanitärbereich in Abläufen, Siphons, Toiletten oder Urinalen. Ebenfalls zur Anwendung auf Polstern, Teppichen oder Vorhängen sowie den meisten wasserfesten Oberflächen geeignet. Weitere Einsatzbereiche: • Gastronomie (z. B. Speisegerüche in Vorhängen, Polstern oder Böden) • Großküchen (z. B. Fettgerüche) • Krankenhäuser (z. B. der Geruch von Blut und anderen Körperausscheidungen) • Gemeindewesen (z. B. in Eingangsbereichen und Fußgängerunterführungen) • Schlachthöfe (z. B. in Käfigen oder bei der Verarbeitung) • Landwirtschaftliche Betriebe (z. B. in Melkständen oder Funktionsräumen) • KFZ-Aufbereitung (z. B. auf Polstern und Teppichen)
5319358 | 706161 | Farbeimer rechteckig 12 Liter, schwarz | 10831 | Produkte entdecken¦Werkzeuge und Zubehör¦Handwerkzeuge¦Malerzubehör¦Farbeimer | Farbeimer | Farbeimer | Alle Pinsel und Walzen im Überblick |  | • Stabiler Metallbügel für sicheren Transport • Die innenseitig angebrachte Mess-Skala erleichtert das Anmischen von Farbe und Kleister • Die strukturierte Arbeitsfläche an der Innenseite kann als Abstreifgitter-Ersatz genutzt werden |  |  | Borstenmix: Chinaborsten & Synthetik. Profi-Qualität für saubere Striche. Kunststoffvorbund, Nickelring für Langlebigkeit. Buchenholzstiel für leichtes Handling.
5319362 | 701035 | Malerwalze Nylon 180 mm | 10825 | Produkte entdecken¦Werkzeuge und Zubehör¦Handwerkzeuge¦Malerzubehör¦Malerwalze Nylon | Malerwalze Nylon / Breite: 180 mm / System 8 mm | Malerwalze Nylon | Alle Pinsel und Walzen im Überblick |  | • Lösemittelbeständig • Polyamid thermofusioniert • Für Beschichtungen, Grundierungen, Versiegelungen, Flüssigkunststoffe, Epoxyd- und Polyesterharze • Minimaler Faserabrieb, kein Verfilzen • Kern-Durchmesser 48 mm • Florhöhe 13 mm |  |  | Borstenmix: Chinaborsten & Synthetik. Profi-Qualität für saubere Striche. Kunststoffvorbund, Nickelring für Langlebigkeit. Buchenholzstiel für leichtes Handling.
5319364 | 701036 | Malerwalze Nylon 250 mm | 10825 | Produkte entdecken¦Werkzeuge und Zubehör¦Handwerkzeuge¦Malerzubehör¦Malerwalze Nylon | Malerwalze Nylon / Breite: 250 mm / System 8 mm | Malerwalze Nylon | Alle Pinsel und Walzen im Überblick |  | • Lösemittelbeständig • Polyamid thermofusioniert • Für Beschichtungen, Grundierungen, Versiegelungen, Flüssigkunststoffe, Epoxyd- und Polyesterharze • Minimaler Faserabrieb, kein Verfilzen • Kern-Durchmesser 48 mm • Florhöhe 13 mm |  |  | Borstenmix: Chinaborsten & Synthetik. Profi-Qualität für saubere Striche. Kunststoffvorbund, Nickelring für Langlebigkeit. Buchenholzstiel für leichtes Handling.
5319368 | 701041 | Farbwanne 34 x 38 cm | 10829 | Produkte entdecken¦Werkzeuge und Zubehör¦Handwerkzeuge¦Malerzubehör¦Farbwanne | Farbwanne | Farbwanne | Alle Pinsel und Walzen im Überblick |  | • Stabiler, ergonomischer Wannenrand • Großes Füllvolumen • 2 Ausgießer • Aufhängelasche als Pinselstütze verwendbar • Geeignet für Walzenbreite bis 27 cm |  |  | Borstenmix: Chinaborsten & Synthetik. Profi-Qualität für saubere Striche. Kunststoffvorbund, Nickelring für Langlebigkeit. Buchenholzstiel für leichtes Handling.
5319370 | 701042 | Farbgitter 28 x 32 cm | 10830 | Produkte entdecken¦Werkzeuge und Zubehör¦Handwerkzeuge¦Malerzubehör¦Farbgitter | Farbgitter | Farbgitter | Alle Pinsel und Walzen im Überblick |  | • Großer ergonomischer Handgriff • Durch doppelte Eimerhaken in 2 Höhen am Eimerrand einzurasten • 2-Punkt-Auflage verhindert Wackeln im Eimer |  |  | Borstenmix: Chinaborsten & Synthetik. Profi-Qualität für saubere Striche. Kunststoffvorbund, Nickelring für Langlebigkeit. Buchenholzstiel für leichtes Handling.
5319372 | 701037 | Malerwalze Vestan 180 mm | 10826 | Produkte entdecken¦Werkzeuge und Zubehör¦Handwerkzeuge¦Malerzubehör¦Malerwalze Vestan | Malerwalze Vestan / Breite: 180 mm / System 8 mm | Malerwalze Vestan | Alle Pinsel und Walzen im Überblick |  | • Lösemittelbeständig • Für einfache Anstriche und Beschichtungen • Kern-Durchmesser 48 mm • Florhöhe 22 mm |  |  | Borstenmix: Chinaborsten & Synthetik. Profi-Qualität für saubere Striche. Kunststoffvorbund, Nickelring für Langlebigkeit. Buchenholzstiel für leichtes Handling.
5319374 | 701038 | Malerwalze Vestan 250 mm | 10826 | Produkte entdecken¦Werkzeuge und Zubehör¦Handwerkzeuge¦Malerzubehör¦Malerwalze Vestan | Malerwalze Vestan / Breite: 250 mm / System 8 mm | Malerwalze Vestan | Alle Pinsel und Walzen im Überblick |  | • Lösemittelbeständig • Für einfache Anstriche und Beschichtungen • Kern-Durchmesser 48 mm • Florhöhe 22 mm |  |  | Borstenmix: Chinaborsten & Synthetik. Profi-Qualität für saubere Striche. Kunststoffvorbund, Nickelring für Langlebigkeit. Buchenholzstiel für leichtes Handling.
5319376 | 701039 | Steckbügel für Farbroller 250 mm, System 8 mm | 10827 | Produkte entdecken¦Werkzeuge und Zubehör¦Handwerkzeuge¦Malerzubehör¦Steckbügel | Steckbügel / Breite: 250 mm / System 8 mm | Steckbügel | für Farbroller |  | • Ergonomisch geformter Handgriff • Für Teleskopstangen geeignet • Verzinkter Stahldraht |  |  | Borstenmix: Chinaborsten & Synthetik. Profi-Qualität für saubere Striche. Kunststoffvorbund, Nickelring für Langlebigkeit. Buchenholzstiel für leichtes Handling.
5319402 | 500193 | Gebläse-Atemschutzsystem e3000X 18h grün mit parking buddy und Transporttasche | 10627 | Produkte entdecken¦Arbeitsschutz¦Schweißhelme¦Gebläse-Atemschutzeinheit | Gebläse-Atemschutzeinheit / e3000x (ohne Helm) | Gebläse-Atemschutzeinheit |  |  | Mit dem integrierten Partikelfilter höchster Klasse (TH3) werden die Atemwege des Schweißers zuverlässig vor Rauch, Aerosol und Staub geschützt.
5319404 | 500199-1 | Frischlufthelm Optrel e684 mit Gebläse-Atemschutzeinheit e3000x TascheB | 9791 | Produkte entdecken¦Arbeitsschutz¦Schweißhelme¦Schweißschutzhelm Optrel e684 | Schweißschutzhelm Optrel e684 | Schweißschutzhelm Optrel e684 | Vollautomatischer Schweißschutzhelm mit Ultra-HD Qualität und Hochleistungs-Gebläseatemschutzsystem mit Filter der Sicherheitsklasse 3 | • Vollautomatische Anpassung der Schutzstufe an jedes Schweißverfahren im Schutzstufen-Bereich 5 bis 13 • Farbechte Sicht im gesamten Schutzstufen-Bereich • Ultra-HD Qualität der Klassen 1/1/1/1 | • Autopilot mit Schutzstufe 4/5/13: Die adaptive Schutzstufenregulierung stellt vollautomatisch die geeignete Schutzstufe im Bereich 5 bis 13 ein. Dafür sorgt ein zusätzlicher Helligkeitssensor, der die Intensität des Schweißbogens misst. So bleiben Sie immer perfekt geschützt, egal, mit welchen Parametern sie gerade schweißen. Manuelle Anpassungen sind nicht mehr notwendig. Aber auf Knopfdruck natürlich möglich. • Dammerungsfunktion: Das sprunghafte Öffnen herkömmlicher Blendschutzkassetten wurde durch eine patentierte Dämmerungsfunktion ersetzt, die die Kassette bei Bedarf fliessend von Dunkel auf Hell öffnen lässt und Ihre Augen schont. • Farbechte Sicht: Ein speziell entwickelter UV-/IR-Filter ermöglicht die für Optrel typische realistische Farbwahrnehmung und bringt Farben in die Welt des Schweißers. 4 mal absolute Bestnote - Schweißen in Ultra-HD Qualität: Blendschutz­Kassette des Optrel e684 beweist in allen 4 Klassifikationen zur Beurteilung der Bildqualität die oberste Norm (Optische Klasse: Klasse 1 / Streulicht: Klasse 1 / Homogenität: Klasse 1 / Winkelabhängigkeit: Klasse 1). Besonders die extrem gute Blickwinkelabhängigkeit zeigt die Qualität der optrel Blendschutzkassette und macht das Arbeiten mit dem Optrel e684 so angenehm. • Atemschutz: Der Optrel e684 lässt sich perfekt mit dem Gebläse­atemschutz Optrel e3000X kombinieren. Mit dem integrierten Partikelfilter höchster Klasse (TH3) werden die Atemwege des Schweißers zuverlässig vor Rauch, Aerosol und Staub geschützt. | Alle elektrischen Schweißverfahren: Elektroden Schweißen (Stick Welding, SMAW) / MIG / MAG (Metall Schutzgasschweißen, GMAW) / GMAW Hochleistungsschweißen / Fülldrahtschweißen / WIG Schweißen (TIG, GTAW) /Plasmaschweißen / Mikroplasmaschweißen / Plasmaschneiden / Schleifmodus. Geeignet für Überkopfschweißen. Nicht geeignet für Laserschweißen! |  | Autom. Schutzstufen-Anpassung (5-13) für jedes Schweißverfahren. Farbechte Sicht, Ultra-HD Qualität (1/1/1/1) im gesamten Bereich.
5319412 | 500193-1 | Power Akku 18 h wiederaufladbar für Gebläse-Atemschutzeinheit e3000x | 10188 | Produkte entdecken¦Elektrowerkzeuge¦Akku | Akku / Kapazität: 18 Std. | Akku | für GebIäse-Atemschutzeinheit e3000 un e3000x
5319424 | 901221010 | Multikraft Flächendesinfektion Ultra 10 Liter Gebinde | 10820 | Produkte entdecken¦Hautreinigung und Pflege¦Multikraft Flächendesinfektion Ultra | Multikraft Flächendesinfektion Ultra / 10 Liter | Multikraft Flächendesinfektion Ultra | Schnelle Wirkung innerhalb von 60 Sekunden! |  | • Schnellwirksames Spezialprodukt zur kraftvollen Reinigung und Desinfektion von abwaschbaren Oberflächen aller Art. • Die TECHNOLIT Hypochlorit-Formel garantiert rasche Wirkung ohne lästige Wartezeiten. • Unterstützt zuverlässig bei der hygienischen Reinigung und sorgt für optimalen Schutz gegen die Ausbreitung von Viren, Bakterien und Pilzen in allen Bereichen. BAuA-Reg.-Nr: N-89774 Biozidprodukte vorsichtig verwenden. Vor Gebrauch stets Etikett und Produktinformationen lesen. | Sanitärbereich, Türen, Türgriffe, Lichtschalter, Arbeitsflächen, Fliesen, Armaturen, Fußböden, Treppengeländer, Handläufe, Möbel und (Kühl)-Schränke, Oberflächen mit Lebensmittelkontakt, Mülleimer, Fitnessgeräte uvm. ACHTUNG! Nicht auf Textilien (z. B. Teppich oder Polster) gelangen lassen. | Produkt im Verhältnis 1:1 verdünnen und auf ein Einmaltuch geben. Produkt flächendeckend auf der Oberfläche verteilen. Auf vollständige Benetzung achten und 1 Minute einwirken lassen. Danach mit klarem Wasser nachwischen. | Schnellwirksames Reinigungs- und Desinfektionsmittel. TECHNOLIT Hypochlorit-Formel für rasche, hygienische Wirkung ohne Wartezeiten. Schutz vor Viren, Bakterien & Pilzen.
5319540 | 901300010 | Handdesinfektion 10 Liter Kanister | 10821 | Produkte entdecken¦Hautreinigung und Pflege¦Handdesinfektion IPA 30 | Handdesinfektion IPA 30 / 10 Liter | Handdesinfektion IPA 30 |  | • Wirkt effektiv gegen behüllte Viren, Pilze und Bakterien • Sichere Desinfektionswirkung in nur 30 Sekunden • Inhaltsstoff aus hochwirksamem und hautverträglichem Isopropanol | • Einfach anzuwenden, auch mehrmals täglich • Ohne Rückfetter und Pflegekomponenten • Farbstoff- und parfümfrei • Wirksam anwendbar auch ohne Wasser • Rezeptur gemäß Allgemeinverfügung der BauA vom 20.03.2020 | In Industrie, Handwerk, Handel, Praxis und Kanzlei, Verkehr, Abwasser- und Kläranlagen; bei Pflegediensten, Reinigungsdienstleistern in Büros, Gastronomie, Küchen, Sozialräumen, gemeinschaftlich genutzten Sanitäranlagen, Schwimmbädern, Miet-Toiletten; in Empfangsbereichen, Ämtern, Schulen, Kindergärten; bei Tageseltern und im Außendienst u.v.a.m. | Hände/Haut sollten vorab mit Wasser und Seife gründlich (nach Vorgaben) gewaschen werden. Handdesinfektion IPA 30 in die trockenen Hände sprühen und feucht einreiben (min. 30 Sek., nach EN1500). Bei Bedarf wiederholen. Danach Hände an der Luft trocknen.
5319702 | 49512003 | Clean-Fix SPEED Schweißnahtreinigungsgerät inkl. Zubehörset 3 m | 12083 | Produkte entdecken¦Schweißtechnik¦Clean-Fix-Geräte¦Clean-Fix SPEED | Clean-Fix SPEED | Clean-Fix SPEED | Ultraschnelles, tragbares Schweißnaht-Reinigungsgerät für den professionellen Dauerbetrieb | • Ultraschnelles Reinigen und Passivieren von Edelstahl-Schweißnähten in nur einem Arbeitsgang • Signieren von Edelstahl-Oberflächen • Lieferumfang komplett – sofort einsatzbereit | • Zuverlässiges Entfernen von Anlauffarben an Edelstahl-Werkstücken • Sofortiges Wiederherstellen der korrosionsschützenden Passivschicht (Passivierung) • Dauerhaftes Signieren von Edelstahl-Oberflächen mit individuellen Texten, Logos, Zeichen etc. (Funktion Signieren ist im Lebensmittelbereich nicht zulässig) • Einfache Anwendung: mit passendem Werkzeug Elektrolyt auftragen und mit Wasser abspülen • Überall einsetzbar durch 230 V-Anschluss • Leicht transportabel durch geringes Gewicht • Praktische Transportbox im Lieferumfang • Werkstückleitung verlängerbar bis zu 16 m | • Edelstahlverarbeitende Betriebe • Geländerbauer • Großküchenhersteller • Kläranlagen • Flugzeug-, Schiffs- und Autoindustrie • Raffinerien • Behälterbau • Molkerei- und Brauereiausstatter |  |  | https://www.youtube.com/watch?v=XYRZ5YgLFRk
5319722 | MW4933471332 | M12FDDXKIT 0X FUEL Akku Kompakt Bohrschrauber mit Schnellwechselbohrfutter | 14272 | Produkte entdecken¦Elektrowerkzeuge¦Akku-Kompakt-Bohrschrauber mit Schnellwechselbohrfutter | Akku-Kompakt-Bohrschrauber mit Schnellwechselbohrfutter | Akku-Kompakt-Bohrschrauber mit Schnellwechselbohrfutter |  |  | Handliche Maschine für exakte Kontrolle. Magnetischer Bithalter für einfachen Bitwechsel. 2-Gänge. Akku-Kompakt-Bohrschrauber mit 4-in-1-Schraublösung für höchste Flexibilität. Wechselkopfsystem mit vier verschiedenen Aufsätzen für eine breite Anwendungsvielfalt. Durch die 1/4"-HEX-Aufnahme unter dem Bohrfutter lässt sich die Länge auf 130 mm reduzieren, wenn ein Schraubvorgang das verlangt. Sehr handliches Gerät für beste Genauigkeit und Kontrolle. Bürstenloser POWERSTATE™-Motor für bis zu 34 Nm Drehmoment. Magnetischer Bithalter. M18 FUEL™ wurde für die anspruchsvollsten Anwender entwickelt. Die Technik liefert höchste Leistung und vereint drei zentrale Bausteine - den bürstenlosen POWERSTATE™ Motor, den REDLITHIUM™ Akku und die REDLINK PLUS™ Elektronik. Durch die optimale Abstimmung dieser drei MILWAUKEE™ Technologien erreichen wir höchste Leistungsfähigkeit bei größtmöglicher Langlebigkeit. 100 % systemkompatibel mit dem MILWAUKEE™-M12™-Produktprogramm.
5319744 | MW4933472163 | M18FCSG66 0 FUEL Akku Handkreissäge Führungschienenkompatibel | 14478 | Produkte entdecken¦Elektrowerkzeuge¦Akku-Handkreissäge, führungsschienenkompatibel | Akku-Handkreissäge, führungsschienenkompatibel | Akku-Handkreissäge, führungsschienenkompatibel |  |  | Kompatibel mit der MILWAUKEE™ Führungsschiene (separat erhältich). Metallhaken zur einfachen und sicheren Aufhängung des Gerätes. Der mitgelieferte Adapter passt zu allen MILWAUKEE™-Staubabsaugungen. Die Akku-Handkreissäge liefert die gleiche Leistung wie ein gleichwertiges Kabelgerät – bis zu 750 Schnitte in 90 x 45 mm Weichholz mit einer 12,0-Ah-Akkuladung. 190-mm-Sägeblatt mit einer max. Schnitttiefe von 66 mm erlaubt das Sägen von 3 übereinanderliegenden OSB-Platten gleichzeitig. Kompatibel mit der MILWAUKEE™ Führungsschiene (separat erhältlich) für gerade, saubere Schnitte. Metallhaken zur einfachen und sicheren Aufhängung des Gerätes. Der mitgelieferte Adapter passt zu allen MILWAUKEE™-Staubabsaugungen. Gehrungsschnitte von bis zu 56°. LED-Beleuchtung. Das HIGH OUTPUT™ System hebt die M18 FUEL™ Technologien auf ein neues Leistungslevel. Mehr Leistung und Laufzeit für kompromisslose Einsatzbereitschaft von Akku-Werkzeug im mobilen Einsatz. 100 % systemkompatibel mit dem MILWAUKEE™-M18™-Produktprogramm.
5319750 | 900422 | Display-Reiniger 250 ml Pumpflasche | 10988 | Produkte entdecken¦Reinigungschemie¦Spezialprodukte¦Display-Reiniger | Display-Reiniger / 250 ml | Display-Reiniger | für eine klare und saubere Sicht | • Für höchste Materialschonung • Entfernt Schmutz, Fingerabdrücke und Nikotin • Streifen- und schlierenfreie Trocknung | • Streifen- und schlierenfreie Reinigung empfindlicher Touchscreen-Oberflächen • Frei von aggressiven Inhaltsstoffen wie Butylglykol, Ammoniak oder Alkohol • Empfindliche Beschichtung wird nicht beeinträchtigt • Spezieller Anti-Statik-Schutzfilm vermindert wirkungsvoll erneutes Einstauben und Verschmutzen | Touchscreen-Oberflächen, Navigationsdisplays, Smartphones, Notebooks, Flachbildschirme aller Art | Produkt auf ein fusselfreies weiches Tuch aufsprühen. Mit dem Tuch den ausgeschalteten und abgekühlten Bildschirm systematisch zunächst in der waagerechten und anschließend in der senkrechten Bewegung reinigen. Dadurch wird eine Schlierenbildung vermieden. Bei hartnäckigen Verschmutzungen Vorgang wiederholen. Um zu vermeiden, dass die Reinigungsflüssigkeit in das Gerät eindringt, sollte nicht direkt auf den Bildschirm gesprüht werden.
5319784 | 701113 | Schnurhalter für Schnureisen für Schnureisen max. 25mm, 6er Pack | 10913 | Produkte entdecken¦Werkzeuge und Zubehör¦Handwerkzeuge¦Messtechnik¦Schnurhalter | Schnurhalter / 6 Stck. | Schnurhalter | für Schnureisen |  | • Einfacher und flexibler Schnurhalter • Passend für Schnureisen mit max. 25 mm Durchmesser • Für Einrichtarbeiten mit Richtschnüren und Maurerschnur • Schnur bleibt durch Greifzähne auf Spannung in vorgesehenen Rillen • Schnur kann jederzeit abgenommen werden, ohne dass die Höhenein­stellung verloren geht
5319790 | 701116 | Maurerschnur 2 mm, 100 Meter gelb | 10912 | Produkte entdecken¦Werkzeuge und Zubehör¦Handwerkzeuge¦Messtechnik¦Maurerschnur | Maurerschnur / gelb | Maurerschnur |  |  | • Geflochtene Polyesterschnur • UV-stabil • Hohe Reißfestigkeit und Weichheit • Knotenfest
5319792 | 701117 | Maurerschnur 2 mm, 100 Meter pink | 10912 | Produkte entdecken¦Werkzeuge und Zubehör¦Handwerkzeuge¦Messtechnik¦Maurerschnur | Maurerschnur / pink | Maurerschnur |  |  | • Geflochtene Polyesterschnur • UV-stabil • Hohe Reißfestigkeit und Weichheit • Knotenfest
5319794 | 701118 | Maurerschnur 2 mm, 100 Meter rot | 10912 | Produkte entdecken¦Werkzeuge und Zubehör¦Handwerkzeuge¦Messtechnik¦Maurerschnur | Maurerschnur / rot | Maurerschnur |  |  | • Geflochtene Polyesterschnur • UV-stabil • Hohe Reißfestigkeit und Weichheit • Knotenfest
5319810 | 665510 | Schleifband/Vlies 10 x 330 mm lg., a coarse | 13436 | Produkte entdecken¦Schleif- und Trenntechnik¦Schleifbänder¦Schleifband/Vlies | Schleifband/Vlies | Schleifband/Vlies |  |  | • Geeignet zum Entfernen von Rost- und Farbresten an schwer zugänglichen Stellen • Geringer Materialabtrag, daher ideal geeignet zum Reinigen von Bremssätteln und Radnaben • Keine Strukturveränderung des Grundmaterials • Kaum Staubentwicklung • Punktgenaues Schleifen bei der Schweißnaht-Vor- und Nachbereitung • Kühler Schliff und lange Standzeit im Vergleich zum klassischen Schleifband
5319938 | 902783 | Gefalo Bio-Liquid Multifunktionsfluid 500 ml Sprühflasche | 11036 | Produkte entdecken¦Technische Sprays¦Schmiermittel¦GEFALO® Bio-Liquid Produkte entdecken¦Chemisch-Technische Produkte¦Zertifizierte NSF-Produkte¦GEFALO® Bio-Liquid | GEFALO® Bio-Liquid / 500 ml | GEFALO® Bio-Liquid | Multifunktionsfluid | • „Grünes“ Lösungsmittel, das schnell und effektiv wirkt und dabei aufgrund der pflanzlichen Herkunft in höchstem Maße umweltverträglich ist • Zur Entkrustung und Lösung von eingerosteten Teilen und klemmenden Mechanismen, eignet sich ebenfalls zur Schmierung und als Gleitmittel • Ist multifunktionell für vielfältige Anwendungen in unterschiedlichsten Bereichen einsetzbar | • Nicht reizend und vollkommen gefahrlos • Rostlösend bzw. entrostend inkl. Korrosionsschutz • Schnelle Reinigung mit Versiegelung • Hat eine entfettende und schmierende Wirkung • Beseitigt Quietschgeräusche • Bekämpft Feuchtigkeit, bildet auf behandelten Oberflächen einen Schutzfilm • Gebrauchsfertige Lösung, daher kaum Vorbereitungszeit • Emulsionsfähig (bei Entfettungsanlagen) und verdünnbar | • Lösung von hartnäckigen Verkrustungen und verrosteten Muttern oder Bolzen sowie stark korrodierten Armaturen • Kann auch zum Lösen von Kunststoff- oder Metallteilen hervorragend eingesetzt werden sowie zur „Befreiung“ eingepasster Teile oder blockierter Mechanismen • Entfernt Schmiermittel, Harz, Wachs, Ruß, Bremsstaub, Konservierungen etc. • Eignet sich zur Schmierung und als Gleitmittel für Bremskabel, Schlösser, Fahrrad- oder Motorradketten, Griffe, Angeln oder Friktionsteile • Kann gut bei elektronischen Schaltkreisen zum Kontaktschutz, an Motoren zum Schutz vor Feuchtigkeit oder auch zur Isolation von Metalloberflächen eingesetzt werden • Abbeizen von Farbe und Kleber • Entfernen von Spachtelmasse und Klebern / Kleberesten • Entfettet Oberflächen von allen Fettarten • Einsatz in Entfettungsanlagen (1:1 mit Wasser mischbar) • Teer- oder Bitumenentferner | GEFALO® Bio-Liquid auf die zu behandelnden Oberflächen aufsprühen, kurz einwirken lassen und die restlichen Rückstände mit einem Tuch entfernen. Anwendbar auch zum Beizen: entfernt alle Spuren von Klebern, Aufklebern, frischen Farben, Spachtelmasse oder Kitt auf nahezu allen Oberflächen. | Effektives „grünes“ Lösungsmittel, umweltfreundlich durch pflanzliche Herkunft. Entkrustet, löst Rost, schmiert & gleitet. Vielseitig einsetzbar. | https://www.youtube.com/watch?v=dqo_lROUbCI&t=45s
5319940 | 902784 | Gefalo Bio-Liquid Multifunktionsfluid im Gebinde | 11036 | Produkte entdecken¦Technische Sprays¦Schmiermittel¦GEFALO® Bio-Liquid Produkte entdecken¦Chemisch-Technische Produkte¦Zertifizierte NSF-Produkte¦GEFALO® Bio-Liquid | GEFALO® Bio-Liquid | GEFALO® Bio-Liquid | Multifunktionsfluid | • „Grünes“ Lösungsmittel, das schnell und effektiv wirkt und dabei aufgrund der pflanzlichen Herkunft in höchstem Maße umweltverträglich ist • Zur Entkrustung und Lösung von eingerosteten Teilen und klemmenden Mechanismen, eignet sich ebenfalls zur Schmierung und als Gleitmittel • Ist multifunktionell für vielfältige Anwendungen in unterschiedlichsten Bereichen einsetzbar | • Nicht reizend und vollkommen gefahrlos • Rostlösend bzw. entrostend inkl. Korrosionsschutz • Schnelle Reinigung mit Versiegelung • Hat eine entfettende und schmierende Wirkung • Beseitigt Quietschgeräusche • Bekämpft Feuchtigkeit, bildet auf behandelten Oberflächen einen Schutzfilm • Gebrauchsfertige Lösung, daher kaum Vorbereitungszeit • Emulsionsfähig (bei Entfettungsanlagen) und verdünnbar | • Lösung von hartnäckigen Verkrustungen und verrosteten Muttern oder Bolzen sowie stark korrodierten Armaturen • Kann auch zum Lösen von Kunststoff- oder Metallteilen hervorragend eingesetzt werden sowie zur „Befreiung“ eingepasster Teile oder blockierter Mechanismen • Entfernt Schmiermittel, Harz, Wachs, Ruß, Bremsstaub, Konservierungen etc. • Eignet sich zur Schmierung und als Gleitmittel für Bremskabel, Schlösser, Fahrrad- oder Motorradketten, Griffe, Angeln oder Friktionsteile • Kann gut bei elektronischen Schaltkreisen zum Kontaktschutz, an Motoren zum Schutz vor Feuchtigkeit oder auch zur Isolation von Metalloberflächen eingesetzt werden • Abbeizen von Farbe und Kleber • Entfernen von Spachtelmasse und Klebern / Kleberesten • Entfettet Oberflächen von allen Fettarten • Einsatz in Entfettungsanlagen (1:1 mit Wasser mischbar) • Teer- oder Bitumenentferner | GEFALO® Bio-Liquid auf die zu behandelnden Oberflächen aufsprühen, kurz einwirken lassen und die restlichen Rückstände mit einem Tuch entfernen. Anwendbar auch zum Beizen: entfernt alle Spuren von Klebern, Aufklebern, frischen Farben, Spachtelmasse oder Kitt auf nahezu allen Oberflächen. | Effektives „grünes“ Lösungsmittel, umweltfreundlich durch pflanzliche Herkunft. Entkrustet, löst Rost, schmiert & gleitet. Vielseitig einsetzbar. | https://www.youtube.com/watch?v=dqo_lROUbCI&t=45s
5319942 | 902784010 | Gefalo Bio-Liquid Multifunktionsfluid 10 Liter Gebinde | 11036 | Produkte entdecken¦Technische Sprays¦Schmiermittel¦GEFALO® Bio-Liquid Produkte entdecken¦Chemisch-Technische Produkte¦Zertifizierte NSF-Produkte¦GEFALO® Bio-Liquid | GEFALO® Bio-Liquid / 10 Liter | GEFALO® Bio-Liquid | Multifunktionsfluid | • „Grünes“ Lösungsmittel, das schnell und effektiv wirkt und dabei aufgrund der pflanzlichen Herkunft in höchstem Maße umweltverträglich ist • Zur Entkrustung und Lösung von eingerosteten Teilen und klemmenden Mechanismen, eignet sich ebenfalls zur Schmierung und als Gleitmittel • Ist multifunktionell für vielfältige Anwendungen in unterschiedlichsten Bereichen einsetzbar | • Nicht reizend und vollkommen gefahrlos • Rostlösend bzw. entrostend inkl. Korrosionsschutz • Schnelle Reinigung mit Versiegelung • Hat eine entfettende und schmierende Wirkung • Beseitigt Quietschgeräusche • Bekämpft Feuchtigkeit, bildet auf behandelten Oberflächen einen Schutzfilm • Gebrauchsfertige Lösung, daher kaum Vorbereitungszeit • Emulsionsfähig (bei Entfettungsanlagen) und verdünnbar | • Lösung von hartnäckigen Verkrustungen und verrosteten Muttern oder Bolzen sowie stark korrodierten Armaturen • Kann auch zum Lösen von Kunststoff- oder Metallteilen hervorragend eingesetzt werden sowie zur „Befreiung“ eingepasster Teile oder blockierter Mechanismen • Entfernt Schmiermittel, Harz, Wachs, Ruß, Bremsstaub, Konservierungen etc. • Eignet sich zur Schmierung und als Gleitmittel für Bremskabel, Schlösser, Fahrrad- oder Motorradketten, Griffe, Angeln oder Friktionsteile • Kann gut bei elektronischen Schaltkreisen zum Kontaktschutz, an Motoren zum Schutz vor Feuchtigkeit oder auch zur Isolation von Metalloberflächen eingesetzt werden • Abbeizen von Farbe und Kleber • Entfernen von Spachtelmasse und Klebern / Kleberesten • Entfettet Oberflächen von allen Fettarten • Einsatz in Entfettungsanlagen (1:1 mit Wasser mischbar) • Teer- oder Bitumenentferner | GEFALO® Bio-Liquid auf die zu behandelnden Oberflächen aufsprühen, kurz einwirken lassen und die restlichen Rückstände mit einem Tuch entfernen. Anwendbar auch zum Beizen: entfernt alle Spuren von Klebern, Aufklebern, frischen Farben, Spachtelmasse oder Kitt auf nahezu allen Oberflächen. | Effektives „grünes“ Lösungsmittel, umweltfreundlich durch pflanzliche Herkunft. Entkrustet, löst Rost, schmiert & gleitet. Vielseitig einsetzbar. | https://www.youtube.com/watch?v=dqo_lROUbCI&t=45s
5320012 | Z900031015 | Gefalo Sicherheits-Reiniger im Gebinde | 10490 | Produkte entdecken¦Reinigungschemie¦Reinigungschemie alkalisch¦GEFALO® Sicherheits-Reiniger | GEFALO® Sicherheits-Reiniger / 15 Liter | GEFALO® Sicherheits-Reiniger | GEFALO® ist sehr vielseitig einsetzbar – reinigt nahezu alle Materialien | • Entfettet und löst starke Verschmutzungen • Wirkt schnell und selbsttätig • Enthält keine gefährlichen Lösemittel • Schützt Mitarbeiter-Gesundheit und Umwelt • Ersetzt gesundheitsbelastende Reiniger | • Hocheffektiver, nicht schäumender Sicherheits-Reiniger • Nach GHS komplett kennzeichnungsfrei • Zur Entfernung hartnäckigster Schmutzablagerungen sowie zum Lösen von Öl, Fett, Wachs- und Kunststoffschichten • Besitzt eine hervorragende Reinigungskraft • Die oft störende Schaumbildung bei der Arbeit entfällt, wodurch eine größere Flächenleistung erzielt werden kann • Ist laut Detergenziengesetz abbaufähig, da frei von Terpentin, Benzin, Petroleum, chlorierten Kohlenwasserstoffen oder ähnlichen Lösungsmitteln | • Für eine Standard-Reinigung geeignet für folgende Materialien/Werkstoffe: Aluminium, Backöfen, Beton, Blei, Bremsen, Bronze, beschichtete Böden, Chrom (auch zur Entfernung von Oxidschichten und Verwitterungen), Edelmetalle, Edelstahl, Eisen, Eloxal, Emaille, Fahrzeuginnenräume, Feinsteinzeug, Glasgegenstände, Glasscheiben, Granit, Kacheln, Kalkstein, Keramik, Kunststoffe, Kupfer, Lava, Magnesit, Marmor, Messing, Naturkautschuk, Polstermöbel, Porzellan, Quarzit, Sandstein, Sanitäranlagen, Schiefer, Schilder, Teppichböden, Terazzo, textile Bodenbeläge, Tonfliesen, Verputz, (Werkstatt-)böden, Zelt- und LKW-Planen, Ziegel, Zink • Für eine Intensiv-Reinigung geeignet für folgende Materialien/Werkstoffe: Beton, Bremsen, beschichtete Böden, Emaille, Granit, Kalkstein, Lava, Magnesit, Marmor, Naturkautschuk, Polstermöbel, Quarzit, Sandstein, Sanitäranlagen, Schiefer, Teppichböden, Terazzo, textile Bodenbeläge, Tonfliesen, Verputz, (Werkstatt-)böden, Zelt- und LKW-Planen, Ziegel • Für eine pflegende Reinigung geeignet für folgende Materialien/Werkstoffe: Gummi, Kunststoffe, Polyethylen, Polyolefin, PVC, Vinyl-Spachtelböden |  |  | https://www.youtube.com/watch?v=-JJYtGhzlCY
5320014 | Z900031030 | Gefalo Sicherheits-Reiniger im Gebinde | 10490 | Produkte entdecken¦Reinigungschemie¦Reinigungschemie alkalisch¦GEFALO® Sicherheits-Reiniger | GEFALO® Sicherheits-Reiniger / 30 Liter | GEFALO® Sicherheits-Reiniger | GEFALO® ist sehr vielseitig einsetzbar – reinigt nahezu alle Materialien | • Entfettet und löst starke Verschmutzungen • Wirkt schnell und selbsttätig • Enthält keine gefährlichen Lösemittel • Schützt Mitarbeiter-Gesundheit und Umwelt • Ersetzt gesundheitsbelastende Reiniger | • Hocheffektiver, nicht schäumender Sicherheits-Reiniger • Nach GHS komplett kennzeichnungsfrei • Zur Entfernung hartnäckigster Schmutzablagerungen sowie zum Lösen von Öl, Fett, Wachs- und Kunststoffschichten • Besitzt eine hervorragende Reinigungskraft • Die oft störende Schaumbildung bei der Arbeit entfällt, wodurch eine größere Flächenleistung erzielt werden kann • Ist laut Detergenziengesetz abbaufähig, da frei von Terpentin, Benzin, Petroleum, chlorierten Kohlenwasserstoffen oder ähnlichen Lösungsmitteln | • Für eine Standard-Reinigung geeignet für folgende Materialien/Werkstoffe: Aluminium, Backöfen, Beton, Blei, Bremsen, Bronze, beschichtete Böden, Chrom (auch zur Entfernung von Oxidschichten und Verwitterungen), Edelmetalle, Edelstahl, Eisen, Eloxal, Emaille, Fahrzeuginnenräume, Feinsteinzeug, Glasgegenstände, Glasscheiben, Granit, Kacheln, Kalkstein, Keramik, Kunststoffe, Kupfer, Lava, Magnesit, Marmor, Messing, Naturkautschuk, Polstermöbel, Porzellan, Quarzit, Sandstein, Sanitäranlagen, Schiefer, Schilder, Teppichböden, Terazzo, textile Bodenbeläge, Tonfliesen, Verputz, (Werkstatt-)böden, Zelt- und LKW-Planen, Ziegel, Zink • Für eine Intensiv-Reinigung geeignet für folgende Materialien/Werkstoffe: Beton, Bremsen, beschichtete Böden, Emaille, Granit, Kalkstein, Lava, Magnesit, Marmor, Naturkautschuk, Polstermöbel, Quarzit, Sandstein, Sanitäranlagen, Schiefer, Teppichböden, Terazzo, textile Bodenbeläge, Tonfliesen, Verputz, (Werkstatt-)böden, Zelt- und LKW-Planen, Ziegel • Für eine pflegende Reinigung geeignet für folgende Materialien/Werkstoffe: Gummi, Kunststoffe, Polyethylen, Polyolefin, PVC, Vinyl-Spachtelböden |  |  | https://www.youtube.com/watch?v=-JJYtGhzlCY
5320016 | Z900031060 | Gefalo Sicherheits-Reiniger im Gebinde | 10490 | Produkte entdecken¦Reinigungschemie¦Reinigungschemie alkalisch¦GEFALO® Sicherheits-Reiniger | GEFALO® Sicherheits-Reiniger / 60 Liter | GEFALO® Sicherheits-Reiniger | GEFALO® ist sehr vielseitig einsetzbar – reinigt nahezu alle Materialien | • Entfettet und löst starke Verschmutzungen • Wirkt schnell und selbsttätig • Enthält keine gefährlichen Lösemittel • Schützt Mitarbeiter-Gesundheit und Umwelt • Ersetzt gesundheitsbelastende Reiniger | • Hocheffektiver, nicht schäumender Sicherheits-Reiniger • Nach GHS komplett kennzeichnungsfrei • Zur Entfernung hartnäckigster Schmutzablagerungen sowie zum Lösen von Öl, Fett, Wachs- und Kunststoffschichten • Besitzt eine hervorragende Reinigungskraft • Die oft störende Schaumbildung bei der Arbeit entfällt, wodurch eine größere Flächenleistung erzielt werden kann • Ist laut Detergenziengesetz abbaufähig, da frei von Terpentin, Benzin, Petroleum, chlorierten Kohlenwasserstoffen oder ähnlichen Lösungsmitteln | • Für eine Standard-Reinigung geeignet für folgende Materialien/Werkstoffe: Aluminium, Backöfen, Beton, Blei, Bremsen, Bronze, beschichtete Böden, Chrom (auch zur Entfernung von Oxidschichten und Verwitterungen), Edelmetalle, Edelstahl, Eisen, Eloxal, Emaille, Fahrzeuginnenräume, Feinsteinzeug, Glasgegenstände, Glasscheiben, Granit, Kacheln, Kalkstein, Keramik, Kunststoffe, Kupfer, Lava, Magnesit, Marmor, Messing, Naturkautschuk, Polstermöbel, Porzellan, Quarzit, Sandstein, Sanitäranlagen, Schiefer, Schilder, Teppichböden, Terazzo, textile Bodenbeläge, Tonfliesen, Verputz, (Werkstatt-)böden, Zelt- und LKW-Planen, Ziegel, Zink • Für eine Intensiv-Reinigung geeignet für folgende Materialien/Werkstoffe: Beton, Bremsen, beschichtete Böden, Emaille, Granit, Kalkstein, Lava, Magnesit, Marmor, Naturkautschuk, Polstermöbel, Quarzit, Sandstein, Sanitäranlagen, Schiefer, Teppichböden, Terazzo, textile Bodenbeläge, Tonfliesen, Verputz, (Werkstatt-)böden, Zelt- und LKW-Planen, Ziegel • Für eine pflegende Reinigung geeignet für folgende Materialien/Werkstoffe: Gummi, Kunststoffe, Polyethylen, Polyolefin, PVC, Vinyl-Spachtelböden |  |  | https://www.youtube.com/watch?v=-JJYtGhzlCY
5320316 | 701111010 | Schnureisen 16 mm, 1 Meter geschmiedet mit Spitze, ohne Kopf, VPE10 | 10910 | Produkte entdecken¦Werkzeuge und Zubehör¦Handwerkzeuge¦Messtechnik¦Schnureisen | Schnureisen / ø 16 mm / 10 Stck. | Schnureisen | geschmiedet mit Spitze |  | • Schnureisen mit Spitze zum Einschlagen in den Boden • Länge 1 m • Durchmesser 16 mm und 18 mm • Ohne Kopf | Das Schnureisen, auch umgangsprachlich als Schnurnagel, Schnurpfahl oder Schnurstange bekannt, findet viele Einsatzbereich am Bau, beim Hausbau oder im Garten. Das Schnureisen hat eine Spitze, die zum Einschlagen in den Boden dient.
5320320 | 701112010 | Schnureisen 18 mm, 1 Meter geschmiedet mit Spitze, ohne Kopf, VPE10 | 10910 | Produkte entdecken¦Werkzeuge und Zubehör¦Handwerkzeuge¦Messtechnik¦Schnureisen | Schnureisen / ø 18 mm / 10 Stck. | Schnureisen | geschmiedet mit Spitze |  | • Schnureisen mit Spitze zum Einschlagen in den Boden • Länge 1 m • Durchmesser 16 mm und 18 mm • Ohne Kopf | Das Schnureisen, auch umgangsprachlich als Schnurnagel, Schnurpfahl oder Schnurstange bekannt, findet viele Einsatzbereich am Bau, beim Hausbau oder im Garten. Das Schnureisen hat eine Spitze, die zum Einschlagen in den Boden dient.
5320490 | 660580 | Mini-Corner-Disc mit Schraubgewinde 75 mm, ZK 40 | 1004 | Produkte entdecken¦Schleif- und Trenntechnik¦Fächerschleifscheiben¦Mini-Corner-Disc mit Zirkonkorund | Mini-Corner-Disc mit Zirkonkorund / 75 mm / ZK-80 | Mini-Corner-Disc mit Zirkonkorund | Schleifmopteller mit innovativer Lamellenkonstruktion |  | • Mit Schraubgewinde • Schleifmopteller mit innovativer Lamellenkonstruktion für 40 % mehr Schleiffläche zum Werkstück • Ideal geeignet zur Bearbeitung von Kehlnähten (90 Grad) • Zugelassen bis max. 22.000 rpm |  |  | Ein System für alle Anwendungsbereiche, für vielfältige Arbeitseinsätze wie Reinigen, Entrosten, Entzundern und Entgraten passend zu 3M-Roloc-System hohe Standzeit und Sicherheit
5320492 | 660581 | Mini-Corner-Disc mit Schraubgewinde 75 mm, ZK 60 | 1004 | Produkte entdecken¦Schleif- und Trenntechnik¦Fächerschleifscheiben¦Mini-Corner-Disc mit Zirkonkorund | Mini-Corner-Disc mit Zirkonkorund / 75 mm / ZK-60 | Mini-Corner-Disc mit Zirkonkorund | Schleifmopteller mit innovativer Lamellenkonstruktion |  | • Mit Schraubgewinde • Schleifmopteller mit innovativer Lamellenkonstruktion für 40 % mehr Schleiffläche zum Werkstück • Ideal geeignet zur Bearbeitung von Kehlnähten (90 Grad) • Zugelassen bis max. 22.000 rpm |  |  | Ein System für alle Anwendungsbereiche, für vielfältige Arbeitseinsätze wie Reinigen, Entrosten, Entzundern und Entgraten passend zu 3M-Roloc-System hohe Standzeit und Sicherheit
5320494 | 660582 | Mini-Corner-Disc mit Schraubgewinde 75 mm, ZK 80 | 1004 | Produkte entdecken¦Schleif- und Trenntechnik¦Fächerschleifscheiben¦Mini-Corner-Disc mit Zirkonkorund | Mini-Corner-Disc mit Zirkonkorund / 75 mm / ZK-80 | Mini-Corner-Disc mit Zirkonkorund | Schleifmopteller mit innovativer Lamellenkonstruktion |  | • Mit Schraubgewinde • Schleifmopteller mit innovativer Lamellenkonstruktion für 40 % mehr Schleiffläche zum Werkstück • Ideal geeignet zur Bearbeitung von Kehlnähten (90 Grad) • Zugelassen bis max. 22.000 rpm |  |  | Ein System für alle Anwendungsbereiche, für vielfältige Arbeitseinsätze wie Reinigen, Entrosten, Entzundern und Entgraten passend zu 3M-Roloc-System hohe Standzeit und Sicherheit
5320502 | 070238460 | Bolzenschneider 18 Zoll 460 mm | 12238 | Produkte entdecken¦Werkzeuge und Zubehör¦Handwerkzeuge¦Zangen-Programm¦Bolzenschneider | Bolzenschneider / 18 Zoll (460 mm) | Bolzenschneider |  |  | • Rot lackiert, Gummihandgriffe, auswechselbare und nachstellbare Messer
5320504 | 070238620 | Bolzenschneider 24 Zoll 610 mm | 12238 | Produkte entdecken¦Werkzeuge und Zubehör¦Handwerkzeuge¦Zangen-Programm¦Bolzenschneider | Bolzenschneider / 24 Zoll (610 mm) | Bolzenschneider |  |  | • Rot lackiert, Gummihandgriffe, auswechselbare und nachstellbare Messer
5320506 | 070238780 | Bolzenschneider 30 Zoll 760 mm | 12238 | Produkte entdecken¦Werkzeuge und Zubehör¦Handwerkzeuge¦Zangen-Programm¦Bolzenschneider | Bolzenschneider / 30 Zoll (760 mm) | Bolzenschneider |  |  | • Rot lackiert, Gummihandgriffe, auswechselbare und nachstellbare Messer
5320620 | MW4933471078 | M18FHSAG125XPDB 0X FUEL Akku Sicherheits- Winkelschleifer | 14420 | Produkte entdecken¦Elektrowerkzeuge¦Akku-Sicherheits-Winkelschleifer M18 - Basis, 125 mm | Akku-Sicherheits-Winkelschleifer M18 - Basis, 125 mm | Akku-Sicherheits-Winkelschleifer M18 - Basis, 125 mm | Ohne Akku und Ladegerät |  | RAPIDSTOP™ für schnellen Scheibenstopp. FIXTEC™-Schnellwechselsystem zum werkzeuglosen Scheibenwechsel. Austauschbare Staubschutzgitter. M18™-HIGH-OUTPUT™-125er-Akku-Winkelschleifer mit ausreichend Kraft zum Schruppen und für bis zu 145 Schnitte in 50-mm-Elektrorohr mit einer Akkuladung (5.5 Ah). RAPIDSTOP™-Bremse stoppt Scheibe in weniger als 2,5 Sekunden für hohen Anwenderschutz. Das HIGH OUTPUT™ System hebt die M18 FUEL™ Technologien auf ein neues Leistungslevel. Mehr Leistung und Laufzeit für kompromisslose Einsatzbereitschaft von Akku-Werkzeug im mobilen Einsatz. Totmannschalter und Wiederanlaufschutz. Anti-Vibrations-Seitenhandgriff für geringere Vibrationen. FIXTEC™-Schnellwechselsystem für werkzeuglosen Scheibenwechsel. Austauschbare Staubschutzgitter. Werkzeuglos verstellbare Schutzhaube. 100 % systemkompatibel mit dem MILWAUKEE™-M18™-Produktprogramm.
5320622 | MW4933471409 | M18FN18GS-0X FUEL Akku-Nagler | 14384 | Produkte entdecken¦Elektrowerkzeuge¦Akku-Nagler | Akku-Nagler | Akku-Nagler |  |  | Kraftvoller Nagler mit der Leistung, um Nägel in Hartholz bündig zu versenken. Schnelle Schussfolge dank der „Ready-to-Fire˝-Technologie. Keine Gaskartuschen und kaum Wartung notwendig, entwickelt für anspruchsvolle Anwender, welche Wert auf Zuverlässigkeit und Haltbarkeit legen. Durch ein schmaleres Nagelloch wird eine saubere Oberfläche erreicht. Unterschiedliche Aufsätze für ideale Ergebnisse bei unterschiedlichen Anwendungen. Maschine benötigt nur eine schmale Kontaktstelle zur Auslösung, somit können auch Nägel in spitzem Winkel gesetzt werden. Werkzeuglose Tiefeneinstellung für präzises Arbeiten. Trockenschussverhinderung bei leerem Magazin. Bis zu 1200 Nägel pro 2,0-Ah-Akkuladung für hohe Produktivität. Leichter Zugang zum einfachen Entfernen eingeklemmter Nägel im Schusskanal. LED-Beleuchtung des Arbeitsbereichs. 100 % systemkompatibel mit dem MILWAUKEE™-M18™-Produktprogramm.
5320752 | Z910050 | TechnoWash Vorreiniger 5 Liter Easy Pack VPE 4 x 5 Liter | 8530 | Produkte entdecken¦Chemisch-Technische Produkte¦Fahrzeugchemie¦KFZ-Reinigung und -Pflege¦TechnoWash® Vorreiniger | TechnoWash® Vorreiniger / 5 Liter | TechnoWash® Vorreiniger | für Fahrzeug-Waschanlagen |  | • Alkalischer Vorreiniger zur Reinigung von normal verschmutzten Fahrzeugen • Entfernt schnell und kraftvoll Öle, Fette, Straßenschmutz sowie angetrockneten Vogelkot • Enthält einen Wasserenthärter gegen Kalkablagerungen und ist bestens geeignet für HD-Geräte und SB-Waschanlagen |  | Automatische Dosiereinheit in der Waschanlage/SB-Anlage: Verbrauch ca. 30 bis 50 ml pro Fahrzeug. In der Vorsprühlanze zur Insektenentfernung etwa 4 bis 5 %ig. Manuelle Dosierung/Sprühgeräte: Anwendungskonzentration 3 bis 5 %ig; für HD-Geräte 1:5 (Chemie: Wasser) vorverdünnen. | Alkalischer Vorreiniger für normale Fahrzeugverschmutzung. Entfernt Öle, Fette, Schmutz, Vogelkot. Mit Wasserenthärter gegen Kalk, ideal für HD-Geräte, SB-Waschanlagen.
5320754 | Z910051 | TechnoWash Schaum 5 Liter Easy-Pack VPE 4 x 5 Liter | 8531 | Produkte entdecken¦Chemisch-Technische Produkte¦Fahrzeugchemie¦KFZ-Reinigung und -Pflege¦TechnoWash® Schaum | TechnoWash® Schaum / 5 Liter | TechnoWash® Schaum | für Fahrzeug-Waschanlagen |  | • Alkalischer Schaumreiniger für effektive Schaumwäsche in Fahrzeugwaschanlagen • Starke Schaumbildung führt zu einer längeren Einwirkzeit auf der Fahrzeugoberfläche und sorgt für optimale Waschergebnisse • Insekten oder Öl- und Fettschmutz werden so leicht und schnell angelöst |  | Automatische Dosiereinheit in der Waschanlage/SB-Anlage: Verbrauch ca. 8 bis 10 ml Konzentrat pro Fahrzeug. Manuelle Dosierung/Sprühgeräte: Für das Schaumbild werden Luft, Wasser und Reiniger optimal eingestellt. Je nach Schaumgerät unverdünnt oder 1:4 bis 1:9 (Chemie : Wasser) vorverdünnt verwenden. | Schaumreiniger für Fahrzeugwaschanlagen. Starke Schaumbildung für bessere Einwirkzeit, optimale Ergebnisse. Löst Insekten, Öl, Fett einfach und schnell.
5320756 | Z910052 | TechnoWash Shampoo 5 Liter Easy-Pack VPE 4 x 5 Liter | 8533 | Produkte entdecken¦Chemisch-Technische Produkte¦Fahrzeugchemie¦KFZ-Reinigung und -Pflege¦TechnoWash® Shampoo | TechnoWash® Shampoo / 5 Liter | TechnoWash® Shampoo | für Fahrzeug-Waschanlagen |  | • Effektives Shampoo-Konzentrat mit starker Reinigungskraft und hohem Schmutztragevermögen • Erzielt beste Waschergebnisse • Schützt auch die Waschbürsten vor Verschmutzung |  | Automatische Dosiereinheit in der Waschanlage/SB-Anlage: Über die Dosierpumpe unverdünnt oder 1:2 (Chemie : Wasser) vorverdünnt. Verbrauch ca. 8 bis 10 ml pro Fahrzeug.
5320758 | Z910053 | TechnoWash Konservierer 5 Liter Easy Pack VPE 4 x 5 Liter | 8534 | Produkte entdecken¦Chemisch-Technische Produkte¦Fahrzeugchemie¦KFZ-Reinigung und -Pflege¦TechnoWash® Konservierer | TechnoWash® Konservierer / 5 Liter | TechnoWash® Konservierer | für Fahrzeug-Waschanlagen |  | • Hochwertiger Konservierer zur dichten und wirksamen Oberflächenversiegelung von allen Lacken • Schützt die behandelten Oberflächen vor Witterungs- und Umwelteinflüssen • Die konservierten Flächen überzeugen nach der Behandlung durch starken Abperleffekt und schönen Glanz |  | Automatische Dosiereinheit in der Waschanlage/SB-Anlage: Unverdünnt über die Dosierpumpe. Heißkonservierung bei +60 °C Wassertemperatur. Auch zur Kaltkonservierung geeignet. Verbrauch ca. 15 bis 20 ml Konzentrat pro Fahrzeug. | Hochwertiger Konservierer versiegelt Lacke wirksam und dicht. Schutz vor Witterung, Umwelteinflüssen. Starke Abperleffekte, schöner Glanz nach Anwendung.
5320760 | Z910054 | TechnoWash Trockner 5 Liter Easy Pack VPE 4 x 5 Liter | 8535 | Produkte entdecken¦Chemisch-Technische Produkte¦Fahrzeugchemie¦KFZ-Reinigung und -Pflege¦TechnoWash® Trockner | TechnoWash® Trockner / 5 Liter | TechnoWash® Trockner | für Fahrzeug-Waschanlagen |  | • Effektiver Trockner für alle Waschanlagen • Unterstützt das Gebläse, damit der Wasserfilm schnell und großflächig aufgerissen werden kann • Somit können gute Trocknungsergebnisse bei allen Wasserhärten erreicht werden |  | Automatische Dosiereinheit in der Waschanlage/SB-Anlage: Verbrauch ca. 15 bis 20 ml Konzentrat pro Fahrzeug. | Effektiver Trockner in Waschanlagen. Unterstützt Gebläse, reißt Wasserfilm schnell auf. Gute Trocknung bei verschiedenen Wasserhärten möglich.
5320846 | MW4933471406 | M18FFN-0C FUEL Akku Nagler | 14382 | Produkte entdecken¦Elektrowerkzeuge¦Akku-Nagler | Akku-Nagler | Akku-Nagler |  |  | 2 Betriebsarten wählbar (Einzelschuss oder Kontaktauslösung). Einfache, werkzeuglose Tiefeneinstellung. Aufhängehaken. Kraftvoller Nagler für problemloses Eintreiben der Nägel in Hartholz. Schnelle Schussfolge dank der „Ready-to-Fire"-Technologie. Keine Gaskartuschen und kaum Wartung notwendig - entwickelt für anspruchsvolle Anwender, welche Wert auf Zuverlässigkeit und Haltbarkeit legen. Zwei Modi wählbar - Einzelschuss- und Kontaktauslösung. Werkzeuglose Tiefeneinstellung für präzises Arbeiten. Trockenschussverhinderung bei leerem Magazin. Bis zu 700 Nägel pro REDLITHIUM™ 5,0-Ah-Akkuladung für hohe Produktivität. Für alle gängigen Nägel, welche in ein 30° -oder 34°-Magazin passen. Leichter Zugang zum einfachen Entfernen eingeklemmter Nägel im Schusskanal. LED-Beleuchtung des Arbeitsbereichs. M18 FUEL™ wurde für die anspruchsvollsten Anwender entwickelt. Die Technik liefert höchste Leistung und vereint drei zentrale Bausteine - den bürstenlosen POWERSTATE™ Motor, den REDLITHIUM™ Akku und die REDLINK PLUS™ Elektronik. Durch die optimale Abstimmung dieser drei MILWAUKEE™ Technologien erreichen wir höchste Leistungsfähigkeit bei größtmöglicher Langlebigkeit. 100 % systemkompatibel mit dem MILWAUKEE™-M18™-Produktprogramm.
5320926 | tp.1050201208 | Handschuh SuperCut Pro F Gr. 8, Nitrilbeschichtung inkl. Verstärk | 11114 | Produkte entdecken¦Arbeitsschutz¦Handschuhe¦Schnittschutz¦Handschuh SuperCut® PRO F | Handschuh SuperCut® PRO F / Größe: 8 | Handschuh SuperCut® PRO F | Schnitt- und Stichschutzhandschuh mit gesandeter Nitrilbeschichtung | • Maximaler Schnittschutz der Stufe F, etxrem hohe Abrieb-, Schnitt-, Weiterreißfestigkeit • Maximale Abriebfestigkeit verlängert die Einsatzdauer • Maximale Durchstichfestigkeit nach EN 388 z. B. gegen Metallspäne | • Sicherer Griff in öliger, fettiger oder leicht feuchter Umgebung • Nahtlose, atmungsaktive Schutzhandschuhe mit sehr guter Passform • Touchscreenfunktion – abhängig vom Gerätehersteller • Sehr angenehmer Tragekomfort – verhindert schnelle Ermüdung • Handinnenflächen und Fingerkuppen mit gesandeter Nitril-Beschichtung • Bequemer Rundstrick-Handschuh aus innovativem HPPE-Fasergemisch • Daumenbeugenverstärkung | • Papierverarbeitung • Abfallentsorgung • GALA-Bau und Bauhöfe • Glasindustrie • Metallverarbeitung • Maschinenbau • Recyclingbetriebe • Blechbearbeitung • Maurerarbeiten • Reinigung öffentlicher Grünflächen |  | Maximaler Schnittschutz der Stufe F, extrem hohe Abrieb-, Schnitt-, Weiterreißfestigkeit verlängert die Einsatzzeit Max. Durchstichfestigkeit nach EN 388 z. B. gegen Metallspäne
5320928 | tp.1050201209 | Handschuh SuperCut Pro F Gr. 9, Nitrilbeschichtung inkl. Verstärk | 11114 | Produkte entdecken¦Arbeitsschutz¦Handschuhe¦Schnittschutz¦Handschuh SuperCut® PRO F | Handschuh SuperCut® PRO F / Größe: 9 | Handschuh SuperCut® PRO F | Schnitt- und Stichschutzhandschuh mit gesandeter Nitrilbeschichtung | • Maximaler Schnittschutz der Stufe F, etxrem hohe Abrieb-, Schnitt-, Weiterreißfestigkeit • Maximale Abriebfestigkeit verlängert die Einsatzdauer • Maximale Durchstichfestigkeit nach EN 388 z. B. gegen Metallspäne | • Sicherer Griff in öliger, fettiger oder leicht feuchter Umgebung • Nahtlose, atmungsaktive Schutzhandschuhe mit sehr guter Passform • Touchscreenfunktion – abhängig vom Gerätehersteller • Sehr angenehmer Tragekomfort – verhindert schnelle Ermüdung • Handinnenflächen und Fingerkuppen mit gesandeter Nitril-Beschichtung • Bequemer Rundstrick-Handschuh aus innovativem HPPE-Fasergemisch • Daumenbeugenverstärkung | • Papierverarbeitung • Abfallentsorgung • GALA-Bau und Bauhöfe • Glasindustrie • Metallverarbeitung • Maschinenbau • Recyclingbetriebe • Blechbearbeitung • Maurerarbeiten • Reinigung öffentlicher Grünflächen |  | Maximaler Schnittschutz der Stufe F, extrem hohe Abrieb-, Schnitt-, Weiterreißfestigkeit verlängert die Einsatzzeit Max. Durchstichfestigkeit nach EN 388 z. B. gegen Metallspäne
5320930 | tp.1050201210 | Handschuh SuperCut Pro F Gr. 10, Nitrilbeschichtung inkl. Verstär | 11114 | Produkte entdecken¦Arbeitsschutz¦Handschuhe¦Schnittschutz¦Handschuh SuperCut® PRO F | Handschuh SuperCut® PRO F / Größe: 10 | Handschuh SuperCut® PRO F | Schnitt- und Stichschutzhandschuh mit gesandeter Nitrilbeschichtung | • Maximaler Schnittschutz der Stufe F, etxrem hohe Abrieb-, Schnitt-, Weiterreißfestigkeit • Maximale Abriebfestigkeit verlängert die Einsatzdauer • Maximale Durchstichfestigkeit nach EN 388 z. B. gegen Metallspäne | • Sicherer Griff in öliger, fettiger oder leicht feuchter Umgebung • Nahtlose, atmungsaktive Schutzhandschuhe mit sehr guter Passform • Touchscreenfunktion – abhängig vom Gerätehersteller • Sehr angenehmer Tragekomfort – verhindert schnelle Ermüdung • Handinnenflächen und Fingerkuppen mit gesandeter Nitril-Beschichtung • Bequemer Rundstrick-Handschuh aus innovativem HPPE-Fasergemisch • Daumenbeugenverstärkung | • Papierverarbeitung • Abfallentsorgung • GALA-Bau und Bauhöfe • Glasindustrie • Metallverarbeitung • Maschinenbau • Recyclingbetriebe • Blechbearbeitung • Maurerarbeiten • Reinigung öffentlicher Grünflächen |  | Maximaler Schnittschutz der Stufe F, extrem hohe Abrieb-, Schnitt-, Weiterreißfestigkeit verlängert die Einsatzzeit Max. Durchstichfestigkeit nach EN 388 z. B. gegen Metallspäne
5320932 | tp.1050201211 | Handschuh SuperCut Pro F Gr. 11, Nitrilbeschichtung inkl. Verstär | 11114 | Produkte entdecken¦Arbeitsschutz¦Handschuhe¦Schnittschutz¦Handschuh SuperCut® PRO F | Handschuh SuperCut® PRO F / Größe: 11 | Handschuh SuperCut® PRO F | Schnitt- und Stichschutzhandschuh mit gesandeter Nitrilbeschichtung | • Maximaler Schnittschutz der Stufe F, etxrem hohe Abrieb-, Schnitt-, Weiterreißfestigkeit • Maximale Abriebfestigkeit verlängert die Einsatzdauer • Maximale Durchstichfestigkeit nach EN 388 z. B. gegen Metallspäne | • Sicherer Griff in öliger, fettiger oder leicht feuchter Umgebung • Nahtlose, atmungsaktive Schutzhandschuhe mit sehr guter Passform • Touchscreenfunktion – abhängig vom Gerätehersteller • Sehr angenehmer Tragekomfort – verhindert schnelle Ermüdung • Handinnenflächen und Fingerkuppen mit gesandeter Nitril-Beschichtung • Bequemer Rundstrick-Handschuh aus innovativem HPPE-Fasergemisch • Daumenbeugenverstärkung | • Papierverarbeitung • Abfallentsorgung • GALA-Bau und Bauhöfe • Glasindustrie • Metallverarbeitung • Maschinenbau • Recyclingbetriebe • Blechbearbeitung • Maurerarbeiten • Reinigung öffentlicher Grünflächen |  | Maximaler Schnittschutz der Stufe F, extrem hohe Abrieb-, Schnitt-, Weiterreißfestigkeit verlängert die Einsatzzeit Max. Durchstichfestigkeit nach EN 388 z. B. gegen Metallspäne
5320938 | tp.1050160008 | Handschuh Niversal 100 S, gelb Gr. 8, Nitrilbeschichtung | 11392 | Produkte entdecken¦Arbeitsschutz¦Handschuhe¦Mechanische Risiken¦Handschuh Niversal 100 S | Handschuh Niversal 100 S / Größe: 8 | Handschuh Niversal 100 S | Feinstrick-Liner mit Nitril-Beschichtung | • Atmungsaktiver durch Feinstrick-Liner und unbeschichteten Handrücken • Hochwertige, feine Nitril-Beschichtung für besonders angenehmen Tragekomfort, gutes Tastgefühl und hohe Feinfühligkeit • Sicherer Griff, ergonomische Passform, hohe Abriebfestigkeit | • Flexibler, robuster und strapazierfähiger Schutzhandschuh mit hochwertiger Nitril-Beschichtung • Zuverlässig und millionenfach bewährt – der Universalhandschuh für alle Einsatzzwecke • Flüssigkeits-, öl- und fettabweisend • Qualitativ hochwertiges Trägermaterial mit elastischem Strickbund • Wirtschaftliche Alternative zu Lederhandschuhen • Dem traditionellen Bauhandschuh aus Leder in fast allen Bereichen überlegen • Waschbar bis +40 °C | Nass- und Trockenarbeiten, Logistik, Montage, Metallbau, Baugewerbe, Garten- und Landschaftsbau, Landwirtschaft, Industrie- und Automobilbetriebe |  | Atmungsaktiv w/Feinstrick-Liner/unbeschichteten Handrücken Nitrilbeschichtung, gutes Tastgefühl und hohe Feinfühligkeit Sicherer Griff, ergonomische Passform, hohe Abriebfestigkeit
5320940 | tp.1050160009 | Handschuh Niversal 100 S, gelb Gr. 9, Nitrilbeschichtung | 11392 | Produkte entdecken¦Arbeitsschutz¦Handschuhe¦Mechanische Risiken¦Handschuh Niversal 100 S | Handschuh Niversal 100 S / Größe: 9 | Handschuh Niversal 100 S | Feinstrick-Liner mit Nitril-Beschichtung | • Atmungsaktiver durch Feinstrick-Liner und unbeschichteten Handrücken • Hochwertige, feine Nitril-Beschichtung für besonders angenehmen Tragekomfort, gutes Tastgefühl und hohe Feinfühligkeit • Sicherer Griff, ergonomische Passform, hohe Abriebfestigkeit | • Flexibler, robuster und strapazierfähiger Schutzhandschuh mit hochwertiger Nitril-Beschichtung • Zuverlässig und millionenfach bewährt – der Universalhandschuh für alle Einsatzzwecke • Flüssigkeits-, öl- und fettabweisend • Qualitativ hochwertiges Trägermaterial mit elastischem Strickbund • Wirtschaftliche Alternative zu Lederhandschuhen • Dem traditionellen Bauhandschuh aus Leder in fast allen Bereichen überlegen • Waschbar bis +40 °C | Nass- und Trockenarbeiten, Logistik, Montage, Metallbau, Baugewerbe, Garten- und Landschaftsbau, Landwirtschaft, Industrie- und Automobilbetriebe |  | Atmungsaktiv w/Feinstrick-Liner/unbeschichteten Handrücken Nitrilbeschichtung, gutes Tastgefühl und hohe Feinfühligkeit Sicherer Griff, ergonomische Passform, hohe Abriebfestigkeit
5320942 | tp.1050160010 | Handschuh Niversal 100 S, gelb Gr. 10, Nitrilbeschichtung | 11392 | Produkte entdecken¦Arbeitsschutz¦Handschuhe¦Mechanische Risiken¦Handschuh Niversal 100 S | Handschuh Niversal 100 S / Größe: 10 | Handschuh Niversal 100 S | Feinstrick-Liner mit Nitril-Beschichtung | • Atmungsaktiver durch Feinstrick-Liner und unbeschichteten Handrücken • Hochwertige, feine Nitril-Beschichtung für besonders angenehmen Tragekomfort, gutes Tastgefühl und hohe Feinfühligkeit • Sicherer Griff, ergonomische Passform, hohe Abriebfestigkeit | • Flexibler, robuster und strapazierfähiger Schutzhandschuh mit hochwertiger Nitril-Beschichtung • Zuverlässig und millionenfach bewährt – der Universalhandschuh für alle Einsatzzwecke • Flüssigkeits-, öl- und fettabweisend • Qualitativ hochwertiges Trägermaterial mit elastischem Strickbund • Wirtschaftliche Alternative zu Lederhandschuhen • Dem traditionellen Bauhandschuh aus Leder in fast allen Bereichen überlegen • Waschbar bis +40 °C | Nass- und Trockenarbeiten, Logistik, Montage, Metallbau, Baugewerbe, Garten- und Landschaftsbau, Landwirtschaft, Industrie- und Automobilbetriebe |  | Atmungsaktiv w/Feinstrick-Liner/unbeschichteten Handrücken Nitrilbeschichtung, gutes Tastgefühl und hohe Feinfühligkeit Sicherer Griff, ergonomische Passform, hohe Abriebfestigkeit
5320944 | tp.1050160011 | Handschuh Niversal 100 S, gelb Gr. 11, Nitrilbeschichtung | 11392 | Produkte entdecken¦Arbeitsschutz¦Handschuhe¦Mechanische Risiken¦Handschuh Niversal 100 S | Handschuh Niversal 100 S / Größe: 11 | Handschuh Niversal 100 S | Feinstrick-Liner mit Nitril-Beschichtung | • Atmungsaktiver durch Feinstrick-Liner und unbeschichteten Handrücken • Hochwertige, feine Nitril-Beschichtung für besonders angenehmen Tragekomfort, gutes Tastgefühl und hohe Feinfühligkeit • Sicherer Griff, ergonomische Passform, hohe Abriebfestigkeit | • Flexibler, robuster und strapazierfähiger Schutzhandschuh mit hochwertiger Nitril-Beschichtung • Zuverlässig und millionenfach bewährt – der Universalhandschuh für alle Einsatzzwecke • Flüssigkeits-, öl- und fettabweisend • Qualitativ hochwertiges Trägermaterial mit elastischem Strickbund • Wirtschaftliche Alternative zu Lederhandschuhen • Dem traditionellen Bauhandschuh aus Leder in fast allen Bereichen überlegen • Waschbar bis +40 °C | Nass- und Trockenarbeiten, Logistik, Montage, Metallbau, Baugewerbe, Garten- und Landschaftsbau, Landwirtschaft, Industrie- und Automobilbetriebe |  | Atmungsaktiv w/Feinstrick-Liner/unbeschichteten Handrücken Nitrilbeschichtung, gutes Tastgefühl und hohe Feinfühligkeit Sicherer Griff, ergonomische Passform, hohe Abriebfestigkeit
5321180 | 500180 | Schweißerschutzhelm Vario Star Dunkelblau, DIN 5-9/ DIN 9-13 | 11101 | Produkte entdecken¦Arbeitsschutz¦Schweißhelme¦Schweißerschutzhelm Vario Star | Schweißerschutzhelm Vario Star | Schweißerschutzhelm Vario Star | …die nächste Generation der TECHNOLIT-Schweißerschutzhelme | • Verzögertes Aufblenden - Mit dem „Delay-Drehknopf“ die Reaktionszeit bestimmen • Schutzstufen-Einstellung - Automatische Abdunklung mit den DIN Stufen 5–9 / DIN 9–13 den Lichtbogenbedingungen anpassen • Betriebsart wählen - Zum einfachen Wechseln zwischen dem Schleif-, Schneid- und Schweißmodus • Empfindlichkeitsregler - Empfindlichkeitsstufen der 4 Sensoren einstellen, um die Lichtbedingungen der entsprechenden Schweißverfahren anzupassen | • Robuste Helmschale in attraktivem Design • Integrierte Solarzellen für direkte Stromversorgung • Extra großes Sichtfeld: 100 x 93 mm bieten einen weiten Blickwinkel und sorgen für bessere Sicht auf den Arbeitsbereich • Geeignet für viele Schweißverfahren: Elektroden-Schweißen, MIG/MAG, WIG-Schweißen, Schleifen und Schneiden • Höchster Tragekomfort durch stufenlos einstellbares Kopfband und Silikonkissen • Praktische Bedieneinheit: Umschalten zwischen Schleif-, Schneid- und Schweißmodus ohne Abnehmen des Helms • Extrem schnelle, automatische Abdunkelung in nur 1/10.000 Sek. durch 4 hochwertige Sensoren in der Kassette |  |  | Verzögertes Aufblenden durch „Delay-Drehknopf“. Schutzstufen-Einstellung (DIN 5–9 / DIN 9–13). Betriebsartwechsel: Schleifen, Schneiden, Schweißen.
5321182 | 500180-1 | Blendschutzkassette Vario Star inkl. Funktionsregler, DIN 5-9, DIN 9-13, 1/1/ | 11104 | Produkte entdecken¦Schweißzubehör¦Schweißplatzausstattung¦Blendschutzkassette Vario Star | Blendschutzkassette Vario Star | Blendschutzkassette Vario Star | inkl. Funktionsregler
5321184 | 500180-2 | Außenschutzscheibe für Vario Star 138 mm x 122 mm x 1 mm | 11106 | Produkte entdecken¦Schweißzubehör¦Schweißplatzausstattung¦Außenschutzscheibe Vario Star | Außenschutzscheibe Vario Star | Außenschutzscheibe Vario Star | Passend für den Schweißschutzhelm Vario Star
5321186 | 500180-3 | Innenschutzscheibe für Vario Star 103,5 mm x 98,6 mm x 1 mm | 11108 | Produkte entdecken¦Schweißzubehör¦Schweißplatzausstattung¦Innenschutzscheibe Vario Star | Innenschutzscheibe Vario Star | Innenschutzscheibe Vario Star | Passend für den Schweißschutzhelm Vario Star
5321188 | 500180-5 | Helmschale ohne Kopfband für Vario Star | 11110 | Produkte entdecken¦Schweißzubehör¦Schweißplatzausstattung¦Helmschale Vario Star | Helmschale Vario Star | Helmschale Vario Star |  |  | • Passend für den Schweißschutzhelm Vario Star • Ausführung ohne Kopfband
5321194 | 076210011 | Ersatzklingen für Schaber VPE 10 Stück | 8893 | Produkte entdecken¦Werkzeuge und Zubehör¦Handwerkzeuge¦Messer¦Ersatzklingen für Reinigungsschaber | Ersatzklingen für Reinigungsschaber / 10 Stck. | Ersatzklingen für Reinigungsschaber
5321240 | 45001108 | Power-TIG 162 WIG-Schweißanlage inkl. Zubehörset 8 m | 8598 | Produkte entdecken¦Schweißtechnik¦WIG-Schweißgeräte¦Power-TIG 162 | Power-TIG 162 / inkl. Zubehörset (8 m) - Version: Deutschland | Power-TIG 162 | Sehr kompakte WIG-Schweißanlage mit starker Performance | • WIG-DC-Pulsanlage mit modernster Invertertechnik • Praktische Spot-Funktion für ideale Heftpunkte • Inkl. Transportkoffer – ideal für die Montage • Serienmäßig: WIG-Schlauchpaket mit Up/Down-Regelung | • Professionelle Schweißnähte mit einfachster Bedienung • WIG-Pulslichtbogen für geringen Verzug und Zwangslagen • Hochfrequenter Puls für Dünnbleche und druckvollen Lichtbogen für eine erhöhte Schweißgeschwindigkeit • WIG-Synergic-Puls, Einknopfbedienung zum automatischen Anpassen der Pulsparameter an die Stromstärke • Gut geeignet zum Elektrodenschweißen, automatische Hot-Start-, Arc-Force- und Anti-Stick-Funktion • Geringes Gewicht – nur 5,8 kg | • Edelstahlverarbeitung • Bauschlossereien • Geländerbau • Instandhaltung und Reparatur • Behälterbau • Montage • Garten- und Landschaftsbau
5321270 | tp.1030310 | Protec 28, Kapselgehörschutz, Kopfbügel SNR 28, schwarz/grün | 11018 | Produkte entdecken¦Arbeitsschutz¦Gehörschutz¦Protec 28 | Protec 28 | Protec 28 | Kapselgehörschützer | • Kategorie III EN 352-1:2002 • Zwei-Punkt-Aufhängung aus rostfreiem Federstahl gewährleistet niedrigen Anpressdruck, angenehm selbst bei langer Tragedauer • Viel Raum unter den Kapseln für angenehmes Tragen | • Mittlerer Dämmwert trotz geringem Gewicht und schlankem Profil | • SNR-28 dB • Mäßige Lärmbelastungen, KFZ-Gewerbe, Werkstätten, Druckereien, metallverarbeitende Betriebe |  | Kategorie III EN 352-1:2002 SNR 28 2-Punkt-Aufhängung rostfreier Stahl/niedriger Anpressdruck, angenehm selbst bei langer Tragedauer Viel Raum in den Kapseln = angenehmes Tragen
5321272 | tp.1030311 | Protec 30, Kapselgehörschutz, Kopfbügel SNR 30, schwarz/gelb | 11019 | Produkte entdecken¦Arbeitsschutz¦Gehörschutz¦Protec 30 | Protec 30 | Protec 30 | Kapselgehörschützer | • Kategorie III EN 352-1:2002 • Zwei-Punkt-Aufhängung aus rostfreiem Federstahl gewährleistet niedrigen Anpressdruck, angenehm selbst bei langer Tragedauer • Viel Raum unter den Kapseln für angenehmes Tragen | • Hoher Dämmwert • Flache Dämmkurve für beste Kommunikation | • SNR-30 dB • Hohe Lärmbelastungen, Industrie, Baugewerbe, Flughafen, Landwirtschaft, Speditionsgewerbe |  | Kategorie III EN 352-1:2002 SNR 30 2-Punkt-Aufhängung rostfreier Stahl/niedriger Anpressdruck, angenehm selbst bei langer Tragedauer Viel Raum in den Kapseln für angenehmes Tragen
5321274 | tp.1030312 | Protec 33, Kapselgehörschutz, Kopfbügel SNR 33, schwarz/rot | 11020 | Produkte entdecken¦Arbeitsschutz¦Gehörschutz¦Protec 33 | Protec 33 | Protec 33 | Kapselgehörschützer | • Kategorie III EN 352-1:2002 • Zwei-Punkt-Aufhängung aus rostfreiem Federstahl gewährleistet niedrigen Anpressdruck, angenehm selbst bei langer Tragedauer • Viel Raum unter den Kapseln für angenehmes Tragen | • Sehr hoher Dämmwert | • SNR-33 dB • Sehr hohe Lärmbelastungen, Arbeiten mit Schweißbrenner, Kettensäge, Rüttler, Schlagschrauber und Presslufthammer |  | Kategorie III EN 352-1:2002 SNR 33 2-Punkt-Aufhängung rostfreier Stahl/niedriger Anpressdruck, angenehm selbst bei langer Tragedauer Viel Raum unter Kapseln für angenehmes Tragen
5321370 | DH4001796613692 | Sechskantschrauben A2 M 12 x 16 -VPE 100 | 5646 | Produkte entdecken¦Befestigung, DIN- und Normteile¦Schrauben¦Sechskantschraube A2 | Sechskantschraube A2 / 12 x 16 mm / 100 Stck. | Sechskantschraube A2 | mit Gewinde bis Kopf A2 |  | • Norm: DIN EN ISO 4017 (ehemals DIN 933) • Oberfläche: Edelstahl rostfrei |  |  | Norm: DIN EN ISO 4017 (ehemals DIN 933) Oberfläche: Edelstahl rostfrei
5321384 | 500180-6 | Stirnschweißband Schwarz für Vario Star | 11111 | Produkte entdecken¦Schweißzubehör¦Schweißplatzausstattung¦Stirnschweißband Vario Star | Stirnschweißband Vario Star | Stirnschweißband Vario Star |  |  | • Passend für den Schweißschutzhelm Vario Star
5321444 | Set6154 | Winkelschleifer-Set Winkelschleifer 50x Schleifmoppteller 6 | 14081 | Produkte entdecken¦Elektrowerkzeuge¦Winkelschleifer-Set - Schleifmopteller Ceramic / K60 | Winkelschleifer-Set - Schleifmopteller Ceramic / K60 | Winkelschleifer-Set - Schleifmopteller Ceramic / K60 |  |  | Winkelschleifer 125 • Vielseitig – Flexibel für jede Aufgabe einstellbar • Zuverlässig – Hält die eingestellte Geschwindigkeit konstant • Sicher – Mit Anti-Vibrationshandgriff, auch für längere Arbeiten ausgerüstet Technische Daten: • Regelbar: 3.000 U/min bis 11.000 U/min • Scheibendurchmesser: 125 mm • 3 m Stromkabel • NSK Kugellager Lieferumfang: • Anti-Vibrations-Handgriff • Sicherungsschlüssel • Schutzhaube • Spannmutter Merkmale Leistung: 1.600 W Schleifmopteller Ceramic / K60 • Höhere und längere Standzeiten als Zirkonkorund durch das selbstschärfende Keramikkorn und die schleifaktive Beschichtung • Keine Anlauffarben auf Edelstahl durch kühleren Schliff bei gleichzeitig hohem Abtrag • Ideal für Flächen- und Kantenschliff durch den stabilen Gewebeteller mit Vollkunstharzbindung Einsatzbereiche Schleifen von Stahl, hochlegiertem und rostbeständigem Stahl, Nickelbasislegierungen, Titanlegierungen, Messing oder Bronze Merkmale Ausführung: gewölbt Körnung: K-60 Material: Glasgewebeträger Maße: ø 125 mm ø-Bohrung: 22,23 mm
5321452 | 071101005 | Drehmomentschlüssel 1/4'' 5-25 Nm - Gambit Tools - | 8638 | Produkte entdecken¦Kfz-Werkzeuge / Kfz-Zubehör¦Rund ums Rad¦Gambit® Drehmomentschlüssel | Gambit® Drehmomentschlüssel / 1/4" / 5 – 25 Nm | Gambit® Drehmomentschlüssel |  | • GAMBIT® Proven Quality mit Kalibrierungs-Zertifikat • Feinverzahnte Umschaltknarre rechts/links • Korrosionsgeschützte Mechanik und verchromte Oberfläche | • Drehmomentschlüssel für Anzugsmomente von M3:6,9 bis M24:8,8 bzw. M30:5,6 • Verstellbarer, auslösender und robuster Rohrdrehmomentschlüssel mit integrierter Hebelumschaltknarre • Integrierter Sicherheitsknopf zur sicheren Verriegelung des Drehgriffs • Produktidentifikation durch Seriennummer auf Werkzeug und Zertifikat (Zertifikat bitte aufbewahren!) • Klassifiziert nach DIN EN ISO 6789:2003 • Genauigkeit +/-4 % • Umschaltbar für Rechtsanzug • Robuste, seidenmatt-verchromte Stahlrohr-Konstruktion, mit verchromter Knarre und hochwertigen Kunststoffteilen • Ergonomisch geformter, handlicher, schwarzer Kunststoffgriff mit Kalibrierhilfe • Mit Mikrometerskala für Nm-Hauptskala zur Einstellung von Skalenzwischenwerten • Deutlich hör- und fühlbares Auslöse-Signal („click“)
5321650 | MW4933471699 | M12FRAIWF12 0 FUEL Akku Rechtwinkliger Schlagschrauber 1/2 | 14371 | Produkte entdecken¦Elektrowerkzeuge¦Akku-Schlagschrauber 1/2", rechtwinklig | Akku-Schlagschrauber 1/2", rechtwinklig | Akku-Schlagschrauber 1/2", rechtwinklig |  |  | 4 Modi-DRIVE CONTROL mit Automatischem-Abschalt-Modus und Schrauben-Löse-Modus. Schmale, längliche Bauweise von 219 mm. Kopfgröße von 71 mm ermöglicht das Arbeiten in engen Arbeitsumgebungen. Maximales Anziehdrehmoment von 270 Nm, maximales Lösemoment von 300 Nm. 4 Modi-DRIVE CONTROL mit Automatischem-Abschalt-Modus und Schrauben-Löse-Modus verhindert ein Überdrehen der Schraube und sorgt für mehr Kontrolle beim Losbrechen der Schraube. Die schmale Bauweise ermöglicht das Arbeiten in beengten Arbeitsumgebungen. Die kleine Kopfgröße von 71 mm ermöglicht das Arbeiten in engen Arbeitsumgebungen. ½"-Sprengring-Aufnahme für einfachen und schnellen Zubehörwechsel. LED-Beleuchtung des Arbeitsbereiches. Hochwertige Gummierung widersteht korrosiven Materialien und ermöglicht einen ergonomischen Halt. M18 FUEL™ wurde für die anspruchsvollsten Anwender entwickelt. Die Technik liefert höchste Leistung und vereint drei zentrale Bausteine - den bürstenlosen POWERSTATE™ Motor, den REDLITHIUM™ Akku und die REDLINK PLUS™ Elektronik. Durch die optimale Abstimmung dieser drei MILWAUKEE™ Technologien erreichen wir höchste Leistungsfähigkeit bei größtmöglicher Langlebigkeit. 100 % systemkompatibel mit dem MILWAUKEE™-M12™-Produktprogramm.
5321652 | MW4933471755 | M18ONEFHIWF1D 0C ONE KEY Akku Schlagschrauber D Griff 1 Vierkant Sprengring | 14336 | Produkte entdecken¦Elektrowerkzeuge¦Akku-Schlagschrauber | Akku-Schlagschrauber | Akku-Schlagschrauber |  |  | 4-Mode anpassbare DRIVE CONTROL. Werkzeugloser Seitengriff um 360° drehbar. Drei LEDs sorgen für eine optimale Beleuchtung des Arbeitsbereichs. Der leistungsstarke M18 FUEL™ Akku-Schlagschrauber mit Sprengring und verlängertem 150-mm-Schaft liefert bis zu 2576 Nm Anziehdrehmoment und ersetzt Kabel-, Benzin- und Druckluftgeräte. Der 1˝-Akku-Schlagschrauber liefert bis zu 2711 Nm Lösemoment und ermöglicht das Lösen von Schrauben bis M42. DRIVE CONTROL™ ermöglicht einen schnellen Wechsel zwischen 4 Schaltstufen mit verschiedenen Drehzahl- und Drehmoment-Einstellungen für eine hohe Anwendungsvielfalt. Integrierte Schlagzahlkontrolle steigert die Möglichkeit von konstanten Drehmomentergebnissen bei gewählter Maschineneinstellung. ONE-KEY™ Tool-Tracking und Tool-Security bietet eine kostenlose cloudbasierte Tracking- und Bestandsverwaltungsplattform für Ihre Werkzeuge. ONE-KEY™ bietet zusätzlich eine ferngesteuerte Werkzeugsperre. Die Werkzeugkontrolle ermöglicht eine präzise Anpassung des Werkzeugs an die jeweilige Anwendung. Wenn der Radmutternmodus über ONE-KEY™ aktiviert ist, wird das Werkzeug automatisch abgeschaltet, wenn es in den Bereich von 475 Nm - 610 Nm kommt, um ein zu festes Anziehen der Radmuttern zu verhindern. Drei LEDs sorgen für eine optimale Beleuchtung des Arbeitsbereichs. Das HIGH OUTPUT™ System hebt die M18 FUEL™ Technologien auf ein neues Leistungslevel. Mehr Leistung und Laufzeit für kompromisslose Einsatzbereitschaft von Akku-Werkzeug im mobilen Einsatz. 100 % systemkompatibel mit dem MILWAUKEE™-M18™-Produktprogramm.
5321668 | MW4933472239 | M12FMT-422X FUEL Akku-Multitool | 14503 | Produkte entdecken¦Elektrowerkzeuge¦FUEL™-Akku-Multitool | FUEL™-Akku-Multitool | FUEL™-Akku-Multitool |  |  | Schnelle Schnitte durch einen Oszillationswinkel von jeweils 1,8° links/rechts. FIXTEC™-Schnellwechselsystem zum werkzeuglosen Zubehörwechsel. Passend für DEK26 Absaugadapter. Der bürstenlose POWERSTATE™ Motor ermöglicht schnelle Schnitte in nahezu allen Materialien. Die Schwingungen lassen sich von 10.000 bis 20.000 min-1 einstellen. Dadurch wird ein optimaler Schnitt unabhängig vom Material ermöglicht. Verfügt mit 4,56 m/s2 über den niedrigsten Vibrationswert seiner Klasse und bringt somit Produktivität und Arbeitssicherheit voran. Schnellere Schnitte durch einen Oszillationswinkel von 3,6° (jeweils 1,8° links/rechts). Bis zu 59 Schnitte in Hartholz pro 2,0-Ah-Akku. Die REDLINK PLUS™ -Elektronik bietet einen fortschrittlichen, digitalen Überlastschutz für Maschine und Akku und hält die Leistung unter Last konstant. FIXTEC™-Schnellwechselsystem zum werkzeuglosen Zubehörwechsel. Kompatibel mit anderem marktüblichen Zubehör. Die LED Beleuchtung des Arbeitsbereiches macht das Arbeiten auch unter schlechten Lichtverhältnissen möglich. Lieferumfang: 1x Adapter, 1x Tauchsägeblatt OSC 112, 1x Schleifplatte, Schleifblätter: 3x K60, 3 x K80, 3 x K120, 3 x K240, Adapter für externes Absaugsystem, Tiefenanschlag, 1x Innensechskantschlüssel. Der REDLITHIUM™-Akku bietet eine perfekt abgestimmte Konstruktion, eine fortschrittliche Elektronik und eine verlustfreie Leistungsabgabe für längere Standzeit und längere Lebensdauer als bei Vorgängermodellen. 100% systemkompatibel mit dem MILWAUKEE™-M12™-Produktprogramm.
5321670 | MW4933471057 | M18SMS216-0 Akku-Kapp- und Gehrungssäge | 14497 | Produkte entdecken¦Elektrowerkzeuge¦Akku-Kapp- und Gehrungssäge | Akku-Kapp- und Gehrungssäge | Akku-Kapp- und Gehrungssäge |  |  | Mobile Akku-Kapp- und Gehrungssäge mit 2700 Umdrehungen pro Minute für schnelle Schnitte. REDLINK™-Elektronik – Überlastschutz in Maschine und Akku sorgt für lange Lebensdauer. REDLINK™-Elektronik mit Überlastschutz für längere Lebensdauer von Gerät und Akku. Der REDLITHIUM™-Akku bietet eine perfekt abgestimmte Konstruktion, eine fortschrittliche Elektronik und eine verlustfreie Leistungsabgabe für längere Standzeit und längere Lebensdauer als bei Vorgängermodellen. Innen liegender Posaunenauszug für platzsparendes Arbeiten – auch direkt an der Wand. Leichtgängige Doppelrohrführung für höchste Präzision. Arretierbarer Posaunenauszug zum einfachen Heben und Tragen der Maschine. Werkstückspannvorrichtung zum sicheren Festspannen von kleineren Werkstücken. LED-Arbeitsplatzbeleuchtung und integrierter Schnittlinienlaser. Spindle-Lock für schnellen Sägeblattwechsel. Gussplatte und Anschlag für höchste Haltbarkeit. Sägeblattneigung 48° / -2°. Lieferumfang: 48 Zahn-Sägeblatt, Werkzeug für Sägeblattwechsel und Werkstückspannvorrichtung. 100 % systemkompatibel mit dem MILWAUKEE®-M18™-Produktprogramm.
5321676 | MW4933478302 | M18FFNS-502C FUEL Akku Nagler | 14053 | Produkte entdecken¦Elektrowerkzeuge¦M18 FUEL™ AKKU-EINZELSCHUSS-NAGLER | Akku-Nagler | M18 FUEL™ AKKU-EINZELSCHUSS-NAGLER |  |  | • Kraftvoller Nagler für problemloses Eintreiben der Nägel in Hartholz • Immer einsatzbereit dank der „Ready to Fire˝ Technologie • Keine Gaskartuschen und kaum Wartung notwendig - entwickelt für anspruchsvolle Anwender, welche Wert auf Zuverlässigkeit und Haltbarkeit legen • Dank des Einzelschussmodus kann jeder abgefeuerte Nagel präzise platziert werden • Werkzeuglose Tiefeneinstellung für präzises Arbeiten • Trockenschussverhinderung bei leerem Magazin • Bis zu 700 Nägel pro REDLITHIUM™ 5,0-Ah-Akkuladung für hohe Produktivität • Für alle gängigen Nägel, welche in ein 30°- oder 34°-Magazin passen • Leichter Zugang zum einfachen Entfernen eingeklemmter Nägel im Schusskanal • LED-Beleuchtung des Arbeitsbereichs • Die FUEL™ - Plattform wurde für die anspruchsvollsten Anwender entwickelt. Die Technik liefert höchste Leistung und vereint drei zentrale Bausteine - den bürstenlosen POWERSTATE™ Motor, den REDLITHIUM™ Akku und die REDLINK PLUS™ Elektronik. Durch die optimale Abstimmung dieser drei MILWAUKEE® Technologien erreichen wir höchste Leistungsfähigkeit bei größtmöglicher Langlebigkeit. • 100 % systemkompatibel mit dem MILWAUKEE®-M18™-Produktprogramm
5321678 | MW4933471461 | M12UDEL-201B Akku-Absaugsystem | 14673 | Produkte entdecken¦Elektrowerkzeuge¦Akku-Absaugsystem | Akku-Absaugsystem | Akku-Absaugsystem |  |  | Universell einsetzbar für alle MILWAUKEE™ - SDS-plus-Bohrhämmer mit einem Spannhalsdurchmesser von 41 bis 61 mm sowie eine Vielzahl an Wettbewerbsgeräten. Zusatzhandgriff lässt sich sowohl links als auch rechts befestigen. Liefert mit einem voll aufgeladenen 2,0-Ah-Akku eine Laufzeit bis zu 40 Minuten. Ausziehbares Saugrohr ermöglicht das Verwenden von SDS-Plus Bohrern bis zu einer Länge von 210 mm. Arretierbarer Tiefenanschlag. 2 austauschbare Düsen mit Bürsten, um Bohrdurchmesser bis ø 30 mm (ø 5-16 mm, ø 16-30 mm) zu decken. 2 verschiedene Absaugmodi: permanentes Saugen oder automatisches Einschalten beim Bohren. Schalterstellungen: An, Aus, Automatik (5 Sek. Abschaltzeit zur vollständigen Absaugung des Bohrstaubs). HEPA H13-Filter fängt 99,97 % aller Staubpartikel auf und zeichnet sich in Kombination mit dem integrierten Filterreinigungsmechanismus durch eine lange Lebensdauer aus. Ausgestattet mit einem transparenten Aufnahmebehälter. Der Absaugverbinder ø 32 mm ermöglicht das Leeren des Behälters ohne Staubbelastung für den Anwender. Akku-Ladestandsanzeige.
5321680 | MW4933471700 | M12FRAIWF38 0 FUEL Akku Rechtwinkliger Schlag schrauber 3/8 | 14370 | Produkte entdecken¦Elektrowerkzeuge¦Akku-Schlagschrauber 3/8", rechtwinklig | Akku-Schlagschrauber 3/8", rechtwinklig | Akku-Schlagschrauber 3/8", rechtwinklig |  |  | Maximales Anziehdrehmoment von 270 Nm, maximales Lösemoment von 300 Nm. DRIVE CONTROL ermöglicht Ihnen einen schnellen Wechsel zwischen 4 Schaltstufen mit verschiedenen Drehzahl- und Drehmoment-Einstellungen. Die schmale Bauweise ermöglicht das Arbeiten in beengten Arbeitsumgebungen. Die kleine Kopfgröße von 71 mm ermöglicht das Arbeiten in beengten Arbeitsumgebungen. 3/8"-Sprengring-Aufnahme für einfachen und schnellen Zubehörwechsel. LED-Beleuchtung des Arbeitsbereiches. Hochwertige Gummierung widersteht korrosiven Materialien und ermöglicht einen ergonomischen Halt. M18 FUEL™ wurde für die anspruchsvollsten Anwender entwickelt. Die Technik liefert höchste Leistung und vereint drei zentrale Bausteine - den bürstenlosen POWERSTATE™ Motor, den REDLITHIUM™ Akku und die REDLINK PLUS™ Elektronik. Durch die optimale Abstimmung dieser drei MILWAUKEE™ Technologien erreichen wir höchste Leistungsfähigkeit bei größtmöglicher Langlebigkeit. 100 % systemkompatibel mit dem MILWAUKEE™-M12™-Produktprogramm.
5321682 | MW4933478405 | M18ONEFHIWF12E 0X ONE KEY Akku Schlag- schrauber 1/2 ext. Anvil | 14343 | Produkte entdecken¦Elektrowerkzeuge¦Akku-Schlagschrauber 1/2" | Akku-Schlagschrauber 1/2" | Akku-Schlagschrauber 1/2" |  |  | Der leistungsstarke M18 FUEL™ Akku-Schlagschrauber mit verlängertem Schaft, einer 1/2" Aufnahme mit Sprengring und ONE-KEY™ Technologie liefert bis zu 1017 Nm Anziehdrehmoment. DRIVE CONTROL™ ermöglicht einen schnellen Wechsel zwischen 4 Schaltstufen mit verschiedenen Drehzahl- und Drehmoment-Einstellungen für eine hohe Anwendungsvielfalt. Der leistungsstarke M18 FUEL™ Akku-Schlagschrauber mit verlängertem 75-mm-Schaft, einer 1/2"-Aufnahme mit Sprengring und ONE-KEY™ Technologie liefert bis zu 1356 Nm Anziehdrehmoment. Integrierte Schlagzahlkontrolle steigert die Möglichkeit von konstanten Drehmomentergebnissen bei gewählter Maschineneinstellung. ONE-KEY™ Tool-Tracking und Tool-Security bietet eine kostenlose cloudbasierte Tracking- und Bestandsverwaltungsplattform für Ihre Werkzeuge. ONE-KEY™ bietet zusätzlich eine ferngesteuerte Werkzeugsperre. Die Werkzeugkontrolle ermöglicht eine präzise Anpassung des Werkzeugs an die jeweilige Anwendung. M18 FUEL™ wurde für die anspruchsvollsten Anwender entwickelt. Die Technik liefert höchste Leistung und vereint drei zentrale Bausteine - den bürstenlosen POWERSTATE™ Motor, den REDLITHIUM™ Akku und die REDLINK PLUS™ Elektronik. Durch die optimale Abstimmung dieser drei MILWAUKEE™ Technologien erreichen wir höchste Leistungsfähigkeit bei größtmöglicher Langlebigkeit. 100 % systemkompatibel mit dem MILWAUKEE™-M18™-Produktprogramm. 100 % systemkompatibel mit dem MILWAUKEE™-M18™-Produktprogramm.
5321684 | MW4933472072 | M18 ONEFHIWF1DS 121C ONE KEY Akku Schlag- schrauber D Griff 1 Vierkant Sprengring | 14337 | Produkte entdecken¦Elektrowerkzeuge¦Akku-Schlagschrauber | Akku-Schlagschrauber | Akku-Schlagschrauber |  |  | Drei LEDs sorgen für eine optimale Beleuchtung des Arbeitsbereichs. DRIVE CONTROL mit 4 Schaltstufen. Werkzeugsicherungsring zur einfachen Befestigung. Der leistungsstarke M18 FUEL™ Akku-Schlagschrauber mit Sprengring liefert bis zu 2576 Nm Anziehdrehmoment und ersetzt Kabel-, Benzin- und Druckluftgeräte. Der 1˝-Akku-Schlagschrauber liefert bis zu 2711 Nm Lösemoment und ermöglicht das Lösen von Schrauben bis M42. DRIVE CONTROL ermöglicht einen schnellen Wechsel zwischen 4 Schaltstufen mit verschiedenen Drehzahl- und Drehmoment-Einstellungen für eine hohe Anwendungsvielfalt. Integrierte Schlagzahlkontrolle steigert die Möglichkeit von konstanten Drehmomentergebnissen bei gewählter Maschineneinstellung. ONE-KEY™ Tool-Tracking und Tool-Security bietet eine kostenlose cloudbasierte Tracking- und Bestandsverwaltungsplattform für Ihre Werkzeuge. ONE-KEY™ bietet zusätzlich eine ferngesteuerte Werkzeugsperre. Die Werkzeugkontrolle ermöglicht eine präzise Anpassung des Werkzeugs an die jeweilige Anwendung. Drei LEDs sorgen für eine optimale Beleuchtung des Arbeitsbereichs. Das HIGH OUTPUT™ System hebt die M18 FUEL™ Technologien auf ein neues Leistungslevel. Mehr Leistung und Laufzeit für kompromisslose Einsatzbereitschaft von Akku-Werkzeug im mobilen Einsatz. 100 % systemkompatibel mit dem MILWAUKEE™-M18™-Produktprogramm.
5321686 | MW4933478112 | ISHL-0 Leuchte | 14858 | Produkte entdecken¦Elektrowerkzeuge¦Stirnleuchte | Stirnleuchte | Stirnleuchte |  |  | Konstruiert mit Fokus auf Sicherheit. Gummiband für die Anwendung auf Schutzhelmen. Die eigensichere Stirnleuchte besitzt eine ATEX Zone 0 Zertifizierung (Kategorie 1). Diese TRUEVIEW™-Beleuchtungslösung mit 310 Lumen bietet eine 100-m-Punktbeleuchtung sowie eine breite Flutbeleuchtung. Konstruiert mit Fokus auf Sicherheit. Das Stirnband lässt sich durch eine besondere Farbkombination selbst aus einer weiten Distanz erkennen. Punkt- und Flächenbeleuchtung möglich. Betrieb mit 3 AAA Batterien. Bietet dem Anwender bis zu 40 Stunden Laufzeit und 5 Modi, welche speziell auf die Helligkeit und die Laufzeit ausgerichtet werden können. IP64-Zertifizierung - Schützt vor Staub und Spritzwasser. Übersteht Stürze aus 2 Metern Höhe. Geeignet für Feuer-/Rettungseinsätze und Arbeiten in einem Umfeld mit Öl, Gas und Nebel. Enthält ein Gummiband für die Anwendung auf Schutzhelmen und ein Nylonband für das Benutzen auf dem Kopf. Durch eine zusätzliche DUAL SHOCK™ Klettverbindung kann die Leuchte ohne ein Band direkt am Schutzhelm montiert werden.
5321802 | P6223861 | Haftfiberscheibe VC 154-Longlife VEL - klett K 180, 125 mm Multihole | 11026 | Produkte entdecken¦Schleif- und Trenntechnik¦Fiber- und Haftschleifscheiben¦VC 154-Longlife VEL, Ø 125 mm | Haftfiberscheibe VC 154-Longlife VEL | VC 154-Longlife VEL, Ø 125 mm | In unterschiedlichen Körnungen erhältlich. |  | • Lange Standzeiten und hohe Abtragsleistungen durch scharfes Halbedelkorund-Schleifkorn • Sehr gute Anpassungsfähigkeit an Konturen durch flexible, verschleißfeste Latexpapier-Unterlage • Geringes Zusetzen durch halboffene Kornstreuung und zusätzliche Wirkstoffbeschichtung • Gleichmäßige Abtragsraten sowie gleichbleibende Oberflächenstrukturen und Rautiefen über die gesamte Schleifdauer |  |  | Lange Standzeiten, hoher Abtrag mit Halbedelkorund-Schleifkorn Flexibel, verschleißfestes Latexpapier für Konturen Geringes Zusetzen, halboffene Kornstreuung, Wirkstoffbeschichtung
5321804 | P6225689 | Haftfiberscheibe VC 154-Longlife VEL - klett K 220, 125 mm Multihole | 11026 | Produkte entdecken¦Schleif- und Trenntechnik¦Fiber- und Haftschleifscheiben¦VC 154-Longlife VEL, Ø 125 mm | Haftfiberscheibe VC 154-Longlife VEL | VC 154-Longlife VEL, Ø 125 mm | In unterschiedlichen Körnungen erhältlich. |  | • Lange Standzeiten und hohe Abtragsleistungen durch scharfes Halbedelkorund-Schleifkorn • Sehr gute Anpassungsfähigkeit an Konturen durch flexible, verschleißfeste Latexpapier-Unterlage • Geringes Zusetzen durch halboffene Kornstreuung und zusätzliche Wirkstoffbeschichtung • Gleichmäßige Abtragsraten sowie gleichbleibende Oberflächenstrukturen und Rautiefen über die gesamte Schleifdauer |  |  | Lange Standzeiten, hoher Abtrag mit Halbedelkorund-Schleifkorn Flexibel, verschleißfestes Latexpapier für Konturen Geringes Zusetzen, halboffene Kornstreuung, Wirkstoffbeschichtung
5321806 | P6217890 | Haftfiberscheibe VC 154-Longlife VEL - klett K 240, 125 mm Multihole, VPE 100Stck. | 11026 | Produkte entdecken¦Schleif- und Trenntechnik¦Fiber- und Haftschleifscheiben¦VC 154-Longlife VEL, Ø 125 mm | Haftfiberscheibe VC 154-Longlife VEL | VC 154-Longlife VEL, Ø 125 mm | In unterschiedlichen Körnungen erhältlich. |  | • Lange Standzeiten und hohe Abtragsleistungen durch scharfes Halbedelkorund-Schleifkorn • Sehr gute Anpassungsfähigkeit an Konturen durch flexible, verschleißfeste Latexpapier-Unterlage • Geringes Zusetzen durch halboffene Kornstreuung und zusätzliche Wirkstoffbeschichtung • Gleichmäßige Abtragsraten sowie gleichbleibende Oberflächenstrukturen und Rautiefen über die gesamte Schleifdauer |  |  | Lange Standzeiten, hoher Abtrag mit Halbedelkorund-Schleifkorn Flexibel, verschleißfestes Latexpapier für Konturen Geringes Zusetzen, halboffene Kornstreuung, Wirkstoffbeschichtung
5321808 | P6225690 | Haftfiberscheibe VC 154-Longlife VEL - klett K 280, 125 mm Multihole | 11026 | Produkte entdecken¦Schleif- und Trenntechnik¦Fiber- und Haftschleifscheiben¦VC 154-Longlife VEL, Ø 125 mm | Haftfiberscheibe VC 154-Longlife VEL | VC 154-Longlife VEL, Ø 125 mm | In unterschiedlichen Körnungen erhältlich. |  | • Lange Standzeiten und hohe Abtragsleistungen durch scharfes Halbedelkorund-Schleifkorn • Sehr gute Anpassungsfähigkeit an Konturen durch flexible, verschleißfeste Latexpapier-Unterlage • Geringes Zusetzen durch halboffene Kornstreuung und zusätzliche Wirkstoffbeschichtung • Gleichmäßige Abtragsraten sowie gleichbleibende Oberflächenstrukturen und Rautiefen über die gesamte Schleifdauer |  |  | Lange Standzeiten, hoher Abtrag mit Halbedelkorund-Schleifkorn Flexibel, verschleißfestes Latexpapier für Konturen Geringes Zusetzen, halboffene Kornstreuung, Wirkstoffbeschichtung
5321810 | P6217891 | Haftfiberscheibe VC 154-Longlife VEL - klett K 320, 125 mm Multihole | 11026 | Produkte entdecken¦Schleif- und Trenntechnik¦Fiber- und Haftschleifscheiben¦VC 154-Longlife VEL, Ø 125 mm | Haftfiberscheibe VC 154-Longlife VEL | VC 154-Longlife VEL, Ø 125 mm | In unterschiedlichen Körnungen erhältlich. |  | • Lange Standzeiten und hohe Abtragsleistungen durch scharfes Halbedelkorund-Schleifkorn • Sehr gute Anpassungsfähigkeit an Konturen durch flexible, verschleißfeste Latexpapier-Unterlage • Geringes Zusetzen durch halboffene Kornstreuung und zusätzliche Wirkstoffbeschichtung • Gleichmäßige Abtragsraten sowie gleichbleibende Oberflächenstrukturen und Rautiefen über die gesamte Schleifdauer |  |  | Lange Standzeiten, hoher Abtrag mit Halbedelkorund-Schleifkorn Flexibel, verschleißfestes Latexpapier für Konturen Geringes Zusetzen, halboffene Kornstreuung, Wirkstoffbeschichtung
5321812 | P6217892 | Haftfiberscheibe VC 154-Longlife VEL - klett K 400, 125 mm Multihole | 11026 | Produkte entdecken¦Schleif- und Trenntechnik¦Fiber- und Haftschleifscheiben¦VC 154-Longlife VEL, Ø 125 mm | Haftfiberscheibe VC 154-Longlife VEL | VC 154-Longlife VEL, Ø 125 mm | In unterschiedlichen Körnungen erhältlich. |  | • Lange Standzeiten und hohe Abtragsleistungen durch scharfes Halbedelkorund-Schleifkorn • Sehr gute Anpassungsfähigkeit an Konturen durch flexible, verschleißfeste Latexpapier-Unterlage • Geringes Zusetzen durch halboffene Kornstreuung und zusätzliche Wirkstoffbeschichtung • Gleichmäßige Abtragsraten sowie gleichbleibende Oberflächenstrukturen und Rautiefen über die gesamte Schleifdauer |  |  | Lange Standzeiten, hoher Abtrag mit Halbedelkorund-Schleifkorn Flexibel, verschleißfestes Latexpapier für Konturen Geringes Zusetzen, halboffene Kornstreuung, Wirkstoffbeschichtung
5321814 | P6381746 | Haftfiberscheibe VC 154-Longlife VEL - klett K 80, 150 mm Multihole mit Mittelloch | 11028 | Produkte entdecken¦Schleif- und Trenntechnik¦Fiber- und Haftschleifscheiben¦Haftfiberscheibe VC 154-longlife VEL, ø 150 mm | Haftfiberscheibe VC 154-Longlife | Haftfiberscheibe VC 154-longlife VEL, ø 150 mm | In unterschiedlichen Körnungen erhältlich. |  | • Lange Standzeiten und hohe Abtragsleistungen durch scharfes Halbedelkorund-Schleifkorn • Sehr gute Anpassungsfähigkeit an Konturen durch flexible, verschleißfeste Latexpapier-Unterlage • Geringes Zusetzen durch halboffene Kornstreuung und zusätzliche Wirkstoffbeschichtung • Gleichmäßige Abtragsraten sowie gleichbleibende Oberflächenstrukturen und Rautiefen über die gesamte Schleifdauer |  |  | Lange Standzeiten, hoher Abtrag mit Halbedelkorund-Schleifkorn Flexibel, verschleißfestes Latexpapier für Konturen Geringes Zusetzen, halboffene Kornstreuung, Wirkstoffbeschichtung
5321816 | P6385862 | Haftfiberscheibe VC 154-Longlife VEL - klett K 100, 150 mm Multihole mit Mittelloch | 11028 | Produkte entdecken¦Schleif- und Trenntechnik¦Fiber- und Haftschleifscheiben¦Haftfiberscheibe VC 154-longlife VEL, ø 150 mm | Haftfiberscheibe VC 154-Longlife | Haftfiberscheibe VC 154-longlife VEL, ø 150 mm | In unterschiedlichen Körnungen erhältlich. |  | • Lange Standzeiten und hohe Abtragsleistungen durch scharfes Halbedelkorund-Schleifkorn • Sehr gute Anpassungsfähigkeit an Konturen durch flexible, verschleißfeste Latexpapier-Unterlage • Geringes Zusetzen durch halboffene Kornstreuung und zusätzliche Wirkstoffbeschichtung • Gleichmäßige Abtragsraten sowie gleichbleibende Oberflächenstrukturen und Rautiefen über die gesamte Schleifdauer |  |  | Lange Standzeiten, hoher Abtrag mit Halbedelkorund-Schleifkorn Flexibel, verschleißfestes Latexpapier für Konturen Geringes Zusetzen, halboffene Kornstreuung, Wirkstoffbeschichtung
5321820 | P6385863 | Haftfiberscheibe VC 154-Longlife VEL - klett K 150, 150 mm Multihole mit Mittelloch | 11028 | Produkte entdecken¦Schleif- und Trenntechnik¦Fiber- und Haftschleifscheiben¦Haftfiberscheibe VC 154-longlife VEL, ø 150 mm | Haftfiberscheibe VC 154-Longlife | Haftfiberscheibe VC 154-longlife VEL, ø 150 mm | In unterschiedlichen Körnungen erhältlich. |  | • Lange Standzeiten und hohe Abtragsleistungen durch scharfes Halbedelkorund-Schleifkorn • Sehr gute Anpassungsfähigkeit an Konturen durch flexible, verschleißfeste Latexpapier-Unterlage • Geringes Zusetzen durch halboffene Kornstreuung und zusätzliche Wirkstoffbeschichtung • Gleichmäßige Abtragsraten sowie gleichbleibende Oberflächenstrukturen und Rautiefen über die gesamte Schleifdauer |  |  | Lange Standzeiten, hoher Abtrag mit Halbedelkorund-Schleifkorn Flexibel, verschleißfestes Latexpapier für Konturen Geringes Zusetzen, halboffene Kornstreuung, Wirkstoffbeschichtung
5321822 | P6358099 | Haftfiberscheibe VC 154-Longlife VEL - klett K 180, 150 mm Multihole mit Mittelloch | 11028 | Produkte entdecken¦Schleif- und Trenntechnik¦Fiber- und Haftschleifscheiben¦Haftfiberscheibe VC 154-longlife VEL, ø 150 mm | Haftfiberscheibe VC 154-Longlife | Haftfiberscheibe VC 154-longlife VEL, ø 150 mm | In unterschiedlichen Körnungen erhältlich. |  | • Lange Standzeiten und hohe Abtragsleistungen durch scharfes Halbedelkorund-Schleifkorn • Sehr gute Anpassungsfähigkeit an Konturen durch flexible, verschleißfeste Latexpapier-Unterlage • Geringes Zusetzen durch halboffene Kornstreuung und zusätzliche Wirkstoffbeschichtung • Gleichmäßige Abtragsraten sowie gleichbleibende Oberflächenstrukturen und Rautiefen über die gesamte Schleifdauer |  |  | Lange Standzeiten, hoher Abtrag mit Halbedelkorund-Schleifkorn Flexibel, verschleißfestes Latexpapier für Konturen Geringes Zusetzen, halboffene Kornstreuung, Wirkstoffbeschichtung
5321824 | P6355796 | Haftfiberscheibe VC 154-Longlife VEL - klett K 220, 150 mm Multihole mit Mittelloch | 11028 | Produkte entdecken¦Schleif- und Trenntechnik¦Fiber- und Haftschleifscheiben¦Haftfiberscheibe VC 154-longlife VEL, ø 150 mm | Haftfiberscheibe VC 154-Longlife | Haftfiberscheibe VC 154-longlife VEL, ø 150 mm | In unterschiedlichen Körnungen erhältlich. |  | • Lange Standzeiten und hohe Abtragsleistungen durch scharfes Halbedelkorund-Schleifkorn • Sehr gute Anpassungsfähigkeit an Konturen durch flexible, verschleißfeste Latexpapier-Unterlage • Geringes Zusetzen durch halboffene Kornstreuung und zusätzliche Wirkstoffbeschichtung • Gleichmäßige Abtragsraten sowie gleichbleibende Oberflächenstrukturen und Rautiefen über die gesamte Schleifdauer |  |  | Lange Standzeiten, hoher Abtrag mit Halbedelkorund-Schleifkorn Flexibel, verschleißfestes Latexpapier für Konturen Geringes Zusetzen, halboffene Kornstreuung, Wirkstoffbeschichtung
5321830 | P6385864 | Haftfiberscheibe VC 154-Longlife VEL - klett K 280, 150 mm Multihole mit Mittelloch | 11028 | Produkte entdecken¦Schleif- und Trenntechnik¦Fiber- und Haftschleifscheiben¦Haftfiberscheibe VC 154-longlife VEL, ø 150 mm | Haftfiberscheibe VC 154-Longlife | Haftfiberscheibe VC 154-longlife VEL, ø 150 mm | In unterschiedlichen Körnungen erhältlich. |  | • Lange Standzeiten und hohe Abtragsleistungen durch scharfes Halbedelkorund-Schleifkorn • Sehr gute Anpassungsfähigkeit an Konturen durch flexible, verschleißfeste Latexpapier-Unterlage • Geringes Zusetzen durch halboffene Kornstreuung und zusätzliche Wirkstoffbeschichtung • Gleichmäßige Abtragsraten sowie gleichbleibende Oberflächenstrukturen und Rautiefen über die gesamte Schleifdauer |  |  | Lange Standzeiten, hoher Abtrag mit Halbedelkorund-Schleifkorn Flexibel, verschleißfestes Latexpapier für Konturen Geringes Zusetzen, halboffene Kornstreuung, Wirkstoffbeschichtung
5321836 | P6383865 | Haftfiberscheibe VC 154-Longlife VEL - klett K 500, 150 mm Multihole mit Mittelloch | 11028 | Produkte entdecken¦Schleif- und Trenntechnik¦Fiber- und Haftschleifscheiben¦Haftfiberscheibe VC 154-longlife VEL, ø 150 mm | Haftfiberscheibe VC 154-Longlife | Haftfiberscheibe VC 154-longlife VEL, ø 150 mm | In unterschiedlichen Körnungen erhältlich. |  | • Lange Standzeiten und hohe Abtragsleistungen durch scharfes Halbedelkorund-Schleifkorn • Sehr gute Anpassungsfähigkeit an Konturen durch flexible, verschleißfeste Latexpapier-Unterlage • Geringes Zusetzen durch halboffene Kornstreuung und zusätzliche Wirkstoffbeschichtung • Gleichmäßige Abtragsraten sowie gleichbleibende Oberflächenstrukturen und Rautiefen über die gesamte Schleifdauer |  |  | Lange Standzeiten, hoher Abtrag mit Halbedelkorund-Schleifkorn Flexibel, verschleißfestes Latexpapier für Konturen Geringes Zusetzen, halboffene Kornstreuung, Wirkstoffbeschichtung
5321838 | P6377133 | Haftfiberscheibe VC 154-Longlife VEL - klett K 600, 150 mm Multihole mit Mittelloch | 11028 | Produkte entdecken¦Schleif- und Trenntechnik¦Fiber- und Haftschleifscheiben¦Haftfiberscheibe VC 154-longlife VEL, ø 150 mm | Haftfiberscheibe VC 154-Longlife | Haftfiberscheibe VC 154-longlife VEL, ø 150 mm | In unterschiedlichen Körnungen erhältlich. |  | • Lange Standzeiten und hohe Abtragsleistungen durch scharfes Halbedelkorund-Schleifkorn • Sehr gute Anpassungsfähigkeit an Konturen durch flexible, verschleißfeste Latexpapier-Unterlage • Geringes Zusetzen durch halboffene Kornstreuung und zusätzliche Wirkstoffbeschichtung • Gleichmäßige Abtragsraten sowie gleichbleibende Oberflächenstrukturen und Rautiefen über die gesamte Schleifdauer |  |  | Lange Standzeiten, hoher Abtrag mit Halbedelkorund-Schleifkorn Flexibel, verschleißfestes Latexpapier für Konturen Geringes Zusetzen, halboffene Kornstreuung, Wirkstoffbeschichtung
5321842 | P6385865 | Haftfiberscheibe VC 154-Longlife VEL - klett K 1200, 150 mm Multihole mit Mittelloch | 11028 | Produkte entdecken¦Schleif- und Trenntechnik¦Fiber- und Haftschleifscheiben¦Haftfiberscheibe VC 154-longlife VEL, ø 150 mm | Haftfiberscheibe VC 154-Longlife | Haftfiberscheibe VC 154-longlife VEL, ø 150 mm | In unterschiedlichen Körnungen erhältlich. |  | • Lange Standzeiten und hohe Abtragsleistungen durch scharfes Halbedelkorund-Schleifkorn • Sehr gute Anpassungsfähigkeit an Konturen durch flexible, verschleißfeste Latexpapier-Unterlage • Geringes Zusetzen durch halboffene Kornstreuung und zusätzliche Wirkstoffbeschichtung • Gleichmäßige Abtragsraten sowie gleichbleibende Oberflächenstrukturen und Rautiefen über die gesamte Schleifdauer |  |  | Lange Standzeiten, hoher Abtrag mit Halbedelkorund-Schleifkorn Flexibel, verschleißfestes Latexpapier für Konturen Geringes Zusetzen, halboffene Kornstreuung, Wirkstoffbeschichtung
5321844 | P6385866 | Haftfiberscheibe VC 154-Longlife VEL - klett K 1500, 150 mm Multihole mit Mittelloch | 11028 | Produkte entdecken¦Schleif- und Trenntechnik¦Fiber- und Haftschleifscheiben¦Haftfiberscheibe VC 154-longlife VEL, ø 150 mm | Haftfiberscheibe VC 154-Longlife | Haftfiberscheibe VC 154-longlife VEL, ø 150 mm | In unterschiedlichen Körnungen erhältlich. |  | • Lange Standzeiten und hohe Abtragsleistungen durch scharfes Halbedelkorund-Schleifkorn • Sehr gute Anpassungsfähigkeit an Konturen durch flexible, verschleißfeste Latexpapier-Unterlage • Geringes Zusetzen durch halboffene Kornstreuung und zusätzliche Wirkstoffbeschichtung • Gleichmäßige Abtragsraten sowie gleichbleibende Oberflächenstrukturen und Rautiefen über die gesamte Schleifdauer |  |  | Lange Standzeiten, hoher Abtrag mit Halbedelkorund-Schleifkorn Flexibel, verschleißfestes Latexpapier für Konturen Geringes Zusetzen, halboffene Kornstreuung, Wirkstoffbeschichtung
5321848 | P6388138 | Multiflow Pad 123 mm für 125 mm Scheibe Multihole | 11027 | Produkte entdecken¦Schleif- und Trenntechnik¦Stützteller¦MultiflowPad | MultiflowPad / ø 123 mm | MultiflowPad
5321850 | P6370055 | Multiflow Pad 147 mm für 150 mm Scheibe Multihole | 11027 | Produkte entdecken¦Schleif- und Trenntechnik¦Stützteller¦MultiflowPad | MultiflowPad / ø 147 mm | MultiflowPad
5321886 | 422188 | Zubehör-/Verschleißteile-Box SPOTTER BOX PRO | 13673 | Produkte entdecken¦Schweißzubehör¦Spotter-Zubehör¦Zubehör-/Verschleißteile-Box | Zubehör-/Verschleißteile-Box | Zubehör-/Verschleißteile-Box
5321888 | 422189 | Zubehör-/Verschleißteile-Box ALU BOX STANDARD | 13649 | Produkte entdecken¦Schweißzubehör¦Spotter-Zubehör¦Zubehör-/Verschleißteile Box | Zubehör-/Verschleißteile-Box | Zubehör-/Verschleißteile Box
5321932 | 903021 | Reifenmontagepaste für Run-Flat Reifen und Breitreifen blau 5 kg Behälter | 11090 | Produkte entdecken¦Chemisch-Technische Produkte¦Fahrzeugchemie¦Technische Kfz-Chemie¦Reifenmontagepaste blau | Reifenmontagepaste blau / 5 kg | Reifenmontagepaste blau | für Run-Flat- und Breitreifen | • Reifen können problemlos und materialschonend montiert werden • Wachskomponenten gewährleisten einen hochstabilen Gleitfilm • Druckstabiler Montagefilm garantiert eine schonende und schnelle Reifenmontage | • Farbe blau • Cremig feste Konsistenz • Schnell trocknend • Verarbeitungstemperatur -10 °C bis +50 °C | Montage von PKW-Breitreifen sowie Run-Flat-Reifen und Motorradreifen | Spezialpaste mit einem Pinsel oder einem Schwamm auf die zu montierenden Teile auftragen. Beginnen Sie nun sofort mit der Montage der Reifen. Bei größeren Reifen empfiehlt es sich, die Paste nochmals nachzuschmieren. Vor der Montage von Neureifen, Felgen mit alten Montagemittelresten mit TECHNOLIT Brekutex® reinigen. Nach der Reifenmontage ist keine zusätzliche Nachbehandlung notwendig. | Schonende, einfache Montage dank Wachskomponenten für Gleitfilm. Druckstabiler Montagefilm ermöglicht schnelle, materialschonende Reifenmontage.
5321936 | 0790301110 | ALPHA LED Hallenstrahler 100W, 16000lm 5000K, 120Grad, Ra80, dimmbar 1-10V | 11356 | Produkte entdecken¦Werkzeuge und Zubehör¦Elektro-Zubehör¦Lampen und Leuchten¦LED Hallenstrahler Alpha | LED Hallenstrahler Alpha / 100 Watt | LED Hallenstrahler Alpha |  |  | • Ermüdungsfreies Licht (flackerfrei) • Hohe Lichtleistung - niedriger Energieverbrauch • Dimmbar: 1-10 Volt • Lebensdauer bis zu 50.000 Stunden • Schutzklasse IP65 • Vollständiger Schutz gegen Berührung, staubdicht • Schutz gegen Strahlwasser aus beliebigem Winkel • Ohne IR-/UV-Strahlung und Quecksilber • Unbedenklich für die Gesundheit |  |  | Ermüdungsfreies Licht (flackerfrei) Hohe Lichtleistung - niedriger Energieverbrauch Dimmbar: 1-10 Volt
5321940 | 0790301120 | ALPHA LED Hallenstrahler 200W, 32000lm 5000K, 120Grad, Ra80, dimmbar 1-10V | 11356 | Produkte entdecken¦Werkzeuge und Zubehör¦Elektro-Zubehör¦Lampen und Leuchten¦LED Hallenstrahler Alpha | LED Hallenstrahler Alpha / 200 Watt | LED Hallenstrahler Alpha |  |  | • Ermüdungsfreies Licht (flackerfrei) • Hohe Lichtleistung - niedriger Energieverbrauch • Dimmbar: 1-10 Volt • Lebensdauer bis zu 50.000 Stunden • Schutzklasse IP65 • Vollständiger Schutz gegen Berührung, staubdicht • Schutz gegen Strahlwasser aus beliebigem Winkel • Ohne IR-/UV-Strahlung und Quecksilber • Unbedenklich für die Gesundheit |  |  | Ermüdungsfreies Licht (flackerfrei) Hohe Lichtleistung - niedriger Energieverbrauch Dimmbar: 1-10 Volt
5321942 | 0790301115 | ALPHA LED Hallenstrahler 150W, 24000lm 5000K, 120Grad, Ra80, dimmbar 1-10V | 11356 | Produkte entdecken¦Werkzeuge und Zubehör¦Elektro-Zubehör¦Lampen und Leuchten¦LED Hallenstrahler Alpha | LED Hallenstrahler Alpha / 150 Watt | LED Hallenstrahler Alpha |  |  | • Ermüdungsfreies Licht (flackerfrei) • Hohe Lichtleistung - niedriger Energieverbrauch • Dimmbar: 1-10 Volt • Lebensdauer bis zu 50.000 Stunden • Schutzklasse IP65 • Vollständiger Schutz gegen Berührung, staubdicht • Schutz gegen Strahlwasser aus beliebigem Winkel • Ohne IR-/UV-Strahlung und Quecksilber • Unbedenklich für die Gesundheit |  |  | Ermüdungsfreies Licht (flackerfrei) Hohe Lichtleistung - niedriger Energieverbrauch Dimmbar: 1-10 Volt
5321974 | 422122 | Fahrwagen Profi 7500 Combi Spot PRO | 12387 | Produkte entdecken¦Schweißzubehör¦Schweißplatzausstattung¦Fahrwagen Profi 7500 Combi Spot PRO | Fahrwagen Profi 7500 Combi Spot | Fahrwagen Profi 7500 Combi Spot PRO
5322028 | KDCG418NT-XJ | Akku-Winkelschleifer,54V,Basisversion DCG418NT-XJ | 12809 | Produkte entdecken¦Elektrowerkzeuge¦XR FLEXVOLT Winkelschleifer | Akku-Winkelschleifer, 54 V | XR FLEXVOLT Winkelschleifer |  |  | Produktstärken: • Nächste Generation extrem durchzugsstarker Akku-Winkelschleifer aus dem innovativen DeWALT Flexvolt-Programm • Durch neu entwickelten Hochleistungsmotor mit höherem Kupferanteil und stärkerem Permanetmagneten sowie den Einsatz leistungsfähigerer, elektronischer Module ist eine Abgabeleistung von bis zu 2.300 Watt erreichbar • Bürstenlose Motor-Technologie ermöglicht kompaktere Abmessungen, längere Laufzeit pro Akkuladung sowie längere Lebensdauer • Perform & Protect: Elektronische Kupplung reduziert Kickback bei Blockieren der Scheibe durch Abschalten des Werkzeugs • Perform & Protect: Motorbremse stoppt die Scheibe in Sekundenschnelle, sobald der Schalter losgelassen wird • Überlastschutz zum Schutz der Maschine vor Überhitzung • Sicherer und kontrollierbarer Einsatz durch elektronischen Sanftanlauf und Drehzahl-Konstanthaltung auch unter Last • Schrägverzahntes Getriebe für lange Haltbarkeit und geringe Vibrationen • Schnellspannmutter - für einen schnellen, werkzeuglosen Zubehörwechsel • Werkzeuglose Schutzhaubenverstellung • Flaches und äußerst robustes Getriebegehäuse • Gummierter Handgriff und ergonomische, kompakte Bauweise mit optimiertem Geräteschwerpunkt • Serienmäßig in T STAK™-Box II und als Basisversion (ohne Akkus und Ladegerät) optimal geeignet bei bereits vorhandenen 54 Volt XR FLEXVOLT Akkus Lieferumfang: • Schnellspannmutter • Vibrationsdämpfender Zusatzhandgriff • Schutzhaube für Schleifarbeiten • T STAK™-Box II Technische Daten: • Akku-Technologie: 54 Volt XR FLEXVOLT Li-Ion • Leerlaufdrehzahl (min-1): 9.000 • max. Scheibendurchmesser (mm): 125 • Antriebsspindel: M14 • Gewicht inkl. 108 Wh Akku in kg: 3,2 • Triaxiale Vibration Oberflächenschleifen (m/s²): 5,9 • Schalldruckpegel (dB(A)): 84 • Unsicherheitsfaktor K1 (m/s²): 1,5 • Schallleistung (dB(A)): 95 • Unsicherheitsfaktor (dB(A)): 3,0 Garantieumfang: • DEWALT Garantie: 3 Jahre (bei Online-Registrierung)
5322030 | KDCN45RNNT-XJ | Akku-Dachpappennagler, 18 V Basisv. DCN45RNNT-XJ | 13179 | Produkte entdecken¦Elektrowerkzeuge¦Akku Nagler | Akku-Dachpappennagler, 18 V, Basisv. | Akku Nagler |  |  | Produktstärken: • Erster Akku-Dachpappennagler für schnelle und sichere Befestigung von Dachpappe, aber auch für Montage von Dampfsperren, Schindeln, Traufblechen und vielen mehr sowie im Elementebau problemlos einsetzbar • Leistungsstarker Motor für schnelles Eintreiben von Dachpappennägeln bis 45 mm Länge • Längere Laufzeit pro Akku-Ladung sowie höhere Lebensdauer durch bürstenlose Motor-Technologie • Ideal für Serienbefestigungen durch sehr hohe Schußfolge • Präzises Eintreiben der Nägel durch werkzeuglose Tiefeneinstellung mittels Stellrad • Sicherheitsschalter verhindert unbeabsichtigtes Auslösen • Präzise Positionierung am Material durch oberflächenschonendes Nasenstück • Vernickelte Nase für einfach Reinigung von Teerrückständen • Robustes und schnell befüllbares Magazin, ideal für den täglichen Baustelleneinsatz • Optimale Anpassung an die jeweilige Nagellänge durch dreifach verstellbaren Magazinboden verhindert Verkanten oder Verklemmen der Nägel • Optische Kontrolle der noch verfügbaren Anzahl an Nägel durch Sichtfenster im Magazin • Durch reinen Akkubetrieb keine hohen Kosten für Gaskartuschen und Wartung • Problemloser Einsatz auch bei niedrigen Temperaturen durch Akkubetrieb • Robuster Treiber aus hochwertigem Material und langer Lebensdauer • Reset-Hebel zum Lösen des Nageltreibers im Fall von verklemmten Nägeln im Schusskanal • LED-Indikator mit Warnhinweis bei technischen Problemen oder zu geringer Akku-Kapazität • Äußerst anwenderfreundlich dank niedriger Vibrationen, geringer Geräuschentwicklung sowie ergonomisch gummierten Griffbereich • Kompakte Abmessungen für problemlosen Einsatz an allen Orten • Einsetzbar mit allen 18 Volt XR- oder XR FLEXVOLT-Akkus jeder Ah-Klasse (nicht im Lieferumfang) • Serienmäßig als Basistype (ohne Akkus und Ladegerät) optimal geeignet bei bereits vorhandenen 18 Volt XR- oder XR FLEXVOLT-Akkus oder für das 18 Volt DeWALT ‚Akku Plus‘-System Lieferumfang: • Gürtelhaken • T STAK-Box VI Technische Daten: • Akku-Technologie: 18 Volt XR Li-Ion • Akku-Kompatibilität: Alle 18 Volt XR- und 54 Volt XR FLEXVOLT-Akkus jeweils jeder Ah-Klasse • Nageldurchmesser (mm): 3,05 - 3,4 • Nagellänge (mm): 19 - 45 • Magazinkapazität (Anzahl Nägel): 120 • Nageltyp: Coilnägel • Auslösesicherung: Einzelauslösung mit Sicherungsfolge • Anzahl an Nägeln pro Akku-Ladung (mit 2 bzw. 5 Ah-Akku): 500 bzw. 1.250 • Abmessungen (H x L x T in mm): 325 x 290 x 123 • Gewicht mit 2 bzw. 5 Ah-Akku: 3,3 bzw. 3,5 kg • Schalldruckpegel LPA (dB(A)): 83 • Schallleistungspegel LWA (dB(A)): 94 • K (dB(A)): 3 • Vibration(m/s²) : < 2,5 • K (m/s²): 1,5 Garantieumfang: • DEWALT Garantie: 3 Jahre (bei Online-Registrierung)
5322034 | KDCS389NT-XJ | Akku-Saebelsaege, 54V, Basisversion DCS389NT-XJ | 12805 | Produkte entdecken¦Elektrowerkzeuge¦Akku-Säbelsäge | Akku-Säbelsäge, 54V, Basisversion | Akku-Säbelsäge |  |  | Produktstärken: • Nächste Generation extrem durchzugsstarker Akku-Säbelsägen aus dem innovativen DeWALT Flexvolt-Programm • Durch neu entwickelten Hochleistungsmotor mit höherem Kupferanteil und stärkerem Permanetmagneten sowie den Einsatz leistungsfähigerer, elektronischer Module ist eine Abgabeleistung von bis zu 1.800 Watt erreichbar • Bürstenlose Motor-Technologie ermöglicht kompaktere Abmessungen, längere Laufzeit pro Akkuladung sowie längere Lebensdauer • Neues Antriebskonzept für noch härtere Anwendungen bei gleichzeitig minimalen Vibrationen • Elektronische Hubzahlregulierung für kontrollierbares und materialgerechtes Arbeiten • Kupplung zum Schutz von Anwender und Maschine • Werkzeuglose Sägeblattaufnahme zum schnellen Zubehörwechsel • Leistungsstarke, hellweiße LED-Leuchte mit optimal ausgerichtetem Lichtkegel • Gummierter Handgriff und ergonomische, kompakte Bauweise mit optimiertem Geräteschwerpunkt • Serienmäßig in T STAK™-Box VI und als Basisversion (ohne Akkus und Ladegerät) optimal geeignet bei bereits vorhandenen 54 Volt XR FLEXVOLT Akkus Lieferumfang: • T STAK™-Box VI Technische Daten: • Akku-Technologie: 54 Volt XR FLEXVOLT Li-Ion • Akku-Kompatibilität: 54 Volt XR FLEXVOLT-Akkus jeder Ah-Klasse • Leerlaufdrehzahl (min-1): 0 – 3.000 • Hublänge (mm): 29 • Max. Schnittleistung Holz / PVC / Metallprofile (mm): 300 / 160 / 130 • Gewicht (inkl. 108 Wh-Akku; kg): 3,5 • Triaxiale Vibration Sägen von Holz (m/s²): 13,0 • Unsicherheitsfaktor K1 (m/s²): 1,5 • Schalldruckpegel LPA (dB(A)): 86 • Schallleistungspegel LWA (dB(A)): 97 • Unsicherheitsfaktor K (dB(A)): 3 Garantieumfang: • DEWALT Garantie: 3 Jahre (bei Online-Registrierung)
5322036 | KDCS578NT-XJ | Akku-Handkreissaege, 54V, Basisversion DCS578NT-XJ | 12804 | Produkte entdecken¦Elektrowerkzeuge¦Kreissägen | Akku-Handkreissäge, 54V, Basisversion | Kreissägen |  |  | Produktstärken: • Nächste Generation extrem durchzugsstarker Akku-Handkreissägen aus dem innovativen DeWALT Flexvolt-Programm • Durch neu entwickelten Hochleistungsmotor mit höherem Kupferanteil und stärkerem Permanetmagneten sowie den Einsatz leistungsfähigerer, elektronischer Module ist eine Abgabeleistung von bis zu 2.450 Watt erreichbar • Bürstenlose Motor-Technologie ermöglicht kompaktere Abmessungen, längere Laufzeit pro Akkuladung sowie längere Lebensdauer • Einfache und präzise Schnitttiefen- und Schnittwinkeleinstellung (bis 57°) • Elektronische Motorbremse stoppt die Maschine in Sekundenschnelle • Effektive Staubabsaugung über „Airlock“-kompatiblen Absaugadapter • Gummierter Zusatzhandgriff für sicheres Zweihand-Arbeiten • Optimal ausbalanciert für ermüdungsarmes Arbeiten • XR Extreme Runtime Sägeblatt für noch längere Akku-Laufzeit und lange Standzeiten • Serienmäßig in T STAK-Box VI und als Basistype (ohne Akkus und Ladegerät) optimal geeignet bei bereits vorhandenen 54 Volt XR FLEXVOLT Akkus Lieferumfang: • XR Extreme Runtime 24 Zahn HM-Sägeblatt • T STAK™-Box VI Technische Daten: • Akku-Technologie: 54 Volt XR FLEXVOLT Li-Ion • Leerlaufdrehzahl (min-1): 5.800 • Neigungseinstellung: 57° • max. Schnitttiefe (mm): 67 • Sägeblattmaße (mm): 190 x 30 • Gewicht (kg): 3,6 • Triaxiale Vibration bei Schneiden von Holz (m/s2): 2,5 • Unsicherheitsfaktor (m/s2): 1,5 • Schallleistung (dB(A)): 89,0 • Unsicherheitsfaktor (dB(A)): 3,0 Garantieumfang: • DEWALT Garantie: 3 Jahre (bei Online-Registrierung)
5322038 | KDCS579NT-XJ | Akku-Handkreissaege, 54V, Basisversion DCS579NT-XJ | 12804 | Produkte entdecken¦Elektrowerkzeuge¦Kreissägen | Akku-Handkreissäge, 54V, Basisversion | Kreissägen |  |  | Produktstärken: • Nächste Generation extrem durchzugsstarker Akku-Handkreissägen aus dem innovativen DeWALT Flexvolt-Programm • Durch neu entwickelten Hochleistungsmotor mit höherem Kupferanteil und stärkerem Permanetmagneten sowie den Einsatz leistungsfähigerer, elektronischer Module ist eine Abgabeleistung von bis zu 2.450 Watt erreichbar • Bürstenlose Motor-Technologie ermöglicht kompaktere Abmessungen, längere Laufzeit pro Akkuladung sowie längere Lebensdauer • Einfache und präzise Schnitttiefen- und Schnittwinkeleinstellung (bis 57°) • Elektronische Motorbremse stoppt die Maschine in Sekundenschnelle • Effektive Staubabsaugung über „Airlock“-kompatiblen Absaugadapter • Gummierter zusatzhandgriff für sicheres Zweihand-Arbeiten • Optimal ausbalanciert für ermüdungsarmes Arbeiten • Mit speziellem Sägeschuh für DEWALT Führungsschienen • XR Extreme Runtime Sägeblatt für noch längere Akku-Laufzeit und lange Standzeiten • Serienmäßig in T STAK-Box VI und als Basistype (ohne Akkus und Ladegerät) optimal geeignet bei bereits vorhandenen 54 Volt XR FLEXVOLT Akkus Lieferumfang: • XR Extreme Runtime 24 Zahn HM-Sägeblatt • T STAK™-Box VI Technische Daten: • Akku-Technologie: 54 Volt XR FLEXVOLT Li-Ion • Leerlaufdrehzahl (min-1): 5.800 • Neigungseinstellung: 57° • max. Schnitttiefe (mm): 61 • Max. Schnitttiefe mit Führungsschiene (mm): 57 • Sägeblattmaße (mm): 190 x 30 • Gewicht (kg): 3,7 • Triaxiale Vibration bei Schneiden von Holz (m/s2): 2,5 • Unsicherheitsfaktor (m/s2): 1,5 • Schallleistung (dB(A)): 100,0 • Unsicherheitsfaktor (dB(A)): 3,0 Garantieumfang: • DEWALT Garantie: 3 Jahre (bei Online-Registrierung)
5322044 | 14630032 | HE 630 R 3,25 x 450 mm EN 14700: E Fe 8 Wst.Nr.1.4718 | 12320 | Produkte entdecken¦Schweißzusatzwerkstoffe¦Verschleißfeste Auftragsschweißungen¦HE 630 R | HE 630 R | HE 630 R | Hartauftragungs-Elektrode |  | Rutil umhüllte Elektrode, für Werkstücke, die hohem Verschleiß unterliegen, z. B. an Baumaschinen und Förderanlagen. Besonders geeignet für Laufräder, Baggerteile, Schlaghämmer, Mischarme etc. Stoßfestes, rissfestes, zähes und widerstandsfähiges Schweißgut. Ruhiger Schmelzfluss, feinschuppige Schweißnaht mit guter Schlackenentfernbarkeit. Bei Auftragungen an rissempfindlichen Grundwerkstoffen sollte mit TS 23 eine Pufferlage geschweißt werden. Das Schweißgut ist nur durch Schleifen bearbeitbar. |  |  | Rutil-Elektrode für Verschleiß an Baumaschinen, Förderanlagen. Stoßfest, rissfest, zäh. Ruhiger Fluss, Schlackenentfernung. Mit Pufferlage TS 23 bei Rissen.
5322048 | 14630040 | HE 630 R 4,0 x 450 mm EN 14700: E Fe 8 Wst.Nr.1.4718 | 12320 | Produkte entdecken¦Schweißzusatzwerkstoffe¦Verschleißfeste Auftragsschweißungen¦HE 630 R | HE 630 R | HE 630 R | Hartauftragungs-Elektrode |  | Rutil umhüllte Elektrode, für Werkstücke, die hohem Verschleiß unterliegen, z. B. an Baumaschinen und Förderanlagen. Besonders geeignet für Laufräder, Baggerteile, Schlaghämmer, Mischarme etc. Stoßfestes, rissfestes, zähes und widerstandsfähiges Schweißgut. Ruhiger Schmelzfluss, feinschuppige Schweißnaht mit guter Schlackenentfernbarkeit. Bei Auftragungen an rissempfindlichen Grundwerkstoffen sollte mit TS 23 eine Pufferlage geschweißt werden. Das Schweißgut ist nur durch Schleifen bearbeitbar. |  |  | Rutil-Elektrode für Verschleiß an Baumaschinen, Förderanlagen. Stoßfest, rissfest, zäh. Ruhiger Fluss, Schlackenentfernung. Mit Pufferlage TS 23 bei Rissen.
5322180 | 700440 | Spezialsäbelsägeblatt KAIMAN 304 mm x 1,5 mm, VPE 2 Stk. | 11715 | Produkte entdecken¦Sägen¦Säbelsägeblätter¦Spezial Säbelsägeblatt KAIMAN | Spezial Säbelsägeblatt KAIMAN / Länge: 304 mm / 2 Stck. | Spezial Säbelsägeblatt KAIMAN |  | • 2 TPI Verzahnung für schnelle und effektive Schnitte mit hervorragenden Ergebnissen • Hartmetall verstärkte Zähne für hohe Standzeiten und lange Blattlebensdauer • Hohes Profil für ruhige und verlaufsfreie Schnitte und exakte Schnittkanten | • Perfekter Einsatz zum Schneiden von hochabrasiven Materialien auf Mineralbasis wie z.B. Porenbeton, Poroton, Ziegel-/Mauerwerk, Hohlkörperbausteine uvm. • Für Säbelsägen verschiedenster Hersteller geeignet, keine separate Steinsäge mehr nötig • Ideal für Problemlösungen in Zwangslagen • Hartmetall verstärkte Zähne – auf hochelastischen Kohlenstoffstahlkörper geschweißte Zähne sorgen für hohe Standzeit und lange Blattlebensdauer • 2 TPI Verzahnung für aggressive, schnelle und Staubarme Schnitte ohne Bruchstücke • Hohes Profil sorgt für ruhigen und verlaufsfreien Schnitt und exakte Schnittkanten – auch in stärkeren Materialien fallen weniger Nacharbeiten als bei Stemmarbeiten an • Sehr lange Zahnteilung (12,7 mm) bietet schnelle Schneideergebnisse • Extra breiter Schneidkörper (51 mm) und die dicke Wandstärke (1,5 mm) sorgen für höchste Stabilität | Zur Schnellmontage auf Baustellen aller Art (Neubau, Ausbau, Renovierung), nachträgliche Durchbrüche und Ausschnitte in Steinmauerwerk |  | 2 TPI Verzahnung für effektive Schnitte, hohe Qualität. Hartmetall verstärkte Zähne für Standzeit. Hohes Profil für ruhige, präzise Schnitte. | https://www.youtube.com/watch?v=pzT3UNsoLI0&t=8s
5322182 | 700441 | Spezialsäbelsägeblatt KAIMAN 457 mm x 1,5 mm, VPE 2 Stk. | 11715 | Produkte entdecken¦Sägen¦Säbelsägeblätter¦Spezial Säbelsägeblatt KAIMAN | Spezial Säbelsägeblatt KAIMAN / Länge: 457 mm / 2 Stck. | Spezial Säbelsägeblatt KAIMAN |  | • 2 TPI Verzahnung für schnelle und effektive Schnitte mit hervorragenden Ergebnissen • Hartmetall verstärkte Zähne für hohe Standzeiten und lange Blattlebensdauer • Hohes Profil für ruhige und verlaufsfreie Schnitte und exakte Schnittkanten | • Perfekter Einsatz zum Schneiden von hochabrasiven Materialien auf Mineralbasis wie z.B. Porenbeton, Poroton, Ziegel-/Mauerwerk, Hohlkörperbausteine uvm. • Für Säbelsägen verschiedenster Hersteller geeignet, keine separate Steinsäge mehr nötig • Ideal für Problemlösungen in Zwangslagen • Hartmetall verstärkte Zähne – auf hochelastischen Kohlenstoffstahlkörper geschweißte Zähne sorgen für hohe Standzeit und lange Blattlebensdauer • 2 TPI Verzahnung für aggressive, schnelle und Staubarme Schnitte ohne Bruchstücke • Hohes Profil sorgt für ruhigen und verlaufsfreien Schnitt und exakte Schnittkanten – auch in stärkeren Materialien fallen weniger Nacharbeiten als bei Stemmarbeiten an • Sehr lange Zahnteilung (12,7 mm) bietet schnelle Schneideergebnisse • Extra breiter Schneidkörper (51 mm) und die dicke Wandstärke (1,5 mm) sorgen für höchste Stabilität | Zur Schnellmontage auf Baustellen aller Art (Neubau, Ausbau, Renovierung), nachträgliche Durchbrüche und Ausschnitte in Steinmauerwerk |  | 2 TPI Verzahnung für effektive Schnitte, hohe Qualität. Hartmetall verstärkte Zähne für Standzeit. Hohes Profil für ruhige, präzise Schnitte. | https://www.youtube.com/watch?v=pzT3UNsoLI0&t=8s
5322248 | 704100 | Universal-Stufenbohrer-Kassette TiAlN 3 tlg. 4-12 mm, 4-20 mm, 4-30 mm | 11353 | Produkte entdecken¦Bohren, Schneiden, Fräsen¦Metallbohrer¦Universal-Stufenbohrer-Kassette TiAIN | Universal-Stufenbohrer-Kassette TiAIN / 3-tlg. | Universal-Stufenbohrer-Kassette TiAIN | Universal-Stufenbohrer spart Zeit bei flexibler Anwendung | • Werkzeugwechsel erübrigt sich, Stufenbohrer erledigen alle Aufgaben in einem Arbeitsgang • Zentrierspitze übernimmt das Ankörnen – durch den Aufbau in Stufen wird direkt nach dem Bohren von folgender Stufe entgratet | • Optimierte Schneidengeometrie ermöglicht weiche Stufenübergänge und einen ruhigen Lauf • Massive Aufnahme, besondere Stabilität auch bei größtem Durchmesser (30 mm/40 mm) • Hervorragende Eignung bei harten Werkstoffen: Stahl (bis 1.100 N/mm²), Edelstahl, Titanlegierung, Gusseisen, Aluminium, Messing, Bronze, Kunststoff, Holz, Laminat, Acrylglas • Kein Problem mehr mit geringer Haftkraft bei Magnetständerbohrmaschinen (Materialien <10 mm), Nutzung in Handbohrmaschinen möglich • Hohe Schnittgeschwindigkeit • Hohe Warmhärte- und Oxidationsbeständigkeit • Kühlung erhöht die Standzeit, ist aber nicht zwingend erforderlich • Hoch temperaturbeständig bis +800 °C • 35 Gigapascal Nanohärte (härter als HSS und TiN) • Lasermarkierung sorgt für langlebige Lesbarkeit der Skalierung | Stahl- und Metallbau, Maschinenbau, Handwerk und Industrie, Elektroinstallationen, KFZ- und NFZ-Werkstätten, Fahrzeugbau, Sanitär- und Heizungstechnik |  | Kein Werkzeugwechsel nötig, Stufenbohrer erledigt alles in einem. Zentrierspitze für Ankörnen, Stufen ermöglichen nahtloses Bohren und Entgraten. | https://www.youtube.com/watch?v=V30Mst4czgs&t=4s
5322250 | 704100412 | Universal-Stufenbohrer TiAlN 4-12 mm | 11355 | Produkte entdecken¦Bohren, Schneiden, Fräsen¦Metallbohrer¦Universal-Stufenbohrer TiAlN | Universal-Stufenbohrer TiAlN / ø 4-12 mm | Universal-Stufenbohrer TiAlN | Universal-Stufenbohrer spart Zeit bei flexibler Anwendung | • Werkzeugwechsel erübrigt sich, Stufenbohrer erledigen alle Aufgaben in einem Arbeitsgang • Zentrierspitze übernimmt das Ankörnen – durch den Aufbau in Stufen wird direkt nach dem Bohren von folgender Stufe entgratet | • Optimierte Schneidengeometrie ermöglicht weiche Stufenübergänge und einen ruhigen Lauf • Massive Aufnahme, besondere Stabilität auch bei größtem Durchmesser (30 mm/40 mm) • Hervorragende Eignung bei harten Werkstoffen: Stahl (bis 1.100 N/mm²), Edelstahl, Titanlegierung, Gusseisen, Aluminium, Messing, Bronze, Kunststoff, Holz, Laminat, Acrylglas • Kein Problem mehr mit geringer Haftkraft bei Magnetständerbohrmaschinen (Materialien <10 mm), Nutzung in Handbohrmaschinen möglich • Hohe Schnittgeschwindigkeit • Hohe Warmhärte- und Oxidationsbeständigkeit • Kühlung erhöht die Standzeit, ist aber nicht zwingend erforderlich • Hoch temperaturbeständig bis +800 °C • 35 Gigapascal Nanohärte (härter als HSS und TiN) • Lasermarkierung sorgt für langlebige Lesbarkeit der Skalierung | Stahl- und Metallbau, Maschinenbau, Handwerk und Industrie, Elektroinstallationen, KFZ- und NFZ-Werkstätten, Fahrzeugbau, Sanitär- und Heizungstechnik
5322252 | 704100420 | Universal-Stufenbohrer TiAlN 4-20 mm | 11355 | Produkte entdecken¦Bohren, Schneiden, Fräsen¦Metallbohrer¦Universal-Stufenbohrer TiAlN | Universal-Stufenbohrer TiAlN / ø 4-20 mm | Universal-Stufenbohrer TiAlN | Universal-Stufenbohrer spart Zeit bei flexibler Anwendung | • Werkzeugwechsel erübrigt sich, Stufenbohrer erledigen alle Aufgaben in einem Arbeitsgang • Zentrierspitze übernimmt das Ankörnen – durch den Aufbau in Stufen wird direkt nach dem Bohren von folgender Stufe entgratet | • Optimierte Schneidengeometrie ermöglicht weiche Stufenübergänge und einen ruhigen Lauf • Massive Aufnahme, besondere Stabilität auch bei größtem Durchmesser (30 mm/40 mm) • Hervorragende Eignung bei harten Werkstoffen: Stahl (bis 1.100 N/mm²), Edelstahl, Titanlegierung, Gusseisen, Aluminium, Messing, Bronze, Kunststoff, Holz, Laminat, Acrylglas • Kein Problem mehr mit geringer Haftkraft bei Magnetständerbohrmaschinen (Materialien <10 mm), Nutzung in Handbohrmaschinen möglich • Hohe Schnittgeschwindigkeit • Hohe Warmhärte- und Oxidationsbeständigkeit • Kühlung erhöht die Standzeit, ist aber nicht zwingend erforderlich • Hoch temperaturbeständig bis +800 °C • 35 Gigapascal Nanohärte (härter als HSS und TiN) • Lasermarkierung sorgt für langlebige Lesbarkeit der Skalierung | Stahl- und Metallbau, Maschinenbau, Handwerk und Industrie, Elektroinstallationen, KFZ- und NFZ-Werkstätten, Fahrzeugbau, Sanitär- und Heizungstechnik
5322254 | 704100430 | Universal-Stufenbohrer TiAlN 4-30 mm | 11355 | Produkte entdecken¦Bohren, Schneiden, Fräsen¦Metallbohrer¦Universal-Stufenbohrer TiAlN | Universal-Stufenbohrer TiAlN / ø 4-30 mm | Universal-Stufenbohrer TiAlN | Universal-Stufenbohrer spart Zeit bei flexibler Anwendung | • Werkzeugwechsel erübrigt sich, Stufenbohrer erledigen alle Aufgaben in einem Arbeitsgang • Zentrierspitze übernimmt das Ankörnen – durch den Aufbau in Stufen wird direkt nach dem Bohren von folgender Stufe entgratet | • Optimierte Schneidengeometrie ermöglicht weiche Stufenübergänge und einen ruhigen Lauf • Massive Aufnahme, besondere Stabilität auch bei größtem Durchmesser (30 mm/40 mm) • Hervorragende Eignung bei harten Werkstoffen: Stahl (bis 1.100 N/mm²), Edelstahl, Titanlegierung, Gusseisen, Aluminium, Messing, Bronze, Kunststoff, Holz, Laminat, Acrylglas • Kein Problem mehr mit geringer Haftkraft bei Magnetständerbohrmaschinen (Materialien <10 mm), Nutzung in Handbohrmaschinen möglich • Hohe Schnittgeschwindigkeit • Hohe Warmhärte- und Oxidationsbeständigkeit • Kühlung erhöht die Standzeit, ist aber nicht zwingend erforderlich • Hoch temperaturbeständig bis +800 °C • 35 Gigapascal Nanohärte (härter als HSS und TiN) • Lasermarkierung sorgt für langlebige Lesbarkeit der Skalierung | Stahl- und Metallbau, Maschinenbau, Handwerk und Industrie, Elektroinstallationen, KFZ- und NFZ-Werkstätten, Fahrzeugbau, Sanitär- und Heizungstechnik
5322256 | 07902011 | LC Flutlicht 10W, IP65, 5000K, 1100lm | 12091 | Produkte entdecken¦Werkzeuge und Zubehör¦Elektro-Zubehör¦Lampen und Leuchten¦LC Flutlicht SMD | LC Flutlicht SMD / 10 W | LC Flutlicht SMD | Unmittelbares Licht, neueste Technologie |  | • Konzipiert für den Einsatz im Außenbereich hält dieser Flutlichtstrahler allen Witterungseinflüssen stand • Schutzklasse IP65 und Stoßfestigkeitsgrad IK08 garantieren Schutz vor Staub, Feuchtigkeit und mechanischen Belastungen • SMD Chiptechnologie für hocheffiziente Lichtausbeute bei niedrigem Energieverbrauch und langer Lebensdauer • Durch extrem geringe Anlaufzeit auf 100 % Lichtleistung und eine hohe Anzahl an Schaltzyklen besonders geeignet für den Einsatz mit Bewegungsmelder • Insektenfreundlich: durch geringen UV-Anteil werden Insekten weniger angezogen als bei herkömmlicher Beleuchtungstechnik • 3 Jahre Herstellergarantie | • Industrie- und Gebäudebeleuchtung außen • Platzbeleuchtung • Hofbeleuchtung • Firmengelände • Parkplatzbeleuchtung
5322258 | 07902012 | LC Flutlicht 30W, IP65, 5000K, 3300lm | 12091 | Produkte entdecken¦Werkzeuge und Zubehör¦Elektro-Zubehör¦Lampen und Leuchten¦LC Flutlicht SMD | LC Flutlicht SMD / 30 W | LC Flutlicht SMD | Unmittelbares Licht, neueste Technologie |  | • Konzipiert für den Einsatz im Außenbereich hält dieser Flutlichtstrahler allen Witterungseinflüssen stand • Schutzklasse IP65 und Stoßfestigkeitsgrad IK08 garantieren Schutz vor Staub, Feuchtigkeit und mechanischen Belastungen • SMD Chiptechnologie für hocheffiziente Lichtausbeute bei niedrigem Energieverbrauch und langer Lebensdauer • Durch extrem geringe Anlaufzeit auf 100 % Lichtleistung und eine hohe Anzahl an Schaltzyklen besonders geeignet für den Einsatz mit Bewegungsmelder • Insektenfreundlich: durch geringen UV-Anteil werden Insekten weniger angezogen als bei herkömmlicher Beleuchtungstechnik • 3 Jahre Herstellergarantie | • Industrie- und Gebäudebeleuchtung außen • Platzbeleuchtung • Hofbeleuchtung • Firmengelände • Parkplatzbeleuchtung
5322260 | 07902013 | LC Flutlicht 50W, IP65, 5000K, 5500lm | 12091 | Produkte entdecken¦Werkzeuge und Zubehör¦Elektro-Zubehör¦Lampen und Leuchten¦LC Flutlicht SMD | LC Flutlicht SMD / 50 W | LC Flutlicht SMD | Unmittelbares Licht, neueste Technologie |  | • Konzipiert für den Einsatz im Außenbereich hält dieser Flutlichtstrahler allen Witterungseinflüssen stand • Schutzklasse IP65 und Stoßfestigkeitsgrad IK08 garantieren Schutz vor Staub, Feuchtigkeit und mechanischen Belastungen • SMD Chiptechnologie für hocheffiziente Lichtausbeute bei niedrigem Energieverbrauch und langer Lebensdauer • Durch extrem geringe Anlaufzeit auf 100 % Lichtleistung und eine hohe Anzahl an Schaltzyklen besonders geeignet für den Einsatz mit Bewegungsmelder • Insektenfreundlich: durch geringen UV-Anteil werden Insekten weniger angezogen als bei herkömmlicher Beleuchtungstechnik • 3 Jahre Herstellergarantie | • Industrie- und Gebäudebeleuchtung außen • Platzbeleuchtung • Hofbeleuchtung • Firmengelände • Parkplatzbeleuchtung
5322262 | 07902014 | LC Flutlicht 80W, IP67, 5000K, 12000lm | 12091 | Produkte entdecken¦Werkzeuge und Zubehör¦Elektro-Zubehör¦Lampen und Leuchten¦LC Flutlicht SMD | LC Flutlicht SMD / 80 W | LC Flutlicht SMD | Unmittelbares Licht, neueste Technologie |  | • Konzipiert für den Einsatz im Außenbereich hält dieser Flutlichtstrahler allen Witterungseinflüssen stand • Schutzklasse IP65 und Stoßfestigkeitsgrad IK08 garantieren Schutz vor Staub, Feuchtigkeit und mechanischen Belastungen • SMD Chiptechnologie für hocheffiziente Lichtausbeute bei niedrigem Energieverbrauch und langer Lebensdauer • Durch extrem geringe Anlaufzeit auf 100 % Lichtleistung und eine hohe Anzahl an Schaltzyklen besonders geeignet für den Einsatz mit Bewegungsmelder • Insektenfreundlich: durch geringen UV-Anteil werden Insekten weniger angezogen als bei herkömmlicher Beleuchtungstechnik • 3 Jahre Herstellergarantie | • Industrie- und Gebäudebeleuchtung außen • Platzbeleuchtung • Hofbeleuchtung • Firmengelände • Parkplatzbeleuchtung
5322264 | 07902015 | LC Flutlicht 120W, IP65, 5000K, 18000lm | 12091 | Produkte entdecken¦Werkzeuge und Zubehör¦Elektro-Zubehör¦Lampen und Leuchten¦LC Flutlicht SMD | LC Flutlicht SMD / 120 W | LC Flutlicht SMD | Unmittelbares Licht, neueste Technologie |  | • Konzipiert für den Einsatz im Außenbereich hält dieser Flutlichtstrahler allen Witterungseinflüssen stand • Schutzklasse IP65 und Stoßfestigkeitsgrad IK08 garantieren Schutz vor Staub, Feuchtigkeit und mechanischen Belastungen • SMD Chiptechnologie für hocheffiziente Lichtausbeute bei niedrigem Energieverbrauch und langer Lebensdauer • Durch extrem geringe Anlaufzeit auf 100 % Lichtleistung und eine hohe Anzahl an Schaltzyklen besonders geeignet für den Einsatz mit Bewegungsmelder • Insektenfreundlich: durch geringen UV-Anteil werden Insekten weniger angezogen als bei herkömmlicher Beleuchtungstechnik • 3 Jahre Herstellergarantie | • Industrie- und Gebäudebeleuchtung außen • Platzbeleuchtung • Hofbeleuchtung • Firmengelände • Parkplatzbeleuchtung
5322266 | 07902016 | LC Flutlicht 150W, IP65, 5000K, 22500lm | 12091 | Produkte entdecken¦Werkzeuge und Zubehör¦Elektro-Zubehör¦Lampen und Leuchten¦LC Flutlicht SMD | LC Flutlicht SMD / 150 W | LC Flutlicht SMD | Unmittelbares Licht, neueste Technologie |  | • Konzipiert für den Einsatz im Außenbereich hält dieser Flutlichtstrahler allen Witterungseinflüssen stand • Schutzklasse IP65 und Stoßfestigkeitsgrad IK08 garantieren Schutz vor Staub, Feuchtigkeit und mechanischen Belastungen • SMD Chiptechnologie für hocheffiziente Lichtausbeute bei niedrigem Energieverbrauch und langer Lebensdauer • Durch extrem geringe Anlaufzeit auf 100 % Lichtleistung und eine hohe Anzahl an Schaltzyklen besonders geeignet für den Einsatz mit Bewegungsmelder • Insektenfreundlich: durch geringen UV-Anteil werden Insekten weniger angezogen als bei herkömmlicher Beleuchtungstechnik • 3 Jahre Herstellergarantie | • Industrie- und Gebäudebeleuchtung außen • Platzbeleuchtung • Hofbeleuchtung • Firmengelände • Parkplatzbeleuchtung
5322268 | 07902017 | LC Flutlicht 200W, IP65, 5000K, 30000lm | 12091 | Produkte entdecken¦Werkzeuge und Zubehör¦Elektro-Zubehör¦Lampen und Leuchten¦LC Flutlicht SMD | LC Flutlicht SMD / 200 W | LC Flutlicht SMD | Unmittelbares Licht, neueste Technologie |  | • Konzipiert für den Einsatz im Außenbereich hält dieser Flutlichtstrahler allen Witterungseinflüssen stand • Schutzklasse IP65 und Stoßfestigkeitsgrad IK08 garantieren Schutz vor Staub, Feuchtigkeit und mechanischen Belastungen • SMD Chiptechnologie für hocheffiziente Lichtausbeute bei niedrigem Energieverbrauch und langer Lebensdauer • Durch extrem geringe Anlaufzeit auf 100 % Lichtleistung und eine hohe Anzahl an Schaltzyklen besonders geeignet für den Einsatz mit Bewegungsmelder • Insektenfreundlich: durch geringen UV-Anteil werden Insekten weniger angezogen als bei herkömmlicher Beleuchtungstechnik • 3 Jahre Herstellergarantie | • Industrie- und Gebäudebeleuchtung außen • Platzbeleuchtung • Hofbeleuchtung • Firmengelände • Parkplatzbeleuchtung
5322270 | 07902018 | LC Flutlicht 300W, IP65, 5000K, 45000lm | 12091 | Produkte entdecken¦Werkzeuge und Zubehör¦Elektro-Zubehör¦Lampen und Leuchten¦LC Flutlicht SMD | LC Flutlicht SMD / 300 W | LC Flutlicht SMD | Unmittelbares Licht, neueste Technologie |  | • Konzipiert für den Einsatz im Außenbereich hält dieser Flutlichtstrahler allen Witterungseinflüssen stand • Schutzklasse IP65 und Stoßfestigkeitsgrad IK08 garantieren Schutz vor Staub, Feuchtigkeit und mechanischen Belastungen • SMD Chiptechnologie für hocheffiziente Lichtausbeute bei niedrigem Energieverbrauch und langer Lebensdauer • Durch extrem geringe Anlaufzeit auf 100 % Lichtleistung und eine hohe Anzahl an Schaltzyklen besonders geeignet für den Einsatz mit Bewegungsmelder • Insektenfreundlich: durch geringen UV-Anteil werden Insekten weniger angezogen als bei herkömmlicher Beleuchtungstechnik • 3 Jahre Herstellergarantie | • Industrie- und Gebäudebeleuchtung außen • Platzbeleuchtung • Hofbeleuchtung • Firmengelände • Parkplatzbeleuchtung
5322272 | 685120 | Schärfplatte 40x160x300 zum Schärfen von Diamanttrennscheiben | 11393 | Produkte entdecken¦Diamant-Technik¦Diamant-Werkzeuge und Zubehör¦Schärfplatte | Schärfplatte | Schärfplatte | zum Schärfen von Diamant-Werkzeugen | • Diamant-Trennscheiben, Dosensenker und Bohrkronen ganz einfach selbst schärfen • Höhere Schärfgeschwindigkeit als bei anderen Produkten • Behält die Diamantform und schleift diese nicht rund | • Spezielle in Kunststoff gebundene Korundmischung beschädigt das Korn beim Schärfen nicht • Schärfprozess verbessert die Haltbarkeit des Werkzeugs • Kostenersparnis – kein Schleifen bei Dienstleistern |  |  | Selbstschärfung für Diamant-Trennscheiben, Dosensenker & Bohrkronen. Schneller & präziser, behält Diamantform, kein Rundschleifen.
5322316 | tp.1030320 | Kapselgehörschutz PROTEC BT SNR 29, schwarz/blau | 12216 | Produkte entdecken¦Arbeitsschutz¦Gehörschutz¦Kapselgehörschutz Protec BT | Kapselgehörschutz Protec BT | Kapselgehörschutz Protec BT |  | • Multifunktions-Kapselgehörschutz mit SNR 29 db (A) • Integrierte Bluetooth-Funktion sorgt für ein großartiges Hörerlebnis – viele Stunden Non-Stop Musik streamen bis maximal 82 db (A)* (*ab 82 db (A) Lautstärke schaltet das Mikrofon ab, für optimale Geräuschreduzierung) • Sprachmikrofon ermöglicht es während der Arbeitstätigkeit Telefonate entgegen zu nehmen – die Hände bleiben frei | • Wiederaufladbarer Akku • USB-Ladekabel enthalten • Bis zu 8 Stunden Sprechzeit • Bis zu 24 Stunden Standby • Ca. 3,5 Stunden Ladezeit • Aus hochwertigem ABS-Kunststoff • Bietet eine komfortable Passform • Bluetooth-Reichweite bis zu 10 m • Zusätzlicher AUX-Eingang • Hoher Tragekomfort | • Hoch- und Tiefbau, Handwerksbetriebe, Industrie, Schwerindustrie, Montage, KFZ-Werkstätten, Reifenwechselbetriebe, Reparaturbetriebe, Garten- und Landschaftsbau, Baustellen, Landwirtschaft etc. - überall, wo Lärm ein Thema ist |  | Multifunktions-Kapselgehörschutz SNR 29 db (A) Bluetooth-Funktion/großartiges Hörerlebnis Wegen Sprachmikrofon während der Arbeitstätigkeit telefonieren/Hände bleiben frei
5322502 | 422201 | Fahrwagen Profi 7500 Combi Spot ALU | 13644 | Produkte entdecken¦Schweißzubehör¦Schweißplatzausstattung¦Fahrwagen Profi 7500 Combi Spot ALU | Fahrwagen Profi 7500 Combi Spot ALU | Fahrwagen Profi 7500 Combi Spot ALU
5322578 | 901038 | Wandhalter für Multikraft Orange 3 Liter Dose im Karton mit Befestigungsmaterial | 11613 | Produkte entdecken¦Hautreinigung und Pflege¦Wandhalter | Wandhalter | Wandhalter |  |  | • Wandhalter für Multikraft Orange (3 Liter-Dose) • Im Karton mit Befestigungsmaterial
5322580 | 901039 | Kunststoffspender für 3 L MK Orange Plus | 11615 | Produkte entdecken¦Hautreinigung und Pflege¦Kunststoffspender | Kunststoffspender | Kunststoffspender |  |  | • Kunststoffspender für Multikraft Orange Plus (3 Liter-Dose)
5322582 | MW4933472071 | M18 ONEFHIWF1DS 0C ONE KEY Akku Schlag- schrauber D Griff 1 Vierkant Sprengring | 14338 | Produkte entdecken¦Elektrowerkzeuge¦Akku-Schlagschrauber | Akku-Schlagschrauber | Akku-Schlagschrauber |  |  | Drei LEDs sorgen für eine optimale Beleuchtung des Arbeitsbereichs. DRIVE CONTROL mit 4 Schaltstufen. Werkzeugsicherungsring zur einfachen Befestigung. Der leistungsstarke M18 FUEL™ Akku-Schlagschrauber mit Sprengring liefert bis zu 2576 Nm Anziehdrehmoment und ersetzt Kabel-, Benzin- und Druckluftgeräte. Der 1˝-Akku-Schlagschrauber liefert bis zu 2711 Nm Lösemoment und ermöglicht das Lösen von Schrauben bis M42. DRIVE CONTROL ermöglicht einen schnellen Wechsel zwischen 4 Schaltstufen mit verschiedenen Drehzahl- und Drehmoment-Einstellungen für eine hohe Anwendungsvielfalt. Integrierte Schlagzahlkontrolle steigert die Möglichkeit von konstanten Drehmomentergebnissen bei gewählter Maschineneinstellung. ONE-KEY™ Tool-Tracking und Tool-Security bietet eine kostenlose cloudbasierte Tracking- und Bestandsverwaltungsplattform für Ihre Werkzeuge. ONE-KEY™ bietet zusätzlich eine ferngesteuerte Werkzeugsperre. Die Werkzeugkontrolle ermöglicht eine präzise Anpassung des Werkzeugs an die jeweilige Anwendung. Drei LEDs sorgen für eine optimale Beleuchtung des Arbeitsbereichs. Das HIGH OUTPUT™ System hebt die M18 FUEL™ Technologien auf ein neues Leistungslevel. Mehr Leistung und Laufzeit für kompromisslose Einsatzbereitschaft von Akku-Werkzeug im mobilen Einsatz. 100 % systemkompatibel mit dem MILWAUKEE™-M18™-Produktprogramm.
5322584 | MW4933471756 | M18 ONEFHIWF1D 121C ONE KEY Akku Schlag- schrauber D Griff 1 Vierkant Sprengring | 14074 | Produkte entdecken¦Elektrowerkzeuge¦M18 FUEL™ ONE-KEY™ 1″ AKKU-SCHLAGSCHRAUBER MIT SPRENGRING UND LANGEM SCHAFT | Akku-Schlagschrauber | M18 FUEL™ ONE-KEY™ 1″ AKKU-SCHLAGSCHRAUBER MIT SPRENGRING UND LANGEM SCHAFT |  |  | • Akku-Schlagschrauber mit Sprengring und verlängertem 150 mm-Schaft liefert bis zu 2.576 Nm Anziehdrehmoment und ersetzt Kabel-, Benzin- und Druckluftgeräte • Liefert bis zu 2.711 Nm Lösemoment und ermöglicht das Lösen von Schrauben bis M42
5322586 | MW4933471460 | M12UDEL-0B Akku-Absaugsystem | 14674 | Produkte entdecken¦Elektrowerkzeuge¦Akku-Absaugsystem | Akku-Absaugsystem | Akku-Absaugsystem |  |  | Universell einsetzbar für alle MILWAUKEE™ - SDS-plus-Bohrhämmer mit einem Spannhalsdurchmesser von 41 bis 61 mm sowie eine Vielzahl an Wettbewerbsgeräten. Zusatzhandgriff lässt sich sowohl links als auch rechts befestigen. Liefert mit einem voll aufgeladenen 2,0-Ah-Akku eine Laufzeit bis zu 40 Minuten. Ausziehbares Saugrohr ermöglicht das Verwenden von SDS-Plus Bohrern bis zu einer Länge von 210 mm. Arretierbarer Tiefenanschlag. 2 austauschbare Düsen mit Bürsten, um Bohrdurchmesser bis ø 30 mm (ø 5-16 mm, ø 16-30 mm) zu decken. 2 verschiedene Absaugmodi: permanentes Saugen oder automatisches Einschalten beim Bohren. Schalterstellungen: An, Aus, Automatik (5 Sek. Abschaltzeit zur vollständigen Absaugung des Bohrstaubs). HEPA H13-Filter fängt 99,97 % aller Staubpartikel auf und zeichnet sich in Kombination mit dem integrierten Filterreinigungsmechanismus durch eine lange Lebensdauer aus. Ausgestattet mit einem transparenten Aufnahmebehälter. Der Absaugverbinder ø 32 mm ermöglicht das Leeren des Behälters ohne Staubbelastung für den Anwender. Akku-Ladestandsanzeige.
5322602 | 422200-1 | Profi 7500 ALU-Spot incl. Zubehör Aluminium-Punktpistole 3m | 11723 | Produkte entdecken¦Schweißtechnik¦Spotter¦Profi 7500 ALU-Spot | Profi 7500 ALU-Spot | Profi 7500 ALU-Spot | Ausbeulstation für Aluminiumkarosserien |  | • Praxisgerechte Instandsetzung von Aluminiumkarossen • Fachgerechte Reparatur ohne Demontage von Bauteilen • Ergibt eine erhebliche Zeitersparnis und erhöht Ihre Kosteneffizienz • Umfangreiches Zubehör optional erhältlich | • Karosseriewerkstätten • Fahrzeugbau/Instandsetzung • Lackierbetriebe
5322632 | 901025250 | Multikraft ORANGE Plus 250 ml Tube | 11612 | Produkte entdecken¦Hautreinigung und Pflege¦Multikraft Orange Plus | Multikraft Orange Plus / 250 ml | Multikraft Orange Plus | Profi Handreiniger | • Kraftvoll wirkende Handreinigungs-Emulsion mit natürlichem Orangenöl • Entfernt hartnäckigste Verschmutzungen wie Öl, Fett, Teer, Bitumen und Druckfarben sowie Dicht- und Klebstoffe ohne die Haut anzugreifen • Beinhaltet natürliche hautfreundliche Reibemittel (vermahlenes Maiskolben- und Walnussschalenmehl) sowie pflegende pflanzliche Inhaltsstoffe | • Reinigt intensiv und hautschonend und sorgt für eine gute Rückfettung der Haut nach dem Waschen • Silikonfrei • pH-hautneutral • Dermatologisch mit „sehr gut“ getestet • Verstopft keine Abflüsse | Motorradwerkstätten, Druckereien, Lackierereien, Spenglereien, Gastronomie, Werkstätten | In die verschmutzten, trockenen Hände gründlich einreiben bis der Schmutz sich löst. Etwas Wasser hinzugeben, kurz weiterreiben. Danach gründlich mit Wasser waschen und gut abspülen. | Kraftvolle Handreinigungs-Emulsion mit Orangenöl. Entfernt hartnäckige Verschmutzungen, schonend für die Haut. Natürliche Reibemittel & pflegende Inhaltsstoffe.
5322634 | 901025003 | Multikraft ORANGE Plus 3 L Gebinde | 11612 | Produkte entdecken¦Hautreinigung und Pflege¦Multikraft Orange Plus | Multikraft Orange Plus / 3 Liter | Multikraft Orange Plus | Profi Handreiniger | • Kraftvoll wirkende Handreinigungs-Emulsion mit natürlichem Orangenöl • Entfernt hartnäckigste Verschmutzungen wie Öl, Fett, Teer, Bitumen und Druckfarben sowie Dicht- und Klebstoffe ohne die Haut anzugreifen • Beinhaltet natürliche hautfreundliche Reibemittel (vermahlenes Maiskolben- und Walnussschalenmehl) sowie pflegende pflanzliche Inhaltsstoffe | • Reinigt intensiv und hautschonend und sorgt für eine gute Rückfettung der Haut nach dem Waschen • Silikonfrei • pH-hautneutral • Dermatologisch mit „sehr gut“ getestet • Verstopft keine Abflüsse | Motorradwerkstätten, Druckereien, Lackierereien, Spenglereien, Gastronomie, Werkstätten | In die verschmutzten, trockenen Hände gründlich einreiben bis der Schmutz sich löst. Etwas Wasser hinzugeben, kurz weiterreiben. Danach gründlich mit Wasser waschen und gut abspülen. | Kraftvolle Handreinigungs-Emulsion mit Orangenöl. Entfernt hartnäckige Verschmutzungen, schonend für die Haut. Natürliche Reibemittel & pflegende Inhaltsstoffe.
5322716 | MW4933472238 | M12FMT-0 FUEL Akku-Multitool | 14504 | Produkte entdecken¦Elektrowerkzeuge¦FUEL™-Akku-Multitool | FUEL™-Akku-Multitool | FUEL™-Akku-Multitool |  |  | Schnelle Schnitte durch einen Oszillationswinkel von jeweils 1,8° links/rechts. FIXTEC™-Schnellwechselsystem zum werkzeuglosen Zubehörwechsel. Passend für DEK26 Absaugadapter. Der bürstenlose POWERSTATE™ Motor ermöglicht schnelle Schnitte in nahezu allen Materialien. Die Schwingungen lassen sich von 10.000 bis 20.000 min-1 einstellen. Dadurch wird ein optimaler Schnitt unabhängig vom Material ermöglicht. Verfügt mit 4,56 m/s2 über den niedrigsten Vibrationswert seiner Klasse und bringt somit Produktivität und Arbeitssicherheit voran. Schnellere Schnitte durch einen Oszillationswinkel von 3,6° (jeweils 1,8° links/rechts). Bis zu 59 Schnitte in Hartholz pro 2,0-Ah-Akku. Die REDLINK PLUS™ -Elektronik bietet einen fortschrittlichen, digitalen Überlastschutz für Maschine und Akku und hält die Leistung unter Last konstant. FIXTEC™-Schnellwechselsystem zum werkzeuglosen Zubehörwechsel. Kompatibel mit anderem marktüblichen Zubehör. Die LED Beleuchtung des Arbeitsbereiches macht das Arbeiten auch unter schlechten Lichtverhältnissen möglich. Lieferumfang: 1x Adapter, 1x Tauchsägeblatt OSC 112, 1x Schleifplatte, Schleifblätter: 3x K60, 3 x K80, 3 x K120, 3 x K240, Adapter für externes Absaugsystem, Tiefenanschlag, 1x Innensechskantschlüssel. Der REDLITHIUM™-Akku bietet eine perfekt abgestimmte Konstruktion, eine fortschrittliche Elektronik und eine verlustfreie Leistungsabgabe für längere Standzeit und längere Lebensdauer als bei Vorgängermodellen. 100% systemkompatibel mit dem MILWAUKEE™-M12™-Produktprogramm.
5322718 | MW4933471942 | M18FNCS18GS-0X FUEL Akku-Tacker | 14386 | Produkte entdecken¦Elektrowerkzeuge¦Akku-Nagler | Akku-Nagler | Akku-Nagler |  |  | Präzisionsspitze für präzises Platzieren von Klammern und Arbeiten in engen Gegebenheiten. Werkzeuglose änderbare Tiefeneinstellung für Heftklammern unterschiedlicher Länge und Materialbeschaffenheit. Aufbewahrung von Wechselspitzen am Gerät. Kraftvoller Tacker mit der Leistung, um Klammern bündig in Hartholz zu versenken. Schnelle Schussfolge dank der „Ready-to-Fire˝-Technologie. Keine Gaskartuschen und kaum Wartung notwendig, entwickelt für anspruchsvolle Anwender, welche Wert auf Zuverlässigkeit und Haltbarkeit legen. Unterschiedliche Aufsätze für ideale Ergebnisse bei unterschiedlichen Anwendungen. Trockenschussverhinderung bei leerem Magazin. Geeignet für Klammern von 9,5 mm bis 38 mm Länge. Bis zu 1200 Klammern pro 2,0 Ah REDLITHIUM™ Akkupack. LED-Beleuchtung des Arbeitsbereichs. M18 FUEL™ wurde für die anspruchsvollsten Anwender entwickelt. Die Technik liefert höchste Leistung und vereint drei zentrale Bausteine - den bürstenlosen POWERSTATE™ Motor, den REDLITHIUM™ Akku und die REDLINK PLUS™ Elektronik. Durch die optimale Abstimmung dieser drei MILWAUKEE™ Technologien erreichen wir höchste Leistungsfähigkeit bei größtmöglicher Langlebigkeit. 100 % systemkompatibel mit dem MILWAUKEE™-M18™-Produktprogramm.
5322720 | MW4933471696 | M18FCOS230-0 FUEL Akku-Trennschleifer | 14482 | Produkte entdecken¦Elektrowerkzeuge¦Akku-Trennschleifer | Akku-Trennschleifer | Akku-Trennschleifer |  |  | RAPIDSTOP™-Scheibenbremse. Beidseitiger Wasserversorgung für eine wirksamere Staubbindung. Kompatibel mit dem modularen M18™SWITCH TANK™-System. Der erste 18-V/230-mm-Akku-Trennschleifer mit ausreichend Kraft, um Stahlbeton zu schneiden, und der dabei bis zu 50 % leichter ist als marktübliche Benzingeräte. Sofortiges Starten, ohne zuvor ein Benzin-Öl-Gemisch herstellen und einfüllen zu müssen. Abgasfreies Arbeiten ermöglicht die Nutzung innerhalb von geschlossenen Gebäuden. Mit RAPIDSTOP™-Scheibenbremse, Ladestandsanzeige und geringen Vibrationswerten von nur 1,81 m/s2. 85 mm Schnitttiefe. Beidseitige Wasserversorgung für eine wirksamere Staubbindung. Das HIGH OUTPUT™ System hebt die M18 FUEL™ Technologien auf ein neues Leistungslevel. Mehr Leistung und Laufzeit für kompromisslose Einsatzbereitschaft von Akku-Werkzeug im mobilen Einsatz. ONE-KEY™ Tool-Tracking und Tool-Security bietet eine kostenlose cloudbasierte Tracking- und Bestandsverwaltungsplattform für Ihre Werkzeuge. ONE-KEY™ bietet außerdem eine ferngesteuerte Werkzeugsperre. Kompatibel mit dem modularen Sprüh- und Wasserleitungssystem M18™ SWITCH TANK™. 100 % systemkompatibel mit dem MILWAUKEE™-M18™-Produktprogramm.
5322722 | MW4933471205 | M18FMS305-0 FUEL Akku-Kapp- und Gehrungssäge | 14495 | Produkte entdecken¦Elektrowerkzeuge¦Akku-Kapp- und Gehrungssäge | Akku-Kapp- und Gehrungssäge | Akku-Kapp- und Gehrungssäge |  |  | Lange Seitenanschläge. Tiefenanschlag mit Feinjustierung für Nuten und Abplattungen. Integrierte Tragegriffe für einfachen Transport. Liefert die Kraft wie ein gleichwertiges Kabelgerät mit einer Schnittkapazität von 500 Schnitten in 78-mm-Weichholz mit nur einer 12,0-Ah-Akkuladung. Das HIGH OUTPUT™ System hebt die M18 FUEL™ Technologien auf ein neues Leistungslevel. Mehr Leistung und Laufzeit für kompromisslose Einsatzbereitschaft von Akku-Werkzeug im mobilen Einsatz. Lange Seitenanschläge unterstützen den Materialfluss und ermöglichen Stabilität und präzise Schnittergebnisse. Tiefenanschlag mit Feinjustierung für Nuten und Abplattungen. ONE-KEY™ Tool-Tracking und Tool-Security bietet eine kostenlose cloudbasierte Tracking- und Bestandsverwaltungsplattform für Ihre Werkzeuge. ONE-KEY™ bietet außerdem eine ferngesteuerte Werkzeugsperre. Integrierte Tragegriffe für einfachen Transport. Stahlsägetisch mit einstellbaren Winkeln für wiederholbare, genaue Schnitte. LED-Schnittlinienbeleuchtung. 100 % systemkompatibel mit dem MILWAUKEE™-M18™-Produktprogramm.
5322724 | MW4933464966 | M12ONEFTR38 0C ONE KEY Digitaler Akku Drehmomentschlüssel 3/8 | 14403 | Produkte entdecken¦Elektrowerkzeuge¦Digitaler Akku-Drehmomentschlüssel 3/8" | Digitaler Akku-Drehmomentschlüssel 3/8" | Digitaler Akku-Drehmomentschlüssel 3/8" |  |  | Milwaukee Tool´s erster digitaler Akku-Drehmomentschlüssel verschlankt den Befestigungsprozess um bis zu 50 % im Vergleich zu handgeführten Werkzeugen. Drehmomentbereich von 13,6 bis 135,6 Nm mit einer Toleranzgenauigkeit von ± 2 % für hochpräzise Anwendungen. Schnelle Drehmoment-Reportings mittels ONE-KEY™ zur Erstellung von Berichten für Prüfer oder Eigentümer. Einstellbares Anziehdrehmoment, damit Überdrehen vermieden wird. Vier einstellbare Drehmomenteinheiten ( ft-lb, in-lb, Nm, kg-cm). Robuste Bauweise - hält den höchsten Ansprüchen auf der Baustelle stand. 4-fache Signalgebung (Akustik, LED-Licht, Displayanzeige und Vibration), dass das eingestellte Drehmomentziel nahezu erreicht, getroffen oder überschritten wurde. Sechs vorprogrammierte Sprachen - inklusive Deutsch, Englisch, Spanisch und Französisch. M18 FUEL™ wurde für die anspruchsvollsten Anwender entwickelt. Die Technik liefert höchste Leistung und vereint drei zentrale Bausteine - den bürstenlosen POWERSTATE™ Motor, den REDLITHIUM™ Akku und die REDLINK PLUS™ Elektronik. Durch die optimale Abstimmung dieser drei MILWAUKEE™ Technologien erreichen wir höchste Leistungsfähigkeit bei größtmöglicher Langlebigkeit. 100 % systemkompatibel mit dem MILWAUKEE™-M12™-Produktprogramm.
5322740 | 07909019 | LC M LED Inspektionsleuchte SMD weiß UV-A Li-Ion Akku | 11646 | Produkte entdecken¦Werkzeuge und Zubehör¦Elektro-Zubehör¦Lampen und Leuchten¦LED LCM-Inspektionsleuchte | LED LCM-Inspektionsleuchte | LED LCM-Inspektionsleuchte | Das handliche MultiTalent - mit den vielen Gesichtern! | • Schlankes Design ermöglicht Beleuchtung auch in ganz engen Bereichen • Äußerst flexibel, da 180° ausklappbar und 180° rotierbar • Umschaltbar auf UV-Licht zum Auffinden von Undichtigkeiten | • Leuchtkraft an Haupt- und Kopflicht stufenlos dimmbar von 160 bis 400 LM • 3,5 bis 10 Stunden Leuchtdauer • Mit Akkustandsanzeige • Freies Arbeiten durch dehnbares Fußteil zur idealen Befestigung • Magnet an der Fußseite und Lichtspitze • Dehnbares Fußteil bis 40 mm, gummiert • USB-C LadePort | Werkstatt, Lager, Industrie, Installation, Reparatur u. v. m.
5322934 | 077007 | Reifenprofil - Tiefenmesser Digital 0 - 25 mm - Gambit Tools - | 11710 | Produkte entdecken¦Kfz-Werkzeuge / Kfz-Zubehör¦Rund ums Rad¦Reifenprofil-Tiefenmesser - digital | Reifenprofil-Tiefenmesser - digital | Reifenprofil-Tiefenmesser - digital | 0–25 mm |  | • Für die Messung von Reifenprofiltiefen, Bremsklotzstärken und Bremsbelegstärken • Großes und präzises LCD-Display (leicht abzulesen) • Schnelle und leichte Anwendung • Stabiles Kunststoffgehäuse • Rote Taste: Ein-/Aus-Schalter (On/Off) • Gelbe Taste: Nullstellung in jeder Einstellung/Position möglich (Zero) • Blaue Taste: Einstellung mm oder inch
5322940 | 703507 | Spezial-Metallbohrer-Kassette DIN 338 29 tlg. SAS-P W-HSS plus 1,0 - 13,0 mm Kernlochg | 12096 | Produkte entdecken¦Bohren, Schneiden, Fräsen¦Metallbohrer¦Spezial-Metallbohrer-Kassette SAS-P W-HSS plus | Spezial-Metallbohrer-Kassette SAS-P W-HSS plus / 29-tlg. | Spezial-Metallbohrer-Kassette SAS-P W-HSS plus | 1,0 – 13,0 mm inkl. Kernlochgrößen 29-tlg. | • Perfekt für alle legierten und unlegierten Stähle • Wolframlegierung - Lange Standzeit, hohe Bruchstabilität und Temperaturbeständigkeit • Zuverlässig und präzise - Dreiflankenschaft gegen Durchrutschen und Spitzenanschliff für punktgenaue Nutzung | • Spiralbohrer nach DIN 338 • ø 1,0 bis 13,0 mm; 0,5 mm steigend, bewährtes Sortiment Zusätzlich 4 Kernlochgrößen ø 3,3 mm (M4), ø 4,2 mm (M5), ø 6,8 mm (M8), ø 10,2 mm (M12) • Wolframlegiert • Für alle legierten und unlegierten Stähle, besonders im Bereich schwer zerspanbarer und hochwarmfester Stähle bis 1.000 N/mm2 (z. B. Titanlegierung), Stahlguss, Temperguss, Sphäroguss, Aluminium, Sintereisen, Neusilber, Graphit, mit Kühlmittel auch V2A und Kunststoff • Garantiert eine extrem hohe Standzeit • Hohe Bruchstabilität durch hohe Zähigkeit auch bei über +500 °C • Extrem verschleißfest mit verbesserter Schneidenschärfe • Dreiflankenschaft: verhindert ein Durchrutschen im Bohrfutter • Spitzenanschliff: für eine präzise Führung des Bohrers • Verjüngte Wendelung: für eine effektive Spanabfuhr • Geeignet für handgeführte Maschinen und Ständerbohrmaschine | Industrie, Maschinen- und Anlagenbau, metallverarbeitende Betriebe, Schlossereien, Handwerk, KFZ- und NFZ-Werkstätten, Hausmeisterbetriebe |  | Ideal für legierte & unlegierte Stähle. Wolframlegierung: hohe Standzeit, Bruchstabilität & Temperaturbeständigkeit. Präzise dank Dreiflankenschaft & Spitzenanschliff.
5323176 | C120006 | Digital-Multimeter | 11312 | Produkte entdecken¦Werkzeuge und Zubehör¦Elektro-Zubehör¦Sonstiges¦Digital-Multimeter | Digital-Multimeter | Digital-Multimeter |  | • Liefert präzise Messergebnisse mit gewohntem Funktionsbereich und Leistungsumfang • Vielseitige Anwendung nach neuestem Normenstand und aktueller Anforderung CAT III 600 V • Durch großes, LCD-Display in jeder Anwendung leicht ablesbar | • Handliches Digital-Multimeter zur Messung und Spannungsermittlung aller wichtigen elektronischen Größen • Gleichspannung und Wechselspannung bis 600 V • Entspricht der gültigen Norm IEC/EN 61010-1, IEC/EN 61010-2-033 • Überspannungskategorie CAT III 600 V • Temperaturfühler -20°C – +1.000°C • Dioden- und Durchgangsprüfung • True-RMS Messverfahren für nicht sinusförmige Spannungen • Durchgang per akustischem Signal unterhalb 50 Ohm • Auto-Power-Off • 40 mm großes, kontrastreiches und hinterleuchtetes LCD-Display sorgt für gute Ablesbarkeit • Robustes Gehäuse mit Gummimanschette • Inklusive Messleitungen | KFZ- und Nutzfahrzeugbereich, alle Bereiche in denen elektronische Komponenten verbaut sind (Platinen, Leitungen, etc.), Instandhaltung, zahlreiche industrielle Bereiche, Heizung- und Sanitärbereich, IT |  | Präzise Messergebnisse im gewohnten Bereich. Vielseitig nach CAT III 600 V Norm. Großes, leicht ablesbares LCD-Display für alle Anwendungen.
5323214 | 076210018 | Trapezklingen Dark Chili, 10er Pack - Gambit Tools - | 12100 | Produkte entdecken¦Werkzeuge und Zubehör¦Handwerkzeuge¦Messer¦Trapezklingen Dark Chili | Trapezklingen Dark Chili / 18 mm / 10 Stck. | Trapezklingen Dark Chili | Scharf wie ein Skalpell! | • Doppelt geschliffene Schnittkanten – Doppelter Anti-Rost-Effekt - Für extreme Schärfe und längere, rostfreie Haltbarkeit • Sehr feinkörniger Spezial-Klingenstahl erreicht eine enorme Schärfe bei gleichzeitig hoher Flexibilität und Robustheit • Premium Plus Qualität – SK2 mit sehr hohem Kohlenstoffgehalt sorgt für eine größtmögliche gleichbleibende Schnitthaltigkeit durch 66 HRC bei gleichzeitiger Flexibilität der Klinge
5323216 | 076210017 | Abbrechklingen Dark Chili 9mm, 10er Pack - Gambit Tools - | 12101 | Produkte entdecken¦Werkzeuge und Zubehör¦Handwerkzeuge¦Messer¦Abbrechklingen Dark Chili | Abbrechklingen Dark Chili / 9 mm / 10 Stck. | Abbrechklingen Dark Chili | Scharf wie ein Skalpell! | • Doppelt geschliffene Schnittkanten – Doppelter Anti-Rost-Effekt - Für extreme Schärfe und längere, rostfreie Haltbarkeit • Sehr feinkörniger Spezial-Klingenstahl erreicht eine enorme Schärfe bei gleichzeitig hoher Flexibilität und Robustheit • Premium Plus Qualität – SK2 mit sehr hohem Kohlenstoffgehalt sorgt für eine größtmögliche gleichbleibende Schnitthaltigkeit durch 66 HRC bei gleichzeitiger Flexibilität der Klinge |  |  |  | Doppelt geschliffene Schnittkanten für extreme Schärfe und Rostschutz. Feinkörniger Spezial-Klingenstahl: scharf, flexibel, robust. Premium Plus Qualität: SK2 Stahl, 66 HRC.
5323218 | 076210016 | Abbrechklingen Dark Chili 18mm, 10er Pack - Gambit Tools - | 12101 | Produkte entdecken¦Werkzeuge und Zubehör¦Handwerkzeuge¦Messer¦Abbrechklingen Dark Chili | Abbrechklingen Dark Chili / 18 mm / 10 Stck. | Abbrechklingen Dark Chili | Scharf wie ein Skalpell! | • Doppelt geschliffene Schnittkanten – Doppelter Anti-Rost-Effekt - Für extreme Schärfe und längere, rostfreie Haltbarkeit • Sehr feinkörniger Spezial-Klingenstahl erreicht eine enorme Schärfe bei gleichzeitig hoher Flexibilität und Robustheit • Premium Plus Qualität – SK2 mit sehr hohem Kohlenstoffgehalt sorgt für eine größtmögliche gleichbleibende Schnitthaltigkeit durch 66 HRC bei gleichzeitiger Flexibilität der Klinge |  |  |  | Doppelt geschliffene Schnittkanten für extreme Schärfe und Rostschutz. Feinkörniger Spezial-Klingenstahl: scharf, flexibel, robust. Premium Plus Qualität: SK2 Stahl, 66 HRC.
5323390 | 900031200 | Gefalo Sicherheits-Reiniger im Gebinde | 10490 | Produkte entdecken¦Reinigungschemie¦Reinigungschemie alkalisch¦GEFALO® Sicherheits-Reiniger | GEFALO® Sicherheits-Reiniger / 200 Liter | GEFALO® Sicherheits-Reiniger | GEFALO® ist sehr vielseitig einsetzbar – reinigt nahezu alle Materialien | • Entfettet und löst starke Verschmutzungen • Wirkt schnell und selbsttätig • Enthält keine gefährlichen Lösemittel • Schützt Mitarbeiter-Gesundheit und Umwelt • Ersetzt gesundheitsbelastende Reiniger | • Hocheffektiver, nicht schäumender Sicherheits-Reiniger • Nach GHS komplett kennzeichnungsfrei • Zur Entfernung hartnäckigster Schmutzablagerungen sowie zum Lösen von Öl, Fett, Wachs- und Kunststoffschichten • Besitzt eine hervorragende Reinigungskraft • Die oft störende Schaumbildung bei der Arbeit entfällt, wodurch eine größere Flächenleistung erzielt werden kann • Ist laut Detergenziengesetz abbaufähig, da frei von Terpentin, Benzin, Petroleum, chlorierten Kohlenwasserstoffen oder ähnlichen Lösungsmitteln | • Für eine Standard-Reinigung geeignet für folgende Materialien/Werkstoffe: Aluminium, Backöfen, Beton, Blei, Bremsen, Bronze, beschichtete Böden, Chrom (auch zur Entfernung von Oxidschichten und Verwitterungen), Edelmetalle, Edelstahl, Eisen, Eloxal, Emaille, Fahrzeuginnenräume, Feinsteinzeug, Glasgegenstände, Glasscheiben, Granit, Kacheln, Kalkstein, Keramik, Kunststoffe, Kupfer, Lava, Magnesit, Marmor, Messing, Naturkautschuk, Polstermöbel, Porzellan, Quarzit, Sandstein, Sanitäranlagen, Schiefer, Schilder, Teppichböden, Terazzo, textile Bodenbeläge, Tonfliesen, Verputz, (Werkstatt-)böden, Zelt- und LKW-Planen, Ziegel, Zink • Für eine Intensiv-Reinigung geeignet für folgende Materialien/Werkstoffe: Beton, Bremsen, beschichtete Böden, Emaille, Granit, Kalkstein, Lava, Magnesit, Marmor, Naturkautschuk, Polstermöbel, Quarzit, Sandstein, Sanitäranlagen, Schiefer, Teppichböden, Terazzo, textile Bodenbeläge, Tonfliesen, Verputz, (Werkstatt-)böden, Zelt- und LKW-Planen, Ziegel • Für eine pflegende Reinigung geeignet für folgende Materialien/Werkstoffe: Gummi, Kunststoffe, Polyethylen, Polyolefin, PVC, Vinyl-Spachtelböden |  |  | https://www.youtube.com/watch?v=-JJYtGhzlCY
5323392 | Z900031200 | Gefalo Sicherheits-Reiniger im Gebinde | 10490 | Produkte entdecken¦Reinigungschemie¦Reinigungschemie alkalisch¦GEFALO® Sicherheits-Reiniger | GEFALO® Sicherheits-Reiniger / 200 Liter | GEFALO® Sicherheits-Reiniger | GEFALO® ist sehr vielseitig einsetzbar – reinigt nahezu alle Materialien | • Entfettet und löst starke Verschmutzungen • Wirkt schnell und selbsttätig • Enthält keine gefährlichen Lösemittel • Schützt Mitarbeiter-Gesundheit und Umwelt • Ersetzt gesundheitsbelastende Reiniger | • Hocheffektiver, nicht schäumender Sicherheits-Reiniger • Nach GHS komplett kennzeichnungsfrei • Zur Entfernung hartnäckigster Schmutzablagerungen sowie zum Lösen von Öl, Fett, Wachs- und Kunststoffschichten • Besitzt eine hervorragende Reinigungskraft • Die oft störende Schaumbildung bei der Arbeit entfällt, wodurch eine größere Flächenleistung erzielt werden kann • Ist laut Detergenziengesetz abbaufähig, da frei von Terpentin, Benzin, Petroleum, chlorierten Kohlenwasserstoffen oder ähnlichen Lösungsmitteln | • Für eine Standard-Reinigung geeignet für folgende Materialien/Werkstoffe: Aluminium, Backöfen, Beton, Blei, Bremsen, Bronze, beschichtete Böden, Chrom (auch zur Entfernung von Oxidschichten und Verwitterungen), Edelmetalle, Edelstahl, Eisen, Eloxal, Emaille, Fahrzeuginnenräume, Feinsteinzeug, Glasgegenstände, Glasscheiben, Granit, Kacheln, Kalkstein, Keramik, Kunststoffe, Kupfer, Lava, Magnesit, Marmor, Messing, Naturkautschuk, Polstermöbel, Porzellan, Quarzit, Sandstein, Sanitäranlagen, Schiefer, Schilder, Teppichböden, Terazzo, textile Bodenbeläge, Tonfliesen, Verputz, (Werkstatt-)böden, Zelt- und LKW-Planen, Ziegel, Zink • Für eine Intensiv-Reinigung geeignet für folgende Materialien/Werkstoffe: Beton, Bremsen, beschichtete Böden, Emaille, Granit, Kalkstein, Lava, Magnesit, Marmor, Naturkautschuk, Polstermöbel, Quarzit, Sandstein, Sanitäranlagen, Schiefer, Teppichböden, Terazzo, textile Bodenbeläge, Tonfliesen, Verputz, (Werkstatt-)böden, Zelt- und LKW-Planen, Ziegel • Für eine pflegende Reinigung geeignet für folgende Materialien/Werkstoffe: Gummi, Kunststoffe, Polyethylen, Polyolefin, PVC, Vinyl-Spachtelböden |  |  | https://www.youtube.com/watch?v=-JJYtGhzlCY
5323402 | 500180-7 | Schutzscheibe mit Dioptrinausgleich 1,5 für Vario Star | 13787 | Produkte entdecken¦Schweißzubehör¦Schweißplatzausstattung¦Schutzscheibe mit Dioptrinausgleich Vario Star | Schutzscheibe Vario Star | Schutzscheibe mit Dioptrinausgleich Vario Star |  |  | • Passend für den Schweißschutzhelm Vario Star
5323404 | 500180-8 | Schutzscheibe mit Dioptrinausgleich 2,0 für Vario Star | 13787 | Produkte entdecken¦Schweißzubehör¦Schweißplatzausstattung¦Schutzscheibe mit Dioptrinausgleich Vario Star | Schutzscheibe Vario Star | Schutzscheibe mit Dioptrinausgleich Vario Star |  |  | • Passend für den Schweißschutzhelm Vario Star
5323406 | 500180-9 | Schutzscheibe mit Dioptrinausgleich 2,5 für Vario Star | 13787 | Produkte entdecken¦Schweißzubehör¦Schweißplatzausstattung¦Schutzscheibe mit Dioptrinausgleich Vario Star | Schutzscheibe Vario Star | Schutzscheibe mit Dioptrinausgleich Vario Star |  |  | • Passend für den Schweißschutzhelm Vario Star
5323434 | 901200005 | Xyloquat-H-Sept Desinfektionsmittel im 5 L Gebinde | 534 | Produkte entdecken¦Reinigungschemie¦Xyloquat®-Reinigungssystem¦XYLOQUAT®-H-Sept | XYLOQUAT®-H-Sept Desinfektionsmittel / 5 Liter | XYLOQUAT®-H-Sept | Desinfektionsmittel | • Wirkt effektiv gegen behüllte, unbehüllte Viren, Pilze und Bakterien • Ist hautschonend und zugleich parfümfrei • Enthält hochwirksame Desinfektionskomponenten sowie Hautschutzstoffe | • Alkoholisches Desinfektions- und Handreinigungsmittel • Für alle Bereiche, in denen eine partielle Flächen-Desinfektion und eine gründliche, dennoch schonende Handreinigung erforderlich ist • Hochwirksame Desinfektionskomponenten und Hautschutzstoffe verhindern ein Austrocknen der gereinigten Hautpartien • Biologisch abbaubar, frei von Formaldehyden (Formalin) oder phenolhaltigen Verbindungen • Kann auch als Flächendesinfektionsmittel verwendet werden • BAuA Registrierung Nr.: N-69089 Biozidprodukte vorsichtig verwenden. Vor Gebrauch stets Etikett und Produktinformationen lesen. | In Industrie, Handwerk, Handel, Praxis und Kanzlei, Verkehr, Abwasser- und Kläranlagen; bei Pflegediensten, Reinigungsdienstleistern in Büros, Gastronomie, Küchen, Sozialräumen, gemeinschaftlich genutzten Sanitäranlagen, Schwimmbädern, Solarien, Miet-Toiletten; in Empfangsbereichen, Ämtern, Schulen, Kindergärten; bei Tageseltern und im Außendienst u.v.a.m. | Für die Hautdesinfektion XYLOQUAT®-H-Sept in die gründlich mit Wasser, Seife und Bürste gereinigten Hände einreiben, bis keine Feuchtigkeit mehr fühlbar ist. Für die Flächendesinfektion XYLOQUAT®-H-Sept auf die Flächen aufsprühen, 1-2 Min. einwirken lassen und trockenwischen. Nicht geeignet für Acrylglas.
5323534 | tp.1050201308 | Handschuh SecuFeel Max Gr. 8 Nitrilbeschichtung | 11201 | Produkte entdecken¦Arbeitsschutz¦Handschuhe¦Mechanische Risiken¦Handschuh SecuFeel® Max | Handschuh SecuFeel® Max / Größe: 8 | Handschuh SecuFeel® Max | Ultimativer Nylon-Strickhandschuh für Präzisionsarbeiten | • Maximaler Tragekomfort – anschmiegsam wie eine zweite Haut • Ultradünn und flexibel – für ein hohes Fingerspitzengefühl • Verstärkte Daumenbeuge – schont Finger und Material auch nach hoher mechanischer Belastung | • 360° atmungsaktive Nitril-Mikroschaum-Beschichtung – verhindert schwitzende Hände • Exzellente Passform – verhindert schnelle Ermüdung • Hautfreundlich – auch für empfindliche Hände • Touchscreen-Funktion – ermöglicht Bedienung ohne die Handschuhe auszuziehen, keine Arbeitsunterbrechung • Hohe Abriebfestigkeit – dadurch robust und langlebig • Super Grip bei Nass- und Trockenarbeiten – auch bei Öl und Fett | KFZ-Gewerbe, Feinmontage, Maschinenbau, Wartung und Instandsetzung, Verpackungs- und Sortierarbeiten, Transport und Logistik, Bauhandwerk, Hobby und Haushalt, Gartenbau, Maschinenbedienung |  | Maximaler Tragekomfort – wie eine zweite Haut, Maxiflexalternative Ultradünn/flexibel – hohes Fingerspitzengefühl Verstärkte Daumenbeuge erhöht Haltbarkeit | https://youtu.be/df4sZZq0ryo
5323536 | tp.1050201309 | Handschuh SecuFeel Max Gr. 9 Nitrilbeschichtung | 11201 | Produkte entdecken¦Arbeitsschutz¦Handschuhe¦Mechanische Risiken¦Handschuh SecuFeel® Max | Handschuh SecuFeel® Max / Größe: 9 | Handschuh SecuFeel® Max | Ultimativer Nylon-Strickhandschuh für Präzisionsarbeiten | • Maximaler Tragekomfort – anschmiegsam wie eine zweite Haut • Ultradünn und flexibel – für ein hohes Fingerspitzengefühl • Verstärkte Daumenbeuge – schont Finger und Material auch nach hoher mechanischer Belastung | • 360° atmungsaktive Nitril-Mikroschaum-Beschichtung – verhindert schwitzende Hände • Exzellente Passform – verhindert schnelle Ermüdung • Hautfreundlich – auch für empfindliche Hände • Touchscreen-Funktion – ermöglicht Bedienung ohne die Handschuhe auszuziehen, keine Arbeitsunterbrechung • Hohe Abriebfestigkeit – dadurch robust und langlebig • Super Grip bei Nass- und Trockenarbeiten – auch bei Öl und Fett | KFZ-Gewerbe, Feinmontage, Maschinenbau, Wartung und Instandsetzung, Verpackungs- und Sortierarbeiten, Transport und Logistik, Bauhandwerk, Hobby und Haushalt, Gartenbau, Maschinenbedienung |  | Maximaler Tragekomfort – wie eine zweite Haut, Maxiflexalternative Ultradünn/flexibel – hohes Fingerspitzengefühl Verstärkte Daumenbeuge erhöht Haltbarkeit | https://youtu.be/df4sZZq0ryo
5323538 | tp.1050201310 | Handschuh SecuFeel Max Gr. 10 Nitrilbeschichtung | 11201 | Produkte entdecken¦Arbeitsschutz¦Handschuhe¦Mechanische Risiken¦Handschuh SecuFeel® Max | Handschuh SecuFeel® Max / Größe: 10 | Handschuh SecuFeel® Max | Ultimativer Nylon-Strickhandschuh für Präzisionsarbeiten | • Maximaler Tragekomfort – anschmiegsam wie eine zweite Haut • Ultradünn und flexibel – für ein hohes Fingerspitzengefühl • Verstärkte Daumenbeuge – schont Finger und Material auch nach hoher mechanischer Belastung | • 360° atmungsaktive Nitril-Mikroschaum-Beschichtung – verhindert schwitzende Hände • Exzellente Passform – verhindert schnelle Ermüdung • Hautfreundlich – auch für empfindliche Hände • Touchscreen-Funktion – ermöglicht Bedienung ohne die Handschuhe auszuziehen, keine Arbeitsunterbrechung • Hohe Abriebfestigkeit – dadurch robust und langlebig • Super Grip bei Nass- und Trockenarbeiten – auch bei Öl und Fett | KFZ-Gewerbe, Feinmontage, Maschinenbau, Wartung und Instandsetzung, Verpackungs- und Sortierarbeiten, Transport und Logistik, Bauhandwerk, Hobby und Haushalt, Gartenbau, Maschinenbedienung |  | Maximaler Tragekomfort – wie eine zweite Haut, Maxiflexalternative Ultradünn/flexibel – hohes Fingerspitzengefühl Verstärkte Daumenbeuge erhöht Haltbarkeit | https://youtu.be/df4sZZq0ryo
5323540 | tp.1050201311 | Handschuh SecuFeel Max Gr. 11 Nitrilbeschichtung | 11201 | Produkte entdecken¦Arbeitsschutz¦Handschuhe¦Mechanische Risiken¦Handschuh SecuFeel® Max | Handschuh SecuFeel® Max / Größe: 11 | Handschuh SecuFeel® Max | Ultimativer Nylon-Strickhandschuh für Präzisionsarbeiten | • Maximaler Tragekomfort – anschmiegsam wie eine zweite Haut • Ultradünn und flexibel – für ein hohes Fingerspitzengefühl • Verstärkte Daumenbeuge – schont Finger und Material auch nach hoher mechanischer Belastung | • 360° atmungsaktive Nitril-Mikroschaum-Beschichtung – verhindert schwitzende Hände • Exzellente Passform – verhindert schnelle Ermüdung • Hautfreundlich – auch für empfindliche Hände • Touchscreen-Funktion – ermöglicht Bedienung ohne die Handschuhe auszuziehen, keine Arbeitsunterbrechung • Hohe Abriebfestigkeit – dadurch robust und langlebig • Super Grip bei Nass- und Trockenarbeiten – auch bei Öl und Fett | KFZ-Gewerbe, Feinmontage, Maschinenbau, Wartung und Instandsetzung, Verpackungs- und Sortierarbeiten, Transport und Logistik, Bauhandwerk, Hobby und Haushalt, Gartenbau, Maschinenbedienung |  | Maximaler Tragekomfort – wie eine zweite Haut, Maxiflexalternative Ultradünn/flexibel – hohes Fingerspitzengefühl Verstärkte Daumenbeuge erhöht Haltbarkeit | https://youtu.be/df4sZZq0ryo
5323566 | 460006 | Profi 204 Compact Schutzgasschweißgerät | 12093 | Produkte entdecken¦Schweißtechnik¦MIG/MAG-Schweißgeräte¦Profi 204 Compact | Profi 204 Compact | Profi 204 Compact | Kompaktes Inverter-MIG/MAG-Schweißgerät mit synergetischen Programmen |  | • Kompakte Schutzgasschweißanlage für Karosserie- und Handwerksbetriebe • Zusätzlich mit WIG- (Lift-Arc) und E-Hand-Funktion • Umfangreiches Angebot an Schweiß- und Lötprogrammen • Synergische Einknopfbedienung mit optischer Leistungsreglung am Display • Robuste 4-Rollen-Drahtvorschubeinheit für konstanten Antrieb • Drahtaufnahme bis 300 mm Durchmesser möglich • 200 Ampere Leistung an 230 Volt Netzanschluss | • Karosseriebau • Metallbetriebe • Fahrzeuginstandsetzung • Land- und Forstwirtschaft • Autohäuser
5323658 | 422100-2 | Profi 7500 COMBI-Spot Profi incl. Set | 11724 | Produkte entdecken¦Schweißtechnik¦Spotter¦Profi 7500 Combi-Spot | Profi 7500 Combi-Spot / PRO / 25-tlg. | Profi 7500 Combi-Spot | Ausbeulstation für Alu- und Stahlkarosserien |  | • Umfangreicher Lieferumfang im Basic-Set und kompletter Lieferumfang im Pro-Set für praxisgerechte Instandsetzung von Aluminium- und Stahlkarosserien • Inklusive Erweiterungstools und vielen Werkzeugen mit cleveren Gimmicks • Fachgerechte Reparatur ohne Demontage von Bauteilen • Ergibt eine erhebliche Zeitersparnis und erhöht Ihre Kosteneffizens | • Karosseriewerkstätten • Fahrzeugbau/Instandsetzung • Lackierbetriebe |  | Basic-Set & Pro-Set für Karosseriereparatur an Alu & Stahl. Inkl. Erweiterungstools & clevere Werkzeuge. Fachgerechte Reparatur ohne Demontage.
5323740 | 408220 | Verschleißteilebox LEER für MIG/MAG/WIG-Sortiment | 12292 | Produkte entdecken¦Schweißzubehör¦MIG-/MAG-Zubehör¦Leerbox | Verschleißteilebox | Leerbox |  | • Ausgestattet mit den gängigsten Verschleißteilen • Für den professionellen Einsatz geeignet • Einzelteile jederzeit nachbestellbar | • Zuverlässige Technolit-Qualität • Übersichtlich und alles auf einen Blick • Fächer unkompliziert austauschbar • Leerfächer individuell bestückbar • Lieferung in praktischer Kunststoffbox, stapelbar und mobil einsetzbar
5325612 | 704100640 | Universal-Stufenbohrer TiAlN 6-40 mm | 11355 | Produkte entdecken¦Bohren, Schneiden, Fräsen¦Metallbohrer¦Universal-Stufenbohrer TiAlN | Universal-Stufenbohrer TiAlN / ø 6-40 mm | Universal-Stufenbohrer TiAlN | Universal-Stufenbohrer spart Zeit bei flexibler Anwendung | • Werkzeugwechsel erübrigt sich, Stufenbohrer erledigen alle Aufgaben in einem Arbeitsgang • Zentrierspitze übernimmt das Ankörnen – durch den Aufbau in Stufen wird direkt nach dem Bohren von folgender Stufe entgratet | • Optimierte Schneidengeometrie ermöglicht weiche Stufenübergänge und einen ruhigen Lauf • Massive Aufnahme, besondere Stabilität auch bei größtem Durchmesser (30 mm/40 mm) • Hervorragende Eignung bei harten Werkstoffen: Stahl (bis 1.100 N/mm²), Edelstahl, Titanlegierung, Gusseisen, Aluminium, Messing, Bronze, Kunststoff, Holz, Laminat, Acrylglas • Kein Problem mehr mit geringer Haftkraft bei Magnetständerbohrmaschinen (Materialien <10 mm), Nutzung in Handbohrmaschinen möglich • Hohe Schnittgeschwindigkeit • Hohe Warmhärte- und Oxidationsbeständigkeit • Kühlung erhöht die Standzeit, ist aber nicht zwingend erforderlich • Hoch temperaturbeständig bis +800 °C • 35 Gigapascal Nanohärte (härter als HSS und TiN) • Lasermarkierung sorgt für langlebige Lesbarkeit der Skalierung | Stahl- und Metallbau, Maschinenbau, Handwerk und Industrie, Elektroinstallationen, KFZ- und NFZ-Werkstätten, Fahrzeugbau, Sanitär- und Heizungstechnik
5325614 | MW4933478099 | L4CLLP-301C Kreuzlinienlaser mit Lotfunktion | 14872 | Produkte entdecken¦Elektrowerkzeuge¦REDLITHIUM™ USB Akku-Kreuzlinienlaser mit Lot | REDLITHIUM™ USB Akku-Kreuzlinienlaser mit Lot | REDLITHIUM™ USB Akku-Kreuzlinienlaser mit Lot |  |  | Verstärkte Seltenerdmagnete - Magnete gleiten nicht auf Stahlbolzen. Der REDLITHIUM™ USB Akku-Kreuzlinienlaser mit Lotpunkten bietet horizontale Nivellierung, vertikale Ausrichtung und Übertragung der Lotpunkte vom Boden zur Decke. Gebaut mit hochintensiven grünen Dioden für kompromisslose Sichtbarkeit - bis zu 4x sichtbarer gegenüber roten Lasern. Hochintensive grüne Strahlen bieten eine Arbeitsreichweite von 30 m (100 m mit einem Empfänger). Der wiederaufladbare und herausnehmbare REDLITHIUM™ USB 3.0 Ah Akku bietet eine Laufzeit von über 8 Stunden für den ganzen Tag. Robuste, umgeformte Konstruktion mit Schutzart IP 54, wasser- und schmutzabweisend und hält bei einem Sturz bis zu 1 m stand. Hochintensiver grüner Kreuzlinienlaser mit Lot. Schnelle Ausrichtung mit integrierter Mikrosteuerung und Drehpunktfunktion. 1x REDLITHIUM™ USB 3.0-Akku ersetzt über die Lebensdauer des Akkus bis zu 6.000 Alkalibatterien. 3-Modus-Pendelsystem: Manueller Modus für die Verwendung in jedem Winkel, Selbstnivellierungsmodus, der einen Zustand außerhalb des Niveaus mit einem Selbstnivellierungsbereich von 4° anzeigt, und Pendelverriegelungsmodus zum Schutz der Komponenten während des Transports. Integrierte Magnethalterung mit rückseitig montierten verstärkten Seltenerdmagneten, 1/4"-Stativgewinde und Aufhängeloch - ermöglicht die Befestigung an Stahlbolzen, Holzbolzen und Stativ. Die Halterung bietet außerdem eine 360°-Drehung des Lasers, die am Lotpunkt schwenkt, sowie ein integriertes Mikro-Einstellrad für eine schnellere Punkt-zu-Punkt-Ausrichtung. Abnehmbare Halterung enthalten, um den Lotpunkt auf dem Boden oder über einer Stahlschiene zu sehen. Den REDLITHIUM™ USB-Akku während der Verwendung mit einem Micro-USB-Kabel von einer USB-Stromquelle oder einer Steckdose aufladen. Die Ladestandanzeige oben und an der Seite des Lasers ermöglicht eine schnelle Überprüfung der REDLITHIUM™ USB-Akkuladung. Lieferumfang: 1 x Halterung, 1 x Clip.
5325616 | MW4933478098 | L4CLL-301C Kreuzlinienlaser | 14544 | Produkte entdecken¦Elektrowerkzeuge¦Kreuzlinienlaser | Kreuzlinienlaser | Kreuzlinienlaser |  |  | Der REDLITHIUM™ USB grüne Kreuzlinienlaser bietet eine horizontale Nivellierung und vertikale Ausrichtung. Gebaut mit hochintensiven grünen Dioden für kompromisslose Sichtbarkeit - bis zu 4x sichtbarer als rote Laser. Hochintensive grüne Strahlen bieten eine Arbeitsreichweite von 30 m (100 m mit einem Empfänger). Der wiederaufladbare und herausnehmbare REDLITHIUM™ USB 3.0 Ah Akku bietet eine Laufzeit von mehr als 8 Stunden für den ganzen Tag. 1x REDLITHIUM™ USB 3.0-Akku ersetzt über die gesamte Lebensdauer des Akkus bis zu 6.000 Alkalibatterien. 3-Modus-Pendelsystem: Manueller Modus für die Verwendung in jedem Winkel, Selbstnivellierungsmodus, der einen Zustand außerhalb des Niveaus mit einem Selbstnivellierungsbereich von 4° anzeigt, und Pendelverriegelungsmodus zum Schutz der Komponenten während des Transports. Integrierte Magnethalterung mit rückseitig montierten verstärkten Seltenerdmagneten, 1/4"-Stativgewinde und Aufhängeloch - ermöglicht die Befestigung an Stahlbolzen, Holzbolzen und Stativ. Die Halterung bietet dem Laser auch eine 360° -Drehung mit einem integrierten Mikro-Einstellrad für eine schnellere Punkt-zu-Punkt-Ausrichtung. Die robuste, umgeformte Konstruktion mit der Schutzart IP 54 ist wasser- und schmutzabweisend und hält Stürze von bis zu 1 m stand. Den REDLITHIUM™ USB-Akku während der Verwendung des Lasers mit einem Mikro-USB-Kabel von einer USB-Stromquelle oder einer Steckdose aufladen. Die Ladeanzeige oben und an der Seite des Lasers ermöglicht eine schnelle Überprüfung der REDLITHIUM™ USB-Akkuladung. Lieferumfang: 1 x Halterung.
5325620 | MW4933471150 | M18BLTRC-0 Akku-Gewindestangenschneider | 14533 | Produkte entdecken¦Elektrowerkzeuge¦Akku-Gewindestangen-Schneider | Akku-Gewindestangen-Schneider | Akku-Gewindestangen-Schneider |  |  | M18™ bürstenloser Akku-Gewindestangenschneider für effizientes und müheloses Schneiden von Gewindestangen. Schneidet M6-M12 Gewindestangen aus Stahl sowie M6-M10 Gewindestangen aus Edelstahl mit einer Laufzeit von bis zu 300 Schnitten (2,0 Ah Akku, M10 Stahl). Vorinstallierter Schneidkopf für die marktüblichen Gewindestangendurchmesser M6, M8, M10 und M12. Gute Sichtbarkeit auf das Werkstück für exakte Fixierung und präzise Schnitte. Ausbalanciertes Design für optimales Handling bei Überkopfarbeiten. Ausbalanciert mit Mittelhandgriff für sichere Einhandbedienung. Öffnet nach erfolgtem Schneidvorgang automatisch und ermöglicht schnelle, wiederholbare Schnitte. Minimale Abtrennung von 3,8-cm-Teilstücken. Durch die optimale Abstimmung zwischen bürstenlosem Motor, REDLITHIUM™ Akku und REDLINK™ Elektronik erreichen wir höchste Leistungsfähigkeit bei größtmöglicher Langlebigkeit. 100 % systemkompatibel mit dem MILWAUKEE™-M18™-Produktprogramm.
5325638 | 900353 | CAR TEC Bremsflüssigkeit DOT 4 Plus 5 l Kanister | 11445 | Produkte entdecken¦Chemisch-Technische Produkte¦Fahrzeugchemie¦Technische Kfz-Chemie¦CarTEC Bremsflüssigkeit DOT 4 Plus | CarTEC Bremsflüssigkeit DOT 4 Plus / 5 Liter | CarTEC Bremsflüssigkeit DOT 4 Plus | Synthetik-Hochleistungsbremsflüssigkeit | • Vollsynthetische Bremsflüssigkeit • Mischbar mit Bremsflüssigkeiten gleicher Spezifikation • Hoher Nass-Siedepunkt >170 °C | • Niederviskos • Vollsynthetische Bremsflüssigkeit • Bestehend aus Polyethylen, Glykol, Ether und Additive • Guter Korrosionsschutz bei hohen Temperaturen • Hohe Betriebssicherheit auch nach längerer Einsatzdauer • Besseres Ansprechen der Bremse bei Temperaturen bis +40 °C • Erhöhter Sicherheitsstand • Praxisbewährt und erprobt in Aggregaten mit Füllvorschrift | • Für hydraulische Brems- und Kupplungssysteme mit einem Siedepunkt von mindestens +265 °C und einem Nass-Siedepunkt von mindestens +170 °C • KFZ-Bremssystem gem. DOT 3 / DOT 4 • KFZ-Kupplungssystem gem. DOT 3 / DOT 4 • Empfehlenswert für Fahrzeuge mit ABS-Bremssystem
5325656 | 077013 | Mobile Energiestation MES 25000 - Gambit Tools - | 12103 | Produkte entdecken¦Kfz-Werkzeuge / Kfz-Zubehör¦Batteriedienst¦Mobile Energiestation MES 25000 | Mobile Energiestation MES 25000 | Mobile Energiestation MES 25000 | 12 V Starthilfe und Powerbank | • Super Power – bis zu 1.500 A - Starthilfe in wenigen Sekunden – auch bei alten Motoren • Mit Akku-Notfall-Power-Bank zum Laden von Smartphones, Tablets, Notebooks etc. • Kompakt und flexibel schnell und überall einsatzbereit, gut verstaubar |  | Zum Aufladen und Betreiben von persönlichen Geräten unterwegs, wie Smartphones, Tablets, Kühlboxen, MP3-Player, Digitalkameras, E-Uhren und EBook-Readern. |  | Bis 1.500 A Starthilfe, auch bei alten Motoren. Akku-Notfall-Power-Bank für Geräte. Kompakt, flexibel, überall einsatzbereit, leicht verstaubar.
5325768 | 700891-7 | Adapter K-Lock-6 TR22IG:22x1,5AG für Schaumkanone 700891 | 11311 | Produkte entdecken¦Chemisch-Technische Produkte¦Reinigungszubehör¦Schaumkanonen-Adapter | Schaumkanonen-Adapter | Schaumkanonen-Adapter |  |  | • Geeignet für Kärcher-Profi HD-Geräte (ab 2016) mit „easylock-Verbindungen“ • Max. 400 bar / 150°C • Eingang: M22 x 1,5 AG • Ausgang: TR22 IG • Material: Messing
5325794 | MW4933478293 | M18FSZ-0X FUEL Akku-Säbelsäge | 14072 | Produkte entdecken¦Elektrowerkzeuge¦M18FSZ-0X FUEL™ AKKU-SÄBELSÄGE | FUEL™-Akku-Säbelsäge | M18FSZ-0X FUEL™ AKKU-SÄBELSÄGE |  |  | • Die neueste Generation des bürstenlosen POWERSTATE™-Motors, für eine starke Leistung, hohe Lebensdauer und lange Akku-Laufzeit in Hochleistungs-Anwendungen • Patentierter Kupplungsschutz - verhindert ein Ausschlagen der Maschine bei Blockieren des Sägeblatts • FIXTEC™-Sägeblattschnellwechselsystem für werkzeuglosen Sägeblattwechsel • Metallverstärkte Akkuanschlüsse sorgen für eine hohe Lebensdauer • LED-Beleuchtung des Arbeitsbereichs • Optimale Blattnutzung durch verstellbaren Schuh • Integrierte Akkuladestandsanzeige • Metallhaken zur einfachen und sicheren Aufhängung des Geräts • Die FUEL™ - Plattform wurde für die anspruchsvollsten Anwender entwickelt. Die Technik liefert höchste Leistung und vereint drei zentrale Bausteine - den bürstenlosen POWERSTATE™ Motor, den REDLITHIUM™ Akku und die REDLINK PLUS™ Elektronik. Durch die optimale Abstimmung dieser drei MILWAUKEE® Technologien erreichen wir höchste Leistungsfähigkeit bei größtmöglicher Langlebigkeit. • 100 % systemkompatibel mit dem MILWAUKEE®-M18™-Produktprogramm
5325938 | 413014 | Adapter Alu für Pistole für Techno Spot 3000 | 13622 | Produkte entdecken¦Kfz-Werkzeuge / Kfz-Zubehör¦Karosserieinstandsetzung¦Ringmatic/Manuspot Adapter | Ringmatic/Manuspot Adapter | Ringmatic/Manuspot Adapter |  |  | • Adapter für Stoßpunkt-Pistole • Für Techno Spot 3000
5326044 | 413024 | Elektrodenset für Wellendraht/Punktwärmen/ Anschweißösen | 13632 | Produkte entdecken¦Schweißzubehör¦Spotter-Zubehör¦Elektrodenset für Manuspot | Elektrodenset | Elektrodenset für Manuspot |  |  |  | • Manuspot-Wellendraht • Punktwärmen • Anschweißösen
5326050 | 413027 | Elektrode für Wellendraht Halbmond | 13664 | Produkte entdecken¦Schweißzubehör¦Spotter-Zubehör¦Elektrode für Wellendraht Halbmond | Elektrode für Wellendraht | Elektrode für Wellendraht Halbmond
5326052 | 413028 | Kupfer- Gewindestifte - VPE/5 Stück für magnetische Masse | 13631 | Produkte entdecken¦Befestigung, DIN- und Normteile¦Gewindestangen¦Kupfer-Gewindestift | Kupfer-Gewindestift | Kupfer-Gewindestift
5326066 | 413034 | Gewindebolzenanschweißaufsatz für Pistole SPOTARCPULL | 13652 | Produkte entdecken¦Kfz-Werkzeuge / Kfz-Zubehör¦Karosserieinstandsetzung¦Gewindebolzenanschweißaufsatz | Gewindebolzenanschweißaufsatz | Gewindebolzenanschweißaufsatz
5326084 | 413036 | Anschweiß-Gewindebolzen M4 x 12, AlMg3 VPE 200 Stk. | 13650 | Produkte entdecken¦Kfz-Werkzeuge / Kfz-Zubehör¦Karosserieinstandsetzung¦Anschweiß-Gewindebolzen | Anschweiß-Gewindebolzen / 200 Stck. | Anschweiß-Gewindebolzen
5326094 | 413038 | Anschweiß-Gewindebolzen M4 x 12. AlSi12 VPE 200 Stk. | 13650 | Produkte entdecken¦Kfz-Werkzeuge / Kfz-Zubehör¦Karosserieinstandsetzung¦Anschweiß-Gewindebolzen | Anschweiß-Gewindebolzen / 200 Stck. | Anschweiß-Gewindebolzen
5326098 | 413040 | Anschweiß-Gewindebolzen M5 x 12, AlMg3 VPE 100 Stk. | 13650 | Produkte entdecken¦Kfz-Werkzeuge / Kfz-Zubehör¦Karosserieinstandsetzung¦Anschweiß-Gewindebolzen | Anschweiß-Gewindebolzen / 100 Stck. | Anschweiß-Gewindebolzen
5326102 | 413042 | Anschweiß-Gewindebolzen M5 x 12, AlSi12 VPE 100 Stk. | 13650 | Produkte entdecken¦Kfz-Werkzeuge / Kfz-Zubehör¦Karosserieinstandsetzung¦Anschweiß-Gewindebolzen | Anschweiß-Gewindebolzen / 100 Stck. | Anschweiß-Gewindebolzen
5326106 | 413043 | Anschweiß-Gewindebolzen M6 x 12, AlSi12 VPE 100 Stk. | 13650 | Produkte entdecken¦Kfz-Werkzeuge / Kfz-Zubehör¦Karosserieinstandsetzung¦Anschweiß-Gewindebolzen | Anschweiß-Gewindebolzen / 100 Stck. | Anschweiß-Gewindebolzen
5326132 | 711031-01 | Technolit Werkstattwagen JUMBO, leer Automatic, - black - | 9124 | Produkte entdecken¦Werkzeuge und Zubehör¦Werkstattwagen-System¦Werkstattwagen und Werkstatthocker¦Werkstattwagen JUMBO | Werkstattwagen Jumbo / unbestückt | Werkstattwagen JUMBO |  | • Zusätzlicher Stauraum durch aufklappbare Seitenteile mit herausnehmbaren Lagerboxen • Mehr Befestigungsmöglichkeiten durch praktisches Rechteck-Lochraster mit Haken | • Einzelverriegelung verhindert ungewolltes Öffnen der Schubfächer • 7 kugelgelagerte Teleskop-Schubladen mit einseitigem Vollauszug (100 %) • Zusätzlich zehn farbige Lagerboxen und zwölf massive Spezial-Haken für Lochwand-Aufhängung im Lieferumfang enthalten • Schubfächer mit leichtgängiger Rollenführung • Geeignet für alle GAMBIT®- Werkzeugmodule
5326202 | 400700-20 | Balancer hinten kompl. incl. Kippschutz,groß Galgen für MIDIspot QSVM 9000/12000 T-Ve | 13675 | Produkte entdecken¦Schweißzubehör¦Spotter-Zubehör¦Balancer hinten | Balancer hinten | Balancer hinten
5326288 | 903022 | Reifenmontage-Creme gelb 5 kg Eimer für LKW und SE-Reifen | 11537 | Produkte entdecken¦Chemisch-Technische Produkte¦Fahrzeugchemie¦Technische Kfz-Chemie¦Reifenmontage-Creme gelb | Reifenmontage-Creme gelb / 5 kg | Reifenmontage-Creme gelb | Für die Montage von LKW-Reifen | • Geringer Kraftaufwand bei der Montage von LKW-Reifen • Druckstabiler Montagefilm garantiert eine schonende und schnelle Montage von Reifen und Felgen • Bessere Zentrierung des Reifens auf der Felge – reduziert den Springdruck | • Cremig weiche Konsistenz • Langsam trocknend • Optimale Dichtwirkung mit Verhinderung der Rostbildung • Spezielle Wachskomponenten gewährleisten einen hochstabilen Gleitfilm • Verarbeitungstemperatur -15 °C bis +50 °C | Montage von LKW-, LLKW- und SE-Reifen | Spezialcreme mit einem Pinsel oder einem Schwamm auf die zu montierenden Teile auftragen. Es soll sofort mit der Montage begonnen werden. Bei größeren Reifen evtl. angetrocknete Paste nochmals nachschmieren. Vor der Montage von Neureifen, Felgen mit alten Montagemittelresten mit TECHNOLIT Brekutex® reinigen. Nach der Reifenmontage sind keine zusätzlichen Nachbehandlungen erforderlich. Durch das Einstreichen der Seitenwand beim SE-Reifen wird ein Stülpeffekt ermöglicht. | Leichte LKW-Reifenmontage, geringer Kraftaufwand. Druckstabiler Montagefilm für schonende, schnelle Montage. Bessere Zentrierung, weniger Springdruck.
5326314 | 070300 | Einhandrohrzange 2in1 - Piranha 3/8 - 1.3/4 Zoll, - Gambit Tools - | 12060 | Produkte entdecken¦Werkzeuge und Zubehör¦Handwerkzeuge¦Zangen-Programm¦Einhandrohrzange 2 in 1 Piranha | Einhandrohrzange 2 in 1 Piranha | Einhandrohrzange 2 in 1 Piranha |  | • Einmalige Zangenkonstruktion für schnellen Grip in vielseitiger Anwendung • Schmale Bauform für den Einsatz in engen Bereichen und Zwangslagen • Einzigartige Verzahnung für noch festeren Halt auf nahezu allen Oberflächen | • 12 Zoll – 300mm • Schmale Bauform, optimiert für Zwangslagen, effektiv im Einsatz • 2 Größenbereiche mit beidseitiger Skala: 1–13/4 Zoll (26–44 mm) - 3/8–1 Zoll (10–26 mm) • Einmalige Zangenkonstruktion – greift und fixiert automatisiert mit einer Handbewegung, Zangenform erlaubt eine maximale Angriffsfläche auf Rohren, auch bei hoher Belastung • Mit beidseitiger Skala (Zoll und mm) • Gegenläufige Verzahnung für maximalen Halt • Kunststoffgriff für besten Halt bei einhändiger Tätigkeit • Greift auf fast allen Materialien wie etwa: Eisen, Stahl, Kunststoff, Kupfer | Heizung- und Sanitär, Montagetätigkeiten, Handwerker, Hausmeister |  | Einzigartige Zangenkonstruktion für schnellen Grip, schmale Bauform für Enge, einzigartige Verzahnung für festen Halt auf vielen Oberflächen.
5326362 | 413060 | Zugelektroden VPE 5 Stk. | 13630 | Produkte entdecken¦Schweißzubehör¦Spotter-Zubehör¦Zugelektrode | Zugelektrode / 5 Stck. | Zugelektrode
5326374 | 07900911 | LC Proof Feuchtraumleuchte 60W, 150cm, 1-10V Tri-Color, WS, TSW, IP65, frost c., dimm | 12218 | Produkte entdecken¦Werkzeuge und Zubehör¦Elektro-Zubehör¦Lampen und Leuchten¦LC-Proof-Feuchtraumleuchte | LC-Proof-Feuchtraumleuchte / 32 – 64 Watt | LC-Proof-Feuchtraumleuchte |  |  | • Universelle Schutzraumleuchte mit Multicolor-System • 3 integrierte Lichtfarben einfach über Schalter bei der Installation je nach Einsatzbereich einstellbar: 3000K / 4000K / 5000K • Schnellverschluss des Anschlussblocks ermöglicht einen werkzeuglosen und schnellen Anschluss • Durchgangsverdrahtung • Brandschutzklasse D für höchste Sicherheit in feuergefährdeten Bereichen • 0-10V dimmbar • Schutzart IP65 für Staub- und Feuchtigkeitsbelastete Bereiche • IK10 für besondere mechanische Belastungen • 5 Jahre Herstellergarantie • Geprüfte Qualität: CE-Kennzeichnung | • Räume mit hohen Schutzanforderungen (Staub / Feuchtigkeit) • Landwirtschaft und Hof • Hotel, Gaststätten, Küche • Lebensmittelverarbeitende Betriebe • Supermärkte und Kühlhäuser |  | Tri-Color – 3 integrierte Lichtfarben: 3000 K - 4000 K - 5000 K Dimmbar 1-10 Volt Leistungsaufnahme in 10 Stufen individuell einstellbar
5326376 | 07900912 | LC Proof Feuchtraumleuchte 40W, 120cm, 1-10V Tri-Color, WS, TSW, IP65, frost c., dimm | 12218 | Produkte entdecken¦Werkzeuge und Zubehör¦Elektro-Zubehör¦Lampen und Leuchten¦LC-Proof-Feuchtraumleuchte | LC-Proof-Feuchtraumleuchte / 23 – 40 Watt | LC-Proof-Feuchtraumleuchte |  |  | • Universelle Schutzraumleuchte mit Multicolor-System • 3 integrierte Lichtfarben einfach über Schalter bei der Installation je nach Einsatzbereich einstellbar: 3000K / 4000K / 5000K • Schnellverschluss des Anschlussblocks ermöglicht einen werkzeuglosen und schnellen Anschluss • Durchgangsverdrahtung • Brandschutzklasse D für höchste Sicherheit in feuergefährdeten Bereichen • 0-10V dimmbar • Schutzart IP65 für Staub- und Feuchtigkeitsbelastete Bereiche • IK10 für besondere mechanische Belastungen • 5 Jahre Herstellergarantie • Geprüfte Qualität: CE-Kennzeichnung | • Räume mit hohen Schutzanforderungen (Staub / Feuchtigkeit) • Landwirtschaft und Hof • Hotel, Gaststätten, Küche • Lebensmittelverarbeitende Betriebe • Supermärkte und Kühlhäuser |  | Tri-Color – 3 integrierte Lichtfarben: 3000 K - 4000 K - 5000 K Dimmbar 1-10 Volt Leistungsaufnahme in 10 Stufen individuell einstellbar
5326398 | MW4933472166 | M18FAC-0 FUEL Akku-Kompressor | 14704 | Produkte entdecken¦Elektrowerkzeuge¦FUEL™-Akku-Kompressor | FUEL™-Akku-Kompressor | FUEL™-Akku-Kompressor |  |  | Komfortabler Tragegriff für einfachen Transport zu und auf der Baustelle. Der Drehregler ermöglicht eine schnelle und einfache Einstellung des Drucks auf das gewünschte Niveau. Mit der Schnellkupplung kann das angeschlossene Werkzeug, schnell zwischen Anwendungen gewechselt werden. Der bürstenlose POWERSTATE™-Motor liefert einen maximalen Luftdruck von 9,31 bar. Mit einem Luftdruck von 2,8 bar und einer effektiven Liefermenge 48 l/m können gängige Nagler und Tackergeräte betrieben werden. Mit nur 68 dB(A) ist dies einer der leisesten Akku-Kompressoren auf dem Markt und sorgt somit für angenehmere Arbeitsbedingungen auf Baustellen. Mit einem Gewicht von 14 kg und zwei Tragegriffen kann der Kompressor problemlos auf der Baustelle transportiert werden. Bis zu 1.600 18G Stauchkopfnägel pro M18™ 12,0 Ah-Akkuladung für hohe Produktivität. Der Druck kann mit einer einzigen Umdrehung des Reglers schnell und einfach eingestellt werden. Dank der Schnellkupplung kann der Anwender den Schlauch schnell verbinden und trennen. M18 FUEL™ wurde für die anspruchsvollsten Anwender entwickelt. Die Technik liefert höchste Leistung und vereint drei zentrale Bausteine - den bürstenlosen POWERSTATE™ Motor, den REDLITHIUM™ Akku und die REDLINK PLUS™ Elektronik. Durch die optimale Abstimmung dieser drei MILWAUKEE™ Technologien erreichen wir höchste Leistungsfähigkeit bei größtmöglicher Langlebigkeit. 100 % systemkompatibel mit dem MILWAUKEE™-M18™-Produktprogramm.
5326400 | MW4933478449 | M18FMTIW2F12 0X FUEL Akku Schlagschrauber 1/2 Vierkant Sprengring | 14349 | Produkte entdecken¦Elektrowerkzeuge¦Akku-Schlagschrauber 1/2" | Akku-Schlagschrauber 1/2" | Akku-Schlagschrauber 1/2" |  |  | Beleuchtung mit drei LEDs. Kompaktes Design mit nur 152 mm Länge. Leistung für M22-Schrauben. M18 FUEL™-Schlagschrauber mit 881 Nm Lösemoment und 745 Nm Drehmoment. Extrem kompakte Bauform mit lediglich 152 mm Länge, ideal für Anwendungen in schwer zugänglichen Bereichen. DRIVE CONTROL™ erlaubt es dem Nutzer, zwischen vier unterschiedlichen Geschwindigkeits- und Drehmomenteinstellungen zu wechseln. Präzises Arbeiten, hilft bei der Vermeidung von Schäden an Schraube und Material, für maximale Leistung und härteste Anwendungen und für intelligentes Arbeiten das Gerät schaltet automatisch ab, sobald die Schraubverbindung hergestellt ist. Die automatische Abschaltsteuerung übt bei Befestigungen von Hand nicht mehr als 47 Nm Drehmoment aus, um ein zu festes Anziehen zu verhindern. Drei LEDs sorgen für eine optimale Beleuchtung des Arbeitsbereichs. 1/2"-vierkant Sprengring. Gürtelclip. M18 FUEL™ wurde für die anspruchsvollsten Anwender entwickelt. Die Technik liefert höchste Leistung und vereint drei zentrale Bausteine - den bürstenlosen POWERSTATE™ Motor, den REDLITHIUM™ Akku und die REDLINK PLUS™ Elektronik. Durch die optimale Abstimmung dieser drei MILWAUKEE™ Technologien erreichen wir höchste Leistungsfähigkeit bei größtmöglicher Langlebigkeit. 100 % systemkompatibel mit dem MILWAUKEE™-M18™-Produktprogramm.
5326418 | 710203 | Werkbank LxTxH 1500 x 700 x 880mm Schublade/Tür, Multiplex 40mm geölt | 11685 | Produkte entdecken¦Kfz-Werkzeuge / Kfz-Zubehör¦Werkstattausrüstung¦Werkbank | Werkbank / 1 x Schublade, 1 x Tür | Werkbank | Viele Kombinationsmöglichkeiten machen diese bewährte Serie so erfolgreich |  | • Tragende Konstrukt ion aus Vierkantrohr, Füße 50 × 40 × 2 mm, Arbeitshöhe 880/890 mm • Schwere Arbeitsplatte (40 mm) aus Multiplexholz, Oberfläche geölt • Schubladen-Schränke mit leichtlaufenden Schubladen • Einbauten: Korpus in Lichtgrau, RAL 7035, Fronten in Enzianblau, RAL 5010 • Traglast: 1000 kg |  |  | Stabiler Rahmen aus Vierkantrohr (Füße 50 × 40 × 2 mm), Höhe 880/890 mm. Robuste 40-mm-Multiplex-Arbeitsplatte, geölt. Leichtlaufende Schubladen im Schrank.
5326420 | 710204 | Werkbank LxTxH 2000 x 700 x 880mm Schublade/Tür Tür, Multiplex 40mm geölt | 11685 | Produkte entdecken¦Kfz-Werkzeuge / Kfz-Zubehör¦Werkstattausrüstung¦Werkbank | Werkbank / 1 x Schublade, 2 x Türen | Werkbank | Viele Kombinationsmöglichkeiten machen diese bewährte Serie so erfolgreich |  | • Tragende Konstrukt ion aus Vierkantrohr, Füße 50 × 40 × 2 mm, Arbeitshöhe 880/890 mm • Schwere Arbeitsplatte (40 mm) aus Multiplexholz, Oberfläche geölt • Schubladen-Schränke mit leichtlaufenden Schubladen • Einbauten: Korpus in Lichtgrau, RAL 7035, Fronten in Enzianblau, RAL 5010 • Traglast: 1000 kg |  |  | Stabiler Rahmen aus Vierkantrohr (Füße 50 × 40 × 2 mm), Höhe 880/890 mm. Robuste 40-mm-Multiplex-Arbeitsplatte, geölt. Leichtlaufende Schubladen im Schrank.
5326422 | 710205 | Werkbank LxTxH 1500 x 700 x 880mm 4x Schublade, Multiplex 40mm geölt | 11685 | Produkte entdecken¦Kfz-Werkzeuge / Kfz-Zubehör¦Werkstattausrüstung¦Werkbank | Werkbank / 4 x Schubladen | Werkbank | Viele Kombinationsmöglichkeiten machen diese bewährte Serie so erfolgreich |  | • Tragende Konstrukt ion aus Vierkantrohr, Füße 50 × 40 × 2 mm, Arbeitshöhe 880/890 mm • Schwere Arbeitsplatte (40 mm) aus Multiplexholz, Oberfläche geölt • Schubladen-Schränke mit leichtlaufenden Schubladen • Einbauten: Korpus in Lichtgrau, RAL 7035, Fronten in Enzianblau, RAL 5010 • Traglast: 1000 kg |  |  | Stabiler Rahmen aus Vierkantrohr (Füße 50 × 40 × 2 mm), Höhe 880/890 mm. Robuste 40-mm-Multiplex-Arbeitsplatte, geölt. Leichtlaufende Schubladen im Schrank.
5326424 | 710206 | Werkbank LxTxH 2000 x 750 x 860mm 6 Schubladen links, 1 Schublade | 11685 | Produkte entdecken¦Kfz-Werkzeuge / Kfz-Zubehör¦Werkstattausrüstung¦Werkbank | Werkbank / 4 x Schubladen, 1 x Tür | Werkbank | Viele Kombinationsmöglichkeiten machen diese bewährte Serie so erfolgreich |  | • Tragende Konstrukt ion aus Vierkantrohr, Füße 50 × 40 × 2 mm, Arbeitshöhe 880/890 mm • Schwere Arbeitsplatte (40 mm) aus Multiplexholz, Oberfläche geölt • Schubladen-Schränke mit leichtlaufenden Schubladen • Einbauten: Korpus in Lichtgrau, RAL 7035, Fronten in Enzianblau, RAL 5010 • Traglast: 1000 kg |  |  | Stabiler Rahmen aus Vierkantrohr (Füße 50 × 40 × 2 mm), Höhe 880/890 mm. Robuste 40-mm-Multiplex-Arbeitsplatte, geölt. Leichtlaufende Schubladen im Schrank.
5326426 | 710220 | Aufsatzschrank 450 x 925 x 420 mm lichtgrau/enzianblau | 11717 | Produkte entdecken¦Kfz-Werkzeuge / Kfz-Zubehör¦Werkstattausrüstung¦Universal-Aufsatzschrank | Universal-Aufsatzschrank / Breite: 925 mm | Universal-Aufsatzschrank |  |  | Der Aufsatzschrank ist durch seine platzsparende Konstruktion die ideale Ergänzung für jede Werkstatt.
5326428 | 710221 | Beistellschrank 1000 x 925 x 420 mm 2 verzinkte Böden, lichtgrau/enzianblau | 11718 | Produkte entdecken¦Kfz-Werkzeuge / Kfz-Zubehör¦Werkstattausrüstung¦Universal-Beistellschrank | Universal-Beistellschrank / Maße: 1.000 x 925 mm | Universal-Beistellschrank |  |  | • Flügeltürenschrank inkl. 2 Fachböden
5326430 | 710222 | Beistellschrank 1200 x 925 x 420 mm 2 verzinkte Böden, lichtgrau/enzianblau | 11718 | Produkte entdecken¦Kfz-Werkzeuge / Kfz-Zubehör¦Werkstattausrüstung¦Universal-Beistellschrank | Universal-Beistellschrank / Maße: 1.200 x 925 mm | Universal-Beistellschrank |  |  | • Flügeltürenschrank inkl. 2 Fachböden
5326432 | 710223 | Universalschrank 1950 x 925 x 420 mm 4 verzinkte Böden, lichtgrau/enzianblau | 11689 | Produkte entdecken¦Kfz-Werkzeuge / Kfz-Zubehör¦Werkstattausrüstung¦Werkstatt-Flügeltürschrank | Werkstatt-Flügeltürschrank / 1.950 mm x 925 mm x 420 mm | Werkstatt-Flügeltürschrank |  |  | • Robuster Flügeltürschrank aus Stahlblech • Abschließbar (Sicherheitszylinderschloss, 2 Schlüsseln) • Pulverbeschichtet (RAL 7035 lichtgrau/RAL 5010 enzianblau) • 4 höhenverstellbare Fachböden, verstellbar, Raster ca. 50 mm. • Tragkraft pro Boden max. 50 kg • Tragkraft gesamt. 200 kg • Türen mit Drehriegelschloss
5326434 | 710224 | Universalschrank 1950 x 925 x 500 mm 4 verzinkte Böden, lichtgrau/enzianblau | 11689 | Produkte entdecken¦Kfz-Werkzeuge / Kfz-Zubehör¦Werkstattausrüstung¦Werkstatt-Flügeltürschrank | Werkstatt-Flügeltürschrank / 1.950 mm x 925 mm x 500 mm | Werkstatt-Flügeltürschrank |  |  | • Robuster Flügeltürschrank aus Stahlblech • Abschließbar (Sicherheitszylinderschloss, 2 Schlüsseln) • Pulverbeschichtet (RAL 7035 lichtgrau/RAL 5010 enzianblau) • 4 höhenverstellbare Fachböden, verstellbar, Raster ca. 50 mm. • Tragkraft pro Boden max. 50 kg • Tragkraft gesamt. 200 kg • Türen mit Drehriegelschloss
5326436 | 710225 | Universalschrank 1950 x 925 x 600 mm 4 verzinkte Böden, lichtgrau/enzianblau | 11689 | Produkte entdecken¦Kfz-Werkzeuge / Kfz-Zubehör¦Werkstattausrüstung¦Werkstatt-Flügeltürschrank | Werkstatt-Flügeltürschrank / 1.950 mm x 925 mm x 600 mm | Werkstatt-Flügeltürschrank |  |  | • Robuster Flügeltürschrank aus Stahlblech • Abschließbar (Sicherheitszylinderschloss, 2 Schlüsseln) • Pulverbeschichtet (RAL 7035 lichtgrau/RAL 5010 enzianblau) • 4 höhenverstellbare Fachböden, verstellbar, Raster ca. 50 mm. • Tragkraft pro Boden max. 50 kg • Tragkraft gesamt. 200 kg • Türen mit Drehriegelschloss
5326438 | 710221-1 | Einlegeboden 50kg 925x352mm | 11719 | Produkte entdecken¦Kfz-Werkzeuge / Kfz-Zubehör¦Werkstattausrüstung¦Zusatzboden | Zusatzboden / Maße: 925 x 420 mm | Zusatzboden |  |  | • 50 kg/70 kg Tragkraft je nach Ausführung
5326444 | 710224-1 | Einlegeboden 70kg 925x452mm | 11719 | Produkte entdecken¦Kfz-Werkzeuge / Kfz-Zubehör¦Werkstattausrüstung¦Zusatzboden | Zusatzboden / Maße: 925 x 500 mm | Zusatzboden |  |  | • 50 kg/70 kg Tragkraft je nach Ausführung
5326446 | 710225-1 | Einlegeboden 70kg 925x552mm | 11719 | Produkte entdecken¦Kfz-Werkzeuge / Kfz-Zubehör¦Werkstattausrüstung¦Zusatzboden | Zusatzboden / Maße: 925 x 600 mm | Zusatzboden |  |  | • 50 kg/70 kg Tragkraft je nach Ausführung
5326448 | 710240 | Aufsatzschrank 450 x 1200 x 420 mm lichtgrau/enzianblau | 11717 | Produkte entdecken¦Kfz-Werkzeuge / Kfz-Zubehör¦Werkstattausrüstung¦Universal-Aufsatzschrank | Universal-Aufsatzschrank / Breite: 1.200 mm | Universal-Aufsatzschrank |  |  | Der Aufsatzschrank ist durch seine platzsparende Konstruktion die ideale Ergänzung für jede Werkstatt.
5326450 | 710241 | Beistellschrank 1200 x 1200 x 420 mm 2 verzinkte Böden, lichtgrau/enzianblau | 11718 | Produkte entdecken¦Kfz-Werkzeuge / Kfz-Zubehör¦Werkstattausrüstung¦Universal-Beistellschrank | Universal-Beistellschrank / Maße: 1.200 x 1.200 mm | Universal-Beistellschrank |  |  | • Flügeltürenschrank inkl. 2 Fachböden
5326452 | 710242 | Universalschrank 1950 x 1200 x 420 mm 4 verzinkte Böden, lichtgrau/enzianblau | 11689 | Produkte entdecken¦Kfz-Werkzeuge / Kfz-Zubehör¦Werkstattausrüstung¦Werkstatt-Flügeltürschrank | Werkstatt-Flügeltürschrank / 1.950 mm x 1.200 mm x 420 mm | Werkstatt-Flügeltürschrank |  |  | • Robuster Flügeltürschrank aus Stahlblech • Abschließbar (Sicherheitszylinderschloss, 2 Schlüsseln) • Pulverbeschichtet (RAL 7035 lichtgrau/RAL 5010 enzianblau) • 4 höhenverstellbare Fachböden, verstellbar, Raster ca. 50 mm. • Tragkraft pro Boden max. 50 kg • Tragkraft gesamt. 200 kg • Türen mit Drehriegelschloss
5326454 | 710243 | Universalschrank 1950 x 1200 x 500 mm 4 verzink | 11689 | Produkte entdecken¦Kfz-Werkzeuge / Kfz-Zubehör¦Werkstattausrüstung¦Werkstatt-Flügeltürschrank | Werkstatt-Flügeltürschrank / 1.950 mm x 1.200 mm x 500 mm | Werkstatt-Flügeltürschrank |  |  | • Robuster Flügeltürschrank aus Stahlblech • Abschließbar (Sicherheitszylinderschloss, 2 Schlüsseln) • Pulverbeschichtet (RAL 7035 lichtgrau/RAL 5010 enzianblau) • 4 höhenverstellbare Fachböden, verstellbar, Raster ca. 50 mm. • Tragkraft pro Boden max. 50 kg • Tragkraft gesamt. 200 kg • Türen mit Drehriegelschloss
5326456 | 710244 | Universalschrank 1950 x 1200 x 600 mm 4 verzinkte Böden, lichtgrau/enzianblau | 11689 | Produkte entdecken¦Kfz-Werkzeuge / Kfz-Zubehör¦Werkstattausrüstung¦Werkstatt-Flügeltürschrank | Werkstatt-Flügeltürschrank / 1.950 mm x 1.200 mm x 600 mm | Werkstatt-Flügeltürschrank |  |  | • Robuster Flügeltürschrank aus Stahlblech • Abschließbar (Sicherheitszylinderschloss, 2 Schlüsseln) • Pulverbeschichtet (RAL 7035 lichtgrau/RAL 5010 enzianblau) • 4 höhenverstellbare Fachböden, verstellbar, Raster ca. 50 mm. • Tragkraft pro Boden max. 50 kg • Tragkraft gesamt. 200 kg • Türen mit Drehriegelschloss
5326458 | 710241-1 | Einlegeboden 50kg 1195x352mm | 11719 | Produkte entdecken¦Kfz-Werkzeuge / Kfz-Zubehör¦Werkstattausrüstung¦Zusatzboden | Zusatzboden / Maße: 1.200 x 420 mm | Zusatzboden |  |  | • 50 kg/70 kg Tragkraft je nach Ausführung
5326462 | 710243-1 | Einlegeboden 70kg 1195x452mm | 11719 | Produkte entdecken¦Kfz-Werkzeuge / Kfz-Zubehör¦Werkstattausrüstung¦Zusatzboden | Zusatzboden / Maße: 1.200 x 500 mm | Zusatzboden |  |  | • 50 kg/70 kg Tragkraft je nach Ausführung
5326464 | 710244-1 | Einlegeboden 70kg 1195x552mm | 11719 | Produkte entdecken¦Kfz-Werkzeuge / Kfz-Zubehör¦Werkstattausrüstung¦Zusatzboden | Zusatzboden / Maße: 1.200 x 600 mm | Zusatzboden |  |  | • 50 kg/70 kg Tragkraft je nach Ausführung
5326466 | KDCS371N-XJ | Akku-Bandsaege, 18V, Basisversion DCS371N-XJ | 13255 | Produkte entdecken¦Elektrowerkzeuge¦Bandsägen | Akku-Bandsäge, 18V, Basisversion | Bandsägen |  |  | Produktstärken: • Kompakte Akku-Bandsäge, vielseitigst einsetzbar und damit ideal für das metallverarbeitende Gewerbe • Maschinenauflage und Sägebandgehäuse in robuster Bauweise • Sauberes und gratfreies Schnittbild und nahezu funkenfreies Arbeiten • Leicht bedienbare Sägeblattspanner und Justierschrauben gewährleisten permanent präzisen Bandlauf • Auch für größere Objekte geeignet durch sehr hohe Schnitttiefe von 63 mm • Durchzugsstarker Hochleistungsmotor und materialgerechte Bandgeschwindigkeit ermöglichen problemloses Ablängen von Gewindestangen, Metallprofilen und Metallrohren Lieferumfang: • Akku-Bandsäge • Aufhängehaken • Sägeband mit 14/18 TPI-Zahnteilung • Technische Daten: • Akku-Technologie: 18 Volt Li-Ion XR-Akkus aller Ah-Klassen • Abgabeleistung: 460 Watt • Sägebandgeschwindigkeit: 174 m/min • Max. Schnitttiefe: 63,5 mm • Gewicht (ohne Akku): 2,7 kg • Triaxiale Vibration: 2,5 m/s² • Unsicherheitsfaktor K1: 1,5 m/s² • Schalldruckpegel LPA: 79,6 dB(A) • Schalleistungspegel LWA: 90,6 dB(A) • Unsicherheitsfaktor: 3 dB(A) Garantieumfang: • DEWALT Garantie: 3 Jahre (bei Online-Registrierung) – hiervon ausgeschlossen sind Akkus und Ladegeräte, die zum serienmäßigen Lieferumfang gehören und für die generell eine Garantie von einem Jahr gilt
5326512 | 900034001 | Schaum-Granate sauer SGS 169 HD-Reinigungskonzentrat 1 Liter Flasche | 11522 | Produkte entdecken¦Reinigungschemie¦Reinigungschemie sauer¦Schaum-Granate sauer SGS 169 | Schaum-Granate sauer SGS 169 / 1 Liter | Schaum-Granate sauer SGS 169 | Für eine schonende und gleichzeitig hochwertige Reinigung von sensiblen Oberflächen. | • Entfernt rückstandsfrei speziell mineralische Ablagerungen, z. B. im Sanitärbereich • Durch die besondere Säureauswahl ist eine schonende und gleichzeitig hochwertige Reinigung auch auf sensiblen Oberflächen (wie z. B. Chrom) möglich • Sehr gute Schaumbildung trotz saurem pH-Wert (der pH-Wert liegt bei 1) | • Bildung eines wasserabweisenden Filmes • Oberflächenpassivierung • Umwandlung von oxidierten Metallen • Sehr gute Reinigung von Zement- und Betonschleier • Keine Geruchsbelästigung | Wird vor allem im Sanitärbereich, Schwimmbädern, Fahrzeuge-Reinigung und speziell auf glasierten Oberflächen, aber auch auf säurefesten Industrieböden eingesetzt. Anorganische Verschmutzungen (z. B. Kalkstein, Urinstein, Beton- und Zementschleier, Rostflecken sowie fetthaltige und anoxidierte Verschmutzungen) lassen sich problemlos entfernen. |  | Rückstandsfreie Entfernung mineralischer Ablagerungen, besonders im Sanitärbereich. Schonende Reinigung auf sensiblen Oberflächen. Gute Schaumbildung, pH-Wert 1. | https://www.youtube.com/watch?v=G5uNW-qduts&t=5s
5326515 | 900034015 | Schaum-Granate sauer SGS 169 HD-Reinigungskonzentrat im Gebinde | 11522 | Produkte entdecken¦Reinigungschemie¦Reinigungschemie sauer¦Schaum-Granate sauer SGS 169 | Schaum-Granate sauer SGS 169 / 15 Liter | Schaum-Granate sauer SGS 169 | Für eine schonende und gleichzeitig hochwertige Reinigung von sensiblen Oberflächen. | • Entfernt rückstandsfrei speziell mineralische Ablagerungen, z. B. im Sanitärbereich • Durch die besondere Säureauswahl ist eine schonende und gleichzeitig hochwertige Reinigung auch auf sensiblen Oberflächen (wie z. B. Chrom) möglich • Sehr gute Schaumbildung trotz saurem pH-Wert (der pH-Wert liegt bei 1) | • Bildung eines wasserabweisenden Filmes • Oberflächenpassivierung • Umwandlung von oxidierten Metallen • Sehr gute Reinigung von Zement- und Betonschleier • Keine Geruchsbelästigung | Wird vor allem im Sanitärbereich, Schwimmbädern, Fahrzeuge-Reinigung und speziell auf glasierten Oberflächen, aber auch auf säurefesten Industrieböden eingesetzt. Anorganische Verschmutzungen (z. B. Kalkstein, Urinstein, Beton- und Zementschleier, Rostflecken sowie fetthaltige und anoxidierte Verschmutzungen) lassen sich problemlos entfernen. |  | Rückstandsfreie Entfernung mineralischer Ablagerungen, besonders im Sanitärbereich. Schonende Reinigung auf sensiblen Oberflächen. Gute Schaumbildung, pH-Wert 1. | https://www.youtube.com/watch?v=G5uNW-qduts&t=5s
5326531 | z0422100-7 | Spannmutter für Werkzeugaufnahme für Punktpistole Stahl Profi 7500 COMBI- | 13637 | Produkte entdecken¦Schweißzubehör¦Plasma-Zubehör¦Diverses Plasma-Zubehör¦Spannmutter für Werkzeugaufnahme | Spannmutter für Werkzeugaufnahme | Spannmutter für Werkzeugaufnahme
5326535 | z0422100-9 | Werkzeugaufnahme mit Spannfutter für Punktpistole Stahl Profi 7500 COMBI- | 13658 | Produkte entdecken¦Schweißzubehör¦Spotter-Zubehör¦Werkzeugaufnahme mit Spannfutter | Werkzeugaufnahme mit Spannfutter / Punktpistole Stahl Profi 7500 COMBI | Werkzeugaufnahme mit Spannfutter
5326537 | z0422100-10 | Werkzeugaufnahme mit Schnellspanner für Punktpistole Stahl Profi 7500 COMBI- | 13635 | Produkte entdecken¦Schweißzubehör¦Spotter-Zubehör¦Werkzeugaufnahme mit Schnellspanner | Werkzeugaufnahme mit Schnellspanner / Punktpistole Stahl Profi 7500 COMBI | Werkzeugaufnahme mit Schnellspanner
5326561 | 900034030 | Schaum-Granate sauer SGS 169 HD-Reinigungskonzentrat im Gebinde | 11522 | Produkte entdecken¦Reinigungschemie¦Reinigungschemie sauer¦Schaum-Granate sauer SGS 169 | Schaum-Granate sauer SGS 169 / 30 Liter | Schaum-Granate sauer SGS 169 | Für eine schonende und gleichzeitig hochwertige Reinigung von sensiblen Oberflächen. | • Entfernt rückstandsfrei speziell mineralische Ablagerungen, z. B. im Sanitärbereich • Durch die besondere Säureauswahl ist eine schonende und gleichzeitig hochwertige Reinigung auch auf sensiblen Oberflächen (wie z. B. Chrom) möglich • Sehr gute Schaumbildung trotz saurem pH-Wert (der pH-Wert liegt bei 1) | • Bildung eines wasserabweisenden Filmes • Oberflächenpassivierung • Umwandlung von oxidierten Metallen • Sehr gute Reinigung von Zement- und Betonschleier • Keine Geruchsbelästigung | Wird vor allem im Sanitärbereich, Schwimmbädern, Fahrzeuge-Reinigung und speziell auf glasierten Oberflächen, aber auch auf säurefesten Industrieböden eingesetzt. Anorganische Verschmutzungen (z. B. Kalkstein, Urinstein, Beton- und Zementschleier, Rostflecken sowie fetthaltige und anoxidierte Verschmutzungen) lassen sich problemlos entfernen. |  | Rückstandsfreie Entfernung mineralischer Ablagerungen, besonders im Sanitärbereich. Schonende Reinigung auf sensiblen Oberflächen. Gute Schaumbildung, pH-Wert 1. | https://www.youtube.com/watch?v=G5uNW-qduts&t=5s
5326565 | 900035001 | Schaum-Granate alkalisch SGA 714 HD-Reinigungskonzentrat 1 Liter Flasche | 11523 | Produkte entdecken¦Reinigungschemie¦Reinigungschemie alkalisch¦Schaum-Granate alkalisch SGA 714 | Schaum-Granate alkalisch SGA 714 / 1 Liter | Schaum-Granate alkalisch SGA 714 | Porentiefe Reinigung für einwandfreie Ergebnisse | • Löst Öle, Fette, Eiweißverbindungen, Nikotin und andere Verschmutzungen mühelos von allen wasser- und alkalifesten Oberflächen • Durch den hohen pH-Wert und die Kombination mit Sauerstoff aus dem Schaum wird eine porentiefe, schnelle und materialschonende Reinigung ermöglicht • Beste Reinigunsergebnisse trotz minimalem Reinigereinsatz | • Entfernt rückstandsfrei hartnäckige Verschmutzungen • Ist bestens als Neutralisationsmitttel nach einer stark sauren Reinigung einsetzbar | Einsetzbar auf allen wasser- und alkalifesten Oberflächen: Fliesen, Glas, Stein- und PVC-Böden, Kunststoffen, Emaille, Rohren, Edelstahl, Fassaden, Planen, etc. |  | Löst mühelos Öle, Fette, Eiweiß, Nikotin von Oberflächen. Hoher pH-Wert, Sauerstoff im Schaum ermöglicht tiefgehende, schnelle & materialschonende Reinigung. | https://www.youtube.com/watch?v=G5uNW-qduts&t=5s
5326567 | 900035015 | Schaum-Granate alkalisch SGA 714 HD-Reinigungskonzentrat im Gebinde | 11523 | Produkte entdecken¦Reinigungschemie¦Reinigungschemie alkalisch¦Schaum-Granate alkalisch SGA 714 | Schaum-Granate alkalisch SGA 714 / 15 Liter | Schaum-Granate alkalisch SGA 714 | Porentiefe Reinigung für einwandfreie Ergebnisse | • Löst Öle, Fette, Eiweißverbindungen, Nikotin und andere Verschmutzungen mühelos von allen wasser- und alkalifesten Oberflächen • Durch den hohen pH-Wert und die Kombination mit Sauerstoff aus dem Schaum wird eine porentiefe, schnelle und materialschonende Reinigung ermöglicht • Beste Reinigunsergebnisse trotz minimalem Reinigereinsatz | • Entfernt rückstandsfrei hartnäckige Verschmutzungen • Ist bestens als Neutralisationsmitttel nach einer stark sauren Reinigung einsetzbar | Einsetzbar auf allen wasser- und alkalifesten Oberflächen: Fliesen, Glas, Stein- und PVC-Böden, Kunststoffen, Emaille, Rohren, Edelstahl, Fassaden, Planen, etc. |  | Löst mühelos Öle, Fette, Eiweiß, Nikotin von Oberflächen. Hoher pH-Wert, Sauerstoff im Schaum ermöglicht tiefgehende, schnelle & materialschonende Reinigung. | https://www.youtube.com/watch?v=G5uNW-qduts&t=5s
5326575 | MW4933471685 | K2628H Abbruchhammer | 14714 | Produkte entdecken¦Elektrowerkzeuge¦A | Abbruchhammer | A |  |  | Schwimmend gelagerter Motor für deutlich verringerte Vibrationen. Zusätzlicher dritter Handgriff. 28-mm-Hex-Aufnahme für Meißel mit und ohne Ring. Der Abbruchhammer liefert 64 Joule Schlagenergie für härteste Beanspruchungen. Dank des MILWAUKEE™-AVS-Systems mit dem im Gehäuse schwimmend gelagerten Motor und Antrieb werden die täglichen maximalen Expositionszeiten deutlich unterschritten. Zusätzlicher dritter Handgriff für höheren Komfort beim Tragen zwischen zwei Einsatzorten. 1200 Schläge pro Minute bieten maximale Effektivität. Der bürstenlose Motor ermöglicht eine extrem hohe Laufzeit zwischen den Wartungsintervallen. 10 m Kabel für einen Arbeitskreis von 314 m2. 28-mm-Hex-Aufnahme. Der separat erhältliche Trolley mit 4 Aufbewahrungsmöglichkeiten für Meißel und Kabelführung erleichtert den Transport des Abbruchhammers auf der Baustelle.
5326601 | tp.S1042004 | Halbmaske Jiada, FFP2, faltbar 1 Box Inhalt 6 St. | 11344 | Produkte entdecken¦Arbeitsschutz¦Atemschutz¦FFP2 Halbmaske | FFP2 Halbmaske / 6 Stck. | FFP2 Halbmaske | 5-lagiger Filter für umfangreichen Schutz mit geprüfter Sicherheit* |  | • *Zertifizierte FFP2-Atemschutzmaske durch ein in der EU zugelassendes Prüflabor (CE 0370) • Hohe Filterleistung • Geringer Atemwiderstand • Natürliches Tragegefühl • Hygienisch einzeln verpackt |  |  | Zertifizierte FFP2-Atemschutzmaske durch ein in der EU zugelassenes Prüflabor (CE 0370) Hohe Filterleistung, Geringer Atemwiderstand, Preis-Leistungs-Sieger
5326603 | 665410-40 | ZERAtron PLUS Schleifband 10 x 330 mm, K-40 | 11948 | Produkte entdecken¦Schleif- und Trenntechnik¦Schleifbänder¦Zeratron Plus Schleifband | Zeratron Plus Schleifband / Körnung: 40 | Zeratron Plus Schleifband | Das Schleifband mit dem Plus an Leistung | • Kühler Schliff durch präzisionsgeformtes Schleifkorn • Hohe Abtragsleistung für optimale Arbeitsergebnisse • Extrem stabiles Trägermaterial aus reißfestem Polyester • Deutlich höhere Standzeit im Vergleich zu konventionellen Schleifbändern | • Effiziente Arbeitsprozesse durch punktgenaues Schleifen • Ideal für alle Abtragsarbeiten an schwer zugänglichen Bereichen (z. B. Bremssättel) • Höchste Abtragsleistung und Standzeit bei gleichmäßiger Spanabnahme • Ausschleifen und Bearbeiten von Schweißpunkten an KFZ-Karosserien • Schärfen von Schneiden (z. B. Rasenmäher) • Bearbeiten von Kunststoffteilen im KFZ-Bereich • Gleichmäßiges Schleifbild ohne Anlauffarben • Höhere Flexibilität als konventionelle Schleifbänder • Geeignet vor allem für handgeführte Maschinen bei mittlerem bis geringem Druck | Hoch- und höchstfester Stahl, Karosseriebleche, Edelstahl, Baustahl, Werkzeugstahl, NE-Metalle, Aluminium, Messing, Bronze, Kunststoff | Vorschliff, Abtragen, Entgraten
5326607 | 665410-60 | ZERAtron PLUS Schleifband 10 x 330 mm, K-60 | 11948 | Produkte entdecken¦Schleif- und Trenntechnik¦Schleifbänder¦Zeratron Plus Schleifband | Zeratron Plus Schleifband / Körnung: 60 | Zeratron Plus Schleifband | Das Schleifband mit dem Plus an Leistung | • Kühler Schliff durch präzisionsgeformtes Schleifkorn • Hohe Abtragsleistung für optimale Arbeitsergebnisse • Extrem stabiles Trägermaterial aus reißfestem Polyester • Deutlich höhere Standzeit im Vergleich zu konventionellen Schleifbändern | • Effiziente Arbeitsprozesse durch punktgenaues Schleifen • Ideal für alle Abtragsarbeiten an schwer zugänglichen Bereichen (z. B. Bremssättel) • Höchste Abtragsleistung und Standzeit bei gleichmäßiger Spanabnahme • Ausschleifen und Bearbeiten von Schweißpunkten an KFZ-Karosserien • Schärfen von Schneiden (z. B. Rasenmäher) • Bearbeiten von Kunststoffteilen im KFZ-Bereich • Gleichmäßiges Schleifbild ohne Anlauffarben • Höhere Flexibilität als konventionelle Schleifbänder • Geeignet vor allem für handgeführte Maschinen bei mittlerem bis geringem Druck | Hoch- und höchstfester Stahl, Karosseriebleche, Edelstahl, Baustahl, Werkzeugstahl, NE-Metalle, Aluminium, Messing, Bronze, Kunststoff | Vorschliff, Abtragen, Entgraten
5326609 | 665410-80 | ZERAtron PLUS Schleifband 10 x 330 mm, K-80 | 11948 | Produkte entdecken¦Schleif- und Trenntechnik¦Schleifbänder¦Zeratron Plus Schleifband | Zeratron Plus Schleifband / Körnung: 80 | Zeratron Plus Schleifband | Das Schleifband mit dem Plus an Leistung | • Kühler Schliff durch präzisionsgeformtes Schleifkorn • Hohe Abtragsleistung für optimale Arbeitsergebnisse • Extrem stabiles Trägermaterial aus reißfestem Polyester • Deutlich höhere Standzeit im Vergleich zu konventionellen Schleifbändern | • Effiziente Arbeitsprozesse durch punktgenaues Schleifen • Ideal für alle Abtragsarbeiten an schwer zugänglichen Bereichen (z. B. Bremssättel) • Höchste Abtragsleistung und Standzeit bei gleichmäßiger Spanabnahme • Ausschleifen und Bearbeiten von Schweißpunkten an KFZ-Karosserien • Schärfen von Schneiden (z. B. Rasenmäher) • Bearbeiten von Kunststoffteilen im KFZ-Bereich • Gleichmäßiges Schleifbild ohne Anlauffarben • Höhere Flexibilität als konventionelle Schleifbänder • Geeignet vor allem für handgeführte Maschinen bei mittlerem bis geringem Druck | Hoch- und höchstfester Stahl, Karosseriebleche, Edelstahl, Baustahl, Werkzeugstahl, NE-Metalle, Aluminium, Messing, Bronze, Kunststoff | Vorschliff, Abtragen, Entgraten
5326611 | 665410-36 | ZERAtron PLUS Schleifband 10 x 330 mm, K-36 | 11948 | Produkte entdecken¦Schleif- und Trenntechnik¦Schleifbänder¦Zeratron Plus Schleifband | Zeratron Plus Schleifband / Körnung: 36 | Zeratron Plus Schleifband | Das Schleifband mit dem Plus an Leistung | • Kühler Schliff durch präzisionsgeformtes Schleifkorn • Hohe Abtragsleistung für optimale Arbeitsergebnisse • Extrem stabiles Trägermaterial aus reißfestem Polyester • Deutlich höhere Standzeit im Vergleich zu konventionellen Schleifbändern | • Effiziente Arbeitsprozesse durch punktgenaues Schleifen • Ideal für alle Abtragsarbeiten an schwer zugänglichen Bereichen (z. B. Bremssättel) • Höchste Abtragsleistung und Standzeit bei gleichmäßiger Spanabnahme • Ausschleifen und Bearbeiten von Schweißpunkten an KFZ-Karosserien • Schärfen von Schneiden (z. B. Rasenmäher) • Bearbeiten von Kunststoffteilen im KFZ-Bereich • Gleichmäßiges Schleifbild ohne Anlauffarben • Höhere Flexibilität als konventionelle Schleifbänder • Geeignet vor allem für handgeführte Maschinen bei mittlerem bis geringem Druck | Hoch- und höchstfester Stahl, Karosseriebleche, Edelstahl, Baustahl, Werkzeugstahl, NE-Metalle, Aluminium, Messing, Bronze, Kunststoff | Vorschliff, Abtragen, Entgraten
5326621 | MW4933478450 | M18FMTIW2F12 502X FUEL Akku Schlagschrauber 1/2 Vierkant Sprengring | 13950 | Produkte entdecken¦Elektrowerkzeuge¦M18 FUEL™ ½″-VIERKANT-AKKU-SCHLAGSCHRAUBER | Akku-Schlagschrauber 1/2" | M18 FUEL™ ½″-VIERKANT-AKKU-SCHLAGSCHRAUBER | Mit Sprengring |  | • M18 FUEL™-Schlagschrauber mit 881 Nm Lösemoment und 745 Nm Drehmoment • Extrem kompakte Bauform mit lediglich 152 mm Länge, ideal für Anwendungen in schwer zugänglichen Bereichen • DRIVE CONTROL™ erlaubt es dem Nutzer, zwischen vier unterschiedlichen Geschwindigkeits- und Drehmomenteinstellungen zu wechseln • Präzises Arbeiten, hilft bei der Vermeidung von Schäden an Schraube und Material, für maximale Leistung und härteste Anwendungen und für intelligentes Arbeiten; das Gerät schaltet automatisch ab, sobald die Schraubverbindung hergestellt ist • Die automatische Abschaltsteuerung übt bei Befestigungen von Hand nicht mehr als 47 Nm Drehmoment aus, um ein zu festes Anziehen zu verhindern • Drei LEDs sorgen für eine optimale Beleuchtung des Arbeitsbereichs • ½″-vierkant Sprengring • Gürtelclip • Die FUEL™ - Plattform wurde für die anspruchsvollsten Anwender entwickelt. Die Technik liefert höchste Leistung und vereint drei zentrale Bausteine - den bürstenlosen POWERSTATE™ Motor, den REDLITHIUM™ Akku und die REDLINK PLUS™ Elektronik. Durch die optimale Abstimmung dieser drei MILWAUKEE® Technologien erreichen wir höchste Leistungsfähigkeit bei größtmöglicher Langlebigkeit. • 100 % systemkompatibel mit dem MILWAUKEE®-M18™-Produktprogramm
5326623 | MW4933472211 | M12FHS-0 FUEL Akku-Astsäge | 14849 | Produkte entdecken¦Elektrowerkzeuge¦FUEL™-Akku-Astsäge | FUEL™-Akku-Astsäge | FUEL™-Akku-Astsäge |  |  | M12 FUEL™ Akku-Astsäge bietet hervorragende Kontrolle, kann 75-mm-Hartholz schneiden und liefert bis zu 120 Schnitte pro M12B4 Akkuladung. Entwickelt, um die Anforderungen der Anwender an Ergonomie, Leistung und Lebensdauer zu erfüllen. Der leicht zugängliche Kettenspanner ermöglicht eine schnelle Anpassung der Kettenspannung. Der durchsichtige Ölbehälter ermöglicht eine einfache Füllstandskontrolle. Stufenloser Geschwindigkeitsregler erlauben dem Anwender die volle Kontrolle über die Leistungsabgabe. Mit einem Gewicht von 2,3 kg und einem kompakten Design bietet die Akku-Astsäge eine bessere Kontrolle und Manövrierfähigkeit bei Arbeit an schwer zugänglichen Stellen. Metallischer Krallenanschlag für eine verbesserte Hebelwirkung. Automatische Kettenschmierung für eine höhere Produktivität. Werkzeugaufbewahrung für Kombischraubenschlüssel. Lieferumfang 1 x Oregon 6" Sägekette und Schwertschutz und 1 x Kombischraubenschlüssel. Die DNA unserer FUEL™-Plattform definiert die Balance der Akku-Technologien neu. Der bürstenlose POWERSTATE™ -Motor von MILWAUKEE™, der REDLITHIUM™ -Akku und die elektronische REDLINK PLUS™ -Intelligenz für herausragende Leistung, Laufzeit und Langlebigkeit. 100 % systemkompatibel mit dem MILWAUKEE™-M12™-Produktprogramm.
5326625 | MW4933472212 | M12FHS-602X FUEL Akku-Astsäge | 14848 | Produkte entdecken¦Elektrowerkzeuge¦FUEL™-Akku-Astsäge | FUEL™-Akku-Astsäge | FUEL™-Akku-Astsäge |  |  | Lieferumfang 1 x Oregon 6" Sägekette und Schwertschutz und 1 x Kombischraubenschlüssel. 100 % systemkompatibel mit dem MILWAUKEE™-M12™-Produktprogramm. M12 FUEL™ Akku-Astsäge bietet hervorragende Kontrolle, kann 75-mm-Hartholz schneiden und liefert bis zu 120 Schnitte pro M12B4 Akkuladung. Entwickelt, um die Anforderungen der Anwender an Ergonomie, Leistung und Lebensdauer zu erfüllen. Mit einem Gewicht von 2,3 kg und einem kompakten Design bietet die Akku-Astsäge eine bessere Kontrolle und Manövrierfähigkeit bei Arbeit an schwer zugänglichen Stellen. Der leicht zugängliche Kettenspanner ermöglicht eine schnelle Anpassung der Kettenspannung. Der durchsichtige Ölbehälter ermöglicht eine einfache Füllstandskontrolle. Stufenloser Geschwindigkeitsregler erlauben dem Anwender die volle Kontrolle über die Leistungsabgabe. Metallischer Krallenanschlag für eine verbesserte Hebelwirkung. Automatische Kettenschmierung für eine höhere Produktivität. Werkzeugaufbewahrung für Kombischraubenschlüssel. Die DNA unserer FUEL™-Plattform definiert die Balance der Akku-Technologien neu. Der bürstenlose POWERSTATE™ -Motor von MILWAUKEE™, der REDLITHIUM™ -Akku und die elektronische REDLINK PLUS™ -Intelligenz für herausragende Leistung, Laufzeit und Langlebigkeit.
5326627 | MW4933478444 | M18FIW2F12 502X FUEL Akku Schlagschrauber 1/2 Vierkant Sprengring | 14354 | Produkte entdecken¦Elektrowerkzeuge¦Akku-Schlagschrauber 1/2" | Akku-Schlagschrauber 1/2" | Akku-Schlagschrauber 1/2" |  |  | Drei LEDs sorgen für eine optimale Beleuchtung des Arbeitsbereichs. Kompaktes Design von nur 124 mm Länge. Befestigung von Schrauben bis M18. Leistungsstark - Befestigungsdrehmoment von 339 Nm. Extrem kompaktes Design - Gesamtlänge von 124 mm. DRIVE CONTROL™ ermöglicht Ihnen einen schnellen Wechsel zwischen 4 Schaltstufen mit verschiedenen Drehzahl- und Drehmoment-Einstellungen. Präzises Arbeiten, hilft bei der Vermeidung von Schäden an Schraube und Material, für maximale Leistung und härteste Anwendungen und für intelligentes Arbeiten das Gerät schaltet automatisch ab, sobald die Schraubverbindung hergestellt ist. Die automatische Abschaltsteuerung übt bei Befestigungen mit der Hand nicht mehr als 34 Nm Drehmoment aus, um nicht zu stark anzuziehen. Drei LEDs sorgen für eine optimale Beleuchtung des Arbeitsbereichs. 1/2" Vierkant-Sprengring. Metall-Gürtelclip. M18 FUEL™ wurde für die anspruchsvollsten Anwender entwickelt. Die Technik liefert höchste Leistung und vereint drei zentrale Bausteine - den bürstenlosen POWERSTATE™ Motor, den REDLITHIUM™ Akku und die REDLINK PLUS™ Elektronik. Durch die optimale Abstimmung dieser drei MILWAUKEE™ Technologien erreichen wir höchste Leistungsfähigkeit bei größtmöglicher Langlebigkeit. 100 % systemkompatibel mit dem MILWAUKEE™-M18™-Produktprogramm.
5326629 | MW4933478185 | M18FCVL-0 FUEL Akku-Sauger M18FCVL-0 | 14675 | Produkte entdecken¦Elektrowerkzeuge¦FUEL™-Akku-Sauger | FUEL™-Akku-Sauger | FUEL™-Akku-Sauger |  |  | 5 spezifische Lösungen. Erster MILWAUKEE™ Staubsauger mit Bodendüse. Zwei separate Staubfangbehälter. Der kompakte Staubsauger ist mit einem bürstenlosen POWERSTATE™-Motor und zwei separaten Zyklonstaubfangbehältern ausgestattet. Effizientere Reinigung dank der doppelten Zyklonschutttrennung, die kleine und große Partikel im beutellosen Behälter aufteilt. Der hocheffiziente HEPA Filter fängt 99,97 % aller Partikel bis zu einer Größe von 0,3 Mikrometer. Abnehmbarer 0,95-l-Behälter zum einfachen Entleeren, ebenfalls am Werkzeug möglich. Bis zu 17 Minuten Laufzeit mit einer M18™ 5,0-Ah-Akkuladung. Schnellwechselzubehör für die optimale Haltung bei Bodengebrauch, in Taillenhöhe und auch über Kopf. Zubehörhalter für Schlauch, Fugendüse, Universaldüse und Bürstendüse am Gerät. Ausziehbarer Schlauch bis 1,2 m. 100 % systemkompatibel mit dem MILWAUKEE™-M18™-Produktprogramm. Lieferumfang: Saugrohr, motorisierte Bodendüse, Bodendüse, flexibler Schlauch, Fugendüse, Gebrauchsdüse, Bürstenaufsatz, Zubehörhalter, HEPA Filter, Schaumstoffvorfilter.
5326631 | MW4933478443 | M18FIW2F12 0X FUEL Akku Schlagschrauber 1/2 Vierkant Sprengring | 14355 | Produkte entdecken¦Elektrowerkzeuge¦Akku-Schlagschrauber 1/2" | Akku-Schlagschrauber 1/2" | Akku-Schlagschrauber 1/2" |  |  | Drei LEDs sorgen für eine optimale Beleuchtung des Arbeitsbereichs. Kompaktes Design von nur 124 mm Länge. Befestigung von Schrauben bis M18. Leistungsstark - Befestigungsdrehmoment von 339 Nm. Extrem kompaktes Design - Gesamtlänge von 124 mm. DRIVE CONTROL™ ermöglicht Ihnen einen schnellen Wechsel zwischen 4 Schaltstufen mit verschiedenen Drehzahl- und Drehmoment-Einstellungen. Präzises Arbeiten, hilft bei der Vermeidung von Schäden an Schraube und Material, für maximale Leistung und härteste Anwendungen und für intelligentes Arbeiten das Gerät schaltet automatisch ab, sobald die Schraubverbindung hergestellt ist. Die automatische Abschaltsteuerung übt bei Befestigungen mit der Hand nicht mehr als 34 Nm Drehmoment aus, um nicht zu stark anzuziehen. Drei LEDs sorgen für eine optimale Beleuchtung des Arbeitsbereichs. 1/2" Vierkant-Sprengring. Metall-Gürtelclip. M18 FUEL™ wurde für die anspruchsvollsten Anwender entwickelt. Die Technik liefert höchste Leistung und vereint drei zentrale Bausteine - den bürstenlosen POWERSTATE™ Motor, den REDLITHIUM™ Akku und die REDLINK PLUS™ Elektronik. Durch die optimale Abstimmung dieser drei MILWAUKEE™ Technologien erreichen wir höchste Leistungsfähigkeit bei größtmöglicher Langlebigkeit. 100 % systemkompatibel mit dem MILWAUKEE™-M18™-Produktprogramm.
5326683 | MW4933478118 | M18HOAL-0 Akku-Leuchte | 14864 | Produkte entdecken¦Elektrowerkzeuge¦Akku-Leuchte | Akku-Leuchte | Akku-Leuchte |  |  | 4000 Lumenn TRUEVIEW™ hocheffiziente Beleuchtung. Strahlerkopf kann um 120° gedreht werden und vorgeschraubte Löcher dienen dem horizontalen und vertikalen Aufhängen. Schockresistenter Strahlerkopf und Überrollkäfig für maximale Lebensdauer. Bis zu 12 Stunden Laufzeit mit einem M18™ REDLITHIUM™ 5,0 Ah Akku. Hybrid-Energiequelle: Betrieb entweder mit einem M18™-REDLITHIUM™-Akku oder per Kabel. Einfacher einhändiger Transport dank integrierten Tragegriffen. Warnung bei niedrigem Ladestand – Lampe fängt an zu blinken. 100 % systemkompatibel mit dem MILWAUKEE™-M18™-Produktprogramm.
5326731 | MW4933472111 | M18FMCS66-121C FUEL Akku-Metallkreissäge | 13949 | Produkte entdecken¦Elektrowerkzeuge¦M18 FUEL™ 66-MM-AKKU-METALLKREISSÄGE | FUEL™-Akku-Metallkreissäge | M18 FUEL™ 66-MM-AKKU-METALLKREISSÄGE |  |  | • Kabellose 18-V-Metallkreissäge mit einer Schnitttiefe von 66 mm und einer kabelgebundenen Leistung von 1800 W • Schnellere Schnittgeschwindigkeit im Vergleich zu Kabelgeräten • Schuh kompatibel mit der MILWAUKEE® Führungsschiene (separat erhältlich). Dies ermöglicht gerade und genaue Schnitte bei minimaler Rüstzeit • Die Leistungsanzeige zeigt an, wenn das Gerät zu stark beansprucht wird • Die elektrische Bremse stoppt das Sägeblatt in weniger als 1 Sek • Ein großer Metallspansammler fängt beim Schneiden entstehende Rückstände auf und bietet die erforderliche Sichtbarkeit • Die Trockenschneidtechnologie ermöglicht ein schnelles, sauberes und gratfreies Metallschneiden • Der Zwei-Faktoren-Startmechanismus verhindert ein versehentliches Betätigen der Säge • Werkzeuglose Schnitttiefeneinstellung für schnelle und effektive Schnitte • Exklusive Chip-Release-Schildverriegelung für schnelle Abfallentsorgung und schnellen Blattwechsel • Die FUEL™ - Plattform wurde für die anspruchsvollsten Anwender entwickelt. Die Technik liefert höchste Leistung und vereint drei zentrale Bausteine - den bürstenlosen POWERSTATE™ Motor, den REDLITHIUM™ Akku und die REDLINK PLUS™ Elektronik. Durch die optimale Abstimmung dieser drei MILWAUKEE® Technologien erreichen wir höchste Leistungsfähigkeit bei größtmöglicher Langlebigkeit. • 100 % systemkompatibel mit dem MILWAUKEE®-M18™-Produktprogramm
5326735 | MW4933478441 | M12FBS64-402C FUEL Akku-Bandsäge | 14460 | Produkte entdecken¦Elektrowerkzeuge¦FUEL™-Akku-Bandsäge | FUEL™-Akku-Bandsäge | FUEL™-Akku-Bandsäge |  |  | Die integrierte Klingenabdeckung schützt den Anwender vor Verletzungen, indem sie den Zugriff auf die Klinge verhindert - werkzeugloser Wechsel innerhalb von Sekunden. Auslöser mit variabler Geschwindigkeit für schnelle und einfache Geschwindigkeitsanpassungen. Werkzeugloser Sägeblattverriegelungsmechanismus für schnellen und einfachen Sägeblattwechsel. 12-V-Bandsäge mit 64 mm Schnittkapazität. Kompaktes, leichtes Design, insbesondere zum Schneiden über Kopf mit einer Hand in vorhandenen Installationen und auf engstem Raum. Auslöser mit variabler Geschwindigkeit für schnelle und einfache Geschwindigkeitsanpassungen. Die integrierte Klingenabdeckung schützt den Anwender vor Verletzungen, indem sie den Zugriff auf die Klinge verhindert - werkzeugloser Wechsel innerhalb von Sekunden. Werkzeugloser Sägeblattverriegelungsmechanismus für schnellen und einfachen Sägeblattwechsel. Zwei-Schritt-Auslöser, um eine versehentliche Auslöserbetätigung zu verhindern. Verriegelbarer verstellbarer Schuh. Metallhaken zur einfachen und sicheren Aufhängung des Geräts. Integriertes LED-Licht für die Arbeitsplatzbeleuchtung. M18 FUEL™ wurde für die anspruchsvollsten Anwender entwickelt. Die Technik liefert höchste Leistung und vereint drei zentrale Bausteine - den bürstenlosen POWERSTATE™ Motor, den REDLITHIUM™ Akku und die REDLINK PLUS™ Elektronik. Durch die optimale Abstimmung dieser drei MILWAUKEE™ Technologien erreichen wir höchste Leistungsfähigkeit bei größtmöglicher Langlebigkeit. 100 % systemkompatibel mit dem MILWAUKEE™-M12™-Produktprogramm.
5326737 | MW4933478172 | M12FHIR38-0 FUEL Akku-Ratsche 3/8 | 14409 | Produkte entdecken¦Elektrowerkzeuge¦Fuel™ Akku-Ratsche 3/8" | Fuel™ Akku-Ratsche 3/8" | Fuel™ Akku-Ratsche 3/8" |  |  | 19 mm flaches Kopfdesign. Feinfühlige Geschwindigkeitsregler. LED Licht. Mit einem maximalen Drehmoment von bis zu 47 Nm und 450 U/min bietet die Ratsche eine schnelle Anwendungsgeschwindigkeit und eine hohe Produktivität. Das 19 mm flache Kopfdesign ermöglicht einen Zugang auf engstem Raum. Variabler Geschwindigkeitsregler bietet ultimative Kontrolle über das Werkzeug. Handgriff mit Softgrip-Auflage für mehr Griffigkeit. LED-Beleuchtung des Arbeitsbereichs. Akku-Ladestandsanzeige und LED-Beleuchtung des Arbeitsbereichs. Die branchenführende FUEL™-Technologie in Kombination mit einem verstärkten Mechanismus und einem Gehäuse aus Feingussstahl bietet eine lange Lebensdauer. M18 FUEL™ wurde für die anspruchsvollsten Anwender entwickelt. Die Technik liefert höchste Leistung und vereint drei zentrale Bausteine - den bürstenlosen POWERSTATE™ Motor, den REDLITHIUM™ Akku und die REDLINK PLUS™ Elektronik. Durch die optimale Abstimmung dieser drei MILWAUKEE™ Technologien erreichen wir höchste Leistungsfähigkeit bei größtmöglicher Langlebigkeit. 100 % systemkompatibel mit dem MILWAUKEE™-M12™-Produktprogramm.
5326739 | MW4933478171 | M12FHIR14-0 FUEL Akku-Ratsche 1/4 | 14408 | Produkte entdecken¦Elektrowerkzeuge¦Fuel™ Akku-Ratsche 1/4" | Fuel™ Akku-Ratsche 1/4" | Fuel™ Akku-Ratsche 1/4" |  |  | 19 mm flaches Kopfdesign. Feinfühlige Geschwindigkeitsregler. LED Licht. Mit einem maximalen Drehmoment von bis zu 47 Nm und 450 U/min bietet die Ratsche eine schnelle Anwendungsgeschwindigkeit und eine hohe Produktivität. Das 19 mm flache Kopfdesign bietet Zugang auf engstem Raum. Variabler Geschwindigkeitsregler bietet Kontrolle über das Werkzeug. Die FUEL™ -Technologie in Kombination mit einem verstärkten Mechanismus und einem Gehäuse aus Feingussstahl bietet eine längere Lebensdauer. Handgriff mit Softgrip-Auflage für mehr Griffigkeit. Akku-Ladestandsanzeige und LED-Beleuchtung des Arbeitsbereichs. Befestigen und Entfernen von 210 Schrauben (M8 x 30 mm) mit einer Akku-Ladung (2,0 Ah). Die DNA unserer FUEL™-Plattform definiert die Akku-Technologien neu. Der bürstenlose POWERSTATE™-Motor von MILWAUKEE®, der REDLITHIUM™-Akku und die elektronische REDLINK PLUS™-Intelligenz liefern herausragende Leistung, Laufzeit und Haltbarkeit. 100 % systemkompatibel mit dem MILWAUKEE™-M12™-Produktprogramm.
5326741 | Z900033015 | Miralin-Glaswunder im Gebinde | 10816 | Produkte entdecken¦Reinigungschemie¦Reinigungschemie alkalisch¦Miralin Glaswunder | Miralin Glaswunder | Miralin Glaswunder | Gebrauchsfertiger, kraftvoller Glasreiniger |  | • Geeignet für alle alkoholbeständigen Flächen aus Glas, Kunststoff und Lack • Hinterlässt dauerhaften Glanz • Entfernt mühelos Insekten-, Öl-, Fett-, Rußverschmutzungen u. v. m. • Einfache Anwendung: sprühen, trockenwischen, fertig • Streifenfreies Säubern reduziert die Blendgefahr • Sparsam im Verbrauch • pH-Wert: 7,5 | Geeignet für Spiegel, Fenster, Fensterrahmen, Autoscheiben, Glastüren u. v. m.
5326743 | MW4933478492 | M18FMT-502X FUEL Akku-Multitool | 14499 | Produkte entdecken¦Elektrowerkzeuge¦FUEL™-Akku-Multitool | FUEL™-Akku-Multitool | FUEL™-Akku-Multitool |  |  | Multitool mit oszillierendem Bewegungsablauf (2.1° links/rechts). Werkzeugloses FIXTEC™-Schnellwechselsystem und Universal-Adapter für Wettbewerbs-Zubehör. Professionelles 18-V-Multitool zum Trennen, Sägen und Schleifen. Akku-Multitool mit POWERSTATE™-Motor, unterstützt durch den oszillierenden Bewegungsablauf von 2,1° links/rechts, optimal geeignet für professionelle Anwendungen z.B. in Holz, Metall und Kunststoff mit Drehzahlen von 10.000 bis 20.000 min⁻¹. Geeignet für verschiedene anspruchsvolle Anwendungen, z. B. Rissschnitte durch Harthölzer und Holz mit Nägeln. 10 Geschwindigkeitseinstellungen mit Sanftanlauf. Werkzeugloses FIXTEC™-Schnellwechselsystem und Universal-Adapter für Wettbewerbs-Zubehör. 180° LED-Beleuchtung des Arbeitsbereichs. Lieferumfang: 1x oszillierende OPEN-LOK-Holzklinge, 1 x Schleifteller, 1x Schleifpapier mit 60er Körnung, 1x 80er Schleifpapier, 2x 120er Schleifpapier und 1x 240er Schleifpapier. M18 FUEL™ wurde für die anspruchsvollsten Anwender entwickelt. Die Technik liefert höchste Leistung und vereint drei zentrale Bausteine - den bürstenlosen POWERSTATE™ Motor, den REDLITHIUM™ Akku und die REDLINK PLUS™ Elektronik. Durch die optimale Abstimmung dieser drei MILWAUKEE™ Technologien erreichen wir höchste Leistungsfähigkeit bei größtmöglicher Langlebigkeit. 100 % systemkompatibel mit dem MILWAUKEE™-M18™-Produktprogramm.
5326745 | MW4933478291 | M18FSZ-502X FUEL Akku-Säbelsäge | 14514 | Produkte entdecken¦Elektrowerkzeuge¦FUEL™-Akku-Säbelsäge | FUEL™-Akku-Säbelsäge | FUEL™-Akku-Säbelsäge |  |  | FIXTEC™-Sägeblattschnellwechselsystem für werkzeuglosen Sägeblattwechsel. Metallhaken zur einfachen und sicheren Aufhängung des Geräts. Optimale Blattnutzung durch verstellbaren Schuh. Die neueste Generation des bürstenlosen POWERSTATE™-Motors, für eine starke Leistung, hohe Lebensdauer und lange Akku-Laufzeit in Hochleistungs-Anwendungen. Patentierter Kupplungsschutz - verhindert ein Ausschlagen der Maschine bei Blockieren des Sägeblatts. FIXTEC™-Sägeblattschnellwechselsystem für werkzeuglosen Sägeblattwechsel. Metallverstärkte Akkuanschlüsse sorgen für eine hohe Lebensdauer. LED-Beleuchtung des Arbeitsbereichs. Optimale Blattnutzung durch verstellbaren Schuh. Integrierte Akkuladestandsanzeige. Metallhaken zur einfachen und sicheren Aufhängung des Geräts. M18 FUEL™ wurde für die anspruchsvollsten Anwender entwickelt. Die Technik liefert höchste Leistung und vereint drei zentrale Bausteine - den bürstenlosen POWERSTATE™ Motor, den REDLITHIUM™ Akku und die REDLINK PLUS™ Elektronik. Durch die optimale Abstimmung dieser drei MILWAUKEE™ Technologien erreichen wir höchste Leistungsfähigkeit bei größtmöglicher Langlebigkeit. 100 % systemkompatibel mit dem MILWAUKEE™-M18™-Produktprogramm.
5326747 | MW4933478294 | M18ONEFSZ-502X ONE KEY Akku-Säbelsäge | 14512 | Produkte entdecken¦Elektrowerkzeuge¦One Key™-Akku-Säbelsäge | One Key™-Akku-Säbelsäge | One Key™-Akku-Säbelsäge |  |  | ONE-KEY™ Werkzeuge individualisieren, lokalisieren & Sicherheit. FIXTEC™-Sägeblattschnellwechselsystem für werkzeuglosen Sägeblattwechsel. Metallhaken. M18FSZ, aber mit ONE-KEY™ Technologie. Verbindet sich über Bluetooth™ mit der ONE-KEY™-App. Komplette Individualisierung der Werkzeugeinstellungen über die ONE-KEY™-App, um das Werkzeug genau auf Ihre Anforderungen abzustimmen. ONE-KEY™ Tool-Tracking und Tool-Security bietet eine kostenlose cloudbasierte Tracking- und Bestandsverwaltungsplattform für Ihre Werkzeuge. ONE-KEY™ bietet außerdem eine ferngesteuerte Werkzeugsperre. Steuerbarer Sanftanlauf für maximale Kontrolle und Schnelligkeit. Längere Sägeblatt-Lebensdauer dank materialgerechter Optimierung der Hubzahl. Motorbremse stoppt das Sägeblatt automatisch nach Beendigung des Schnittes beim Austritt aus dem Material. Speichern Sie bis zu 3 individuelle Profile auf dem internen Speicher des Gerätes für einen schnellen Wechsel bei der Arbeit. 100 % systemkompatibel mit dem MILWAUKEE™-M18™-Produktprogramm.
5326749 | MW4933478187 | M18FPOVCL 0 FUEL Akku Packout Nass/Trockens. FUEL Akku-Packout-Nass/Trockensauger | 14871 | Produkte entdecken¦Elektrowerkzeuge¦FUEL™-Akku-Packout-Nass/Trockensauger | FUEL™-Akku-Packout-Nass/Trockensauger | FUEL™-Akku-Packout-Nass/Trockensauger |  |  | Integrierte Lagermöglichkeit für das Zubehör und einen einfachen Transport. DEK-26-kompatibel. Ausziehbarer Schlauch bis 1,6 m. 100 % systemkompatibel mit dem MILWAUKEE™-M18™-Produktprogramm. Aus dem modularen Aufbewahrungssystem PACKOUT™. Integrierte Lagermöglichkeit für das Zubehör. Schnelles reinigen von nassen und trockenen Materialien. Der M18 FUEL ™ PACKOUT™ Nass-/Trockensauger ist systemkompatibel mit dem modularen Aufbewahrungssystem MILWAUKEE™ PACKOUT™. Bürstenloser POWERSTATE™-Motor für härteste Nass- und Trockenanwendungen. Die PACKOUT™-Kompatibilität verleiht diesem akkubetriebenen Nass-/Trockensauger mehr Mobilität und spart Zeit beim Transport von Werkzeugen auf und von der Baustelle. Er kann auf und neben dem PACKOUT™-Aufbewahrungssystem verwendet werden. Der hocheffiziente HEPA Filter fängt 99,97 % aller Partikel bis zu einer Größe von 0,3 Mikrometer. Bis zu 30 min Laufzeit mit einem M18™HIGH OUTPUT™-8,0-Ah-Akku in der höchsten Stufe und mehr als 50 min in der niedrigsten Stufe.
5326751 | MW4933478186 | M12FVCL-0 FUEL Akku-Nass/Trockensauger | 14676 | Produkte entdecken¦Elektrowerkzeuge¦FUEL™-Akku-Nass/Trockensauger | FUEL™-Akku-Nass/Trockensauger | FUEL™-Akku-Nass/Trockensauger |  |  | Integrierte Lagermöglichkeit für das Zubehör, für einen einfachen Transport. Der kompakte Sauger lässt sich einfach in einem Fahrzeug verstauen. Montageplatte. Der leistungsstarke M12 FUEL™-Motor mit einem maximalen Luftstrom von 1275 l / min und 105 mbar ist geeignet für Nass- und Trockenanwendungen. Mit einem 6,0-Ah-Akku bietet der Sauger eine Laufzeit von 14 Minuten bei hoher und 26 Minuten bei niedriger Einstellung. Dieser kompakte Sauger ist ideal für Nass-/Trocken-Reinigungsanwendungen. Der hocheffiziente HEPA Filter fängt 99,97 % aller Partikel bis zu einer Größe von 0,3 Mikrometer. Integrierte Lagermöglichkeit für das Zubehör, für einen einfachen Transport. DEK-26-kompatibel. Stapelbares Werkzeugkastendesign für zusätzliche Transportmöglichkeiten und verbesserte Aufbewahrung. Montageplatte für mehr Aufbewahrungsoptionen. Mit integrierter Ausblasfunktion. Die REDLINK PLUS™-Elektronik bietet einen fortschrittlichen, digitalen Überlastschutz für Maschine und Akku und hält die Leistung unter Last konstant. 100 % systemkompatibel mit dem MILWAUKEE™ M12™-Produktprogramm.
5326765 | MW4933472112 | M18PRCDAB 0 PackOut Netz /Akku Radio mit Ladefunktion | 14645 | Produkte entdecken¦Elektrowerkzeuge¦Radio mit Ladefunktion | Radio mit Ladefunktion | Radio mit Ladefunktion |  |  | Premium 360°-Surround-Sound-Lautsprecher. Eingebauter Flaschenöffner. Premium 360° Surround Sound Lautsprecher mit einem 40-W-Verstärker, der satten und vollen Klang für große und Außenräume liefert. DAB+- und AM/FM-Tuner mit digitalem Prozessor bieten höchste Empfangsgenauigkeit, Signalklarheit und zusätzliche Informationen wie Song, Interpreten und die genaue Zeit. Digitaler Bluetooth™-Empfänger: bietet eine Empfangsreichweite von 30 m. Eingebaute Ladefunktion für schnelles und einfaches Aufladen jedes M18™ Akkus oder mobiler Endgeräte mittels USB-Anschluss. Kompatibel mit dem gesamten MILWAUKEE™ PACKOUT™ System. Eingebaute Ladefunktion für schnelles und einfaches Aufladen jedes M18™ Akkus oder mobiler Endgeräte mittels USB-Anschluss. Resistent gegen Staub und Spritzwasser dank IP-57-Schutzklasse im batteriebetriebenen Modus. Betrieb mit MILWAUKEE™ M18™ Akkus oder Netzbetrieb. Ganztägige Laufzeit mit einer M18™ 5.0 Ah Akkuladung.
5326767 | MW4933472114 | M12RCDAB 0 Netz /Akku Radio mit Ladefunkt. | 14648 | Produkte entdecken¦Elektrowerkzeuge¦Akku-Radio mit Ladefunktion | Akku-Radio mit Ladefunktion | Akku-Radio mit Ladefunktion |  |  | Eingebaute Ladefunktion für schnelles und einfaches Aufladen jedes M12™ Akkus und USB Geräts. Hohlgriff und Aussparungen zum Aufhängen des Radios. Digitaler Bluetooth™-Empfänger: bietet eine Empfangsreichweite von 30 m. Premium-Lautsprecher und Hochfrequenz-Hochtöner bieten eine hohe Klangqualität. DAB+- und AM/FM-Tuner mit digitalem Prozessor bieten höchste Empfangsgenauigkeit, Signalklarheit und zusätzliche Informationen wie Song, Interpreten und die genaue Zeit. Digitaler Bluetooth™-Empfänger: bietet eine Empfangsreichweite von 30 m. Eingebaute Ladefunktion für schnelles und einfaches Aufladen jedes M12™ Akkus oder mobiler Endgeräte mittels USB-Anschluss. Resistent gegen Staub und Spritzwasser dank IP-54-Schutzklasse im akkubetriebenen Modus. Betrieb mit MILWAUKEE™ M12™ Akkus oder Netzbetrieb.
5326835 | C122306 | Wagenheber 2,5 Tonnen 75 - 500 mm V | 11794 | Produkte entdecken¦Kfz-Werkzeuge / Kfz-Zubehör¦Werkstattausrüstung¦Hydraulischer Wagenheber | Hydraulischer Wagenheber | Hydraulischer Wagenheber | 2,5 t |  | • Der All-Rounder - vielseitiger und sehr stabiler Wagenheber für jede KFZ-Werkstatt • Niedriges Profi l und hohe Endhöhe • Schnellhub mit ergonomischem Pumppedal • Geschweißter, steifer Stahlrahmen mit Schlittenfunktion - so kommt man auch über unebene Bodenstellen, wie Toreinfahrten einer Werkstatt • Präzises Handablassventil • Ausgerüstet mit leisen, öl- und säureresistenten Kunststoffrädern • Fußpedal für die Überbrückung des Leerhubs • Pumpstange mit weichem Schutzüberzug • Zerlegbare Pumpstange für leichten Transport • Hubteller mit Gummieinlage
5326845 | MW4933478447 | M18FIW2P12 502X FUEL Akku Schlagschrauber 1/2 Vierkant PIN | 14356 | Produkte entdecken¦Elektrowerkzeuge¦Akku-Schlagschrauber 1/2" | Akku-Schlagschrauber 1/2" | Akku-Schlagschrauber 1/2" |  |  | Beleuchtung mit drei LEDs. Kompaktes Design mit nur 124 mm Länge. Lesitung für M18 Schrauben. Kompakter Akku-Schlagschrauber liefert maximales Befestigungsdrehmoment von 339 Nm. Kompaktes Design mit 124 mm Gesamtlänge für Arbeiten in beengten Arbeitsumgebungen. DRIVE CONTROL™ ermöglicht Ihnen einen schnellen Wechsel zwischen 4 Schaltstufen mit verschiedenen Drehzahl- und Drehmoment-Einstellungen. Präzises Arbeiten, hilft bei der Vermeidung von Schäden an Schraube und Material, für maximale Leistung und härteste Anwendungen und für intelligentes Arbeiten das Gerät schaltet automatisch ab, sobald die Schraubverbindung hergestellt ist. Die automatische Abschaltsteuerung übt bei Befestigungen mit der Hand nicht mehr als 34 Nm Drehmoment aus, um ein zu starkes Anziehen zu verhindern. Drei LEDs sorgen für eine optimale Beleuchtung des Arbeitsbereichs. 1/2" Vierkant-Sicherungspin. Metall-Gürtelclip. M18 FUEL™ wurde für die anspruchsvollsten Anwender entwickelt. Die Technik liefert höchste Leistung und vereint drei zentrale Bausteine - den bürstenlosen POWERSTATE™ Motor, den REDLITHIUM™ Akku und die REDLINK PLUS™ Elektronik. Durch die optimale Abstimmung dieser drei MILWAUKEE™ Technologien erreichen wir höchste Leistungsfähigkeit bei größtmöglicher Langlebigkeit. 100 % systemkompatibel mit dem MILWAUKEE™-M18™-Produktprogramm.
5326847 | MW4933478453 | M18FMTIW2P12 502X FUEL Akku Schlagschrauber 1/2 Vierkant PIN | 14350 | Produkte entdecken¦Elektrowerkzeuge¦Akku-Schlagschrauber 1/2" | Akku-Schlagschrauber 1/2" | Akku-Schlagschrauber 1/2" |  |  | Beleuchtung mit drei LEDs. Kompaktes Design mit nur 152 mm Länge. Lesitung für M22 Schrauben. M18 FUEL™ Schlagschrauber mit 881 Nm Lösemoment und 745 Nm Drehmoment. Extrem kompakte Bauform mit lediglich 152 mm Länge, ideal für Anwendungen in schwer zugänglichen Bereichen. DRIVE CONTROL™ erlaubt es dem Nutzer, zwischen vier unterschiedlichen Geschwindigkeits- und Drehmomenteinstellungen zu wechseln. Präzises Arbeiten, hilft bei der Vermeidung von Schäden an Schraube und Material, für maximale Leistung und härteste Anwendungen und für intelligentes Arbeiten das Gerät schaltet automatisch ab, sobald die Schraubverbindung hergestellt ist. Die automatische Abschaltsteuerung übt bei Befestigungen von Hand nicht mehr als 47 Nm Drehmoment aus, um ein zu festes Anziehen zu verhindern. Drei LEDs sorgen für eine optimale Beleuchtung des Arbeitsbereichs. 1/2"-Vierkant-Sicherungspin. Metall-Gürtelclip. M18 FUEL™ wurde für die anspruchsvollsten Anwender entwickelt. Die Technik liefert höchste Leistung und vereint drei zentrale Bausteine - den bürstenlosen POWERSTATE™ Motor, den REDLITHIUM™ Akku und die REDLINK PLUS™ Elektronik. Durch die optimale Abstimmung dieser drei MILWAUKEE™ Technologien erreichen wir höchste Leistungsfähigkeit bei größtmöglicher Langlebigkeit. 100 % systemkompatibel mit dem MILWAUKEE™-M18™-Produktprogramm.
5326865 | C110627 | Metallventile für PKW / Transporter 11,3 x 42 mm VPE 100 | 12246 | Produkte entdecken¦Kfz-Werkzeuge / Kfz-Zubehör¦Rund ums Rad¦Metallventil | Metallventil / Metallventil / PKW/Transporter / 11,3 x 42 mm / 100 Stck. | Metallventil
5326867 | C110628 | Aluminiumventil für PKW / Transporter 11,3 x 42 mm VPE 100 | 12247 | Produkte entdecken¦Kfz-Werkzeuge / Kfz-Zubehör¦Rund ums Rad¦Aluminiumventil | Aluminiumventil / Aluminiumventil / PKW/Transporter / 11,3 x 42 mm / 100 Stck. | Aluminiumventil
5326869 | C110629 | Transporterventile HP TR413 11,3 x 47 mm, 7 Bar VPE 100 | 12248 | Produkte entdecken¦Kfz-Werkzeuge / Kfz-Zubehör¦Rund ums Rad¦Transporterventil | Transporterventil / Transporterventil / TR 413 / 11,3 x 47 mm / 100 Stck. | Transporterventil
5326871 | C110630 | Transporterventile HP TR418 11,3 x 60 mm, 7 Bar VPE 100 | 12248 | Produkte entdecken¦Kfz-Werkzeuge / Kfz-Zubehör¦Rund ums Rad¦Transporterventil | Transporterventil / Transporterventil / TR 418 / 11,3 x 60 mm / 100 Stck. | Transporterventil
5326883 | 49006000 | TECNOMEC Plasma IRIN 85 Plasma-Gerät inkl. Zubehör | 7786 | Produkte entdecken¦Schweißtechnik¦Plasma-Anlagen¦TECNOMEC Plasma IRIN 85 | TECNOMEC Plasma IRIN 85 | TECNOMEC Plasma IRIN 85 | Tragbare Plasmaschneidanlage mit hoher Schneidleistung | • Trennschnitt bei Stahl bis ø 40 mm bärenstarke Trennleistung daher ideal für massive Materialien geeignet • Überdurchschnittliche Einschaltdauer erlaubt andauernde, intensive Anwendung ohne Abschaltung der Anlage durch Überlastung • Synergische, digitale Steuerung zur optimalen Abstimmung auf den Plasmabrenner | • Schneidet mühelos alle Stähle, Leicht- und Buntmetalle, Gusswerkstoffe und beschichtete Metalle • Nahezu rechtwinklige Qualitäts- und Trennschnitte erzielbar • Elektronische Hilfsfunktion zur Auswahl der richtigen Düsengröße • Synergische Einstellung der Schneidleistung, abhängig von der Werkstückdicke • Thermisch gesteuerte, innere Lüfterkühlung • CNC Maschinenschnittstelle • Kontakt-Lichtbogenzündung ohne Hochspannung, produziert keine Störungen in CNC-Plasmaschneidtischen • Auch für das Trennen von lackierten und beschichteten Metallen geeignet • Zusätzliche Funktion zum Schneiden von Gitterrosten und Fugenhobeln • Tragbar und kompakte Abmessungen, daher auch ideal für den mobilen Einsatz bei Montagearbeiten auf Baustellen geeignet | • Stahl- und Metallbau • Anlagen- und Behälterbau • Sonder- und Schwermaschinenbau • Schiffsbau und Werften • Karosserie- und Fahrzeugbau • Edelstahlverarbeitung |  | Trennschnitt Stahl bis 40 mm, stark für massive Materialien. Lange Einschaltdauer, intensive Nutzung ohne Überlastabschaltung. Synergetische digitale Steuerung für Plasmaschneiden.
5326889 | 49006200 | TECNOMEC Plasma IRIN 125 Plasma-Gerät inkl. Zubehör | 8918 | Produkte entdecken¦Schweißtechnik¦Plasma-Anlagen¦TECNOMEC Plasma IRIN 125 | TECNOMEC Plasma IRIN 125 | TECNOMEC Plasma IRIN 125 | Plasmaschneidanlage mit sehr hoher Schneidleistung | • Trennschnitt bei Stahl bis 65 mm sehr hohe Trennleistung daher ideal für massive Materialien geeignet • Überdurchschnittliche Einschaltdauer erlaubt andauernde, intensive Anwendung ohne Abschaltung der Anlage durch Überlastung • Synergische, digitale Steuerung zur optimalen Abstimmung auf den Plasmabrenner | • Schneidet mühelos alle Stähle, Leicht- und Buntmetalle, Gusswerkstoffe und beschichtete Metalle • Nahezu rechtwinklige Qualitäts- und Trennschnitte erzielbar • Elektronische Hilfsfunktion zur Auswahl der richtigen Düsengröße • Synergische Einstellung der Schneidleistung, abhängig von der Werkstückdicke • Thermisch gesteuerte, innere Lüfterkühlung • CNC Maschinenschnittstelle • Kontakt-Lichtbogenzündung ohne Hochspannung, produziert keine Störungen in CNC-Plasmaschneidtischen • Auch für das Trennen von lackierten und beschichteten Metallen geeignet • Zusätzliche Funktion zum Schneiden von Gitterrosten und Fugenhobeln • Tragbar und kompakte Abmessungen, daher auch ideal für den mobilen Einsatz bei Montagearbeiten auf Baustellen geeignet | • Stahl- und Metallbau • Anlagen- und Behälterbau • Sonder- und Schwermaschinenbau • Schiffsbau und Werften • Karosserie- und Fahrzeugbau • Edelstahlverarbeitung |  | Stahltrennschnitt bis 65 mm, hohe Leistung für Massives. Langanhaltende Einschaltdauer, ohne Überlastabschaltung. Synergetische digitale Steuerung für Plasmaschneiden.
5326955 | Z903083015 | Außenreiniger Raundox im Gebinde | 5991 | Produkte entdecken¦Reinigungschemie¦Reinigungschemie neutral¦Außenreiniger „Raundox“ | Außenreiniger „Raundox“ / 15 Liter | Außenreiniger „Raundox“ | Spezialreiniger auf Aktiv-Sauerstoffbasis | • Geringer Verbrauch, Schnellnetzmittel sorgen für eine gleichmäßige Verteilung des Reinigers auf der Oberfläche • Geringer Arbeitsaufwand, da selbsttätig wirkender Reiniger, kein Nachspülen erforderlich • Materialschonend, da phosphatfrei, lösemittelfrei und biologisch abbaubare Tenside | • Zur Beseitigung organischer und umweltbedingter Verunreinigungen auf Beton, befestigten Gehwegen, Hofeinfahrten, Parkflächen und Verbundsteinpflaster • Selbsttätig wirkender Spezialreiniger auf Aktiv-Sauerstoffbasis mit Schnellnetzer zur Reinigung befestigter Flächen im Außenbereich • Die Tenside sind biologisch abbaubar • Enthält keine Lösungsmittel und ist phosphatfrei | Befestigte Flächen wie • Gehwege • Betonflächen • Hofeinfahrten • Verbundsteinpflaster • Parkflächen
5326957 | Z903083030 | Außenreiniger Raundox im Gebinde | 5991 | Produkte entdecken¦Reinigungschemie¦Reinigungschemie neutral¦Außenreiniger „Raundox“ | Außenreiniger „Raundox“ / 30 Liter | Außenreiniger „Raundox“ | Spezialreiniger auf Aktiv-Sauerstoffbasis | • Geringer Verbrauch, Schnellnetzmittel sorgen für eine gleichmäßige Verteilung des Reinigers auf der Oberfläche • Geringer Arbeitsaufwand, da selbsttätig wirkender Reiniger, kein Nachspülen erforderlich • Materialschonend, da phosphatfrei, lösemittelfrei und biologisch abbaubare Tenside | • Zur Beseitigung organischer und umweltbedingter Verunreinigungen auf Beton, befestigten Gehwegen, Hofeinfahrten, Parkflächen und Verbundsteinpflaster • Selbsttätig wirkender Spezialreiniger auf Aktiv-Sauerstoffbasis mit Schnellnetzer zur Reinigung befestigter Flächen im Außenbereich • Die Tenside sind biologisch abbaubar • Enthält keine Lösungsmittel und ist phosphatfrei | Befestigte Flächen wie • Gehwege • Betonflächen • Hofeinfahrten • Verbundsteinpflaster • Parkflächen
5326969 | Z903083060 | Außenreiniger Raundox im Gebinde | 5991 | Produkte entdecken¦Reinigungschemie¦Reinigungschemie neutral¦Außenreiniger „Raundox“ | Außenreiniger „Raundox“ / 60 Liter | Außenreiniger „Raundox“ | Spezialreiniger auf Aktiv-Sauerstoffbasis | • Geringer Verbrauch, Schnellnetzmittel sorgen für eine gleichmäßige Verteilung des Reinigers auf der Oberfläche • Geringer Arbeitsaufwand, da selbsttätig wirkender Reiniger, kein Nachspülen erforderlich • Materialschonend, da phosphatfrei, lösemittelfrei und biologisch abbaubare Tenside | • Zur Beseitigung organischer und umweltbedingter Verunreinigungen auf Beton, befestigten Gehwegen, Hofeinfahrten, Parkflächen und Verbundsteinpflaster • Selbsttätig wirkender Spezialreiniger auf Aktiv-Sauerstoffbasis mit Schnellnetzer zur Reinigung befestigter Flächen im Außenbereich • Die Tenside sind biologisch abbaubar • Enthält keine Lösungsmittel und ist phosphatfrei | Befestigte Flächen wie • Gehwege • Betonflächen • Hofeinfahrten • Verbundsteinpflaster • Parkflächen
5326973 | Z900398025 | RaWA-S Felgenreiniger für Radwaschanlage im Gebinde | 9881 | Produkte entdecken¦Chemisch-Technische Produkte¦Fahrzeugchemie¦KFZ-Reinigung und -Pflege¦RaWa-S Felgenreiniger | RaWa-S Felgenreiniger / 25 kg | RaWa-S Felgenreiniger | Für den Einsatz in Räder-Waschanlagen | • Hochkonzentrierter auf Phosphorsäure basierender Felgenreiniger zur maschinellen Reinigung in Rad- und Felgenwaschanlagen • Entfernt zuverlässig Bremsstaub und andere anorganische Verschmutzungen • Geeignet für säurebeständige Materialien wie lackierte Alu- und Stahlfelgen | • Beseitigt schnell und zuverlässig Straßenschmutz, Bremsabrieb, hartnäckige Oxidationsbeläge, verkrusteten Straßenschmutz, Kalk- und Rostschleier, Öl- und Industrieverschmutzungen • Maximale Oberflächenschonung bei optimalen Ergebnissen • Behandelte Felgen erhalten im Handumdrehen ihr neuwertiges Aussehen zurück • Sollte zur Schonung der Umwelt immer mit einem Leichtölabscheider eingesetzt werden • pH-Wert < 1,0
5326975 | Z900399030 | RaWA-N Neutralisator für Radwaschanlagen im Gebinde | 10413 | Produkte entdecken¦Chemisch-Technische Produkte¦Fahrzeugchemie¦KFZ-Reinigung und -Pflege¦RaWa-N Neutralisation | RaWa-N Neutralisation / 30 Liter | RaWa-N Neutralisation |  |  | • Dient zur Regulierung des pH-Werts • Kann temporär z. B nach sauren Reinigungsarbeiten oder dauerhaft eingesetzt werden, um den pH-Wert konstant zu halten • Kann über Dosierpumpe oder manuell hinzugefügt werden, bis der optimale pH-Wert zwischen 7 und 8 erreicht ist | Radwaschanlagen, Abwasseranlagen, Brauchwasseraufbereitungsanlagen
5327097 | 480086 | Techno Spot 3000 Multi Profi Station incl. Fahrwagen | 12085 | Produkte entdecken¦Schweißtechnik¦Spotter¦TechnoSpot 3000 MULTI Profi Station | TechnoSpot 3000 MULTI Profi Station | TechnoSpot 3000 MULTI Profi Station | Für die Karosserie-Instandsetzung | • Einfaches Handling durch kompakte Bauweise • Bedienerfreundlich durch logische und einfache Menüführung • Großes Einsatzgebiet, blitzschnell austauschbare Werkzeuge | • Widerstandsschweißgerät zum Ausbeulen, Bleche einziehen und Döppern (Stauchen) • Einsetzbar zum Aufschweißen von: U-Scheiben, Wellendraht, T-Stiften und Bolzen 3 – 6 mm • Schnelle, fachgerechte Reparaturen an Stahl-Karosserien • Sofort einsatzbereit durch umfangreiches Zubehör im Lieferumfang • Werkzeugaufnahme mit Schnellwechselfunktion an der Spotterpistole • Konstante Leistung durch zwei Phasen / 400 V Kraftstromanschluss • Optional: mechanischer Puller zur Beseitigung von leichten Beulen, Riefen, Kratzern und Hagelschäden | • Karosseriewerkstätten • Lackierereien • Fahrzeugbau/-instandsetzung
5327099 | 422007 | Befestigungsteile - für Fahrwagen 6x schmale Haken/ 2x breite Haken | 13621 | Produkte entdecken¦Schweißzubehör¦Schweißplatzausstattung¦Befestigungsteile | Befestigungsteile | Befestigungsteile
5327163 | MW4933478226 | M12PAL-0 Akku-Leuchte | 14869 | Produkte entdecken¦Elektrowerkzeuge¦Akku-Leuchte | Akku-Leuchte | Akku-Leuchte |  |  | TRUEVIEW™ – hocheffiziente Beleuchtungslösung mit 700 Lumen. Bis zu 24 Stunden Laufzeit mit einem M12™-REDLITHIUM™-4,0-Ah-Akku. Vielseitig einsetzbar dank funktionellem Design mit integrierten Magneten und drehbaren Lichtköpfen mit 110° Drehung in jede Richtung. Schockresistentes Design übersteht Stürze aus bis zu 3 m. Kompaktes Design – ideal für den mobilen Einsatz. 2.1 AMP USB-Anschluss zum Laden von USB-Geräten. Resistent gegen Staub und Spritzwasser (Schutzklasse IP 54). Warnung bei niedrigem Ladestand – Lampe fängt an zu blinken. 100 % systemkompatibel mit dem MILWAUKEE™-M12™-Produktprogramm.
5327183 | 518000-1 | GYS IMS Kühlmittel 5 Liter Kanister für Schweißgeräte | 13687 | Produkte entdecken¦Technische Sprays¦Schweißplatzchemie¦Kühlmittel für Schweißgeräte | Kühlmittel für Schweißgeräte / 5 Liter | Kühlmittel für Schweißgeräte |  | • Nicht korrosiv im Kontakt mit Schwermetallen. • Frostschutz bis -20℃, einsatzbereit auch bei den schwierigsten Bedingungen. • Direkt verwendungsfähig nach Einfüllen, ohne Verdünnung. | • Diese Spezial-Kühlungsflüssigkeit für Schweißen ist unverzichtbar, um die optimale Leistung des Kühlsystems abzufordern. • Geeignet für Punktschweißmaschinen und andere Schweißverfahren. • Das Elektrolyse-Risiko ist minimiert dank der einzigartigen Zusammensetzung, welche darüber hinaus antikorrosiv wirkt und nur eine geringe Leitfähigkeit aufweist. • Im Vergleich zu einer herkömmlichen Kühlflüssigkeit vermeidet dieses Produkt Ablagerungen und somit das Verstopfen des Kühlflüssigkeitskreislaufs. | • Für Schweißgeräte mit Flüssigkühlung
5327187 | 518002 | Induktor S70 Small - 70 Kopf für alle POWERDUCTION LG | 13690 | Produkte entdecken¦Schweißtechnik¦Induktion¦Induktor-POWERDUCTION 37 LG | Induktor-POWERDUCTION 37 LG / 70° | Induktor-POWERDUCTION 37 LG
5327189 | 518003 | Induktor S90 Small - 90 Kopf für alle POWERDUCTION LG | 13690 | Produkte entdecken¦Schweißtechnik¦Induktion¦Induktor-POWERDUCTION 37 LG | Induktor-POWERDUCTION 37 LG / 90° | Induktor-POWERDUCTION 37 LG
5327191 | 518004 | Induktor S180 Small - gerader Kopf für alle POWERDUCTION LG | 13690 | Produkte entdecken¦Schweißtechnik¦Induktion¦Induktor-POWERDUCTION 37 LG | Induktor-POWERDUCTION 37 LG / gerade | Induktor-POWERDUCTION 37 LG
5327221 | 077000195 | Kfz-Zierleisten-Keil weiß 195 x 30 mm - Gambit Tools - | 12391 | Produkte entdecken¦Kfz-Werkzeuge / Kfz-Zubehör¦Rund ums Rad¦Kfz-Zierleisten-Keil | Kfz-Zierleisten-Keil / weiß | Kfz-Zierleisten-Keil |  |  | • Ermöglicht einfaches Justieren von Karosserieteilen direkt am Fahrzeug • Bei der Be- und Verarbeitung unterschiedlichster Werkstücke wird der Zugriff erheblich erleichtert • Ideal z. B. für Arbeiten an Zierleisten, Gummidichtungen und Armaturenbrettern • Hinterlässt keine Lackschäden oder Kunststoffbeschädigungen | Optimal einsetzbar für allgemeine Montage- und Demontagearbeiten • KFZ-Karosserie-Werkstätten • KFZ-Instandsetzung • Spezialmaschinenbau • Montagebetriebe |  | Einfaches Justieren von Karosserieteilen am Fahrzeug. Zugriff bei verschiedenen Werkstücken erleichtert. Ideal für Zierleisten, Dichtungen, Armaturenbretter.
5327223 | 077000175 | Kfz-Zierleisten-Keil schwarz 175 x 20 mm - Gambit Tools - | 12391 | Produkte entdecken¦Kfz-Werkzeuge / Kfz-Zubehör¦Rund ums Rad¦Kfz-Zierleisten-Keil | Kfz-Zierleisten-Keil / schwarz | Kfz-Zierleisten-Keil |  |  | • Ermöglicht einfaches Justieren von Karosserieteilen direkt am Fahrzeug • Bei der Be- und Verarbeitung unterschiedlichster Werkstücke wird der Zugriff erheblich erleichtert • Ideal z. B. für Arbeiten an Zierleisten, Gummidichtungen und Armaturenbrettern • Hinterlässt keine Lackschäden oder Kunststoffbeschädigungen | Optimal einsetzbar für allgemeine Montage- und Demontagearbeiten • KFZ-Karosserie-Werkstätten • KFZ-Instandsetzung • Spezialmaschinenbau • Montagebetriebe |  | Einfaches Justieren von Karosserieteilen am Fahrzeug. Zugriff bei verschiedenen Werkstücken erleichtert. Ideal für Zierleisten, Dichtungen, Armaturenbretter.
5327373 | 46000603 | Profi 204 Compact inkl. Zubehörset 3m | 12093 | Produkte entdecken¦Schweißtechnik¦MIG/MAG-Schweißgeräte¦Profi 204 Compact | Profi 204 Compact / inkl. Zubehörset (3 m) / Version: Deutschland | Profi 204 Compact | Kompaktes Inverter-MIG/MAG-Schweißgerät mit synergetischen Programmen |  | • Kompakte Schutzgasschweißanlage für Karosserie- und Handwerksbetriebe • Zusätzlich mit WIG- (Lift-Arc) und E-Hand-Funktion • Umfangreiches Angebot an Schweiß- und Lötprogrammen • Synergische Einknopfbedienung mit optischer Leistungsreglung am Display • Robuste 4-Rollen-Drahtvorschubeinheit für konstanten Antrieb • Drahtaufnahme bis 300 mm Durchmesser möglich • 200 Ampere Leistung an 230 Volt Netzanschluss | • Karosseriebau • Metallbetriebe • Fahrzeuginstandsetzung • Land- und Forstwirtschaft • Autohäuser
5327375 | 46000604 | Profi 204 Compact inkl. Zubehörset 4m | 12093 | Produkte entdecken¦Schweißtechnik¦MIG/MAG-Schweißgeräte¦Profi 204 Compact | Profi 204 Compact / inkl. Zubehörset (4 m) / Version: Deutschland | Profi 204 Compact | Kompaktes Inverter-MIG/MAG-Schweißgerät mit synergetischen Programmen |  | • Kompakte Schutzgasschweißanlage für Karosserie- und Handwerksbetriebe • Zusätzlich mit WIG- (Lift-Arc) und E-Hand-Funktion • Umfangreiches Angebot an Schweiß- und Lötprogrammen • Synergische Einknopfbedienung mit optischer Leistungsreglung am Display • Robuste 4-Rollen-Drahtvorschubeinheit für konstanten Antrieb • Drahtaufnahme bis 300 mm Durchmesser möglich • 200 Ampere Leistung an 230 Volt Netzanschluss | • Karosseriebau • Metallbetriebe • Fahrzeuginstandsetzung • Land- und Forstwirtschaft • Autohäuser
5327377 | 46000605 | Profi 204 Compact inkl. Zubehörset 5m | 12093 | Produkte entdecken¦Schweißtechnik¦MIG/MAG-Schweißgeräte¦Profi 204 Compact | Profi 204 Compact / inkl. Zubehörset (5 m) / Version: Deutschland | Profi 204 Compact | Kompaktes Inverter-MIG/MAG-Schweißgerät mit synergetischen Programmen |  | • Kompakte Schutzgasschweißanlage für Karosserie- und Handwerksbetriebe • Zusätzlich mit WIG- (Lift-Arc) und E-Hand-Funktion • Umfangreiches Angebot an Schweiß- und Lötprogrammen • Synergische Einknopfbedienung mit optischer Leistungsreglung am Display • Robuste 4-Rollen-Drahtvorschubeinheit für konstanten Antrieb • Drahtaufnahme bis 300 mm Durchmesser möglich • 200 Ampere Leistung an 230 Volt Netzanschluss | • Karosseriebau • Metallbetriebe • Fahrzeuginstandsetzung • Land- und Forstwirtschaft • Autohäuser
5327385 | 46000603B | Profi 204 Compact inkl. Zubehörset 3m BELGIEN | 12093 | Produkte entdecken¦Schweißtechnik¦MIG/MAG-Schweißgeräte¦Profi 204 Compact | Profi 204 Compact / inkl. Zubehörset (3 m) / Version: Belgien | Profi 204 Compact | Kompaktes Inverter-MIG/MAG-Schweißgerät mit synergetischen Programmen |  | • Kompakte Schutzgasschweißanlage für Karosserie- und Handwerksbetriebe • Zusätzlich mit WIG- (Lift-Arc) und E-Hand-Funktion • Umfangreiches Angebot an Schweiß- und Lötprogrammen • Synergische Einknopfbedienung mit optischer Leistungsreglung am Display • Robuste 4-Rollen-Drahtvorschubeinheit für konstanten Antrieb • Drahtaufnahme bis 300 mm Durchmesser möglich • 200 Ampere Leistung an 230 Volt Netzanschluss | • Karosseriebau • Metallbetriebe • Fahrzeuginstandsetzung • Land- und Forstwirtschaft • Autohäuser
5327387 | 46000603F | Profi 204 Compact inkl. Zubehörset 3m FRANKREICH | 12093 | Produkte entdecken¦Schweißtechnik¦MIG/MAG-Schweißgeräte¦Profi 204 Compact | Profi 204 Compact / inkl. Zubehörset (3 m) / Version: Frankreich | Profi 204 Compact | Kompaktes Inverter-MIG/MAG-Schweißgerät mit synergetischen Programmen |  | • Kompakte Schutzgasschweißanlage für Karosserie- und Handwerksbetriebe • Zusätzlich mit WIG- (Lift-Arc) und E-Hand-Funktion • Umfangreiches Angebot an Schweiß- und Lötprogrammen • Synergische Einknopfbedienung mit optischer Leistungsreglung am Display • Robuste 4-Rollen-Drahtvorschubeinheit für konstanten Antrieb • Drahtaufnahme bis 300 mm Durchmesser möglich • 200 Ampere Leistung an 230 Volt Netzanschluss | • Karosseriebau • Metallbetriebe • Fahrzeuginstandsetzung • Land- und Forstwirtschaft • Autohäuser
5327389 | 46000603NL | Profi 204 Compact inkl. Zubehörset 3m NIEDERLANDE | 12093 | Produkte entdecken¦Schweißtechnik¦MIG/MAG-Schweißgeräte¦Profi 204 Compact | Profi 204 Compact / inkl. Zubehörset (3 m) / Version: Niederlande | Profi 204 Compact | Kompaktes Inverter-MIG/MAG-Schweißgerät mit synergetischen Programmen |  | • Kompakte Schutzgasschweißanlage für Karosserie- und Handwerksbetriebe • Zusätzlich mit WIG- (Lift-Arc) und E-Hand-Funktion • Umfangreiches Angebot an Schweiß- und Lötprogrammen • Synergische Einknopfbedienung mit optischer Leistungsreglung am Display • Robuste 4-Rollen-Drahtvorschubeinheit für konstanten Antrieb • Drahtaufnahme bis 300 mm Durchmesser möglich • 200 Ampere Leistung an 230 Volt Netzanschluss | • Karosseriebau • Metallbetriebe • Fahrzeuginstandsetzung • Land- und Forstwirtschaft • Autohäuser
5327391 | 46000604B | Profi 204 Compact inkl. Zubehörset 4m BELGIEN | 12093 | Produkte entdecken¦Schweißtechnik¦MIG/MAG-Schweißgeräte¦Profi 204 Compact | Profi 204 Compact / inkl. Zubehörset (4 m) / Version: Belgien | Profi 204 Compact | Kompaktes Inverter-MIG/MAG-Schweißgerät mit synergetischen Programmen |  | • Kompakte Schutzgasschweißanlage für Karosserie- und Handwerksbetriebe • Zusätzlich mit WIG- (Lift-Arc) und E-Hand-Funktion • Umfangreiches Angebot an Schweiß- und Lötprogrammen • Synergische Einknopfbedienung mit optischer Leistungsreglung am Display • Robuste 4-Rollen-Drahtvorschubeinheit für konstanten Antrieb • Drahtaufnahme bis 300 mm Durchmesser möglich • 200 Ampere Leistung an 230 Volt Netzanschluss | • Karosseriebau • Metallbetriebe • Fahrzeuginstandsetzung • Land- und Forstwirtschaft • Autohäuser
5327393 | 46000604F | Profi 204 Compact inkl. Zubehörset 4m FRANKREICH | 12093 | Produkte entdecken¦Schweißtechnik¦MIG/MAG-Schweißgeräte¦Profi 204 Compact | Profi 204 Compact / inkl. Zubehörset (4 m) / Version: Frankreich | Profi 204 Compact | Kompaktes Inverter-MIG/MAG-Schweißgerät mit synergetischen Programmen |  | • Kompakte Schutzgasschweißanlage für Karosserie- und Handwerksbetriebe • Zusätzlich mit WIG- (Lift-Arc) und E-Hand-Funktion • Umfangreiches Angebot an Schweiß- und Lötprogrammen • Synergische Einknopfbedienung mit optischer Leistungsreglung am Display • Robuste 4-Rollen-Drahtvorschubeinheit für konstanten Antrieb • Drahtaufnahme bis 300 mm Durchmesser möglich • 200 Ampere Leistung an 230 Volt Netzanschluss | • Karosseriebau • Metallbetriebe • Fahrzeuginstandsetzung • Land- und Forstwirtschaft • Autohäuser
5327395 | 46000604NL | Profi 204 Compact inkl. Zubehörset 4m NIEDERLANDE | 12093 | Produkte entdecken¦Schweißtechnik¦MIG/MAG-Schweißgeräte¦Profi 204 Compact | Profi 204 Compact / inkl. Zubehörset (4 m) / Version: Niederlande | Profi 204 Compact | Kompaktes Inverter-MIG/MAG-Schweißgerät mit synergetischen Programmen |  | • Kompakte Schutzgasschweißanlage für Karosserie- und Handwerksbetriebe • Zusätzlich mit WIG- (Lift-Arc) und E-Hand-Funktion • Umfangreiches Angebot an Schweiß- und Lötprogrammen • Synergische Einknopfbedienung mit optischer Leistungsreglung am Display • Robuste 4-Rollen-Drahtvorschubeinheit für konstanten Antrieb • Drahtaufnahme bis 300 mm Durchmesser möglich • 200 Ampere Leistung an 230 Volt Netzanschluss | • Karosseriebau • Metallbetriebe • Fahrzeuginstandsetzung • Land- und Forstwirtschaft • Autohäuser
5327397 | 46000605B | Profi 204 Compact inkl. Zubehörset 5m BELGIEN | 12093 | Produkte entdecken¦Schweißtechnik¦MIG/MAG-Schweißgeräte¦Profi 204 Compact | Profi 204 Compact / inkl. Zubehörset (5 m) / Version: Belgien | Profi 204 Compact | Kompaktes Inverter-MIG/MAG-Schweißgerät mit synergetischen Programmen |  | • Kompakte Schutzgasschweißanlage für Karosserie- und Handwerksbetriebe • Zusätzlich mit WIG- (Lift-Arc) und E-Hand-Funktion • Umfangreiches Angebot an Schweiß- und Lötprogrammen • Synergische Einknopfbedienung mit optischer Leistungsreglung am Display • Robuste 4-Rollen-Drahtvorschubeinheit für konstanten Antrieb • Drahtaufnahme bis 300 mm Durchmesser möglich • 200 Ampere Leistung an 230 Volt Netzanschluss | • Karosseriebau • Metallbetriebe • Fahrzeuginstandsetzung • Land- und Forstwirtschaft • Autohäuser
5327399 | 46000605F | Profi 204 Compact inkl. Zubehörset 5m FRANKREICH | 12093 | Produkte entdecken¦Schweißtechnik¦MIG/MAG-Schweißgeräte¦Profi 204 Compact | Profi 204 Compact / inkl. Zubehörset (5 m) / Version: Frankreich | Profi 204 Compact | Kompaktes Inverter-MIG/MAG-Schweißgerät mit synergetischen Programmen |  | • Kompakte Schutzgasschweißanlage für Karosserie- und Handwerksbetriebe • Zusätzlich mit WIG- (Lift-Arc) und E-Hand-Funktion • Umfangreiches Angebot an Schweiß- und Lötprogrammen • Synergische Einknopfbedienung mit optischer Leistungsreglung am Display • Robuste 4-Rollen-Drahtvorschubeinheit für konstanten Antrieb • Drahtaufnahme bis 300 mm Durchmesser möglich • 200 Ampere Leistung an 230 Volt Netzanschluss | • Karosseriebau • Metallbetriebe • Fahrzeuginstandsetzung • Land- und Forstwirtschaft • Autohäuser
5327403 | 46000605NL | Profi 204 Compact inkl. Zubehörset 5m NIEDERLANDE | 12093 | Produkte entdecken¦Schweißtechnik¦MIG/MAG-Schweißgeräte¦Profi 204 Compact | Profi 204 Compact / inkl. Zubehörset (5 m) / Version: Niederlande | Profi 204 Compact | Kompaktes Inverter-MIG/MAG-Schweißgerät mit synergetischen Programmen |  | • Kompakte Schutzgasschweißanlage für Karosserie- und Handwerksbetriebe • Zusätzlich mit WIG- (Lift-Arc) und E-Hand-Funktion • Umfangreiches Angebot an Schweiß- und Lötprogrammen • Synergische Einknopfbedienung mit optischer Leistungsreglung am Display • Robuste 4-Rollen-Drahtvorschubeinheit für konstanten Antrieb • Drahtaufnahme bis 300 mm Durchmesser möglich • 200 Ampere Leistung an 230 Volt Netzanschluss | • Karosseriebau • Metallbetriebe • Fahrzeuginstandsetzung • Land- und Forstwirtschaft • Autohäuser
5327429 | 825085 | Haft-Füllprimer-Spray HFP 500 ml Spraydose | 12346 | Produkte entdecken¦Technische Sprays¦Spezialprodukte¦Haft-Füllprimer-Spray HFP | Haft-Füllprimer-Spray HFP / 500 ml | Haft-Füllprimer-Spray HFP | Universelle 1K-Grundierung als Füller oder Primer einsetzbar | • Füllern und Grundieren in einem Arbeitsgang • Hervorragende Haftung, Korrosionsschutz und Füllkraft • Überlackierbar mit allen gängigen Wasserbasislacken, 1K und 2K Decklacksystemen | • Optimale Vorbereitung für die spätere Decklackierung • Isolierung von Durchschliffstellen • Einsetzbar auf Stahlblech, Aluminium, Altlackierung, Polyesterspachtel und Holz • Direkt einsetzbar auf allen gängigen Kunststoffen wie EPDM, PA, PU, ABS, PVC, EP, PP, UP, PC, SAN im Automobilbereich • Einfache, zeitsparende Verarbeitung • Hohe Füllkraft und sehr guter Verlauf • Schnelle Trocknung: Trocknungszeit 30 bis 40 Minuten bei +20 °C und 50 % relativer Luftfeuchte (Die Trocknungszeit ist abhängig von der Umgebungstemperatur, der Luftfeuchtigkeit und der aufgetragenen Schichtstärke.) • Sehr gut schleifbar • Schweißbar • Witterungs- und temperaturbeständig bis +250 °C • Sehr ergiebig: Je nach Beschaffenheit und Farbe des Untergrundes reichen 500 ml für ca. 1,25 m² | Spot-Repair und Teilelackierungen | • Schadstelle vollständig entrosten, Oberfläche gründlich reinigen und anschleifen • Schadstelle muss fett-, staubfrei und trocken sein • Probesprühen • Nicht mit Polyester-Produkten überarbeiten • Geeignete Atemschutzmaske tragen (wir empfehlen Typ A2/P3)
5327713 | 07206002 | Bit Box 26-tlg. mit DUO - FUNCTION Bithalter, - Gambit T | 12151 | Produkte entdecken¦Werkzeuge und Zubehör¦Handwerkzeuge¦Bits¦Bit-Box mit DUO-Function Bithalter | Bit-Box mit DUO-Function Bithalter / 26-tlg. | Bit-Box mit DUO-Function Bithalter | 2 in 1 Schnellwechsel-Bithalter für Profis | • DUO-Function 2 in 1 Bithalter mit Schnellwechsel-Mechanismus für komfortable Umstellung zwischen Bit- und Stecknuss-Aufnahme • In handlicher, kompakter Bit-Box mit den gängigen Bit- und Stecknuss-Typen • Passend für alle Akkuschrauber und Bohrmaschinen |  | Industrie, Werkstätten, Metallbau, Schlossereien, Bauhöfe, Landwirtschaft, Montage, Messebau, usw. |  | DUO-Function 2-in-1 Bithalter: Schnellwechsel für Bit & Stecknuss. Handliche Box mit gängigen Typen. Passend für Akkuschrauber & Bohrmaschinen.
5327719 | 685065-68 | Diamant-Dosensenker 68mm mit M16-Gewindeanschluss | 12078 | Produkte entdecken¦Diamant-Technik¦Diamant-Bohrkronen¦Diamant-Dosensenker | Diamant-Dosensenker / ø 68 mm | Diamant-Dosensenker |  |  | • Dosensenker mit lasergeschweißten Diamantsegmenten zum universellen Einsatz • Die Laserschweißung schützt effektiv vor Segmentverlust und verhilft so zu langen Standzeiten • Zuverlässige Bohrung von Leitungsdosen mit schnellem Bohrfortschritt in unterschiedlichen Materialien • Mit seitlichen Kühlschlitzen • Nennlänge 70 mm • M16-Anschluss | • Universell einsetzbar für Mauerwerk, Ziegel und Leichtbeton |  | Universeller Dosensenker mit lasergeschweißten Diamantsegmenten für lange Standzeiten. Schneller Bohrfortschritt, Leitungsdosen in verschiedenen Materialien.
5327721 | 685065-82 | Diamant-Dosensenker 82mm mit M16-Gewindeanschluss | 12078 | Produkte entdecken¦Diamant-Technik¦Diamant-Bohrkronen¦Diamant-Dosensenker | Diamant-Dosensenker / ø 82 mm | Diamant-Dosensenker |  |  | • Dosensenker mit lasergeschweißten Diamantsegmenten zum universellen Einsatz • Die Laserschweißung schützt effektiv vor Segmentverlust und verhilft so zu langen Standzeiten • Zuverlässige Bohrung von Leitungsdosen mit schnellem Bohrfortschritt in unterschiedlichen Materialien • Mit seitlichen Kühlschlitzen • Nennlänge 70 mm • M16-Anschluss | • Universell einsetzbar für Mauerwerk, Ziegel und Leichtbeton |  | Universeller Dosensenker mit lasergeschweißten Diamantsegmenten für lange Standzeiten. Schneller Bohrfortschritt, Leitungsdosen in verschiedenen Materialien.
5327723 | 685066-1 | Sechskant-Anschluss M16 3er Set incl. Zentrierboher un d Austrei | 12080 | Produkte entdecken¦Bohren, Schneiden, Fräsen¦Bohrfutter und Zubehör¦Sechskant-Anschluss-Set | Sechskant-Anschluss-Set / 3-tlg. | Sechskant-Anschluss-Set |  |  | • Zubehörsatz zur Verwendung mit Dosensenkern • 3-teiliges Set mit Aufnahmeschaft Sechskant M16, Zentrierbohrer und Austriebskeil
5327725 | 685066-2 | SDS-Plus-Anschluss SDS 3er Set incl. Zentrierboher un d Austrei | 12081 | Produkte entdecken¦Bohren, Schneiden, Fräsen¦Bohrfutter und Zubehör¦SDS-Plus Anschluss-Set | SDS-Plus Anschluss-Set / 3-tlg. | SDS-Plus Anschluss-Set |  |  | • Zubehörsatz zur Verwendung mit Dosensenkern • 3-teiliges Set mit Aufnahmeschaft SDS-Plus M16, Zentrierbohrer und Austriebskeil
5327743 | 07300100 | Winkelschleifer 125mm, 1200W Gambit Tools | 12169 | Produkte entdecken¦Elektrowerkzeuge¦Einhand-Winkelschleifer | Einhand-Winkelschleifer | Einhand-Winkelschleifer | 1.200 Watt, 230 V |  | • Für Scheiben im ø 125 mm • Verbessertes Kugellager • Handgriffseite wechselbar • Schlüssel zum Werkzeugwechsel und Handgriff inklusive • Schutzhaube mit Schnellverschluss
5327777 | G709021 | Zubehörset KBK 46, 46-teilig | 12116 | Produkte entdecken¦Werkzeuge und Zubehör¦Kernbohrtechnik¦Kernbohr-Zubehör¦Befestigungswerkzeugset KBK 46 | Befestigungswerkzeugset KBK 46 / 46-teilig | Befestigungswerkzeugset KBK 46 | Dein Ordnungssystem für die Baustelle
5327797 | MW4933478491 | M18FMT-0X FUEL Akku-Multitool | 14500 | Produkte entdecken¦Elektrowerkzeuge¦FUEL™-Akku-Multitool | FUEL™-Akku-Multitool | FUEL™-Akku-Multitool |  |  | Multitool mit oszillierendem Bewegungsablauf (2.1° links/rechts). Werkzeugloses FIXTEC™-Schnellwechselsystem und Universal-Adapter für Wettbewerbs-Zubehör. Professionelles 18-V-Multitool zum Trennen, Sägen und Schleifen. Akku-Multitool mit POWERSTATE™-Motor, unterstützt durch den oszillierenden Bewegungsablauf von 2,1° links/rechts, optimal geeignet für professionelle Anwendungen z.B. in Holz, Metall und Kunststoff mit Drehzahlen von 10.000 bis 20.000 min⁻¹. Geeignet für verschiedene anspruchsvolle Anwendungen, z. B. Rissschnitte durch Harthölzer und Holz mit Nägeln. 10 Geschwindigkeitseinstellungen mit Sanftanlauf. Werkzeugloses FIXTEC™-Schnellwechselsystem und Universal-Adapter für Wettbewerbs-Zubehör. 180° LED-Beleuchtung des Arbeitsbereichs. Lieferumfang: 1x oszillierende OPEN-LOK-Holzklinge, 1 x Schleifteller, 1x Schleifpapier mit 60er Körnung, 1x 80er Schleifpapier, 2x 120er Schleifpapier und 1x 240er Schleifpapier. M18 FUEL™ wurde für die anspruchsvollsten Anwender entwickelt. Die Technik liefert höchste Leistung und vereint drei zentrale Bausteine - den bürstenlosen POWERSTATE™ Motor, den REDLITHIUM™ Akku und die REDLINK PLUS™ Elektronik. Durch die optimale Abstimmung dieser drei MILWAUKEE™ Technologien erreichen wir höchste Leistungsfähigkeit bei größtmöglicher Langlebigkeit. 100 % systemkompatibel mit dem MILWAUKEE™-M18™-Produktprogramm.
5327897 | MW4933471209 | M18FPP5K-502B M18 Set | 14602 | Produkte entdecken¦Elektrowerkzeuge¦M18 FUEL™ Powerpack | M18 FUEL™ Powerpack | M18 FUEL™ Powerpack
5327909 | MW4933478102 | M123PL-401C Kreuzlinienlaser 3 x 360 | 14539 | Produkte entdecken¦Elektrowerkzeuge¦Kreuzlinienlaser 3 x 360 | Kreuzlinienlaser 3 x 360 | Kreuzlinienlaser 3 x 360 |  |  | Hochintensive grüne 3 x 360°-Linien für volle Raumabdeckung. Schnelle Ausrichtung mit Feinjustage um den Nullpunkt. Verstärkte Seltenerdmagnete - Magnet hält auch unter Last seine Position. Der M12™ 3 x 360° Akku-Kreuzlinienlaser bietet eine All-in-One-Funktionalität mit einer horizontalen und zwei vertikalen Linien für schnelles und einfaches Ausrichten, Nivellieren, Quadrieren und Übertragen, sodass große Räume mit einem Werkzeug einfach gestaltet werden können. Mit grünen hochintensiven Dioden, um maximale Sichtbarkeit zu gewährleisten - bis zu 4x bessere Sichtbarkeit im Vergleich zu roten Lasern. Grüne Laserstrahlen mit hoher Intensität bieten einen Arbeitsbereich von 38 m im Radius (100 m mit einem Empfänger). Bietet eine ganztägige Laufzeit von über 15 Stunden mit einem M12™ B4-Akku. 3-Modus-Pendelsystem: Manueller Modus für die Verwendung in jedem Winkel, Selbstnivellierungsmodus, der einen nicht ebenen Zustand mit einem 4°-Selbstnivellierungsbereich ausgleicht, und Pendelverriegelungsmodus zum Schutz von Komponenten während des Transports. Integrierte Magnethalterung mit rückseitig montierten verstärkten Seltenerdmagneten, 1/4" und 5/8" Stativgewinde und Aufhängeloch - ermöglicht die Befestigung an Stahlbolzen, Holzbolzen und Stativ. Die Halterung ermöglicht auch die 330°-Montage des Lasers fix um den Lotpunkt, mit einem integrierten Feineinstellung für eine schnellere Punkt-zu-Punkt-Ausrichtung. Baustellentauglich mit Schutzklasse IP 54, widersteht Stürzen aus bis zu 1 m Höhe. 100 % systemkompatibel mit dem MILWAUKEE™-M12™ -Produktprogramm. Wird geliefert mit 1 x Laserzieltafel und 1 x Aufhängung.
5327997 | 710250 | Umweltschrank 1950 x 920 x 500 mm 4 Wannenböden 50mm Korpus RAL 7035 | 11720 | Produkte entdecken¦Kfz-Werkzeuge / Kfz-Zubehör¦Werkstattausrüstung¦Umweltschrank | Umweltschrank / Maße: 1.950 x 920 x 500 mm | Umweltschrank | Flügeltürenschrank inkl. 4 Wannenböden |  | • Solide Stahlblechkonstruktion mit hochwertiger Pulverbeschichtung, Korpus Lichtgrau RAL 7035, Türen in Rapsgelb RAL 1021 • Mit 4 flüssigkeitsdichten Fachböden mit verschweißten Ecken, Rand 50 mm hoch, Traglast je 50 kg, verstellbar im Raster von ca. 50 mm • Türen mit 3-Punkt-Verriegelung und Zylindergriffschloss mit zwei Schlüsseln • Dokumentenfach für Sicherheitsunterlagen o. Ä. an der Innenseite der Tür • Quadratische Lochmuster zur optimalen Luftzirkulation • Fachböden mit 100 mm hohem Rand und Lochblecheinlagen als Zubehör |  |  | Stabile Stahlblechkonstruktion, Korpus Lichtgrau RAL 7035, Türen Rapsgelb RAL 1021. 4 flüssigkeitsdichte Fachböden, je 50 kg, verstellbar. Türen mit 3-Punkt-Verriegelung.
5327999 | 710250-1 | Wannenboden mit 50mm hohem Rand | 11721 | Produkte entdecken¦Kfz-Werkzeuge / Kfz-Zubehör¦Werkstattausrüstung¦Wannenboden | Wannenboden / Höhe: 50 mm | Wannenboden | Einfach ¦ Praktisch ¦ Sicher |  | • Dichtgeschweißter Fachboden mit Rand
5328001 | 710250-2 | Wannenboden mit 100mm hohem Rand | 11721 | Produkte entdecken¦Kfz-Werkzeuge / Kfz-Zubehör¦Werkstattausrüstung¦Wannenboden | Wannenboden / Höhe: 100 mm | Wannenboden | Einfach ¦ Praktisch ¦ Sicher |  | • Dichtgeschweißter Fachboden mit Rand
5328017 | MW4933478116 | M18HOSALC-0 Akku-Leuchte mit Ladefunktion | 14865 | Produkte entdecken¦Elektrowerkzeuge¦Akku-Leuchte mit Ladefunktion | Akku-Leuchte mit Ladefunktion | Akku-Leuchte mit Ladefunktion |  |  | 12 LEDs erzeugen bis zu 6000 Lumen. Ausbalancierter Tragegriff. 6000 Lumen TRUEVIEW™ hocheffiziente Beleuchtung. Bis zu 10 Stunden Laufzeit mit einem M18™ REDLITHIUM™ 8,0 Ah Akku. Stoßfester Strahlerkopf mit 3 separaten und individuell kippbaren LED-Reihen kann um 180° rotieren und um 240° gekippt werden. Integriertes M18™ und 2,1 Ampere USB Ladegerät. Hybrid-Energiequelle: Betrieb entweder mit einem M18™ REDLITHIUM™ Akku oder mit Kabel. IP 34 geratet, schützt die Leuchte vor Staub und Spritzwasser. Ausziehbares Stativ von 1 m bis 2,20 m für eine Beleuchtung von oben und für schattenfreies Arbeiten. Stativ mit niedrigem Schwerpunkt für maximale Stabilität und verstärkte Standfüße für eine lange Lebensdauer auf der Baustelle. Ausbalancierter Tragegriff. Warnung bei niedrigem Ladenstand - Lampe fängt an zu blinken. Integriertes 2.1 Ampere USB Ladegerät.
5328201 | 518005 | Entklebe-Induktor für GYSDUCTION AUTO | 11825 | Produkte entdecken¦Schweißtechnik¦Induktion¦Klebe-Induktor | Klebe-Induktor | Klebe-Induktor |  |  |  | Zur Entfernung von Karosserie-Aufklebern
5328203 | 518006 | Scheiben-Induktor für GYSDUCTION AUTO | 11826 | Produkte entdecken¦Schweißtechnik¦Induktion¦Scheiben-Induktor | Scheiben-Induktor | Scheiben-Induktor |  |  |  | Zum Lösen von Blechen, Entfernung von Unterbodenschutz
5328207 | 518009 | Bolzen-Induktor für GYSDUCTION AUTO | 11827 | Produkte entdecken¦Schweißtechnik¦Induktion¦Bolzen-Induktor | Bolzen-Induktor | Bolzen-Induktor |  |  |  | Zum Erhitzen und Lockerung von verklemmten Bauteilen
5328209 | 518010 | Kunststoff-Hebelkeile VPE 3 | 13683 | Produkte entdecken¦Kfz-Werkzeuge / Kfz-Zubehör¦Rund ums Rad¦Keile | Keile / 3 Stck. | Keile
5328211 | 901025030 | Multikraft Orange Plus 30 L Gebinde | 11612 | Produkte entdecken¦Hautreinigung und Pflege¦Multikraft Orange Plus | Multikraft Orange Plus / 30 Liter | Multikraft Orange Plus | Profi Handreiniger | • Kraftvoll wirkende Handreinigungs-Emulsion mit natürlichem Orangenöl • Entfernt hartnäckigste Verschmutzungen wie Öl, Fett, Teer, Bitumen und Druckfarben sowie Dicht- und Klebstoffe ohne die Haut anzugreifen • Beinhaltet natürliche hautfreundliche Reibemittel (vermahlenes Maiskolben- und Walnussschalenmehl) sowie pflegende pflanzliche Inhaltsstoffe | • Reinigt intensiv und hautschonend und sorgt für eine gute Rückfettung der Haut nach dem Waschen • Silikonfrei • pH-hautneutral • Dermatologisch mit „sehr gut“ getestet • Verstopft keine Abflüsse | Motorradwerkstätten, Druckereien, Lackierereien, Spenglereien, Gastronomie, Werkstätten | In die verschmutzten, trockenen Hände gründlich einreiben bis der Schmutz sich löst. Etwas Wasser hinzugeben, kurz weiterreiben. Danach gründlich mit Wasser waschen und gut abspülen. | Kraftvolle Handreinigungs-Emulsion mit Orangenöl. Entfernt hartnäckige Verschmutzungen, schonend für die Haut. Natürliche Reibemittel & pflegende Inhaltsstoffe.
5328213 | 518011 | Glasfaserabdeckungen für Bolzeninduktor VPE 10 | 13684 | Produkte entdecken¦Kfz-Werkzeuge / Kfz-Zubehör¦Karosserieinstandsetzung¦Glasfaserabdeckung | Glasfaserabdeckung / Bolzeninduktor + Klebstoff / 10 Stck. | Glasfaserabdeckung
5328215 | 518012 | Glasfaserabdeckungen für Scheibeninduktor VPE 5 | 13684 | Produkte entdecken¦Kfz-Werkzeuge / Kfz-Zubehör¦Karosserieinstandsetzung¦Glasfaserabdeckung | Glasfaserabdeckung / 5 Stck. | Glasfaserabdeckung
5328355 | KDCB126-XJ | Ersatz-Akku 12 Volt / 5 Ah DCB126-XJ | 13342 | Produkte entdecken¦Elektrowerkzeuge¦12,0 Volt Akkus | Ersatz-Akku 12 Volt / 5 Ah | 12,0 Volt Akkus |  |  | Produktstärken: • Super-kompakter 12 Volt XR Akku mit 5 Ah Speicherkapazität • Wirkungsvoller Schutz vor Überlastung, Überhitzung und Tiefenentladung durch spezielle Elektronik • Kein Memory-Effekt und minimalste Selbstentladung durch neueste Li-Ion Technologie • Optimal geeignet für den harten Baustelleneinsatz durch robustes Gehäuse sowie stoßsicher verlöteten Akku-Zellen • Geringste Übergangswiderstände bei der Verbindung der einzelnen Akku-Zellen durch spezielle Löttechnik • Großflächige und gegen versehentliches Kurzschließen geschützte Kontakte • Kontrollierbarer Einsatz durch zuverlässige Kapazitätsanzeige über 3 LEDs • Trotz kompakter Abmessungen sehr hohe Akku-Speicherkapazität von 5 Ah und damit optimal geeignet für den Langzeiteinsatz • Passend für alle Akku-Werkzeuge aus dem DeWALT 12 oder 10,8 Volt XR Akku-Programm • Aufladbar mit allen DeWALT XR System-Schnellladegeräten • Technische Daten: • Akku (Spannung / Kapazität): 12 Volt / 5 Ah • Akku-Technologie: Lithium-Ionen (Li-Ion) • Abmessungen (L x B x H): 9,0 x 6,5 x 7,0 cm • Gewicht: 0,4 kg • Einsetzbereich: Alle 12 und 10,8 Volt Akku-Maschinen sowie jedes System-Schnellladegeräten aus der DEWALT XR-Serie Garantieumfang: • DEWALT Garantie: 1 Jahr
5328357 | KDCD999NT-XJ | Akku-Schlagbohrschrauber, 18V, Basisv. DCD999NT-XJ | 12920 | Produkte entdecken¦Elektrowerkzeuge¦Akku-Schlagbohrschrauber | Akku-Schlagbohrschr., 18V, XRP, FV Adv | Akku-Schlagbohrschrauber |  |  | Produktstärken: • Extrem leistungsstarker Akku-Dreigang-Schlagbohrschrauber aus der neuen FLEXVOLT Advantage-Serie • Für einen doppelten Vorteil beim Einsatz von XR FLEXVOLT-Akkus anstelle gängiger 18 Volt XR-Akkus • 1.) Durch geringere Innenwiderstände der Akku-Zellen erfolgt ein schnellerer Stromfluss zum Motor, sodass dieser bereits beim Einsatz eines XR Flexvolt-Akkus mit 6 Ah eine über 54% höhere Abgabeleistung und somit eine entsprechend stärkere Durchzugskraft liefert • 2.) Weitaus längere Laufzeit durch die Verfügungstellung sehr hoher Akku-Kapazitäten von bis zu 12 Ah • Über 50% längere Laufzeit pro Akkuladung sowie höhere Lebensdauer durch innovative, bürstenlose Motor-Technologie • Sehr hoher Arbeitsfortschritt durch optimal abgestimmtes 3-Gang-Vollmetallgetriebe • Problemloser Langzeiteinsatz durch Sicherheitselektronik (permanente Überprüfung von Akku-Temperatur, Stromentnahme und Entladeschutz • Elektronische Dreh- und Schlagzahlregulierung sowie Rechts- / Linkslauf • Innovative, elektronische Drehmomentkupplung sowie präzises 11-stufiges Drehmomentmodul mit zuverlässigem Abschaltmoment • Robustes 13 mm Vollmetall-Schnellspann-Bohrfutter und automatische Spindelarretierung • Innovative dreistufige LED-Leuchte mit sehr hoher Leuchtkraft von bis zu 77 Lumen und optimal ausgerichtetem Lichtkegel • Sehr kompakte Abmessungen durch innovative, elektronisch gesteuerte Drehmoment-kupplung und damit problemloser Einsatz auch bei eingeengten Platzverhältnissen • Ergonomisch gummierter Handgriff für ein Maximum an Sicherheit und Arbeitskomfort • Einsetzbar mit alle 18 Volt Li-Ion XR- und XR-Flexvolt-Akkus (nicht im Lieferumfang • Verlängerter Zusatzhandgriff zur besseren Kontrolle des gesteigertem Drehmoments • Gürtelhaken garantiert in allen Situationen einen sicheren und schnellen Einsatz • Serienmäßig in T STAK-Box und als Basistype (ohne Akkus und Ladegerät) optimal geeignet bei bereits vorhandenen 18 Volt XR- oder XR-Flexvolt-Akkus oder für das DeWALT ‚Akku Plus‘-System Lieferumfang: • Zusatzhandgriff mit Verlängerung • Gürtelhaken • T STAK-Box • Technische Daten: • Akku-Technologie: 18 Volt XR- und XR-Flexvolt Akkus aller Ah-Klassen • Leerlaufdrehzahl: 0 - 450 / 1.300 / 2.000 min-1 • Leerlaufschlagzahl: 0 - 8.600 / 25.500 / 38.250 min-1 • max. Drehmoment (h / w): 127 / 68 Nm • max. Bohrleistung in Holz / Metall / Stein: 55 / 15 / 16 mm • Bohrfutterspannweite: 1,5 - 13 mm • Gewicht (bei Einsatz eines 5 Ah bzw. 6 Ah-Akkus): 2,2 bzw. 2,6 kg • Schalldruckpegel (LPA): 97 (db(A) • Schallleistungspegel (LWA): 108 (db(A) • K-Wert (Schallleistung): 3,0 (db(A) • Vibrationen (bei Bohren in Metall): 2,5 m/s2 • K-Wert (Vibrationen): 1,5 m/s2 Garantieumfang: • DEWALT Garantie: 3 Jahre (bei Online-Registrierung)
5328365 | KDCG409NT-XJ | Akku-Winkelschleifer 18V, Basisv. DCG409NT-XJ | 12916 | Produkte entdecken¦Elektrowerkzeuge¦115 / 125 mm Winkelschleifer | Akku-Winkelschl. 18V XR FV Adv Basisv. | 115 / 125 mm Winkelschleifer |  |  | Produktstärken: • FlexVolt Advantage - für einen doppelten Vorteil beim Einsatz von XR FlexVolt anstelle gängiger 18 Volt XR-Akkus • Durch geringere Innenwiderstände der Akku-Zellen erfolgt ein schnellerer Stromfluss zum Motor, sodass dieser bereits beim Einsatz eines XR Flexvolt-Akkus mit 6 Ah eine über 54% höhere Abgabeleistung und somit eine entsprechend stärkere Durchzugskraft liefert • Weitaus längere Laufzeit durch sehr hohe Akku-Kapazität von bis zu 12 Ah • Innovative, bürstenlose Motor-Technologie - höhere Leistung und Lebensdauer, kompaktere Abmessungen, längere Laufzeit pro Akkuladung • Epoxyd-Harz gepanzerte Wicklungen schützen den Motor vor abrasiven Staubpartikeln • Optimiertes Lüftersystem – kühlt Winkelschleifer und Elektronik effektiv während der Anwendung und erhöht die Lebensdauer • Perform & Protect: Elektronische Bremse stoppt die Scheibe zuverlässig in Sekundenschnelle • Perform & Protect: Elektronische Kupplung schaltet das Gerät bei Blockieren automatisch ab und schützt so Anwender und Maschine • Kombination aus elektronischer Kupplung und Bremse minimiert die Gefahren bei Kickbacks noch effektiver • Perform & Protect: Elektronischer Sanftanlauf verhindert ein ruckartiges Anlaufen der Maschine • Überlastschutz zum Schutz von Anwender und Maschine • Schutzgitter für Kühlluftschlitze die den Motor vor groben Staubpartikeln schützen • Schnellspannmutter - für einen schnellen, werkzeuglosen Zubehörwechsel • Werkzeuglose Schutzhauben-Schnellverstellung • Gummierter Handgriff für besseren Anwender-Komfort • Serienmäßig in T STAK-Box II und als Basistype (ohne Akkus und Ladegerät) optimal geeignet bei bereits vorhandenen 18 Volt XR- oder 54 Volt XR FLEXVOLT-Akkus oder für das DEWALT „Akku Plus“-System Lieferumfang: • Akku-Winkelschleifer • Vibrationsdämpfender Zusatzhandgriff • Schnellspannmutter • Schutzhaube für Schleifarbeiten • T STAK-Box II • Technische Daten: • Akku-Technologie: alle 18 Volt XR- und 54 Volt XR FLEXVOLT-Akkus jeweils jeder Ah-Klasse • Leerlaufdrehzahl (min-1): 9.000 • Antriebsspindel: M14 • Scheibendurchmesser (mm): 125 • Gewicht (kg; inkl. 18 Volt 5 Ah / 54 Volt 6 Ah-Akku): 2,5 / 2,9 • Triaxiale Vibration Oberflächenschleifen (m/s²): 8,3 • Unsicherheitsfaktor K1 (m/s²): 1,5 • Schalldruckpegel LPA (dB(A)): 83 • Schallleistungspegel LWA (dB(A)): 94 • Unsicherheitsfaktor (dB(A)): 3,0 Garantieumfang: • DEWALT Garantie: 3 Jahre (bei Online-Registrierung)
5328381 | KDWE4117-QS | Winkelschleifer 125 mm 950 Watt DWE4117-QS | 12916 | Produkte entdecken¦Elektrowerkzeuge¦115 / 125 mm Winkelschleifer | Winkelschleifer 125 mm 950 Watt | 115 / 125 mm Winkelschleifer |  |  | Produktstärken: • Kompakter, leichter Winkelschleifer mit geringem Gehäusedurchmesser für perfekten Arbeitskomfort • 950 Watt starker Motor ermöglicht eine hohe Arbeitseffizienz • Wiederanlaufschutz - Sicherheitsschalter gegen unbeabsichtigtes Anlaufen nach Spannungsausfall • Sanftanlauf verhindert ein ruckartiges Anlaufen der Maschine • Optimierte Kühlluftführung sorgt für einen hohen Luftdurchsatz und somit für eine perfekte Kühlung des Motors • Spindelarretierung für einfachen und schnellen Zubehörwechsel • Die Getriebegeometrie garantiert eine lange Lebensdauer und geringe Vibrationen • Flaches Getriebegehäuse für problemlosen Einsatz bei eingeengten Platzverhältnissen Lieferumfang: • Schutzabdeckung • Zusatzhandgriff • Spannflansch und -mutter • Montagewerkzeug • Technische Daten: • Aufnahmeleistung: 950 Watt • Leerlaufdrehzahl: 12.000 min-1 • Scheibendurchmesser (mm): 125 • Antriebsspindel: M14 • Gewicht (kg): 2,0 • Triaxiale Vibration (Schleifen): 7,5 • Unsicherheitsfaktor K1: 1,5 • Schalldruckpegel LPA: 101 • Schalleistungspegel LWA: 90 • Unsicherheitsfaktor K1: 3,0 Garantieumfang: • DEWALT Garantie: 3 Jahre (bei Online-Registrierung)
5328471 | MW4933478452 | M18FMTIW2P12 0X FUEL Akku Schlagschrauber 1/2 Vierkant PIN | 14351 | Produkte entdecken¦Elektrowerkzeuge¦Akku-Schlagschrauber 1/2" | Akku-Schlagschrauber 1/2" | Akku-Schlagschrauber 1/2" |  |  | Beleuchtung mit drei LEDs. Kompaktes Design mit nur 152 mm Länge. Lesitung für M22 Schrauben. M18 FUEL™ Schlagschrauber mit 881 Nm Lösemoment und 745 Nm Drehmoment. Extrem kompakte Bauform mit lediglich 152 mm Länge, ideal für Anwendungen in schwer zugänglichen Bereichen. DRIVE CONTROL™ erlaubt es dem Nutzer, zwischen vier unterschiedlichen Geschwindigkeits- und Drehmomenteinstellungen zu wechseln. Präzises Arbeiten, hilft bei der Vermeidung von Schäden an Schraube und Material, für maximale Leistung und härteste Anwendungen und für intelligentes Arbeiten das Gerät schaltet automatisch ab, sobald die Schraubverbindung hergestellt ist. Die automatische Abschaltsteuerung übt bei Befestigungen von Hand nicht mehr als 47 Nm Drehmoment aus, um ein zu festes Anziehen zu verhindern. Drei LEDs sorgen für eine optimale Beleuchtung des Arbeitsbereichs. 1/2"-Vierkant-Sicherungspin. Metall-Gürtelclip. M18 FUEL™ wurde für die anspruchsvollsten Anwender entwickelt. Die Technik liefert höchste Leistung und vereint drei zentrale Bausteine - den bürstenlosen POWERSTATE™ Motor, den REDLITHIUM™ Akku und die REDLINK PLUS™ Elektronik. Durch die optimale Abstimmung dieser drei MILWAUKEE™ Technologien erreichen wir höchste Leistungsfähigkeit bei größtmöglicher Langlebigkeit. 100 % systemkompatibel mit dem MILWAUKEE™-M18™-Produktprogramm.
5328537 | MW4933478446 | M18FIW2P12 0X FUEL Akku Schlagschrauber 1/2 Vierkant PIN | 14357 | Produkte entdecken¦Elektrowerkzeuge¦Akku-Schlagschrauber 1/2" | Akku-Schlagschrauber 1/2" | Akku-Schlagschrauber 1/2" |  |  | Beleuchtung mit drei LEDs. Kompaktes Design mit nur 124 mm Länge. Lesitung für M18 Schrauben. Kompakter Akku-Schlagschrauber liefert maximales Befestigungsdrehmoment von 339 Nm. Kompaktes Design mit 124 mm Gesamtlänge für Arbeiten in beengten Arbeitsumgebungen. DRIVE CONTROL™ ermöglicht Ihnen einen schnellen Wechsel zwischen 4 Schaltstufen mit verschiedenen Drehzahl- und Drehmoment-Einstellungen. Präzises Arbeiten, hilft bei der Vermeidung von Schäden an Schraube und Material, für maximale Leistung und härteste Anwendungen und für intelligentes Arbeiten das Gerät schaltet automatisch ab, sobald die Schraubverbindung hergestellt ist. Die automatische Abschaltsteuerung übt bei Befestigungen mit der Hand nicht mehr als 34 Nm Drehmoment aus, um ein zu starkes Anziehen zu verhindern. Drei LEDs sorgen für eine optimale Beleuchtung des Arbeitsbereichs. 1/2" Vierkant-Sicherungspin. Metall-Gürtelclip. M18 FUEL™ wurde für die anspruchsvollsten Anwender entwickelt. Die Technik liefert höchste Leistung und vereint drei zentrale Bausteine - den bürstenlosen POWERSTATE™ Motor, den REDLITHIUM™ Akku und die REDLINK PLUS™ Elektronik. Durch die optimale Abstimmung dieser drei MILWAUKEE™ Technologien erreichen wir höchste Leistungsfähigkeit bei größtmöglicher Langlebigkeit. 100 % systemkompatibel mit dem MILWAUKEE™-M18™-Produktprogramm.
5328621 | 070200 | Quetschzange für isolierte und unisolierte Kabelverbinder 0,25-6 qmm - Gambit Tools | 12171 | Produkte entdecken¦Werkzeuge und Zubehör¦Handwerkzeuge¦Zangen-Programm¦Universal-Quetschzange | Universal-Quetschzange | Universal-Quetschzange |  |  | • Profi-Kabelschuhklemmzange für isolierte und unisolierte Verbinder von 0,25 – 6,00 mm² mit Kabelschneider und Gewindeabschneider • 235 mm lang, extra dick
5328645 | 685105-125 | Diamanttrenn-/Anfasscheibe PERFECT FINISH 125mm x 22.23mm | 12051 | Produkte entdecken¦Schleif- und Trenntechnik¦Schleifscheiben¦Diamanttrenn- und Anfasscheibe PERFECT FINISH | Diamanttrenn- und Anfasscheibe PERFECT FINISH | Diamanttrenn- und Anfasscheibe PERFECT FINISH | Schneiden und Anfasen in einem Arbeitsgang. Extra langlebig! | • Bis zu 70 % Zeitersparnis beim Trennen und Anfasen • Vielseitig einsetzbar, somit maximale Flexibilität und Geschwindigkeit • Lange Lebensdauer und sehr wirtschaftlich | • Trennen und Anfasen gleichzeitig • Kein Rohrentgrater mehr nötig, da das bisher so mühsame und zeitaufwendige Anfeilen oder Anraspeln der Schnittkante entfällt • Diamantbeschichteter Anfaser mit Schnitttiefenanschlag erzeugt eine gleichmäßige Fase • Ermöglicht dem Anwender das Halten bzw. Drehen des Rohres mit der anderen Hand • Passend auf alle gängigen Winkelschleifer | • KG-Rohr Orange, KG-Rohr Grün (dickwandig) • Unverzichtbar für Tiefbauer, GaLa-Bauer und Hausmeister
5328647 | 704096 | Zerspanungskoffer Metall 30 tlg. | 12273 | Produkte entdecken¦Bohren, Schneiden, Fräsen¦Gewindeschneidwerkzeuge¦Zerspanungskoffer Metall | Zerspanungskoffer Metall / 30-tlg. | Zerspanungskoffer Metall |  | • Universell und umfangreich: 30-tlg. – Wichtigste Werkzeuge giffbereit: Vorbereitung, Kernlochbohren, Außen- und Innengewindeschnitt und Anpassung • Bewährte Qualität: Werkzeuge und Hilfsmittel in Technolit-Qualität sorgen für eine lange Standzeit und zuverlässige Ergebnisse • Ideal zum Einstieg: Inklusive Handbücher zum Bohren und Gewindeschnitt mit den wichtigsten Erläuterungen |  | Handwerks-, Hausmeister- und Metallbaubetriebe, Fahrzeug- und Maschinenbau, Ausbildungsbereiche |  | Universelles 30-tlg. Set: Vorbereitung, Kernlochbohren, Gewindeschnitt & Anpassung. Bewährte Qualität für Standzeit & Ergebnisse. Inklusive Handbücher.
5328677 | MW4933478100 | M12CLLP-301C Kreuzlinienlaser mit Lotfunktion M12CLLP-301C | 14542 | Produkte entdecken¦Elektrowerkzeuge¦M12™ Kreuzlinienlaser mit Lotfunktion | M12™ Kreuzlinienlaser mit Lotfunktion | M12™ Kreuzlinienlaser mit Lotfunktion |  |  | Der M12™ grüne Kreuzlinienlaser mit Lotpunkten bietet eine All-in-One-Funktionalität bei horizontaler Nivellierung, vertikaler Ausrichtung und Lotpunktübertragung vom Boden zur Decke. Mit grünen hochintensiven Dioden, um maximale Sichtbarkeit zu gewährleisten - bis zu 4x bessere Sichtbarkeit im Vergleich zu roten Lasern. Grüne Laserstrahlen mit hoher Intensität bieten einen Arbeitsbereich von 38 m im Radius (100 m mit einem Empfänger). Bietet eine ganztägige Laufzeit von über 15 Stunden mit einem M12™ B3-Akku. 3-Modus-Pendelsystem: Manueller Modus für die Verwendung in jedem Winkel, Selbstnivellierungsmodus, der einen nicht ebenen Zustand mit einem 4°-Selbstnivellierungsbereich ausgleicht, und Pendelverriegelungsmodus zum Schutz von Komponenten während des Transports. Integrierte Magnethalterung mit rückseitig montierten verstärkten Seltenerdmagneten, 1/4" und 5/8" Stativgewinde und Aufhängeloch - ermöglicht die Befestigung an Stahlbolzen, Holzbolzen und Stativ. Die Halterung ermöglicht auch die 360°-Montage des Lasers fix um den Lotpunkt, mit einer integrierten Feineinstellung für eine schnellere Punkt-zu-Punkt-Ausrichtung. Baustellentauglich mit Schutzklasse IP 54, widersteht Stürzen aus bis zu 1 m Höhe. 100 % systemkompatibel mit dem MILWAUKEE™-M12™ -Produktprogramm. Wird geliefert mit 1 x Laserzieltafel und 1 x Aufhängung.
5328703 | 422008 | Zugadapter für Zughammer M14x 1,5 | 13789 | Produkte entdecken¦Kfz-Werkzeuge / Kfz-Zubehör¦Karosserieinstandsetzung¦Zugadapter für Klebepads | Zugadapter | Zugadapter für Klebepads
5328705 | 422009 | Magnetisches Ausbeul-Set | 13801 | Produkte entdecken¦Kfz-Werkzeuge / Kfz-Zubehör¦Karosserieinstandsetzung¦Magnetisches Ausbeul-Set | Magnetisches Ausbeul-Set | Magnetisches Ausbeul-Set
5328719 | MW4933478103 | M123PL-0C Kreuzlinienlaser 3 x 360 | 14541 | Produkte entdecken¦Elektrowerkzeuge¦M12™ 3 x 360° Kreuzlinienlaser | M12™ 3 x 360° Kreuzlinienlaser | M12™ 3 x 360° Kreuzlinienlaser |  |  | Hochintensive grüne 3 x 360°-Linien für volle Raumabdeckung. Schnelle Ausrichtung mit Feinjustage um den Nullpunkt. Verstärkte Seltenerdmagnete - Magnet hält auch unter Last seine Position. Der M12™ 3 x 360° Akku-Kreuzlinienlaser bietet eine All-in-One-Funktionalität mit einer horizontalen und zwei vertikalen Linien für schnelles und einfaches Ausrichten, Nivellieren, Quadrieren und Übertragen, sodass große Räume mit einem Werkzeug einfach gestaltet werden können. Mit grünen hochintensiven Dioden, um maximale Sichtbarkeit zu gewährleisten - bis zu 4x bessere Sichtbarkeit im Vergleich zu roten Lasern. Grüne Laserstrahlen mit hoher Intensität bieten einen Arbeitsbereich von 38 m im Radius (100 m mit einem Empfänger). Bietet eine ganztägige Laufzeit von über 15 Stunden mit einem M12™ B4-Akku. 3-Modus-Pendelsystem: Manueller Modus für die Verwendung in jedem Winkel, Selbstnivellierungsmodus, der einen nicht ebenen Zustand mit einem 4°-Selbstnivellierungsbereich ausgleicht, und Pendelverriegelungsmodus zum Schutz von Komponenten während des Transports. Integrierte Magnethalterung mit rückseitig montierten verstärkten Seltenerdmagneten, 1/4" und 5/8" Stativgewinde und Aufhängeloch - ermöglicht die Befestigung an Stahlbolzen, Holzbolzen und Stativ. Die Halterung ermöglicht auch die 330°-Montage des Lasers fix um den Lotpunkt, mit einem integrierten Feineinstellung für eine schnellere Punkt-zu-Punkt-Ausrichtung. Baustellentauglich mit Schutzklasse IP 54, widersteht Stürzen aus bis zu 1 m Höhe. 100 % systemkompatibel mit dem MILWAUKEE™-M12™ -Produktprogramm. Wird geliefert mit 1 x Laserzieltafel und 1 x Aufhängung.
5328727 | 070219 | Kabelschuhklemmzange für unisolierte Kabelschuhe 1,5-2,5-6,0 qmm - Gambit Too | 12172 | Produkte entdecken¦Werkzeuge und Zubehör¦Handwerkzeuge¦Zangen-Programm¦Kabelschuhklemmzange | Kabelschuhklemmzange | Kabelschuhklemmzange |  |  | • Speziell für unisolierte Verbinder 1,5 - 2,5 - 6 mm • Abisolierung: 0,75 - 1,0 - 1,5 - 2,5 - 4,0 - 6,0 mm • Schraubenabschneider M2,6 - M3 - M3,5 - M4 - M5
5328729 | 070221 | Automatische Abisolierzange - Gambit Tools - | 12170 | Produkte entdecken¦Werkzeuge und Zubehör¦Handwerkzeuge¦Zangen-Programm¦Profi-Abisolierzange | Profi-Abisolierzange | Profi-Abisolierzange |  |  | • Automatische Anpassung auf alle Kabelstärken von 0,13 – 6,0 mm² • Zum Verpressen von unisolierten Steckverbindern und von Autozündverbindern
5328837 | 07909031 | LC X2 LED Arbeitsscheinwerfer 45W 230V Ra80 4500lm 6000K 5m Kabel EEC: E | 12148 | Produkte entdecken¦Werkzeuge und Zubehör¦Elektro-Zubehör¦Lampen und Leuchten¦LCX2 Arbeitsscheinwerfer | LCX2 Arbeitsscheinwerfer | LCX2 Arbeitsscheinwerfer | Tragbarer Arbeitsscheinwerfer mit SMD-Chip-Technologie | • Schutzklasse IP54: staub- und spritzwassergeschützt • Garantiert blendfrei und ohne störende Schlagschatten • Volle Flexibilität beim mobilen Einsatz, da klein, leicht und flach aufstellbar | • 45 Watt SMD-LED-Chip-Technologie • Bruch- und schlagfester Kunststoff mit Kantenschutz • Mit beleuchtetem Ein/Aus-Schalter • Ideales und ermüdungsfreies Ausleuchten auch in engsten Arbeitsbereichen • Außergewöhnlich lange Lebensdauer und großflächige Ausleuchtung | • Baustellen • Werkstätten • Hausmeisterservice u. v. m. |  |  | https://www.youtube.com/watch?v=m3wVuuhnSTA
5328903 | 759290 | Kantenschutzwinkel bis 25 mm Gurte 55 x 95 mm | 12152 | Produkte entdecken¦Befestigung, DIN- und Normteile¦Ladungssicherung¦Kantenschutzwinkel | Kantenschutzwinkel | Kantenschutzwinkel |  |  | • Schonender und sicherer Transport von Kartonagen, Paletten und anderen empfindlichen Gütern • Mit Führungsschlitz für Spanngurte bis 25 mm • Material: Schwarzer Kunststoff • L-Profil • Runde Eckenaussparung zum Kantenschutz
5328961 | MW4933478430 | M18FSAG125XB 502X FUEL Akku Winkelschleifer mit Bremse | 13937 | Produkte entdecken¦Elektrowerkzeuge¦M18 FUEL™ AKKU-WINKELSCHLEIFER | FUEL™-Akku-Winkelschleifer | M18 FUEL™ AKKU-WINKELSCHLEIFER |  |  | • RAPIDSTOP™ für schnelles Bremsen der Scheibe und hohen Anwenderschutz • FIXTEC™-Schnellwechselsystem zum werkzeuglosen Scheibenwechsel • Werkzeuglose Schutzhaubenverstellung ermöglicht große Schnittkapazitäten • Kabelgebundene Leistung ähnlich einem 1200-W-Winkelschleifer • Reduzierte Getriebegröße und geringerer Winkel der Akkuaufnahme - für bessere Balance und Ergonomie im Vergleich zum Vorgängermodell • RAPIDSTOP™ für schnelles Bremsen der Scheibe in unter 2 Sekunden für hohen Anwenderschutz • Anti-Vibrations-Seitenhandgriff für geringe Vibration • FIXTEC™-Schnellwechselsystem zum werkzeuglosen Scheibenwechsel • Schlankes Griffdesign • Austauschbares Staubschutzgitter verhindert das Eindringen von Schmutz und verlängert so die Lebenszeit der Maschine • 125 mm werkzeuglose Schutzhaubenverstellung ermöglicht große Schnittkapazitäten • Wiederanlaufschutz für hohen Anwenderschutz • Die FUEL™ - Plattform wurde für die anspruchsvollsten Anwender entwickelt. Die Technik liefert höchste Leistung und vereint drei zentrale Bausteine - den bürstenlosen POWERSTATE™ Motor, den REDLITHIUM™ Akku und die REDLINK PLUS™ Elektronik. Durch die optimale Abstimmung dieser drei MILWAUKEE® Technologien erreichen wir höchste Leistungsfähigkeit bei größtmöglicher Langlebigkeit. • 100 % systemkompatibel mit dem MILWAUKEE®-M18™-Produktprogramm
5328963 | MW4933464976 | M12FPP2AQ-602X M12 - Set | 14592 | Produkte entdecken¦Elektrowerkzeuge¦Powerpack | Powerpack | Powerpack
5328981 | MW4933478428 | M18FSAG125X-0X FUEL Akku-Winkelschleifer | 14432 | Produkte entdecken¦Elektrowerkzeuge¦FUEL™-Akku-Winkelschleifer M18 - Basis, 125 mm | FUEL™-Akku-Winkelschleifer M18 - Basis, 125 mm | FUEL™-Akku-Winkelschleifer M18 - Basis, 125 mm | Ohne Akku und Ladegerät |  | FIXTEC™-Schnellwechselsystem zum werkzeuglosen Scheibenwechsel. Austauschbares Staubschutzgitter verhindert das Eindringen von Schmutz und verlängert so die Lebenszeit der Maschine. Werkzeuglose Schutzhaubenverstellung ermöglicht große Schnittkapazitäten. Kabelgebundene Leistung ähnlich einem 1200-W-Winkelschleifer. Reduzierte Getriebegröße und geringerer Winkel der Akkuaufnahme - für bessere Balance und Ergonomie im Vergleich zum Vorgängermodell. Anti-Vibrations-Seitenhandgriff für geringe Vibration. FIXTEC™-Schnellwechselsystem zum werkzeuglosen Scheibenwechsel. Schlankes Griffdesign. Austauschbares Staubschutzgitter verhindert das Eindringen von Schmutz und verlängert so die Lebenszeit der Maschine. 125 mm werkzeuglose Schutzhaubenverstellung ermöglicht große Schnittkapazitäten. Wiederanlaufschutz für hohen Anwenderschutz. M18 FUEL™ wurde für die anspruchsvollsten Anwender entwickelt. Die Technik liefert höchste Leistung und vereint drei zentrale Bausteine - den bürstenlosen POWERSTATE™ Motor, den REDLITHIUM™ Akku und die REDLINK PLUS™ Elektronik. Durch die optimale Abstimmung dieser drei MILWAUKEE™ Technologien erreichen wir höchste Leistungsfähigkeit bei größtmöglicher Langlebigkeit. 100 % systemkompatibel mit dem MILWAUKEE™-M18™-Produktprogramm.
5329039 | MW4933478434 | M18ONEFSAG125XPDB 0X ONEKEY Akku Sicherheits Winkelschleifer | 14428 | Produkte entdecken¦Elektrowerkzeuge¦One Key™ - Akku-Sicherheits-Winkelschleifer M18 - Basis, 125 mm | One Key™ - Akku-Sicherheits-Winkelschleifer M18 - Basis, 125 mm | One Key™ - Akku-Sicherheits-Winkelschleifer M18 - Basis, 125 mm | Ohne Akku und Ladegerät |  | ONE-KEY™-Werkzeugkontrolle. RAPIDSTOP™ für schnelles Bremsen der Scheibe in unter 3 Sekunden für hohen Anwenderschutz. Nicht verriegelbarer Sicherheitsschalter. Kabelgebundene Leistung ähnlich einem 1200-W-Winkelschleifer. ONE-KEY™ Tool-Tracking und Tool-Security bietet eine kostenlose cloudbasierte Tracking- und Bestandsverwaltungsplattform für Ihre Werkzeuge. ONE-KEY™ bietet außerdem eine ferngesteuerte Werkzeugsperre. ONE-KEY™ Tool-Tracker & -Security bietet die Möglichkeit eines cloudbasierten Inventarprogramms und die Möglichkeit, sich unter anderem die letzte bekannte Position Ihres Gerätes anzeigen zu lassen. RAPIDSTOP™ für schnelles Bremsen der Scheibe in unter 2 Sekunden für hohen Anwenderschutz. Nicht verriegelbarer Sicherheitsschalter und Wiederanlaufschutz für hohen Anwenderschutz. Anti-Vibrations-Seitenhandgriff für geringe Vibration. FIXTEC™-Schnellwechselsystem zum werkzeuglosen Scheibenwechsel. Schlankes Griffdesign. Austauschbares Staubschutzgitter verhindert das Eindringen von Schmutz und verlängert so die Lebenszeit der Maschine. 125 mm werkzeuglose Schutzhaubenverstellung ermöglicht große Schnittkapazitäten. M18 FUEL™ wurde für die anspruchsvollsten Anwender entwickelt. Die Technik liefert höchste Leistung und vereint drei zentrale Bausteine - den bürstenlosen POWERSTATE™ Motor, den REDLITHIUM™ Akku und die REDLINK PLUS™ Elektronik. Durch die optimale Abstimmung dieser drei MILWAUKEE™ Technologien erreichen wir höchste Leistungsfähigkeit bei größtmöglicher Langlebigkeit. 100 % systemkompatibel mit dem MILWAUKEE™-M18™-Produktprogramm.
5329055 | MW4933478772 | M18FSAG115X-0 FUEL Akku-Winkelschleifer M18FSAG115X-0 | 14441 | Produkte entdecken¦Elektrowerkzeuge¦Fuel™ Akku-Winkelschleifer M18 - Basis, 115 mm | Fuel™ Akku-Winkelschleifer M18 - Basis, 115 mm | Fuel™ Akku-Winkelschleifer M18 - Basis, 115 mm | Ohne Akku und Ladegerät |  | FIXTEC™-Schnellwechselsystem zum werkzeuglosen Scheibenwechsel. Austauschbares Staubschutzgitter verhindert das Eindringen von Schmutz und verlängert so die Lebenszeit der Maschine. Werkzeuglose Schutzhaubenverstellung ermöglicht große Schnittkapazitäten. Kabelgebundene Leistung ähnlich einem 1200-W-Winkelschleifer. Reduzierte Getriebegröße und geringerer Winkel der Akkuaufnahme - für bessere Balance und Ergonomie im Vergleich zum Vorgängermodell. Anti-Vibrations-Seitenhandgriff für geringe Vibration. FIXTEC™-Schnellwechselsystem zum werkzeuglosen Scheibenwechsel. Schlankes Griffdesign. Austauschbares Staubschutzgitter verhindert das Eindringen von Schmutz und verlängert so die Lebenszeit der Maschine. 115 mm Werkzeuglose Schutzhaubenverstellung ermöglicht große Schnittkapazitäten. Wiederanlaufschutz für hohen Anwenderschutz. Die neueste Generation des bürstenlosen POWERSTATE™-Motors, der REDLINK Plus™-Elektronik sowie REDLITHIUM™-HIGH-OUTPUT™-12.0-Ah-Akkus bieten eine starke Leistung, hohe Lebensdauer und lange Akku-Laufzeit in Hochleistungs-Anwendungen. 100 % systemkompatibel mit dem MILWAUKEE®-M18™-Produktprogramm.
5329057 | MW4933478701 | M18FSAG125X-0 FUEL Akku-Winkelschleifer M18FSAG125X-0 | 14433 | Produkte entdecken¦Elektrowerkzeuge¦FUEL™-Akku-Winkelschleifer M18 - Basis, 125 mm | FUEL™-Akku-Winkelschleifer M18 - Basis, 125 mm | FUEL™-Akku-Winkelschleifer M18 - Basis, 125 mm | Ohne Akku und Ladegerät |  | FIXTEC™-Schnellwechselsystem zum werkzeuglosen Scheibenwechsel. Austauschbares Staubschutzgitter verhindert das Eindringen von Schmutz und verlängert so die Lebenszeit der Maschine. Werkzeuglose Schutzhaubenverstellung ermöglicht große Schnittkapazitäten. Kabelgebundene Leistung ähnlich einem 1200-W-Winkelschleifer. Reduzierte Getriebegröße und geringerer Winkel der Akkuaufnahme - für bessere Balance und Ergonomie im Vergleich zum Vorgängermodell. Anti-Vibrations-Seitenhandgriff für geringe Vibration. FIXTEC™-Schnellwechselsystem zum werkzeuglosen Scheibenwechsel. Schlankes Griffdesign. Austauschbares Staubschutzgitter verhindert das Eindringen von Schmutz und verlängert so die Lebenszeit der Maschine. 125 mm werkzeuglose Schutzhaubenverstellung ermöglicht große Schnittkapazitäten. Wiederanlaufschutz für hohen Anwenderschutz. M18 FUEL™ wurde für die anspruchsvollsten Anwender entwickelt. Die Technik liefert höchste Leistung und vereint drei zentrale Bausteine - den bürstenlosen POWERSTATE™ Motor, den REDLITHIUM™ Akku und die REDLINK PLUS™ Elektronik. Durch die optimale Abstimmung dieser drei MILWAUKEE™ Technologien erreichen wir höchste Leistungsfähigkeit bei größtmöglicher Langlebigkeit. 100 % systemkompatibel mit dem MILWAUKEE™-M18™-Produktprogramm.
5329059 | MW4933478429 | M18FSAG125XB 0X FUEL Akku Winkelschleifer mit Bremse | 14431 | Produkte entdecken¦Elektrowerkzeuge¦FUEL™-Akku-Winkelschleifer M18 - Basis, 125 mm | FUEL™-Akku-Winkelschleifer M18 - Basis, 125 mm | FUEL™-Akku-Winkelschleifer M18 - Basis, 125 mm | Ohne Akku und Ladegerät |  | RAPIDSTOP™ für schnelles Bremsen der Scheibe und hohen Anwenderschutz. FIXTEC™-Schnellwechselsystem zum werkzeuglosen Scheibenwechsel. Werkzeuglose Schutzhaubenverstellung ermöglicht große Schnittkapazitäten. Kabelgebundene Leistung ähnlich einem 1200-W-Winkelschleifer. Reduzierte Getriebegröße und geringerer Winkel der Akkuaufnahme - für bessere Balance und Ergonomie im Vergleich zum Vorgängermodell. RAPIDSTOP™ für schnelles Bremsen der Scheibe in unter 2 Sekunden für hohen Anwenderschutz. Anti-Vibrations-Seitenhandgriff für geringe Vibration. FIXTEC™-Schnellwechselsystem zum werkzeuglosen Scheibenwechsel. Schlankes Griffdesign. Austauschbares Staubschutzgitter verhindert das Eindringen von Schmutz und verlängert so die Lebenszeit der Maschine. 125 mm werkzeuglose Schutzhaubenverstellung ermöglicht große Schnittkapazitäten. Wiederanlaufschutz für hohen Anwenderschutz. M18 FUEL™ wurde für die anspruchsvollsten Anwender entwickelt. Die Technik liefert höchste Leistung und vereint drei zentrale Bausteine - den bürstenlosen POWERSTATE™ Motor, den REDLITHIUM™ Akku und die REDLINK PLUS™ Elektronik. Durch die optimale Abstimmung dieser drei MILWAUKEE™ Technologien erreichen wir höchste Leistungsfähigkeit bei größtmöglicher Langlebigkeit. 100 % systemkompatibel mit dem MILWAUKEE™-M18™-Produktprogramm.
5329061 | MW4933478433 | M18ONEFSAG125XB 0X ONEKEY Akku Winkelschleif. mit Bremse | 14429 | Produkte entdecken¦Elektrowerkzeuge¦One Key™ - Akku-Winkelschleifer M18 - Basis, 125 mm | One Key™ - Akku-Winkelschleifer M18 - Basis, 125 mm | One Key™ - Akku-Winkelschleifer M18 - Basis, 125 mm | Ohne Akku und Ladegerät |  | ONE-KEY™-Werkzeugkontrolle. RAPIDSTOP™ für schnelles Bremsen der Scheibe und hohen Anwenderschutz. FIXTEC™-Schnellwechselsystem zum werkzeuglosen Scheibenwechsel. Kabelgebundene Leistung ähnlich einem 1200-W-Winkelschleifer. ONE-KEY™ Tool-Tracking und Tool-Security bietet eine kostenlose cloudbasierte Tracking- und Bestandsverwaltungsplattform für Ihre Werkzeuge. ONE-KEY™ bietet außerdem eine ferngesteuerte Werkzeugsperre. ONE-KEY™ Tool-Tracker & -Security bietet die Möglichkeit eines cloudbasierten Inventarprogramms und die Möglichkeit, sich unter anderem die letzte bekannte Position Ihres Gerätes anzeigen zu lassen. RAPIDSTOP™ für schnelles Bremsen der Scheibe in unter 2 Sekunden für hohen Anwenderschutz. Anti-Vibrations-Seitenhandgriff für geringe Vibration. FIXTEC™-Schnellwechselsystem zum werkzeuglosen Scheibenwechsel. Schlankes Griffdesign. Austauschbares Staubschutzgitter verhindert das Eindringen von Schmutz und verlängert so die Lebenszeit der Maschine. 125 mm werkzeuglose Schutzhaubenverstellung ermöglicht große Schnittkapazitäten. Wiederanlaufschutz für hohen Anwenderschutz. M18 FUEL™ wurde für die anspruchsvollsten Anwender entwickelt. Die Technik liefert höchste Leistung und vereint drei zentrale Bausteine - den bürstenlosen POWERSTATE™ Motor, den REDLITHIUM™ Akku und die REDLINK PLUS™ Elektronik. Durch die optimale Abstimmung dieser drei MILWAUKEE™ Technologien erreichen wir höchste Leistungsfähigkeit bei größtmöglicher Langlebigkeit. 100 % systemkompatibel mit dem MILWAUKEE™-M18™-Produktprogramm.
5329065 | MW4933478436 | M18FSAGV125XB 0X FUEL Einstellbarer Akku Winkelschleifer m. Bremse | 14424 | Produkte entdecken¦Elektrowerkzeuge¦FUEL™-Einstellbarer Akku-Winkelschleifer M18 - Basis, 125 mm | FUEL™-Einstellbarer Akku-Winkelschleifer M18 - Basis, 125 mm | FUEL™-Einstellbarer Akku-Winkelschleifer M18 - Basis, 125 mm | Ohne Akku und Ladegerät |  | Drehzahlelektronik für maximale Kontrolle. RAPIDSTOP™ für schnelles Bremsen der Scheibe in unter 3 Sekunden für hohen Anwenderschutz. FIXTEC™-Schnellwechselsystem zum werkzeuglosen Scheibenwechsel. Drehzahlelektronik für jede Anwendung - 5 Geschwindigkeitsstufen für beste Resultate mit Edelstahl und Aluminium sowie Rost- und Farbentfernung. Kabelgebundene Leistung ähnlich einem 1200-W-Winkelschleifer. RAPIDSTOP™ für schnelles Bremsen der Scheibe in unter 2 Sekunden für hohen Anwenderschutz. Anti-Vibrations-Seitenhandgriff für geringe Vibration. FIXTEC™-Schnellwechselsystem zum werkzeuglosen Scheibenwechsel. Schlankes Griffdesign. Austauschbares Staubschutzgitter verhindert das Eindringen von Schmutz und verlängert so die Lebenszeit der Maschine. 125 mm werkzeuglose Schutzhaubenverstellung ermöglicht große Schnittkapazitäten. Wiederanlaufschutz für hohen Anwenderschutz. M18 FUEL™ wurde für die anspruchsvollsten Anwender entwickelt. Die Technik liefert höchste Leistung und vereint drei zentrale Bausteine - den bürstenlosen POWERSTATE™ Motor, den REDLITHIUM™ Akku und die REDLINK PLUS™ Elektronik. Durch die optimale Abstimmung dieser drei MILWAUKEE™ Technologien erreichen wir höchste Leistungsfähigkeit bei größtmöglicher Langlebigkeit. 100 % systemkompatibel mit dem MILWAUKEE™-M18™-Produktprogramm.
5329067 | MW4933478437 | M18FSAGV125XPDB 0X FUEL Einstellbarer Akku Sicherheits Winkelschleifer m. Bremse | 14423 | Produkte entdecken¦Elektrowerkzeuge¦FUEL™-Einstellbarer Akku-Sicherheits-Winkelschleifer M18 - Basis, 125 mm | FUEL™-Einstellbarer Akku-Sicherheits-Winkelschleifer M18 - Basis, 125 mm | FUEL™-Einstellbarer Akku-Sicherheits-Winkelschleifer M18 - Basis, 125 mm | Ohne Akku und Ladegerät |  | Variable Geschwindigkeitseinstellung für maximale Steuerung. RAPIDSTOP™ für schnelles Bremsen der Scheibe und hohen Anwenderschutz. Nicht verriegelbarer Sicherheitsschalter. Drehzahlelektronik für jede Anwendung - 5 Geschwindigkeitsstufen für beste Resultate mit Edelstahl und Aluminium sowie Rost- und Farbentfernung. Kabelgebundene Leistung ähnlich einem 1200-W-Winkelschleifer. RAPIDSTOP™ für schnelles Bremsen der Scheibe in unter 2 Sekunden für hohen Anwenderschutz. Nicht verriegelbarer Sicherheitsschalter und Wiederanlaufschutz für hohen Anwenderschutz. Anti-Vibrations-Seitenhandgriff für geringe Vibration. FIXTEC™-Schnellwechselsystem zum werkzeuglosen Scheibenwechsel. Schlankes Griffdesign. Austauschbares Staubschutzgitter verhindert das Eindringen von Schmutz und verlängert so die Lebenszeit der Maschine. 125 mm werkzeuglose Schutzhaubenverstellung ermöglicht große Schnittkapazitäten. M18 FUEL™ wurde für die anspruchsvollsten Anwender entwickelt. Die Technik liefert höchste Leistung und vereint drei zentrale Bausteine - den bürstenlosen POWERSTATE™ Motor, den REDLITHIUM™ Akku und die REDLINK PLUS™ Elektronik. Durch die optimale Abstimmung dieser drei MILWAUKEE™ Technologien erreichen wir höchste Leistungsfähigkeit bei größtmöglicher Langlebigkeit. 100 % systemkompatibel mit dem MILWAUKEE™-M18™-Produktprogramm.
5329069 | MW4933478773 | M18 FSAGV115XPDB 0X FUEL Einstellbarer Akku Sicherheits Winkelschleifer m. Bremse | 14442 | Produkte entdecken¦Elektrowerkzeuge¦FUEL™-Einstellbarer Akku-Sicherheits-Winkelschleifer M18 - Basis, 115 mm | FUEL™-Einstellbarer Akku-Sicherheits-Winkelschleifer M18 - Basis, 115 mm | FUEL™-Einstellbarer Akku-Sicherheits-Winkelschleifer M18 - Basis, 115 mm | Ohne Akku und Ladegerät |  | Variable Geschwindigkeitseinstellung für maximale Steuerung. RAPIDSTOP™ für schnelles Bremsen der Scheibe in unter 3 Sekunden für hohen Anwenderschutz. Nicht verriegelbarer Sicherheitsschalter. Drehzahlelektronik für jede Anwendung - 5 Geschwindigkeitsstufen für beste Resultate mit Edelstahl und Aluminium sowie Rost- und Farbentfernung. Kabelgebundene Leistung ähnlich einem 1200-W-Winkelschleifer. RAPIDSTOP™ für schnelles Bremsen der Scheibe in unter 2 Sekunden für hohen Anwenderschutz. Nicht verriegelbarer Sicherheitsschalter und Wiederanlaufschutz für hohen Anwenderschutz. Anti-Vibrations-Seitenhandgriff für geringe Vibration. FIXTEC™-Schnellwechselsystem zum werkzeuglosen Scheibenwechsel. Schlankes Griffdesign. Austauschbares Staubschutzgitter verhindert das Eindringen von Schmutz und verlängert so die Lebenszeit der Maschine. 115 mm werkzeuglose Schutzhaubenverstellung ermöglicht große Schnittkapazitäten. Die neueste Generation des bürstenlosen POWERSTATE™-Motors, der REDLINK Plus™-Elektronik sowie REDLITHIUM™-HIGH-OUTPUT™-12.0-Ah-Akkus bieten eine starke Leistung, hohe Lebensdauer und lange Akku-Laufzeit in Hochleistungs-Anwendungen. 100 % systemkompatibel mit dem MILWAUKEE®-M18™-Produktprogramm.
5329073 | MW4933478774 | M18 FSAGV115XPDB 0X FUEL Einstellbarer Akku Sicherheits Winkelschleifer m. Bremse | 14443 | Produkte entdecken¦Elektrowerkzeuge¦FUEL™-Einstellbarer Akku-Sicherheits-Winkelschleifer M18 - Basis, 115 mm | FUEL™-Einstellbarer Akku-Sicherheits-Winkelschleifer M18 - Basis, 115 mm | FUEL™-Einstellbarer Akku-Sicherheits-Winkelschleifer M18 - Basis, 115 mm | Ohne Akku und Ladegerät |  | Variable Geschwindigkeitseinstellung für maximale Steuerung. RAPIDSTOP™ für schnelles Bremsen der Scheibe in unter 3 Sekunden für hohen Anwenderschutz. Nicht verriegelbarer Sicherheitsschalter. Drehzahlelektronik für jede Anwendung - 5 Geschwindigkeitsstufen für beste Resultate mit Edelstahl und Aluminium sowie Rost- und Farbentfernung. Kabelgebundene Leistung ähnlich einem 1200-W-Winkelschleifer. RAPIDSTOP™ für schnelles Bremsen der Scheibe in unter 2 Sekunden für hohen Anwenderschutz. Nicht verriegelbarer Sicherheitsschalter und Wiederanlaufschutz für hohen Anwenderschutz. Anti-Vibrations-Seitenhandgriff für geringe Vibration. FIXTEC™-Schnellwechselsystem zum werkzeuglosen Scheibenwechsel. Schlankes Griffdesign. Austauschbares Staubschutzgitter verhindert das Eindringen von Schmutz und verlängert so die Lebenszeit der Maschine. 115 mm werkzeuglose Schutzhaubenverstellung ermöglicht große Schnittkapazitäten. Die neueste Generation des bürstenlosen POWERSTATE™-Motors, der REDLINK Plus™-Elektronik sowie REDLITHIUM™-HIGH-OUTPUT™-12.0-Ah-Akkus bieten eine starke Leistung, hohe Lebensdauer und lange Akku-Laufzeit in Hochleistungs-Anwendungen. 100 % systemkompatibel mit dem MILWAUKEE®-M18™-Produktprogramm.
5329075 | MW4933478438 | M18FSAGF125XB 0X FUEL Akku Flachkopf Winkelschleifer m. Bremse | 14426 | Produkte entdecken¦Elektrowerkzeuge¦FUEL™Akku-Fachkopf-Winkelschleifer | FUEL™Akku-Fachkopf-Winkelschleifer | FUEL™Akku-Fachkopf-Winkelschleifer |  |  | Flaches Kopfdesign - ermöglicht dem Anwender das Arbeiten in Winkeln bis zu 42°. RAPIDSTOP™ für schnelles Bremsen der Scheibe. FIXTEC™-Schnellwechselsystem zum werkzeuglosen Scheibenwechsel. Flaches Kopfdesign - ermöglicht dem Anwender das Arbeiten in Winkeln bis zu 42°. Liefert dieselbe Leistung wie ein kabelgebundener 1200-W-Winkelschleifer. RAPIDSTOP™ für schnelles Bremsen der Scheibe in unter 2 Sekunden für hohen Anwenderschutz. Anti-Vibrations-Seitenhandgriff für geringe Vibration. FIXTEC™-Schnellwechselsystem zum werkzeuglosen Scheibenwechsel. Schlankes Design. Austauschbare Staubschutzgitter, um das Eindringen von Schmutz zu verhindern und die Lebensdauer des Motors zu verlängern. 125 mm werkzeuglos verstellbare Schutzhaube. Wiederanlaufschutz für hohen Anwenderschutz. M18 FUEL™ wurde für die anspruchsvollsten Anwender entwickelt. Die Technik liefert höchste Leistung und vereint drei zentrale Bausteine - den bürstenlosen POWERSTATE™ Motor, den REDLITHIUM™ Akku und die REDLINK PLUS™ Elektronik. Durch die optimale Abstimmung dieser drei MILWAUKEE™ Technologien erreichen wir höchste Leistungsfähigkeit bei größtmöglicher Langlebigkeit. 100 % systemkompatibel mit dem MILWAUKEE™-M18™-Produktprogramm.
5329077 | MW4933478439 | M18FSAGF125XPDB 0X FUEL Akku Flachkopf Sicherheits Winkelschleifer | 14425 | Produkte entdecken¦Elektrowerkzeuge¦FUEL™Akku-Fachkopf-Sicherheits-Winkelschleifer | FUEL™Akku-Fachkopf-Sicherheits-Winkelschleifer | FUEL™Akku-Fachkopf-Sicherheits-Winkelschleifer |  |  | Flaches Kopfdesign - ermöglicht dem Anwender das Arbeiten in Winkeln bis zu 42°. RAPIDSTOP™ für schnelles Bremsen der Scheibe. Totmannschalter für hohen Anwenderschutz. Flaches Kopfdesign - ermöglicht dem Anwender das Arbeiten in Winkeln bis zu 42°. Liefert dieselbe Leistung wie ein kabelgebundener 1200-W-Winkelschleifer. RAPIDSTOP™ für schnelles Bremsen der Scheibe in unter 2 Sekunden für hohen Anwenderschutz. Totmannschalter und Wiederanlaufschutz für hohen Anwenderschutz. Anti-Vibrations-Seitenhandgriff für geringe Vibration. FIXTEC™-Schnellwechselsystem zum werkzeuglosen Scheibenwechsel. Schlankes Design. Austauschbare Staubschutzgitter, um das Eindringen von Schmutz zu verhindern und die Lebensdauer des Motors zu verlängern. 125 mm werkzeuglos verstellbare Schutzhaube. M18 FUEL™ wurde für die anspruchsvollsten Anwender entwickelt. Die Technik liefert höchste Leistung und vereint drei zentrale Bausteine - den bürstenlosen POWERSTATE™ Motor, den REDLITHIUM™ Akku und die REDLINK PLUS™ Elektronik. Durch die optimale Abstimmung dieser drei MILWAUKEE™ Technologien erreichen wir höchste Leistungsfähigkeit bei größtmöglicher Langlebigkeit. 100 % systemkompatibel mit dem MILWAUKEE™-M18™-Produktprogramm.
5329109 | MW4933478311 | L4B3 Akku 3.0 Ah L4B3 | 14217 | Produkte entdecken¦Elektrowerkzeuge¦Akku 3.0 Ah | Akku 3.0 Ah | Akku 3.0 Ah |  |  | Systemkompatibel mit dem MILWAUKEE™-REDLITHIUM™ USB-Akku-Produktprogramm. Mit seinen 12 Wh liefert der Akku doppelt so viel Kapazität als drei AAA Alkaline Batterien und sorgt so für eine bessere Laufzeit. Bis zu 1.000 Ladezyklen Lebenszeit.
5329137 | 073952 | Druckluft-Schlagschrauber 1/2, GT1950 -TL- 1.950 Nm, inkl. Stecknippel | 12234 | Produkte entdecken¦Werkzeuge und Zubehör¦Druckluft-Werkzeuge und Zubehör¦Druckluft-Schlagschrauber¦Druckluft-Schlagschrauber 1/2" GT1950 | Druckluft-Schlagschrauber 1/2" GT1950 | Druckluft-Schlagschrauber 1/2" GT1950 |  | • Max. Lösemoment 1.950 Nm mit Doppel-Hammer-Schlagwerk • Leichtgewicht – nur 2,16 kg, ergonomische, kompakte Bauform • Robustes Druckluftgehäuse aus hochwertigem Komposit | • Optimal platzierte Einhandumschaltung für Rechts-/Linkslauf • Geeignet für den täglichen Werkstatt-Einsatz • Geschmiedetes Twin-Hammer Schlagwerk • 4 Stufen für vorsichtiges Anziehen • Handgriff kälteisolierend und vibrationsdämpfend • Abluftführung nach unten • Geringer Luftverbrauch • Empfohlener Schlauchdurchmesser: 9 mm • Lieferung inkl. 1/4" Stecknippel | Ideal für Arbeiten an PKW, LKW, Bussen, Land- und Baumaschinen, Bremsanlagen, Schwungscheiben, Motorinstandsetzungen, Kurbelwellenschrauben, Achsen und Gelenken, Antriebswellen sowie industrielle Montage- und Reparaturarbeiten.
5329161 | 860084 | RosTEC 4-Fach Rostschutz Spray 500 ml, RAL 9005 Tiefschwarz Matt | 9007 | Produkte entdecken¦Technische Sprays¦Korrosionsschutz¦RosTEC | RosTEC / Matt tiefschwarz RAL 9005 / 500 ml | RosTEC | 4-fach Rostschutz-Spray | • Hochwertiger, aktiver Rostschutz durch LCI-Technologie • Effektive Grundierung für perfekte Haftung • Schützende Versiegelung vor äußeren Einflüssen | • Hochdeckendes Farbspray • Lösemittelhaltiges Dickschichtlack-System zum Grundieren • Schützt dauerhaft vor Korrosion • Schnelltrocknend • Stoß- und schlagfest nach Durchtrocknung • Sehr guter Verlauf • Hohe Elastizität, Deck- und Füllkraft • UV-beständig, vergilbungsfrei • Wetterbeständig, wasserfest • Temperaturbeständigkeit bis +80 °C • 500 Stunden im Salzsprühtest erfolgreich getestet | Ausgezeichnete Haftung an nahezu allen Untergründen z. B. Eisen, blanke und verzinkte Stahlbleche, Kupfer, Messing, Aluminium und auch auf Altanstrichen (z. B. Gartenzäune, Tore, Geländer, Gartenwerkzeuge etc.) Kann auch auf Holz, Stein, GFK oder Glas lackiert werden. | Untergrund vorbereiten, Dose gut schütteln, Probesprühung durchführen, in dünnen Schichten auftragen. Tipps: Umgebung schützen, nicht zu lackierende Flächen abkleben, bei kleinen Flächen Karton als Schablone verwenden.
5329163 | 860085 | RosTEC 4-Fach Rostschutz Spray 500 ml, RAL 6024 Verkehrsgrün | 9007 | Produkte entdecken¦Technische Sprays¦Korrosionsschutz¦RosTEC | RosTEC / Verkehrsgrün RAL 6024 / 500 ml | RosTEC | 4-fach Rostschutz-Spray | • Hochwertiger, aktiver Rostschutz durch LCI-Technologie • Effektive Grundierung für perfekte Haftung • Schützende Versiegelung vor äußeren Einflüssen | • Hochdeckendes Farbspray • Lösemittelhaltiges Dickschichtlack-System zum Grundieren • Schützt dauerhaft vor Korrosion • Schnelltrocknend • Stoß- und schlagfest nach Durchtrocknung • Sehr guter Verlauf • Hohe Elastizität, Deck- und Füllkraft • UV-beständig, vergilbungsfrei • Wetterbeständig, wasserfest • Temperaturbeständigkeit bis +80 °C • 500 Stunden im Salzsprühtest erfolgreich getestet | Ausgezeichnete Haftung an nahezu allen Untergründen z. B. Eisen, blanke und verzinkte Stahlbleche, Kupfer, Messing, Aluminium und auch auf Altanstrichen (z. B. Gartenzäune, Tore, Geländer, Gartenwerkzeuge etc.) Kann auch auf Holz, Stein, GFK oder Glas lackiert werden. | Untergrund vorbereiten, Dose gut schütteln, Probesprühung durchführen, in dünnen Schichten auftragen. Tipps: Umgebung schützen, nicht zu lackierende Flächen abkleben, bei kleinen Flächen Karton als Schablone verwenden.
5329173 | 840030 | Citro-Clean Gel haftendes Spezialspray, 500 ml | 12110 | Produkte entdecken¦Technische Sprays¦Reinigung¦Citro-Clean Gel | Citro-Clean Gel / 500 ml | Citro-Clean Gel |  | • Reinigt kraftvoll glatte Flächen und Textilien von Klebstoffresten, Sprühfarbe, Graffiti u. v. m. • Haftet aufgrund der gelartigen Konsistenz sehr gut an der Oberfläche und ist damit auch für Überkopf und horizontale Einsatzgebiete besonders gut geeignet • Verbesserte Rezeptur (materialschonender) | • Präzise Einsatzmöglichkeiten • Sehr hoher Wirkstoffanteil und weniger Verdunstung, daher geringer Verbrauch und somit kostensparend • Angenehmer Geruch, aufgrund der verwendeten Orangen-Terpenen | Reinigt glatte Flächen und Textilien von Klebstoffresten, Sprühfarbe, Graffiti, Öl, Fett, Harz, Teer, Filzstift- und Kugelschreiberflecken, Stempelfarbe sowie frischen PU-Schaum. | An verdeckter Stelle vorab einen Verträglichkeitstest durchführen. Grobe Rückstände entfernen, danach die verschmutzte Stelle gezielt einsprühen und nach kurzer Einwirkzeit mit einem sauberen Tuch abwischen. Vorgang ggf. wiederholen. Nicht auf lackierten Oberflächen zum Einsatz bringen | Kraftvolle Reinigung von glatten Flächen & Textilien: Klebstoff, Farbe, Graffiti etc. Gelartige Konsistenz haftet gut an Oberflächen, auch über Kopf.
5329295 | 411000 | Clean-Fix Easy System 6-tlg. | 12305 | Produkte entdecken¦Technische Sprays¦Schweißplatzchemie¦Clean-Fix Easy System | Clean-Fix Easy System / 6-tlg. | Clean-Fix Easy System | All-in-One-System für die kontinuierliche Elektrolytzufuhr bei der Reinigung von Edelstahlschweißnähten | • Sauberes und tropffreies Arbeiten, die perfekte Ergänzung zu unserer Clean-Fix Geräte-Serie • Bis zu 70 % Zeitersparnis • Sofort und überall einsetzbar | • Höhere Standzeiten des Kohlefaserpinsels • Für die Montage und den Werkstattgebrauch • In allen Positionen anwendbar • Leichte Handhabung beim Auftragen von Elektrolyten | • Edelstahlverarbeitende Betriebe • Industrie und Handwerk • Geländerbau, Küchenbau, Lebensmittelindustrie |  |  | https://youtu.be/SmjLF6IjF2M
5329303 | MW4933471641 | M18CRAD2-0X FUEL Akku-Winkelbohrmaschine | 14268 | Produkte entdecken¦Elektrowerkzeuge¦Akku-Winkelbohrmaschine | Akku-Winkelbohrmaschine | Akku-Winkelbohrmaschine |  |  | Robustes Metallgehäuse und 13-mm-Bohrfutter. Integrierter Schlüsselhalter. Variabler, arretierbarer Geschwindigkeitsschalter. Kraftvolle Winkelbohrmaschine mit der Leistung eines Netzgerätes. Robustes Metallgehäuse und 13-mm-Bohrfutter. Bis zu 200 Löcher in 50 x 100 mm Bauholz (22-mm-Schlangenbohrer) mit einer Akkuladung (5,5 Ah). M18 FUEL™ wurde für die anspruchsvollsten Anwender entwickelt. Die Technik liefert höchste Leistung und vereint drei zentrale Bausteine - den bürstenlosen POWERSTATE™ Motor, den REDLITHIUM™ Akku und die REDLINK PLUS™ Elektronik. Durch die optimale Abstimmung dieser drei MILWAUKEE™ Technologien erreichen wir höchste Leistungsfähigkeit bei größtmöglicher Langlebigkeit. 100 % systemkompatibel mit dem MILWAUKEE™-M18™-Produktprogramm.
5329313 | 418800 | WIG Verschleißteile-Sortiment bis 500 A 49-tlg., für SR 17, SR 18/HC, SR 26 | 12299 | Produkte entdecken¦Schweißzubehör¦WIG-Zubehör¦WIG-Verschleißteile-Sortiment SR 17/SR 18/HC/SR 26 | WIG-Verschleißteile-Sortiment SR 17/SR 18/HC/SR 26 / mit Isolator / 49-tlg. | WIG-Verschleißteile-Sortiment SR 17/SR 18/HC/SR 26 | Bis 500 A | • Ausgestattet mit den gängigsten Verschleißteilen • Für den professionellen Einsatz geeignet • Einzelteile jederzeit nachbestellbar | • Zuverlässige Technolit-Qualität • Übersichtlich und alles auf einen Blick • Fächer unkompliziert austauschbar • Leerfächer individuell bestückbar • Lieferung in praktischer Kunststoffbox, stapelbar und mobil einsetzbar
5329315 | 418801 | WIG Verschleißteile-Sortiment bis 250 A 51-tlg., für SR 17, SR 26 | 12300 | Produkte entdecken¦Schweißzubehör¦WIG-Zubehör¦WIG-Verschleißteile-Sortiment SR 17/SR 26 | WIG-Verschleißteile-Sortiment SR 17/SR 26 / 51-tlg. | WIG-Verschleißteile-Sortiment SR 17/SR 26 | Bis 250 A | • Ausgestattet mit den gängigsten Verschleißteilen • Für den professionellen Einsatz geeignet • Einzelteile jederzeit nachbestellbar | • Zuverlässige Technolit-Qualität • Übersichtlich und alles auf einen Blick • Fächer unkompliziert austauschbar • Leerfächer individuell bestückbar • Lieferung in praktischer Kunststoffbox, stapelbar und mobil einsetzbar
5329317 | 418802 | WIG Verschleißteile-Sortiment bis 250 A 41-tlg., für SR 9, SR 20 | 12301 | Produkte entdecken¦Schweißzubehör¦WIG-Zubehör¦WIG-Verschleißteile-Sortiment SR 9/SR 20 | WIG-Verschleißteile-Sortiment SR 9/SR 20 / 41-tlg. | WIG-Verschleißteile-Sortiment SR 9/SR 20 | bis 250 A | • Ausgestattet mit den gängigsten Verschleißteilen • Für den professionellen Einsatz geeignet • Einzelteile jederzeit nachbestellbar | • Zuverlässige Technolit-Qualität • Übersichtlich und alles auf einen Blick • Fächer unkompliziert austauschbar • Leerfächer individuell bestückbar • Lieferung in praktischer Kunststoffbox, stapelbar und mobil einsetzbar
5329321 | 408221 | MIG/MAG Verschleißteile-Sortiment 27-teilig, für TB 15 | 12296 | Produkte entdecken¦Schweißzubehör¦MIG-/MAG-Zubehör¦MIG/MAG-Verschleißteile-Sortiment TB 15 | MIG/MAG-Verschleißteile-Sortiment TB 15 / mit Zange / 27-tlg. | MIG/MAG-Verschleißteile-Sortiment TB 15 |  | • Ausgestattet mit den gängigsten Verschleißteilen • Für den professionellen Einsatz geeignet • Einzelteile jederzeit nachbestellbar | • Zuverlässige Technolit-Qualität • Übersichtlich und alles auf einen Blick • Fächer unkompliziert austauschbar • Leerfächer individuell bestückbar • Lieferung in praktischer Kunststoffbox, stapelbar und mobil einsetzbar
5329323 | 408222 | MIG/MAG Verschleißteile-Sortiment 30-teilig, für TB 25 | 12297 | Produkte entdecken¦Schweißzubehör¦MIG-/MAG-Zubehör¦MIG/MAG-Verschleißteile-Sortiment TB 25 | MIG/MAG-Verschleißteile-Sortiment TB 25 / mit Zange / 30-tlg. | MIG/MAG-Verschleißteile-Sortiment TB 25 |  | • Ausgestattet mit den gängigsten Verschleißteilen • Für den professionellen Einsatz geeignet • Einzelteile jederzeit nachbestellbar | • Zuverlässige Technolit-Qualität • Übersichtlich und alles auf einen Blick • Fächer unkompliziert austauschbar • Leerfächer individuell bestückbar • Lieferung in praktischer Kunststoffbox, stapelbar und mobil einsetzbar
5329325 | 408221-1 | MIG/MAG Verschleißteile-Sortiment OHNE ZANGE für TB 15 | 12296 | Produkte entdecken¦Schweißzubehör¦MIG-/MAG-Zubehör¦MIG/MAG-Verschleißteile-Sortiment TB 15 | MIG/MAG-Verschleißteile-Sortiment TB 15 / ohne Zange / 26-tlg. | MIG/MAG-Verschleißteile-Sortiment TB 15 |  | • Ausgestattet mit den gängigsten Verschleißteilen • Für den professionellen Einsatz geeignet • Einzelteile jederzeit nachbestellbar | • Zuverlässige Technolit-Qualität • Übersichtlich und alles auf einen Blick • Fächer unkompliziert austauschbar • Leerfächer individuell bestückbar • Lieferung in praktischer Kunststoffbox, stapelbar und mobil einsetzbar
5329327 | 408222-1 | MIG/MAG Verschleißteile-Sortiment OHNE ZANGE für TB 25 | 12297 | Produkte entdecken¦Schweißzubehör¦MIG-/MAG-Zubehör¦MIG/MAG-Verschleißteile-Sortiment TB 25 | MIG/MAG-Verschleißteile-Sortiment TB 25 / ohne Zange / 29-tlg. | MIG/MAG-Verschleißteile-Sortiment TB 25 |  | • Ausgestattet mit den gängigsten Verschleißteilen • Für den professionellen Einsatz geeignet • Einzelteile jederzeit nachbestellbar | • Zuverlässige Technolit-Qualität • Übersichtlich und alles auf einen Blick • Fächer unkompliziert austauschbar • Leerfächer individuell bestückbar • Lieferung in praktischer Kunststoffbox, stapelbar und mobil einsetzbar
5329333 | 408224 | MIG/MAG Verschleißteile-Sortiment 35-teilig, für TB 24 | 12298 | Produkte entdecken¦Schweißzubehör¦MIG-/MAG-Zubehör¦MIG/MAG-Verschleißteile-Sortiment TB 24 | MIG/MAG-Verschleißteile-Sortiment TB 24 / mit Zange / 35-tlg. | MIG/MAG-Verschleißteile-Sortiment TB 24 |  | • Ausgestattet mit den gängigsten Verschleißteilen • Für den professionellen Einsatz geeignet • Einzelteile jederzeit nachbestellbar | • Zuverlässige Technolit-Qualität • Übersichtlich und alles auf einen Blick • Fächer unkompliziert austauschbar • Leerfächer individuell bestückbar • Lieferung in praktischer Kunststoffbox, stapelbar und mobil einsetzbar
5329335 | 408224-1 | MIG/MAG Verschleißteile-Sortiment OHNE ZANGE für TB 24 | 12298 | Produkte entdecken¦Schweißzubehör¦MIG-/MAG-Zubehör¦MIG/MAG-Verschleißteile-Sortiment TB 24 | MIG/MAG-Verschleißteile-Sortiment TB 24 / ohne Zange / 34-tlg | MIG/MAG-Verschleißteile-Sortiment TB 24 |  | • Ausgestattet mit den gängigsten Verschleißteilen • Für den professionellen Einsatz geeignet • Einzelteile jederzeit nachbestellbar | • Zuverlässige Technolit-Qualität • Übersichtlich und alles auf einen Blick • Fächer unkompliziert austauschbar • Leerfächer individuell bestückbar • Lieferung in praktischer Kunststoffbox, stapelbar und mobil einsetzbar
5329341 | 408226 | MIG/MAG Verschleißteile-Sortiment 25-teilig, für TB 36 | 12293 | Produkte entdecken¦Schweißzubehör¦MIG-/MAG-Zubehör¦MIG/MAG-Verschleißteile-Sortiment TB 36 | MIG/MAG-Verschleißteile-Sortiment TB 36 / 25-tlg. | MIG/MAG-Verschleißteile-Sortiment TB 36 |  | • Ausgestattet mit den gängigsten Verschleißteilen • Für den professionellen Einsatz geeignet • Einzelteile jederzeit nachbestellbar | • Zuverlässige Technolit-Qualität • Übersichtlich und alles auf einen Blick • Fächer unkompliziert austauschbar • Leerfächer individuell bestückbar • Lieferung in praktischer Kunststoffbox, stapelbar und mobil einsetzbar
5329343 | 408227 | MIG/MAG Verschleißteile-Sortiment 25-teilig, für TB 38 K / WK | 12294 | Produkte entdecken¦Schweißzubehör¦MIG-/MAG-Zubehör¦MIG/MAG-Verschleißteile-Sortiment TB 38 K/WK | MIG/MAG-Verschleißteile-Sortiment TB 38 K/WK / mit Zange / 25-tlg. | MIG/MAG-Verschleißteile-Sortiment TB 38 K/WK |  | • Ausgestattet mit den gängigsten Verschleißteilen • Für den professionellen Einsatz geeignet • Einzelteile jederzeit nachbestellbar | • Zuverlässige Technolit-Qualität • Übersichtlich und alles auf einen Blick • Fächer unkompliziert austauschbar • Leerfächer individuell bestückbar • Lieferung in praktischer Kunststoffbox, stapelbar und mobil einsetzbar
5329345 | 408228 | MIG/MAG Verschleißteile-Sortiment 25-teilig, für TB 401, TB 501 | 12295 | Produkte entdecken¦Schweißzubehör¦MIG-/MAG-Zubehör¦MIG/MAG-Verschleißteile-Sortiment TB 401/TB 501 | MIG/MAG-Verschleißteile-Sortiment TB 401/TB 501 / mit Zange / 25-tlg. | MIG/MAG-Verschleißteile-Sortiment TB 401/TB 501 |  | • Ausgestattet mit den gängigsten Verschleißteilen • Für den professionellen Einsatz geeignet • Einzelteile jederzeit nachbestellbar | • Zuverlässige Technolit-Qualität • Übersichtlich und alles auf einen Blick • Fächer unkompliziert austauschbar • Leerfächer individuell bestückbar • Lieferung in praktischer Kunststoffbox, stapelbar und mobil einsetzbar
5329347 | 408226-1 | MIG/MAG Verschleißteile-Sortiment OHNE ZANGE für TB 36 | 12293 | Produkte entdecken¦Schweißzubehör¦MIG-/MAG-Zubehör¦MIG/MAG-Verschleißteile-Sortiment TB 36 | MIG/MAG-Verschleißteile-Sortiment TB 36 / 24-tlg. | MIG/MAG-Verschleißteile-Sortiment TB 36 |  | • Ausgestattet mit den gängigsten Verschleißteilen • Für den professionellen Einsatz geeignet • Einzelteile jederzeit nachbestellbar | • Zuverlässige Technolit-Qualität • Übersichtlich und alles auf einen Blick • Fächer unkompliziert austauschbar • Leerfächer individuell bestückbar • Lieferung in praktischer Kunststoffbox, stapelbar und mobil einsetzbar
5329349 | 408227-1 | MIG/MAG Verschleißteile-Sortiment OHNE ZANGE für TB 38 K / WK | 12294 | Produkte entdecken¦Schweißzubehör¦MIG-/MAG-Zubehör¦MIG/MAG-Verschleißteile-Sortiment TB 38 K/WK | MIG/MAG-Verschleißteile-Sortiment TB 38 K/WK / ohne Zange / 24-tlg. | MIG/MAG-Verschleißteile-Sortiment TB 38 K/WK |  | • Ausgestattet mit den gängigsten Verschleißteilen • Für den professionellen Einsatz geeignet • Einzelteile jederzeit nachbestellbar | • Zuverlässige Technolit-Qualität • Übersichtlich und alles auf einen Blick • Fächer unkompliziert austauschbar • Leerfächer individuell bestückbar • Lieferung in praktischer Kunststoffbox, stapelbar und mobil einsetzbar
5329351 | 408228-1 | MIG/MAG Verschleißteile-Sortiment OHNE ZANGE für TB 401, TB 501 | 12295 | Produkte entdecken¦Schweißzubehör¦MIG-/MAG-Zubehör¦MIG/MAG-Verschleißteile-Sortiment TB 401/TB 501 | MIG/MAG-Verschleißteile-Sortiment TB 401/TB 501 / ohne Zange / 24-tlg. | MIG/MAG-Verschleißteile-Sortiment TB 401/TB 501 |  | • Ausgestattet mit den gängigsten Verschleißteilen • Für den professionellen Einsatz geeignet • Einzelteile jederzeit nachbestellbar | • Zuverlässige Technolit-Qualität • Übersichtlich und alles auf einen Blick • Fächer unkompliziert austauschbar • Leerfächer individuell bestückbar • Lieferung in praktischer Kunststoffbox, stapelbar und mobil einsetzbar
5329353 | 418800-1 | WIG Verschleißteile-Sortiment bis 500 A für SR 17, SR 18/HC, SR 26 OHNE ISOLATOR | 12299 | Produkte entdecken¦Schweißzubehör¦WIG-Zubehör¦WIG-Verschleißteile-Sortiment SR 17/SR 18/HC/SR 26 | WIG-Verschleißteile-Sortiment SR 17/SR 18/HC/SR 26 / ohne Isolator / 43-tlg. | WIG-Verschleißteile-Sortiment SR 17/SR 18/HC/SR 26 | Bis 500 A | • Ausgestattet mit den gängigsten Verschleißteilen • Für den professionellen Einsatz geeignet • Einzelteile jederzeit nachbestellbar | • Zuverlässige Technolit-Qualität • Übersichtlich und alles auf einen Blick • Fächer unkompliziert austauschbar • Leerfächer individuell bestückbar • Lieferung in praktischer Kunststoffbox, stapelbar und mobil einsetzbar
5329369 | MW4933464969 | M12ONEFTR12 0C ONE KEY Digitaler Akku Drehmomentschlüssel 1/2 | 14405 | Produkte entdecken¦Elektrowerkzeuge¦Digitaler Akku-Drehmomentschlüssel 1/2" | Digitaler Akku-Drehmomentschlüssel 1/2" | Digitaler Akku-Drehmomentschlüssel 1/2" |  |  | Ersetzt das handgeführte Werkzeug. Schneller und produktiver durch ONE-KEY™-Reporting. 15 Drehmomenteinstellungen. Milwaukee Tool´s erster digitaler Akku-Drehmomentschlüssel verschlankt den Befestigungsprozess um bis zu 50 % im Vergleich zu handgeführten Werkzeugen. Drehmomentbereich von 16,9 bis 203,4 Nm mit einer Toleranzgenauigkeit von &#177 2 % für hochpräzise Anwendungen. Schnelle Drehmoment-Reportings mittels ONE-KEY™ zur Erstellung von Berichten für Prüfer oder Eigentümer. Einstellbares Anziehdrehmoment, damit Überdrehen vermieden wird. Vier einstellbare Drehmomenteinheiten ( ft-lb, in-lb, Nm, kg-cm) und 15 vordefinierte Drehmomenteinstellungen. Robuste Bauweise – hält den höchsten Ansprüchen auf der Baustelle stand. 4-fache Signalgebung (Akustik, LED-Licht, Displayanzeige und Vibration), dass das eingestellte Drehmomentziel nahezu erreicht, getroffen oder überschritten wurde. Sechs vorprogrammierte Sprachen – inklusive Deutsch, Englisch, Spanisch und Französisch. M18 FUEL™ wurde für die anspruchsvollsten Anwender entwickelt. Die Technik liefert höchste Leistung und vereint drei zentrale Bausteine - den bürstenlosen POWERSTATE™ Motor, den REDLITHIUM™ Akku und die REDLINK PLUS™ Elektronik. Durch die optimale Abstimmung dieser drei MILWAUKEE™ Technologien erreichen wir höchste Leistungsfähigkeit bei größtmöglicher Langlebigkeit. 100 % systemkompatibel mit dem MILWAUKEE™-M12™-Produktprogramm.
5329403 | 500203 | optrel IsoFit Kopfband schwarz Knöpfe schwarz für expert,pro und b600 H | 12082 | Produkte entdecken¦Schweißzubehör¦Schweißplatzausstattung¦Optrel IsoFit Headgear | Optrel IsoFit Headgear | Optrel IsoFit Headgear | Maximaler Tragekomfort bei individueller Anpassung an jede Kopfform | • Präzises und stufenlos einstellbares Kabelzugsystem • Maximaler und individueller Komfort • Passt perfekt zu allen optrel Schweiß- und Schleifhelmen | • Großflächiges, austauschbares Komfort-Pad bietet 100 % mehr Auflagefläche für die perfekte Gewichtsverteilung • Präzises und stufenlos einstellbares Kabelzugsystem ermöglicht dreidimensionale Einstellung • Optimale Anpassung an jede Kopfform und Größe von S – XL • Quick-Release-Funktion zum sofortigen Öffnen in Millisekunden erleichtert die Montage und Demontage • Innere, flexible Kopfbandauflage aus Trikot-Textil sorgt für den optimalen Tragekomfort • Individuell einstellbarer Stirnstabilisator
5329529 | MW4933478296 | M18ONEFSZ-0X ONE KEY Akku-Säbelsäge | 14513 | Produkte entdecken¦Elektrowerkzeuge¦One Key™-Akku-Säbelsäge | One Key™-Akku-Säbelsäge | One Key™-Akku-Säbelsäge |  |  | ONE-KEY™ Werkzeuge individualisieren, lokalisieren & Sicherheit. FIXTEC™-Sägeblattschnellwechselsystem für werkzeuglosen Sägeblattwechsel. Metallhaken. M18FSZ, aber mit ONE-KEY™ Technologie. Verbindet sich über Bluetooth™ mit der ONE-KEY™-App. Komplette Individualisierung der Werkzeugeinstellungen über die ONE-KEY™-App, um das Werkzeug genau auf Ihre Anforderungen abzustimmen. ONE-KEY™ Tool-Tracking und Tool-Security bietet eine kostenlose cloudbasierte Tracking- und Bestandsverwaltungsplattform für Ihre Werkzeuge. ONE-KEY™ bietet außerdem eine ferngesteuerte Werkzeugsperre. Steuerbarer Sanftanlauf für maximale Kontrolle und Schnelligkeit. Längere Sägeblatt-Lebensdauer dank materialgerechter Optimierung der Hubzahl. Motorbremse stoppt das Sägeblatt automatisch nach Beendigung des Schnittes beim Austritt aus dem Material. Speichern Sie bis zu 3 individuelle Profile auf dem internen Speicher des Gerätes für einen schnellen Wechsel bei der Arbeit. 100 % systemkompatibel mit dem MILWAUKEE™-M18™-Produktprogramm.
5329531 | 422202 | Matrizen-Set für Stanznietgerät 8T/10T 50x6 DM 3,3x5,3mm Standart | 13720 | Produkte entdecken¦Befestigung, DIN- und Normteile¦Blindnieten und -zubehör¦Blindnieten¦Matritzen-Set für Stanznietgerät 8/10T | Matritzen-Set für Stanznietgerät 8/10T | Matritzen-Set für Stanznietgerät 8/10T
5329539 | 422203 | Matrizen-Set A1 A2 für Stanznietgerät | 13753 | Produkte entdecken¦Kfz-Werkzeuge / Kfz-Zubehör¦Karosserieinstandsetzung¦Matrizen für Stanznietgeräte | Matrizenset für Stanznietgerät / Form: A1/A2 | Matrizen für Stanznietgeräte
5329573 | 902100450 | Nirolit 450 ml Pinselflasche | 12132 | Produkte entdecken¦Chemisch-Technische Produkte¦Fahrzeugchemie¦Karosserie-Chemie¦Nirolit | Nirolit / 450 ml | Nirolit | Rostumwandler mit Korrosionsschutz | • Reaktiver Korrosionsschutz • Sparsam, komfortabel und hygienisch in der Pinseldose • Auch an feuchten Werkstücken einsetzbar • Verträglich mit Grundierungen und Deckschichten | • Reaktiver Korrosionsschutz zum direkten Auftragen auf den Rost • Bildung einer stabilen Passivierungsschicht • Verbindet sich mit dem Rost zu einer dauerhaften Schutzschicht und verhindert aktiv neuen Rost • Auch zur Bearbeitung von feuchten Flächen geeignet • Umweltschonend, da es weder Blei noch Chromat oder mineralische Säuren enthält • Kann mit geeigneten Zwischen- und Deckbeschichtungen überarbeitet werden | KFZ-Bereich, Industrie, Metallbau, Schlossereien, Bauhöfe, Landwirtschaft, Baumärkte
5329577 | 902100005 | Nirolit 5 Liter Gebinde | 12132 | Produkte entdecken¦Chemisch-Technische Produkte¦Fahrzeugchemie¦Karosserie-Chemie¦Nirolit | Nirolit / 5 Liter | Nirolit | Rostumwandler mit Korrosionsschutz | • Reaktiver Korrosionsschutz • Sparsam, komfortabel und hygienisch in der Pinseldose • Auch an feuchten Werkstücken einsetzbar • Verträglich mit Grundierungen und Deckschichten | • Reaktiver Korrosionsschutz zum direkten Auftragen auf den Rost • Bildung einer stabilen Passivierungsschicht • Verbindet sich mit dem Rost zu einer dauerhaften Schutzschicht und verhindert aktiv neuen Rost • Auch zur Bearbeitung von feuchten Flächen geeignet • Umweltschonend, da es weder Blei noch Chromat oder mineralische Säuren enthält • Kann mit geeigneten Zwischen- und Deckbeschichtungen überarbeitet werden | KFZ-Bereich, Industrie, Metallbau, Schlossereien, Bauhöfe, Landwirtschaft, Baumärkte
5329585 | 422204 | Matrizen-Set B1B2 für Stanznietgerät | 13753 | Produkte entdecken¦Kfz-Werkzeuge / Kfz-Zubehör¦Karosserieinstandsetzung¦Matrizen für Stanznietgeräte | Matrizenset für Stanznietgerät / Form: B1/B2 | Matrizen für Stanznietgeräte
5329591 | 422209 | T1 Matrizen für Stanznietgerät | 13753 | Produkte entdecken¦Kfz-Werkzeuge / Kfz-Zubehör¦Karosserieinstandsetzung¦Matrizen für Stanznietgeräte | Matrize für Stanznietgerät / Form: T1 | Matrizen für Stanznietgeräte
5329593 | 412506-1 | Stromdüse 0,6 mm, M6 x 28, CuCrZr für TB 25, TB 27, TB 301 | 8643 | Produkte entdecken¦Schweißzubehör¦MIG-/MAG-Zubehör¦Stromdüsen | Stromdüse / TB 25/TB 27/TB 301 / 0,6 mm / CuCrZr / Länge: 28 mm / 10 Stck. | Stromdüsen | In unterschiedlichen Ausführungen erhältlich.
5329595 | 0760200250 | Temperguss Schraubzwinge DIN 5117 250 x 120 mm - Gambit Tools - | 11949 | Produkte entdecken¦Werkzeuge und Zubehör¦Handwerkzeuge¦Zwingen¦Temperguss-Schraubzwingen | Temperguss-Schraubzwinge / 250 x 120 mm | Temperguss-Schraubzwingen | Sehr angenehmes Griffgefühl, handschonend |  | • Extreme Belastbarkeit durch sehr schwere Temperguss-Spannarme - galvanisch verzinkt • Sehr angenehmes Griffgefühl, handschonend • Profilschiene 6-seitig geriffelt und rutschsicher verzinkt • Leichtgängige, verzinkte Trapezgewinde-Spindel mit Stahldruckplatte • Plastikschutzkappen zum schonenden Spannen |  |  | Extrem belastbar: galvanisch verzinkte, schwere Temperguss-Spannarme. Angenehmes, handschonendes Griffgefühl. 6-seitig geriffelte, rutschsichere verzinkte Profilschiene.
5329597 | 0760210250 | Ganzstahl Schraubzwinge 250 x 120 mm - Gambit Tools - | 11950 | Produkte entdecken¦Werkzeuge und Zubehör¦Handwerkzeuge¦Zwingen¦Ganzstahl-Schraubzwinge | Ganzstahl-Schraubzwinge / 250 x 100 mm | Ganzstahl-Schraubzwinge | Druckplatte kaltfließgepresst |  | • Sehr angenehmes Griffgefühl durch den Buchenholzgriff • Festbügel aus kaltgezogenem Profilstahl, vergütet • Gleitbügel gesenkgeschmiedet, verzinkt • Druckplatte kaltfließgepresst • Spindel brüniert
5329603 | 700891-8 | Adapter IG 1/4 für Nilfisk für Schaumkanone 700891 | 12077 | Produkte entdecken¦Chemisch-Technische Produkte¦Reinigungszubehör¦Schaumkanonen-Adapter | Schaumkanonen-Adapter | Schaumkanonen-Adapter |  |  | • Adapter für Nilfisk Hochdruckreiniger • Kompatibel mit Nilfisk Gerni Quick • Max. 140 bar / 90 °C • Eingang: Bajonettanschluss • Ausgang 1/4" IG • Material: Messing
5329629 | 422206 | Matrizen-Set E1E2 für Stanznietgerät | 13753 | Produkte entdecken¦Kfz-Werkzeuge / Kfz-Zubehör¦Karosserieinstandsetzung¦Matrizen für Stanznietgeräte | Matrizenset für Stanznietgerät / Form: E1/E2 | Matrizen für Stanznietgeräte
5329631 | 422207 | Matrizen-Set F1F2 für Stanznietgerät | 13753 | Produkte entdecken¦Kfz-Werkzeuge / Kfz-Zubehör¦Karosserieinstandsetzung¦Matrizen für Stanznietgeräte | Matrizenset für Stanznietgerät / Form: F1/F2 | Matrizen für Stanznietgeräte
5329633 | 422208 | D17 Matrize für Stanznietgerät | 13753 | Produkte entdecken¦Kfz-Werkzeuge / Kfz-Zubehör¦Karosserieinstandsetzung¦Matrizen für Stanznietgeräte | Matrize für Stanznietgerät / Form: D17 | Matrizen für Stanznietgeräte
5329635 | 422210 | Matrizen Set T1T2 für Stanznietgerät | 13753 | Produkte entdecken¦Kfz-Werkzeuge / Kfz-Zubehör¦Karosserieinstandsetzung¦Matrizen für Stanznietgeräte | Matrizenset für Stanznietgerät / Form: T1/T2 | Matrizen für Stanznietgeräte
5329639 | 422212 | Matrizen-Set RMB 01 BMW | 13744 | Produkte entdecken¦Kfz-Werkzeuge / Kfz-Zubehör¦Karosserieinstandsetzung¦Matrizenset RMB 01 | Matrizenset RMB 01 / 12-tlg. | Matrizenset RMB 01
5329641 | 422213 | Matrizen-Set RMB 02 Jaguar/ Land Rover | 13745 | Produkte entdecken¦Kfz-Werkzeuge / Kfz-Zubehör¦Karosserieinstandsetzung¦Matrizenset RMB 02 | Matrizenset RMB 02 / 14-tlg. | Matrizenset RMB 02
5329643 | 422214 | Matrizen-Set RMB 03 VW Group | 13746 | Produkte entdecken¦Kfz-Werkzeuge / Kfz-Zubehör¦Karosserieinstandsetzung¦Matrizenset RMB 03 | Matrizenset RMB 03 / 33-tlg. | Matrizenset RMB 03
5329649 | 422217 | Matrizen-Set für Stanznietgerät PUSH-PULL Standard | 13743 | Produkte entdecken¦Kfz-Werkzeuge / Kfz-Zubehör¦Karosserieinstandsetzung¦Matrizenset Standard 8 T/10 T PUSH PULL | Matritzenset Standard 8 T/10 T PUSH PULL / 21-tlg. | Matrizenset Standard 8 T/10 T PUSH PULL |  |  | • Teil von GYSPRESS 8 T & 10 T PUSH PULL
5329651 | 422218 | Set Matrizen RMB PP 01 Mercedes für Stanznietgerät 8T PUSH PULL | 13748 | Produkte entdecken¦Kfz-Werkzeuge / Kfz-Zubehör¦Karosserieinstandsetzung¦Matrizenset RMB PP01 | Matrizenset RMB PP01 / 18-tlg. | Matrizenset RMB PP01
5329653 | 422219 | Set Matrizen RMB PP 02 Ford für Stanznietgerät 8T PUSH PULL | 13749 | Produkte entdecken¦Kfz-Werkzeuge / Kfz-Zubehör¦Karosserieinstandsetzung¦Matrizenset RMB PP02 | Matrizenset RMB PP02 / 16-tlg. | Matrizenset RMB PP02
5329655 | 422220 | Matrizen-KIT RMB PP03 Tesla | 13750 | Produkte entdecken¦Kfz-Werkzeuge / Kfz-Zubehör¦Karosserieinstandsetzung¦Matrizenset RMB PP03 | Matrizenset RMB PP03 / 22-tlg. | Matrizenset RMB PP03
5329657 | 422221 | Matrizen B1 für Stanznietgerät | 13753 | Produkte entdecken¦Kfz-Werkzeuge / Kfz-Zubehör¦Karosserieinstandsetzung¦Matrizen für Stanznietgeräte | Matrize für Stanznietgerät / Form: B1 | Matrizen für Stanznietgeräte
5329659 | 422222 | Matrizen B3 für Stanznietgerät | 13753 | Produkte entdecken¦Kfz-Werkzeuge / Kfz-Zubehör¦Karosserieinstandsetzung¦Matrizen für Stanznietgeräte | Matrize für Stanznietgerät / Form: B3 | Matrizen für Stanznietgeräte
5329661 | 422223 | S8 Matrize für Stanznietgerät | 13753 | Produkte entdecken¦Kfz-Werkzeuge / Kfz-Zubehör¦Karosserieinstandsetzung¦Matrizen für Stanznietgeräte | Matrize für Stanznietgerät / Form: S8 | Matrizen für Stanznietgeräte
5329663 | 422224 | Matrizen E1 für Stanznietgerät | 13753 | Produkte entdecken¦Kfz-Werkzeuge / Kfz-Zubehör¦Karosserieinstandsetzung¦Matrizen für Stanznietgeräte | Matrize für Stanznietgerät / Form: E1 | Matrizen für Stanznietgeräte
5329671 | 502150 | Optrel Helm Crystal 2.0 Schwarz | 10718 | Produkte entdecken¦Arbeitsschutz¦Schweißhelme¦Optrel crystal 2.0 | Optrel crystal 2.0 / schwarz | Optrel crystal 2.0 | Schweißhelm mit der neuen Blendschutz­technologie CLT | • Schweißen mit Crystal Lens Technology • Schweißschutzhelm und Klarsichtvisier in Einem • Autopilot stellt voll­automatisch die geeignete Schutzstufe im Bereich 4 bis 12 ein | Mit einer Lichttransmission von 31 % im Hellzustand (Schutzstufe 2!) hat der Schweißer zum ersten Mal eine praktisch ungetrübte und klare Sicht auf seine Arbeitsumgebung. Diese in Kombination mit dem nahezu perfekten Farbspektrum der Crystal Lens Technology lässt Schweißer zum ersten Mal sehen, was sich im Schweißbad wirklich abspielt. Und das in einer Deutlichkeit, die dem Einblick in eine neue Dimension gleichkommt und von den Schweißern deshalb als Erleuchtung beschrieben wird. | Elektrodenschweißen (Stick Welding, SMAW), MIG/MAG (Metall-Schutzgasschweißen, GMAW), GMAW Hochleistungsschweißen, Fülldrahtschweißen, WIG-Schweißen (TIG, GTAW), Plasmaschweißen, Mikroplasmaschweißen, Plasmaschneiden, Gasschweißen, Schleifmodus
5329679 | 422225 | E6 Matrize für Stanznietgerät | 13753 | Produkte entdecken¦Kfz-Werkzeuge / Kfz-Zubehör¦Karosserieinstandsetzung¦Matrizen für Stanznietgeräte | Matrize für Stanznietgerät / Form: E6 | Matrizen für Stanznietgeräte
5329681 | 422226 | S7 Matrize für Stanznietgerät | 13753 | Produkte entdecken¦Kfz-Werkzeuge / Kfz-Zubehör¦Karosserieinstandsetzung¦Matrizen für Stanznietgeräte | Matrize für Stanznietgerät / Form: S7 | Matrizen für Stanznietgeräte
5329683 | 422227 | D8 Matrize für Stanznietgerät | 13753 | Produkte entdecken¦Kfz-Werkzeuge / Kfz-Zubehör¦Karosserieinstandsetzung¦Matrizen für Stanznietgeräte | Matrize für Stanznietgerät / Form: D8 | Matrizen für Stanznietgeräte
5329685 | 422228 | D9 Matrize für Stanznietgerät | 13753 | Produkte entdecken¦Kfz-Werkzeuge / Kfz-Zubehör¦Karosserieinstandsetzung¦Matrizen für Stanznietgeräte | Matrize für Stanznietgerät / Form: D9 | Matrizen für Stanznietgeräte
5329687 | 422229 | D10 Matrize für Stanznietgerät | 13753 | Produkte entdecken¦Kfz-Werkzeuge / Kfz-Zubehör¦Karosserieinstandsetzung¦Matrizen für Stanznietgeräte | Matrize für Stanznietgerät / Form: D10 | Matrizen für Stanznietgeräte
5329689 | 422230 | D11 Matrize für Stanznietgerät | 13753 | Produkte entdecken¦Kfz-Werkzeuge / Kfz-Zubehör¦Karosserieinstandsetzung¦Matrizen für Stanznietgeräte | Matrize für Stanznietgerät / Form: D11 | Matrizen für Stanznietgeräte
5329691 | 422231 | D6 Matrize für Stanznietgerät | 13753 | Produkte entdecken¦Kfz-Werkzeuge / Kfz-Zubehör¦Karosserieinstandsetzung¦Matrizen für Stanznietgeräte | Matrize für Stanznietgerät / Form: D6 | Matrizen für Stanznietgeräte
5329693 | 422232 | D7 Matrize für Stanznietgerät | 13753 | Produkte entdecken¦Kfz-Werkzeuge / Kfz-Zubehör¦Karosserieinstandsetzung¦Matrizen für Stanznietgeräte | Matrize für Stanznietgerät / Form: D7 | Matrizen für Stanznietgeräte
5329695 | 422233 | D15 Matrize für Stanznietgerät | 13753 | Produkte entdecken¦Kfz-Werkzeuge / Kfz-Zubehör¦Karosserieinstandsetzung¦Matrizen für Stanznietgeräte | Matrize für Stanznietgerät / Form: D15 | Matrizen für Stanznietgeräte
5329697 | 422234 | D16 Matrize für Stanznietgerät | 13753 | Produkte entdecken¦Kfz-Werkzeuge / Kfz-Zubehör¦Karosserieinstandsetzung¦Matrizen für Stanznietgeräte | Matrize für Stanznietgerät / Form: D16 | Matrizen für Stanznietgeräte
5329699 | 422235 | D12 Matrize für Stanznietgerät | 13753 | Produkte entdecken¦Kfz-Werkzeuge / Kfz-Zubehör¦Karosserieinstandsetzung¦Matrizen für Stanznietgeräte | Matrize für Stanznietgerät / Form: D12 | Matrizen für Stanznietgeräte
5329701 | 422236 | D5 Matrize für Stanznietgerät | 13753 | Produkte entdecken¦Kfz-Werkzeuge / Kfz-Zubehör¦Karosserieinstandsetzung¦Matrizen für Stanznietgeräte | Matrize für Stanznietgerät / Form: D5 | Matrizen für Stanznietgeräte
5329703 | 422237 | D2 Matrize für Stanznietgerät | 13753 | Produkte entdecken¦Kfz-Werkzeuge / Kfz-Zubehör¦Karosserieinstandsetzung¦Matrizen für Stanznietgeräte | Matrize für Stanznietgerät / Form: D2 | Matrizen für Stanznietgeräte
5329705 | 422238 | S1 Matrize für Stanznietgerät | 13753 | Produkte entdecken¦Kfz-Werkzeuge / Kfz-Zubehör¦Karosserieinstandsetzung¦Matrizen für Stanznietgeräte | Matrize für Stanznietgerät / Form: S1 | Matrizen für Stanznietgeräte
5329707 | 422239 | D1 Matrize für Stanznietgerät | 13753 | Produkte entdecken¦Kfz-Werkzeuge / Kfz-Zubehör¦Karosserieinstandsetzung¦Matrizen für Stanznietgeräte | Matrize für Stanznietgerät / Form: D1 | Matrizen für Stanznietgeräte
5329709 | 422240 | D3 Matrize für Stanznietgerät | 13753 | Produkte entdecken¦Kfz-Werkzeuge / Kfz-Zubehör¦Karosserieinstandsetzung¦Matrizen für Stanznietgeräte | Matrize für Stanznietgerät / Form: D3 | Matrizen für Stanznietgeräte
5329711 | 422241 | D4 Matrize für Stanznietgerät | 13753 | Produkte entdecken¦Kfz-Werkzeuge / Kfz-Zubehör¦Karosserieinstandsetzung¦Matrizen für Stanznietgeräte | Matrize für Stanznietgerät / Form: D4 | Matrizen für Stanznietgeräte
5329713 | 422242 | S4 Matrize für Stanznietgerät | 13753 | Produkte entdecken¦Kfz-Werkzeuge / Kfz-Zubehör¦Karosserieinstandsetzung¦Matrizen für Stanznietgeräte | Matrize für Stanznietgerät / Form: S4 | Matrizen für Stanznietgeräte
5329715 | 422243 | E2 Matrize für Stanznietgerät | 13753 | Produkte entdecken¦Kfz-Werkzeuge / Kfz-Zubehör¦Karosserieinstandsetzung¦Matrizen für Stanznietgeräte | Matrize für Stanznietgerät / Form: E2 | Matrizen für Stanznietgeräte
5329717 | 422244 | D13 Matrize für Stanznietgerät | 13753 | Produkte entdecken¦Kfz-Werkzeuge / Kfz-Zubehör¦Karosserieinstandsetzung¦Matrizen für Stanznietgeräte | Matrize für Stanznietgerät / Form: D13 | Matrizen für Stanznietgeräte
5329719 | 422245 | S5 Matrize für Stanznietgerät | 13753 | Produkte entdecken¦Kfz-Werkzeuge / Kfz-Zubehör¦Karosserieinstandsetzung¦Matrizen für Stanznietgeräte | Matrize für Stanznietgerät / Form: S5 | Matrizen für Stanznietgeräte
5329721 | 422246 | T3 Matrize für Stanznietgerät | 13753 | Produkte entdecken¦Kfz-Werkzeuge / Kfz-Zubehör¦Karosserieinstandsetzung¦Matrizen für Stanznietgeräte | Matrize für Stanznietgerät / Form: T3 | Matrizen für Stanznietgeräte
5329723 | 422247 | T4 Matrize für Stanznietgerät | 13753 | Produkte entdecken¦Kfz-Werkzeuge / Kfz-Zubehör¦Karosserieinstandsetzung¦Matrizen für Stanznietgeräte | Matrize für Stanznietgerät / Form: T4 | Matrizen für Stanznietgeräte
5329725 | 422248 | E3 Matrize für Stanznietgerät | 13753 | Produkte entdecken¦Kfz-Werkzeuge / Kfz-Zubehör¦Karosserieinstandsetzung¦Matrizen für Stanznietgeräte | Matrize für Stanznietgerät / Form: E3 | Matrizen für Stanznietgeräte
5329733 | 422251 | Adaptersatz-HR3- Elektrodenbügel für Stanznietgerät 8/ 10T | 13726 | Produkte entdecken¦Kfz-Werkzeuge / Kfz-Zubehör¦Karosserieinstandsetzung¦Adaptersatz HR3 Elektrodenbügel | Adaptersatz HR3 Elektrodenbügel | Adaptersatz HR3 Elektrodenbügel |  |  | • Für Stanznietgerät 8/10T
5329765 | 685084 | Steintrennmaschine AST 800 Laser, 350 mm 230 V | 12130 | Produkte entdecken¦Diamant-Technik¦Diamant-Werkzeuge und Zubehör¦Steintrennmaschine AST 800 Laser | Steintrennmaschine AST 800 Laser | Steintrennmaschine AST 800 Laser | Genau, robust, leicht - Steintrennmaschine in Alu-Leichtbauweise mit vielen Extras |  | • Innovative Technik • Ideal für das Baugewerbe • Kompakte und kraftvolle Ausführung • Ergonomisches Design • Überhitzungsschutz mit manuellem Reset
5329773 | MW4933472215 | M12FTB-0 FUEL Akku-Reifenaufraugerät | 14710 | Produkte entdecken¦Elektrowerkzeuge¦FUEL™-Akku-Reifenaufrauhgerät | FUEL™-Akku-Reifenaufrauhgerät | FUEL™-Akku-Reifenaufrauhgerät |  |  | Zwei-Gang-Moduswahlschalter zum Aufrauhen und Polieren. Feinfühlige Geschwindigkeitsregler. Das M12 FUEL™ Akku-Reifenaufraugerät verfügt über einen Zwei-Gang-Geschwindigkeitsregler zum Aufrauen und Aufbohren. Optimale Geschwindigkeitseinstellungen von 1200 min-1 im ersten Gang und 2500 min-1 im zweiten Gang, um ein Verbrennen oder Beschädigen des Reifens zu vermeiden. Leistung von Druckluft mit kabellosem Komfort für bessere Zugänglichkeit und Manövrierfähigkeit auf engstem Raum. Anhaltende Kraft ohne ins Stocken zu geraten. Auslöser mit variabler Geschwindigkeit bietet hervorragende Kontrolle über das Werkzeug. Die Auslösersperre verlängert die Lebensdauer des Werkzeugs und des Akkus. Akku-Ladestandsanzeige und LED-Beleuchtung des Arbeitsbereichs. Die DNA unserer FUEL™-Plattform definiert die Akku-Technologien neu. Der bürstenlose POWERSTATE™-Motor von MILWAUKEE®, der REDLITHIUM™-Akku und die elektronische REDLINK PLUS™-Intelligenz liefern herausragende Leistung, Laufzeit und Haltbarkeit. 100 % systemkompatibel mit dem MILWAUKEE™-M12™-Produktprogramm.
5329795 | 422253 | T7 Matrize für Stanznietgerät PUSH PULL | 13753 | Produkte entdecken¦Kfz-Werkzeuge / Kfz-Zubehör¦Karosserieinstandsetzung¦Matrizen für Stanznietgeräte | Matrize für Stanznietgerät PUSH-PULL / Form: T7 | Matrizen für Stanznietgeräte
5329797 | 422254 | ST1 Matrize für Stanznietgerät PUSH PULL | 13753 | Produkte entdecken¦Kfz-Werkzeuge / Kfz-Zubehör¦Karosserieinstandsetzung¦Matrizen für Stanznietgeräte | Matrize für Stanznietgerät PUSH-PULL / Form: ST1 | Matrizen für Stanznietgeräte
5329799 | 422255 | T5 Matrize für Stanznietgerät PUSH PULL | 13753 | Produkte entdecken¦Kfz-Werkzeuge / Kfz-Zubehör¦Karosserieinstandsetzung¦Matrizen für Stanznietgeräte | Matrize für Stanznietgerät PUSH-PULL / Form: T5 | Matrizen für Stanznietgeräte
5329801 | 422256 | T10 Matrize für Stanznietgerät PUSH PULL | 13753 | Produkte entdecken¦Kfz-Werkzeuge / Kfz-Zubehör¦Karosserieinstandsetzung¦Matrizen für Stanznietgeräte | Matrize für Stanznietgerät PUSH-PULL / Form: T10 | Matrizen für Stanznietgeräte
5329803 | 422257 | ST12 Matrize für Stanznietgerät 8T PUSH PULL | 13753 | Produkte entdecken¦Kfz-Werkzeuge / Kfz-Zubehör¦Karosserieinstandsetzung¦Matrizen für Stanznietgeräte | Matrize für Stanznietgerät PUSH-PULL / Form: ST2 | Matrizen für Stanznietgeräte
5329805 | 422258 | T8 Matrize für Stanznietgerät PUSH PULL | 13753 | Produkte entdecken¦Kfz-Werkzeuge / Kfz-Zubehör¦Karosserieinstandsetzung¦Matrizen für Stanznietgeräte | Matrize für Stanznietgerät PUSH-PULL / Form: T8 | Matrizen für Stanznietgeräte
5329807 | 422259 | E9 Matrize für Stanznietgerät PUSH PULL | 13753 | Produkte entdecken¦Kfz-Werkzeuge / Kfz-Zubehör¦Karosserieinstandsetzung¦Matrizen für Stanznietgeräte | Matrize für Stanznietgerät PUSH-PULL / Form: F9 | Matrizen für Stanznietgeräte
5329811 | 422261 | E10 Matrize für Stanznietgerät PUSH PULL | 13753 | Produkte entdecken¦Kfz-Werkzeuge / Kfz-Zubehör¦Karosserieinstandsetzung¦Matrizen für Stanznietgeräte | Matrize für Stanznietgerät PUSH-PULL / Form: E10 | Matrizen für Stanznietgeräte
5329813 | 422262 | F2 Matrize für Stanznietgerät | 13753 | Produkte entdecken¦Kfz-Werkzeuge / Kfz-Zubehör¦Karosserieinstandsetzung¦Matrizen für Stanznietgeräte | Matrize für Stanznietgerät / Form: F2 | Matrizen für Stanznietgeräte
5329815 | 422263 | F4 Matrize für Stanznietgerät | 13753 | Produkte entdecken¦Kfz-Werkzeuge / Kfz-Zubehör¦Karosserieinstandsetzung¦Matrizen für Stanznietgeräte | Matrize für Stanznietgerät / Form: F4 | Matrizen für Stanznietgeräte
5329817 | 422264 | F3 Matrize für Stanznietgerät | 13753 | Produkte entdecken¦Kfz-Werkzeuge / Kfz-Zubehör¦Karosserieinstandsetzung¦Matrizen für Stanznietgeräte | Matrize für Stanznietgerät / Form: F3 | Matrizen für Stanznietgeräte
5329819 | 422265 | G1 Matrize für Stanznietgerät | 13753 | Produkte entdecken¦Kfz-Werkzeuge / Kfz-Zubehör¦Karosserieinstandsetzung¦Matrizen für Stanznietgeräte | Matrize für Stanznietgerät / Form: G1 | Matrizen für Stanznietgeräte
5329821 | 422266 | G2 Matrize für Stanznietgerät | 13753 | Produkte entdecken¦Kfz-Werkzeuge / Kfz-Zubehör¦Karosserieinstandsetzung¦Matrizen für Stanznietgeräte | Matrize für Stanznietgerät / Form: G2 | Matrizen für Stanznietgeräte
5329823 | 422267 | G3 Matrize für Stanznietgerät | 13753 | Produkte entdecken¦Kfz-Werkzeuge / Kfz-Zubehör¦Karosserieinstandsetzung¦Matrizen für Stanznietgeräte | Matrize für Stanznietgerät / Form: G3 | Matrizen für Stanznietgeräte
5329825 | 422268 | G4 Matrize für Stanznietgerät | 13753 | Produkte entdecken¦Kfz-Werkzeuge / Kfz-Zubehör¦Karosserieinstandsetzung¦Matrizen für Stanznietgeräte | Matrize für Stanznietgerät / Form: G4 | Matrizen für Stanznietgeräte
5329827 | 422269 | G5 Matrize für Stanznietgerät | 13753 | Produkte entdecken¦Kfz-Werkzeuge / Kfz-Zubehör¦Karosserieinstandsetzung¦Matrizen für Stanznietgeräte | Matrize für Stanznietgerät / Form: G5 | Matrizen für Stanznietgeräte
5329829 | 422270 | G6 Matrize für Stanznietgerät | 13753 | Produkte entdecken¦Kfz-Werkzeuge / Kfz-Zubehör¦Karosserieinstandsetzung¦Matrizen für Stanznietgeräte | Matrize für Stanznietgerät / Form: G6 | Matrizen für Stanznietgeräte
5329831 | 422271 | E7 Matrize für Stanznietgerät | 13753 | Produkte entdecken¦Kfz-Werkzeuge / Kfz-Zubehör¦Karosserieinstandsetzung¦Matrizen für Stanznietgeräte | Matrize für Stanznietgerät / Form: E7 | Matrizen für Stanznietgeräte
5329833 | 422272 | E12 Matrize für Stanznietgerät PUSH PULL | 13753 | Produkte entdecken¦Kfz-Werkzeuge / Kfz-Zubehör¦Karosserieinstandsetzung¦Matrizen für Stanznietgeräte | Matrize für Stanznietgerät PUSH-PULL / Form: E12 | Matrizen für Stanznietgeräte
5329851 | 681110052 | DSM Diamantbohrkrone 52mm,R1.1/4 AL 450mm, für Nass- und Trockeneinsatz | 12113 | Produkte entdecken¦Diamant-Technik¦Diamant-Bohrkronen¦Diamantbohrkronen DSM | Diamantbohrkronen DSM / ø 52 mm | Diamantbohrkronen DSM |  |  | • 12 mm Matrix-Segment garantiert eine sehr hohe Standzeit • Einzigartige Dach-Scheren-Segmente: sauberes Anbohren, ohne das die Krone verläuft • 450 mm Nutzlänge - optimales Handling beim Freihandbohren • Super Speed-Bindung - bis zu 25 % schneller als herkömmliche Bohrkronen • Turbosegment • Weniger Reibungsverlust • Schnellerer Bohrfortschritt |  |  | 12 mm Matrix-Segment für hohe Standzeit. Einzigartige Dach-Scheren-Segmente für präzises Anbohren. 450 mm Nutzlänge für optimales Freihandbohren. | https://youtu.be/eDKpfv5Fst0
5329853 | 681110062 | DSM Diamantbohrkrone 62mm,R1.1/4 AL 450mm, für Nass- und Trockeneinsatz | 12113 | Produkte entdecken¦Diamant-Technik¦Diamant-Bohrkronen¦Diamantbohrkronen DSM | Diamantbohrkronen DSM / ø 62 mm | Diamantbohrkronen DSM |  |  | • 12 mm Matrix-Segment garantiert eine sehr hohe Standzeit • Einzigartige Dach-Scheren-Segmente: sauberes Anbohren, ohne das die Krone verläuft • 450 mm Nutzlänge - optimales Handling beim Freihandbohren • Super Speed-Bindung - bis zu 25 % schneller als herkömmliche Bohrkronen • Turbosegment • Weniger Reibungsverlust • Schnellerer Bohrfortschritt |  |  | 12 mm Matrix-Segment für hohe Standzeit. Einzigartige Dach-Scheren-Segmente für präzises Anbohren. 450 mm Nutzlänge für optimales Freihandbohren. | https://youtu.be/eDKpfv5Fst0
5329855 | 681110082 | DSM Diamantbohrkrone 82mm,R1.1/4 AL 450mm, für Nass- und Trockeneinsatz | 12113 | Produkte entdecken¦Diamant-Technik¦Diamant-Bohrkronen¦Diamantbohrkronen DSM | Diamantbohrkronen DSM / ø 82 mm | Diamantbohrkronen DSM |  |  | • 12 mm Matrix-Segment garantiert eine sehr hohe Standzeit • Einzigartige Dach-Scheren-Segmente: sauberes Anbohren, ohne das die Krone verläuft • 450 mm Nutzlänge - optimales Handling beim Freihandbohren • Super Speed-Bindung - bis zu 25 % schneller als herkömmliche Bohrkronen • Turbosegment • Weniger Reibungsverlust • Schnellerer Bohrfortschritt |  |  | 12 mm Matrix-Segment für hohe Standzeit. Einzigartige Dach-Scheren-Segmente für präzises Anbohren. 450 mm Nutzlänge für optimales Freihandbohren. | https://youtu.be/eDKpfv5Fst0
5329857 | 681110102 | DSM Diamantbohrkrone 102mm,R1.1/4 AL 450mm, für Nass- und Trockeneinsatz | 12113 | Produkte entdecken¦Diamant-Technik¦Diamant-Bohrkronen¦Diamantbohrkronen DSM | Diamantbohrkronen DSM / ø 102 mm | Diamantbohrkronen DSM |  |  | • 12 mm Matrix-Segment garantiert eine sehr hohe Standzeit • Einzigartige Dach-Scheren-Segmente: sauberes Anbohren, ohne das die Krone verläuft • 450 mm Nutzlänge - optimales Handling beim Freihandbohren • Super Speed-Bindung - bis zu 25 % schneller als herkömmliche Bohrkronen • Turbosegment • Weniger Reibungsverlust • Schnellerer Bohrfortschritt |  |  | 12 mm Matrix-Segment für hohe Standzeit. Einzigartige Dach-Scheren-Segmente für präzises Anbohren. 450 mm Nutzlänge für optimales Freihandbohren. | https://youtu.be/eDKpfv5Fst0
5329859 | 681110112 | DSM Diamantbohrkrone 112mm,R1.1/4 AL 450mm, für Nass- und Trockeneinsatz | 12113 | Produkte entdecken¦Diamant-Technik¦Diamant-Bohrkronen¦Diamantbohrkronen DSM | Diamantbohrkronen DSM / ø 112 mm | Diamantbohrkronen DSM |  |  | • 12 mm Matrix-Segment garantiert eine sehr hohe Standzeit • Einzigartige Dach-Scheren-Segmente: sauberes Anbohren, ohne das die Krone verläuft • 450 mm Nutzlänge - optimales Handling beim Freihandbohren • Super Speed-Bindung - bis zu 25 % schneller als herkömmliche Bohrkronen • Turbosegment • Weniger Reibungsverlust • Schnellerer Bohrfortschritt |  |  | 12 mm Matrix-Segment für hohe Standzeit. Einzigartige Dach-Scheren-Segmente für präzises Anbohren. 450 mm Nutzlänge für optimales Freihandbohren. | https://youtu.be/eDKpfv5Fst0
5329861 | 681110127 | DSM Diamantbohrkrone 127mm,R1.1/4 AL 450mm, für Nass- und Trockeneinsatz | 12113 | Produkte entdecken¦Diamant-Technik¦Diamant-Bohrkronen¦Diamantbohrkronen DSM | Diamantbohrkronen DSM / ø 127 mm | Diamantbohrkronen DSM |  |  | • 12 mm Matrix-Segment garantiert eine sehr hohe Standzeit • Einzigartige Dach-Scheren-Segmente: sauberes Anbohren, ohne das die Krone verläuft • 450 mm Nutzlänge - optimales Handling beim Freihandbohren • Super Speed-Bindung - bis zu 25 % schneller als herkömmliche Bohrkronen • Turbosegment • Weniger Reibungsverlust • Schnellerer Bohrfortschritt |  |  | 12 mm Matrix-Segment für hohe Standzeit. Einzigartige Dach-Scheren-Segmente für präzises Anbohren. 450 mm Nutzlänge für optimales Freihandbohren. | https://youtu.be/eDKpfv5Fst0
5329863 | 681110132 | DSM Diamantbohrkrone 132mm,R1.1/4 AL 450mm, für Nass- und Trockeneinsatz | 12113 | Produkte entdecken¦Diamant-Technik¦Diamant-Bohrkronen¦Diamantbohrkronen DSM | Diamantbohrkronen DSM / ø 132 mm | Diamantbohrkronen DSM |  |  | • 12 mm Matrix-Segment garantiert eine sehr hohe Standzeit • Einzigartige Dach-Scheren-Segmente: sauberes Anbohren, ohne das die Krone verläuft • 450 mm Nutzlänge - optimales Handling beim Freihandbohren • Super Speed-Bindung - bis zu 25 % schneller als herkömmliche Bohrkronen • Turbosegment • Weniger Reibungsverlust • Schnellerer Bohrfortschritt |  |  | 12 mm Matrix-Segment für hohe Standzeit. Einzigartige Dach-Scheren-Segmente für präzises Anbohren. 450 mm Nutzlänge für optimales Freihandbohren. | https://youtu.be/eDKpfv5Fst0
5329865 | 681110142 | DSM Diamantbohrkrone 142mm,R1.1/4 AL 450mm, für Nass- und Trockeneinsatz | 12113 | Produkte entdecken¦Diamant-Technik¦Diamant-Bohrkronen¦Diamantbohrkronen DSM | Diamantbohrkronen DSM / ø 142 mm | Diamantbohrkronen DSM |  |  | • 12 mm Matrix-Segment garantiert eine sehr hohe Standzeit • Einzigartige Dach-Scheren-Segmente: sauberes Anbohren, ohne das die Krone verläuft • 450 mm Nutzlänge - optimales Handling beim Freihandbohren • Super Speed-Bindung - bis zu 25 % schneller als herkömmliche Bohrkronen • Turbosegment • Weniger Reibungsverlust • Schnellerer Bohrfortschritt |  |  | 12 mm Matrix-Segment für hohe Standzeit. Einzigartige Dach-Scheren-Segmente für präzises Anbohren. 450 mm Nutzlänge für optimales Freihandbohren. | https://youtu.be/eDKpfv5Fst0
5329867 | 681110152 | DSM Diamantbohrkrone 152mm,R1.1/4 AL 450mm, für Nass- und Trockeneinsatz | 12113 | Produkte entdecken¦Diamant-Technik¦Diamant-Bohrkronen¦Diamantbohrkronen DSM | Diamantbohrkronen DSM / ø 152 mm | Diamantbohrkronen DSM |  |  | • 12 mm Matrix-Segment garantiert eine sehr hohe Standzeit • Einzigartige Dach-Scheren-Segmente: sauberes Anbohren, ohne das die Krone verläuft • 450 mm Nutzlänge - optimales Handling beim Freihandbohren • Super Speed-Bindung - bis zu 25 % schneller als herkömmliche Bohrkronen • Turbosegment • Weniger Reibungsverlust • Schnellerer Bohrfortschritt |  |  | 12 mm Matrix-Segment für hohe Standzeit. Einzigartige Dach-Scheren-Segmente für präzises Anbohren. 450 mm Nutzlänge für optimales Freihandbohren. | https://youtu.be/eDKpfv5Fst0
5329869 | 681110172 | DSM Diamantbohrkrone 172mm,R1.1/4 AL 450mm, für Nass- und Trockeneinsatz | 12113 | Produkte entdecken¦Diamant-Technik¦Diamant-Bohrkronen¦Diamantbohrkronen DSM | Diamantbohrkronen DSM / ø 172 mm | Diamantbohrkronen DSM |  |  | • 12 mm Matrix-Segment garantiert eine sehr hohe Standzeit • Einzigartige Dach-Scheren-Segmente: sauberes Anbohren, ohne das die Krone verläuft • 450 mm Nutzlänge - optimales Handling beim Freihandbohren • Super Speed-Bindung - bis zu 25 % schneller als herkömmliche Bohrkronen • Turbosegment • Weniger Reibungsverlust • Schnellerer Bohrfortschritt |  |  | 12 mm Matrix-Segment für hohe Standzeit. Einzigartige Dach-Scheren-Segmente für präzises Anbohren. 450 mm Nutzlänge für optimales Freihandbohren. | https://youtu.be/eDKpfv5Fst0
5329871 | 681110182 | DSM Diamantbohrkrone 182mm,R1.1/4 AL 450mm, für Nass- und Trockeneinsatz | 12113 | Produkte entdecken¦Diamant-Technik¦Diamant-Bohrkronen¦Diamantbohrkronen DSM | Diamantbohrkronen DSM / ø 182 mm | Diamantbohrkronen DSM |  |  | • 12 mm Matrix-Segment garantiert eine sehr hohe Standzeit • Einzigartige Dach-Scheren-Segmente: sauberes Anbohren, ohne das die Krone verläuft • 450 mm Nutzlänge - optimales Handling beim Freihandbohren • Super Speed-Bindung - bis zu 25 % schneller als herkömmliche Bohrkronen • Turbosegment • Weniger Reibungsverlust • Schnellerer Bohrfortschritt |  |  | 12 mm Matrix-Segment für hohe Standzeit. Einzigartige Dach-Scheren-Segmente für präzises Anbohren. 450 mm Nutzlänge für optimales Freihandbohren. | https://youtu.be/eDKpfv5Fst0
5329873 | 681110202 | DSM Diamantbohrkrone 202mm,R1.1/4 AL 450mm, für Nass- und Trockeneinsatz | 12113 | Produkte entdecken¦Diamant-Technik¦Diamant-Bohrkronen¦Diamantbohrkronen DSM | Diamantbohrkronen DSM / ø 202 mm | Diamantbohrkronen DSM |  |  | • 12 mm Matrix-Segment garantiert eine sehr hohe Standzeit • Einzigartige Dach-Scheren-Segmente: sauberes Anbohren, ohne das die Krone verläuft • 450 mm Nutzlänge - optimales Handling beim Freihandbohren • Super Speed-Bindung - bis zu 25 % schneller als herkömmliche Bohrkronen • Turbosegment • Weniger Reibungsverlust • Schnellerer Bohrfortschritt |  |  | 12 mm Matrix-Segment für hohe Standzeit. Einzigartige Dach-Scheren-Segmente für präzises Anbohren. 450 mm Nutzlänge für optimales Freihandbohren. | https://youtu.be/eDKpfv5Fst0
5329875 | 681110225 | DSM Diamantbohrkrone 225mm,R1.1/4 AL 450mm, für Nass- und Trockeneinsatz | 12113 | Produkte entdecken¦Diamant-Technik¦Diamant-Bohrkronen¦Diamantbohrkronen DSM | Diamantbohrkronen DSM / ø 225 mm | Diamantbohrkronen DSM |  |  | • 12 mm Matrix-Segment garantiert eine sehr hohe Standzeit • Einzigartige Dach-Scheren-Segmente: sauberes Anbohren, ohne das die Krone verläuft • 450 mm Nutzlänge - optimales Handling beim Freihandbohren • Super Speed-Bindung - bis zu 25 % schneller als herkömmliche Bohrkronen • Turbosegment • Weniger Reibungsverlust • Schnellerer Bohrfortschritt |  |  | 12 mm Matrix-Segment für hohe Standzeit. Einzigartige Dach-Scheren-Segmente für präzises Anbohren. 450 mm Nutzlänge für optimales Freihandbohren. | https://youtu.be/eDKpfv5Fst0
5329877 | 681110250 | DSM Diamantbohrkrone 250mm,R1.1/4 AL 450mm, für Nass- und Trockeneinsatz | 12113 | Produkte entdecken¦Diamant-Technik¦Diamant-Bohrkronen¦Diamantbohrkronen DSM | Diamantbohrkronen DSM / ø 250 mm | Diamantbohrkronen DSM |  |  | • 12 mm Matrix-Segment garantiert eine sehr hohe Standzeit • Einzigartige Dach-Scheren-Segmente: sauberes Anbohren, ohne das die Krone verläuft • 450 mm Nutzlänge - optimales Handling beim Freihandbohren • Super Speed-Bindung - bis zu 25 % schneller als herkömmliche Bohrkronen • Turbosegment • Weniger Reibungsverlust • Schnellerer Bohrfortschritt |  |  | 12 mm Matrix-Segment für hohe Standzeit. Einzigartige Dach-Scheren-Segmente für präzises Anbohren. 450 mm Nutzlänge für optimales Freihandbohren. | https://youtu.be/eDKpfv5Fst0
5329879 | 681110300 | DSM Diamantbohrkrone 300mm,R1.1/4 AL 450mm, für Nass- und Trockeneinsatz | 12113 | Produkte entdecken¦Diamant-Technik¦Diamant-Bohrkronen¦Diamantbohrkronen DSM | Diamantbohrkronen DSM / ø 300 mm | Diamantbohrkronen DSM |  |  | • 12 mm Matrix-Segment garantiert eine sehr hohe Standzeit • Einzigartige Dach-Scheren-Segmente: sauberes Anbohren, ohne das die Krone verläuft • 450 mm Nutzlänge - optimales Handling beim Freihandbohren • Super Speed-Bindung - bis zu 25 % schneller als herkömmliche Bohrkronen • Turbosegment • Weniger Reibungsverlust • Schnellerer Bohrfortschritt |  |  | 12 mm Matrix-Segment für hohe Standzeit. Einzigartige Dach-Scheren-Segmente für präzises Anbohren. 450 mm Nutzlänge für optimales Freihandbohren. | https://youtu.be/eDKpfv5Fst0
5329897 | tp.1000115 | Vollsichtbrille Vegas XP, klar, kratzfest beschlagfrei, breite Scheiben, Korbbrill | 12086 | Produkte entdecken¦Arbeitsschutz¦Schutzbrillen¦Vollsichtschutzbrille Vegas XP | Vollsichtschutzbrille Vegas XP | Vollsichtschutzbrille Vegas XP | Schutzbrille mit indirekter Belüftung gegen Beschlagen von innen | • Ermöglicht das gleichzeitige Tragen einer Korrektionsbrille • Vollsichtbrille gegen Schlag- und Stoßeinwirkungen • Schützt sicher vor Staub und Flüssigkeitsspritzern | • Tragkörper aus klarem PVC mit indirekter Belüftung • Sichtscheibe aus klarem, beschlagfreiem und kratzfestem Polycarbonat • Panoramablick durch Monoblockokular • Verbesserte Beständigkeit durch PVC/Polycarbonat | • Hoch- und Tiefbau, Industrie, Schwerindustrie, Handwerk, Straßenbau, Landwirtschaft, KFZ-Bereich, Montage • Lebensmittel Be- und Verarbeitung, Garten- und Landschaftsbau, Transport und Logistik |  | Ermöglicht das gleichzeitige Tragen einer Korrektionsbrille Vollsichtbrille gegen Schlag-/Stoßeinwirkungen (120m/sek) Schützt sicher vor Staub/Flüssigkeitsspritzern
5329901 | tp.1030205 | Bügelgehörschutz Protec faltbar HG11 SNR24, schwarz/orange | 12087 | Produkte entdecken¦Arbeitsschutz¦Gehörschutz¦Protec Bügelgehörschutz, faltbar | Protec Bügelgehörschutz, faltbar | Protec Bügelgehörschutz, faltbar |  | • Praktische, faltbare und platzsparende Lärmschutzbügel • Unter dem Kinn und/oder auf dem Kopf tragbar • Ausgestattet mit PU-Einweg-Gehörschutzstöpseln | • Speziell geformte Schaumstoffpolster verschließen den Gehörgang perfekt • Federleichter Tragekomfort | • Hoch- und Tiefbau, Industrie, Schwerindustrie, Handwerk, Straßenbau, Landwirtschaft, KFZ-Bereich, Montage • Überall wo die Lautstärke das Tragen von Gehörschutz erforderlich macht |  | Praktische, faltbare und platzsparende Lärmschutzbügel Unter dem Kinn und/oder auf dem Kopf tragbar Ausgestattet mit PU-Einweg-Gehörschutzstöpseln wechselbar SNR 24
5329907 | tp.1030206 | Bügelgehörschutz Protec SNR24 | 12145 | Produkte entdecken¦Arbeitsschutz¦Gehörschutz¦Bügelgehörschutz Protec | Bügelgehörschutz Protec | Bügelgehörschutz Protec | Tragbar und leicht | • Besonders geeignet bei periodisch auftretendem Lärm • Weiche, ergonomische Stöpsel, die perfekt sitzen und optimalen Schutz bieten • Federleicht und einfach mitzunehmen | • Hervorragende Dämmwerte • Erzeugt kaum Druckgefühl • Gehörgang wird nicht gereizt • Stöpsel dringen nicht zu tief in den Gehörgang ein • Ideal bei häufigem Auf- und Absetzen • Bei Nicht-Gebrauch einfach um den Hals tragen • Ersatzstöpsel sind im Nachfüllpack verfügbar | Bau, Abfall, Recycling, Chemie-Industrie, Labor, Dienstleister, Logistik, Gebäudemanagement, Handwerk, verarbeitendes Gewerbe, Leichtindustrie |  | Besonders geeignet bei periodisch auftretendem Lärm Weiche, ergonomische Stöpsel, die perfekt sitzen und optimalen Schutz bieten Federleicht und einfach mitzunehmen SNR 24
5329911 | tp.1030406 | Gehörschutzstöpsel Protec detektierbar, blau mit Kordel, SNR 33, m. Band,1 Box, 1 Paa | 12154 | Produkte entdecken¦Arbeitsschutz¦Gehörschutz¦Gehörschutzstöpsel Protec detektierbar | Gehörschutzstöpsel Protec detektierbar | Gehörschutzstöpsel Protec detektierbar | mit Kordel |  | • Detektierbar – für Lebensmittelindustrie • Perfekter Sitz ohne Größenanpassung • Waschbar und mehrfach verwendbar, hygienisch • 3 weiche Lamellen für hohen Tragekomfort • Inklusive kompakter Aufbewahrungsbox mit Gürtelclip • Starke, elastische Schnur • Leichtes Einführen | Lebensmittelindustrie, Landwirtschaft, Pharmazie, Chemie-Industrie, Garten- und Landschaftsbau, Forstwirtschaft |  | Detektierbar – für Lebensmittelindustrie SNR 33 Perfekter Sitz ohne Größenanpassung Waschbar und mehrfach verwendbar, hygienisch
5329913 | tp.1030405 | Gehörschutzstöpsel Protec gelb mit Kordel SNR 32, m. Band,1 Box 1 Paar | 12153 | Produkte entdecken¦Arbeitsschutz¦Gehörschutz¦Gehörschutzstöpsel Protec | Gehörschutzstöpsel Protec | Gehörschutzstöpsel Protec | mit Kordel |  | • Perfekter Sitz ohne Größenanpassung • Waschbar und mehrfach verwendbar, hygienisch • 3 weiche Lamellen für hohen Tragekomfort • Inklusive kompakter Aufbewahrungsbox mit Gürtelclip • Starke, elastische Schnur • Leichtes Einführen | Bau, Recycling, Handwerk, Leichtindustrie, Land- und Forstwirtschaft, Garten- und Landschaftsbau |  | Perfekter Sitz ohne Größenanpassung SNR 32 Waschbar und mehrfach verwendbar, hygienisch Inklusive kompakter Aufbewahrungsbox mit Gürtelclip & elastischer Schnur
5329919 | 681111052 | MIKROSCHLAG Trockenbohrkrone TSB X2 52 x 300 mm, 1 1/4 Anschluss | 12112 | Produkte entdecken¦Diamant-Technik¦Diamant-Bohrkronen¦Trockenbohrkronen TSB X2 Profi | Trockenbohrkronen TSB X2 Profi / ø 52 mm | Trockenbohrkronen TSB X2 Profi | Lasergeschweißte TSB X2 Profi Segmente für maximale Bruchsicherheit | Das TSB X2 Profi-Bohrkronensegment steht für: MaXimale Schnittigkeit MaXimale Standzeit MaXimale Bruchsicherheit MaXimale Bohrstaubförderung | • Kronenkörper im Wellen-Design • Maximale Förderung des Bohrstaubs • Bessere Kühlung • 50 % weniger Reibung • Aufnahme 1 ¼" gängigste Maschinenaufnahme am Markt • Lasergeschweißte TSB X2 Profi Segmente für maximale Bruchsicherheit • 300 mm Nutzlänge • Optimales Handling beim Freihandbohren • Das neue 10 mm hohe TSB X2 Profi Trockenbohrsegment • Die neue Mischung von Diamanten und Bindungsmaterialien garantiert maximalen Bohrvorschub bei maximaler Standzeit • Die neue bohrstaubabtragende Segmentform schützt das Segment vor Überhitzung und garantiert einen gleichbleibend schnellen Bohrvorschub |  |  |  | https://youtu.be/eDKpfv5Fst0
5329921 | 681111062 | MIKROSCHLAG Trockenbohrkrone TSB X2 62 x 300 mm, 1 1/4 Anschluss | 12112 | Produkte entdecken¦Diamant-Technik¦Diamant-Bohrkronen¦Trockenbohrkronen TSB X2 Profi | Trockenbohrkronen TSB X2 Profi / ø 62 mm | Trockenbohrkronen TSB X2 Profi | Lasergeschweißte TSB X2 Profi Segmente für maximale Bruchsicherheit | Das TSB X2 Profi-Bohrkronensegment steht für: MaXimale Schnittigkeit MaXimale Standzeit MaXimale Bruchsicherheit MaXimale Bohrstaubförderung | • Kronenkörper im Wellen-Design • Maximale Förderung des Bohrstaubs • Bessere Kühlung • 50 % weniger Reibung • Aufnahme 1 ¼" gängigste Maschinenaufnahme am Markt • Lasergeschweißte TSB X2 Profi Segmente für maximale Bruchsicherheit • 300 mm Nutzlänge • Optimales Handling beim Freihandbohren • Das neue 10 mm hohe TSB X2 Profi Trockenbohrsegment • Die neue Mischung von Diamanten und Bindungsmaterialien garantiert maximalen Bohrvorschub bei maximaler Standzeit • Die neue bohrstaubabtragende Segmentform schützt das Segment vor Überhitzung und garantiert einen gleichbleibend schnellen Bohrvorschub |  |  |  | https://youtu.be/eDKpfv5Fst0
5329923 | 681111072 | MIKROSCHLAG Trockenbohrkrone TSB X2 72 x 300 mm, 1 1/4 Anschluss | 12112 | Produkte entdecken¦Diamant-Technik¦Diamant-Bohrkronen¦Trockenbohrkronen TSB X2 Profi | Trockenbohrkronen TSB X2 Profi / ø 72 mm | Trockenbohrkronen TSB X2 Profi | Lasergeschweißte TSB X2 Profi Segmente für maximale Bruchsicherheit | Das TSB X2 Profi-Bohrkronensegment steht für: MaXimale Schnittigkeit MaXimale Standzeit MaXimale Bruchsicherheit MaXimale Bohrstaubförderung | • Kronenkörper im Wellen-Design • Maximale Förderung des Bohrstaubs • Bessere Kühlung • 50 % weniger Reibung • Aufnahme 1 ¼" gängigste Maschinenaufnahme am Markt • Lasergeschweißte TSB X2 Profi Segmente für maximale Bruchsicherheit • 300 mm Nutzlänge • Optimales Handling beim Freihandbohren • Das neue 10 mm hohe TSB X2 Profi Trockenbohrsegment • Die neue Mischung von Diamanten und Bindungsmaterialien garantiert maximalen Bohrvorschub bei maximaler Standzeit • Die neue bohrstaubabtragende Segmentform schützt das Segment vor Überhitzung und garantiert einen gleichbleibend schnellen Bohrvorschub |  |  |  | https://youtu.be/eDKpfv5Fst0
5329925 | 681111082 | MIKROSCHLAG Trockenbohrkrone TSB X2 82 x 300 mm, 1 1/4 Anschluss | 12112 | Produkte entdecken¦Diamant-Technik¦Diamant-Bohrkronen¦Trockenbohrkronen TSB X2 Profi | Trockenbohrkronen TSB X2 Profi / ø 82 mm | Trockenbohrkronen TSB X2 Profi | Lasergeschweißte TSB X2 Profi Segmente für maximale Bruchsicherheit | Das TSB X2 Profi-Bohrkronensegment steht für: MaXimale Schnittigkeit MaXimale Standzeit MaXimale Bruchsicherheit MaXimale Bohrstaubförderung | • Kronenkörper im Wellen-Design • Maximale Förderung des Bohrstaubs • Bessere Kühlung • 50 % weniger Reibung • Aufnahme 1 ¼" gängigste Maschinenaufnahme am Markt • Lasergeschweißte TSB X2 Profi Segmente für maximale Bruchsicherheit • 300 mm Nutzlänge • Optimales Handling beim Freihandbohren • Das neue 10 mm hohe TSB X2 Profi Trockenbohrsegment • Die neue Mischung von Diamanten und Bindungsmaterialien garantiert maximalen Bohrvorschub bei maximaler Standzeit • Die neue bohrstaubabtragende Segmentform schützt das Segment vor Überhitzung und garantiert einen gleichbleibend schnellen Bohrvorschub |  |  |  | https://youtu.be/eDKpfv5Fst0
5329927 | 681111092 | MIKROSCHLAG Trockenbohrkrone TSB X2 92 x 300 mm, 1 1/4 Anschluss | 12112 | Produkte entdecken¦Diamant-Technik¦Diamant-Bohrkronen¦Trockenbohrkronen TSB X2 Profi | Trockenbohrkronen TSB X2 Profi / ø 92 mm | Trockenbohrkronen TSB X2 Profi | Lasergeschweißte TSB X2 Profi Segmente für maximale Bruchsicherheit | Das TSB X2 Profi-Bohrkronensegment steht für: MaXimale Schnittigkeit MaXimale Standzeit MaXimale Bruchsicherheit MaXimale Bohrstaubförderung | • Kronenkörper im Wellen-Design • Maximale Förderung des Bohrstaubs • Bessere Kühlung • 50 % weniger Reibung • Aufnahme 1 ¼" gängigste Maschinenaufnahme am Markt • Lasergeschweißte TSB X2 Profi Segmente für maximale Bruchsicherheit • 300 mm Nutzlänge • Optimales Handling beim Freihandbohren • Das neue 10 mm hohe TSB X2 Profi Trockenbohrsegment • Die neue Mischung von Diamanten und Bindungsmaterialien garantiert maximalen Bohrvorschub bei maximaler Standzeit • Die neue bohrstaubabtragende Segmentform schützt das Segment vor Überhitzung und garantiert einen gleichbleibend schnellen Bohrvorschub |  |  |  | https://youtu.be/eDKpfv5Fst0
5329929 | 681111102 | MIKROSCHLAG Trockenbohrkrone TSB X2 102 x 300 mm, 1 1/4 Anschluss | 12112 | Produkte entdecken¦Diamant-Technik¦Diamant-Bohrkronen¦Trockenbohrkronen TSB X2 Profi | Trockenbohrkronen TSB X2 Profi / ø 102 mm | Trockenbohrkronen TSB X2 Profi | Lasergeschweißte TSB X2 Profi Segmente für maximale Bruchsicherheit | Das TSB X2 Profi-Bohrkronensegment steht für: MaXimale Schnittigkeit MaXimale Standzeit MaXimale Bruchsicherheit MaXimale Bohrstaubförderung | • Kronenkörper im Wellen-Design • Maximale Förderung des Bohrstaubs • Bessere Kühlung • 50 % weniger Reibung • Aufnahme 1 ¼" gängigste Maschinenaufnahme am Markt • Lasergeschweißte TSB X2 Profi Segmente für maximale Bruchsicherheit • 300 mm Nutzlänge • Optimales Handling beim Freihandbohren • Das neue 10 mm hohe TSB X2 Profi Trockenbohrsegment • Die neue Mischung von Diamanten und Bindungsmaterialien garantiert maximalen Bohrvorschub bei maximaler Standzeit • Die neue bohrstaubabtragende Segmentform schützt das Segment vor Überhitzung und garantiert einen gleichbleibend schnellen Bohrvorschub |  |  |  | https://youtu.be/eDKpfv5Fst0
5329931 | 681111112 | MIKROSCHLAG Trockenbohrkrone TSB X2 112 x 300 mm, 1 1/4 Anschluss | 12112 | Produkte entdecken¦Diamant-Technik¦Diamant-Bohrkronen¦Trockenbohrkronen TSB X2 Profi | Trockenbohrkronen TSB X2 Profi / ø 112 mm | Trockenbohrkronen TSB X2 Profi | Lasergeschweißte TSB X2 Profi Segmente für maximale Bruchsicherheit | Das TSB X2 Profi-Bohrkronensegment steht für: MaXimale Schnittigkeit MaXimale Standzeit MaXimale Bruchsicherheit MaXimale Bohrstaubförderung | • Kronenkörper im Wellen-Design • Maximale Förderung des Bohrstaubs • Bessere Kühlung • 50 % weniger Reibung • Aufnahme 1 ¼" gängigste Maschinenaufnahme am Markt • Lasergeschweißte TSB X2 Profi Segmente für maximale Bruchsicherheit • 300 mm Nutzlänge • Optimales Handling beim Freihandbohren • Das neue 10 mm hohe TSB X2 Profi Trockenbohrsegment • Die neue Mischung von Diamanten und Bindungsmaterialien garantiert maximalen Bohrvorschub bei maximaler Standzeit • Die neue bohrstaubabtragende Segmentform schützt das Segment vor Überhitzung und garantiert einen gleichbleibend schnellen Bohrvorschub |  |  |  | https://youtu.be/eDKpfv5Fst0
5329933 | 681111122 | MIKROSCHLAG Trockenbohrkrone TSB X2 122 x 300 mm, 1 1/4 Anschluss | 12112 | Produkte entdecken¦Diamant-Technik¦Diamant-Bohrkronen¦Trockenbohrkronen TSB X2 Profi | Trockenbohrkronen TSB X2 Profi / ø 122 mm | Trockenbohrkronen TSB X2 Profi | Lasergeschweißte TSB X2 Profi Segmente für maximale Bruchsicherheit | Das TSB X2 Profi-Bohrkronensegment steht für: MaXimale Schnittigkeit MaXimale Standzeit MaXimale Bruchsicherheit MaXimale Bohrstaubförderung | • Kronenkörper im Wellen-Design • Maximale Förderung des Bohrstaubs • Bessere Kühlung • 50 % weniger Reibung • Aufnahme 1 ¼" gängigste Maschinenaufnahme am Markt • Lasergeschweißte TSB X2 Profi Segmente für maximale Bruchsicherheit • 300 mm Nutzlänge • Optimales Handling beim Freihandbohren • Das neue 10 mm hohe TSB X2 Profi Trockenbohrsegment • Die neue Mischung von Diamanten und Bindungsmaterialien garantiert maximalen Bohrvorschub bei maximaler Standzeit • Die neue bohrstaubabtragende Segmentform schützt das Segment vor Überhitzung und garantiert einen gleichbleibend schnellen Bohrvorschub |  |  |  | https://youtu.be/eDKpfv5Fst0
5329935 | 681111127 | MIKROSCHLAG Trockenbohrkrone TSB X2 127 x 300 mm, 1 1/4 Anschluss | 12112 | Produkte entdecken¦Diamant-Technik¦Diamant-Bohrkronen¦Trockenbohrkronen TSB X2 Profi | Trockenbohrkronen TSB X2 Profi / ø 127 mm | Trockenbohrkronen TSB X2 Profi | Lasergeschweißte TSB X2 Profi Segmente für maximale Bruchsicherheit | Das TSB X2 Profi-Bohrkronensegment steht für: MaXimale Schnittigkeit MaXimale Standzeit MaXimale Bruchsicherheit MaXimale Bohrstaubförderung | • Kronenkörper im Wellen-Design • Maximale Förderung des Bohrstaubs • Bessere Kühlung • 50 % weniger Reibung • Aufnahme 1 ¼" gängigste Maschinenaufnahme am Markt • Lasergeschweißte TSB X2 Profi Segmente für maximale Bruchsicherheit • 300 mm Nutzlänge • Optimales Handling beim Freihandbohren • Das neue 10 mm hohe TSB X2 Profi Trockenbohrsegment • Die neue Mischung von Diamanten und Bindungsmaterialien garantiert maximalen Bohrvorschub bei maximaler Standzeit • Die neue bohrstaubabtragende Segmentform schützt das Segment vor Überhitzung und garantiert einen gleichbleibend schnellen Bohrvorschub |  |  |  | https://youtu.be/eDKpfv5Fst0
5329937 | 681111132 | MIKROSCHLAG Trockenbohrkrone TSB X2 132 x 300 mm, 1 1/4 Anschluss | 12112 | Produkte entdecken¦Diamant-Technik¦Diamant-Bohrkronen¦Trockenbohrkronen TSB X2 Profi | Trockenbohrkronen TSB X2 Profi / ø 132 mm | Trockenbohrkronen TSB X2 Profi | Lasergeschweißte TSB X2 Profi Segmente für maximale Bruchsicherheit | Das TSB X2 Profi-Bohrkronensegment steht für: MaXimale Schnittigkeit MaXimale Standzeit MaXimale Bruchsicherheit MaXimale Bohrstaubförderung | • Kronenkörper im Wellen-Design • Maximale Förderung des Bohrstaubs • Bessere Kühlung • 50 % weniger Reibung • Aufnahme 1 ¼" gängigste Maschinenaufnahme am Markt • Lasergeschweißte TSB X2 Profi Segmente für maximale Bruchsicherheit • 300 mm Nutzlänge • Optimales Handling beim Freihandbohren • Das neue 10 mm hohe TSB X2 Profi Trockenbohrsegment • Die neue Mischung von Diamanten und Bindungsmaterialien garantiert maximalen Bohrvorschub bei maximaler Standzeit • Die neue bohrstaubabtragende Segmentform schützt das Segment vor Überhitzung und garantiert einen gleichbleibend schnellen Bohrvorschub |  |  |  | https://youtu.be/eDKpfv5Fst0
5329939 | 681111142 | MIKROSCHLAG Trockenbohrkrone TSB X2 142 x 300 mm, 1 1/4 Anschluss | 12112 | Produkte entdecken¦Diamant-Technik¦Diamant-Bohrkronen¦Trockenbohrkronen TSB X2 Profi | Trockenbohrkronen TSB X2 Profi / ø 142 mm | Trockenbohrkronen TSB X2 Profi | Lasergeschweißte TSB X2 Profi Segmente für maximale Bruchsicherheit | Das TSB X2 Profi-Bohrkronensegment steht für: MaXimale Schnittigkeit MaXimale Standzeit MaXimale Bruchsicherheit MaXimale Bohrstaubförderung | • Kronenkörper im Wellen-Design • Maximale Förderung des Bohrstaubs • Bessere Kühlung • 50 % weniger Reibung • Aufnahme 1 ¼" gängigste Maschinenaufnahme am Markt • Lasergeschweißte TSB X2 Profi Segmente für maximale Bruchsicherheit • 300 mm Nutzlänge • Optimales Handling beim Freihandbohren • Das neue 10 mm hohe TSB X2 Profi Trockenbohrsegment • Die neue Mischung von Diamanten und Bindungsmaterialien garantiert maximalen Bohrvorschub bei maximaler Standzeit • Die neue bohrstaubabtragende Segmentform schützt das Segment vor Überhitzung und garantiert einen gleichbleibend schnellen Bohrvorschub |  |  |  | https://youtu.be/eDKpfv5Fst0
5329941 | 681111152 | MIKROSCHLAG Trockenbohrkrone TSB X2 152 x 300 mm, 1 1/4 Anschluss | 12112 | Produkte entdecken¦Diamant-Technik¦Diamant-Bohrkronen¦Trockenbohrkronen TSB X2 Profi | Trockenbohrkronen TSB X2 Profi / ø 152 mm | Trockenbohrkronen TSB X2 Profi | Lasergeschweißte TSB X2 Profi Segmente für maximale Bruchsicherheit | Das TSB X2 Profi-Bohrkronensegment steht für: MaXimale Schnittigkeit MaXimale Standzeit MaXimale Bruchsicherheit MaXimale Bohrstaubförderung | • Kronenkörper im Wellen-Design • Maximale Förderung des Bohrstaubs • Bessere Kühlung • 50 % weniger Reibung • Aufnahme 1 ¼" gängigste Maschinenaufnahme am Markt • Lasergeschweißte TSB X2 Profi Segmente für maximale Bruchsicherheit • 300 mm Nutzlänge • Optimales Handling beim Freihandbohren • Das neue 10 mm hohe TSB X2 Profi Trockenbohrsegment • Die neue Mischung von Diamanten und Bindungsmaterialien garantiert maximalen Bohrvorschub bei maximaler Standzeit • Die neue bohrstaubabtragende Segmentform schützt das Segment vor Überhitzung und garantiert einen gleichbleibend schnellen Bohrvorschub |  |  |  | https://youtu.be/eDKpfv5Fst0
5329943 | 681111162 | MIKROSCHLAG Trockenbohrkrone TSB X2 162 x 300 mm, 1 1/4 Anschluss | 12112 | Produkte entdecken¦Diamant-Technik¦Diamant-Bohrkronen¦Trockenbohrkronen TSB X2 Profi | Trockenbohrkronen TSB X2 Profi / ø 162 mm | Trockenbohrkronen TSB X2 Profi | Lasergeschweißte TSB X2 Profi Segmente für maximale Bruchsicherheit | Das TSB X2 Profi-Bohrkronensegment steht für: MaXimale Schnittigkeit MaXimale Standzeit MaXimale Bruchsicherheit MaXimale Bohrstaubförderung | • Kronenkörper im Wellen-Design • Maximale Förderung des Bohrstaubs • Bessere Kühlung • 50 % weniger Reibung • Aufnahme 1 ¼" gängigste Maschinenaufnahme am Markt • Lasergeschweißte TSB X2 Profi Segmente für maximale Bruchsicherheit • 300 mm Nutzlänge • Optimales Handling beim Freihandbohren • Das neue 10 mm hohe TSB X2 Profi Trockenbohrsegment • Die neue Mischung von Diamanten und Bindungsmaterialien garantiert maximalen Bohrvorschub bei maximaler Standzeit • Die neue bohrstaubabtragende Segmentform schützt das Segment vor Überhitzung und garantiert einen gleichbleibend schnellen Bohrvorschub |  |  |  | https://youtu.be/eDKpfv5Fst0
5329945 | 681111182 | MIKROSCHLAG Trockenbohrkrone TSB X2 182 x 300 mm, 1 1/4 Anschluss | 12112 | Produkte entdecken¦Diamant-Technik¦Diamant-Bohrkronen¦Trockenbohrkronen TSB X2 Profi | Trockenbohrkronen TSB X2 Profi / ø 182 mm | Trockenbohrkronen TSB X2 Profi | Lasergeschweißte TSB X2 Profi Segmente für maximale Bruchsicherheit | Das TSB X2 Profi-Bohrkronensegment steht für: MaXimale Schnittigkeit MaXimale Standzeit MaXimale Bruchsicherheit MaXimale Bohrstaubförderung | • Kronenkörper im Wellen-Design • Maximale Förderung des Bohrstaubs • Bessere Kühlung • 50 % weniger Reibung • Aufnahme 1 ¼" gängigste Maschinenaufnahme am Markt • Lasergeschweißte TSB X2 Profi Segmente für maximale Bruchsicherheit • 300 mm Nutzlänge • Optimales Handling beim Freihandbohren • Das neue 10 mm hohe TSB X2 Profi Trockenbohrsegment • Die neue Mischung von Diamanten und Bindungsmaterialien garantiert maximalen Bohrvorschub bei maximaler Standzeit • Die neue bohrstaubabtragende Segmentform schützt das Segment vor Überhitzung und garantiert einen gleichbleibend schnellen Bohrvorschub |  |  |  | https://youtu.be/eDKpfv5Fst0
5329947 | 681111202 | MIKROSCHLAG Trockenbohrkrone TSB X2 202 x 300 mm, 1 1/4 Anschluss | 12112 | Produkte entdecken¦Diamant-Technik¦Diamant-Bohrkronen¦Trockenbohrkronen TSB X2 Profi | Trockenbohrkronen TSB X2 Profi / ø 202 mm | Trockenbohrkronen TSB X2 Profi | Lasergeschweißte TSB X2 Profi Segmente für maximale Bruchsicherheit | Das TSB X2 Profi-Bohrkronensegment steht für: MaXimale Schnittigkeit MaXimale Standzeit MaXimale Bruchsicherheit MaXimale Bohrstaubförderung | • Kronenkörper im Wellen-Design • Maximale Förderung des Bohrstaubs • Bessere Kühlung • 50 % weniger Reibung • Aufnahme 1 ¼" gängigste Maschinenaufnahme am Markt • Lasergeschweißte TSB X2 Profi Segmente für maximale Bruchsicherheit • 300 mm Nutzlänge • Optimales Handling beim Freihandbohren • Das neue 10 mm hohe TSB X2 Profi Trockenbohrsegment • Die neue Mischung von Diamanten und Bindungsmaterialien garantiert maximalen Bohrvorschub bei maximaler Standzeit • Die neue bohrstaubabtragende Segmentform schützt das Segment vor Überhitzung und garantiert einen gleichbleibend schnellen Bohrvorschub |  |  |  | https://youtu.be/eDKpfv5Fst0
5329957 | 681111250 | MIKROSCHLAG Trockenbohrkrone TSB X2 250 x 300 mm, 1 1/4 Anschluss | 12112 | Produkte entdecken¦Diamant-Technik¦Diamant-Bohrkronen¦Trockenbohrkronen TSB X2 Profi | Trockenbohrkronen TSB X2 Profi / ø 250 mm | Trockenbohrkronen TSB X2 Profi | Lasergeschweißte TSB X2 Profi Segmente für maximale Bruchsicherheit | Das TSB X2 Profi-Bohrkronensegment steht für: MaXimale Schnittigkeit MaXimale Standzeit MaXimale Bruchsicherheit MaXimale Bohrstaubförderung | • Kronenkörper im Wellen-Design • Maximale Förderung des Bohrstaubs • Bessere Kühlung • 50 % weniger Reibung • Aufnahme 1 ¼" gängigste Maschinenaufnahme am Markt • Lasergeschweißte TSB X2 Profi Segmente für maximale Bruchsicherheit • 300 mm Nutzlänge • Optimales Handling beim Freihandbohren • Das neue 10 mm hohe TSB X2 Profi Trockenbohrsegment • Die neue Mischung von Diamanten und Bindungsmaterialien garantiert maximalen Bohrvorschub bei maximaler Standzeit • Die neue bohrstaubabtragende Segmentform schützt das Segment vor Überhitzung und garantiert einen gleichbleibend schnellen Bohrvorschub |  |  |  | https://youtu.be/eDKpfv5Fst0
5329965 | 681120 | Bohrkronenverlängerung 1 1/4, 300 mm lg | 12122 | Produkte entdecken¦Werkzeuge und Zubehör¦Kernbohrtechnik¦Kernbohr-Zubehör¦Bohrkronenverlängerung | Bohrkronenverlängerung | Bohrkronenverlängerung | Anschluss 1 1/4“ UNC |  | • Zum Erhöhen der Bohrtiefe • Für Bohrkronen ab einem Durchmesser von 52 mm
533 | 330010 | MSG-Alumax, 1,0mm, 7kg EN ISO 18273: S AI 5356 AIMg5CrA, Wst.Nr | 66 | Produkte entdecken¦Schweißzusatzwerkstoffe¦Aluminium/NE-Metalle¦MSG Alumax | MSG Alumax / ø 1,00 mm / K-300 / 7 kg | MSG Alumax | Drahtelektrode | • Universeller Einsatz an den meisten Aluminiumlegierungen durch optimale Zusammensetzung der Legierung • Weniger Festbrennen des Drahtes aufgrund der geschälten Qualität • Sehr hohe Riss- und Zugfestigkeit durch spezielle Legierungsbestandteile | Spezial-Schutzgas-Schweißdraht für einwandfreies Verschweißen der unterschiedlichsten Aluminiumlegierungen miteinander. Die Legierung wurde speziell für die Reparatur und die Instandhaltung entwickelt. Ausgezeichnete Verschweißbarkeit, unübertroffene Rissfestigkeit und sehr hohe Zugfestigkeit. Kein Aufwickeln an den Antriebsrollen. Wird vorwiegend für Alu-Reparaturen, an LKW-Anhängern, Auf- und Anbauten, Getrieben, Ladebordwänden, LKW-Hebebühnen, Aluminiumkonstruktionen eingesetzt und ist seewasserbeständig. Dickwandige Bauteile auf +150 °C bis +200 °C vorwärmen.
5330017 | 073100113 | Wasser Schlauchaufroller WSA25 -TL- 1/2, 25m 2,0m, - Gambit Tools - | 12304 | Produkte entdecken¦Chemisch-Technische Produkte¦Reinigungszubehör¦WSA25 Wasserschlauchaufroller 1/2" | WSA25 Wasserschlauchaufroller 1/2" | WSA25 Wasserschlauchaufroller 1/2" | Automatischer Wasserschlauchaufroller mit qualitativ hochwertigem 25 m Schlauch für mehr Reichweite und Flexibilität | • Einfaches Auf - und Abrollen des Wasserschlauches • Sicheres, zuverlässiges Aufrollsystem mit Federantrieb und automatischer Arretierung • Einfache Aufwicklung durch die Schlauchführungsmechanik | • Feder aus vergütetem Stahl • Hochwertiger und UV-beständiger 1/2" Qualitätsschlauch • Trommel aus hochfestem Spezialkunststoff, stoß-, bruch- und wetterfest • Mehrfachrasterung pro Umdrehung • Schwenkvorrichtung 180° • Inklusive individuell einstellbarem Schlauchstopp • Fixierter Zulaufschlauch 2 m • Mobile Anwendung – einfaches Herunternehmen von der Wandhalterung am gummierten Tragegriff zum frostsicheren Verstauen | Garagen, Werkstätten, Gartenbau, Landwirtschaft und Haushalt |  | Einfaches Auf- und Abrollen des Wasserschlauchs. Sicheres Aufrollsystem mit Federantrieb & automatischer Arretierung. Schlauchführungsmechanik für einfache Aufwicklung.
5330223 | G708010 | MIKROSCHLAG Beton- Trockenbohreinheit MS 200 Bohrmotor plus Bohrständer | 12105 | Produkte entdecken¦Werkzeuge und Zubehör¦Kernbohrtechnik¦Kernbohr-Maschinen¦Beton-Trockenbohreinheit MS 200 | Beton-Trockenbohreinheit MS 200 | Beton-Trockenbohreinheit MS 200 | Für 85 % aller Kernbohrungen |  | Kernbohrantrieb KBA 3000-MS Technische Daten: • Bohrmethode: trocken + nass • Geschwindigkeitsstufen: 1 Gang • Leistung: 3.000 W (max. 3.650 W) • UPM (Leerlauf/mit Last): 1.250/840 UPM • Schläge (Leerlauf/mit Last): 30.000/20.160 N/Min. • Gewicht: 8,2 kg • Werkzeuganschluss: 1” ¼ UNC • Schutzvorrichtung/FI: Standardmäßig mitgeliefert Bohrkronen-Durchmesser: • Einsatz: Handbetrieb/Auf Ständer • Mauerwerk: 32–202 mm/32–252 mm • Beton: 32–132 mm/32–202 mm • Stahlbeton: 32–102 mm/32–202 mm Kernbohrständer KBS 3000-MS Technische Daten: • Führung: Gleitet auf selbstschmierenden Pads • Säule/Mast: 50 x 50 mm extrudiertes Aluminium • Bodenplatte: Kompaktes Aluminium • Vorschubgriff: DPT-Vibrationsschutzgriff • Bohrkronenmontage: Schnellkupplung • Rückseitige Stützen: 2 Stahlstützen • Neigungswinkel: 0°-45° • Befestigungssystem: Verankerung • Max. Vorschub: 577 mm • Gewicht: 12,0 kg
5330225 | G708011 | MIKROSCHLAG Kernbohrantrieb KBA 3000-MS Freihand Nass/Trockenbohrmaschine | 12106 | Produkte entdecken¦Werkzeuge und Zubehör¦Kernbohrtechnik¦Kernbohr-Maschinen¦Kernbohrantrieb KBA 3000-MS | Kernbohrantrieb KBA 3000-MS | Kernbohrantrieb KBA 3000-MS | Trockenbohren in Stahlbeton |  | • Multifunktionselektronik • Motor kann nicht mehr überlasten • Keine verbrannte Kohlebürsten mehr • Nahezu wartungsfrei • Ein-/Ausschalter ergonomisch leicht erreichbar • Zusatzhandgriff für komfortables Freihandbohren • Hochschlagfester Kunststoff-Spatengriff garantiert weniger Ausfallzeiten • Schlagwerk-Ein-/Ausschalterselbst mit Arbeitshandschuhen leicht zu Bedienen • Schlagwerk ermöglicht Trockenbohren in Stahlbeton • Aufnahme 1 ¼" gängigste Werkzeugaufnahme am Markt • GK-Anschluss für Staubabsaugung bzw. Wasseranschluss GK/Gardena • Netzanschluss 230 Volt mit PRCD-Personen-Schutzschalter garantiert maximale Anwendersicherheit beim Nassbohren
5330227 | G709030 | MIRKOSCHLAG Kernbohrständer VMS 202 für KBA 3000 MS | 12107 | Produkte entdecken¦Werkzeuge und Zubehör¦Kernbohrtechnik¦Kernbohr-Maschinen¦Kernbohrständer VMS 202 | Kernbohrständer VMS 202 | Kernbohrständer VMS 202 | Mit Schnelltrenn-System QUICK |  | • Anti-Vibrationskombivorschubgriff • Maximale Sicherheit für den Anwender • Passt auf alle Stell- und Justierschrauben des Bohrständers • Reduziert die Vibrationen um 50 % • Befestigungsadapter für Universal-Deckenabstützung zum Festkeilen der Kernbohreinheit • Zwei integrierte Wasserwaagen-Libellen • Exakte horizontale und vertikale Ausrichtung • Keine "krummen" Bohrungen mehr • Schwalbenschwanz-Schnellkupplung • Sicherer Sitz des Kernbohrgerätes am Ständer • Schnelles und einfaches Trennen des Antriebs vom Ständer • Vorschub läuft auf Stahlrollen und Rollenlagerrobust und wartungsfrei • Bodenplatte und Säule in kompakter Aluminium-Leichtbauweise - extrem leichte Montage aufgrund des geringen Gesamtgewichts von nur 12 kg • Stufenlose Winkelverstellung ermöglicht Bohrungen im Winkel von bis zu 45° Neigung
5330229 | G708012 | MIKROSCHLAG Beton-Trockenbohreinheit MS 250 Bohrmotor plus Bohrständer | 12108 | Produkte entdecken¦Werkzeuge und Zubehör¦Kernbohrtechnik¦Kernbohr-Maschinen¦Beton-Trockenbohreinheit MS 250 | Beton-Trockenbohreinheit MS 250 | Beton-Trockenbohreinheit MS 250 | Manchmal muss es eben größer sein! |  | Kernbohrantrieb KBA 3500-MS Technische Daten Bohrmethode: trocken + nass Geschwindigkeitsstufen: 3 Gänge Leistung: 3.420 W (max. 4.400 W) UPM (Leerlauf/mit Last): I: 668/438 / II: 1.096/718 / III: 1.826/1.196 UPM Schläge (Leerlauf/mit Last): I: 16.030/10.500 / II: 26.297/17.221 / III: 48.828/28.701 n/min Gewicht: 15,0 kg Werkzeuganschluss: 1” ¼ UNC Schutzvorrichtung/FI: Standardmäßig mitgeliefert Kernbohrständer KBS 3500-MS Technische Daten: Führung: Stahlrollen und Lager Säule/Mast: 50 x 50 mm Stahl Bodenplatte: Hochresistenter Stahl Vorschubgriff: DPT Vibrationsschutzgriff Bohrkronenmontage: Schwalbenschwanz-Schnellkupplung Rückseitige Stützen: 2 Stahlstützen Neigungswinkel: 0°–45° Befestigungssystem: Verankerung Max. Vorschub: 680 mm Gewicht: 24,0 kg
5330231 | G708013 | MIKROSCHLAG Kernbohrantrieb KBA 3500-MS 3-Gang, stationär | 12109 | Produkte entdecken¦Werkzeuge und Zubehör¦Kernbohrtechnik¦Kernbohr-Maschinen¦Kernbohrantrieb KBA 3500-MS | Kernbohrantrieb KBA 3500-MS | Kernbohrantrieb KBA 3500-MS | 3 Gänge für die maximale Kraft |  | • Multifunktionselektronik • Motor kann nicht mehr überlasten • Keine verbrannte Kohlebürsten mehr • Nahezu wartungsfrei • Schlagwerk ermöglicht Trockenbohren in Stahlbeton • Schlagwerk-Ein-/Ausschalter selbst mit Arbeitshandschuhen leicht zu Bedienen • Netzanschluss 230 Volt mit PRCD-Personen-Schutzschalter garantiert maximale Anwendersicherheit beim Nassbohren • Robustes 3-Gang-Getriebe für maximale Kraftübertragung • Aufnahme 1 ¼" gängigste Werkzeugaufnahme am Markt • GK-Anschluss für Staubabsaugung bzw. Wasseranschluss GK/Gardena
5330235 | G709031 | MIRKOSCHLAG Kernbohrständer VMS 500 500 für KBA 3500-MS | 12111 | Produkte entdecken¦Werkzeuge und Zubehör¦Kernbohrtechnik¦Kernbohr-Zubehör¦Kernbohrständer VMS 500 | Kernbohrständer VMS 500 | Kernbohrständer VMS 500 | Der Bohrständer-Gigant |  | • Anti-Vibrationskombivorschubgriff • Maximale Sicherheit für den Anwender • Passt auf alle Stell- und Justierschrauben des Bohrständers • Reduziert die Vibrationen um 50 % • Befestigungsadapter für Universal-Deckenabstützung zum Festkeilen der Kernbohreinheit • Zwei integrierte Wasserwaagen-Libellen • Exakte horizontale und vertikale Ausrichtung • Keine "krummen" Bohrungen mehr • Schwalbenschwanz-Schnellkupplung • Sicherer Sitz des Kernbohrgerätes am Ständer • Schnelles und einfaches Trennen des Antriebs vom Ständer • Vorschub läuft auf Stahlrollen und Rollenlagerrobust und wartungsfrei • Zwei robuste Stahlstützen garantieren max. Stabilität • Integrierter Radsatz für einfachste Mobilität • Stufenlose Winkelverstellung ermöglicht Bohrungen im Winkel von bis zu 45° Neigung
5330241 | G709034 | Wandbefestigung für Kernbohreinheit | 12123 | Produkte entdecken¦Werkzeuge und Zubehör¦Kernbohrtechnik¦Kernbohr-Zubehör¦Wandbefestigung | Wandbefestigung | Wandbefestigung | für Kernbohreinheit
5330243 | G709035 | Anbohrhilfe für Handgeführte Bohrungen 450mm Länge | 12121 | Produkte entdecken¦Werkzeuge und Zubehör¦Kernbohrtechnik¦Kernbohr-Zubehör¦Anbohrhilfe | Anbohrhilfe | Anbohrhilfe | für handgeführte Bohrungen |  | • Für 1 1/4" Bohrkronen, z. B. KBA 3000-SS • Es muss erst eine Bohrung von 10 mm gemacht werden, um die Zentrierstange fixieren zu können
5330245 | G709036 | Distanzplatte 30 mm, für 68490005 mit Spannhalsaufnahme | 12120 | Produkte entdecken¦Werkzeuge und Zubehör¦Kernbohrtechnik¦Kernbohr-Zubehör¦Distanzplatte | Distanzplatte | Distanzplatte |  |  | • Zum Vergrößern des Bohrer-Durchmessers an Bohrständern
5330251 | 902845 | Bau- und Sanitärsilikon transparent 310 ml Kartusche | 12056 | Produkte entdecken¦Klebetechnik¦Klebe- und Dichtstoffe¦Bau- und Sanitärsilikon transparent | Bau- und Sanitärsilikon transparent / 310 ml | Bau- und Sanitärsilikon transparent |  | • Hochwertiges, geruchsneutrales Silikon für den Bau- und Sanitärbereich • Dauerelastisch und flexibel • Haftet auf vielen Untergründen ohne Primer | • Hochwertige, pilzhemmende elastische und oximvernetzende Dichtungsmasse für Dehn-, Dicht- und Anschlussfugen im Innen- und Außenbereich • Geeignet für Sanitärversiegelungen, Bauverfugungen, Fertigteilmontage sowie bedingt im Glas- und Fensterbau • Besonders gut auf alkalischen Untergründen, Beton, Putz, Ziegeln, Zinkblechen und Buntmaterialien sowie Glas, Holz, PVC etc. • Minimierte Korrosion bei Metallen • Gesamtverformung (ZGV) 25 % • Lichtecht, feuchtraumbeständig, haftungsintensiv und farbecht • Nach der Aushärtung dauerelastisch, witterungs-, wasser- und UV-beständig • Ausgezeichnete Haftung und hohe Abriebfestigkeit • Feuchtraumbeständig, mit Anti-Pilz-Zusatz sowie beständig gegen die meisten im Sanitärbereich vorkommenden Chemikalien und Reiniger • Standfest, kurzer Fadenzug und ideal glättbar • Säure- und laugenfrei | • Anschluss- und Differenzfugen fast aller Bodenbeläge wie z. B. Kunststoff, PVC, Linoleum, Kautschuk • Anschlussfugen zwischen Betonfertigteilen und Mauerwerk • Fensteranschlussfugen und Fassadenfugen, Anschlussfugen bei Holz und Laminat • Glasversiegelung und ?Sanitärbereich
5330309 | 700891-9 | Schaumlanzenadapter TR22 AG : M22 IG für Kärcher Professional | 12076 | Produkte entdecken¦Chemisch-Technische Produkte¦Reinigungszubehör¦Schaumkanonen-Adapter | Schaumkanonen-Adapter | Schaumkanonen-Adapter |  |  | • Für Kärcher Profi HD-Geräte • Max. 400 bar / 150 °C • Eingang: M22 x 1,5 IG • Ausgang: TR22 AG • Material: Messing und Kunststoff
5330333 | 902830 | Technofix Verbundmörtel SF 400 ml | 12271 | Produkte entdecken¦Klebetechnik¦Klebe- und Dichtstoffe¦Technofix Verbundmörtel SF | Technofix Verbundmörtel SF / 400 ml | Technofix Verbundmörtel SF | Chemische Verankerung für Beton, Voll- und Lochziegel |  | • Hochwirksamer, styrolfreier 2-Komponenten-Injektionsmörtel für Befestigungen jeder Art mit guter chemischer Beständigkeit • Gewährleistet hochbelastbare und spreizdruckfreie Befestigungen und Verankerungen in Mauerwerken aus Voll- und Naturstein, Beton, Lochsteinen sowie porösen Baustoffen • Keine Rissbildung in kritischen Randbereichen • Ebenso geeignet als Reparaturmörtel und Spachtelmasse • Einfache und schnelle Verarbeitung, sofort belastbar • Unempfindlich gegen Feuchtigkeit und Temperaturwechsel • Restlose Verarbeitung des Kartuscheninhaltes durch Verschließen bzw. erneuern des statischen Mischers • Extrem hohe Belastbarkeit • Für den Einsatz in Innen- und Außenbereichen • Geruchsarm • Variable Verankerungstiefe – spart Zeit und Material • Verarbeitungstemperatur von 0 °C bis +30 °C • Kurze Aushärtezeiten • Verwendbar in nassen und wassergefüllten Bohrlöchern • Nicht brandfördernd • Mit handelsübliche Gewinde- und Ankerstangen verwendbar • Wasserdichter Verbund zwischen Mörtel und Untergrund, es kann an der Mörtelverbindung kein Wasser in das Bohrloch eindringen • Hoher Korrosionsschutz bei nachträglicher Bewehrung • Hohe chemische Beständigkeit der Befestigung | • Befestigung vieler profilierter Materialien wie Ankerstangen, Gewindehülsen, Bewehrungs-eisen, Profilen usw. • Verankert jedes beliebige Element: Gewindestangen, Eisenstäbe, Rund- oder Kantenrohre, Haken, Schrauben usw. in Feststoffen, wie z. B. Beton, Voll- und Naturstein, Lochsteinen, porösen Baustoffen, Vollziegelsteinen • In Gitterziegelsteinen und Hohlblocksteinen unter Verwendung von Kunststoff-Siebhülsen einsetzbar |  | Hochwirksamer, styrolfreier 2-Komponenten-Injektionsmörtel. Sichere Befestigungen in verschiedenen Materialien. Keine Rissbildung in Randbereichen.
5330335 | 902835 | Technofix Verbundmörtel SF 300 ml | 12271 | Produkte entdecken¦Klebetechnik¦Klebe- und Dichtstoffe¦Technofix Verbundmörtel SF | Technofix Verbundmörtel SF / 300 ml | Technofix Verbundmörtel SF | Chemische Verankerung für Beton, Voll- und Lochziegel |  | • Hochwirksamer, styrolfreier 2-Komponenten-Injektionsmörtel für Befestigungen jeder Art mit guter chemischer Beständigkeit • Gewährleistet hochbelastbare und spreizdruckfreie Befestigungen und Verankerungen in Mauerwerken aus Voll- und Naturstein, Beton, Lochsteinen sowie porösen Baustoffen • Keine Rissbildung in kritischen Randbereichen • Ebenso geeignet als Reparaturmörtel und Spachtelmasse • Einfache und schnelle Verarbeitung, sofort belastbar • Unempfindlich gegen Feuchtigkeit und Temperaturwechsel • Restlose Verarbeitung des Kartuscheninhaltes durch Verschließen bzw. erneuern des statischen Mischers • Extrem hohe Belastbarkeit • Für den Einsatz in Innen- und Außenbereichen • Geruchsarm • Variable Verankerungstiefe – spart Zeit und Material • Verarbeitungstemperatur von 0 °C bis +30 °C • Kurze Aushärtezeiten • Verwendbar in nassen und wassergefüllten Bohrlöchern • Nicht brandfördernd • Mit handelsübliche Gewinde- und Ankerstangen verwendbar • Wasserdichter Verbund zwischen Mörtel und Untergrund, es kann an der Mörtelverbindung kein Wasser in das Bohrloch eindringen • Hoher Korrosionsschutz bei nachträglicher Bewehrung • Hohe chemische Beständigkeit der Befestigung | • Befestigung vieler profilierter Materialien wie Ankerstangen, Gewindehülsen, Bewehrungs-eisen, Profilen usw. • Verankert jedes beliebige Element: Gewindestangen, Eisenstäbe, Rund- oder Kantenrohre, Haken, Schrauben usw. in Feststoffen, wie z. B. Beton, Voll- und Naturstein, Lochsteinen, porösen Baustoffen, Vollziegelsteinen • In Gitterziegelsteinen und Hohlblocksteinen unter Verwendung von Kunststoff-Siebhülsen einsetzbar |  | Hochwirksamer, styrolfreier 2-Komponenten-Injektionsmörtel. Sichere Befestigungen in verschiedenen Materialien. Keine Rissbildung in Randbereichen.
5330355 | MW4933478601 | M18ONEFPRT-0X ONE KEY Akku-Blindnietgerät | 14411 | Produkte entdecken¦Elektrowerkzeuge¦ONE-KEY™ - Blindnietgerät | ONE-KEY™ - Blindnietgerät | ONE-KEY™ - Blindnietgerät |  |  | Aufbewahrungsmöglichkeit für verschiedene Nasen am Gerät. Behälter mit transparentem Endstück. Möglichkeit zur Befestigung einer Werkzeugsicherungshalterung. Das M18 FUEL™ ONE-KEY™ Akku-Blindnietgerät ist eine optimierte kabellose Lösung, die schnelles und einfaches Nieten ermöglicht und gleichzeitig Leistung und Langlebigkeit beibehält. Bis zu 900 Edelstahl-Blindnieten (4,8 mm) oder bis zu 590 Edelstahl-Blindnieten (6,4 mm) mit einer M18™ Akkuladung (2,0 Ah). Für Aluminium-, Stahl-, Edelstahl- und Kupfer-Blindnieten zwischen 4,8 mm und 7,0 mm. 20.000 N Zugkraft bei einem Gerätehub von 30 mm geben die Möglichkeit, die größeren Durchmesser mühelos zu vervollständigen. Das 3-Nasen-Design aus Premium-Stahllegierung ermöglicht produktives Arbeiten zwischen den Nasenwechseln. Werkzeugloser Zugang für einfache Entleerung des Behälters. Aufbewahrungsmöglichkeit für verschiedene Nasen am Gerät. Durch den transparenten Behälter ist es möglich, zu sehen, wann dieser voll ist. So werden Blockaden umgangen und Ausfallzeiten zum Befreien der Blockade minimiert. Gleichzeitig werden kostspielige Reparaturen vermieden. ONE-KEY™ Tool-Tracking und Tool-Security bietet eine kostenlose cloudbasierte Tracking- und Bestandsverwaltungsplattform für Ihre Werkzeuge. ONE-KEY™ bietet außerdem eine ferngesteuerte Werkzeugsperre. M18 FUEL™ wurde für die anspruchsvollsten Anwender entwickelt. Die Technik liefert höchste Leistung und vereint drei zentrale Bausteine - den bürstenlosen POWERSTATE™ Motor, den REDLITHIUM™ Akku und die REDLINK PLUS™ Elektronik. Durch die optimale Abstimmung dieser drei MILWAUKEE™ Technologien erreichen wir höchste Leistungsfähigkeit bei größtmöglicher Langlebigkeit. 100 % systemkompatibel mit dem MILWAUKEE™-M18™-Produktprogramm.
5330363 | MW4933478407 | M18FCSSM 121 FUEL Akku Kompakt Teilspiral- maschine | 14664 | Produkte entdecken¦Elektrowerkzeuge¦FUEL™-Akku-Kompakt-Teilspiralmaschine | FUEL™-Akku-Kompakt-Teilspiralmaschine | FUEL™-Akku-Kompakt-Teilspiralmaschine |  |  | Geringes Gewicht für einfachen Transport über mehrere Treppen oder über lange Strecken. Kompaktes Design, um auf engstem Raum zu arbeiten. Vollständig geschlossene Trommel für sauberes Arbeiten. Die weltweit erste Kompakt-Teilspiralmaschine auf einer 18V Plattform, welche sowohl 16-mm- als auch 22-mm-Spiralen von MILWAUKEE™ und anderer Hersteller verwenden kann, beseitigt alle Stromschlaggefahren, denen Anwender heute mit ihren kabelgebundenen Werkzeugen ausgesetzt sind. Geringes Gewicht von 14 kg inklusive 18™ 12.0 Ah Akku, sodass das Werkzeug bequem über mehrere Treppen oder über längere Distanzen transportiert werden kann. Kann in Rohren von 32 mm bis 160 mm Durchmesser bis in eine Tiefe von 46 m verwendet werden. Vollständig geschlossene Trommel für sauberes Arbeiten für 16-mm- und 22-mm-Spiralen. Extrem kompakte Produktmaße für Arbeiten in engem Umfeld. M18 FUEL™ wurde für die anspruchsvollsten Anwender entwickelt. Die Technik liefert höchste Leistung und vereint drei zentrale Bausteine - den bürstenlosen POWERSTATE™ Motor, den REDLITHIUM™ Akku und die REDLINK PLUS™ Elektronik. Durch die optimale Abstimmung dieser drei MILWAUKEE™ Technologien erreichen wir höchste Leistungsfähigkeit bei größtmöglicher Langlebigkeit. 100 % systemkompatibel mit dem MILWAUKEE™-M18™-Produktprogramm. Spiralen und Aufsätze sind separat erhältlich.
5330369 | 422273 | GYSPRESS 10T Starter Set | 13721 | Produkte entdecken¦Schweißzubehör¦Spotter-Zubehör¦GYSPRESS 10T |  | GYSPRESS 10T |  | Das GYSPRESS 10T ist durch austauschbare Matrizen, Bügel und Zubehör an verschiedenste Aufgaben anpassbar. Pressdruck und Werkzeuggeschwindigkeit können zur Präzisierung der Nietvorgänge individuell eingeregelt werden. | • Modular aufgebautes Nietgerät mit Druckregelung zur Applikation (und Entfernung) diverser in der Karosseriereparatur zu verarbeitenden - Stanzniete «Punch Rivets» - Fließformniete «Flow Form» in Stahl und Aluminium • Druckregelung mit integriertem Manometer bis max. 10 t • Schneller und einfacher Wechsel der Bügel durch spezielles Verschluss-System • Axiale 360°-Drehung der Nietbügel • Nietbügel-Auswahl für einfachen Zugang zu verschieden Reparaturpositionen • Ergonomischer Handgriff mit „1-Finger-Bedienung“ • Magnetische Matrizen zur einfachen Applikation der Niete
5330383 | 422280 | HR210-Bügel für Stanznietgerät 8/ 10T | 13723 | Produkte entdecken¦Kfz-Werkzeuge / Kfz-Zubehör¦Karosserieinstandsetzung¦HR210-Bügel | HR210-Bügel | HR210-Bügel | • Für Stanznietgerät 8/ 10T
5330385 | 422281 | HR310-Bügel für Stanznietgerät 10T | 13724 | Produkte entdecken¦Kfz-Werkzeuge / Kfz-Zubehör¦Karosserieinstandsetzung¦HR310-Bügel | HR310-Bügel | HR310-Bügel |  |  | • Für Stanznietgerät 10T
5330387 | 422282 | Matrizenset | 13737 | Produkte entdecken¦Kfz-Werkzeuge / Kfz-Zubehör¦Karosserieinstandsetzung¦Matrizenset Standard 8 T/10 T | Matrizenset Standard 8 T/10 T / 19-tlg. | Matrizenset Standard 8 T/10 T |  |  | • Teil von GYSPRESS 8 T & 10 T
5330397 | 422287 | Blindnietadapter - 24 kN | 13729 | Produkte entdecken¦Kfz-Werkzeuge / Kfz-Zubehör¦Karosserieinstandsetzung¦Blindnietadapter 24 kN | Blindnietadapter 24 kN | Blindnietadapter 24 kN
5330401 | 072021 | Schraubendrehersatz, FLEXHEAD 16-tlg., -Gambit Tools- | 12231 | Produkte entdecken¦Werkzeuge und Zubehör¦Handwerkzeuge¦Schraubendreher-Sortiment¦Schraubendrehersatz FLEXHEAD | Schraubendrehersatz FLEXHEAD / 16-teilig | Schraubendrehersatz FLEXHEAD | Satz mit Ratschen-Knickschrauber für Steckschlüsseladapter und Bits | • Ratsche, Knickschrauber und Schraubendreher in einem • Erleichtert das Erreichen schwer zugänglicher Schrauben • Als Set in stabiler Kunststoffbox mit Schaumstoffeinlage | • Schnell, stark und gelenkig • FLEXHEAD Ratsche mit 180° Knickmechanismus und ¼" Schnellwechselfutter • Die Ratsche (48 Zähne) ermöglicht schnelles Verschrauben • Der Knickmechanismus bietet ein hohes Drehmoment (bis 50 Nm) und erleichtert das Erreichen schwer zugänglicher Schrauben • Schnelles Wechseln in einen der vier Knickwinkel • Mobil, vielseitig und arbeitserleichternd • Kombination aus Ratsche, Knickschrauber und Schraubendreher mit 180° Knickmechanismus und einem ¼ Zoll Schnellwechselfutter • Minimaler Kraftaufwand dank perfekter Ergonomie • Super starke Umschaltmechanik mit Feinverzahnung (bis 50 Nm; 48 Zähne; 7,5 Grad Rückholwinkel) • Griff ist unlösbar mit dem Schmiedeteil verbunden | Industrie, Werkstätten, Metallbau, Schlossereien, Bauhöfe, Landwirtschaft, Montage, Messebau, usw.
5330469 | 461002 | Universalfahrwagen mit Gasflaschenaufnahme | 12347 | Produkte entdecken¦Schweißzubehör¦Schweißplatzausstattung¦Universalfahrwagen | Universalfahrwagen | Universalfahrwagen |  |  |  | Passend z. B. für: Profi 204 Compact/Universell
5330767 | 825090 | Ultra-Brex Hochleistungs-Spray 400 ml | 12324 | Produkte entdecken¦Technische Sprays¦Reinigung¦Ultra-Brex Hochleistungs-Spray | Ultra-Brex Hochleistungs-Spray / 400 ml | Ultra-Brex Hochleistungs-Spray | Schluss mit Bremsenquietschen, Verschleißerscheinungen und Schmutzansammlungen auf den Bremsteilen! | • Eliminiert das Bremsenquietschen, ohne die Bremswirkung zu verändern • Schützt die behandelten Bremsen vor dem Eindringen von Feuchtigkeit und Schmutz • Verhindert ungleichmäßigen Verschleiß der Bremsen | • Hochleistungs-Spray auf metallischer Basis mit biologisch abbaubarer Trägerflüssigkeit • Schließt feinste Poren in Bremsscheiben, -belägen und -trommeln und beseitigt dadurch Vibrationen und Quietschgeräusche • Verbessert die Bremswirkung • Verlängert die Lebensdauer der Bremsbeläge • Reduziert Verschmutzung und Bremsstaub-Ablagerungen • Verringert Oberflächenkorrosion / Flugrost • Verhindert das Festkleben der Bremsbeläge an der Bremsscheibe oder -trommel • Erhält das gute Aussehen von Bremsscheibe und Bremssattel • Extrem temperatur- und hochdruckbeständig • Temperatureinsatzbereich von -20 °C bis +60 °C • Hitzebeständig bis +1.300 °C | Fahrrad, Motorrad, PKW, LKW, Land- und Baumaschinen sowie Anhänger, für Neu- und Gebrauchtfahrzeuge geeignet |  | Quietschenfrei, ohne Bremswirkung zu beeinträchtigen. Schutz vor Feuchtigkeit & Schmutz. Gleichmäßiger Bremsenverschleiß.
5330905 | MW4933478993 | M18FFN21-0C FUEL Akku Nagler | 14391 | Produkte entdecken¦Elektrowerkzeuge¦Fuel™ Akku-Nagler | Fuel™ Akku-Nagler | Fuel™ Akku-Nagler |  |  | Zwei Modi wählbar. Werkzeuglose Tiefeneinstellung für präzises Arbeiten. Aufhängehaken. Kraftvoller Nagler für problemloses Eintreiben der Nägel in Hartholz. Schnelle Schussfolge dank der „Ready-to-Fire“-Technologie. Keine Gaskartuschen und kaum Wartung notwendig - entwickelt für anspruchsvolle Anwender, welche Wert auf Zuverlässigkeit und Haltbarkeit legen. Zwei Modi wählbar - Einzelschuss- und Kontaktauslösung. Werkzeuglose Tiefeneinstellung für präzises Arbeiten. Trockenschussverhinderung bei leerem Magazin. Bis zu 700 Nägel pro REDLITHIUM™ 5,0-Ah-Akkuladung für hohe Produktivität. Für alle gängigen Nägel, welche in ein 20° -oder 22°-Magazin passen. Leichter Zugang zum einfachen Entfernen eingeklemmter Nägel im Schusskanal. LED-Beleuchtung des Arbeitsbereichs. M18 FUEL™ wurde für die anspruchsvollsten Anwender entwickelt. Die Technik liefert höchste Leistung und vereint drei zentrale Bausteine - den bürstenlosen POWERSTATE™ Motor, den REDLITHIUM™ Akku und die REDLINK PLUS™ Elektronik. Durch die optimale Abstimmung dieser drei MILWAUKEE™ Technologien erreichen wir höchste Leistungsfähigkeit bei größtmöglicher Langlebigkeit. 100 % systemkompatibel mit dem MILWAUKEE™-M18™-Produktprogramm.
5330919 | 07388501 | Reifenfüll- und Messgerät DSK 0-12 bar,1 Meter Füllschlauch | 12139 | Produkte entdecken¦Kfz-Werkzeuge / Kfz-Zubehör¦Rund ums Rad¦Reifenfüll- und Messgerät DSK | Reifenfüll- und Messgerät DSK | Reifenfüll- und Messgerät DSK | Reifenfüll- und Messgerät DSK mit patentiertem SK-Kupplungssystem | • Verlustfreies Füllen durch das extrem luftdichte SK-Kupplungssystem • Einfache Bedienung durch Aufstecken und Abziehen • Messbereich von 0 – 12 bar, dadurch auch für LKW-Räder geeignet | • Einhändige Anwendung • Mit fein dosierbarem Füllhebel und Ablassventil • Extrem leichter Reifenfüller aus Spezialkunststoff, kälteisoliert • Mit hochwertigem Qualitätsmanometer ø 63 mm der Güteklasse 1,6 – nicht eichfähig • Manometer mit Feineinteilung und Gummischutzkappe | Für Kraftfahrzeuge, Baumaschinen, Traktoren, Anhänger, Motorräder, Mountainbikes u. v. m. |  |  | https://youtu.be/JgwhGwSzebs
5330999 | 07206015 | Impact Bit Satz TORSIO 47-tlg., - Gambit Tools - | 12278 | Produkte entdecken¦Werkzeuge und Zubehör¦Handwerkzeuge¦Steckschlüsselsätze¦Impact Bit-Satz TORSIO | Impact Bit-Satz TORSIO / 47-tlg. | Impact Bit-Satz TORSIO | Die Reserve, wenn es darauf ankommt! | • Ausdauernd: Torsionsbereich erlaubt eine fünffach höhere Lebensdauer als herkömmliche Bits • Strapazierfähig: Vergrößerter Torsionsbereich ermöglicht eine Verdrehung von über 40 % • Weniger Verschleiß: Wärmebehandelter S2-Impact-Stahl sorgt für längere Lebensdauer | • Finishing in schwarzem Oxid reduziert den Verschleiß und ist korrosionsbeständig • Hochpräzise Profile für eine extreme Passgenauigkeit zur Schraube • Torsionsbereich federt Schlagkräfte ab und erlaubt eine Verdrehung von bis zu 40 % • Reduziert die Belastung am Übergang zur Schraube nachhaltig und schafft so eine bis zu fünffach höhere Lebensdauer • Universal-Bithalter mit Magnetisierung für die Verwendung der 25 mm Bits (1/4" Sechskant) in Schlagschraubern, die 50 mm Bits sind direkt mit einem passenden Antrieb ausgestattet • Bithalter ist mechanisch verriegelbar, garantiert auch mit kurzen Bits in engen Stellen beste Erreichbarkeit und ist mit allen Bits mit 1/4" Sechskantantrieben kompatibel • Praktische Aufbewahrung sorgt für einen schnellen Zugriff des kompletten Sortiments | Schreinereien und Holzbau, Hausmeister-, Handwerks- und Industriebetriebe |  | Ausdauernd: Torsionsbereich für 5x längere Lebensdauer. Strapazierfähig: Über 40 % Verdrehung möglich. Weniger Verschleiß: Wärmebehandelter S2-Impact-Stahl.
5331017 | MW4933478101 | M12CLLP-0C Kreuzlinienlaser mit Lotfunktion M12CLLP-0C | 14543 | Produkte entdecken¦Elektrowerkzeuge¦M12™ Kreuzlinienlaser mit Lotfunktion | M12™ Kreuzlinienlaser mit Lotfunktion | M12™ Kreuzlinienlaser mit Lotfunktion |  |  | Der M12™ grüne Kreuzlinienlaser mit Lotpunkten bietet eine All-in-One-Funktionalität bei horizontaler Nivellierung, vertikaler Ausrichtung und Lotpunktübertragung vom Boden zur Decke. Mit grünen hochintensiven Dioden, um maximale Sichtbarkeit zu gewährleisten - bis zu 4x bessere Sichtbarkeit im Vergleich zu roten Lasern. Grüne Laserstrahlen mit hoher Intensität bieten einen Arbeitsbereich von 38 m im Radius (100 m mit einem Empfänger). Bietet eine ganztägige Laufzeit von über 15 Stunden mit einem M12™ B3-Akku. 3-Modus-Pendelsystem: Manueller Modus für die Verwendung in jedem Winkel, Selbstnivellierungsmodus, der einen nicht ebenen Zustand mit einem 4°-Selbstnivellierungsbereich ausgleicht, und Pendelverriegelungsmodus zum Schutz von Komponenten während des Transports. Integrierte Magnethalterung mit rückseitig montierten verstärkten Seltenerdmagneten, 1/4" und 5/8" Stativgewinde und Aufhängeloch - ermöglicht die Befestigung an Stahlbolzen, Holzbolzen und Stativ. Die Halterung ermöglicht auch die 360°-Montage des Lasers fix um den Lotpunkt, mit einer integrierten Feineinstellung für eine schnellere Punkt-zu-Punkt-Ausrichtung. Baustellentauglich mit Schutzklasse IP 54, widersteht Stürzen aus bis zu 1 m Höhe. 100 % systemkompatibel mit dem MILWAUKEE™-M12™ -Produktprogramm. Wird geliefert mit 1 x Laserzieltafel und 1 x Aufhängung.
5331027 | 077109034 | Modul-Schraubendreher-Einsätze 1/2 für XZN, 15-tlg., -Gambit Tools- | 12270 | Produkte entdecken¦Werkzeuge und Zubehör¦Werkstattwagen-System¦Module und Zubehör¦Vielzahn-Schraubendreher-Einsätze 1/2" | Vielzahn-Schraubendreher-Einsätze 1/2" / 15-tlg. | Vielzahn-Schraubendreher-Einsätze 1/2" | für XZN 1/2" |  | • Aus hochlegiertem Chrom-Vanadium-Stahl • Bit-Schraubendreher-Einsätz aus hochwertigem S2-Spezialstahl (Chrom-Silizium-Mangan-Molybdän-Vanadim-Stahl) • Für tiefliegende XZN-Schrauben einsetzbar |  |  | Hochlegierter Chrom-Vanadium-Stahl. S2-Spezialstahl Bit-Schraubendreher-Einsätze. Für tiefliegende XZN-Schrauben geeignet.
5331029 | 077109033 | Modul-Schraubendreher-Einsätze 1/2 für TX, 16-tlg., -Gambit Tools- | 12269 | Produkte entdecken¦Werkzeuge und Zubehör¦Werkstattwagen-System¦Module und Zubehör¦TX-Schraubendreher-Einsätze 1/2" | Torx-Schraubendreher-Einsätze 1/2" / 16-tlg. | TX-Schraubendreher-Einsätze 1/2" |  |  | • Aus hochlegiertem Chrom-Vanadium-Stahl • Bit-Schraubendreher-Einsätz aus hochwertigem S2-Spezialstahl (Chrom-Silizium-Mangan-Molybdän-Vanadim-Stahl) • Für tiefliegende TX-Schrauben einsetzbar |  |  | Hochlegierter Chrom-Vanadium-Stahl. S2-Spezialstahl Bit-Schraubendreher-Einsätze. Für tiefliegende TX-Schrauben geeignet.
5331069 | MW4933478586 | IRFL500 Akku-Leuchte | 14850 | Produkte entdecken¦Elektrowerkzeuge¦Akku-Leuchte | Akku-Leuchte | Akku-Leuchte |  |  | TRUEVIEW™ Hocheffiziente Beleuchtungslösung mit 500 Lumen und einer Strahlkraft bis zu 100 m. Die Taschenlampe verfügt über 2 Modi und einen schnellen Wechsel zwischen dem Punkt-Strahl-Modus und dem Flut-Strahl-Modus. Staubdicht und geschützt gegen zeitweiliges Untertauchen (Schutzklasse IP 67). Magnetbefestigung für Freihand-Gebrauch und zur Aufbewahrung. Abnehmbarer Gürtelclip. Blinken der Leuchte signalisiert einen niedrigen Akku-Ladestand. Integrierter REDLITHIUM™ USB-Akku kann mithilfe einer Powerbank oder einer anderen Stromquelle geladen werden (Netzstecker nicht im Lieferumfang enthalten). Robustes, geflochtenes Micro-USB-Kabel mit Metallsteckern. USB-Kabel im Lieferumfang enthalten.
5331111 | 411006 | Clean-Fix Easy Fluid 250 ml | 12407 | Produkte entdecken¦Schweißzubehör¦Clean-Fix-Zubehör¦Clean-Fix Easy Fluid | Clean-Fix Easy Fluid / 250 ml | Clean-Fix Easy Fluid | Der schnelle und effektive Weg zur sauberen Edelstahlschweißnähten |  | Hochleistungselektrolyt für die ultraschnelle Reinigung von Edelstahlschweißnähten. Mit dem Clean-Fix Easy System entfernen Sie sekundenschnell Anlauffarben. Im selben Arbeitsgang wird die behandelte Edelstahloberfläche passiviert und somit vollständig gegen Umwelteinflüsse geschützt. Geeignet zur Verwendung mit allen Schweißnahtreinigungsgeräten. Dieses Profi Tool ermöglicht bei der Schweißnahtreinigung mittels Kohlefaserpinseltechnik direktes und dosiertes Zugeben von Elektrolyten während des Prozesses. |  | Durch leichtes Drücken der Elektrolytflasche benetzen Sie den Kohlefaserpinsel vollständig und fahren damit langsam über die zu behandelnde Oberfläche. Nach der Reinigung muss das Elektrolyt mit ausreichend Wasser oder einem Neutralit vollständig abgewaschen werden. | Schnelle Edelstahlschweißnahtreinigung und Passivierung in einem Arbeitsgang. Ideal für Schweißnahtreinigungsgeräte. Präzises Elektrolyt-Zugeben mit Kohlefaserpinseltechnik.
5331115 | 681111042 | MIKROSCHLAG Trockenbohrkrone TSB X2 42 x 300 mm, 1 1/4 Anschluss | 12112 | Produkte entdecken¦Diamant-Technik¦Diamant-Bohrkronen¦Trockenbohrkronen TSB X2 Profi | Trockenbohrkronen TSB X2 Profi / ø 42 mm | Trockenbohrkronen TSB X2 Profi | Lasergeschweißte TSB X2 Profi Segmente für maximale Bruchsicherheit | Das TSB X2 Profi-Bohrkronensegment steht für: MaXimale Schnittigkeit MaXimale Standzeit MaXimale Bruchsicherheit MaXimale Bohrstaubförderung | • Kronenkörper im Wellen-Design • Maximale Förderung des Bohrstaubs • Bessere Kühlung • 50 % weniger Reibung • Aufnahme 1 ¼" gängigste Maschinenaufnahme am Markt • Lasergeschweißte TSB X2 Profi Segmente für maximale Bruchsicherheit • 300 mm Nutzlänge • Optimales Handling beim Freihandbohren • Das neue 10 mm hohe TSB X2 Profi Trockenbohrsegment • Die neue Mischung von Diamanten und Bindungsmaterialien garantiert maximalen Bohrvorschub bei maximaler Standzeit • Die neue bohrstaubabtragende Segmentform schützt das Segment vor Überhitzung und garantiert einen gleichbleibend schnellen Bohrvorschub |  |  |  | https://youtu.be/eDKpfv5Fst0
5331237 | MW4933479153 | M18FMTIW2F38 0X FUEL Akku Schlagschrauber 3/8 Vierkant Sprengring | 14377 | Produkte entdecken¦Elektrowerkzeuge¦Akku-Schlagschrauber 3/8" | Akku-Schlagschrauber 3/8" | Akku-Schlagschrauber 3/8" |  |  | Drei LEDs sorgen für eine optimale Beleuchtung des Arbeitsbereichs. Kompaktes Design mit 152 mm Gesamtlänge. 3/8" Vierkant-Sprengring. M18 FUEL™-Schlagschrauber mit 881 Nm Lösemoment und 745 Nm Drehmoment. Extrem kompakte Bauform mit lediglich 152 mm Länge, ideal für Anwendungen in schwer zugänglichen Bereichen. DRIVE CONTROL™ erlaubt es dem Nutzer, zwischen vier unterschiedlichen Geschwindigkeits- und Drehmomenteinstellungen zu wechseln. Die Steuerung zum Entfernen der Schrauben liefert die volle Drehmomentabgabe und verringert dann die Drehzahl, sobald die Schraube gelöst ist, um ein Herunterfallen der Befestigungselemente zu verhindern. Die automatische Abschaltsteuerung übt bei Befestigungen von Hand nicht mehr als 47 Nm Drehmoment aus, um ein zu festes Anziehen zu verhindern. Drei LEDs sorgen für eine optimale Beleuchtung des Arbeitsbereichs. 3/8"-vierkant Sprengring. Gürtelclip. M18 FUEL™ wurde für die anspruchsvollsten Anwender entwickelt. Die Technik liefert höchste Leistung und vereint drei zentrale Bausteine - den bürstenlosen POWERSTATE™ Motor, den REDLITHIUM™ Akku und die REDLINK PLUS™ Elektronik. Durch die optimale Abstimmung dieser drei MILWAUKEE™ Technologien erreichen wir höchste Leistungsfähigkeit bei größtmöglicher Langlebigkeit. 100 % systemkompatibel mit dem MILWAUKEE™-M18™-Produktprogramm.
5331243 | MW4933479073 | M18FTR8-0X FUEL Akku-Kantenfräse | 14530 | Produkte entdecken¦Elektrowerkzeuge¦Akku-Kantenfräse | Akku-Kantenfräse | Akku-Kantenfräse |  |  | Innovative Höhenverstellung erlaubt eine exakte Einstellung in Schritten von 0,4 mm. Spindelsperre für schnellen und einfachen Bitwechsel. Austauschbare Untergrundplatten: Entweder eine 100 mm runde oder eine 146 mm Grundplatte. Bürstenloser POWERSTATE™-Motor liefert die Kraft eines vergleichbaren Kabelgerätes (31 000 UpM) für kraftvolles, sauberes Arbeiten. Variable Geschwindigkeitseinstellung zwischen 10.000 und 31.000 UpM für bestmögliche Kontrolle. Ganztägiges Arbeiten mit nur einer M18™ 18V REDLITHIUM™-5,0-Ah-Akkuladung (bis zu 115 m). Innovative Höhenverstellung erlaubt eine exakte Einstellung in Schritten von 0,4 mm. Bremse sorgt für einen schnellen Maschinenstopp. Grundplatte mit 3 Anschlagbolzen. Zweifaches LED-Licht beleuchtet die Arbeitsfläche. Kompatibel mit der DEK26 Absaugung. Im Lieferumfang enthalten sind 2 x Absaugadapter, 146-mm-Untergrundplatte für 31,75-mm-Führungsbuchsen, Ø-6-mm- und Ø-8 mm-Spannzangen, Grundplatte, 2 x Seitenanschlag. M18 FUEL™ wurde für die anspruchsvollsten Anwender entwickelt. Die Technik liefert höchste Leistung und vereint drei zentrale Bausteine - den bürstenlosen POWERSTATE™ Motor, den REDLITHIUM™ Akku und die REDLINK PLUS™ Elektronik. Durch die optimale Abstimmung dieser drei MILWAUKEE™ Technologien erreichen wir höchste Leistungsfähigkeit bei größtmöglicher Langlebigkeit. 100 % systemkompatibel mit dem MILWAUKEE™-M18™-Produktprogramm.
5331247 | MW4933472214 | M12BBL-0 Akku-Gebläse | 14681 | Produkte entdecken¦Elektrowerkzeuge¦Akku-Gebläse | Akku-Gebläse | Akku-Gebläse |  |  | 2-stufig einstellbare Geschwindigkeit. Blasrohr Verlängerung. Ein leistungsstarker Motor kann bei 177 km/h ein Luftvolumen von bis zu 4,81 m3/min erzeugen, um die Baustelle schnell zu reinigen. Leichtes und handliches Gebläse für eine saubere Umgebung. Leistungskontrolle - 2-stufig einstellbare Geschwindigkeit mit arretierbarem Schalter. Vielseitige Aufsätze - Blasrohrverlängerung (25,5 cm) und ein Tieflochrohr für präzises Arbeiten. Abnehmbares Blasrohr zur einfachen und bequemen Aufbewahrung. Axialgebläse. Axial Gebläse. 100 % systemkompatibel mit dem MILWAUKEE™ M12™-Produktprogramm.
5331411 | MW4933472110 | M18FMCS66-0C FUEL Akku-Metallkreissäge | 14480 | Produkte entdecken¦Elektrowerkzeuge¦FUEL™-Akku-Metallkreissäge | FUEL™-Akku-Metallkreissäge | FUEL™-Akku-Metallkreissäge |  |  | Die Leistungsanzeige zeigt an, wenn das Gerät zu stark beansprucht wird. Ein großer Metallspansammler fängt beim Schneiden entstehende Rückstände auf und bietet die erforderliche Sichtbarkeit. Werkzeuglose Schnitttiefeneinstellung für schnelle und effektive Schnitte. Kabellose 18-V-Metallkreissäge mit einer Schnitttiefe von 66 mm und einer kabelgebundenen Leistung von 1800 W. Schnellere Schnittgeschwindigkeit im Vergleich zu Kabelgeräten. Schuh kompatibel mit der MILWAUKEE™ Führungsschiene (separat erhältlich). Dies ermöglicht gerade und genaue Schnitte bei minimaler Rüstzeit. Die Leistungsanzeige zeigt an, wenn das Gerät zu stark beansprucht wird. Die elektrische Bremse stoppt das Sägeblatt in weniger als 1 Sek. Ein großer Metallspansammler fängt beim Schneiden entstehende Rückstände auf und bietet die erforderliche Sichtbarkeit. Die Trockenschneidtechnologie ermöglicht ein schnelles, sauberes und gratfreies Metallschneiden. Der Zwei-Faktoren-Startmechanismus verhindert ein versehentliches Betätigen der Säge. Werkzeuglose Schnitttiefeneinstellung für schnelle und effektive Schnitte. Exklusive Chip-Release-Schildverriegelung für schnelle Abfallentsorgung und schnellen Blattwechsel. M18 FUEL™ wurde für die anspruchsvollsten Anwender entwickelt. Die Technik liefert höchste Leistung und vereint drei zentrale Bausteine - den bürstenlosen POWERSTATE™ Motor, den REDLITHIUM™ Akku und die REDLINK PLUS™ Elektronik. Durch die optimale Abstimmung dieser drei MILWAUKEE™ Technologien erreichen wir höchste Leistungsfähigkeit bei größtmöglicher Langlebigkeit. 100 % systemkompatibel mit dem MILWAUKEE™-M18™-Produktprogramm.
5331433 | 70054001 | Hahnanschluss 1/2 Zoll | 12187 | Produkte entdecken¦Chemisch-Technische Produkte¦Reinigungszubehör¦Hahnanschluss | Hahnanschluss / 1/2" | Hahnanschluss |  |  | • Anschluss (Adapter) mit Innengewinde für 1/2" • Anschluss mit Innengewinde am Hahn 1"–3/4"
5331435 | 70054002 | Hahnanschluss 1 Zoll Reduzierung 3/4 Zoll | 12187 | Produkte entdecken¦Chemisch-Technische Produkte¦Reinigungszubehör¦Hahnanschluss | Hahnanschluss / mit Reduzierung (1" auf 3/4") | Hahnanschluss |  |  | • Anschluss (Adapter) mit Innengewinde für 1/2" • Anschluss mit Innengewinde am Hahn 1"–3/4"
5331437 | 70054003 | Schlauchkupplung 1/2 Zoll mit Wasserstop | 12189 | Produkte entdecken¦Chemisch-Technische Produkte¦Reinigungszubehör¦Schlauchkupplung | Schlauchkupplung / 1/2" / mit Wasserstopp | Schlauchkupplung |  |  | • Hochwertige Schnellkupplungen für 1/2"- oder 5/8"-Schlauch • Sie können an den beiden Enden des Schlauches montiert werden • Ermöglicht eine schnelle Anbringung anderer Komponenten des Bewässerungssystems • Die Schnellkupplung ist mit profilierten Zähnen ausgestattet, die eine solide Installation dünnwandiger Schläuche gewährleisten • Alternativ mit Wasserstopp-Option, dadurch können die Sprinkler ausgetauscht werden, ohne dass das Wasser abgestellt werden muss |  |  | Hochwertige Schnellkupplungen für 1/2""- oder 5/8""-Schlauch. An beiden Schlauchenden montierbar. Schnelle Anbringung von Bewässerungskomponenten.
5331439 | 70054004 | Schlauchkupplung 1/2 Zoll | 12189 | Produkte entdecken¦Chemisch-Technische Produkte¦Reinigungszubehör¦Schlauchkupplung | Schlauchkupplung / 1/2" / ohne Wasserstopp | Schlauchkupplung |  |  | • Hochwertige Schnellkupplungen für 1/2"- oder 5/8"-Schlauch • Sie können an den beiden Enden des Schlauches montiert werden • Ermöglicht eine schnelle Anbringung anderer Komponenten des Bewässerungssystems • Die Schnellkupplung ist mit profilierten Zähnen ausgestattet, die eine solide Installation dünnwandiger Schläuche gewährleisten • Alternativ mit Wasserstopp-Option, dadurch können die Sprinkler ausgetauscht werden, ohne dass das Wasser abgestellt werden muss |  |  | Hochwertige Schnellkupplungen für 1/2""- oder 5/8""-Schlauch. An beiden Schlauchenden montierbar. Schnelle Anbringung von Bewässerungskomponenten.
5331441 | 70054005 | Schlauchkupplung 3/4 Zoll mit Wasserstop | 12189 | Produkte entdecken¦Chemisch-Technische Produkte¦Reinigungszubehör¦Schlauchkupplung | Schlauchkupplung / 3/4" / mit Wasserstopp | Schlauchkupplung |  |  | • Hochwertige Schnellkupplungen für 1/2"- oder 5/8"-Schlauch • Sie können an den beiden Enden des Schlauches montiert werden • Ermöglicht eine schnelle Anbringung anderer Komponenten des Bewässerungssystems • Die Schnellkupplung ist mit profilierten Zähnen ausgestattet, die eine solide Installation dünnwandiger Schläuche gewährleisten • Alternativ mit Wasserstopp-Option, dadurch können die Sprinkler ausgetauscht werden, ohne dass das Wasser abgestellt werden muss |  |  | Hochwertige Schnellkupplungen für 1/2""- oder 5/8""-Schlauch. An beiden Schlauchenden montierbar. Schnelle Anbringung von Bewässerungskomponenten.
5331443 | 70054006 | Schlauchkupplung 3/4 Zoll | 12189 | Produkte entdecken¦Chemisch-Technische Produkte¦Reinigungszubehör¦Schlauchkupplung | Schlauchkupplung / 3/4" / ohne Wasserstopp | Schlauchkupplung |  |  | • Hochwertige Schnellkupplungen für 1/2"- oder 5/8"-Schlauch • Sie können an den beiden Enden des Schlauches montiert werden • Ermöglicht eine schnelle Anbringung anderer Komponenten des Bewässerungssystems • Die Schnellkupplung ist mit profilierten Zähnen ausgestattet, die eine solide Installation dünnwandiger Schläuche gewährleisten • Alternativ mit Wasserstopp-Option, dadurch können die Sprinkler ausgetauscht werden, ohne dass das Wasser abgestellt werden muss |  |  | Hochwertige Schnellkupplungen für 1/2""- oder 5/8""-Schlauch. An beiden Schlauchenden montierbar. Schnelle Anbringung von Bewässerungskomponenten.
5331445 | 70054007 | Zwei-Wege-Verteiler 1 Zoll Reduz. 3/4 Zoll | 12193 | Produkte entdecken¦Chemisch-Technische Produkte¦Reinigungszubehör¦Zwei-Wege-Verteiler 1" | Zwei-Wege-Verteiler 1" | Zwei-Wege-Verteiler 1" | mit Reduzierung 3/4" |  | • 3/4" T-Stück (Adapter) mit Reduzierung auf 1" • Ausgestattet mit zwei unabhängigen und einstellbaren Ventilen zum Anschluss von zwei Bewässerungsleitungen
5331449 | 70054009 | Schlauchverbinder zum Kuppeln mit zwei Kupplungen | 12195 | Produkte entdecken¦Chemisch-Technische Produkte¦Reinigungszubehör¦Schlauchverbinder | Schlauchverbinder | Schlauchverbinder |  |  | • Zum Kuppeln mit zwei Kupplungen
5331451 | 70054010 | Drei-Wege-Schlauchverbinder zum Kuppeln mit drei Kupplungen | 12196 | Produkte entdecken¦Chemisch-Technische Produkte¦Reinigungszubehör¦Drei-Wege-Schlauchverbinder | Drei-Wege-Schlauchverbinder | Drei-Wege-Schlauchverbinder |  |  | • Zum Kuppeln mit drei Kupplungen
5331453 | 70054011 | Wasserspritze | 12197 | Produkte entdecken¦Chemisch-Technische Produkte¦Reinigungszubehör¦Wasserspritze | Wasserspritze | Wasserspritze |  |  | • Komfortable Handhabung durch gut profilierte, schlagfeste Kunststoffteile • Voll einstellbar von hartem Strahl bis feinem Strahl • Für den universellen Einsatz rund um Auto, Haus und Garten |  |  | Komfortable Handhabung dank profiliertem Kunststoff. Von hartem bis feinem Strahl einstellbar. Universeller Einsatz für Auto, Haus & Garten.
5331455 | 70054012 | Schlauchreparaturstück 1/2 Zoll | 12198 | Produkte entdecken¦Chemisch-Technische Produkte¦Reinigungszubehör¦Schlauchreparaturstück | Schlauchreparaturstück / 1/2" | Schlauchreparaturstück |  |  | • Aus hochwertigem PVC • Kann verwendet werden, um zwei Schläuche zu verbinden oder beschädigte Schläuche zu reparieren • Gut profilierte Zähne im Inneren dieses Schlauchreparaturstücks sorgen für eine solide Montage bei dünnwandigen Schläuchen |  |  | Hochwertiges PVC. Verbindet oder repariert Schläuche. Profilierte Zähne für solide Montage bei dünnwandigen Schläuchen.
5331457 | 70054013 | Schlauchreparaturstück 3/4 Zoll | 12198 | Produkte entdecken¦Chemisch-Technische Produkte¦Reinigungszubehör¦Schlauchreparaturstück | Schlauchreparaturstück / 3/4" | Schlauchreparaturstück |  |  | • Aus hochwertigem PVC • Kann verwendet werden, um zwei Schläuche zu verbinden oder beschädigte Schläuche zu reparieren • Gut profilierte Zähne im Inneren dieses Schlauchreparaturstücks sorgen für eine solide Montage bei dünnwandigen Schläuchen |  |  | Hochwertiges PVC. Verbindet oder repariert Schläuche. Profilierte Zähne für solide Montage bei dünnwandigen Schläuchen.
5331459 | 70054014 | Schlauchreparaturstück 1 Zoll | 12198 | Produkte entdecken¦Chemisch-Technische Produkte¦Reinigungszubehör¦Schlauchreparaturstück | Schlauchreparaturstück / 1" | Schlauchreparaturstück |  |  | • Aus hochwertigem PVC • Kann verwendet werden, um zwei Schläuche zu verbinden oder beschädigte Schläuche zu reparieren • Gut profilierte Zähne im Inneren dieses Schlauchreparaturstücks sorgen für eine solide Montage bei dünnwandigen Schläuchen |  |  | Hochwertiges PVC. Verbindet oder repariert Schläuche. Profilierte Zähne für solide Montage bei dünnwandigen Schläuchen.
5331461 | 70054015 | Schlauchverbinder 3/4 auf 1/2 Zoll | 12201 | Produkte entdecken¦Chemisch-Technische Produkte¦Reinigungszubehör¦Schlauchverbinder | Schlauchverbinder / 3/4" auf 1/2" | Schlauchverbinder |  |  | • Aus hochwertigem PVC • Kann zum Verbinden von zwei Schläuchen mit unterschiedlichen Durchmessern verwendet werden • Gut profilierte Zähne im Inneren dieses Schlauchverbinders sorgen für eine solide Montage bei dünnwandigen Schläuchen |  |  | Hochwertiges PVC Verbindet Schläuche unterschiedlicher Durchmesser. Profilierte Zähne sichern solide Montage bei dünnwandigen Schläuchen.
5331463 | 70054016 | Schlauchverbinder 1 auf 3/4 Zoll | 12201 | Produkte entdecken¦Chemisch-Technische Produkte¦Reinigungszubehör¦Schlauchverbinder | Schlauchverbinder / 1" auf 3/4" | Schlauchverbinder |  |  | • Aus hochwertigem PVC • Kann zum Verbinden von zwei Schläuchen mit unterschiedlichen Durchmessern verwendet werden • Gut profilierte Zähne im Inneren dieses Schlauchverbinders sorgen für eine solide Montage bei dünnwandigen Schläuchen |  |  | Hochwertiges PVC Verbindet Schläuche unterschiedlicher Durchmesser. Profilierte Zähne sichern solide Montage bei dünnwandigen Schläuchen.
5331465 | 70054017 | Sprühpistole | 12203 | Produkte entdecken¦Chemisch-Technische Produkte¦Reinigungszubehör¦Sprühpistole | Sprühpistole | Sprühpistole |  |  | • Verstellbare Spritzpistole mit Smooth-Control • Patentiertes Ein-und Ausschalten des Wasserflusses – Strahlregulierung mit 3 Funktionen • Wassermengenregulierung • Aus Metall
5331469 | 70054019 | Gießlanze 88cm | 12205 | Produkte entdecken¦Chemisch-Technische Produkte¦Reinigungszubehör¦Gießlanze | Gießlanze | Gießlanze |  |  | • Müheloses Schiebe-Daumenventil • Zweifarbige Softbeschichtung am Griff • Robuste Metallkonstruktion
5331473 | 70054021 | Viereckregner, 18 Düsen, bis zu 375qm | 12207 | Produkte entdecken¦Chemisch-Technische Produkte¦Reinigungszubehör¦Viereckregner | Viereckregner | Viereckregner |  |  | • 18 Düsen versorgen bis zu 375 qm Fläche mit Wasser
5331475 | 70054022 | Hahnanschluss POWER JET 1 Zoll mit Reduz. 3/4 Zoll | 12208 | Produkte entdecken¦Chemisch-Technische Produkte¦Reinigungszubehör¦Hahnanschluss POWER JET | Hahnanschluss POWER JET | Hahnanschluss POWER JET |  |  | • POWER JET-Wasserhahnadapter mit 1"– 3/4" Innengewinde • Erhöhter Wasserdurchfluss • Die POWER JET-Serie ist nicht mit Standard-Schnellkupplungen kompatibel
5331477 | 70054023 | Schlauchkupplung 3/4 Zoll POWER JET | 12209 | Produkte entdecken¦Chemisch-Technische Produkte¦Reinigungszubehör¦Schlauchkupplung POWER JET | Schlauchkupplung POWER JET / 3/4" | Schlauchkupplung POWER JET |  |  | • Hochwertiger POWER JET-Anschluss für 1"-Schlauch • Erhöhter Wasserdurchflussdurchmesser verursacht eine große Erhöhung der Arbeitskapazität • Kann an beiden Schlauchenden aufgestellt werden und ermöglicht eine schnelle Verbindung mit anderen Teilen des POWER JET-Bewässerungssystems • Gut profilierte Zinken im Inneren dieses Verbinders sorgen für eine solide Montage bei dünnwandigen Schläuchen • Die POWER JET-Serie ist nicht mit Standard-Schnellkupplungen kompatibel |  |  | Hochwertiger POWER JET-Anschluss für 1""-Schlauch. Größerer Wasserdurchfluss steigert Kapazität. An beiden Schlauchenden verwendbar, verbindet mit POWER JET-System.
5331479 | 70054024 | Schlauchkupplung 1 Zoll POWER JET | 12209 | Produkte entdecken¦Chemisch-Technische Produkte¦Reinigungszubehör¦Schlauchkupplung POWER JET | Schlauchkupplung POWER JET / 1" | Schlauchkupplung POWER JET |  |  | • Hochwertiger POWER JET-Anschluss für 1"-Schlauch • Erhöhter Wasserdurchflussdurchmesser verursacht eine große Erhöhung der Arbeitskapazität • Kann an beiden Schlauchenden aufgestellt werden und ermöglicht eine schnelle Verbindung mit anderen Teilen des POWER JET-Bewässerungssystems • Gut profilierte Zinken im Inneren dieses Verbinders sorgen für eine solide Montage bei dünnwandigen Schläuchen • Die POWER JET-Serie ist nicht mit Standard-Schnellkupplungen kompatibel |  |  | Hochwertiger POWER JET-Anschluss für 1""-Schlauch. Größerer Wasserdurchfluss steigert Kapazität. An beiden Schlauchenden verwendbar, verbindet mit POWER JET-System.
5331481 | 70054025 | Wasserspritze POWER JET | 12211 | Produkte entdecken¦Chemisch-Technische Produkte¦Reinigungszubehör¦Wasserspritze POWER JET | Wasserspritze POWER JET | Wasserspritze POWER JET |  |  | • Traditionelle Bewässerungsdüse POWER JET – klassisches Modell • Dank des vergrößerten Durchmessers wird der Wasserdurchfluss und die Effizienz deutlich erhöht • Gut profilierte Kunststoffelemente sorgen für eine komfortable Nutzung • Stufenlose Einstellung des Wasserflusses von Einzelstrom bis hin zu sanftem Nebel • Kann nicht nur im Garten, sondern auch im Haushalt verwendet werden • POWER JET-Produkte sind nicht mit Standardsteckverbindern kompatibel |  |  | Traditionelle Bewässerungsdüse POWER JET – klassisches Modell. Größerer Durchmesser steigert Durchfluss & Effizienz. Profilierte Kunststoffelemente für Komfort.
5331483 | 70054026 | Schlauchverbinder POWER JET auf POWER JET zum Kuppeln mit zwei Kupplungen | 12212 | Produkte entdecken¦Chemisch-Technische Produkte¦Reinigungszubehör¦Schlauchverbinder POWER JET | Schlauchverbinder POWER JET / für zwei Kupplungen auf POWER JET | Schlauchverbinder POWER JET |  |  | • Kupplung für zwei Stecker • Erhöhter Wasserdurchflussdurchmesser verursacht eine große Erhöhung der Arbeitskapazität
5331485 | 70054027 | Schlauchverbinder POWER JET auf Standard zum Kuppeln mit zwei Kupplungen | 12212 | Produkte entdecken¦Chemisch-Technische Produkte¦Reinigungszubehör¦Schlauchverbinder POWER JET | Schlauchverbinder POWER JET / für zwei Kupplungen auf Standard | Schlauchverbinder POWER JET |  |  | • Kupplung für zwei Stecker • Erhöhter Wasserdurchflussdurchmesser verursacht eine große Erhöhung der Arbeitskapazität
5331487 | 70054028 | Wasserarmaturen Set 1/2 Zoll, 4-tlg. | 12214 | Produkte entdecken¦Chemisch-Technische Produkte¦Reinigungszubehör¦Wasserarmaturen Set 1/2" | Wasserarmaturen Set 1/2" / 4-tlg. | Wasserarmaturen Set 1/2" |  |  | • Starterschlauchset mit Düse 1/2"-Anschluss
5331489 | 70054029 | 4tlg. Wasserarmaturen Set 3/4 Zoll, 4-tlg. | 12186 | Produkte entdecken¦Chemisch-Technische Produkte¦Reinigungszubehör¦Wasserarmaturen Set 3/4" | Wasserarmaturen Set 3/4" / 4-tlg. | Wasserarmaturen Set 3/4" |  |  | • Starter-Schlauchset mit Düse und 3/4"-Anschluss
5331549 | 681110162 | DSM Diamantbohrkrone 162mm,R1.1/4 AL 450mm, für Nass- und Trockeneinsatz | 12113 | Produkte entdecken¦Diamant-Technik¦Diamant-Bohrkronen¦Diamantbohrkronen DSM | Diamantbohrkronen DSM / ø 162 mm | Diamantbohrkronen DSM |  |  | • 12 mm Matrix-Segment garantiert eine sehr hohe Standzeit • Einzigartige Dach-Scheren-Segmente: sauberes Anbohren, ohne das die Krone verläuft • 450 mm Nutzlänge - optimales Handling beim Freihandbohren • Super Speed-Bindung - bis zu 25 % schneller als herkömmliche Bohrkronen • Turbosegment • Weniger Reibungsverlust • Schnellerer Bohrfortschritt |  |  | 12 mm Matrix-Segment für hohe Standzeit. Einzigartige Dach-Scheren-Segmente für präzises Anbohren. 450 mm Nutzlänge für optimales Freihandbohren. | https://youtu.be/eDKpfv5Fst0
5331627 | SetG6002 | Winkelschleiferpaket 125 m 07300100 G600211 50 Stück | 13952 | Produkte entdecken¦Elektrowerkzeuge¦Winkelschleiferpaket | Winkelschleiferpaket | Winkelschleiferpaket |  |  | Einhand-Winkelschleifer • Für Scheiben im ø 125 mm • Verbessertes Kugellager • Handgriffseite wechselbar • Schlüssel zum Werkzeugwechsel und Handgriff inklusive • Schutzhaube mit Schnellverschluss Technische Daten: • Leistungsaufnahme: 1.200 W • Scheibenaufnahme: 125 mm • Eingangsfrequenz: 230 V - 50 Hz • Kabellänge: 3 m • Antriebsspindel: M14 • Leerlaufdrehzahl: 11.500 U / min • Abmessungen: ca. 289 x 76 x 76 mm • Gewicht: 2,3 kg • Vibration Korpus: 2.409 m / s2 • Vibration Zusatzhandgriff: 2.939 m / s2 • Schalldruckpegel LPA: 93,0 dB(A) • Schallleistungspegel LWA: 104 dB(A) • Unsicherheitsfaktor K: 3 dB(A) TTS VA/INOXTrennscheiben • Entspricht der EN 12413 • Dünne, schnittige Trennscheibe für Edelstahl • Geringer Materialverbrauch • Zur nahezu gratfreien Bearbeitung dünnwandiger Bleche und Profile Merkmale • Breite: 1,0 mm • Maße: ø 125 mm • ø-Bohrung: 22,23 mm
5331645 | MW4933478868 | M12 UCL-0 Akku-Leuchte | 14579 | Produkte entdecken¦Elektrowerkzeuge¦Akku-Leuchte | Akku-Leuchte | Akku-Leuchte |  |  | 30 cm Ablagefläche zur Aufbewahrung von Schrauben und Muttern. Chemieresistent. Bis zu 15 Stunden Leuchtzeit mit einem M12™ 4,0-Ah-Akku. Das Drehgelenk dreht sich um 300° horizontal und um 180° vertikal, um eine vollständige Abdeckung der Fahrwerksbeleuchtung zu gewährleisten. Magnetfuß für Montageanwendungen und 30 cm magnetische Ablage für Schrauben und Muttern. Sehr langlebiges und schlagfestes Design, das Stürzen bis zu 2 m standhält. Magnetfuß für Montageanwendungen. TRUEVIEW™ hocheffiziente Beleuchtungslösung bis zu 1.200 Lumen. Entwickelt für die Anforderungen in der Wartung und im Servicebereich von Kraftfahrzeugen. Beständig gegen die gängigen Chemikalien in Kfz-Werkstätten. Das Blinken der Leuchte signalisiert einen niedrigen Akku-Ladestand. 100 % systemkompatibel mit dem MILWAUKEE™-M12™-Produktprogramm.
5331729 | 07206210 | Impact Bit Schraubendrehereinsatz 1/4 PH 1, 25mm, VPE 5 Stück | 12760 | Produkte entdecken¦Werkzeuge und Zubehör¦Handwerkzeuge¦Ausdrehwerkzeuge¦Impact Bit Schraubendrehereinsatz 1/4" | Impact Bit Schraubendrehereinsatz 1/4" / PH 1 / 25 mm / 5 Stck. | Impact Bit Schraubendrehereinsatz 1/4" |  | • Ausdauernd: Torsionsbereich erlaubt eine fünffach höhere Lebensdauer als herkömmliche Bits • Strapazierfähig: Vergrößerter Torsionsbereich ermöglicht eine Verdrehung von über 40 % • Weniger Verschleiß: Wärmebehandelter S2-Impact-Stahl sorgt für längere Lebensdauer | • Finishing in schwarzem Oxid reduziert den Verschleiß und ist korrosionsbeständig • Hochpräzise Profile für eine extreme Passgenauigkeit zur Schraube • Torsionsbereich federt Schlagkräfte ab und erlaubt eine Verdrehung von bis zu 40 % • Reduziert die Belastung am Übergang zur Schraube nachhaltig und schafft so eine bis zu fünffach höherer Lebensdauer | Schreinereien und Holzbau, Hausmeister-, Handwerks- und Industriebetriebe
5331731 | 07206211 | Impact Bit Schraubendrehereinsatz 1/4 PH 2, 25mm, VPE 5 Stück | 12760 | Produkte entdecken¦Werkzeuge und Zubehör¦Handwerkzeuge¦Ausdrehwerkzeuge¦Impact Bit Schraubendrehereinsatz 1/4" | Impact Bit Schraubendrehereinsatz 1/4" / PH 2 / 25 mm / 5 Stck. | Impact Bit Schraubendrehereinsatz 1/4" |  | • Ausdauernd: Torsionsbereich erlaubt eine fünffach höhere Lebensdauer als herkömmliche Bits • Strapazierfähig: Vergrößerter Torsionsbereich ermöglicht eine Verdrehung von über 40 % • Weniger Verschleiß: Wärmebehandelter S2-Impact-Stahl sorgt für längere Lebensdauer | • Finishing in schwarzem Oxid reduziert den Verschleiß und ist korrosionsbeständig • Hochpräzise Profile für eine extreme Passgenauigkeit zur Schraube • Torsionsbereich federt Schlagkräfte ab und erlaubt eine Verdrehung von bis zu 40 % • Reduziert die Belastung am Übergang zur Schraube nachhaltig und schafft so eine bis zu fünffach höherer Lebensdauer | Schreinereien und Holzbau, Hausmeister-, Handwerks- und Industriebetriebe
5331733 | 07206212 | Impact Bit Schraubendrehereinsatz 1/4 PH 3, 25mm, VPE 5 Stück | 12760 | Produkte entdecken¦Werkzeuge und Zubehör¦Handwerkzeuge¦Ausdrehwerkzeuge¦Impact Bit Schraubendrehereinsatz 1/4" | Impact Bit Schraubendrehereinsatz 1/4" / PH 3 / 25 mm / 5 Stck. | Impact Bit Schraubendrehereinsatz 1/4" |  | • Ausdauernd: Torsionsbereich erlaubt eine fünffach höhere Lebensdauer als herkömmliche Bits • Strapazierfähig: Vergrößerter Torsionsbereich ermöglicht eine Verdrehung von über 40 % • Weniger Verschleiß: Wärmebehandelter S2-Impact-Stahl sorgt für längere Lebensdauer | • Finishing in schwarzem Oxid reduziert den Verschleiß und ist korrosionsbeständig • Hochpräzise Profile für eine extreme Passgenauigkeit zur Schraube • Torsionsbereich federt Schlagkräfte ab und erlaubt eine Verdrehung von bis zu 40 % • Reduziert die Belastung am Übergang zur Schraube nachhaltig und schafft so eine bis zu fünffach höherer Lebensdauer | Schreinereien und Holzbau, Hausmeister-, Handwerks- und Industriebetriebe
5331735 | 07206213 | Impact Bit Schraubendrehereinsatz 1/4 PZ 1, 25mm, VPE 5 Stück | 12760 | Produkte entdecken¦Werkzeuge und Zubehör¦Handwerkzeuge¦Ausdrehwerkzeuge¦Impact Bit Schraubendrehereinsatz 1/4" | Impact Bit Schraubendrehereinsatz 1/4" / PZ 1 / 25 mm / 5 Stck. | Impact Bit Schraubendrehereinsatz 1/4" |  | • Ausdauernd: Torsionsbereich erlaubt eine fünffach höhere Lebensdauer als herkömmliche Bits • Strapazierfähig: Vergrößerter Torsionsbereich ermöglicht eine Verdrehung von über 40 % • Weniger Verschleiß: Wärmebehandelter S2-Impact-Stahl sorgt für längere Lebensdauer | • Finishing in schwarzem Oxid reduziert den Verschleiß und ist korrosionsbeständig • Hochpräzise Profile für eine extreme Passgenauigkeit zur Schraube • Torsionsbereich federt Schlagkräfte ab und erlaubt eine Verdrehung von bis zu 40 % • Reduziert die Belastung am Übergang zur Schraube nachhaltig und schafft so eine bis zu fünffach höherer Lebensdauer | Schreinereien und Holzbau, Hausmeister-, Handwerks- und Industriebetriebe
5331737 | 07206214 | Impact Bit Schraubendrehereinsatz 1/4 PZ 2, 25mm, VPE 5 Stück | 12760 | Produkte entdecken¦Werkzeuge und Zubehör¦Handwerkzeuge¦Ausdrehwerkzeuge¦Impact Bit Schraubendrehereinsatz 1/4" | Impact Bit Schraubendrehereinsatz 1/4" / PZ 2 / 25 mm / 5 Stck. | Impact Bit Schraubendrehereinsatz 1/4" |  | • Ausdauernd: Torsionsbereich erlaubt eine fünffach höhere Lebensdauer als herkömmliche Bits • Strapazierfähig: Vergrößerter Torsionsbereich ermöglicht eine Verdrehung von über 40 % • Weniger Verschleiß: Wärmebehandelter S2-Impact-Stahl sorgt für längere Lebensdauer | • Finishing in schwarzem Oxid reduziert den Verschleiß und ist korrosionsbeständig • Hochpräzise Profile für eine extreme Passgenauigkeit zur Schraube • Torsionsbereich federt Schlagkräfte ab und erlaubt eine Verdrehung von bis zu 40 % • Reduziert die Belastung am Übergang zur Schraube nachhaltig und schafft so eine bis zu fünffach höherer Lebensdauer | Schreinereien und Holzbau, Hausmeister-, Handwerks- und Industriebetriebe
5331739 | 07206215 | Impact Bit Schraubendrehereinsatz 1/4 PZ 3, 25mm, VPE 5 Stück | 12760 | Produkte entdecken¦Werkzeuge und Zubehör¦Handwerkzeuge¦Ausdrehwerkzeuge¦Impact Bit Schraubendrehereinsatz 1/4" | Impact Bit Schraubendrehereinsatz 1/4" / PZ 3 / 25 mm / 5 Stck. | Impact Bit Schraubendrehereinsatz 1/4" |  | • Ausdauernd: Torsionsbereich erlaubt eine fünffach höhere Lebensdauer als herkömmliche Bits • Strapazierfähig: Vergrößerter Torsionsbereich ermöglicht eine Verdrehung von über 40 % • Weniger Verschleiß: Wärmebehandelter S2-Impact-Stahl sorgt für längere Lebensdauer | • Finishing in schwarzem Oxid reduziert den Verschleiß und ist korrosionsbeständig • Hochpräzise Profile für eine extreme Passgenauigkeit zur Schraube • Torsionsbereich federt Schlagkräfte ab und erlaubt eine Verdrehung von bis zu 40 % • Reduziert die Belastung am Übergang zur Schraube nachhaltig und schafft so eine bis zu fünffach höherer Lebensdauer | Schreinereien und Holzbau, Hausmeister-, Handwerks- und Industriebetriebe
5331741 | 07206216 | Impact Bit Schraubendrehereinsatz 1/4 IN 2, 25mm, VPE 5 Stück | 12760 | Produkte entdecken¦Werkzeuge und Zubehör¦Handwerkzeuge¦Ausdrehwerkzeuge¦Impact Bit Schraubendrehereinsatz 1/4" | Impact Bit Schraubendrehereinsatz 1/4" / IN 2 / 25 mm / 5 Stck. | Impact Bit Schraubendrehereinsatz 1/4" |  | • Ausdauernd: Torsionsbereich erlaubt eine fünffach höhere Lebensdauer als herkömmliche Bits • Strapazierfähig: Vergrößerter Torsionsbereich ermöglicht eine Verdrehung von über 40 % • Weniger Verschleiß: Wärmebehandelter S2-Impact-Stahl sorgt für längere Lebensdauer | • Finishing in schwarzem Oxid reduziert den Verschleiß und ist korrosionsbeständig • Hochpräzise Profile für eine extreme Passgenauigkeit zur Schraube • Torsionsbereich federt Schlagkräfte ab und erlaubt eine Verdrehung von bis zu 40 % • Reduziert die Belastung am Übergang zur Schraube nachhaltig und schafft so eine bis zu fünffach höherer Lebensdauer | Schreinereien und Holzbau, Hausmeister-, Handwerks- und Industriebetriebe
5331743 | 07206217 | Impact Bit Schraubendrehereinsatz 1/4 IN 3, 25mm, VPE 5 Stück | 12760 | Produkte entdecken¦Werkzeuge und Zubehör¦Handwerkzeuge¦Ausdrehwerkzeuge¦Impact Bit Schraubendrehereinsatz 1/4" | Impact Bit Schraubendrehereinsatz 1/4" / IN 3 / 25 mm / 5 Stck. | Impact Bit Schraubendrehereinsatz 1/4" |  | • Ausdauernd: Torsionsbereich erlaubt eine fünffach höhere Lebensdauer als herkömmliche Bits • Strapazierfähig: Vergrößerter Torsionsbereich ermöglicht eine Verdrehung von über 40 % • Weniger Verschleiß: Wärmebehandelter S2-Impact-Stahl sorgt für längere Lebensdauer | • Finishing in schwarzem Oxid reduziert den Verschleiß und ist korrosionsbeständig • Hochpräzise Profile für eine extreme Passgenauigkeit zur Schraube • Torsionsbereich federt Schlagkräfte ab und erlaubt eine Verdrehung von bis zu 40 % • Reduziert die Belastung am Übergang zur Schraube nachhaltig und schafft so eine bis zu fünffach höherer Lebensdauer | Schreinereien und Holzbau, Hausmeister-, Handwerks- und Industriebetriebe
5331745 | 07206218 | Impact Bit Schraubendrehereinsatz 1/4 IN 4, 25mm, VPE 5 Stück | 12760 | Produkte entdecken¦Werkzeuge und Zubehör¦Handwerkzeuge¦Ausdrehwerkzeuge¦Impact Bit Schraubendrehereinsatz 1/4" | Impact Bit Schraubendrehereinsatz 1/4" / IN 4 / 25 mm / 5 Stck. | Impact Bit Schraubendrehereinsatz 1/4" |  | • Ausdauernd: Torsionsbereich erlaubt eine fünffach höhere Lebensdauer als herkömmliche Bits • Strapazierfähig: Vergrößerter Torsionsbereich ermöglicht eine Verdrehung von über 40 % • Weniger Verschleiß: Wärmebehandelter S2-Impact-Stahl sorgt für längere Lebensdauer | • Finishing in schwarzem Oxid reduziert den Verschleiß und ist korrosionsbeständig • Hochpräzise Profile für eine extreme Passgenauigkeit zur Schraube • Torsionsbereich federt Schlagkräfte ab und erlaubt eine Verdrehung von bis zu 40 % • Reduziert die Belastung am Übergang zur Schraube nachhaltig und schafft so eine bis zu fünffach höherer Lebensdauer | Schreinereien und Holzbau, Hausmeister-, Handwerks- und Industriebetriebe
5331747 | 07206219 | Impact Bit Schraubendrehereinsatz 1/4 IN 5, 25mm, VPE 5 Stück | 12760 | Produkte entdecken¦Werkzeuge und Zubehör¦Handwerkzeuge¦Ausdrehwerkzeuge¦Impact Bit Schraubendrehereinsatz 1/4" | Impact Bit Schraubendrehereinsatz 1/4" / IN 5 / 25 mm / 5 Stck. | Impact Bit Schraubendrehereinsatz 1/4" |  | • Ausdauernd: Torsionsbereich erlaubt eine fünffach höhere Lebensdauer als herkömmliche Bits • Strapazierfähig: Vergrößerter Torsionsbereich ermöglicht eine Verdrehung von über 40 % • Weniger Verschleiß: Wärmebehandelter S2-Impact-Stahl sorgt für längere Lebensdauer | • Finishing in schwarzem Oxid reduziert den Verschleiß und ist korrosionsbeständig • Hochpräzise Profile für eine extreme Passgenauigkeit zur Schraube • Torsionsbereich federt Schlagkräfte ab und erlaubt eine Verdrehung von bis zu 40 % • Reduziert die Belastung am Übergang zur Schraube nachhaltig und schafft so eine bis zu fünffach höherer Lebensdauer | Schreinereien und Holzbau, Hausmeister-, Handwerks- und Industriebetriebe
5331749 | 07206220 | Impact Bit Schraubendrehereinsatz 1/4 IN 6, 25mm, VPE 5 Stück | 12760 | Produkte entdecken¦Werkzeuge und Zubehör¦Handwerkzeuge¦Ausdrehwerkzeuge¦Impact Bit Schraubendrehereinsatz 1/4" | Impact Bit Schraubendrehereinsatz 1/4" / IN 6 / 25 mm / 5 Stck. | Impact Bit Schraubendrehereinsatz 1/4" |  | • Ausdauernd: Torsionsbereich erlaubt eine fünffach höhere Lebensdauer als herkömmliche Bits • Strapazierfähig: Vergrößerter Torsionsbereich ermöglicht eine Verdrehung von über 40 % • Weniger Verschleiß: Wärmebehandelter S2-Impact-Stahl sorgt für längere Lebensdauer | • Finishing in schwarzem Oxid reduziert den Verschleiß und ist korrosionsbeständig • Hochpräzise Profile für eine extreme Passgenauigkeit zur Schraube • Torsionsbereich federt Schlagkräfte ab und erlaubt eine Verdrehung von bis zu 40 % • Reduziert die Belastung am Übergang zur Schraube nachhaltig und schafft so eine bis zu fünffach höherer Lebensdauer | Schreinereien und Holzbau, Hausmeister-, Handwerks- und Industriebetriebe
5331751 | 07206221 | Impact Bit Schraubendrehereinsatz 1/4 IN 8, 25mm, VPE 5 Stück | 12760 | Produkte entdecken¦Werkzeuge und Zubehör¦Handwerkzeuge¦Ausdrehwerkzeuge¦Impact Bit Schraubendrehereinsatz 1/4" | Impact Bit Schraubendrehereinsatz 1/4" / IN 8 / 25 mm / 5 Stck. | Impact Bit Schraubendrehereinsatz 1/4" |  | • Ausdauernd: Torsionsbereich erlaubt eine fünffach höhere Lebensdauer als herkömmliche Bits • Strapazierfähig: Vergrößerter Torsionsbereich ermöglicht eine Verdrehung von über 40 % • Weniger Verschleiß: Wärmebehandelter S2-Impact-Stahl sorgt für längere Lebensdauer | • Finishing in schwarzem Oxid reduziert den Verschleiß und ist korrosionsbeständig • Hochpräzise Profile für eine extreme Passgenauigkeit zur Schraube • Torsionsbereich federt Schlagkräfte ab und erlaubt eine Verdrehung von bis zu 40 % • Reduziert die Belastung am Übergang zur Schraube nachhaltig und schafft so eine bis zu fünffach höherer Lebensdauer | Schreinereien und Holzbau, Hausmeister-, Handwerks- und Industriebetriebe
5331753 | 07206222 | Impact Bit Schraubendrehereinsatz 1/4 TX 10, 25mm, VPE 5 Stück | 12760 | Produkte entdecken¦Werkzeuge und Zubehör¦Handwerkzeuge¦Ausdrehwerkzeuge¦Impact Bit Schraubendrehereinsatz 1/4" | Impact Bit Schraubendrehereinsatz 1/4" / TX 10 / 25 mm / 5 Stck. | Impact Bit Schraubendrehereinsatz 1/4" |  | • Ausdauernd: Torsionsbereich erlaubt eine fünffach höhere Lebensdauer als herkömmliche Bits • Strapazierfähig: Vergrößerter Torsionsbereich ermöglicht eine Verdrehung von über 40 % • Weniger Verschleiß: Wärmebehandelter S2-Impact-Stahl sorgt für längere Lebensdauer | • Finishing in schwarzem Oxid reduziert den Verschleiß und ist korrosionsbeständig • Hochpräzise Profile für eine extreme Passgenauigkeit zur Schraube • Torsionsbereich federt Schlagkräfte ab und erlaubt eine Verdrehung von bis zu 40 % • Reduziert die Belastung am Übergang zur Schraube nachhaltig und schafft so eine bis zu fünffach höherer Lebensdauer | Schreinereien und Holzbau, Hausmeister-, Handwerks- und Industriebetriebe
5331755 | 07206223 | Impact Bit Schraubendrehereinsatz 1/4 TX 15, 25mm, VPE 5 Stück | 12760 | Produkte entdecken¦Werkzeuge und Zubehör¦Handwerkzeuge¦Ausdrehwerkzeuge¦Impact Bit Schraubendrehereinsatz 1/4" | Impact Bit Schraubendrehereinsatz 1/4" / TX 15 / 25 mm / 5 Stck. | Impact Bit Schraubendrehereinsatz 1/4" |  | • Ausdauernd: Torsionsbereich erlaubt eine fünffach höhere Lebensdauer als herkömmliche Bits • Strapazierfähig: Vergrößerter Torsionsbereich ermöglicht eine Verdrehung von über 40 % • Weniger Verschleiß: Wärmebehandelter S2-Impact-Stahl sorgt für längere Lebensdauer | • Finishing in schwarzem Oxid reduziert den Verschleiß und ist korrosionsbeständig • Hochpräzise Profile für eine extreme Passgenauigkeit zur Schraube • Torsionsbereich federt Schlagkräfte ab und erlaubt eine Verdrehung von bis zu 40 % • Reduziert die Belastung am Übergang zur Schraube nachhaltig und schafft so eine bis zu fünffach höherer Lebensdauer | Schreinereien und Holzbau, Hausmeister-, Handwerks- und Industriebetriebe
5331757 | 07206224 | Impact Bit Schraubendrehereinsatz 1/4 TX 20, 25mm, VPE 5 Stück | 12760 | Produkte entdecken¦Werkzeuge und Zubehör¦Handwerkzeuge¦Ausdrehwerkzeuge¦Impact Bit Schraubendrehereinsatz 1/4" | Impact Bit Schraubendrehereinsatz 1/4" / TX 20 / 25 mm / 5 Stck. | Impact Bit Schraubendrehereinsatz 1/4" |  | • Ausdauernd: Torsionsbereich erlaubt eine fünffach höhere Lebensdauer als herkömmliche Bits • Strapazierfähig: Vergrößerter Torsionsbereich ermöglicht eine Verdrehung von über 40 % • Weniger Verschleiß: Wärmebehandelter S2-Impact-Stahl sorgt für längere Lebensdauer | • Finishing in schwarzem Oxid reduziert den Verschleiß und ist korrosionsbeständig • Hochpräzise Profile für eine extreme Passgenauigkeit zur Schraube • Torsionsbereich federt Schlagkräfte ab und erlaubt eine Verdrehung von bis zu 40 % • Reduziert die Belastung am Übergang zur Schraube nachhaltig und schafft so eine bis zu fünffach höherer Lebensdauer | Schreinereien und Holzbau, Hausmeister-, Handwerks- und Industriebetriebe
5331759 | 07206225 | Impact Bit Schraubendrehereinsatz 1/4 TX 25, 25mm, VPE 5 Stück | 12760 | Produkte entdecken¦Werkzeuge und Zubehör¦Handwerkzeuge¦Ausdrehwerkzeuge¦Impact Bit Schraubendrehereinsatz 1/4" | Impact Bit Schraubendrehereinsatz 1/4" / TX 25 / 25 mm / 5 Stck. | Impact Bit Schraubendrehereinsatz 1/4" |  | • Ausdauernd: Torsionsbereich erlaubt eine fünffach höhere Lebensdauer als herkömmliche Bits • Strapazierfähig: Vergrößerter Torsionsbereich ermöglicht eine Verdrehung von über 40 % • Weniger Verschleiß: Wärmebehandelter S2-Impact-Stahl sorgt für längere Lebensdauer | • Finishing in schwarzem Oxid reduziert den Verschleiß und ist korrosionsbeständig • Hochpräzise Profile für eine extreme Passgenauigkeit zur Schraube • Torsionsbereich federt Schlagkräfte ab und erlaubt eine Verdrehung von bis zu 40 % • Reduziert die Belastung am Übergang zur Schraube nachhaltig und schafft so eine bis zu fünffach höherer Lebensdauer | Schreinereien und Holzbau, Hausmeister-, Handwerks- und Industriebetriebe
5331761 | 07206226 | Impact Bit Schraubendrehereinsatz 1/4 TX 27, 25mm, VPE 5 Stück | 12760 | Produkte entdecken¦Werkzeuge und Zubehör¦Handwerkzeuge¦Ausdrehwerkzeuge¦Impact Bit Schraubendrehereinsatz 1/4" | Impact Bit Schraubendrehereinsatz 1/4" / TX 27 / 25 mm / 5 Stck. | Impact Bit Schraubendrehereinsatz 1/4" |  | • Ausdauernd: Torsionsbereich erlaubt eine fünffach höhere Lebensdauer als herkömmliche Bits • Strapazierfähig: Vergrößerter Torsionsbereich ermöglicht eine Verdrehung von über 40 % • Weniger Verschleiß: Wärmebehandelter S2-Impact-Stahl sorgt für längere Lebensdauer | • Finishing in schwarzem Oxid reduziert den Verschleiß und ist korrosionsbeständig • Hochpräzise Profile für eine extreme Passgenauigkeit zur Schraube • Torsionsbereich federt Schlagkräfte ab und erlaubt eine Verdrehung von bis zu 40 % • Reduziert die Belastung am Übergang zur Schraube nachhaltig und schafft so eine bis zu fünffach höherer Lebensdauer | Schreinereien und Holzbau, Hausmeister-, Handwerks- und Industriebetriebe
5331763 | 07206227 | Impact Bit Schraubendrehereinsatz 1/4 TX 30, 25mm, VPE 5 Stück | 12760 | Produkte entdecken¦Werkzeuge und Zubehör¦Handwerkzeuge¦Ausdrehwerkzeuge¦Impact Bit Schraubendrehereinsatz 1/4" | Impact Bit Schraubendrehereinsatz 1/4" / TX 30 / 25 mm / 5 Stck. | Impact Bit Schraubendrehereinsatz 1/4" |  | • Ausdauernd: Torsionsbereich erlaubt eine fünffach höhere Lebensdauer als herkömmliche Bits • Strapazierfähig: Vergrößerter Torsionsbereich ermöglicht eine Verdrehung von über 40 % • Weniger Verschleiß: Wärmebehandelter S2-Impact-Stahl sorgt für längere Lebensdauer | • Finishing in schwarzem Oxid reduziert den Verschleiß und ist korrosionsbeständig • Hochpräzise Profile für eine extreme Passgenauigkeit zur Schraube • Torsionsbereich federt Schlagkräfte ab und erlaubt eine Verdrehung von bis zu 40 % • Reduziert die Belastung am Übergang zur Schraube nachhaltig und schafft so eine bis zu fünffach höherer Lebensdauer | Schreinereien und Holzbau, Hausmeister-, Handwerks- und Industriebetriebe
5331765 | 07206228 | Impact Bit Schraubendrehereinsatz 1/4 TX 40, 25mm, VPE 5 Stück | 12760 | Produkte entdecken¦Werkzeuge und Zubehör¦Handwerkzeuge¦Ausdrehwerkzeuge¦Impact Bit Schraubendrehereinsatz 1/4" | Impact Bit Schraubendrehereinsatz 1/4" / TX 40 / 25 mm / 5 Stck. | Impact Bit Schraubendrehereinsatz 1/4" |  | • Ausdauernd: Torsionsbereich erlaubt eine fünffach höhere Lebensdauer als herkömmliche Bits • Strapazierfähig: Vergrößerter Torsionsbereich ermöglicht eine Verdrehung von über 40 % • Weniger Verschleiß: Wärmebehandelter S2-Impact-Stahl sorgt für längere Lebensdauer | • Finishing in schwarzem Oxid reduziert den Verschleiß und ist korrosionsbeständig • Hochpräzise Profile für eine extreme Passgenauigkeit zur Schraube • Torsionsbereich federt Schlagkräfte ab und erlaubt eine Verdrehung von bis zu 40 % • Reduziert die Belastung am Übergang zur Schraube nachhaltig und schafft so eine bis zu fünffach höherer Lebensdauer | Schreinereien und Holzbau, Hausmeister-, Handwerks- und Industriebetriebe
5331767 | 07206229 | Impact Bit Schraubendrehereinsatz 1/4 TX 20 mit Bohrung, 25mm, VPE 5 Stück | 12760 | Produkte entdecken¦Werkzeuge und Zubehör¦Handwerkzeuge¦Ausdrehwerkzeuge¦Impact Bit Schraubendrehereinsatz 1/4" | Impact Bit Schraubendrehereinsatz 1/4" / TX 20 / 25 mm / mit Bohrung / 5 Stck. | Impact Bit Schraubendrehereinsatz 1/4" |  | • Ausdauernd: Torsionsbereich erlaubt eine fünffach höhere Lebensdauer als herkömmliche Bits • Strapazierfähig: Vergrößerter Torsionsbereich ermöglicht eine Verdrehung von über 40 % • Weniger Verschleiß: Wärmebehandelter S2-Impact-Stahl sorgt für längere Lebensdauer | • Finishing in schwarzem Oxid reduziert den Verschleiß und ist korrosionsbeständig • Hochpräzise Profile für eine extreme Passgenauigkeit zur Schraube • Torsionsbereich federt Schlagkräfte ab und erlaubt eine Verdrehung von bis zu 40 % • Reduziert die Belastung am Übergang zur Schraube nachhaltig und schafft so eine bis zu fünffach höherer Lebensdauer | Schreinereien und Holzbau, Hausmeister-, Handwerks- und Industriebetriebe
5331769 | 07206230 | Impact Bit Schraubendrehereinsatz 1/4 TX 25 mit Bohrung, 25mm, VPE 5 Stück | 12760 | Produkte entdecken¦Werkzeuge und Zubehör¦Handwerkzeuge¦Ausdrehwerkzeuge¦Impact Bit Schraubendrehereinsatz 1/4" | Impact Bit Schraubendrehereinsatz 1/4" / TX 25 / 25 mm / mit Bohrung / 5 Stck. | Impact Bit Schraubendrehereinsatz 1/4" |  | • Ausdauernd: Torsionsbereich erlaubt eine fünffach höhere Lebensdauer als herkömmliche Bits • Strapazierfähig: Vergrößerter Torsionsbereich ermöglicht eine Verdrehung von über 40 % • Weniger Verschleiß: Wärmebehandelter S2-Impact-Stahl sorgt für längere Lebensdauer | • Finishing in schwarzem Oxid reduziert den Verschleiß und ist korrosionsbeständig • Hochpräzise Profile für eine extreme Passgenauigkeit zur Schraube • Torsionsbereich federt Schlagkräfte ab und erlaubt eine Verdrehung von bis zu 40 % • Reduziert die Belastung am Übergang zur Schraube nachhaltig und schafft so eine bis zu fünffach höherer Lebensdauer | Schreinereien und Holzbau, Hausmeister-, Handwerks- und Industriebetriebe
5331771 | 07206231 | Impact Bit Schraubendrehereinsatz 1/4 TX 27 mit Bohrung, 25mm, VPE 5 Stück | 12760 | Produkte entdecken¦Werkzeuge und Zubehör¦Handwerkzeuge¦Ausdrehwerkzeuge¦Impact Bit Schraubendrehereinsatz 1/4" | Impact Bit Schraubendrehereinsatz 1/4" / TX 27 / 25 mm / mit Bohrung / 5 Stck. | Impact Bit Schraubendrehereinsatz 1/4" |  | • Ausdauernd: Torsionsbereich erlaubt eine fünffach höhere Lebensdauer als herkömmliche Bits • Strapazierfähig: Vergrößerter Torsionsbereich ermöglicht eine Verdrehung von über 40 % • Weniger Verschleiß: Wärmebehandelter S2-Impact-Stahl sorgt für längere Lebensdauer | • Finishing in schwarzem Oxid reduziert den Verschleiß und ist korrosionsbeständig • Hochpräzise Profile für eine extreme Passgenauigkeit zur Schraube • Torsionsbereich federt Schlagkräfte ab und erlaubt eine Verdrehung von bis zu 40 % • Reduziert die Belastung am Übergang zur Schraube nachhaltig und schafft so eine bis zu fünffach höherer Lebensdauer | Schreinereien und Holzbau, Hausmeister-, Handwerks- und Industriebetriebe
5331773 | 07206232 | Impact Bit Schraubendrehereinsatz 1/4 TX 30 mit Bohrung, 25mm, VPE 5 Stück | 12760 | Produkte entdecken¦Werkzeuge und Zubehör¦Handwerkzeuge¦Ausdrehwerkzeuge¦Impact Bit Schraubendrehereinsatz 1/4" | Impact Bit Schraubendrehereinsatz 1/4" / TX 30 / 25 mm / mit Bohrung / 5 Stck. | Impact Bit Schraubendrehereinsatz 1/4" |  | • Ausdauernd: Torsionsbereich erlaubt eine fünffach höhere Lebensdauer als herkömmliche Bits • Strapazierfähig: Vergrößerter Torsionsbereich ermöglicht eine Verdrehung von über 40 % • Weniger Verschleiß: Wärmebehandelter S2-Impact-Stahl sorgt für längere Lebensdauer | • Finishing in schwarzem Oxid reduziert den Verschleiß und ist korrosionsbeständig • Hochpräzise Profile für eine extreme Passgenauigkeit zur Schraube • Torsionsbereich federt Schlagkräfte ab und erlaubt eine Verdrehung von bis zu 40 % • Reduziert die Belastung am Übergang zur Schraube nachhaltig und schafft so eine bis zu fünffach höherer Lebensdauer | Schreinereien und Holzbau, Hausmeister-, Handwerks- und Industriebetriebe
5331775 | 07206233 | Impact Bit Schraubendrehereinsatz 1/4 PH 1, 50mm, VPE 3 Stück | 12760 | Produkte entdecken¦Werkzeuge und Zubehör¦Handwerkzeuge¦Ausdrehwerkzeuge¦Impact Bit Schraubendrehereinsatz 1/4" | Impact Bit Schraubendrehereinsatz 1/4" / PH 1 / 50 mm / 3 Stck. | Impact Bit Schraubendrehereinsatz 1/4" |  | • Ausdauernd: Torsionsbereich erlaubt eine fünffach höhere Lebensdauer als herkömmliche Bits • Strapazierfähig: Vergrößerter Torsionsbereich ermöglicht eine Verdrehung von über 40 % • Weniger Verschleiß: Wärmebehandelter S2-Impact-Stahl sorgt für längere Lebensdauer | • Finishing in schwarzem Oxid reduziert den Verschleiß und ist korrosionsbeständig • Hochpräzise Profile für eine extreme Passgenauigkeit zur Schraube • Torsionsbereich federt Schlagkräfte ab und erlaubt eine Verdrehung von bis zu 40 % • Reduziert die Belastung am Übergang zur Schraube nachhaltig und schafft so eine bis zu fünffach höherer Lebensdauer | Schreinereien und Holzbau, Hausmeister-, Handwerks- und Industriebetriebe
5331777 | 07206234 | Impact Bit Schraubendrehereinsatz 1/4 PH 2, 50mm, VPE 3 Stück | 12760 | Produkte entdecken¦Werkzeuge und Zubehör¦Handwerkzeuge¦Ausdrehwerkzeuge¦Impact Bit Schraubendrehereinsatz 1/4" | Impact Bit Schraubendrehereinsatz 1/4" / PH 2 / 50 mm / 3 Stck. | Impact Bit Schraubendrehereinsatz 1/4" |  | • Ausdauernd: Torsionsbereich erlaubt eine fünffach höhere Lebensdauer als herkömmliche Bits • Strapazierfähig: Vergrößerter Torsionsbereich ermöglicht eine Verdrehung von über 40 % • Weniger Verschleiß: Wärmebehandelter S2-Impact-Stahl sorgt für längere Lebensdauer | • Finishing in schwarzem Oxid reduziert den Verschleiß und ist korrosionsbeständig • Hochpräzise Profile für eine extreme Passgenauigkeit zur Schraube • Torsionsbereich federt Schlagkräfte ab und erlaubt eine Verdrehung von bis zu 40 % • Reduziert die Belastung am Übergang zur Schraube nachhaltig und schafft so eine bis zu fünffach höherer Lebensdauer | Schreinereien und Holzbau, Hausmeister-, Handwerks- und Industriebetriebe
5331779 | 07206235 | Impact Bit Schraubendrehereinsatz 1/4 PH 3, 50mm, VPE 3 Stück | 12760 | Produkte entdecken¦Werkzeuge und Zubehör¦Handwerkzeuge¦Ausdrehwerkzeuge¦Impact Bit Schraubendrehereinsatz 1/4" | Impact Bit Schraubendrehereinsatz 1/4" / PH 3 / 50 mm / 3 Stck. | Impact Bit Schraubendrehereinsatz 1/4" |  | • Ausdauernd: Torsionsbereich erlaubt eine fünffach höhere Lebensdauer als herkömmliche Bits • Strapazierfähig: Vergrößerter Torsionsbereich ermöglicht eine Verdrehung von über 40 % • Weniger Verschleiß: Wärmebehandelter S2-Impact-Stahl sorgt für längere Lebensdauer | • Finishing in schwarzem Oxid reduziert den Verschleiß und ist korrosionsbeständig • Hochpräzise Profile für eine extreme Passgenauigkeit zur Schraube • Torsionsbereich federt Schlagkräfte ab und erlaubt eine Verdrehung von bis zu 40 % • Reduziert die Belastung am Übergang zur Schraube nachhaltig und schafft so eine bis zu fünffach höherer Lebensdauer | Schreinereien und Holzbau, Hausmeister-, Handwerks- und Industriebetriebe
5331781 | 07206236 | Impact Bit Schraubendrehereinsatz 1/4 PZ 1, 50mm, VPE 3 Stück | 12760 | Produkte entdecken¦Werkzeuge und Zubehör¦Handwerkzeuge¦Ausdrehwerkzeuge¦Impact Bit Schraubendrehereinsatz 1/4" | Impact Bit Schraubendrehereinsatz 1/4" / PZ 1 / 50 mm / 3 Stck. | Impact Bit Schraubendrehereinsatz 1/4" |  | • Ausdauernd: Torsionsbereich erlaubt eine fünffach höhere Lebensdauer als herkömmliche Bits • Strapazierfähig: Vergrößerter Torsionsbereich ermöglicht eine Verdrehung von über 40 % • Weniger Verschleiß: Wärmebehandelter S2-Impact-Stahl sorgt für längere Lebensdauer | • Finishing in schwarzem Oxid reduziert den Verschleiß und ist korrosionsbeständig • Hochpräzise Profile für eine extreme Passgenauigkeit zur Schraube • Torsionsbereich federt Schlagkräfte ab und erlaubt eine Verdrehung von bis zu 40 % • Reduziert die Belastung am Übergang zur Schraube nachhaltig und schafft so eine bis zu fünffach höherer Lebensdauer | Schreinereien und Holzbau, Hausmeister-, Handwerks- und Industriebetriebe
5331783 | 07206237 | Impact Bit Schraubendrehereinsatz 1/4 PZ 2, 50mm, VPE 3 Stück | 12760 | Produkte entdecken¦Werkzeuge und Zubehör¦Handwerkzeuge¦Ausdrehwerkzeuge¦Impact Bit Schraubendrehereinsatz 1/4" | Impact Bit Schraubendrehereinsatz 1/4" / PZ 2 / 50 mm / 3 Stck. | Impact Bit Schraubendrehereinsatz 1/4" |  | • Ausdauernd: Torsionsbereich erlaubt eine fünffach höhere Lebensdauer als herkömmliche Bits • Strapazierfähig: Vergrößerter Torsionsbereich ermöglicht eine Verdrehung von über 40 % • Weniger Verschleiß: Wärmebehandelter S2-Impact-Stahl sorgt für längere Lebensdauer | • Finishing in schwarzem Oxid reduziert den Verschleiß und ist korrosionsbeständig • Hochpräzise Profile für eine extreme Passgenauigkeit zur Schraube • Torsionsbereich federt Schlagkräfte ab und erlaubt eine Verdrehung von bis zu 40 % • Reduziert die Belastung am Übergang zur Schraube nachhaltig und schafft so eine bis zu fünffach höherer Lebensdauer | Schreinereien und Holzbau, Hausmeister-, Handwerks- und Industriebetriebe
5331785 | 07206238 | Impact Bit Schraubendrehereinsatz 1/4 PZ 3, 50mm, VPE 3 Stück | 12760 | Produkte entdecken¦Werkzeuge und Zubehör¦Handwerkzeuge¦Ausdrehwerkzeuge¦Impact Bit Schraubendrehereinsatz 1/4" | Impact Bit Schraubendrehereinsatz 1/4" / PZ 3 / 50 mm / 3 Stck. | Impact Bit Schraubendrehereinsatz 1/4" |  | • Ausdauernd: Torsionsbereich erlaubt eine fünffach höhere Lebensdauer als herkömmliche Bits • Strapazierfähig: Vergrößerter Torsionsbereich ermöglicht eine Verdrehung von über 40 % • Weniger Verschleiß: Wärmebehandelter S2-Impact-Stahl sorgt für längere Lebensdauer | • Finishing in schwarzem Oxid reduziert den Verschleiß und ist korrosionsbeständig • Hochpräzise Profile für eine extreme Passgenauigkeit zur Schraube • Torsionsbereich federt Schlagkräfte ab und erlaubt eine Verdrehung von bis zu 40 % • Reduziert die Belastung am Übergang zur Schraube nachhaltig und schafft so eine bis zu fünffach höherer Lebensdauer | Schreinereien und Holzbau, Hausmeister-, Handwerks- und Industriebetriebe
5331787 | 07206239 | Impact Bit Schraubendrehereinsatz 1/4 IN 4, 50mm, VPE 3 Stück | 12760 | Produkte entdecken¦Werkzeuge und Zubehör¦Handwerkzeuge¦Ausdrehwerkzeuge¦Impact Bit Schraubendrehereinsatz 1/4" | Impact Bit Schraubendrehereinsatz 1/4" / IN 4 / 50 mm / 3 Stck. | Impact Bit Schraubendrehereinsatz 1/4" |  | • Ausdauernd: Torsionsbereich erlaubt eine fünffach höhere Lebensdauer als herkömmliche Bits • Strapazierfähig: Vergrößerter Torsionsbereich ermöglicht eine Verdrehung von über 40 % • Weniger Verschleiß: Wärmebehandelter S2-Impact-Stahl sorgt für längere Lebensdauer | • Finishing in schwarzem Oxid reduziert den Verschleiß und ist korrosionsbeständig • Hochpräzise Profile für eine extreme Passgenauigkeit zur Schraube • Torsionsbereich federt Schlagkräfte ab und erlaubt eine Verdrehung von bis zu 40 % • Reduziert die Belastung am Übergang zur Schraube nachhaltig und schafft so eine bis zu fünffach höherer Lebensdauer | Schreinereien und Holzbau, Hausmeister-, Handwerks- und Industriebetriebe
5331789 | 07206240 | Impact Bit Schraubendrehereinsatz 1/4 IN 5, 50mm, VPE 3 Stück | 12760 | Produkte entdecken¦Werkzeuge und Zubehör¦Handwerkzeuge¦Ausdrehwerkzeuge¦Impact Bit Schraubendrehereinsatz 1/4" | Impact Bit Schraubendrehereinsatz 1/4" / IN 5 / 50 mm / 3 Stck. | Impact Bit Schraubendrehereinsatz 1/4" |  | • Ausdauernd: Torsionsbereich erlaubt eine fünffach höhere Lebensdauer als herkömmliche Bits • Strapazierfähig: Vergrößerter Torsionsbereich ermöglicht eine Verdrehung von über 40 % • Weniger Verschleiß: Wärmebehandelter S2-Impact-Stahl sorgt für längere Lebensdauer | • Finishing in schwarzem Oxid reduziert den Verschleiß und ist korrosionsbeständig • Hochpräzise Profile für eine extreme Passgenauigkeit zur Schraube • Torsionsbereich federt Schlagkräfte ab und erlaubt eine Verdrehung von bis zu 40 % • Reduziert die Belastung am Übergang zur Schraube nachhaltig und schafft so eine bis zu fünffach höherer Lebensdauer | Schreinereien und Holzbau, Hausmeister-, Handwerks- und Industriebetriebe
5331791 | 07206241 | Impact Bit Schraubendrehereinsatz 1/4 IN 6, 50mm, VPE 3 Stück | 12760 | Produkte entdecken¦Werkzeuge und Zubehör¦Handwerkzeuge¦Ausdrehwerkzeuge¦Impact Bit Schraubendrehereinsatz 1/4" | Impact Bit Schraubendrehereinsatz 1/4" / IN 6 / 50 mm / 3 Stck. | Impact Bit Schraubendrehereinsatz 1/4" |  | • Ausdauernd: Torsionsbereich erlaubt eine fünffach höhere Lebensdauer als herkömmliche Bits • Strapazierfähig: Vergrößerter Torsionsbereich ermöglicht eine Verdrehung von über 40 % • Weniger Verschleiß: Wärmebehandelter S2-Impact-Stahl sorgt für längere Lebensdauer | • Finishing in schwarzem Oxid reduziert den Verschleiß und ist korrosionsbeständig • Hochpräzise Profile für eine extreme Passgenauigkeit zur Schraube • Torsionsbereich federt Schlagkräfte ab und erlaubt eine Verdrehung von bis zu 40 % • Reduziert die Belastung am Übergang zur Schraube nachhaltig und schafft so eine bis zu fünffach höherer Lebensdauer | Schreinereien und Holzbau, Hausmeister-, Handwerks- und Industriebetriebe
5331793 | 07206242 | Impact Bit Schraubendrehereinsatz 1/4 TX 15, 50mm, VPE 3 Stück | 12760 | Produkte entdecken¦Werkzeuge und Zubehör¦Handwerkzeuge¦Ausdrehwerkzeuge¦Impact Bit Schraubendrehereinsatz 1/4" | Impact Bit Schraubendrehereinsatz 1/4" / TX 15 / 50 mm / 3 Stck. | Impact Bit Schraubendrehereinsatz 1/4" |  | • Ausdauernd: Torsionsbereich erlaubt eine fünffach höhere Lebensdauer als herkömmliche Bits • Strapazierfähig: Vergrößerter Torsionsbereich ermöglicht eine Verdrehung von über 40 % • Weniger Verschleiß: Wärmebehandelter S2-Impact-Stahl sorgt für längere Lebensdauer | • Finishing in schwarzem Oxid reduziert den Verschleiß und ist korrosionsbeständig • Hochpräzise Profile für eine extreme Passgenauigkeit zur Schraube • Torsionsbereich federt Schlagkräfte ab und erlaubt eine Verdrehung von bis zu 40 % • Reduziert die Belastung am Übergang zur Schraube nachhaltig und schafft so eine bis zu fünffach höherer Lebensdauer | Schreinereien und Holzbau, Hausmeister-, Handwerks- und Industriebetriebe
5331795 | 07206243 | Impact Bit Schraubendrehereinsatz 1/4 TX 20, 50mm, VPE 3 Stück | 12760 | Produkte entdecken¦Werkzeuge und Zubehör¦Handwerkzeuge¦Ausdrehwerkzeuge¦Impact Bit Schraubendrehereinsatz 1/4" | Impact Bit Schraubendrehereinsatz 1/4" / TX 20 / 50 mm / 3 Stck. | Impact Bit Schraubendrehereinsatz 1/4" |  | • Ausdauernd: Torsionsbereich erlaubt eine fünffach höhere Lebensdauer als herkömmliche Bits • Strapazierfähig: Vergrößerter Torsionsbereich ermöglicht eine Verdrehung von über 40 % • Weniger Verschleiß: Wärmebehandelter S2-Impact-Stahl sorgt für längere Lebensdauer | • Finishing in schwarzem Oxid reduziert den Verschleiß und ist korrosionsbeständig • Hochpräzise Profile für eine extreme Passgenauigkeit zur Schraube • Torsionsbereich federt Schlagkräfte ab und erlaubt eine Verdrehung von bis zu 40 % • Reduziert die Belastung am Übergang zur Schraube nachhaltig und schafft so eine bis zu fünffach höherer Lebensdauer | Schreinereien und Holzbau, Hausmeister-, Handwerks- und Industriebetriebe
5331797 | 07206244 | Impact Bit Schraubendrehereinsatz 1/4 TX 25, 50mm, VPE 3 Stück | 12760 | Produkte entdecken¦Werkzeuge und Zubehör¦Handwerkzeuge¦Ausdrehwerkzeuge¦Impact Bit Schraubendrehereinsatz 1/4" | Impact Bit Schraubendrehereinsatz 1/4" / TX 25 / 50 mm / 3 Stck. | Impact Bit Schraubendrehereinsatz 1/4" |  | • Ausdauernd: Torsionsbereich erlaubt eine fünffach höhere Lebensdauer als herkömmliche Bits • Strapazierfähig: Vergrößerter Torsionsbereich ermöglicht eine Verdrehung von über 40 % • Weniger Verschleiß: Wärmebehandelter S2-Impact-Stahl sorgt für längere Lebensdauer | • Finishing in schwarzem Oxid reduziert den Verschleiß und ist korrosionsbeständig • Hochpräzise Profile für eine extreme Passgenauigkeit zur Schraube • Torsionsbereich federt Schlagkräfte ab und erlaubt eine Verdrehung von bis zu 40 % • Reduziert die Belastung am Übergang zur Schraube nachhaltig und schafft so eine bis zu fünffach höherer Lebensdauer | Schreinereien und Holzbau, Hausmeister-, Handwerks- und Industriebetriebe
5331799 | 07206245 | Impact Bit Schraubendrehereinsatz 1/4 TX 27, 50mm, VPE 3 Stück | 12760 | Produkte entdecken¦Werkzeuge und Zubehör¦Handwerkzeuge¦Ausdrehwerkzeuge¦Impact Bit Schraubendrehereinsatz 1/4" | Impact Bit Schraubendrehereinsatz 1/4" / TX 27 / 50 mm / 3 Stck. | Impact Bit Schraubendrehereinsatz 1/4" |  | • Ausdauernd: Torsionsbereich erlaubt eine fünffach höhere Lebensdauer als herkömmliche Bits • Strapazierfähig: Vergrößerter Torsionsbereich ermöglicht eine Verdrehung von über 40 % • Weniger Verschleiß: Wärmebehandelter S2-Impact-Stahl sorgt für längere Lebensdauer | • Finishing in schwarzem Oxid reduziert den Verschleiß und ist korrosionsbeständig • Hochpräzise Profile für eine extreme Passgenauigkeit zur Schraube • Torsionsbereich federt Schlagkräfte ab und erlaubt eine Verdrehung von bis zu 40 % • Reduziert die Belastung am Übergang zur Schraube nachhaltig und schafft so eine bis zu fünffach höherer Lebensdauer | Schreinereien und Holzbau, Hausmeister-, Handwerks- und Industriebetriebe
5331801 | 07206246 | Impact Bit Schraubendrehereinsatz 1/4 TX 30, 50mm, VPE 3 Stück | 12760 | Produkte entdecken¦Werkzeuge und Zubehör¦Handwerkzeuge¦Ausdrehwerkzeuge¦Impact Bit Schraubendrehereinsatz 1/4" | Impact Bit Schraubendrehereinsatz 1/4" / TX 30 / 50 mm / 3 Stck. | Impact Bit Schraubendrehereinsatz 1/4" |  | • Ausdauernd: Torsionsbereich erlaubt eine fünffach höhere Lebensdauer als herkömmliche Bits • Strapazierfähig: Vergrößerter Torsionsbereich ermöglicht eine Verdrehung von über 40 % • Weniger Verschleiß: Wärmebehandelter S2-Impact-Stahl sorgt für längere Lebensdauer | • Finishing in schwarzem Oxid reduziert den Verschleiß und ist korrosionsbeständig • Hochpräzise Profile für eine extreme Passgenauigkeit zur Schraube • Torsionsbereich federt Schlagkräfte ab und erlaubt eine Verdrehung von bis zu 40 % • Reduziert die Belastung am Übergang zur Schraube nachhaltig und schafft so eine bis zu fünffach höherer Lebensdauer | Schreinereien und Holzbau, Hausmeister-, Handwerks- und Industriebetriebe
5331827 | 073899 | DL-Reinigungspistole TG-40S 7-tlg., TL, - Gambit Tools - | 12307 | Produkte entdecken¦Werkzeuge und Zubehör¦Druckluft-Werkzeuge und Zubehör¦Druckluft-Lackier-/Reinigungspistolen¦TG-40S Druckluft-Reinigungspistole | TG-40S Druckluft-Reinigungspistole / 7-tlg. | TG-40S Druckluft-Reinigungspistole | Porentiefe Reinigung durch Kombination aus Druckluft, Reinigungsflüssigkeit und Absaugung/Trocknung | • Sekundenschnelles Feuchtreinigen und Trocknen mit nur einem Arbeitsgerät • Intensive Reinigungswirkung durch Reinigungsflüssigkeit und wirbelnde Druckluft • Inklusive Saugaufsatz und Adapter für Nass-Trocken-Sauger | • Tiefenreinigung von Polstern, Matten, Gurten, textilen Oberflächen • Löst festhaftenden Schmutz auf glatten Oberflächen und Bauteilen • Reinigt schwer zugängliche Bereiche wie Falze oder Gitter • Entfernt auch Schleif- und Bremsstaub, Nikotin, Öl/Fett, Kaugummi • Maximale Beweglichkeit durch Druckluft-Anschluss mit Drehgelenk • Universal Reinigungsmittel-Flasche, auch bei Über-Kopf-Arbeiten einsetzbar • Inklusive Adapter zum Anschluss unterschiedlicher Nass-Trocken-Sauger • Einstellbare Druckluftmenge (je nach Verschmutzungsgrad/Saugleistung) • Trichteraufsatz mit Bürste zur Reinigung empfindlicher Oberflächen • Verwendbar mit Druckluft und klarem Wasser oder Reinigungslösung | Karosserie- und Lackierbetriebe, Fahrzeugaufbereitung, Bus- und Fuhrunternehmen, Mietwagenfirmen, Taxibetriebe, Betriebshöfe, Betriebswerkstätten, Handwerksbetriebe, Landwirtschaft, Teppichreinigung, Polsterreinigung, Gastgewerbe, Behörden, Hausmeisterservice |  | Sekundenschnelles Reinigen & Trocknen in einem. Reinigung & Druckluft für Intensivreinigung. Inkl. Saugaufsatz & Adapter für Nass-Trocken-Sauger.
5331829 | 07389901 | Saugaufsatz für TG-40S, klein inkl. 4 Adapter, - Gambit Tools - | 12308 | Produkte entdecken¦Werkzeuge und Zubehör¦Druckluft-Werkzeuge und Zubehör¦Druckluftzubehör¦Saugaufsatz TG-40S | Saugaufsatz TG-40S / kleine Ausführung / 5-tlg. | Saugaufsatz TG-40S | inkl. 4 Adapter |  | • Inklusive 4-teiligem Adapter-Satz: 33–35 mm, 38–40 mm, 40–42 mm, 45–47 mm
5331833 | 07389902 | Saugaufsatz für TG-40S, groß inkl. 4 Adapter, - Gambit Tools - | 12308 | Produkte entdecken¦Werkzeuge und Zubehör¦Druckluft-Werkzeuge und Zubehör¦Druckluftzubehör¦Saugaufsatz TG-40S | Saugaufsatz TG-40S / große Ausführung / 5-tlg. | Saugaufsatz TG-40S | inkl. 4 Adapter |  | • Inklusive 4-teiligem Adapter-Satz: 33–35 mm, 38–40 mm, 40–42 mm, 45–47 mm
5331887 | P6108042 | Schleifband RB 377 YX K 40, 9 x 533mm / VE25 | 5301 | Produkte entdecken¦Schleif- und Trenntechnik¦Schleifbänder¦Schleifband RB 377 YX | Schleifband RB 377 YX / Körnung: 40 / Länge: 533 mm / Breite: 9 mm | Schleifband RB 377 YX | Folienverbindung |  | • Hohe Abtragsraten durch neuartige Korund-Kornmischung • Universell einsetzbare Standardausführung • Reißfeste und kantenstabile Unterlage |  | Metall
5331889 | P6104770 | Schleifband RB 377 YX K 60, 9 x 533mm / VE25 | 5301 | Produkte entdecken¦Schleif- und Trenntechnik¦Schleifbänder¦Schleifband RB 377 YX | Schleifband RB 377 YX / Körnung: 60 / Länge: 533 mm / Breite: 9 mm | Schleifband RB 377 YX | Folienverbindung |  | • Hohe Abtragsraten durch neuartige Korund-Kornmischung • Universell einsetzbare Standardausführung • Reißfeste und kantenstabile Unterlage |  | Metall
5331891 | P6104120 | Schleifband RB 377 YX K 80, 9 x 533mm / VE25 | 5301 | Produkte entdecken¦Schleif- und Trenntechnik¦Schleifbänder¦Schleifband RB 377 YX | Schleifband RB 377 YX / Körnung: 80 / Länge: 533 mm / Breite: 9 mm | Schleifband RB 377 YX | Folienverbindung |  | • Hohe Abtragsraten durch neuartige Korund-Kornmischung • Universell einsetzbare Standardausführung • Reißfeste und kantenstabile Unterlage |  | Metall
5331893 | P6104131 | Schleifband RB 377 YX K 120, 9 x 533mm / VE25 | 5301 | Produkte entdecken¦Schleif- und Trenntechnik¦Schleifbänder¦Schleifband RB 377 YX | Schleifband RB 377 YX / Körnung: 120 / Länge: 533 mm / Breite: 9 mm | Schleifband RB 377 YX | Folienverbindung |  | • Hohe Abtragsraten durch neuartige Korund-Kornmischung • Universell einsetzbare Standardausführung • Reißfeste und kantenstabile Unterlage |  | Metall
5331899 | P6047978 | Schleifband RB 377 YX K 40, 12 x 520mm / VE25 | 5301 | Produkte entdecken¦Schleif- und Trenntechnik¦Schleifbänder¦Schleifband RB 377 YX | Schleifband RB 377 YX / Körnung: 40 / Länge: 520 mm / Breite: 12 mm | Schleifband RB 377 YX | Folienverbindung |  | • Hohe Abtragsraten durch neuartige Korund-Kornmischung • Universell einsetzbare Standardausführung • Reißfeste und kantenstabile Unterlage |  | Metall
5331901 | P6081884 | Schleifband RB 377 YX K 60, 12 x 520mm / VE25 | 5301 | Produkte entdecken¦Schleif- und Trenntechnik¦Schleifbänder¦Schleifband RB 377 YX | Schleifband RB 377 YX / Körnung: 60 / Länge: 520 mm / Breite: 12 mm | Schleifband RB 377 YX | Folienverbindung |  | • Hohe Abtragsraten durch neuartige Korund-Kornmischung • Universell einsetzbare Standardausführung • Reißfeste und kantenstabile Unterlage |  | Metall
5331903 | P6115711 | Schleifband RB 377 YX K 80, 12 x 520mm / VE25 | 5301 | Produkte entdecken¦Schleif- und Trenntechnik¦Schleifbänder¦Schleifband RB 377 YX | Schleifband RB 377 YX / Körnung: 80 / Länge: 520 mm / Breite: 12 mm | Schleifband RB 377 YX | Folienverbindung |  | • Hohe Abtragsraten durch neuartige Korund-Kornmischung • Universell einsetzbare Standardausführung • Reißfeste und kantenstabile Unterlage |  | Metall
5331905 | P6115712 | Schleifband RB 377 YX K 120, 12 x 520mm / VE25 | 5301 | Produkte entdecken¦Schleif- und Trenntechnik¦Schleifbänder¦Schleifband RB 377 YX | Schleifband RB 377 YX / Körnung: 120 / Länge: 520 mm / Breite: 12 mm | Schleifband RB 377 YX | Folienverbindung |  | • Hohe Abtragsraten durch neuartige Korund-Kornmischung • Universell einsetzbare Standardausführung • Reißfeste und kantenstabile Unterlage |  | Metall
5331915 | P6111592 | Schleifband RB 377 YX K 40, 13 x 457mm / VE25 | 5301 | Produkte entdecken¦Schleif- und Trenntechnik¦Schleifbänder¦Schleifband RB 377 YX | Schleifband RB 377 YX / Körnung: 40 / Länge: 457 mm / Breite: 13 mm | Schleifband RB 377 YX | Folienverbindung |  | • Hohe Abtragsraten durch neuartige Korund-Kornmischung • Universell einsetzbare Standardausführung • Reißfeste und kantenstabile Unterlage |  | Metall
5331919 | P6154497 | Schleifband RB 377 YX K 80, 13 x 457mm / VE25 | 5301 | Produkte entdecken¦Schleif- und Trenntechnik¦Schleifbänder¦Schleifband RB 377 YX | Schleifband RB 377 YX / Körnung: 80 / Länge: 457 mm / Breite: 13 mm | Schleifband RB 377 YX | Folienverbindung |  | • Hohe Abtragsraten durch neuartige Korund-Kornmischung • Universell einsetzbare Standardausführung • Reißfeste und kantenstabile Unterlage |  | Metall
5331921 | P6154498 | Schleifband RB 377 YX K 120, 13 x 457mm / VE25 | 5301 | Produkte entdecken¦Schleif- und Trenntechnik¦Schleifbänder¦Schleifband RB 377 YX | Schleifband RB 377 YX / Körnung: 120 / Länge: 457 mm / Breite: 13 mm | Schleifband RB 377 YX | Folienverbindung |  | • Hohe Abtragsraten durch neuartige Korund-Kornmischung • Universell einsetzbare Standardausführung • Reißfeste und kantenstabile Unterlage |  | Metall
5332009 | 077008 | Reißnadel mit Hartmetallspitze und Sechskant-Schaft - Gambit Tools - | 12141 | Produkte entdecken¦Werkzeuge und Zubehör¦Handwerkzeuge¦Messtechnik¦Hartmetall-Anreißnadel | Hartmetall-Anreißnadel | Hartmetall-Anreißnadel |  |  | • Reißnadel mit Hartmetallspitze • Schaft mit Ansteck-Clip
5332011 | 077009 | Reißnadel mit Hartmetallspitze und versenkbarer Spitze - Gambit Tools - | 2145 | Produkte entdecken¦Werkzeuge und Zubehör¦Handwerkzeuge¦Messtechnik¦Hartmetall-Anreißnadel | Hartmetall-Anreißnadel | Hartmetall-Anreißnadel |  |  | • Reißnadel mit Hartmetallspitze • Schaft mit Ansteck-Clip
5332097 | 518013 | Ausbeulinduktor für Induktion | 14925 | Produkte entdecken¦Schweißtechnik¦Induktion¦Ausbeulinduktor | Ausbeulinduktor | Ausbeulinduktor |  |  | • eignet sich hervorragend zum Ablösen, Lösen von festgefressenen Teilen, Ausbeulen und zum Entfernen von mechanischen Teilen in wenigen Sekunden. | • Automobilsektor, Karosserie, Mechanik und Wartung
5332111 | 704323-11 | Frässtift-Hartmetall Walzenform 8 x 18 x 58 mm, 6 mm Schaft, für Alu | 4304 | Produkte entdecken¦Bohren, Schneiden, Fräsen¦Hartmetall-Frässtifte¦Frässtifte Alu | Frässtifte Alu / 8 x 18 x 58 mm | Frässtifte Alu | Form C Walzenrund |  | • Zur Bearbeitung von NE-Metallen, Aluminiumlegierungen, Messing, Kupfer, Zink, Bronze, Titanlegierungen, Gusseisen und Kunststoffe • Zum Entgraten, Kantenbrechen, Verputzen, Schweißnahtbearbeitung und Flächenbearbeitung • VPE: Einzeln in Quadropack |  |  | Für NE-Metalle, Alu, Messing, Kupfer, Zink, Bronze, Titan, Gusseisen, Kunststoff. Entgraten, Kantenbrechen, Verputzen, Schweißnaht- und Flächenbearbeitung. Einzeln in Quadropack.
5332113 | 704323-15 | Frässtift-Hartmetall Walzenform 16 x 25 x 65 mm, 6 mm Schaft, für Alu | 4304 | Produkte entdecken¦Bohren, Schneiden, Fräsen¦Hartmetall-Frässtifte¦Frässtifte Alu | Frässtifte Alu / 16 x 25 x 65 mm | Frässtifte Alu | Form C Walzenrund |  | • Zur Bearbeitung von NE-Metallen, Aluminiumlegierungen, Messing, Kupfer, Zink, Bronze, Titanlegierungen, Gusseisen und Kunststoffe • Zum Entgraten, Kantenbrechen, Verputzen, Schweißnahtbearbeitung und Flächenbearbeitung • VPE: Einzeln in Quadropack |  |  | Für NE-Metalle, Alu, Messing, Kupfer, Zink, Bronze, Titan, Gusseisen, Kunststoff. Entgraten, Kantenbrechen, Verputzen, Schweißnaht- und Flächenbearbeitung. Einzeln in Quadropack.
5332115 | 704324-10 | Frässtift-Hartmetall Kugelform 8 x 7 x 47 mm, 6 mm Schaft, für Alu | 4307 | Produkte entdecken¦Bohren, Schneiden, Fräsen¦Hartmetall-Frässtifte¦Frässtifte Alu | Frässtifte Alu / 8 x 7 x 47 mm | Frässtifte Alu | Form D Kugel |  | • Zur Bearbeitung von NE-Metallen, Aluminiumlegierungen, Messing, Kupfer, Zink, Bronze, Titanlegierungen, Gusseisen und Kunststoffe • Zum Entgraten, Kantenbrechen, Verputzen, Schweißnahtbearbeitung und Flächenbearbeitung • VPE: Einzeln in Quadropack |  |  | Für NE-Metalle, Alu, Messing, Kupfer, Zink, Bronze, Titan, Gusseisen, Kunststoff. Entgraten, Kantenbrechen, Verputzen, Schweißnaht- und Flächenbearbeitung. Einzeln in Quadropack.
5332117 | 704327-06 | Frässtift-Hartmetall Flammenform 8 x 19 x 65 mm, 6 mm Schaft, für Alu | 12161 | Produkte entdecken¦Bohren, Schneiden, Fräsen¦Hartmetall-Frässtifte¦Frässtifte Alu | Frässtifte Alu / 8 x 19 x 65 mm | Frässtifte Alu | Form H Flamme |  | • Zur Bearbeitung von NE-Metallen, Aluminiumlegierungen, Messing, Kupfer, Zink, Bronze, Titanlegierungen, Gusseisen und Kunststoffe • Zum Entgraten, Kantenbrechen, Verputzen, Schweißnahtbearbeitung und Flächenbearbeitung • VPE: Einzeln in Quadropack |  |  | Für NE-Metalle, Alu, Messing, Kupfer, etc. Entgraten, Kantenbrechen, Schweißnaht- & Flächenbearbeitung. VPE: Einzeln oder im Quadropack.
5332119 | 704327-07 | Frässtift-Hartmetall Flammenform 10 x 32 x 72 mm, 6 mm Schaft, für Alu | 12161 | Produkte entdecken¦Bohren, Schneiden, Fräsen¦Hartmetall-Frässtifte¦Frässtifte Alu | Frässtifte Alu / 10 x 32 x 72 mm | Frässtifte Alu | Form H Flamme |  | • Zur Bearbeitung von NE-Metallen, Aluminiumlegierungen, Messing, Kupfer, Zink, Bronze, Titanlegierungen, Gusseisen und Kunststoffe • Zum Entgraten, Kantenbrechen, Verputzen, Schweißnahtbearbeitung und Flächenbearbeitung • VPE: Einzeln in Quadropack |  |  | Für NE-Metalle, Alu, Messing, Kupfer, etc. Entgraten, Kantenbrechen, Schweißnaht- & Flächenbearbeitung. VPE: Einzeln oder im Quadropack.
5332121 | 704327-08 | Frässtift-Hartmetall Flammenform 12 x 22 x 67 mm, 6 mm Schaft, für Alu | 12161 | Produkte entdecken¦Bohren, Schneiden, Fräsen¦Hartmetall-Frässtifte¦Frässtifte Alu | Frässtifte Alu / 12 x 22 x 67 mm | Frässtifte Alu | Form H Flamme |  | • Zur Bearbeitung von NE-Metallen, Aluminiumlegierungen, Messing, Kupfer, Zink, Bronze, Titanlegierungen, Gusseisen und Kunststoffe • Zum Entgraten, Kantenbrechen, Verputzen, Schweißnahtbearbeitung und Flächenbearbeitung • VPE: Einzeln in Quadropack |  |  | Für NE-Metalle, Alu, Messing, Kupfer, etc. Entgraten, Kantenbrechen, Schweißnaht- & Flächenbearbeitung. VPE: Einzeln oder im Quadropack.
5332125 | 704068 | Handgewindebohrer - Box DIN 352 21 tlg. HSS, M 3 - 12 | 12252 | Produkte entdecken¦Bohren, Schneiden, Fräsen¦Gewindeschneidwerkzeuge¦Handgewindebohrer-Box HSS-G DIN 352 | Handgewindebohrer-Box, HSS-G / 21-tlg. | Handgewindebohrer-Box HSS-G DIN 352 |  |  | • 21-teiliger Handgewindebohrer-Satz in stabiler Industriekassette
5332131 | 685068-68 | Diamant-Dosensenker-Mikroschlag 68mm 68 mm / M16 mit Absaugung | 12317 | Produkte entdecken¦Diamant-Technik¦Diamant-Bohrkronen¦Mikroschlag-Diamant-Dosensenker | Mikroschlag-Diamant-Dosensenker / ø 68 mm | Mikroschlag-Diamant-Dosensenker | für Absaugung |  | • Verstärkter Trägerkörper • Lasergeschweißte 10 mm Matrix-Segmente für eine sehr hohe Standzeit • Auch geeignet für Mikroschlag-Bohrungen • Empfohlene Anwendung mit Staubabsaugung • Nennlänge 70 mm • M16-Anschluss | • Universell einsetzbar auch für armierten Beton oder Kalksandstein, auch hochverdichtet sowie Werkstoffe mit einer Rohdichte >2,0, ideal für Absaugsysteme und Mikroschlag-Geräte (hochfrequente Schlagimpulse) |  | Verstärkter Trägerkörper Lasergeschweißte 10 mm Matrix-Segmente für eine sehr hohe Standzeit Auch geeignet für Mikroschlag-Bohrungen
5332133 | 685068-82 | Diamant-Dosensenker-Mikroschlag 82mm 82mm / M16 mit Absaugung | 12317 | Produkte entdecken¦Diamant-Technik¦Diamant-Bohrkronen¦Mikroschlag-Diamant-Dosensenker | Mikroschlag-Diamant-Dosensenker / ø 82 mm | Mikroschlag-Diamant-Dosensenker | für Absaugung |  | • Verstärkter Trägerkörper • Lasergeschweißte 10 mm Matrix-Segmente für eine sehr hohe Standzeit • Auch geeignet für Mikroschlag-Bohrungen • Empfohlene Anwendung mit Staubabsaugung • Nennlänge 70 mm • M16-Anschluss | • Universell einsetzbar auch für armierten Beton oder Kalksandstein, auch hochverdichtet sowie Werkstoffe mit einer Rohdichte >2,0, ideal für Absaugsysteme und Mikroschlag-Geräte (hochfrequente Schlagimpulse) |  | Verstärkter Trägerkörper Lasergeschweißte 10 mm Matrix-Segmente für eine sehr hohe Standzeit Auch geeignet für Mikroschlag-Bohrungen
5332139 | 704331-09 | Frässtift-Hartmetall Spitzkegelform 16 x 25 x 70 mm, 6 mm Schaft, für Alu | 12162 | Produkte entdecken¦Bohren, Schneiden, Fräsen¦Hartmetall-Frässtifte¦Frässtifte Alu | Frässtifte Alu / 16 x 25 x 70 mm | Frässtifte Alu | Form M Spitzkegel |  | • Zur Bearbeitung von NE-Metallen, Aluminiumlegierungen, Messing, Kupfer, Zink, Bronze, Titanlegierungen, Gusseisen und Kunststoffe • Zum Entgraten, Kantenbrechen, Verputzen, Schweißnahtbearbeitung und Flächenbearbeitung • VPE: Einzeln in Quadropack |  |  | Für NE-Metalle, Alu, Messing, Kupfer, etc. Entgraten, Kantenbrechen, Schweißnaht- & Flächenbearbeitung. VPE: Einzeln oder im Quadropack.
5332141 | 704331-08 | Frässtift-Hartmetall Spitzkegelform 12 x 25 x 65 mm, 6 mm Schaft, für Alu | 12162 | Produkte entdecken¦Bohren, Schneiden, Fräsen¦Hartmetall-Frässtifte¦Frässtifte Alu | Frässtifte Alu / 12 x 25 x 65 mm | Frässtifte Alu | Form M Spitzkegel |  | • Zur Bearbeitung von NE-Metallen, Aluminiumlegierungen, Messing, Kupfer, Zink, Bronze, Titanlegierungen, Gusseisen und Kunststoffe • Zum Entgraten, Kantenbrechen, Verputzen, Schweißnahtbearbeitung und Flächenbearbeitung • VPE: Einzeln in Quadropack |  |  | Für NE-Metalle, Alu, Messing, Kupfer, etc. Entgraten, Kantenbrechen, Schweißnaht- & Flächenbearbeitung. VPE: Einzeln oder im Quadropack.
5332143 | 704331-07 | Frässtift-Hartmetall Spitzkegelform 10 x 20 x 60 mm, 6 mm Schaft, für Alu | 12162 | Produkte entdecken¦Bohren, Schneiden, Fräsen¦Hartmetall-Frässtifte¦Frässtifte Alu | Frässtifte Alu / 10 x 20 x 60 mm | Frässtifte Alu | Form M Spitzkegel |  | • Zur Bearbeitung von NE-Metallen, Aluminiumlegierungen, Messing, Kupfer, Zink, Bronze, Titanlegierungen, Gusseisen und Kunststoffe • Zum Entgraten, Kantenbrechen, Verputzen, Schweißnahtbearbeitung und Flächenbearbeitung • VPE: Einzeln in Quadropack |  |  | Für NE-Metalle, Alu, Messing, Kupfer, etc. Entgraten, Kantenbrechen, Schweißnaht- & Flächenbearbeitung. VPE: Einzeln oder im Quadropack.
5332145 | 704331-06 | Frässtift-Hartmetall Spitzkegelform 6 x 16 x 56 mm, 6 mm Schaft, für Alu | 12162 | Produkte entdecken¦Bohren, Schneiden, Fräsen¦Hartmetall-Frässtifte¦Frässtifte Alu | Frässtifte Alu / 6 x 16 x 56 mm | Frässtifte Alu | Form M Spitzkegel |  | • Zur Bearbeitung von NE-Metallen, Aluminiumlegierungen, Messing, Kupfer, Zink, Bronze, Titanlegierungen, Gusseisen und Kunststoffe • Zum Entgraten, Kantenbrechen, Verputzen, Schweißnahtbearbeitung und Flächenbearbeitung • VPE: Einzeln in Quadropack |  |  | Für NE-Metalle, Alu, Messing, Kupfer, etc. Entgraten, Kantenbrechen, Schweißnaht- & Flächenbearbeitung. VPE: Einzeln oder im Quadropack.
5332149 | 704333-07 | Frässtift-Hartmetall Spitzbogenform 6 x 16 x 56 mm, 6 mm Schaft, für Alu | 12160 | Produkte entdecken¦Bohren, Schneiden, Fräsen¦Hartmetall-Frässtifte¦Frässtifte Alu | Frässtifte Alu / 6 x 16 x 56 mm | Frässtifte Alu | Form G Spitzbogen |  | • Zur Bearbeitung von NE-Metallen, Aluminiumlegierungen, Messing, Kupfer, Zink, Bronze, Titanlegierungen, Gusseisen und Kunststoffe • Zum Entgraten, Kantenbrechen, Verputzen, Schweißnahtbearbeitung und Flächenbearbeitung • VPE: Einzeln in Quadropack |  |  | Für NE-Metalle, Alu, Messing, Kupfer, etc. Entgraten, Kantenbrechen, Schweißnaht- & Flächenbearbeitung. VPE: Einzeln oder im Quadropack.
5332151 | 704333-08 | Frässtift-Hartmetall Spitzbogenform 8 x 18 x 56 mm, 6 mm Schaft, für Alu | 12160 | Produkte entdecken¦Bohren, Schneiden, Fräsen¦Hartmetall-Frässtifte¦Frässtifte Alu | Frässtifte Alu / 8 x 18 x 56 mm | Frässtifte Alu | Form G Spitzbogen |  | • Zur Bearbeitung von NE-Metallen, Aluminiumlegierungen, Messing, Kupfer, Zink, Bronze, Titanlegierungen, Gusseisen und Kunststoffe • Zum Entgraten, Kantenbrechen, Verputzen, Schweißnahtbearbeitung und Flächenbearbeitung • VPE: Einzeln in Quadropack |  |  | Für NE-Metalle, Alu, Messing, Kupfer, etc. Entgraten, Kantenbrechen, Schweißnaht- & Flächenbearbeitung. VPE: Einzeln oder im Quadropack.
5332153 | 704333-09 | Frässtift-Hartmetall Spitzbogenform 10 x 20 x 60 mm, 6 mm Schaft, für Alu | 12160 | Produkte entdecken¦Bohren, Schneiden, Fräsen¦Hartmetall-Frässtifte¦Frässtifte Alu | Frässtifte Alu / 10 x 20 x 60 mm | Frässtifte Alu | Form G Spitzbogen |  | • Zur Bearbeitung von NE-Metallen, Aluminiumlegierungen, Messing, Kupfer, Zink, Bronze, Titanlegierungen, Gusseisen und Kunststoffe • Zum Entgraten, Kantenbrechen, Verputzen, Schweißnahtbearbeitung und Flächenbearbeitung • VPE: Einzeln in Quadropack |  |  | Für NE-Metalle, Alu, Messing, Kupfer, etc. Entgraten, Kantenbrechen, Schweißnaht- & Flächenbearbeitung. VPE: Einzeln oder im Quadropack.
5332933 | 422012 | Ausbeullampe Carbon Ultralight | 13803 | Produkte entdecken¦Werkzeuge und Zubehör¦Elektro-Zubehör¦Lampen und Leuchten¦Ausbeullampe Ultralight Carbon X40PW | Ausbeullampe Carbon Ultralight | Ausbeullampe Ultralight Carbon X40PW |  |  | • Mittels Saugknöpfen frei positionierbar • Dünn, leicht und robust (dank Carbonstruktur) • Starke Beleuchtung • Viel Auswahl aus verschiedenen Lichtpaneelen • Austauschbare und personalisierbare Lichtpaneel |  | • Um eine gute Sicht auf die Delle zu haben, sollten die schwarzen Streifen parallel zur Unterseite der Beule verlaufen. • Der Anwender hingegen sollte den schwarzen Streifen zugewandt sein.
5332935 | 422013 | Dachlager, verstellbar | 13806 | Produkte entdecken¦Kfz-Werkzeuge / Kfz-Zubehör¦Karosserieinstandsetzung¦Dachlager, verstellbar | Dachlager | Dachlager, verstellbar |  |  | • Lager wird zwischen Türrahmen & Dach eingeklemmt • Arbeitshöhe des Aufnahmerings kann mit Kunststoffeinstellstiften definiert werden • Durch den Einsatz wird ein Umlenkpunkt geschaffen, der den Kraftaufwand beim Ausbeulen reduziert • Anstatt ermüdendem Drücken nach oben kann nun leichter nach unten gedrückt
5332937 | 422014 | Gegenlager vakuum | 13805 | Produkte entdecken¦Kfz-Werkzeuge / Kfz-Zubehör¦Karosserieinstandsetzung¦Vakuum Gegenlager | Vakuum Gegenlager | Vakuum Gegenlager | mit Vakuum Handpumpe |  | • Für das lackschadenfreie Drücken im Dach- und Haubenbereich • Arbeitshöhe des Aufnahmerings kann mittels Gurtstellers bestimmt werden • Gesamtgewicht: 0,35 kg
5332941 | 422015 | Universal-Spannleine 2m mit S-Haken und Spannratsche | 13804 | Produkte entdecken¦Kfz-Werkzeuge / Kfz-Zubehör¦Achsen und Bremsen¦Universal-Spannleine | Universal-Spannleine | Universal-Spannleine | mit S-Haken und Spannratsche |  | • Zum Sichern von Bremssätteln, Abspannen von Motorhauben Kofferraumdeckeln, etc. • Tragkraft: 25 kg • Gesamtgewicht: 0,1 kg
5332943 | 422016 | Klebepuller | 13800 | Produkte entdecken¦Schweißzubehör¦Spotter-Zubehör¦Klebepuller | Klebepuller | Klebepuller
5332959 | 860086 | RosTEC 4-Fach Rostschutz Spray 500 ml, RAL 6003 Olivgrün | 9007 | Produkte entdecken¦Technische Sprays¦Korrosionsschutz¦RosTEC | RosTEC / Olivgrün RAL 6003 / 500 ml | RosTEC | 4-fach Rostschutz-Spray | • Hochwertiger, aktiver Rostschutz durch LCI-Technologie • Effektive Grundierung für perfekte Haftung • Schützende Versiegelung vor äußeren Einflüssen | • Hochdeckendes Farbspray • Lösemittelhaltiges Dickschichtlack-System zum Grundieren • Schützt dauerhaft vor Korrosion • Schnelltrocknend • Stoß- und schlagfest nach Durchtrocknung • Sehr guter Verlauf • Hohe Elastizität, Deck- und Füllkraft • UV-beständig, vergilbungsfrei • Wetterbeständig, wasserfest • Temperaturbeständigkeit bis +80 °C • 500 Stunden im Salzsprühtest erfolgreich getestet | Ausgezeichnete Haftung an nahezu allen Untergründen z. B. Eisen, blanke und verzinkte Stahlbleche, Kupfer, Messing, Aluminium und auch auf Altanstrichen (z. B. Gartenzäune, Tore, Geländer, Gartenwerkzeuge etc.) Kann auch auf Holz, Stein, GFK oder Glas lackiert werden. | Untergrund vorbereiten, Dose gut schütteln, Probesprühung durchführen, in dünnen Schichten auftragen. Tipps: Umgebung schützen, nicht zu lackierende Flächen abkleben, bei kleinen Flächen Karton als Schablone verwenden.
5334503 | DW38663 | DFS Premium Segmentbreite 8DM125 Aufnahme 22,23mm | 14909 | Produkte entdecken¦Diamant-Technik¦Diamanttrennscheiben¦DFS Premium Diamant-Frässcheibe | DFS Premium Diamant-Frässcheibe | DFS Premium Diamant-Frässcheibe |  |  | Lasergeschweißte Frässcheibe mit Schutzsegment in 8 mm und 10 mm Stärke
5335255 | KDCB124G-XJ | Ersatz-Akku 12 Volt / 3 Ah Li-Ion DCB124G-XJ | 13342 | Produkte entdecken¦Elektrowerkzeuge¦12,0 Volt Akkus | Ersatz-Akku 12 Volt / 3 Ah (Li-Ion) | 12,0 Volt Akkus |  |  | Produktstärken: • Robuster und leistungsstarker 12 Volt XR Akku mit 3 Ah Speicherkapazität • Kein Memory-Effekt und minimalste Selbstentladung durch neueste Li-Ion Technologie • Optimal geeignet für den harten Alltagseinsatz durch robustes Gehäuse sowie stoßsicher verlötete Akku-Zellen • Geringste Übergangswiderstände bei der Verbindung der einzelnen Akku-Zellen durch spezielle Löttechnik • Großflächige und gegen versehentliches Kurzschließen geschützte Kontakte • Gehäuse aus Chemikalien- und Brennstoff-resistentem sowie Glasfaser-verstärktem Nylon erlaubt einen problemlosen Einsatz in entsprechenden Umgebungen wie z. B. in bestimmten Industrie- und Automotive-Bereichen • Zusätzliche Gummierung des Gehäuses bietet bei der Bearbeitung von Objekten mit oberflächenempfindlichen Materialien einen wirkungsvollen Schutz vor Beschädigung • Kontrollierbarer Einsatz durch zuverlässige Kapazitätsanzeige über 3 LEDs • Leicht und handlich durch sehr kompakte Abmessungen und damit optimal geeignet für den ermüdungsarmen Langzeiteinsatz • Passend für alle Akku-Werkzeuge aus dem DeWALT 12 oder 10,8 Volt XR Akku-Programm • Aufladbar mit nahezu allen DeWALT XR System-Schnellladegeräten (außer DCB 118, DCB 117 und DCR 107) • Technische Daten: • Akku (Spannung / Kapazität): 12 Volt / 3 Ah • Akku-Technologie: Lithium-Ionen (Li-Ion) • Abmessungen (L x B x H): 9,0 x 6,5 x 4,5 cm • Gewicht: 0,2 kg • Einsetzbar in allen 12 und 10,8 Volt XR Akku-Maschinen • EAN-Code: 5035048735831 Garantieumfang: • DEWALT Garantie: 1 Jahr
5335257 | KDCB126G-XJ | Ersatz-Akku 12 Volt / 5 Ah Li-Ion DCB126G-XJ | 13342 | Produkte entdecken¦Elektrowerkzeuge¦12,0 Volt Akkus | Ersatz-Akku 12 Volt / 5 Ah (Li-Ion) | 12,0 Volt Akkus |  |  | Produktstärken: • Robuster und leistungsstarker 12 Volt XR Akku mit 5 Ah Speicherkapazität • Kein Memory-Effekt und minimalste Selbstentladung durch neueste Li-Ion Technologie • Optimal geeignet für den harten Alltagseinsatz durch robustes Gehäuse sowie stoßsicher verlötete Akku-Zellen • Geringste Übergangswiderstände bei der Verbindung der einzelnen Akku-Zellen durch spezielle Löttechnik • Großflächige und gegen versehentliches Kurzschließen geschützte Kontakte • Gehäuse aus Chemikalien- und Brennstoff-resistentem sowie Glasfaser-verstärktem Nylon erlaubt einen problemlosen Einsatz in entsprechenden Umgebungen wie z. B. in bestimmten Industrie- und Automotive-Bereichen • Zusätzliche Gummierung des Gehäuses bietet bei der Bearbeitung von Objekten mit oberflächenempfindlichen Materialien einen wirkungsvollen Schutz vor Beschädigung • Kontrollierbarer Einsatz durch zuverlässige Kapazitätsanzeige über 3 LEDs • Trotz kompakter Abmessungen sehr hohe Akku-Speicherkapazität von 5 Ah und damit optimal geeignet für den Langzeiteinsatz • Passend für alle Akku Werkzeuge aus dem DeWALT 12 oder 10,8 Volt XR Akku-Programm • Aufladbar mit weitgehend allen DeWALT XR System-Schnellladegeräten (außer DCB 118, DCB 117 und DCR 027) • Technische Daten: • Akku (Spannung / Kapazität): 12 Volt / 5 Ah • Akku-Technologie: Lithium-Ionen (Li-Ion) • Abmessungen (L x B x H): 9,1 x 6,3 x 6,6 cm • Gewicht: 0,4 kg • Einsetzbar in allen 12 und 10,8 Volt XR Akku-Maschinen • EAN-Code: 5035048735848 Garantieumfang: • DEWALT Garantie: 1 Jahr
5335259 | KDCB183G-XJ | Ersatz-Akku 18 Volt / 2 Ah Li-Ion DCB183G-XJ | 13227 | Produkte entdecken¦Elektrowerkzeuge¦18,0 Volt Akkus | Ersatz-Akku 18 Volt / 2 Ah (Li-Ion) | 18,0 Volt Akkus |  |  | Produktstärken: • Robuster und leistungsstarker 18 Volt XR Akku mit 2 Ah Speicherkapazität • Kein Memory-Effekt und minimalste Selbstentladung durch neueste Li-Ion Technologie • Optimal geeignet für den harten Alltagseinsatz durch robustes Gehäuse sowie stoßsicher verlötete Akku-Zellen • Geringste Übergangswiderstände bei der Verbindung der einzelnen Akku-Zellen durch spezielle Löttechnik • Großflächige und gegen versehentliches Kurzschließen geschützte Kontakte • Gehäuse aus Chemikalien- und Brennstoff-resistentem und Glasfaser-verstärktem Nylon erlaubt einen problemlosen Einsatz in entsprechenden Umgebungen wie z. B. in bestimmten Industrie- und Automotive-Bereichen • Zusätzliche Gummierung des Gehäuses bietet bei der Bearbeitung von Objekten mit oberflächenempfindlichen Materialien einen wirkungsvollen Schutz vor Beschädigung • Kontrollierbarer Einsatz durch zuverlässige Kapazitätsanzeige über 3 LEDs • Leicht und handlich durch sehr kompakte Abmessungen und damit optimal geeignet für den ermüdungsarmen Langzeiteinsatz • Passend für alle Akku Werkzeuge aus dem DeWALT 18 Volt XR Akku-Programm • Aufladbar mit allen DeWALT XR System-Schnellladegeräten • Technische Daten: • Akku (Spannung / Kapazität): 18 Volt / 2 Ah • Akku-Technologie: Lithium-Ionen (Li-Ion) • Abmessungen (L x B x H): 11,5 x 7,5 x 5,0 cm • Gewicht: 0,4 kg • Einsetzbar in allen 18 Volt XR Akku-Maschinen • EAN-Code: 5035048735855 Garantieumfang: • DEWALT Garantie: 1 Jahr
5335261 | KDCB184G-XJ | Ersatz-Akku 18 Volt / 5 Ah Li-Ion DCB184G-XJ | 13227 | Produkte entdecken¦Elektrowerkzeuge¦18,0 Volt Akkus | Ersatz-Akku 18 Volt / 5 Ah (Li-Ion) | 18,0 Volt Akkus |  |  | Produktstärken: • Robuster und leistungsstarker 18 Volt XR Akku mit 5 Ah Speicherkapazität • Kein Memory-Effekt und minimalste Selbstentladung durch neueste Li-Ion Technologie • Optimal geeignet für den harten Alltagseinsatz durch robustes Gehäuse sowie stoßsicher verlötete Akku-Zellen • Geringste Übergangswiderstände bei der Verbindung der einzelnen Akku-Zellen durch spezielle Löttechnik • Großflächige und gegen versehentliches Kurzschließen geschützte Kontakte • Gehäuse aus Chemikalien- und Brennstoff-resistentem und Glasfaser-verstärktem Nylon erlaubt einen problemlosen Einsatz in entsprechenden Umgebungen wie z. B. in bestimmten Industrie- und Automotive-Bereichen • Zusätzliche Gummierung des Gehäuses bietet bei der Bearbeitung von Objekten mit oberflächenempfindlichen Materialien einen wirkungsvollen Schutz vor Beschädigung • Kontrollierbarer Einsatz durch zuverlässige Kapazitätsanzeige über 3 LEDs • Trotz kompakter Abmessungen sehr hohe Akku-Speicherkapazität von 5 Ah und damit optimal geeignet für den Langzeiteinsatz • Passend für alle Akku Werkzeuge aus dem DeWALT 18 Volt XR Akku-Programm • Aufladbar mit allen DeWALT XR System-Schnellladegeräten • Technische Daten: • Akku (Spannung / Kapazität): 18 Volt / 5 Ah • Akku-Technologie: Lithium-Ionen (Li-Ion) • Abmessungen (L x B x H): 11,5 x 7,5 x 7,0 cm • Gewicht: 0,6 kg • Einsetzbar in allen 18 Volt XR Akku-Maschinen • EAN-Code: 5035048735862 Garantieumfang: • DEWALT Garantie: 1 Jahr
5335263 | KDCB549-XJ | Flexvolt Akku mit 270 Wh / max. 15 Ah DCB549-XJ | 12819 | Produkte entdecken¦Elektrowerkzeuge¦XR FLEXVOLT Akkus | Flexvolt Akku mit 270 Wh / max. 15 Ah | XR FLEXVOLT Akkus |  |  | Produktstärken: • AKKU-REVOLUTION: Die neuen 54 Volt XR FLEXVOLT Akkus von DEWALT bieten Leistung für die schwersten Anwendungen • Die innovativen Li-Ion Akkus sind rückwärtskompatibel und sind auch in weitgehend allen Maschinen aus dem 18 Volt XR-Sortiment einsetzbar • Sehr hohe Akku-Leistung von 270 Wh und damit optimal geeignet für extrem schwere Anwendungen über längeren Zeitraum • Kein Memory-Effekt und minimalste Selbstentladung durch neueste Li-Ion Technologie • Mit extrem hoher Laufzeit aufgrund 15 Ah Akku-Kapazität (bei 18 Volt-Schaltung) • Optimal geeignet für den harten Baustellen-Einsatz durch robustes Gehäuse sowie stoßsicher verlötete Akku-Zellen • Problemlose Transportmöglichkeit des Akkus durch mechanische Trennung der Zellebenen, wodurch die Wattstundenleistung des Akkus unter den Gefahrgut-Klasse 9 liegenden 100 Wh liegt • Ladezustandsanzeige mit 3 LEDs (per Knopfdruck) • Passend für alle DeWALT XR Akku-Maschinen mit 54 sowie mit 18 Volt (außer Tough-Radio) Lieferumfang: • 54 / 18 Volt XR FLEXVOLT Li-Ion Akku Technische Daten: • Akku-Spannung und -Kapazität: 54 bzw. 18 Volt bei max. 15 Ah • Akku-Leistung: 270 Wh • Abmessungen (L x B x H): 17,7 x 8,6 x 9,8 cm • Gewicht: 1,8 kg • EAN-code: 5035048734995 Garantieumfang: • DEWALT Garantie: 1 Jahr
5335277 | KDCF850NT-XJ | Akku-Schlagschrauber 1/4, 18 Volt DCF850NT-XJ | 12920 | Produkte entdecken¦Elektrowerkzeuge¦Akku-Schlagbohrschrauber | Akku-Schlagschrauber (1/4), 18 Volt | Akku-Schlagbohrschrauber |  |  | Produktstärken: • Neueste Generation leistungsstarker 3-Stufen Akku-Schlagschrauber mit sehr geringem Gewicht und extrem kompakten Abmessungen • Längere Laufzeit pro Akku-Ladung sowie höhere Lebensdauer durch innovative, bürstenloser Motor-Technologie • Dreh- und Schlagzahl sowie maximales Drehmoment über 3 Stufen elektronisch einstellbar und damit maximale Kontrolle bei allen Anwendungen • Hohes Drehmoment von über 200 Nm für sehr schwere Schraubarbeiten • Leicht dosierbare Schalterelektronik für präzise Schraubarbeiten • Problemloser Langzeiteinsatz durch Sicherheitselektronik (permanente Überprüfung von Akku-Temperatur, Stromentnahme und Entladeschutz) • Robustes Aluminium-Schlagwerkgehäuse ermöglicht optimalen Wärmeaustausch und erhöht somit die Lebensdauer des Gerätes • Robuste, magnetische ¼“-Innensechskant-Aufnahme mit Selbstverriegelung und „drop-out“-Funktion für schnellen Bitwechsel • Perfekte Handhabung durch extrem kompakte und leichte Bauweise sowie ergonomisch gummierte Griffbereiche • Mit einer Gesamtlänge von nur 100 mm problemlos einsetzbar auch bei sehr eingeschränkten Platzverhältnisse • Diodenring mit 3 leistungsstarken LED-Leuchten für optimale Sichtverhältnisse am Arbeitsplatz • Problemloser Einsatz durch robusten Gürtelclip aus Metall sowie magnetischem Bithalter • Einsetzbar mit allen 18 Volt Li-Ion XR oder XR Flexvolt Akkus (nicht im Lieferumfang • Serienmäßig in T STAK-Box und als Basistype (ohne Akkus und Ladegerät) optimal geeignet bei bereits vorhandenen 18 Volt XR-Akkus oder für das DeWALT „Akku Plus“-System Lieferumfang: • Metall-Gürtelclip • T STAK-Box • Technische Daten: • Akku-Technologie: 18 Volt XR-Akkus oder XR Flexvolt-Akkus in allen Ah-Klassen • Leerlaufdrehzahl: 0 - 1.000 / 2.800 / 3.250 • min-1 • Schlagzahl: 0 - 400 / 2.800 / 3.800 min-1 • max. Drehmoment: 26 / 170 / 206 Nm • max. Schraubendurchmesser: M16 • Werkzeugaufnahme: 1/4" Innensechskant • Gewicht (bei Einsatz eines 18 Volt / 2 bzw. 5 Ah-Akkus): 1,3 bzw. 1,5 kg • Schalldruckpegel (LPA): 88 db(A) • Schallleistungspegel (LWA): 99 db(A) • K-Wert (Schalldruck): 3 db(A) • Vibrationen (bei Schlagschrauben): 18,5 m/s2 • K-Wert (Vibrationen): 1,7 m/s2 • EAN-Code: 5035048750124 Garantieumfang: • DEWALT Garantie: 3 Jahre (bei Online-Registrierung)
5335279 | KDCF901P1G-QW | Akku-Schlagschrauber 1/2, 12 Volt DCF901P1G-QW | 12920 | Produkte entdecken¦Elektrowerkzeuge¦Akku-Schlagbohrschrauber | Akku-Schlagschrauber (1/2), 12 Volt | Akku-Schlagbohrschrauber |  |  | Produktstärken: • Neueste Generation leistungsstarker 1/2“ Akku-Schlagschrauber mit hoher Abgabeleistung und sehr starkem Drehmoment von 340 Nm bei extrem kompakten Abmessungen und sehr geringem Gewicht • Längere Laufzeit pro Akku-Ladung sowie höhere Lebensdauer durch innovative, bürstenlose Motor-Technologie • Elektronische Dreh- und Schlagzahlregulierung und damit maximale Kontrolle bei allen Anwendungen • Leicht dosierbare Schalterelektronik für präzise Schraubarbeiten • Problemloser Langzeiteinsatz durch Sicherheitselektronik (permanente Überprüfung von Akku-Temperatur, Stromentnahme und Entladeschutz) • Robustes Metall-Schlagwerkgehäuse gewährleistet perfekten Sitz des Schlagwerks und erhöht die Lebensdauer des Gerätes im harten Alltagseinsatzes • Robuste 1/2“-Außenvierkant-Aufnahme mit Spreng- bzw. HOG-Ring gewährleistet schnellen Wechsel und sicheren Sitz der Einsatzwerkzeuge • Diodenring mit 3 leistungsstarken LED-Leuchten für optimale Sichtverhältnisse am Arbeitsplatz • Perfekte Handhabung durch extrem kompakte Bauform mit nur 13,2 cm Gesamtlänge sowie sehr leichte Bauweise und ergonomisch gummierte Griffbereiche • Akku-Gehäuse aus Chemikalien- und Brennstoff-resistentem und Glasfaser-verstärktem Nylon erlaubt einen problemlosen Einsatz in entsprechenden Umgebungen wie z. B. in bestimmten Industrie- und Automotive-Bereichen • Zusätzliche Gummierung der Maschinen- und Akku-Gehäuse bietet bei der Bearbeitung von Objekten mit oberflächenempfindlichen Materialien wie z. B. im Automotive-Bereich oder beim Laden- und Messebau einen wirkungsvollen Schutz vor Beschädigung • Hochleistungs-Akku mit 3 LED-Kapazitätsanzeigen verfügt trotz kompakter Abmessungen über eine sehr hohe Akku-Speicherkapazität von 5 Ah und ist damit optimal geeignet für den Langzeiteinsatz. Einsetzbar in allen 12 und 10,8 Volt XR Akku-Maschinen Lieferumfang: • 5 Ah-Akku (Li-Ion) • System-Schnellladegerät (für alle XR-Akkus von 10,8 bis 18 Volt sowie Flexvolt-Akkus) • Standard-Insert für Werkstattwagen • Technische Daten: • Akku: 12 Volt / 5 Ah • Akku-Technologie: 12 oder 10,8 Volt XR-Akkus in allen Ah-Klassen • Leerlaufdrehzahl: 0 – 2.850 min-1 • Leerlaufschlagzahl: 0 – 3.250 min-1 • Max. Drehmoment: 340 Nm • Max. Lösemoment: ca. 500 Nm • Max. Schraubendurchmesser: M18 • Werkzeugaufnahme: 1/2" Außenvierkant mit Spreng- bzw. HOG-Ring • Gewicht (inkl. Akku): 1,3 kg • Schalldruckpegel (LPA): 89 db(A) • Schallleistungspegel (LWA): 100 db(A) • K-Wert (Schalldruck): 3 db(A) • Vibrationen: 16,5 m/s2 • K-Wert (Vibrationen): 2,5 m/s2 • EAN-Code: 5035048749715 Garantieumfang: • DEWALT Garantie: 3 Jahre (bei Online-Registrierung) – hiervon ausgeschlossen sind Akkus und Ladegeräte, die zum serienmäßigen Lieferumfang gehören und für die generell eine Garantie von einem Jahr gilt
5335281 | KDCF901P2-QW | Akku-Schlagschrauber 1/2, 12 Volt DCF901P2-QW | 12920 | Produkte entdecken¦Elektrowerkzeuge¦Akku-Schlagbohrschrauber | Akku-Schlagschrauber (1/2), 12 Volt | Akku-Schlagbohrschrauber |  |  | Produktstärken: • Neueste Generation leistungsstarker 1/2“ Akku-Schlagschrauber mit hoher Abgabeleistung und sehr starkem Drehmoment von 340 Nm bei extrem kompakten Abmessungen und sehr geringem Gewicht • Längere Laufzeit pro Akku-Ladung sowie höhere Lebensdauer durch innovative, bürstenlose Motor-Technologie • Elektronische Dreh- und Schlagzahlregulierung und damit maximale Kontrolle bei allen Anwendungen • Leicht dosierbare Schalterelektronik für präzise Schraubarbeiten • Problemloser Langzeiteinsatz durch Sicherheitselektronik (permanente Überprüfung von Akku-Temperatur, Stromentnahme und Entladeschutz) • Robustes Metall-Schlagwerkgehäuse gewährleistet perfekten Sitz des Schlagwerks und erhöht die Lebensdauer des Gerätes im harten Alltagseinsatzes • Robuste 1/2“-Außenvierkant-Aufnahme mit HOG-Ring gewährleistet schnellen Wechsel und sicheren Sitz der Einsatzwerkzeuge • Diodenring mit 3 leistungsstarken LED-Leuchten für optimale Sichtverhältnisse am Arbeitsplatz • Perfekte Handhabung durch extrem kompakte Bauform mit nur 13,2 cm Gesamtlänge sowie sehr leichte Bauweise und ergonomisch gummierte Griffbereiche • Hochleistungs-Akkus mit 3 LED-Kapazitätsanzeigen verfügt trotz kompakter Abmessungen über eine sehr hohe Akku-Speicherkapazität von 5 Ah und ist damit optimal geeignet für den Langzeiteinsatz. Einsetzbar in allen 12 und 10,8 Volt XR Akku-Maschinen Lieferumfang: • 2x 5 Ah-Akku (Li-Ion) • System-Schnellladegerät (für alle XR-Akkus von 10,8 bis 18 Volt sowie Flexvolt-Akkus) • T STAK-Box • Technische Daten: • Akku: 12 Volt / 5 Ah • Akku-Technologie: 12 oder 10,8 Volt XR-Akkus in allen Ah-Klassen • Leerlaufdrehzahl: 0 – 2.850 min-1 • Leerlaufschlagzahl: 0 – 3.250 min-1 • Max. Drehmoment: 340 Nm • Max. Lösemoment: ca. 500 Nm • Max. Schraubendurchmesser: M18 • Werkzeugaufnahme: 1/2" Außenvierkant mit HOG-Ring • Gewicht (inkl. Akku): 1,3 kg • Schalldruckpegel (LPA): 89 db(A) • Schallleistungspegel (LWA): 100 db(A) • K-Wert (Schalldruck): 3 db(A) • Vibrationen: 16,5 m/s2 • K-Wert (Vibrationen): 2,5 m/s2 • EAN-Code: 5035048749760 Garantieumfang: • DEWALT Garantie: 3 Jahre (bei Online-Registrierung) – hiervon ausgeschlossen sind Akkus und Ladegeräte, die zum serienmäßigen Lieferumfang gehören und für die generell eine Garantie von einem Jahr gilt
5335283 | KDCF903P1G-QW | Akku-Schlagschrauber 3/8, 12 Volt DCF903P1G-QW | 12920 | Produkte entdecken¦Elektrowerkzeuge¦Akku-Schlagbohrschrauber | Akku-Schlagschrauber (3/8), 12 Volt | Akku-Schlagbohrschrauber |  |  | Produktstärken: • Neueste Generation leistungsstarker 3/8“ Akku-Schlagschrauber mit hoher Abgabeleistung und sehr starkem Drehmoment von 340 Nm bei extrem kompakten Abmessungen und sehr geringem Gewicht • Längere Laufzeit pro Akku-Ladung sowie höhere Lebensdauer durch innovative, bürstenlose Motor-Technologie • Elektronische Dreh- und Schlagzahlregulierung und damit maximale Kontrolle bei allen Anwendungen • Leicht dosierbare Schalterelektronik für präzise Schraubarbeiten • Problemloser Langzeiteinsatz durch Sicherheitselektronik (permanente Überprüfung von Akku-Temperatur, Stromentnahme und Entladeschutz) • Robustes Metall-Schlagwerkgehäuse gewährleistet perfekten Sitz des Schlagwerks und erhöht die Lebensdauer des Gerätes im harten Alltagseinsatzes • Robuste 3/8“-Außenvierkant-Aufnahme mit Spreng- bzw. HOG-Ring gewährleistet schnellen Wechsel und sicheren Sitz der Einsatzwerkzeuge • Diodenring mit 3 leistungsstarken LED-Leuchten für optimale Sichtverhältnisse am Arbeitsplatz • Perfekte Handhabung durch extrem kompakte Bauform mit nur 13,2 cm Gesamtlänge sowie sehr leichte Bauweise und ergonomisch gummierte Griffbereiche • Akku-Gehäuse aus Chemikalien- und Brennstoff-resistentem und Glasfaser-verstärktem Nylon erlaubt einen problemlosen Einsatz in entsprechenden Umgebungen wie z. B. in bestimmten Industrie- und Automotive-Bereichen • Zusätzliche Gummierung der Maschinen- und Akku-Gehäuse bietet bei der Bearbeitung von Objekten mit oberflächenempfindlichen Materialien wie z. B. im Automotive-Bereich oder beim Laden- und Messebau einen wirkungsvollen Schutz vor Beschädigung • Hochleistungs-Akku mit 3 LED-Kapazitätsanzeigen verfügt trotz kompakter Abmessungen über eine sehr hohe Akku-Speicherkapazität von 5 Ah und ist damit optimal geeignet für den Langzeiteinsatz. Einsetzbar in allen 12 und 10,8 Volt XR Akku-Maschinen Lieferumfang: • 5 Ah-Akku (Li-Ion) • System-Schnellladegerät (für alle XR-Akkus von 10,8 bis 18 Volt sowie Flexvolt-Akkus) • Standard-Insert für Werkstattwagen • Technische Daten: • Akku: 12 Volt / 5 Ah • Akku-Technologie: 12 oder 10,8 Volt XR-Akkus in allen Ah-Klassen • Leerlaufdrehzahl: 0 – 2.850 min-1 • Leerlaufschlagzahl: 0 – 3.250 min-1 • Max. Drehmoment: 340 Nm • Max. Lösemoment: ca. 500 Nm • Max. Schraubendurchmesser: M18 • Werkzeugaufnahme: 3/8" Außenvierkant mit Spreng- bzw. HOG-Ring • Gewicht (inkl. Akku): 1,3 kg • Schalldruckpegel (LPA): 89 db(A) • Schallleistungspegel (LWA): 100 db(A) • K-Wert (Schalldruck): 3 db(A) • Vibrationen: 16,5 m/s2 • K-Wert (Vibrationen): 2,5 m/s2 • EAN-Code: 5035048738559 Garantieumfang: • DEWALT Garantie: 3 Jahre (bei Online-Registrierung) – hiervon ausgeschlossen sind Akkus und Ladegeräte, die zum serienmäßigen Lieferumfang gehören und für die generell eine Garantie von einem Jahr gilt
5335285 | KDCF903P2-QW | Akku-Schlagschrauber 3/8, 12 Volt DCF903P2-QW | 12920 | Produkte entdecken¦Elektrowerkzeuge¦Akku-Schlagbohrschrauber | Akku-Schlagschrauber (3/8), 12 Volt | Akku-Schlagbohrschrauber |  |  | Produktstärken: • Neueste Generation leistungsstarker 3/8“ Akku-Schlagschrauber mit hoher Abgabeleistung und sehr starkem Drehmoment von 340 Nm bei extrem kompakten Abmessungen und sehr geringem Gewicht • Längere Laufzeit pro Akku-Ladung sowie höhere Lebensdauer durch innovative, bürstenlose Motor-Technologie • Elektronische Dreh- und Schlagzahlregulierung und damit maximale Kontrolle bei allen Anwendungen • Leicht dosierbare Schalterelektronik für präzise Schraubarbeiten • Problemloser Langzeiteinsatz durch Sicherheitselektronik (permanente Überprüfung von Akku-Temperatur, Stromentnahme und Entladeschutz) • Robustes Metall-Schlagwerkgehäuse gewährleistet perfekten Sitz des Schlagwerks und erhöht die Lebensdauer des Gerätes im harten Alltagseinsatzes • Robuste 3/8“-Außenvierkant-Aufnahme mit HOG-Ring gewährleistet schnellen Wechsel und sicheren Sitz der Einsatzwerkzeuge • Diodenring mit 3 leistungsstarken LED-Leuchten für optimale Sichtverhältnisse am Arbeitsplatz • Perfekte Handhabung durch extrem kompakte Bauform mit nur 13,2 cm Gesamtlänge sowie sehr leichte Bauweise und ergonomisch gummierte Griffbereiche • Hochleistungs-Akkus mit 3 LED-Kapazitätsanzeigen verfügt trotz kompakter Abmessungen über eine sehr hohe Akku-Speicherkapazität von 5 Ah und ist damit optimal geeignet für den Langzeiteinsatz. Einsetzbar in allen 12 und 10,8 Volt XR Akku-Maschinen Lieferumfang: • 2x 5 Ah-Akku (Li-Ion) • System-Schnellladegerät (für alle XR-Akkus von 10,8 bis 18 Volt sowie Flexvolt-Akkus) • T STAK-Box • Technische Daten: • Akku: 12 Volt / 5 Ah • Akku-Technologie: 12 oder 10,8 Volt XR-Akkus in allen Ah-Klassen • Leerlaufdrehzahl: 0 – 2.850 min-1 • Leerlaufschlagzahl: 0 – 3.250 min-1 • Max. Drehmoment: 340 Nm • Max. Lösemoment: ca. 500 Nm • Max. Schraubendurchmesser: M18 • Werkzeugaufnahme: 3/8" Außenvierkant mit HOG-Ring • Gewicht (inkl. Akku): 1,3 kg • Schalldruckpegel (LPA): 89 db(A) • Schallleistungspegel (LWA): 100 db(A) • K-Wert (Schalldruck): 3 db(A) • Vibrationen: 16,5 m/s2 • K-Wert (Vibrationen): 2,5 m/s2 • EAN-Code: 5035048749715 Garantieumfang: • DEWALT Garantie: 3 Jahre (bei Online-Registrierung) – hiervon ausgeschlossen sind Akkus und Ladegeräte, die zum serienmäßigen Lieferumfang gehören und für die generell eine Garantie von einem Jahr gilt
5335289 | KDCH072NT-XJ | Akku-Bohrhammer 14mm / 12 V Basisv. DCH072NT-XJ | 12900 | Produkte entdecken¦Elektrowerkzeuge¦SDS-plus Kombihammer | Akku-Bohrhammer 12 V (Basisv.) | SDS-plus Kombihammer |  |  | Produktstärken: • Die Ultra-Kompakt Serie vereint Leistung mit einer sehr kompakten und leichten Bauform • Innovative, bürstenlose Motor-Technologie für höhere Leistung, kompaktere Abmessungen sowie längere Lebensdauer • 2 Betriebsfunktionen: Bohren und Hammerbohren • Schneller Bohrfortschritt und lange Laufzeit: bis zu 24 Bohrungen (Ø6x80 mm) in Beton mit einem 12 Volt 3 Ah XR Akku • Elektronische Motorbremse • Gummierter Handgriff, sehr geringes Gewicht und ausbalancierte Bauweise für ermüdungsarmes Arbeiten auch bei längeren Einsätzen • Leistungsstarke, hellweiße LED-Leuchte mit optimal ausgerichtetem Lichtkegel • Serienmäßig in T STAK-Box und als Basistype (ohne Akkus und Ladegerät) optimal geeignet bei bereits vorhandenen 12 Volt XR Akkus Lieferumfang: • SDS-plus Akku-Bohrhammer • gummierter Zusatzhandgriff • Bohrtiefenanschlag • Gürtelhaken • T STAK-Box • Technische Daten: • Akku-Technologie: 12 V XR Li-Ion • Leerlaufdrehzahl: 0 - 910 min-1 • Leerlaufschlagzahl: 0 - 4.280 min-1 • Einzelschlagenergie (EPTA 05/2009): 1,1 Joule • Werkzeugaufnahme: SDS-plus • Optimaler Durchmesserbereich Beton (mm): 4-10 • Max. Bohrleistung in Beton/Metall/Holz: 14/10/13 mm • Gewicht (inkl. 2 / 5 Ah-Akku): 1,9/2,1 kg • Triaxiale Vibration Hammerbohren in Beton: 9,7 m/s² • Unsicherheitsfaktor K: 1,5 m/s² • Schalldruckpegel LPA: 86 dB(A) • Schallleistungspegel LWA: 97 dB(A) • Unsicherheitsfaktor K: 3,0 dB(A) Garantieumfang: • DEWALT Garantie: 3 Jahre (bei Online-Registrierung) – hiervon ausgeschlossen sind Akkus und Ladegeräte, die zum serienmäßigen Lieferumfang gehören und für die generell eine Garantie von einem Jahr gilt
5335601 | KDCH172NT-XJ | Akku-Bohrhammer 16mm / 18 V Basisv. DCH172NT-XJ | 12900 | Produkte entdecken¦Elektrowerkzeuge¦SDS-plus Kombihammer | Akku-Bohrhammer 18 V (Basisv.) | SDS-plus Kombihammer |  |  | Produktstärken: • Die Ultra-Kompakt Serie vereint Leistung mit einer sehr kompakten und leichten Bauform • Innovative, bürstenlose Motor-Technologie für höhere Leistung, kompaktere Abmessungen sowie längere Lebensdauer • 2 Betriebsfunktionen: Bohren und Hammerbohren • Schneller Bohrfortschritt und lange Laufzeit: bis zu 36 bzw. 87 Bohrungen (Ø 6x80 mm) in Beton mit einem 18 Volt 2 Ah bzw. 5 Ah XR Akku • Anti-Vibrations-System AVC für einen besseren Bedienkomfort und eine höhere Anwendersicherheit • Elektronische Motorbremse • Lanyard Ready Absturzsicherung für sicheren Maschineneinsatz in der Höhe • Gummierter Handgriff, sehr geringes Gewicht und ausbalancierte Bauweise für ermüdungsarmes Arbeiten auch bei längeren Einsätzen • Leistungsstarke, hellweiße LED-Leuchte mit optimal ausgerichtetem Lichtkegel • Serienmäßig in T STAK-Box und als Basistype (ohne Akkus und Ladegerät) optimal geeignet bei bereits vorhandenen 18 Volt oder 54 Volt XR FLEXVOLT-Akkus oder für das DEWALT Akku Plus-System Lieferumfang: • SDS-plus Akku-Bohrhammer • vibrationsdämpfender Zusatzhandgriff • Bohrtiefenanschlag • Gürtelhaken • T STAK-Box • Technische Daten: • Akku-Technologie: 18 V XR Li-Ion • Leerlaufdrehzahl: 0 - 1.060 min-1 • Leerlaufschlagzahl: 0 - 4.980 min-1 • Einzelschlagenergie (EPTA 05/2009): 1,4 Joule • Werkzeugaufnahme: SDS-plus • Optimaler Durchmesserbereich Beton (mm): 4-10 • Max. Bohrleistung in Beton/Metall/Holz: 16/10/16 mm • Gewicht (inkl. 2 / 5 Ah-Akku): 2,2/2,4 kg • Triaxiale Vibration Hammerbohren in Beton: 8,8 m/s² • Unsicherheitsfaktor K: 1,5 m/s² • Schalldruckpegel LPA: 87 dB(A) • Schallleistungspegel LWA: 98 dB(A) • Unsicherheitsfaktor K: 4,0 dB(A) Garantieumfang: • DEWALT Garantie: 3 Jahre (bei Online-Registrierung) – hiervon ausgeschlossen sind Akkus und Ladegeräte, die zum serienmäßigen Lieferumfang gehören und für die generell eine Garantie von einem Jahr gilt
5335603 | KDCL045-XJ | Akku-Automotive-Lampe, 12 / 18 Volt DCL045-XJ | 13298 | Produkte entdecken¦Werkzeuge und Zubehör¦Elektro-Zubehör¦Lampen und Leuchten¦LED-Lampen & Strahler | Akku-Automotive-Lampe, 12 / 18 Volt | LED-Lampen & Strahler |  |  | Produktstärken: • Leistungsstarke Akku-Leuchte mit hoher Lichtintensität, optimal einsetzbar im Automotive- bzw. KFZ-Bereich, aber auch vielseitig für andere Anwendungen geeignet • Zweistufige Lichtstärkeneinstellung mit 800 und 1.650 Lumen und damit ideal, um den gesamten Motorbereich für jede Arbeit auszuleuchten • Sicherer Halt an der Unterseite der Motorhaube durch 2 großdimensionierte, jeweils um 180° drehbare Fixierungshaken • Komplette Gummierung der Fixierungshaken verhindert Beschädigung oder Kratzer an der Ober- und Unterseite der Motorhaube • Fixierungshaken über federunterstützte Teleskope bis 1,9 Meter ausziehbar und damit individuell, exakt und sicher an nahezu jeder Motorhaubenbreite anpassbar • Sehr lange Einsatzdauer durch hohe Laufzeit pro Akku-Ladung (z. B. 12 Std. in Stufe 1 bei Einsatz eines 18 Volt / 5 Ah-Akkus) • Beide Lampenhälften durch 2 getrennte LED-Leuchtbänder auch getrennt einschaltbar und damit längere Einsatzdauer pro Akku-Ladung bei Arbeiten schwerpunktmäßig im linken oder rechten Motorraumbereich • Komplette Lampenkonstruktion für einfachen Transport und platzsparender Deponierung mittig zusammenklappbar • Einsetzbar mit allen 12 bzw. 10,8 und 18 Volt XR sowie XR Flexvolt-Akkus in jeder Ah-Klasse (nicht im Lieferumfang) • Als Basistype (ohne Akkus und Ladegerät) optimal geeignet bei bereits vorhandenen 12 bzw. 10,8 und 18 Volt XR- sowie XR Flexvolt-Akkus • Technische Daten: • Akku-Technologie: alle 12 bzw. 10,8 und 18 Volt XR- sowie XR Flexvolt-Akkus jeder Ah-Klasse • Leuchtmittel: LED • Leuchtstärke: 800 / 1.650 Lumen • Farbtemperatur: 5.000 K • Leuchtdauer (bei hoher / niedrigerer Lichtstärkeneinstellung): mit 18 Volt / 2 Ah-Akku ca. 2,5 / 5 Std., mit 18 Volt / 5 Ah-Akku ca. 6 / 12 Std., mit 162 Wh Flexvolt-Akku: ca. 11 / 22 Std. • Ausziehbereich: 1,3 bis 1,9 Meter • Gewicht (bei Einsatz eines 18 Volt / 2 bzw. 5 Ah Akkus): 2,9 bzw. 3,1 kg • EAN-Code: 5035048750261 Garantieumfang: • DEWALT Garantie: 3 Jahre (bei Online-Registrierung)
5335605 | KDCN662NT-XJ | Akku-Stauchkopfnagler 0, 18V Basisv. DCN662NT-XJ | 13179 | Produkte entdecken¦Elektrowerkzeuge¦Akku Nagler | Akku-Stauchkopfnagler, 18 V, Basisv. | Akku Nagler |  |  | Produktstärken: • 18 Volt XR Li-Ion Akku-Stauchkopfnagler mit bürstenloser Motortechnologie für spürbar längere Laufzeit pro Akkuladung sowie höhere Lebensdauer • Leistungsstarker Motor mit 48 Joule Einschlagenergie für problemloses Eintreiben von 1,6 mm Stauchkopfnägeln bis 64 mm Länge • Sichere Kontaktauslösung, wahlweise mit Einzelschuss oder Einzelauslösung mit Sicherungsfolge und damit ideal für Serienbefestigungen • Werkzeuglose Tiefeneinstellung mittels Stellrad • Sicherheitsschalter verhindert unbeabsichtigtes Auslösen • Präzise Positionierung am Material durch profiliertes Nasenstück • Robustes, verwindungssteifes gerades Magazin, ideal für den täglichen Baustelleneinsatz • Problemloser Einsatz auch bei niedrigen Temperaturen sowie keine wartungsintensiven Verbrennungsrückstände • Keine hohen Betriebskosten für Gaskartuschen • Äußerst anwenderfreundlich dank niedriger Vibrationen, geringer Geräuschentwicklung sowie ergonomisch gummierten Griffbereich • Mit Gürtel- und Leiterhaken sowie Schutzkappe zur Schonung von Arbeitsoberflächen • Kompakte Abmessungen für problemlosen Einsatz an allen Orten • Schnelle Magazinbefüllung sowie einfaches Entfernen verklemmter Nägel im Schusskanal • Einsetzbar mit allen 18 Volt Li-Ion XR-Akkus (nicht im Lieferumfang) Lieferumfang: • Akku-Stauchkopfnagler • Gürtelclip • T STAK-Box VI Technische Daten: • Akku-Technologie: 18 Volt XR Li-Ion • Akku-Kompatibilität: alle 18 Volt XR- und 54 Volt XR FLEXVOLT-Akkus jeweils jeder Ah-Klasse • Einschlagenergie (Joule): 48 • Magazinwinkel: 0° • Magazinkapazität (Anzahl Nägel): 110 • Nageldurchmesser (mm): 1,6 • Nagellänge (mm): 32 - 64 • Nageltyp: Stauchkopfnägel • Auslösesicherung: Kontaktauslösung • Gewicht (bei Einsatz eines 2,0 Ah- bzw. 5,0 Ah Akkus in kg): 2,8 bzw. 3,0 • Schalldruckpegel LPA dB(A): 83,0 • Schallleistungspegel LWA dB(A): 94,0 • Unsicherheitsfaktor K dB(A): 3,0 • Vibration(m/s²): ≤2,5 • Unsicherheitsfaktor K (m/s²): 1,5 Garantieumfang: • DEWALT Garantie: 1 Jahr
5335807 | MW4933478587 | IRHL450 Akku-Leuchte | 14856 | Produkte entdecken¦Elektrowerkzeuge¦Akku-Leuchte | Akku-Leuchte | Akku-Leuchte |  |  | TRUEVIEW™ Beleuchtungslösung mit 450 Lumen und einer Reichweite bis zu 100 m. 4 Befestigungsclips zur Befestigung an Helmen und verstellbarem Gurt mit Gummigriff. Abnehmbarer magnetischer Lichtkopfaufsatz zum Freihand-Gebrauch und zur Aufbewahrung. Staubdicht und Spritzwasser (Schutzklasse IP 54). Integrierter REDLITHIUM™ USB-Akku kann mithilfe einer Powerbank oder einer anderen Stromquelle geladen werden (Netzstecker nicht im Lieferumfang enthalten). Flutmodus, Punktmodus und Punkt/Flut-Leuchtmodus ermöglichen eine optimale Einstellung der Leuchtweite und Intensität und bis zu 16 Stunden Laufzeit. Ladeanzeige ermöglicht eine schnelle Überprüfung der Akkuladung. Robustes, geflochtenes Micro-USB-Kabel mit Metallsteckern. USB-Kabel im Lieferumfang enthalten.
5335809 | MW4933478120 | M18POALC 0 Akku Packout Leuchte mit Ladef. Akku-Packout-Leuchte mit Ladefunktion | 14866 | Produkte entdecken¦Elektrowerkzeuge¦Akku-Packout-Leuchte | Akku-Packout-Leuchte | Akku-Packout-Leuchte |  |  | Volle Systemkompatibilität mit dem PACKOUT™ Aufbewahrungssystem. Hybrid-Energiequelle: Betrieb entweder mit einem M18™-REDLITHIUM™-Akku oder mit dem mitgelieferten Kabel. Fach für Geräte und Kleinteile. 9 Modi für optimale Ausgabe oder Laufzeit. Warnung bei niedrigem Ladestand – Lampe fängt an zu blinken. 100 % systemkompatibel mit dem MILWAUKEE™-M18™-Produktprogramm. Drei schwenkbare Lichtköpfe erzeugen auf der höchsten Stufe bis zu 3000 Lumen TRUEVIEW™ Leuchtstärke. Alle drei Schwenklichtköpfe zusammen bieten eine Laufzeit von bis zu 12 Stunden mit einem M18™ REDLITHIUM™ 5.0 Ah-Akku. Resistent gegen Staub und Spritzwasser (Schutzklasse IP54). Integriertes M18™ und USB-Ladegerät.
5335811 | MW4933464978 | M12FDDX 0 FUEL Akku Kompakt Bohrschrauber mit Schnellwechselbohrfutter | 14273 | Produkte entdecken¦Elektrowerkzeuge¦Akku-Kompakt-Bohrschrauber mit Schnellwechselbohrfutter | Akku-Kompakt-Bohrschrauber mit Schnellwechselbohrfutter | Akku-Kompakt-Bohrschrauber mit Schnellwechselbohrfutter |  |  | Handliche Maschine für exakte Kontrolle. Magnetischer Bithalter für einfachen Bitwechsel. 2-Gänge. Akku-Kompakt-Bohrschrauber mit 4-in-1-Schraublösung für höchste Flexibilität. Wechselkopfsystem mit vier verschiedenen Aufsätzen für eine breite Anwendungsvielfalt. Durch die 1/4"-HEX-Aufnahme unter dem Bohrfutter lässt sich die Länge auf 130 mm reduzieren, wenn ein Schraubvorgang das verlangt. Sehr handliches Gerät für beste Genauigkeit und Kontrolle. Bürstenloser POWERSTATE™-Motor für bis zu 34 Nm Drehmoment. Magnetischer Bithalter. M18 FUEL™ wurde für die anspruchsvollsten Anwender entwickelt. Die Technik liefert höchste Leistung und vereint drei zentrale Bausteine - den bürstenlosen POWERSTATE™ Motor, den REDLITHIUM™ Akku und die REDLINK PLUS™ Elektronik. Durch die optimale Abstimmung dieser drei MILWAUKEE™ Technologien erreichen wir höchste Leistungsfähigkeit bei größtmöglicher Langlebigkeit. 100 % systemkompatibel mit dem MILWAUKEE™-M12™-Produktprogramm.
5335813 | MW4933478440 | M12FBS64-0C FUEL Akku-Bandsäge | 14461 | Produkte entdecken¦Elektrowerkzeuge¦FUEL™-Akku-Bandsäge | FUEL™-Akku-Bandsäge | FUEL™-Akku-Bandsäge |  |  | Die integrierte Klingenabdeckung schützt den Anwender vor Verletzungen, indem sie den Zugriff auf die Klinge verhindert - werkzeugloser Wechsel innerhalb von Sekunden. Auslöser mit variabler Geschwindigkeit für schnelle und einfache Geschwindigkeitsanpassungen. Werkzeugloser Sägeblattverriegelungsmechanismus für schnellen und einfachen Sägeblattwechsel. 12-V-Bandsäge mit 64 mm Schnittkapazität. Kompaktes, leichtes Design, insbesondere zum Schneiden über Kopf mit einer Hand in vorhandenen Installationen und auf engstem Raum. Auslöser mit variabler Geschwindigkeit für schnelle und einfache Geschwindigkeitsanpassungen. Die integrierte Klingenabdeckung schützt den Anwender vor Verletzungen, indem sie den Zugriff auf die Klinge verhindert - werkzeugloser Wechsel innerhalb von Sekunden. Werkzeugloser Sägeblattverriegelungsmechanismus für schnellen und einfachen Sägeblattwechsel. Zwei-Schritt-Auslöser, um eine versehentliche Auslöserbetätigung zu verhindern. Verriegelbarer verstellbarer Schuh. Metallhaken zur einfachen und sicheren Aufhängung des Geräts. Integriertes LED-Licht für die Arbeitsplatzbeleuchtung. M18 FUEL™ wurde für die anspruchsvollsten Anwender entwickelt. Die Technik liefert höchste Leistung und vereint drei zentrale Bausteine - den bürstenlosen POWERSTATE™ Motor, den REDLITHIUM™ Akku und die REDLINK PLUS™ Elektronik. Durch die optimale Abstimmung dieser drei MILWAUKEE™ Technologien erreichen wir höchste Leistungsfähigkeit bei größtmöglicher Langlebigkeit. 100 % systemkompatibel mit dem MILWAUKEE™-M12™-Produktprogramm.
5335815 | MW4933478615 | M12PL-201C Akku-Ortungsgerät | 14556 | Produkte entdecken¦Elektrowerkzeuge¦Akku-Ortungsgerät | Akku-Ortungsgerät | Akku-Ortungsgerät |  |  | 4,3-Zoll-LDC-Farbbildschirm mit beleuchteten Tasten. Aktive Leitindikatoren. Geschlossenes Akku-Fach für IP65 Schutz. Akku-Ortungsgerät: 2 Rundstrahlantennen, die Sonden lokalisieren und unter Spannung stehende Leitungen verfolgen können - ganz ohne Störsignal. Akku-Ortungsgerät erreicht mit einem M12™ 2,0Ah Akku eine Laufzeit von bis zu 13 Stunden und benötigt somit kein Batteriewechsel. 4,3-Zoll-LCD-Farbbildschirm mit beleuchteten Tasten für bessere Sichtbarkeit. Aktive Leitindikatoren: Das Pfeilsymbol zeigt in Richtung der Sonde und die Kompassanzeige lenkt den Weg der unter Spannung stehenden Linie. Geschlossenes Akku-Fach für IP65 Schutz. ONE-KEY™ Tool-Tracking und Tool-Security bietet eine kostenlose cloudbasierte Tracking- und Bestandsverwaltungsplattform für Ihre Werkzeuge. ONE-KEY™ bietet außerdem eine ferngesteuerte Werkzeugsperre. 100 % systemkompatibel mit dem MILWAUKEE™-M12™-Produktprogramm.
5335817 | MW4933471995 | M12PL-0C Akku-Ortungsgerät | 14557 | Produkte entdecken¦Elektrowerkzeuge¦Akku-Ortungsgerät | Akku-Ortungsgerät | Akku-Ortungsgerät |  |  | 4,3-Zoll-LDC-Farbbildschirm mit beleuchteten Tasten. Aktive Leitindikatoren. Geschlossenes Akku-Fach für IP65 Schutz. Akku-Ortungsgerät: 2 Rundstrahlantennen, die Sonden lokalisieren und unter Spannung stehende Leitungen verfolgen können - ganz ohne Störsignal. Akku-Ortungsgerät erreicht mit einem M12™ 2,0Ah Akku eine Laufzeit von bis zu 13 Stunden und benötigt somit kein Batteriewechsel. 4,3-Zoll-LCD-Farbbildschirm mit beleuchteten Tasten für bessere Sichtbarkeit. Aktive Leitindikatoren: Das Pfeilsymbol zeigt in Richtung der Sonde und die Kompassanzeige lenkt den Weg der unter Spannung stehenden Linie. Geschlossenes Akku-Fach für IP65 Schutz. ONE-KEY™ Tool-Tracking und Tool-Security bietet eine kostenlose cloudbasierte Tracking- und Bestandsverwaltungsplattform für Ihre Werkzeuge. ONE-KEY™ bietet außerdem eine ferngesteuerte Werkzeugsperre. 100 % systemkompatibel mit dem MILWAUKEE™-M12™-Produktprogramm.
5335819 | MW4933464975 | M12FPP2AQ-402X M12 - Set | 14593 | Produkte entdecken¦Elektrowerkzeuge¦Powerpack | Powerpack | Powerpack
5335821 | MW4933478306 | M18ONEBLHPT 302C ONE KEY Bürstenloses Akku Presswerkzeug Sanitär | 14617 | Produkte entdecken¦Elektrowerkzeuge¦M18™ FORCE LOGIC™ Bürstenloses Akku-Presswerkezug | M18™ FORCE LOGIC™ Bürstenloses Akku-Presswerkezug | M18™ FORCE LOGIC™ Bürstenloses Akku-Presswerkezug |  |  | ONE-KEY™ Technologie. Einhandbedienung. FORCE LOGIC™ Akku-Pressindikator. Der kompakte bürstenlose Motor in den FORCE LOGIC™ Presswerkzeugen liefert schnelle Verbindungen und eine lange Laufzeit. FORCE LOGIC™ Akku-Pressindikator liefert eine visuelle Bestätigung einer qualitativen Verbindung. Einhandbedienung für Arbeiten auch an schwer zugänglichen Stellen. ONE-KEY™ Tool-Tracker & -Security bietet Ihnen auch die Möglichkeit, sich unter anderem die letzte bekannte Position Ihres Gerätes anzeigen zu lassen. Speichert jede Pressung. Die ONE-KEY™ Technologie unterstützt die Erstellung von Berichten. FORCE LOGIC™ Langlebige Zuverlässigkeit: Keine Begrenzung der Presszyklen innerhalb des 3-jährigen Wartungsintervalls. Ermöglicht das Pressen von Systemen von bis zu 108-mm-Metallrohre und 110-mm-Verbundrohre. Universelle Pressbackenaufnahme für die marktgängigen Pressbacken. Auto-Cycle stellt sicher, dass bei jeder Pressverbindung ein kompletter Presszyklus abgeschlossen wird. Kommunikation zwischen Akku und Werkzeug: Der Pressvorgang wird nicht gestartet, um ein unvollständiges Pressen im Falle eines schwach geladenen Akkus zu verhindern. Die Überprüfung des Akkus vor dem Pressvorgang stellt sicher, dass die Ladung für jeden Pressvorgang ausreicht. REDLINK™ Überwachung der einzelnen Batteriezellen optimiert die Betriebszeit des Geräts und gewährleistet eine lange Lebensdauer des Akkus. Flexibles Akkusystem: kompatibel mit allen MILWAUKEE® M18™ Akkus.
5335823 | MW4933478307 | M18ONEBLHPT 302C TH SET ONE KEY Bürstenloses Akku Presswerkzeug Sanitär | 14618 | Produkte entdecken¦Elektrowerkzeuge¦One KEy™Akku-Presswerkzeug | One KEy™Akku-Presswerkzeug | One KEy™Akku-Presswerkzeug |  |  | ONE-KEY™ Technologie. Einhandbedienung. FORCE LOGIC™ Akku-Pressindikator. Der kompakte bürstenlose Motor in den FORCE LOGIC™ Presswerkzeugen liefert schnelle Verbindungen und eine lange Laufzeit. FORCE LOGIC™ Akku-Pressindikator liefert eine visuelle Bestätigung einer qualitativen Verbindung. Einhandbedienung für Arbeiten auch an schwer zugänglichen Stellen. ONE-KEY™ Tool-Tracker & -Security bietet Ihnen auch die Möglichkeit, sich unter anderem die letzte bekannte Position Ihres Gerätes anzeigen zu lassen. Speichert jede Pressung. Die ONE-KEY™ Technologie unterstützt die Erstellung von Berichten. FORCE LOGIC™ Langlebige Zuverlässigkeit: Keine Begrenzung der Presszyklen innerhalb des 3-jährigen Wartungsintervalls. Ermöglicht das Pressen von Systemen von bis zu 108-mm-Metallrohre und 110-mm-Verbundrohre. Universelle Pressbackenaufnahme für die marktgängigen Pressbacken. Auto-Cycle stellt sicher, dass bei jeder Pressverbindung ein kompletter Presszyklus abgeschlossen wird. Kommunikation zwischen Akku und Werkzeug: Der Pressvorgang wird nicht gestartet, um ein unvollständiges Pressen im Falle eines schwach geladenen Akkus zu verhindern. Die Überprüfung des Akkus vor dem Pressvorgang stellt sicher, dass die Ladung für jeden Pressvorgang ausreicht. REDLINK™ Überwachung der einzelnen Batteriezellen optimiert die Betriebszeit des Geräts und gewährleistet eine lange Lebensdauer des Akkus. Flexibles Akkusystem: kompatibel mit allen MILWAUKEE® M18™ Akkus.
5335825 | MW4933478308 | M18ONEBLHPT 302C V SET ONE KEY Bürstenloses Akku Presswerkzeug Sanitär | 14619 | Produkte entdecken¦Elektrowerkzeuge¦One Key™-Akku-Pressindikator | One Key™-Akku-Pressindikator | One Key™-Akku-Pressindikator |  |  | ONE-KEY™ Technologie. Einhandbedienung. FORCE LOGIC™ Akku-Pressindikator. Der kompakte bürstenlose Motor in den FORCE LOGIC™ Presswerkzeugen liefert schnelle Verbindungen und eine lange Laufzeit. FORCE LOGIC™ Akku-Pressindikator liefert eine visuelle Bestätigung einer qualitativen Verbindung. Einhandbedienung für Arbeiten auch an schwer zugänglichen Stellen. ONE-KEY™ Tool-Tracker & -Security bietet Ihnen auch die Möglichkeit, sich unter anderem die letzte bekannte Position Ihres Gerätes anzeigen zu lassen. Speichert jede Pressung. Die ONE-KEY™ Technologie unterstützt die Erstellung von Berichten. FORCE LOGIC™ Langlebige Zuverlässigkeit: Keine Begrenzung der Presszyklen innerhalb des 3-jährigen Wartungsintervalls. Ermöglicht das Pressen von Systemen von bis zu 108-mm-Metallrohre und 110-mm-Verbundrohre. Universelle Pressbackenaufnahme für die marktgängigen Pressbacken. Auto-Cycle stellt sicher, dass bei jeder Pressverbindung ein kompletter Presszyklus abgeschlossen wird. Kommunikation zwischen Akku und Werkzeug: Der Pressvorgang wird nicht gestartet, um ein unvollständiges Pressen im Falle eines schwach geladenen Akkus zu verhindern. Die Überprüfung des Akkus vor dem Pressvorgang stellt sicher, dass die Ladung für jeden Pressvorgang ausreicht. REDLINK™ Überwachung der einzelnen Batteriezellen optimiert die Betriebszeit des Geräts und gewährleistet eine lange Lebensdauer des Akkus. Flexibles Akkusystem: kompatibel mit allen MILWAUKEE® M18™ Akkus.
5335827 | MW4933478309 | M18ONEBLHPT 302C U SET ONE KEY Bürstenloses Akku Presswerkzeug Sanitär | 14620 | Produkte entdecken¦Elektrowerkzeuge¦One Key™-Akku-Pressindikator | One Key™-Akku-Pressindikator | One Key™-Akku-Pressindikator |  |  | ONE-KEY™ Technologie. Einhandbedienung. FORCE LOGIC™ Akku-Pressindikator. Der kompakte bürstenlose Motor in den FORCE LOGIC™ Presswerkzeugen liefert schnelle Verbindungen und eine lange Laufzeit. FORCE LOGIC™ Akku-Pressindikator liefert eine visuelle Bestätigung einer qualitativen Verbindung. Einhandbedienung für Arbeiten auch an schwer zugänglichen Stellen. ONE-KEY™ Tool-Tracker & -Security bietet Ihnen auch die Möglichkeit, sich unter anderem die letzte bekannte Position Ihres Gerätes anzeigen zu lassen. Speichert jede Pressung. Die ONE-KEY™ Technologie unterstützt die Erstellung von Berichten. FORCE LOGIC™ Langlebige Zuverlässigkeit: Keine Begrenzung der Presszyklen innerhalb des 3-jährigen Wartungsintervalls. Ermöglicht das Pressen von Systemen von bis zu 108-mm-Metallrohre und 110-mm-Verbundrohre. Universelle Pressbackenaufnahme für die marktgängigen Pressbacken. Auto-Cycle stellt sicher, dass bei jeder Pressverbindung ein kompletter Presszyklus abgeschlossen wird. Kommunikation zwischen Akku und Werkzeug: Der Pressvorgang wird nicht gestartet, um ein unvollständiges Pressen im Falle eines schwach geladenen Akkus zu verhindern. Die Überprüfung des Akkus vor dem Pressvorgang stellt sicher, dass die Ladung für jeden Pressvorgang ausreicht. REDLINK™ Überwachung der einzelnen Batteriezellen optimiert die Betriebszeit des Geräts und gewährleistet eine lange Lebensdauer des Akkus. Flexibles Akkusystem: kompatibel mit allen MILWAUKEE® M18™ Akkus.
5335829 | MW4933478310 | M18ONEBLHPT 302C M SET ONE KEY Bürstenloses Akku Presswerkzeug Sanitär | 14621 | Produkte entdecken¦Elektrowerkzeuge¦One Key™-Akku-Pressindikator | One Key™-Akku-Pressindikator | One Key™-Akku-Pressindikator |  |  | ONE-KEY™ Technologie. Einhandbedienung. FORCE LOGIC™ Akku-Pressindikator. Der kompakte bürstenlose Motor in den FORCE LOGIC™ Presswerkzeugen liefert schnelle Verbindungen und eine lange Laufzeit. FORCE LOGIC™ Akku-Pressindikator liefert eine visuelle Bestätigung einer qualitativen Verbindung. Einhandbedienung für Arbeiten auch an schwer zugänglichen Stellen. ONE-KEY™ Tool-Tracker & -Security bietet Ihnen auch die Möglichkeit, sich unter anderem die letzte bekannte Position Ihres Gerätes anzeigen zu lassen. Speichert jede Pressung. Die ONE-KEY™ Technologie unterstützt die Erstellung von Berichten. FORCE LOGIC™ Langlebige Zuverlässigkeit: Keine Begrenzung der Presszyklen innerhalb des 3-jährigen Wartungsintervalls. Ermöglicht das Pressen von Systemen von bis zu 108-mm-Metallrohre und 110-mm-Verbundrohre. Universelle Pressbackenaufnahme für die marktgängigen Pressbacken. Auto-Cycle stellt sicher, dass bei jeder Pressverbindung ein kompletter Presszyklus abgeschlossen wird. Kommunikation zwischen Akku und Werkzeug: Der Pressvorgang wird nicht gestartet, um ein unvollständiges Pressen im Falle eines schwach geladenen Akkus zu verhindern. Die Überprüfung des Akkus vor dem Pressvorgang stellt sicher, dass die Ladung für jeden Pressvorgang ausreicht. REDLINK™ Überwachung der einzelnen Batteriezellen optimiert die Betriebszeit des Geräts und gewährleistet eine lange Lebensdauer des Akkus. Flexibles Akkusystem: kompatibel mit allen MILWAUKEE® M18™ Akkus.
5335831 | MW4933478305 | M18ONEBLHPT 0C ONE KEY Bürstenloses Akku Presswerkzeug Sanitär | 14622 | Produkte entdecken¦Elektrowerkzeuge¦M18™ FORCE LOGIC™ One-Key™ Bürstenloses Akku-Presswerkezug | M18™ FORCE LOGIC™ One-Key™ Bürstenloses Akku-Presswerkezug | M18™ FORCE LOGIC™ One-Key™ Bürstenloses Akku-Presswerkezug
5335835 | MW4933478650 | M18FIW2F38 0X FUEL Akku Schlagschrauber 3/8 Vierkant Sprengring | 14362 | Produkte entdecken¦Elektrowerkzeuge¦Akku-Schlagschrauber 3/8" | Akku-Schlagschrauber 3/8" | Akku-Schlagschrauber 3/8" |  |  | Beleuchtung mit drei LEDs. Kompaktes Design mit nur 124 mm Länge. Leistung für M18 Schrauben. Kompakter Akku-Schlagschrauber, der auf engstem Raum Zugang und ein Befestigungsdrehmoment von 339 Nm bietet. Kompaktes Design mit 124 mm Gesamtlänge. DRIVE CONTROL™ ermöglicht Ihnen einen schnellen Wechsel zwischen 4 Schaltstufen mit verschiedenen Drehzahl- und Drehmoment-Einstellungen. Präzises Arbeiten, hilft bei der Vermeidung von Schäden an Schraube und Material, für maximale Leistung und härteste Anwendungen und für intelligentes Arbeiten das Gerät schaltet automatisch ab, sobald die Schraubverbindung hergestellt ist. Die automatische Abschaltsteuerung übt bei Befestigungen mit der Hand nicht mehr als 34 Nm Drehmoment aus, um ein zu starkes Anziehen zu verhindern. Drei LEDs sorgen für eine optimale Beleuchtung des Arbeitsbereichs. 3/8" Vierkant-Sprengring. Metall-Gürtelclip. M18 FUEL™ wurde für die anspruchsvollsten Anwender entwickelt. Die Technik liefert höchste Leistung und vereint drei zentrale Bausteine - den bürstenlosen POWERSTATE™ Motor, den REDLITHIUM™ Akku und die REDLINK PLUS™ Elektronik. Durch die optimale Abstimmung dieser drei MILWAUKEE™ Technologien erreichen wir höchste Leistungsfähigkeit bei größtmöglicher Langlebigkeit. 100 % systemkompatibel mit dem MILWAUKEE™-M18™-Produktprogramm.
5335837 | MW4933471496 | M18FBS85-0C FUEL Akku-Bandsäge | 14459 | Produkte entdecken¦Elektrowerkzeuge¦FUEL™-Akku-Bandsäge | FUEL™-Akku-Bandsäge | FUEL™-Akku-Bandsäge |  |  | Variabler Geschwindigkeitsschalter für eine schnelle und einfache Schnittoptimierung. Werkzeuglose Montage und Demontage des Bandsägenschutzes. Werkzeugloser Austausch der Bandsägeblätter. 20 % schnellere Schnitte im Vergleich zu Vorgängermodellen. Breite Schnittkapazität erlaubt Schnitte bis zu 85 mm Durchmesser. Variabler Geschwindigkeitsschalter für eine schnelle und einfache Schnittoptimierung. Bandsägen-Schutzhaube schützt den Anwender bei Verwendung der Säge - werkzeugfreie, sekundenschnelle Installation. Werkzeugloser Austausch der Bandsägeblätter. Zweifacher Sicherheitsmechanismus des Schalters schützt den Anwender. Verschlossener, adaptierbarer Schuh lässt sich werkzeuglos anpassen. Metallhaken für eine einfache Aufbewahrung des Werkzeugs. Integriertes LED-Licht zur Ausleuchtung des Arbeitsbereichs. Lieferung mit Sägeband 12/14 TPI sowie Bandsägenschutz. M18 FUEL™ wurde für die anspruchsvollsten Anwender entwickelt. Die Technik liefert höchste Leistung und vereint drei zentrale Bausteine - den bürstenlosen POWERSTATE™ Motor, den REDLITHIUM™ Akku und die REDLINK PLUS™ Elektronik. Durch die optimale Abstimmung dieser drei MILWAUKEE™ Technologien erreichen wir höchste Leistungsfähigkeit bei größtmöglicher Langlebigkeit. 100 % systemkompatibel mit dem MILWAUKEE™-M18™-Produktprogramm.
5335839 | MW4933451429 | M18CCS55-0X FUEL Akku-Handkreissäge | 14468 | Produkte entdecken¦Elektrowerkzeuge¦FUEL™-Akku-Handkreissäge | FUEL™-Akku-Handkreissäge | FUEL™-Akku-Handkreissäge
5335841 | MW4933478597 | M18 FPT2-121C FUEL Akku-Gewindeschneidkluppe | 14535 | Produkte entdecken¦Elektrowerkzeuge¦FUEL™-Auto-Stop™-Gewindeschneidkluppe | FUEL™-Auto-Stop™-Gewindeschneidkluppe | FUEL™-Auto-Stop™-Gewindeschneidkluppe |  |  | Die AUTO-STOP™ Technologie registriert, wenn sich das Rohr biegt und schaltet das Werkzeug für maximalen Anwenderschutz ab. Durch den Zweithandgriff, ist weder vor noch während des Arbeitsvorgangs ein manuelles Eingreifen in den Werkzeugkopf notwendig. ONE-KEY™ kompatibel. Die weltweit erste 18V 2" Gewindeschneidkluppe, welche mit den Schneidköpfen der marktgängigen Wettbewerber kompatibel ist. Schneidet Gewinde in Rohre von 1/8" bis 2". Die weltweit erste Gewindeschneidkluppe mit der AUTO-STOP™ Technologie, welche registriert, wenn sich das Rohr biegt, und das Werkzeug für maximalen Anwenderschutz abschaltet. Kompatibel mit Ridgid 12-R, mit Adapterkit FPT2AK-RI auch mit Ridgid 11-R, mit Adapterkit FPT2AK-RE auch mit Rems Quick Change, mit Adapterkit FPT2AK-RO auch mit Rothenberger SUPER CUT. Verschiedene Geschwindigkeitsstufen für ein optimales Schnitt- und Geschwindigkeitsergebnis. 1. Stufe 0-29 (min-1) geeignet für 1-1/4" - 2" 2. Stufe 0-41 (min-1) geeignet für 1/8" - 1". Akkulaufzeit für den ganzen Arbeitstag. Mit einer Akkuladung eines M18™ 12.0 Ah Akkus über 25 2" oder über 60 1/2" Gewinde schneiden. Durch den Zweithandgriff ist weder vor noch während des Arbeitsvorgangs ein manuelles Eingreifen in den Werkzeugkopf notwendig. M18 FUEL™ wurde für die anspruchsvollsten Anwender entwickelt. Die Technik liefert höchste Leistung und vereint drei zentrale Bausteine - den bürstenlosen POWERSTATE™ Motor, den REDLITHIUM™ Akku und die REDLINK PLUS™ Elektronik. Durch die optimale Abstimmung dieser drei MILWAUKEE™ Technologien erreichen wir höchste Leistungsfähigkeit bei größtmöglicher Langlebigkeit. 100 % systemkompatibel mit dem MILWAUKEE™-M18™-Produktprogramm.
5335843 | MW4933478596 | M18 FPT2-0C FUEL Akku-Gewindeschneidkluppe | 14536 | Produkte entdecken¦Elektrowerkzeuge¦FUEL™-Auto-Stop™-Gewindeschneidkluppe | FUEL™-Auto-Stop™-Gewindeschneidkluppe | FUEL™-Auto-Stop™-Gewindeschneidkluppe |  |  | Die AUTO-STOP™ Technologie registriert, wenn sich das Rohr biegt und schaltet das Werkzeug für maximalen Anwenderschutz ab. Durch den Zweithandgriff, ist weder vor noch während des Arbeitsvorgangs ein manuelles Eingreifen in den Werkzeugkopf notwendig. ONE-KEY™ kompatibel. Die weltweit erste 18V 2" Gewindeschneidkluppe, welche mit den Schneidköpfen der marktgängigen Wettbewerber kompatibel ist. Schneidet Gewinde in Rohre von 1/8" bis 2". Die weltweit erste Gewindeschneidkluppe mit der AUTO-STOP™ Technologie, welche registriert, wenn sich das Rohr biegt, und das Werkzeug für maximalen Anwenderschutz abschaltet. Kompatibel mit Ridgid 12-R, mit Adapterkit FPT2AK-RI auch mit Ridgid 11-R, mit Adapterkit FPT2AK-RE auch mit Rems Quick Change, mit Adapterkit FPT2AK-RO auch mit Rothenberger SUPER CUT. Verschiedene Geschwindigkeitsstufen für ein optimales Schnitt- und Geschwindigkeitsergebnis. 1. Stufe 0-29 (min-1) geeignet für 1-1/4" - 2" 2. Stufe 0-41 (min-1) geeignet für 1/8" - 1". Akkulaufzeit für den ganzen Arbeitstag. Mit einer Akkuladung eines M18™ 12.0 Ah Akkus über 25 2" oder über 60 1/2" Gewinde schneiden. Durch den Zweithandgriff ist weder vor noch während des Arbeitsvorgangs ein manuelles Eingreifen in den Werkzeugkopf notwendig. M18 FUEL™ wurde für die anspruchsvollsten Anwender entwickelt. Die Technik liefert höchste Leistung und vereint drei zentrale Bausteine - den bürstenlosen POWERSTATE™ Motor, den REDLITHIUM™ Akku und die REDLINK PLUS™ Elektronik. Durch die optimale Abstimmung dieser drei MILWAUKEE™ Technologien erreichen wir höchste Leistungsfähigkeit bei größtmöglicher Langlebigkeit. 100 % systemkompatibel mit dem MILWAUKEE™-M18™-Produktprogramm.
5335851 | MW4933471411 | M18FSSM-0 FUEL Akku-Teilspiralmaschine | 14663 | Produkte entdecken¦Elektrowerkzeuge¦Akku-Teilspiralmaschine | Akku-Teilspiralmaschine | Akku-Teilspiralmaschine |  |  | Automatischer Vor-und Rücklauf. Hinterreifen und ausziehbarer Vordergriff für angenehmen Transport. ONE-KEY™-Technologie. Die weltweit erste 18-V-Akku-Teilspiralmaschine mit automatischem Vor- und Rücklauf, welche sowohl 22-mm- als auch 32-mm-Spiralen von MILWAUKEE™ und anderer Hersteller in 50-mm bis 200-mm-Rohren verwenden kann. CABLE-DRIVE-Arretierung für den eingestellten Vorschub mit automatischer Anpassung an den Kabeldurchmesser (22 und 32 mm) für besten Grip bei Bearbeitung der Verstopfung. M18 FUEL™ wurde für die anspruchsvollsten Anwender entwickelt. Die Technik liefert höchste Leistung und vereint drei zentrale Bausteine - den bürstenlosen POWERSTATE™ Motor, den REDLITHIUM™ Akku und die REDLINK PLUS™ Elektronik. Durch die optimale Abstimmung dieser drei MILWAUKEE™ Technologien erreichen wir höchste Leistungsfähigkeit bei größtmöglicher Langlebigkeit. Hinterreifen und ausziehbarer Vordergriff für angenehmen Transport. 100 % systemkompatibel mit dem MILWAUKEE™-M18™-Produktprogramm. Spiralen und Einsatzköpfe separat erhältlich.
5335853 | MW4933478408 | M18FCSSM 0 FUEL Akku Kompakt Teilspiral- maschine | 14665 | Produkte entdecken¦Elektrowerkzeuge¦FUEL™-Akku-Kompakt-Teilspiralmaschine | FUEL™-Akku-Kompakt-Teilspiralmaschine | FUEL™-Akku-Kompakt-Teilspiralmaschine |  |  | Geringes Gewicht für einfachen Transport über mehrere Treppen oder über lange Strecken. Kompaktes Design, um auf engstem Raum zu arbeiten. Vollständig geschlossene Trommel für sauberes Arbeiten. Die weltweit erste Kompakt-Teilspiralmaschine auf einer 18V Plattform, welche sowohl 16-mm- als auch 22-mm-Spiralen von MILWAUKEE™ und anderer Hersteller verwenden kann, beseitigt alle Stromschlaggefahren, denen Anwender heute mit ihren kabelgebundenen Werkzeugen ausgesetzt sind. Geringes Gewicht von 14 kg inklusive 18™ 12.0 Ah Akku, sodass das Werkzeug bequem über mehrere Treppen oder über längere Distanzen transportiert werden kann. Kann in Rohren von 32 mm bis 160 mm Durchmesser bis in eine Tiefe von 46 m verwendet werden. Vollständig geschlossene Trommel für sauberes Arbeiten für 16-mm- und 22-mm-Spiralen. Extrem kompakte Produktmaße für Arbeiten in engem Umfeld. M18 FUEL™ wurde für die anspruchsvollsten Anwender entwickelt. Die Technik liefert höchste Leistung und vereint drei zentrale Bausteine - den bürstenlosen POWERSTATE™ Motor, den REDLITHIUM™ Akku und die REDLINK PLUS™ Elektronik. Durch die optimale Abstimmung dieser drei MILWAUKEE™ Technologien erreichen wir höchste Leistungsfähigkeit bei größtmöglicher Langlebigkeit. 100 % systemkompatibel mit dem MILWAUKEE™-M18™-Produktprogramm. Spiralen und Aufsätze sind separat erhältlich.
5335855 | MW4933471412 | M18SIC60 0 FUEL Akku Kanalinsp.gerät 60m FUEL Akku-Kanalinspektionsgerät 60 m | 14558 | Produkte entdecken¦Elektrowerkzeuge¦M18™ Akku-Kanal-Inspektionskamera, 60 m | M18™ Akku-Kanal-Inspektionskamera, 60 m | M18™ Akku-Kanal-Inspektionskamera, 60 m |  |  | 34 mm 1080 p HD-Kamera mit Schwenkzoom. Vollständig geschlossenes Trommelgehäuse. Ausziehbarer Griff für einfacheren Transport. 34 mm 1080 p HD-Kamera mit Schwenkzoom. 20 LEDs für eine bessere Beleuchtung der Abflüsse. 60 m langes, 12 mm dickes Schubkabel für eine große Reichweite bei gleichzeitiger Flexibilität, um in einem 75-mm-Rohr 90-Grad-Bögen zu durchlaufen. Vollständig geschlossenes Trommelgehäuse minimiert die Verschmutzung. Gummiständer zum Abstellen der Trommel auf der Rückseite. Ausziehbarer Griff für einfacheren Transport. Eingebaute Sonde zum einfachen Lokalisieren: 512 Hz, 640 Hz, 33 kHz zur Verwendung mit allen gängigen Ortungsgeräten. Integrierte Kabelortung zur Ortung des Schubkabels. Ein eingebauter TICK™ ermöglicht die Nutzung der ONE-KEY™ cloudbasierten Bestandsplattform, welche sowohl die Lokalisierung von Geräten als auch die Diebstahlprävention unterstützt. Standardmäßig geliefert mit 1 x 75 mm Führungsrolle und 1 x 100 mm Führungsrolle.
5335857 | MW4933471413 | M18SIC36 0 FUEL Akku Kanalinsp.gerät 36 m FUEL Akku-Kanalinspektionsgerät 36 m | 14559 | Produkte entdecken¦Elektrowerkzeuge¦M18™ Akku-Kanal-Inspektionskamera, 36 m | M18™ Akku-Kanal-Inspektionskamera, 36 m | M18™ Akku-Kanal-Inspektionskamera, 36 m |  |  | 25 mm 1080 p HD-Kamera mit Schwenkzoom. 12 LEDs für eine bessere Beleuchtung des Rohrs. 36 m langes, 10 mm dickes Schubkabel für eine große Reichweite aber immer noch flexibel genug um 50 mm 90-Grad-Bögen zu durchlaufen. Vollständig geschlossenes Trommelgehäuse minimiert die Verschmutzung. Gummiständer zum Abstellen der Trommel auf der Rückseite. Rucksackgurte für einfacheren Transport. Eingebaute Sonde zum einfachen Lokalisieren: 512 Hz, 640 Hz, 33 kHz zur Verwendung mit allen gängigen Ortungsgeräten. Ein eingebauter TICK™ ermöglicht die Nutzung der ONE-KEY™ cloudbasierten Bestandsplattform, welche sowohl die Lokalisierung von Geräten als auch die Diebstahlprävention unterstützt. Standardmäßig geliefert mit 1 x 75 mm Führungsrolle und 100 mm Führungsrolle. Integrierte Kabelortung zur Ortung des Schubkabels.
5335859 | MW4933471414 | M18SIM 0 Akku Monitor für Kanalinspektionsger Akku-Monitor für Kanalinspektionsgerät | 14560 | Produkte entdecken¦Elektrowerkzeuge¦Monitor für Inspektionskamera | Monitor für Inspektionskamera | Monitor für Inspektionskamera |  |  | Kabelloser, hochauflösender 8", 800 x 600 LCD-Bildschirm für ein optimales Bild. Bildschirm ist auch bei direkter Sonneneinstrahlung lesbar, um die beste Sicht bei der Inspektion zu gewährleisten. ONE-KEY™ Tool-Tracking und Tool-Security bietet eine kostenlose cloudbasierte Tracking- und Bestandsverwaltungsplattform für Ihre Werkzeuge. ONE-KEY™ bietet außerdem eine ferngesteuerte Werkzeugsperre. Einfache Berichtsfunktion mit der Möglichkeit, Problemstellen im Rohr hervorzuheben. Aufnehmen von Videos und Bildern, um sie dem Arbeitsbericht hinzuzufügen. USB 3.0 und USB-C Anschlüsse. 100 % systemkompatibel mit dem MILWAUKEE™-M18™-Produktprogramm. Kann mit dem USB-C-Kabel an den M18 SISH angeschlossen werden, um eine Kabelverbindung herzustellen.
5335861 | MW4933471415 | M18SISH 0 Akku Smart Hub für Kanalinspektions gerät | 14561 | Produkte entdecken¦Elektrowerkzeuge¦Smart Hub für Inspektionskamera | Smart Hub für Inspektionskamera | Smart Hub für Inspektionskamera |  |  | Trommelwechsel auf Knopfdruck. Anzeige und Aufzeichnung auf mehreren Bildschirmen. 500-GB-SSD-Laufwerk. Mit einem Knopfdruck leicht zwischen den Trommeln wechseln. Integriertes WLAN, um sich mit dem MILWAUKEE™ Akku-Monitor und Tablet oder dem Handy zu verbinden. Teilen von benutzerdefinierten Berichten. Anzeige und Aufzeichnung auf mehreren Bildschirmen. ONE-KEY™ Tool-Tracking und Tool-Security bietet eine kostenlose cloudbasierte Tracking- und Bestandsverwaltungsplattform für Ihre Werkzeuge. ONE-KEY™ bietet außerdem eine ferngesteuerte Werkzeugsperre. Auf einem 500-GB-SSD-Laufwerk werden mehrere Arbeitsberichte gespeichert und bei Bedarf extrahiert. USB 3.0 und USB-C Anschlüsse. Kompatibel mit allen MILWAUKEE™ M18™ Akkus. Integrierte Kabelortung zur Verfolgung des Schubkabels mit 33 kHz oder 83 kHz.
5335865 | MW4933471813 | M18HUP700-121 Akku-Hydraulikpumpe | 14644 | Produkte entdecken¦Elektrowerkzeuge¦Akku-Hydraulikpumpe | Akku-Hydraulikpumpe | Akku-Hydraulikpumpe |  |  | Der 1,8 m lange, kabelgebundene Controller ermöglicht dem Benutzer das Arbeiten abseits der Pumpe. Ausbalancierter Hebegriff. ONE-KEY™-Technologie. Die hydraulische FORCE LOGIC™-Versorgungspumpe für max. 700-Bar-Crimp-, Schneid- oder Stanzvorgänge. Deutlich schnellere Arbeitszyklen durch einen großen Gesamtölvorrat von 1,6 Litern und eine hohe Flussrate. Die Pumpe ist mit einer CEJN-Schnellkupplungsbuchse der Serie 115, G1/4˝ ausgestattet, die für die meisten gängigen Anbaugeräte geeignet ist. Der 1,8 m lange, kabelgebundene Controller ermöglicht dem Benutzer das Arbeiten abseits der Pumpe und kann mit zusätzlichen Verlängerungskabeln auf bis zu 7 m verlängert werden. IP54-Schutz mit versiegeltem Akkufach bietet in rauen Umgebungen besten Schutz vor beispielsweise Schmutz, Staub und Feuchtigkeit. ONE-KEY™ Tool-Tracking und Tool-Security bietet eine kostenlose cloudbasierte Tracking- und Bestandsverwaltungsplattform für Ihre Werkzeuge. ONE-KEY™ bietet außerdem eine ferngesteuerte Werkzeugsperre. Das Geräte-Reporting liefert ein vollständiges Protokoll der Werkzeugaktivität sowie ein Genauigkeitsprotokoll. Der gut ausbalancierte Hebegriff sorgt für eine gleichmäßige Gewichtsverteilung und somit für einen einfachen Transport zum Einsatzort. Sofortige Überprüfung des Pressvorgangs über eine grüne Anzeige. Durch die optimale Abstimmung zwischen bürstenlosem Motor, REDLITHIUM™ Akku und REDLINK™ Elektronik erreichen wir höchste Leistungsfähigkeit bei größtmöglicher Langlebigkeit. 100 % systemkompatibel mit dem MILWAUKEE™-M18™-Produktprogramm.
5335867 | MW4933478248 | M18BLHPT 0C Bürstenloses Akku Presswerkzeug Sanitär | 14609 | Produkte entdecken¦Elektrowerkzeuge¦M18™ FORCE LOGIC™ Bürstenloses Akku-Presswerkezug | M18™ FORCE LOGIC™ Bürstenloses Akku-Presswerkezug | M18™ FORCE LOGIC™ Bürstenloses Akku-Presswerkezug
5335869 | MW4933479440 | M18BLHPTXL 0C Bürstenloses Akku Presswerkzeug Sanitär | 14624 | Produkte entdecken¦Elektrowerkzeuge¦Hydraulisches-Akku-Presswerkzeug | Hydraulisches-Akku-Presswerkzeug | Hydraulisches-Akku-Presswerkzeug |  |  | Erweiterter Pressbereich bis zu 108 mm in Kupfer, C-Stahl und Edelstahl + 4˝ in Stahlrohr. FORCE LOGIC™-Pressanzeige. Automatischer Pressenzyklusabschluss. Neuer kompakter bürstenloser Motor in FORCE LOGIC™-Presswerkzeugen liefert bis zu 10 % schnellere Verbindungen und 20 % mehr Laufzeit. FORCE LOGIC™ Pressindikator: bietet eine visuelle Bestätigung einer Qualitätsverbindung. Erweiterter Pressbereich bis zu 108 mm in Kupfer, C-Stahl und Edelstahl und bis zu 4˝ in Stahlrohr. Einhandwerkzeug für Überkopfanwendungen und Arbeiten in engen Räumen. Einstellbare Hublänge ermöglicht den Einsatz aller Standard MILWAUKEE® J18 Backen und der meisten marktüblichen Wettbewerbsbacken. FORCE LOGIC™ Langlebige Zuverlässigkeit: Keine Presszyklusbegrenzung innerhalb des 3-Jahres-Wartungsintervalls. Auto-Cycle stellt sicher, dass bei jeder Pressverbindung ein voller Presszyklus abgeschlossen wird. Akku-Werkzeug-Kommunikation: Der Pressvorgang wird nicht gestartet, um ein unvollständiges Verpressen bei schwach geladenem Akku zu verhindern. Akku-Check vor der Presse stellt sicher, dass genügend Ladung für jede Presse vorhanden ist. Akku-Ladestandsanzeige und LED-Beleuchtung des Arbeitsbereichs. Durch die optimale Abstimmung zwischen bürstenlosem Motor, REDLITHIUM™ Akku und REDLINK™ Elektronik erreichen wir höchste Leistungsfähigkeit bei größtmöglicher Langlebigkeit. 100 % systemkompatibel mit dem MILWAUKEE™-M18™-Produktprogramm.
5335871 | MW4933479441 | M18BLHPTXL 502C Bürstenloses Akku Presswerkzeug Sanitär | 14623 | Produkte entdecken¦Elektrowerkzeuge¦Hydraulisches-Presswerkzeug | Hydraulisches-Presswerkzeug | Hydraulisches-Presswerkzeug |  |  | Erweiterter Pressbereich bis zu 108 mm in Kupfer, C-Stahl und Edelstahl + 4˝ in Stahlrohr. FORCE LOGIC™-Pressanzeige. Automatischer Pressenzyklusabschluss. Neuer kompakter bürstenloser Motor in FORCE LOGIC™-Presswerkzeugen liefert bis zu 10 % schnellere Verbindungen und 20 % mehr Laufzeit. FORCE LOGIC™ Pressindikator: bietet eine visuelle Bestätigung einer Qualitätsverbindung. Erweiterter Pressbereich bis zu 108 mm in Kupfer, C-Stahl und Edelstahl und bis zu 4˝ in Stahlrohr. Einhandwerkzeug für Überkopfanwendungen und Arbeiten in engen Räumen. Einstellbare Hublänge ermöglicht den Einsatz aller Standard MILWAUKEE® J18 Backen und der meisten marktüblichen Wettbewerbsbacken. FORCE LOGIC™ Langlebige Zuverlässigkeit: Keine Presszyklusbegrenzung innerhalb des 3-Jahres-Wartungsintervalls. Auto-Cycle stellt sicher, dass bei jeder Pressverbindung ein voller Presszyklus abgeschlossen wird. Akku-Werkzeug-Kommunikation: Der Pressvorgang wird nicht gestartet, um ein unvollständiges Verpressen bei schwach geladenem Akku zu verhindern. Akku-Check vor der Presse stellt sicher, dass genügend Ladung für jede Presse vorhanden ist. Akku-Ladestandsanzeige und LED-Beleuchtung des Arbeitsbereichs. Durch die optimale Abstimmung zwischen bürstenlosem Motor, REDLITHIUM™ Akku und REDLINK™ Elektronik erreichen wir höchste Leistungsfähigkeit bei größtmöglicher Langlebigkeit. 100 % systemkompatibel mit dem MILWAUKEE™-M18™-Produktprogramm.
5335873 | MW4933471949 | M18HDCT-0C Akku-Presswerkzeug | 14641 | Produkte entdecken¦Elektrowerkzeuge¦Akku-Presswerkzeug | Akku-Presswerkzeug | Akku-Presswerkzeug |  |  | Automatische Distanzkontrolle mit permanenter Prüfung von Abstand und Druck. 180° rotierbarer Kopf für guten Zugang an engen Stellen. Professionelle Reportings der Pressvorgänge. M18™ FORCE LOGIC™ HDCT verarbeitet Verbinder von 10 bis 300 mm2 ohne Wechsel des Presseinsatzes. Automatische Distanzkontrolle mit permanenter Prüfung von Abstand und Druck für ein optimales Pressergebnis unabhängig vom zu verpressenden Material. 180° rotierbarer Kopf für guten Zugang an engen Stellen - freie zweite Hand bei Einhandbedienung, um z. B. Material festzuhalten. PFM™ (Predictive Force Monitoring): Elektronische Presskraftüberwachung – konstante Presskraft während der Presszyklen grünes Licht zeigt vollständige Verpressung an. ONE-KEY™-kompatibel: professionelle Reportings der Pressvorgänge. Systemkommunikation zwischen Gerät und Akku: Pressvorgang startet nur, wenn genügend Akku-Kapazität vorhanden ist. Bis zu 90 Pressvorgänge mit einer M18™ REDLITHIUM™ 2.0 Ah Akku-Ladung. Versiegelte Elektronik für einen verbesserten Schutz vor Feuchtigkeit, Staub und Schmutz. 100 % systemkompatibel mit dem MILWAUKEE™-M18™-Produktprogramm.
5335875 | MW4933464306 | M18ONEHCC 0C SWA SET ONE KEY Akku Kabel schneider | 14634 | Produkte entdecken¦Elektrowerkzeuge¦Akku-Kabelschneider | Akku-Kabelschneider | Akku-Kabelschneider |  |  | FORCE LOGIC™ hydraulischer 53-kN-Akku-Kabelschneider, schneidet Kabel in unter 3 Sek. Bürstenloser POWERSTATE™-Motor für härteste Anwendungen. Optimale Balance ermöglicht gute Kontrolle auch bei Einhandbedienung. Dieses Gerät bietet Lösungen zum Schneiden von ACSR-Kabeln, Stahldraht, feindrähtigen Leitern sowie Kupfer- und Aluminium-Kabeln. Schneller Wechsel zwischen Anwendungswerkzeugen ermöglicht eine Umrüstung in weniger als 15 Sekunden. In-Line-Design und ein 350° rotierbarer Kopf – ideal für Arbeiten an schwer zugänglichen Stellen. ONE-KEY™ Tool-Tracking und Tool-Security bietet eine kostenlose cloudbasierte Tracking- und Bestandsverwaltungsplattform für Ihre Werkzeuge. ONE-KEY™ bietet außerdem eine ferngesteuerte Werkzeugsperre. Das Geräte-Reporting liefert ein vollständiges Protokoll der Werkzeugaktivität sowie ein Genauigkeitsprotokoll. Durch die optimale Abstimmung zwischen bürstenlosem Motor, REDLITHIUM™ Akku und REDLINK™ Elektronik erreichen wir höchste Leistungsfähigkeit bei größtmöglicher Langlebigkeit. 100 % systemkompatibel mit dem MILWAUKEE™-M18™-Produktprogramm.
5335877 | MW4932472073 | M18 DFC Zweifach-Schnellladegerät | 14218 | Produkte entdecken¦Elektrowerkzeuge¦Zweifach-Schnellladegerät | Zweifach-Schnellladegerät | Zweifach-Schnellladegerät |  |  | Lädt alle M18™ REDLITHIUM™ Akkus. Maximiert die Produktivität durch simultanes Laden zweier Akkus und ist hierbei bis zu dreimal schneller als das M12-18C Ladegerät. REDLINK™ Elektronik: Das Ladegerät kommuniziert mit dem Akku, um eine optimale Leistung und Lebensdauer zu ermöglichen. M18™ REDLITHIUM™ 2,0 Ah / 4,0 Ah / 5,0 Ah / 6,0 Ah / 9,0 Ah Akkus werden in 27 min / 47 min / 63 min / 68 min / 95 min aufgeladen. M18™ HIGH OUTPUT™ REDLITHIUM™ 3,0 Ah / 5,5 Ah / 8,0 Ah / 12,0 Ah Akkus werden in 35 min / 60 min / 87 min / 130 min aufgeladen.
534 | 330012 | MSG-Alumax, 1,2mm, 7kg EN ISO 18273: S AI 5356 AIMg5CrA, Wst.Nr | 66 | Produkte entdecken¦Schweißzusatzwerkstoffe¦Aluminium/NE-Metalle¦MSG Alumax | MSG Alumax / ø 1,20 mm / K-300 / 7 kg | MSG Alumax | Drahtelektrode | • Universeller Einsatz an den meisten Aluminiumlegierungen durch optimale Zusammensetzung der Legierung • Weniger Festbrennen des Drahtes aufgrund der geschälten Qualität • Sehr hohe Riss- und Zugfestigkeit durch spezielle Legierungsbestandteile | Spezial-Schutzgas-Schweißdraht für einwandfreies Verschweißen der unterschiedlichsten Aluminiumlegierungen miteinander. Die Legierung wurde speziell für die Reparatur und die Instandhaltung entwickelt. Ausgezeichnete Verschweißbarkeit, unübertroffene Rissfestigkeit und sehr hohe Zugfestigkeit. Kein Aufwickeln an den Antriebsrollen. Wird vorwiegend für Alu-Reparaturen, an LKW-Anhängern, Auf- und Anbauten, Getrieben, Ladebordwänden, LKW-Hebebühnen, Aluminiumkonstruktionen eingesetzt und ist seewasserbeständig. Dickwandige Bauteile auf +150 °C bis +200 °C vorwärmen.
5345779 | 900450 | Techno Shine 1 Liter, Glanzversiegelung | 12222 | Produkte entdecken¦Chemisch-Technische Produkte¦Fahrzeugchemie¦KFZ-Reinigung und -Pflege¦Techno Shine | Techno Shine / 1 Liter | Techno Shine | Schnellversiegelung | • Spart Zeit – bringt Glanz! Nur aufsprühen und abwischen. Extrem hoher Glanzwert von 9,0 mit starkem Abperleffekt. • Silikon- und kennzeichnungsfrei. Anwenderfreundlich, ungiftig und biologisch abbaubar. • Reinigt und versiegelt Lacke, Kunststoffe, Glas und Gummi. Keine Ränder oder Politurreste. | • Schnelle Reinigung und schlierenfreier Glanz ohne weiße Ränder • Keine Politurreste auf Gummi oder an den Kanten • Abperleffekt und Glanzwert 9,0 • Praktische 1 Liter Sprühflasche, gut für den mobilen Einsatz • Kennzeichnungsfei, ungiftig und biologisch abbaubar |  | Vor Gebrauch schütteln. Auf die zu behandelnde Oberfläche aufsprühen und mit Mikrofasertuch verteilen und polieren. Auch auf gewachsten Oberflächen anwendbar. | Zeitsparender Glanz: Aufsprühen, abwischen. Hoher Glanzwert 9,0, starkes Abperlen. Silikonfrei, anwenderfreundlich, reinigt & versiegelt Lack, Kunststoff, Glas, Gummi. | https://youtu.be/KSOqsQYJjMQ
5345781 | 700583050 | Druckluftschlauch 3/4, 20 bar Slide Tec Soft, DN 19,4 x 26.8mm | 7688 | Produkte entdecken¦Werkzeuge und Zubehör¦Druckluft-Werkzeuge und Zubehör¦Druckluftzubehör¦Druckluft-Schlauch „Slide Tec Soft“ | DL-Schlauch „Slide Tec Soft“ / 3/4" | Druckluft-Schlauch „Slide Tec Soft“ | Sehr flexibel und silikonfrei | • Keine gefährlichen Inhaltsstoffe • Hohe Flexibilität, auch bei niedrigen Temperaturen • Silikonfrei, dadurch auch in Lackierbetrieben geeignet | • Gewebeverstärkter, dreischichtiger PVC-Schlauch • Hochflexibel, UV- und druckbeständig • Glatte Schlauchseele, geringes Gewicht, benzin- und ölabweisend • Silikonfrei • Keine gesundheitsgefährdende Weichmacher • Druckbeständig bis 20 bar • Tritt- und abriebfest • Spezielle „Surface-Technologie“ • Kein „Memory-Effekt“ - formstabil • Ideal für feste oder mobile Aufwickelvorrichtung
5345791 | 685125-300 | Diamanttrennscheibe FLO Titan 30 C 300 x 25,4mm | 12314 | Produkte entdecken¦Diamant-Technik¦Diamanttrennscheiben¦FLO Titan 30 C | FLO Titan 30 C / ø 300 mm / ø-Bohrung: 25,4 mm / Breite: 1,9 mm | FLO Titan 30 C | Diamant-Trennscheibe für extrem hartes Feinsteinzeug bis 30 mm Stärke | • Problemlöser - In härtestem Feinsteinzeug • Innovativ - Titanummanteltes Korn für beste Schnittleistung • Spezialist - Dünnes Stammblatt und engverzahnt für beste Schnittergebnisse | • Diamant-Trennscheibe für den Nassschnitt • 10 mm hohe und engverzahnte Diamant-Segmente mit titanummanteltem Korn • Dünnes Stammblatt für präzise Schnitte • Auch für 45°-Schnitte geeignet • Extrem ruhiger Lauf • Ideal geeignet für Feinsteinzeug bis zu einer Stärke von 30 mm • Perfekte Komponenten für höchste Qualität und Leistung | • Fliesenleger, GaLa-Bau, Dachdecker |  | Problemlöser - In härtestem Feinsteinzeug Innovativ - Titanummanteltes Korn für beste Schnittleistung Spezialist - Dünnes Stammblatt und engverzahnt für beste Schnittergebnisse | https://youtu.be/u_jZOdkz68Q
5345793 | 685125-350 | Diamanttrennscheibe FLO Titan 30 C 350 x 25,4mm | 12314 | Produkte entdecken¦Diamant-Technik¦Diamanttrennscheiben¦FLO Titan 30 C | FLO Titan 30 C / ø 350 mm / ø-Bohrung: 25,4 mm / Breite: 2,1 mm | FLO Titan 30 C | Diamant-Trennscheibe für extrem hartes Feinsteinzeug bis 30 mm Stärke | • Problemlöser - In härtestem Feinsteinzeug • Innovativ - Titanummanteltes Korn für beste Schnittleistung • Spezialist - Dünnes Stammblatt und engverzahnt für beste Schnittergebnisse | • Diamant-Trennscheibe für den Nassschnitt • 10 mm hohe und engverzahnte Diamant-Segmente mit titanummanteltem Korn • Dünnes Stammblatt für präzise Schnitte • Auch für 45°-Schnitte geeignet • Extrem ruhiger Lauf • Ideal geeignet für Feinsteinzeug bis zu einer Stärke von 30 mm • Perfekte Komponenten für höchste Qualität und Leistung | • Fliesenleger, GaLa-Bau, Dachdecker |  | Problemlöser - In härtestem Feinsteinzeug Innovativ - Titanummanteltes Korn für beste Schnittleistung Spezialist - Dünnes Stammblatt und engverzahnt für beste Schnittergebnisse | https://youtu.be/u_jZOdkz68Q
5345795 | 685052 | Diamant-Schleiftopf BigMini50 Feinsteinzeug Abm.: 50mm x M14 | 12312 | Produkte entdecken¦Diamant-Technik¦Diamant-Schleiftöpfe¦Diamant-Schleiftopf BigMini 50 | Diamant-Schleiftopf BigMini 50 | Diamant-Schleiftopf BigMini 50 | Tolle Leistung in jeder Ecke! | • Optimal - Durch kleinen Durchmesser schnell und flexibel im Einsatz • Effektiv - Turbo-Segmente schaffen schnellen Arbeitsfortschritt • M14-Aufnahme - Leichte Anwendung in jedem 115 mm/125 mm Winkelschleifer | • Unterbrochene Turbo-Segmente für schnellen Fortschritt und hohen Abtrag • Ideal für Fliesenausbesserung/-austausch, Mosaikarbeiten und Reparaturarbeiten • Doppelt besetzte Vollsegmente schleifen auch seitlich für besten Arbeitsfortschritt • Zur Bearbeitung von Kleberesten, Kunstoff- oder Farbanstrichen, thermoplastischen Anstrichen, Beschichtungen und Estrich | • GaLa-Bau, Fliesenleger, Maler und Lackierer |  | Schnell und flexibel im Einsatz Effektiv - Turbo-Segmente schaffen schnellen Arbeitsfortschritt M14-Aufnahme - Leichte Anwendung in jedem 115 mm/125 mm Winkelschleifer
5345817 | DW03620 | Diamantfräsfinger DM20 Aufnahme M14 | 14884 | Produkte entdecken¦Bohren, Schneiden, Fräsen¦Steinbohrer¦Diamant-Fräsfinger | Diamant-Fräsfinger | Diamant-Fräsfinger |  |  | • M14-Anschluss zur Anwendung mit dem Winkelschleifer • Zum Fräsen, Anfasen, Bohren und Aufweiten • Ideal geeignet Fliesenleger, GaLa-Bau, Baunebengewerbe, Fliesen-, Naturstein- und Baustoff-Fachhandel | • Feinsteinzeug, Keramik, Steingut, Natur- und Kunststein, Granit, Marmor, Klinker, Dachziegel, Beton
5345837 | tp.1010117 | Komplettset Gesichtsschutz Halterung und Scheibe | 12134 | Produkte entdecken¦Arbeitsschutz¦Schutzbrillen¦Komplettset Gesichtsschutz | Komplettset Gesichtsschutz | Komplettset Gesichtsschutz | Gesichtsschutz mit verstellbarer Kopfhalterung | • Einfache und schnelle Größenanpassung mittels Drehradsystem • Optimaler Schutz des gesamten Gesichtsfeldes durch sphärischen Schirm • Großes Gesichtsfeld | • Vorderseite der Kopfhalterung mit textilem Schweißband • Gepolstertes Nackenband für hohen Tragekomfort • Einstellung der jeweiligen Kopfhöhe mittels Lochleiste • Speziell geformte Schaumstoffpolster • Geringes Gewicht ermöglicht ganztägige, bequeme Verwendung • Polycarbonat-Visierscheibe mit hoher Stoßfestigkeit (Stoß mittlerer Energie B (120 m/Sek.)) • Einfache Befestigung des Visiers mittels Jumper |  |  | Einfache schnelle Größenanpassung mittels Drehradsystem Schutz gesamtes Gesichtsfeld durch sphärischen Schirm Großes Gesichtsfeld Optionales Zubehör: Schild gegen elektr. Spannung
5345839 | tp.1030207 | Ersatzstöpsel Bügelgehörschutz Protec faltbar HG11RB, SNR24, 1 Pack, 10 Paar, orange | 12138 | Produkte entdecken¦Arbeitsschutz¦Gehörschutz¦Ersatzstöpsel | Ersatzstöpsel / 10 Paar | Ersatzstöpsel | für Bügelgehörschutz Protec |  |  |  |  | Ersatzstöpsel für Bügelgehörschutz Protec Faltbar 10 Paar für lange und hygienische Nutzungsdauer des faltbaren Bügelgehörschutz
5345893 | 655315 | Haftstützteller 150 mm, 5/16 AG für 073932 15 fach gelocht / Multihole | 12291 | Produkte entdecken¦Schleif- und Trenntechnik¦Stützteller¦Haftstützteller Multihole | Haftstützteller Multihole | Haftstützteller Multihole | 15-fach gelocht |  | • Haftstützteller 150 mm 5/16 AG • Passend für alle Exzenterschleifer mit 5/16 Außengewinde (z. B. Druckluft-Exzenterschleifer Art.-Nr. 073932) • Durch 15-fache Multilochung ideal für gelochte Schleifmittel nutzbar • Hochwertiger Klettbelag • Harte Kunststoffausführung für Flächen |  |  | Haftstützteller 150 mm 5/16 AG Passend für alle Exzenterschleifer mit 5/16 Außengewinde (z. B. Art.-Nr. 073932) Durch 15-fache Multilochung ideal für gelochte Schleifmittel nutzbar
5345993 | C120102 | CPS - Truck 12/24 Volt Power-Start | 12224 | Produkte entdecken¦Kfz-Werkzeuge / Kfz-Zubehör¦Batteriedienst¦CPS-Power-Start | CPS-Power-Start / 12/24 V | CPS-Power-Start | Batterieloses Starthilfegerät | • Mit High-End-Kondensatoren-Technik • Mobil einsetzbar, sekundenschnell aufgeladen und direkt einsatzbereit • Auch geeignet für (AGM)- und Start-/Stopp-Batterien mit (EFB)- oder Lithium-Ionen-Technologie z. B. VW/Audi | • Mit extra langem Starterkabel • Integrierter Elektronik- und Verpolungsschutz • Unbegrenzte Aufbewahrung ohne Zwischenaufladungen • Aufladung über Fahrzeugbatterie, externe Batterie oder über einen laufenden Motor • Nutzung der Restenergie aus der KFZ-Batterie zum schnellen Aufladen des Boosters (max. 2 Minuten) • Sekundenschnelle Wiederaufladung mit 100 %iger Energierückgewinnung • 100 %ige Sofortbelastung • Connector-Stecker CPS-Truck 12/24 Volt Anschluss eines längeren Startkabels • Mit robustem 25 mm² (bei 12 V), 50 mm² (bei 12 V/24 V) Kabelquerschnitt • Stromloser Kabelanschluss an die Fahrzeugbatterie, dadurch keine Spannungsspitzen • Kabelsatz und Sicherung im Lieferumfang enthalten • Ideal für Benzin- und Dieselmotoren | • PKW • LKW • Bus • Motorboote • Motorräder |  | High-End-Kondensatoren-Technik. Mobil, sekundenschnell geladen, sofort einsetzbar. Auch für AGM, Start-/Stopp-Batterien, z.B. VW/Audi.
5345997 | C120100 | CPS 12 Volt Power -Start | 12224 | Produkte entdecken¦Kfz-Werkzeuge / Kfz-Zubehör¦Batteriedienst¦CPS-Power-Start | CPS-Power-Start / 12 V | CPS-Power-Start | Batterieloses Starthilfegerät | • Mit High-End-Kondensatoren-Technik • Mobil einsetzbar, sekundenschnell aufgeladen und direkt einsatzbereit • Auch geeignet für (AGM)- und Start-/Stopp-Batterien mit (EFB)- oder Lithium-Ionen-Technologie z. B. VW/Audi | • Mit extra langem Starterkabel • Integrierter Elektronik- und Verpolungsschutz • Unbegrenzte Aufbewahrung ohne Zwischenaufladungen • Aufladung über Fahrzeugbatterie, externe Batterie oder über einen laufenden Motor • Nutzung der Restenergie aus der KFZ-Batterie zum schnellen Aufladen des Boosters (max. 2 Minuten) • Sekundenschnelle Wiederaufladung mit 100 %iger Energierückgewinnung • 100 %ige Sofortbelastung • Connector-Stecker CPS-Truck 12/24 Volt Anschluss eines längeren Startkabels • Mit robustem 25 mm² (bei 12 V), 50 mm² (bei 12 V/24 V) Kabelquerschnitt • Stromloser Kabelanschluss an die Fahrzeugbatterie, dadurch keine Spannungsspitzen • Kabelsatz und Sicherung im Lieferumfang enthalten • Ideal für Benzin- und Dieselmotoren | • PKW • LKW • Bus • Motorboote • Motorräder |  | High-End-Kondensatoren-Technik. Mobil, sekundenschnell geladen, sofort einsetzbar. Auch für AGM, Start-/Stopp-Batterien, z.B. VW/Audi.
5346047 | tp.1030208 | Ersatzstöpsel Bügelgehörschutz Protec SNR24, 1 Pack, 10 Paar, orange | 12146 | Produkte entdecken¦Arbeitsschutz¦Gehörschutz¦Ersatz-Gehörschutzstöpsel Protec | Ersatz-Gehörschutzstöpsel Protec / 10 Paar | Ersatz-Gehörschutzstöpsel Protec |  |  | • Passend für den Bürgelgehörschutz Protec • Schnell und leicht auszutauschen • 10 Paar Gehörschutzstöpsel lose im Polybeutel |  |  | Passend für den Bürgelgehörschutz Protec Schnell und leicht auszutauschen 10 Paar Gehörschutzstöpsel lose im Polybeutel
5346135 | 648255 | Premium Microfasertuch Anthrazit 40 x 40 cm | 12223 | Produkte entdecken¦Chemisch-Technische Produkte¦Reinigungszubehör¦Premium Microfasertuch | Premium Microfasertuch | Premium Microfasertuch |  |  | • Bester Materialmix: 70 % Polyester / 30 % Polyamid • Nimmt extrem viele Kleinstpartikel und Bakterien auf • Polieren, Reinigen, Staubwischen - trocken und feucht einsetzbar • Neuentwickeltes 2-Seiten-Microfasertuch: Microfaser-Seite: Perfekt zum Reinigen und Verteilen / Flor-Seite: Perfektes Polierergebnis durch 8 mm Flor • Waschbar bis 60° |  |  | Bester Materialmix: 70 % Polyester / 30 % Polyamid Nimmt extrem viele Kleinstpartikel und Bakterien auf Polieren, Reinigen, Staubwischen - trocken und feucht einsetzbar
5346211 | G702181 | Rohrbandschleifer UTC 9 R 28x533 mm lg. 600 Watt | 12215 | Produkte entdecken¦Elektrowerkzeuge¦Rohrbandschleifer | Rohrbandschleifer | Rohrbandschleifer | Zum Schleifen und Satinieren von Rohren |  | • Bis zu 180 ° Umschlingungswinkel • Bearbeitung von Rohren bis zu einem Durchmesser von 45 mm • Integrierter Überlastungsschalter • Tachoregelelektronik für konstante Arbeitsdrehzahlen • Sanftanlauf für ruckfreies Arbeiten • Warnleuchte bei Kohlenverschleiß: LED leuchtet auf, sobald die Kohlen gewechselt werden müssen | • Metall- und Geländerbau
5346501 | 440012 | TECHNOmat 162 S im Koffer | 12254 | Produkte entdecken¦Schweißtechnik¦Elektroden-Schweißgeräte¦TECHNOmat 162 S | TECHNOmat 162 S | TECHNOmat 162 S | Inverterschweißgerät zum Elektroden- und WIG-Schweißen |  | • Robustes, extrem leichtes (4,2 kg) und leistungsstarkes Inverterschweißgerät • Drei wählbare Schweißmodi: TIG 20 A–160 A Lift Arc-Zündung, MMA manuell 20 A–160 A, MMA synergisch geregelter Schweißbereich über Kernstab-ø • Anti-Stick und VRD an-/ abwählbar • Hot-Start sowie Arc-Force regelbar • Synergie geregelte Elektrodenprogramme für: 1,6–2,0–2,5–3,2–4,0 mm Elektrodendurchmesser • Leichte Bedienbarkeit auch mit Handschuhen • Speziell geeignet für den mobilen Einsatz durch die kleine, kompakte Bauweise, sehr geringes Gewicht und hohe Leistungsstärke • 230 Volt Netzanschluss | • Metallbau • Land- und forstwirtschaftliche Betriebe • Kommunalbetriebe • Montagebetriebe |  | Robustes, leichtes (4,2 kg) Inverterschweißgerät. 3 Modi: TIG 20-160 A, MMA manuell 20-160 A, MMA Synergieschweißung über Kernstab-ø. Anti-Stick & VRD wählbar.
5346561 | tp.1051004009 | Handschuh Elektro bis 1.000V Gr. 9 - Latex | 12220 | Produkte entdecken¦Arbeitsschutz¦Handschuhe¦Mechanische Risiken¦Handschuh Elektro | Handschuh Elektro / Größe: 9 | Handschuh Elektro |  | • Persönliche Schutzausrüstung Kategorie III, elektrische Klasse 0 • Störlichtbogengeprüfte und elektrisch isolierender Schutzhandschuh für Arbeiten unter Spannung • Geeignet für Wechselspannung bis 1.000V | • Elektronikerhandschuh aus 100 % Naturlatex • Sehr gutes Tastempfinden und gute Griffigkeit • Beständig gegen Säuren, Öle und Ozon auch bei extrem niedrigen Temperaturen, Kategorie R, C • Oberflächenbehandlung zur Vermeidung von Allergien • Hohe Flexibilität und gutes Tastempfinden • Gerade Manschette und anatomische Formgebung | • Installations-, Wartungs- und Reparaturarbeiten unter elektrischen Spannungen • Stromversorgungs- und Installationsunternehmen • Elektrowerkstätten der gesamten Industrie |  | PSA Kategorie III, elektrische Klasse 0 Störlichtbogengeprüfte/elektrisch isolierender Schutzhandschuh für Arbeiten unter Spannung Für Wechselspannung bis 1.000V
5346563 | tp.1051004010 | Handschuh Elektro bis 1.000V Gr. 10 - Latex | 12220 | Produkte entdecken¦Arbeitsschutz¦Handschuhe¦Mechanische Risiken¦Handschuh Elektro | Handschuh Elektro / Größe: 10 | Handschuh Elektro |  | • Persönliche Schutzausrüstung Kategorie III, elektrische Klasse 0 • Störlichtbogengeprüfte und elektrisch isolierender Schutzhandschuh für Arbeiten unter Spannung • Geeignet für Wechselspannung bis 1.000V | • Elektronikerhandschuh aus 100 % Naturlatex • Sehr gutes Tastempfinden und gute Griffigkeit • Beständig gegen Säuren, Öle und Ozon auch bei extrem niedrigen Temperaturen, Kategorie R, C • Oberflächenbehandlung zur Vermeidung von Allergien • Hohe Flexibilität und gutes Tastempfinden • Gerade Manschette und anatomische Formgebung | • Installations-, Wartungs- und Reparaturarbeiten unter elektrischen Spannungen • Stromversorgungs- und Installationsunternehmen • Elektrowerkstätten der gesamten Industrie |  | PSA Kategorie III, elektrische Klasse 0 Störlichtbogengeprüfte/elektrisch isolierender Schutzhandschuh für Arbeiten unter Spannung Für Wechselspannung bis 1.000V
5346617 | 685102-230 | Diamanttrennscheibe FLO GIGANT C 230 x22,23 mm, SH 15 mm | 12235 | Produkte entdecken¦Diamant-Technik¦Diamanttrennscheiben¦Diamanttrennscheibe FLO GIGANT C | Diamanttrennscheibe FLO GIGANT C / ø 230 mm / ø-Bohrung: 22,23 / Breite: 2,7 mm | Diamanttrennscheibe FLO GIGANT C | Dachdecker-Spezialscheibe mit GIGANTischer Leistung | • Problemlöser - Nicht nur für hartgebrannte Dachziegel • Stark - Sehr laufruhig und kaum Vibrationen durch einen verstärkten Mittelkern • Effektiv - Lärmreduziert und selbstkühlend durch Kühlbohrungen | • Diamanttrennscheibe für den Trockenschnitt • Schneidet messerscharf durch eine Vielzahl von Materialien • Verstärkter Stahlkern für eine hohe Leistungsfähigkeit • 15 mm hohe Diamantsegmente • Feinverzahntes Vollkranz-Diamantsegment mit hoher Diamantkonzentration für schnelle Schnitte und saubere Schnittkanten • Hohe Standzeit durch Selbstkühlung und transparent im Schnitt durch Kühlungsbohrungen • Perfekte Komponenten für höchste Qualität und Leistung | Bestens für härteste Materialien geeignet: Dachziegel Beton/Ton, Schiefer, Faserzement aber auch harte Klinker, Kunst- und Naturstein, Keramik, Basalt, Granit, Porphyr, Quarzit, Travertin u. v. m. |  | Problemlöser - Nicht nur für hartgebrannte Dachziegel Sehr laufruhig und kaum Vibrationen durch einen verstärkten Mittelkern Lärmreduziert und selbstkühlend durch Kühlbohrungen | https://youtu.be/g3zUKP2qmes
5346653 | 44001203 | TECHNOmat 162 S inkl. Zubehör im Koffer | 12254 | Produkte entdecken¦Schweißtechnik¦Elektroden-Schweißgeräte¦TECHNOmat 162 S | TECHNOmat 162 S / inkl. Zubehörset (3 m) / Version: Deutschland | TECHNOmat 162 S | Inverterschweißgerät zum Elektroden- und WIG-Schweißen |  | • Robustes, extrem leichtes (4,2 kg) und leistungsstarkes Inverterschweißgerät • Drei wählbare Schweißmodi: TIG 20 A–160 A Lift Arc-Zündung, MMA manuell 20 A–160 A, MMA synergisch geregelter Schweißbereich über Kernstab-ø • Anti-Stick und VRD an-/ abwählbar • Hot-Start sowie Arc-Force regelbar • Synergie geregelte Elektrodenprogramme für: 1,6–2,0–2,5–3,2–4,0 mm Elektrodendurchmesser • Leichte Bedienbarkeit auch mit Handschuhen • Speziell geeignet für den mobilen Einsatz durch die kleine, kompakte Bauweise, sehr geringes Gewicht und hohe Leistungsstärke • 230 Volt Netzanschluss | • Metallbau • Land- und forstwirtschaftliche Betriebe • Kommunalbetriebe • Montagebetriebe |  | Robustes, leichtes (4,2 kg) Inverterschweißgerät. 3 Modi: TIG 20-160 A, MMA manuell 20-160 A, MMA Synergieschweißung über Kernstab-ø. Anti-Stick & VRD wählbar.
5346661 | 900356200 | Kühlerfrostschutz TC 12 Plus im Gebinde | 5630 | Produkte entdecken¦Chemisch-Technische Produkte¦Fahrzeugchemie¦Technische Kfz-Chemie¦Kühlerfrostschutz TC 12 Plus | Kühlerfrostschutz TC 12 Plus / 200 Liter | Kühlerfrostschutz TC 12 Plus | Geeignet für den ganzjährigen Einsatz |  | • Auf Ethylenglykol-Basis aufgebautes Konzentrat zum Einsatz in Motoren und Kühlsystemen • Bietet langen und hervorragenden Korrosionsschutz durch hochwertige Korrosionsschutz-Zusätze • Verbessert die Wärmeübertragung • Umweltschonend durch längere Lebensdauer der behandelten Systeme • Verhindert Schaumbildung • Verträglich mit Schlauch- und Dichtungsmaterialien sowie Lacken • Ausgezeichnet einsetzbar an Motoren aus Gusseisen, Aluminium oder aus der Kombination von beiden Metallen sowie in Kühlsystemen aus Aluminium- oder Kupferlegierungen • Besonders empfehlenswert für Leichtmetallmotoren, bei denen ein besonderer Aluminiumschutz bei höheren Temperaturen verlangt wird • Nitrit-, amin-, phosphat- und silikatfrei • Entspricht den aktuellen Anforderungen in der Entwicklung im Motorenbau • Geeignet für den ganzjährigen Einsatz | • Nutzfahrzeuge bis 500.000 km (ca. 8.000 Betriebsstunden) • PKW bis 250.000 km (ca. 2.000 Betriebsstunden) • Stationäre Motoren ca. 5 Jahre (ca. 32.000 Betriebsstunden) Es wird empfohlen das Kühlmittel spätestens alle 5 Jahre oder nach Erreichen der Standzeiten zu wechseln.
5363597 | 920170060 | CAR TEC Bremsflüssigkeit DOT 4 60 Liter Fass | 3211 | Produkte entdecken¦Chemisch-Technische Produkte¦Fahrzeugchemie¦Technische Kfz-Chemie¦Car TEC Bremsflüssigkeit DOT 4 | Car TEC Bremsflüssigkeit DOT 4 / 60 Liter | Car TEC Bremsflüssigkeit DOT 4 | ?Für hydraulische Brems- und Kupplungssysteme |  | • Für hydraulische Brems- und Kupplungssysteme mit einem Siedepunkt von mindestens +257 °C und einem Nass-Siedepunkt von mindestens +157 °C • Sehr hohe thermische Stabilität (wichtig für den Siedepunkt) • Erfüllt die Spezifikationen: SAE J 1704, ISO 4925 Class 4, FMVSS 116, DOT 3 und DOT 4 • Generell sollte die Bremsflüssigkeit in das Bremssystem eingefüllt werden, welche auf dem Deckel des Ausgleichsbehälters spezifiziert ist oder für die eine Freigabe des Fahrzeugherstellers vorliegt • Einsetzbar auch für Motorräder und Scooter |  | Car Tec Bremsflüssigkeit ist hygoskopisch. Deshalb in dicht verschlossenen Behältern lagern. Nach Flüssigkeitsentnahme Behälter sofort wieder verschließen. Beim Wechseln bzw. Nachfüllen von Bremsflüssigkeit sind die Vorschriften des Herstellers zu befolgen. In original verschlossenen, luftdichten Behältern bei Temperaturen von max. +40 °C max. 1 Jahr lagerfähig. | Hydraulikbremsen ab +257 °C Siedepunkt, +157 °C Nass-Siedepunkt. Sehr stabil thermisch (Siedepunkt). Erfüllt SAE J1704, ISO 4925 Klasse 4, FMVSS 116, DOT 3/4.
5363605 | P6075479 | Schleifbogen VC 152 PU 230 x 280mm K40, ungelocht, VE 25 | 12167 | Produkte entdecken¦Schleif- und Trenntechnik¦Schleifstreifen¦VC 152 VEL, 230 mm x 280 mm | Schleifbogen / Körnung: 40 | VC 152 VEL, 230 mm x 280 mm | In unterschiedlichen Körnungen erhältlich. |  | • Sehr offene Streuung • Geringes Zusetzverhalten • Sehr gute Oberflächenqualität • Wechsel auf die nächst feinere Körnung möglich - bei gleicher Standzeit wie die gröbere Körnung • Universell einsetzbar
5363607 | P6070596 | Schleifbogen VC 152 PU 230 x 280mm K60, ungelocht, VE 50 | 12167 | Produkte entdecken¦Schleif- und Trenntechnik¦Schleifstreifen¦VC 152 VEL, 230 mm x 280 mm | Schleifbogen / Körnung: 60 | VC 152 VEL, 230 mm x 280 mm | In unterschiedlichen Körnungen erhältlich. |  | • Sehr offene Streuung • Geringes Zusetzverhalten • Sehr gute Oberflächenqualität • Wechsel auf die nächst feinere Körnung möglich - bei gleicher Standzeit wie die gröbere Körnung • Universell einsetzbar
5363609 | P6075096 | Schleifbogen VC 152 PU 230 x 280mm K80, ungelocht, VE 50 | 12167 | Produkte entdecken¦Schleif- und Trenntechnik¦Schleifstreifen¦VC 152 VEL, 230 mm x 280 mm | Schleifbogen / Körnung: 80 | VC 152 VEL, 230 mm x 280 mm | In unterschiedlichen Körnungen erhältlich. |  | • Sehr offene Streuung • Geringes Zusetzverhalten • Sehr gute Oberflächenqualität • Wechsel auf die nächst feinere Körnung möglich - bei gleicher Standzeit wie die gröbere Körnung • Universell einsetzbar
5363611 | P6070597 | Schleifbogen VC 152 PU 230 x 280mm K100, ungelocht, VE 50 | 12167 | Produkte entdecken¦Schleif- und Trenntechnik¦Schleifstreifen¦VC 152 VEL, 230 mm x 280 mm | Schleifbogen / Körnung: 100 | VC 152 VEL, 230 mm x 280 mm | In unterschiedlichen Körnungen erhältlich. |  | • Sehr offene Streuung • Geringes Zusetzverhalten • Sehr gute Oberflächenqualität • Wechsel auf die nächst feinere Körnung möglich - bei gleicher Standzeit wie die gröbere Körnung • Universell einsetzbar
5363613 | P6075097 | Schleifbogen VC 152 PU 230 x 280mm K120, ungelocht, VE 50 | 12167 | Produkte entdecken¦Schleif- und Trenntechnik¦Schleifstreifen¦VC 152 VEL, 230 mm x 280 mm | Schleifbogen / Körnung: 120 | VC 152 VEL, 230 mm x 280 mm | In unterschiedlichen Körnungen erhältlich. |  | • Sehr offene Streuung • Geringes Zusetzverhalten • Sehr gute Oberflächenqualität • Wechsel auf die nächst feinere Körnung möglich - bei gleicher Standzeit wie die gröbere Körnung • Universell einsetzbar
5363615 | P6075098 | Schleifbogen VC 152 PU 230 x 280mm K150, ungelocht, VE 100 | 12167 | Produkte entdecken¦Schleif- und Trenntechnik¦Schleifstreifen¦VC 152 VEL, 230 mm x 280 mm | Schleifbogen / Körnung: 150 | VC 152 VEL, 230 mm x 280 mm | In unterschiedlichen Körnungen erhältlich. |  | • Sehr offene Streuung • Geringes Zusetzverhalten • Sehr gute Oberflächenqualität • Wechsel auf die nächst feinere Körnung möglich - bei gleicher Standzeit wie die gröbere Körnung • Universell einsetzbar
5363617 | P6070598 | Schleifbogen VC 152 PU 230 x 280mm K180, ungelocht, VE 100 | 12167 | Produkte entdecken¦Schleif- und Trenntechnik¦Schleifstreifen¦VC 152 VEL, 230 mm x 280 mm | Schleifbogen / Körnung: 180 | VC 152 VEL, 230 mm x 280 mm | In unterschiedlichen Körnungen erhältlich. |  | • Sehr offene Streuung • Geringes Zusetzverhalten • Sehr gute Oberflächenqualität • Wechsel auf die nächst feinere Körnung möglich - bei gleicher Standzeit wie die gröbere Körnung • Universell einsetzbar
5363619 | P6075099 | Schleifbogen VC 152 PU 230 x 280mm K220, ungelocht, VE 100 | 12167 | Produkte entdecken¦Schleif- und Trenntechnik¦Schleifstreifen¦VC 152 VEL, 230 mm x 280 mm | Schleifbogen / Körnung: 220 | VC 152 VEL, 230 mm x 280 mm | In unterschiedlichen Körnungen erhältlich. |  | • Sehr offene Streuung • Geringes Zusetzverhalten • Sehr gute Oberflächenqualität • Wechsel auf die nächst feinere Körnung möglich - bei gleicher Standzeit wie die gröbere Körnung • Universell einsetzbar
5363621 | P6075100 | Schleifbogen VC 152 PU 230x 280mm K240, ungelocht, VE 100 | 12167 | Produkte entdecken¦Schleif- und Trenntechnik¦Schleifstreifen¦VC 152 VEL, 230 mm x 280 mm | Schleifbogen / Körnung: 240 | VC 152 VEL, 230 mm x 280 mm | In unterschiedlichen Körnungen erhältlich. |  | • Sehr offene Streuung • Geringes Zusetzverhalten • Sehr gute Oberflächenqualität • Wechsel auf die nächst feinere Körnung möglich - bei gleicher Standzeit wie die gröbere Körnung • Universell einsetzbar
5363623 | P6075101 | Schleifbogen VC 152 PU 230 x 280mm K280, ungelocht, VE 100 | 12167 | Produkte entdecken¦Schleif- und Trenntechnik¦Schleifstreifen¦VC 152 VEL, 230 mm x 280 mm | Schleifbogen / Körnung: 280 | VC 152 VEL, 230 mm x 280 mm | In unterschiedlichen Körnungen erhältlich. |  | • Sehr offene Streuung • Geringes Zusetzverhalten • Sehr gute Oberflächenqualität • Wechsel auf die nächst feinere Körnung möglich - bei gleicher Standzeit wie die gröbere Körnung • Universell einsetzbar
5363625 | P6075102 | Schleifbogen VC 152 PU 230 x 280mm K320, ungelocht, VE 100 | 12167 | Produkte entdecken¦Schleif- und Trenntechnik¦Schleifstreifen¦VC 152 VEL, 230 mm x 280 mm | Schleifbogen / Körnung: 320 | VC 152 VEL, 230 mm x 280 mm | In unterschiedlichen Körnungen erhältlich. |  | • Sehr offene Streuung • Geringes Zusetzverhalten • Sehr gute Oberflächenqualität • Wechsel auf die nächst feinere Körnung möglich - bei gleicher Standzeit wie die gröbere Körnung • Universell einsetzbar
5363627 | P6068698 | Schleifbogen VC 152 PU 230 x 280mm K400, ungelocht, VE 100 | 12167 | Produkte entdecken¦Schleif- und Trenntechnik¦Schleifstreifen¦VC 152 VEL, 230 mm x 280 mm | Schleifbogen / Körnung: 400 | VC 152 VEL, 230 mm x 280 mm | In unterschiedlichen Körnungen erhältlich. |  | • Sehr offene Streuung • Geringes Zusetzverhalten • Sehr gute Oberflächenqualität • Wechsel auf die nächst feinere Körnung möglich - bei gleicher Standzeit wie die gröbere Körnung • Universell einsetzbar
5363635 | 461003 | Fahrwagen für Profi 300 Compact/MULTI-PULS | 12349 | Produkte entdecken¦Schweißzubehör¦Schweißplatzausstattung¦Fahrwagen für Profi 300 Compact/MULTI-PULS | Fahrwagen für Profi 300 Compact/MULTI-PULS | Fahrwagen für Profi 300 Compact/MULTI-PULS |  |  |  | Passend z. B. für: Profi 300 Compact/Multiplus gas/wassergekühlt
5363653 | 422288 | A1 Matrize für Stanznietgerät | 13753 | Produkte entdecken¦Kfz-Werkzeuge / Kfz-Zubehör¦Karosserieinstandsetzung¦Matrizen für Stanznietgeräte | Matrize für Stanznietgerät / Form: A1 | Matrizen für Stanznietgeräte
5363717 | 422289 | A2-Matrize für Stanznietgerät | 13753 | Produkte entdecken¦Kfz-Werkzeuge / Kfz-Zubehör¦Karosserieinstandsetzung¦Matrizen für Stanznietgeräte | Matrize für Stanznietgerät / Form: A2 | Matrizen für Stanznietgeräte
5363719 | 422290 | B2-Matrize für Stanznietgerät | 13753 | Produkte entdecken¦Kfz-Werkzeuge / Kfz-Zubehör¦Karosserieinstandsetzung¦Matrizen für Stanznietgeräte | Matrize für Stanznietgerät / Form: B2 | Matrizen für Stanznietgeräte
5363721 | 422291 | B4-Matrize für Stanznietgerät PUSH PULL kompatibel | 13753 | Produkte entdecken¦Kfz-Werkzeuge / Kfz-Zubehör¦Karosserieinstandsetzung¦Matrizen für Stanznietgeräte | Matrize für Stanznietgerät PUSH-PULL / Form: B4 | Matrizen für Stanznietgeräte
5363723 | 422292 | B5-Matrize - für Stanznietgerät PUSH PULL kompatibel | 13753 | Produkte entdecken¦Kfz-Werkzeuge / Kfz-Zubehör¦Karosserieinstandsetzung¦Matrizen für Stanznietgeräte | Matrize für Stanznietgerät PUSH-PULL / Form: B5 | Matrizen für Stanznietgeräte
5363725 | 422293 | B6-Matrize - für Stanznietgerät PUSH PULL kompatibel | 13753 | Produkte entdecken¦Kfz-Werkzeuge / Kfz-Zubehör¦Karosserieinstandsetzung¦Matrizen für Stanznietgeräte | Matrize für Stanznietgerät PUSH-PULL / Form: B6 | Matrizen für Stanznietgeräte
5363727 | 422294 | S3-Matrize - für Stanznietgerät | 13753 | Produkte entdecken¦Kfz-Werkzeuge / Kfz-Zubehör¦Karosserieinstandsetzung¦Matrizen für Stanznietgeräte | Matrize für Stanznietgerät / Form: S3 | Matrizen für Stanznietgeräte
5363729 | 422295 | F1-Matrize - für Stanznietgerät | 13753 | Produkte entdecken¦Kfz-Werkzeuge / Kfz-Zubehör¦Karosserieinstandsetzung¦Matrizen für Stanznietgeräte | Matrize für Stanznietgerät / Form: F1 | Matrizen für Stanznietgeräte
5363731 | 422296 | F5-Matrize - für Stanznietgerät | 13753 | Produkte entdecken¦Kfz-Werkzeuge / Kfz-Zubehör¦Karosserieinstandsetzung¦Matrizen für Stanznietgeräte | Matrize für Stanznietgerät / Form: F5 | Matrizen für Stanznietgeräte
5363735 | 422298 | E13-Matrize - für Stanznietgerät PUSH-PULL kompatibel | 13753 | Produkte entdecken¦Kfz-Werkzeuge / Kfz-Zubehör¦Karosserieinstandsetzung¦Matrizen für Stanznietgeräte | Matrize für Stanznietgerät PUSH-PULL / Form: E13 | Matrizen für Stanznietgeräte
5363739 | 422300 | Matrize ST3 für Stanznietgeräte PUSH-PULL | 13753 | Produkte entdecken¦Kfz-Werkzeuge / Kfz-Zubehör¦Karosserieinstandsetzung¦Matrizen für Stanznietgeräte | Matrize für Stanznietgerät PUSH-PULL / Form: ST3 | Matrizen für Stanznietgeräte
5363743 | 422302 | T2-Matrize - für Stanznietgerät | 13753 | Produkte entdecken¦Kfz-Werkzeuge / Kfz-Zubehör¦Karosserieinstandsetzung¦Matrizen für Stanznietgeräte | Matrize für Stanznietgerät / Form: T2 | Matrizen für Stanznietgeräte
5363745 | 422303 | T12-Matrize - für Stanznietgerät PUSH-PULL | 13753 | Produkte entdecken¦Kfz-Werkzeuge / Kfz-Zubehör¦Karosserieinstandsetzung¦Matrizen für Stanznietgeräte | Matrize für Stanznietgerät PUSH-PULL / Form: T12 | Matrizen für Stanznietgeräte
5363747 | 422304 | T13-Matrize - für Stanznietgerät PUSH-PULL | 13753 | Produkte entdecken¦Kfz-Werkzeuge / Kfz-Zubehör¦Karosserieinstandsetzung¦Matrizen für Stanznietgeräte | Matrize für Stanznietgerät PUSH-PULL / Form: T13 | Matrizen für Stanznietgeräte
5363751 | 422306 | Matrizen-Set RMB 07 Mercedes-Benz für Stanznietgerät | 13747 | Produkte entdecken¦Kfz-Werkzeuge / Kfz-Zubehör¦Karosserieinstandsetzung¦Matrizenset RMB 07 | Matrizenset RMB 07 / 15-tlg. | Matrizenset RMB 07
5363753 | 422307 | Matrizen-Set RMB PP 05 für Stanznietgeräte 6.7 mm geringer Druck | 13751 | Produkte entdecken¦Kfz-Werkzeuge / Kfz-Zubehör¦Karosserieinstandsetzung¦Matrizenset RMB PP05 | Matrizenset RMB PP05 / 3-tlg. | Matrizenset RMB PP05 |  |  | • Niedriger Druck • Ideal für Aluminium, Baustahl
5363755 | 422308 | Matrizen-Set RMB 08 Premium für Stanznietgeräte 6.7 mm hoher Druck | 13752 | Produkte entdecken¦Kfz-Werkzeuge / Kfz-Zubehör¦Karosserieinstandsetzung¦Matrizenset RMB 08 Premium | Matrizenset RMB 08 Premium / 3-tlg. | Matrizenset RMB 08 Premium |  |  | • Hoher Druck • Ideal für UHSS, Boron
5363765 | 07900510 | LC Tube Super 18W, 120 cm, 4000K, 160lm/W 2900 lumen, Clear cover, Gambit Lighting | 7962 | Produkte entdecken¦Werkzeuge und Zubehör¦Elektro-Zubehör¦Lampen und Leuchten¦LC-Tube Super | LC-Tube Super | LC-Tube Super | Hohe Lichtausbeute bei geringen Leistungsverbrauch |  | • Besonders hohe Lichtausbeute bei geringem Leistungsverbrauch • Ermüdungsfreies Licht (flackerfrei) • Ohne gefährliches Quecksilber • Bruchsicher und splittergeschützt • Für Deckenhöhen ab 5 Meter • Kein Sondermüll (RoHS-zertifiziert) • Klare Karbonat-Abdeckung | • Lagerhallen und Logistikbereich • Industrie und Werkstatt • Landwirtschaft, Stall und Hof • Hotel, Gaststätten, Küche und Service • Parkhäuser und Tiefgaragen • Supermärkte und Kühlhäuser |  | Besonders hohe Lichtausbeute bei geringem Leistungsverbrauch Ermüdungsfreies Licht (flackerfrei) Ohne gefährliches Quecksilber
5363767 | 07900511 | LC Tube Super 18W, 120 cm, 5000K, 160lm/W 2900 lumen, Clear cover, Gambit Lighting | 7962 | Produkte entdecken¦Werkzeuge und Zubehör¦Elektro-Zubehör¦Lampen und Leuchten¦LC-Tube Super | LC-Tube Super / 18 W / 120 cm / 5.000 K | LC-Tube Super | Hohe Lichtausbeute bei geringen Leistungsverbrauch |  | • Besonders hohe Lichtausbeute bei geringem Leistungsverbrauch • Ermüdungsfreies Licht (flackerfrei) • Ohne gefährliches Quecksilber • Bruchsicher und splittergeschützt • Für Deckenhöhen ab 5 Meter • Kein Sondermüll (RoHS-zertifiziert) • Klare Karbonat-Abdeckung | • Lagerhallen und Logistikbereich • Industrie und Werkstatt • Landwirtschaft, Stall und Hof • Hotel, Gaststätten, Küche und Service • Parkhäuser und Tiefgaragen • Supermärkte und Kühlhäuser |  | Besonders hohe Lichtausbeute bei geringem Leistungsverbrauch Ermüdungsfreies Licht (flackerfrei) Ohne gefährliches Quecksilber
5363769 | 07900512 | LC Tube Super 30W, 150 cm, 4000K, 160lm/W 4800 lumen, Clear cover, Gambit Lighting | 7962 | Produkte entdecken¦Werkzeuge und Zubehör¦Elektro-Zubehör¦Lampen und Leuchten¦LC-Tube Super | LC-Tube Super / 30 Watt / 150 cm / 4.000 K | LC-Tube Super | Hohe Lichtausbeute bei geringen Leistungsverbrauch |  | • Besonders hohe Lichtausbeute bei geringem Leistungsverbrauch • Ermüdungsfreies Licht (flackerfrei) • Ohne gefährliches Quecksilber • Bruchsicher und splittergeschützt • Für Deckenhöhen ab 5 Meter • Kein Sondermüll (RoHS-zertifiziert) • Klare Karbonat-Abdeckung | • Lagerhallen und Logistikbereich • Industrie und Werkstatt • Landwirtschaft, Stall und Hof • Hotel, Gaststätten, Küche und Service • Parkhäuser und Tiefgaragen • Supermärkte und Kühlhäuser |  | Besonders hohe Lichtausbeute bei geringem Leistungsverbrauch Ermüdungsfreies Licht (flackerfrei) Ohne gefährliches Quecksilber
5363771 | 07900513 | LC Tube Super 30W, 150 cm, 5000K, 160lm/W 4800 lumen, Clear cover, Gambit Lighting | 7962 | Produkte entdecken¦Werkzeuge und Zubehör¦Elektro-Zubehör¦Lampen und Leuchten¦LC-Tube Super | LC-Tube Super / 30 W / 150 cm / 5.000 K | LC-Tube Super | Hohe Lichtausbeute bei geringen Leistungsverbrauch |  | • Besonders hohe Lichtausbeute bei geringem Leistungsverbrauch • Ermüdungsfreies Licht (flackerfrei) • Ohne gefährliches Quecksilber • Bruchsicher und splittergeschützt • Für Deckenhöhen ab 5 Meter • Kein Sondermüll (RoHS-zertifiziert) • Klare Karbonat-Abdeckung | • Lagerhallen und Logistikbereich • Industrie und Werkstatt • Landwirtschaft, Stall und Hof • Hotel, Gaststätten, Küche und Service • Parkhäuser und Tiefgaragen • Supermärkte und Kühlhäuser |  | Besonders hohe Lichtausbeute bei geringem Leistungsverbrauch Ermüdungsfreies Licht (flackerfrei) Ohne gefährliches Quecksilber
5363773 | 0738850101 | Quick Connector 3/16 5,5mm für Reifenfüll- und Messgerät | 12262 | Produkte entdecken¦Kfz-Werkzeuge / Kfz-Zubehör¦Rund ums Rad¦Quick Connector | Quick Connector | Quick Connector | Patentiertes SK-Kupplungssystem |  | • Zur Schlauchaufnahme ø 6 mm • Verlustfreies Füllen durch das extrem luftdichte SK-Kupplungssystem • Einfache Bedienung durch Aufstecken und Abziehen • Befestigung mittels Schlauchschelle
5363787 | 685057 | Diamant-Schleiftopf Panther 125 x 22,23mm , Körnung grob | 12313 | Produkte entdecken¦Diamant-Technik¦Diamant-Schleiftöpfe¦Diamant-Schleiftopf Panther | Diamant-Schleiftopf Panther / Körnung: grob | Diamant-Schleiftopf Panther | Innovative und extreme Leistungsfähigkeit | • Modernste Technik - Matrix-Diamant-Segmente sorgen für eine überragende Standzeit • Effektiv - Vibrationsarm und flexibel • Vielseitig - Bearbeitung von Metall, Kunststoff oder Feinsteinzeug | • Vibrationsarme Schleifscheibe für Winkelschleifer • Flexible und mehrschichtige Bauform schützt vor Kantenbruch • Vakuumgelötete Matrix-Segmente sorgen für effektiven Abtrag und eine hohe Standzeit • Eignet sich durch die Beschaffenheit hervorragend zum Anfasen, Entrosten, zur Vor- und Nachbearbeitung (z. B. Farbläufer abbrechen), Kantenbearbeitung von Feinsteinzeug, Fliesen und Natursteinen • Durch den dünnen Aufbau gut in Zwangslagen zu verwenden • Zwei Körnungen verfügbar: „grob“ für schnellen Abtrag und „mittel“ für feinere Abschlussarbeiten | • Metallbau, GaLa-Bau, Fliesenleger, Treppenbauer |  | Modernste Technik - Matrix-Diamant-Segmente sorgen für eine überragende Standzeit Vibrationsarm und flexibel Vielseitig - Bearbeitung von Metall, Kunststoff oder Feinsteinzeug
5363789 | 685058 | Diamant-Schleiftopf Panther 125 x 22,23mm , Körnung mittel | 12313 | Produkte entdecken¦Diamant-Technik¦Diamant-Schleiftöpfe¦Diamant-Schleiftopf Panther | Diamant-Schleiftopf Panther / Körnung: mittel | Diamant-Schleiftopf Panther | Innovative und extreme Leistungsfähigkeit | • Modernste Technik - Matrix-Diamant-Segmente sorgen für eine überragende Standzeit • Effektiv - Vibrationsarm und flexibel • Vielseitig - Bearbeitung von Metall, Kunststoff oder Feinsteinzeug | • Vibrationsarme Schleifscheibe für Winkelschleifer • Flexible und mehrschichtige Bauform schützt vor Kantenbruch • Vakuumgelötete Matrix-Segmente sorgen für effektiven Abtrag und eine hohe Standzeit • Eignet sich durch die Beschaffenheit hervorragend zum Anfasen, Entrosten, zur Vor- und Nachbearbeitung (z. B. Farbläufer abbrechen), Kantenbearbeitung von Feinsteinzeug, Fliesen und Natursteinen • Durch den dünnen Aufbau gut in Zwangslagen zu verwenden • Zwei Körnungen verfügbar: „grob“ für schnellen Abtrag und „mittel“ für feinere Abschlussarbeiten | • Metallbau, GaLa-Bau, Fliesenleger, Treppenbauer |  | Modernste Technik - Matrix-Diamant-Segmente sorgen für eine überragende Standzeit Vibrationsarm und flexibel Vielseitig - Bearbeitung von Metall, Kunststoff oder Feinsteinzeug
5363793 | 685060 | TEK-Diamant-Schleiftopf Abm.: 125mmx22,23mm | 12311 | Produkte entdecken¦Diamant-Technik¦Diamant-Schleiftöpfe¦Diamant-Schleiftopf TEK | Diamant-Schleiftopf TEK | Diamant-Schleiftopf TEK | Einzigartig in jeder Hinsicht | • Neuartige Segmentstruktur - Diamant-Pads sorgen für einen guten Abtrag • Effektiv - Hohe Geschwindigkeit und aggressiver Abtrag für schnellen Arbeitsfortschritt • Vielseitig - Zur Vorbereitung oder Reinigung gut anzuwenden | • Einzigartige Segmentanordnung verhindert ein Zusetzen der Segmente • Vielzahl kleiner Diamant-Segmente sorgt für einen kühlen aber effektiven Abtrag • Aggressive Bearbeitung durch Vielzahl kleiner Diamantpads und kühlere Bearbeitung durch Freiräume • Zur Bearbeitung von Kleberesten, Kunststoff- oder Farbanstrichen, thermoplastischen Anstrichen, Beschichtungen und Estrich | • GaLa-Bau, Fliesenleger, Maler & Lackierer |  | Diamant-Pads sorgen für einen guten Abtrag Hohe Geschwindigkeit und aggressiver Abtrag für schnellen Arbeitsfortschritt Zur Vorbereitung oder Reinigung gut anzuwenden
5363795 | 700828 | Mesto Drucksprühgerät 5 Liter | 12279 | Produkte entdecken¦Chemisch-Technische Produkte¦Reinigungszubehör¦Drucksprüher | Drucksprüher | Drucksprüher |  |  | • Leistungsstarke Druckpumpe mit verstellbarem Trageriemen • Ergonomisches Abstellventil mit Sicherheitsverriegelung • Kunststoffpumpe • Messing-Spritzrohr 40 cm mit Messingdüse • Große Standfläche: Sicherer Stand auch bei unebenem Untergrund • Max. Betriebsdruck: 3 bar • Kolbenmanometer mit integriertem Sicherheitsventil • Integrierter Einfülltrichter
5363845 | 07909055 | USB 2in1 Micro/Type-C Daten Ladekabel 120cm Datenrate 480Mbit/s | 12380 | Produkte entdecken¦Werkzeuge und Zubehör¦Elektro-Zubehör¦Lampen und Leuchten¦USB-Ladekabel 2in1 | USB-Ladekabel 2in1 | USB-Ladekabel 2in1 |  |  | • 2in1 – USB-A auf USB-C und Micro • Auch zur Datenübertragung geeignet
5363913 | 07909032 | LC L LED Taschenlampe 40/120/400lm DUO LED UV LED, Li-Ion Akku | 12379 | Produkte entdecken¦Werkzeuge und Zubehör¦Elektro-Zubehör¦Lampen und Leuchten¦LC L LED-Taschenlampe | LC L LED-Taschenlampe | LC L LED-Taschenlampe | Flexible LED-Akku-Taschenlampe mit erhöhter Leistung | • Maximale Flexibilität durch drehbaren Lampenkopf auch als Winkeltaschenlampe einsetzbar • Licht für jeden Anlass - 3 Helligkeitsstufen 40 LM, 120 LM, 400 LM und zusätzlicher UV-Lichtchip zum Aushärten und Lecksuchen • Hochwertige, robuste Aluminiumkonstruktion für extreme Beanspruchung | • Um 90° drehbarer Lampenkopf • Am Fuß befindet sich ein eingebauter Magnet • Bis zu 400 Lumen Lichtleistung • Li-Ionen-Akku • USB-C Anschluss • Schutzklasse IP54 • Stoß- und Schlagfest bis 1m • Bis zu 50.000 Stunden Lebensdauer | Industrie, KFZ-Werkstatt (ideal zum Klimaservice), Outdoor
5363993 | G708100 | AKKU-DIA-TROCKENBOHRMASCH. ABDB82 18V BAIER | 12316 | Produkte entdecken¦Elektrowerkzeuge¦Akku-Diamant-Trockenbohrmaschine ABDB 82 | Akku-Diamant-Trockenbohrmaschine ABDB 82 | Akku-Diamant-Trockenbohrmaschine ABDB 82 | mit Mikroschlag zum Dosensenken | • Verlängert die Standzeit von Diamantbohrkronen, dank effektivem und optional zuschaltbarem Mikroschlag • Staubfreies und präzises Arbeiten durch optimal geformten Saugadapter mit integriertem Zentrierstift • Schneller Arbeitsfortschritt wegen handlicher Bauweise und schneller Einsatzbereitschaft | • Kompakte 18-V-Akku Bohrmaschine mit kraftvollem Brushless-Motor und optimaler Drehzahl für schnelles Dosensenken • Akkupack mit Kapazitätsanzeige zur Kontrolle des Ladezustands • Thermischer Überlastschutz schützt den Motor vor Überhitzung • Elektronische Drehmomentkupplung mit erhöhter Präzision für exaktes, feinfühliges Arbeiten • Schutzschaltung blockiert die Maschine automatisch beim Verkanten • Robustes Aluminium-Druckguss-Getriebegehäuse für optimale Wärmeableitung und Langlebigkeit |  |  | Verlängert Diamantbohrkronen-Standzeit durch Mikroschlag. Staubfrei & präzise durch Saugadapter mit Zentrierstift. Handlich & schnell einsetzbar.
5364023 | tp.1010118 | Scheibe, PC gegen elektrische Spannung | 12136 | Produkte entdecken¦Arbeitsschutz¦Kopfschutz¦Gesichtsschutz-Scheibe - elektrische Spannung | Gesichtsschutz-Scheibe / Elektrische Spannung | Gesichtsschutz-Scheibe - elektrische Spannung |  |  | • Optimaler Schutz des gesamten Gesichtsfeldes durch sphärischen Schirm • Großes Gesichtsfeld • Polycarbonat-Visierscheibe mit hoher Stoßfestigkeit Stoß mittler Energie B (120 m/s) • Einfache Befestigung des Visiers mittels Jumper |  |  | Optimaler Schutz des gesamten Gesichtsfeldes durch sphärischen Schirm Großes Gesichtsfeld Polycarbonat-Visierscheibe mit hoher Stoßfestigkeit Stoß mittler Energie B (120 m/s)
5364031 | 073898 | DL-Reinigungspistole TG-10A TL, - Gambit Tools - | 12389 | Produkte entdecken¦Werkzeuge und Zubehör¦Druckluft-Werkzeuge und Zubehör¦Druckluft-Lackier-/Reinigungspistolen¦Druckluft-Reinigungspistole TG-10A | Druckluft-Reinigungspistole TG-10A | Druckluft-Reinigungspistole TG-10A |  | • Tiefe und gründliche Oberflächenreinigung durch Rotationsprinzip • Optimal nach Fahrzeug-Service einsetzbar, Finger- und Fußabdrücke, Schleifstaub etc. lassen sich leicht entfernen • Schnelle Trocknung der behandelten Oberfläche durch Vernebelung der Flüssigkeitspartikel des Reinigers | • Druckluftbetriebene Saugbecher Reinigungspistole, die Luft und Reinigungsflüssigkeiten sehr fein zerstäubt und unter hohem Druck verwirbelt • Effektives Reinigungsgerät um im Fahrzeuginnenraum starke Verschmutzungen auch an schwer zugänglichen Stellen zu entfernen • Entfernung von Öl, Nikotin, Fett etc. in kürzester Zeit • Arbeitet mit wenig Feuchtigkeit • Optimal einsetzbar an Lüftungsschächten, Armaturen, Sitzschienen, Tankdeckeln, an Emblemen, Türablagefächern und Schaltmanschetten | • KFZ-, NFZ-Werkstätten • Karosseriebetriebe (Lackierbetriebe) • Fahrzeugaufbereiter • Bus- und Taxiunternehmen • Krankentransporter und Rettungswagen |  | Tiefe Reinigung per Rotation. Nach Service für Fahrzeuge. Leicht entfernt Fingerabdrücke, Schleifstaub etc. Schnelle Trocknung durch Flüssigkeitsvernebelung.
5364069 | Set6851 | Winkelschleifer SET Winkelschleifer 100x VA/INOX | 14083 | Produkte entdecken¦Elektrowerkzeuge¦Winkelschleifer-Set - TTS VA/INOX | Winkelschleifer-Set - TTS VA/INOX | Winkelschleifer-Set - TTS VA/INOX |  |  | Winkelschleifer 125 • Vielseitig – Flexibel für jede Aufgabe einstellbar • Zuverlässig – Hält die eingestellte Geschwindigkeit konstant • Sicher – Mit Anti-Vibrationshandgriff, auch für längere Arbeiten ausgerüstet Technische Daten: • Regelbar: 3.000 U/min bis 11.000 U/min • Scheibendurchmesser: 125 mm • 3 m Stromkabel • NSK Kugellager Lieferumfang: • Anti-Vibrations-Handgriff • Sicherungsschlüssel • Schutzhaube • Spannmutter Merkmale Leistung: 1.600 W Trennscheibe VA/INOX Eigenschaften Entspricht der EN 12413 • Dünne, schnittige Trennscheibe für Edelstahl • Geringer Materialverbrauch • Zur nahezu gratfreien Bearbeitung dünnwandiger Bleche und Profile Einsatzbereiche • Betriebswerkstätten in allen Bereichen wie z.B. Agra, Forstwirtschaft, Bauhöfe, Baugewerbe, Lebensmittelindustrie, Molkereien, Brauereien, Hausmeisterdienste • Edelstahl verarbeitenden Betriebe, Metallbau, Spezialfahrzeugbau, Anlagenbau Merkmale Breite: 1,0 mm Maße: ø 125 mm ø-Bohrung: 22,23 mm
5364095 | 422312 | T14 Stempelhalter 6.7 mm für Stanznietgerät | 13753 | Produkte entdecken¦Kfz-Werkzeuge / Kfz-Zubehör¦Karosserieinstandsetzung¦Matrizen für Stanznietgeräte | Stempelhalter für Stanznietgerät / Form: T14 | Matrizen für Stanznietgeräte
5364097 | 422313 | T15 Stempel 6.7 mm für Stanznietgerät | 13753 | Produkte entdecken¦Kfz-Werkzeuge / Kfz-Zubehör¦Karosserieinstandsetzung¦Matrizen für Stanznietgeräte | Stempel für Stanznietgerät / Form: T15 | Matrizen für Stanznietgeräte
5364099 | 422314 | T16 Matrize 6.7 mm für Stanznietgerät | 13753 | Produkte entdecken¦Kfz-Werkzeuge / Kfz-Zubehör¦Karosserieinstandsetzung¦Matrizen für Stanznietgeräte | Matrize für Stanznietgerät / Form: T16 | Matrizen für Stanznietgeräte
5364101 | 422315 | Stanznieten - Stahl VPE 100 Stk. 5,3 x 9,0 mm | 13732 | Produkte entdecken¦Befestigung, DIN- und Normteile¦Blindnieten und -zubehör¦Blindnieten¦Stahl-Stanznieten-Blister | Stanznieten / 5,3 x 9,0 mm | Stahl-Stanznieten-Blister
5364103 | 422316 | HR110-Bügel für Stanznietgerät 8/ 10T | 13722 | Produkte entdecken¦Kfz-Werkzeuge / Kfz-Zubehör¦Karosserieinstandsetzung¦HR110-Bügel | HR110-Bügel | HR110-Bügel |  |  | • Für Stanznietgerät 8/ 10T
5364111 | 422320 | Adaptersatz HR310 8/10T für mittleren Punkt | 13725 | Produkte entdecken¦Kfz-Werkzeuge / Kfz-Zubehör¦Karosserieinstandsetzung¦Adaptersatz HR310 8/10T | Adaptersatz HR310 8/10T | Adaptersatz HR310 8/10T |  |  | • Für mittleren Punkt
5364115 | 422322 | Nietbügel-Set HR210 HR310 10T für Stanznietgerät | 13719 | Produkte entdecken¦Kfz-Werkzeuge / Kfz-Zubehör¦Karosserieinstandsetzung¦Nietbügel-Set HR210 + HR310 10T | Nietbügel-Set HR210 + HR310 10T | Nietbügel-Set HR210 + HR310 10T |  |  | • Für Stanznietgerät
5364121 | tp.1050416008 | Handschuh PROskin Chem Grip, Nitril, orange Gr. 8 M , puderfrei, 1 BoxInhalt 50 Stüc | 12221 | Produkte entdecken¦Arbeitsschutz¦Handschuhe¦Einmalhandschuhe¦Einweghandschuh PROskin Chem Grip | Einweghandschuh PROskin Chem Grip / Größe: 8 / 50 Stck. | Einweghandschuh PROskin Chem Grip | Einweghandschuh aus Nitril mit Noppen | • Einzigartige, genoppte Struktur für optimale Griffsicherheit auf nassen und trockenen Oberflächen • Besonders reißfest und robust durch den Einsatz von starkem, hochwertigem Nitril • Besonders guter Grip bei Arbeiten mit öligen und fettigen Werkstücken durch die Oberflächenstruktur | • Beidseitig genoppt • Gute Sichtbarkeit durch orangene Farbe • Hypoallergen, frei von Latex-Allergie auslösenden Stoffen • Lebensmittelecht • Dicke Innenhand: ca. 0,23 mm • AQL: 1,5 | KFZ-Werkstätten, Automobilindustrie, Handwerk, Lebensmittelverarbeitung, Gastronomie, Labore, Medizin, kurzzeitig einsetzbar in Verbindung mit vielen Chemikalien etc. |  | Einzigartige, genoppte Struktur für optimale Griffsicherheit auf nassen, öligen und fettigen Oberflächen Besonders reißfest und robust durch den Einsatz von starkem, hochwertigem Nitril
5364127 | tp.1050416011 | Handschuh PROskin Chem Grip, Nitril, orange Gr. 11 XXL , puderfrei, 1 BoxInhalt 50 S | 12221 | Produkte entdecken¦Arbeitsschutz¦Handschuhe¦Einmalhandschuhe¦Einweghandschuh PROskin Chem Grip | Einweghandschuh PROskin Chem Grip / Größe: 11 / 50 Stck. | Einweghandschuh PROskin Chem Grip | Einweghandschuh aus Nitril mit Noppen | • Einzigartige, genoppte Struktur für optimale Griffsicherheit auf nassen und trockenen Oberflächen • Besonders reißfest und robust durch den Einsatz von starkem, hochwertigem Nitril • Besonders guter Grip bei Arbeiten mit öligen und fettigen Werkstücken durch die Oberflächenstruktur | • Beidseitig genoppt • Gute Sichtbarkeit durch orangene Farbe • Hypoallergen, frei von Latex-Allergie auslösenden Stoffen • Lebensmittelecht • Dicke Innenhand: ca. 0,23 mm • AQL: 1,5 | KFZ-Werkstätten, Automobilindustrie, Handwerk, Lebensmittelverarbeitung, Gastronomie, Labore, Medizin, kurzzeitig einsetzbar in Verbindung mit vielen Chemikalien etc. |  | Einzigartige, genoppte Struktur für optimale Griffsicherheit auf nassen, öligen und fettigen Oberflächen Besonders reißfest und robust durch den Einsatz von starkem, hochwertigem Nitril
5364141 | 075012 | Bodenständer für Putzrolle - Gambit Cleaning - | 11057 | Produkte entdecken¦Chemisch-Technische Produkte¦Reinigungszubehör¦Bodenständer für Putzrolle | Bodenständer | Bodenständer für Putzrolle | Robuste Werkstattqualität |  | • Bodenständer passend für Putzrollen bis max. 380 mm Breite • Mit Abrissschiene • Aus Metall
5364143 | 075013 | Wandhalter für Putzrolle - Gambit Cleaning - | 10935 | Produkte entdecken¦Chemisch-Technische Produkte¦Reinigungszubehör¦Papierrollenhalter | Papierrollenhalter | Papierrollenhalter | zur Wandmontage |  | • Wandhalter, passend für Putzrollen bis max. 380 mm Breite • Mit Abrissschiene • Aus Metall |  |  | Wandhalter, passend für Putzrollen bis max. 380 mm Breite Mit Abrissschiene Aus Metall
5364163 | 076210005 | Spezial-Schaber Satz 41-tlg. - Gambit Tools - | 12413 | Produkte entdecken¦Werkzeuge und Zubehör¦Handwerkzeuge¦Messer¦Spezial-Schabersatz 41-teilig | Spezial-Schaberset / 41-tlg. | Spezial-Schabersatz 41-teilig | Schabersatz mit 4 verschiedenen Schaberklingen | • Einfaches und schnelles Wechseln der Klingen durch Schnellverschluss • Mehr Sicherheit durch den ergonomischen Griff • Großes Einsatzgebiet durch die verschiedenen Klingenformen | • Ideal zum Entfernen von Plaketten, Dichtungs- und Klebstoffresten, Lackresten und Silikon • Praktisches Aufbewahrungssystem mit wechselbaren Klingenformen • Immer optimales Arbeiten durch leichten Klingenwechsel • Verschiedene Klingenformen für jeden Anwendungsbereich immer griffbereit • Qualitätsklingen sorgen für hohe Standzeit • Ergonomischer 2-Komponenten-Griff | KFZ-Werkstätten, Lackierereien, Karosseriebetriebe, Hausmeister, Betriebswerkstätten, Fliesenleger, Maler, Lackierer, Fensterbau, Schreiner | Zum Entfernen von Restkleberaupen, Dichtungen, Plaketten, Vignetten, Beschriftungen, Lackresten, Silikon usw.
5364165 | 0762100051 | Ersatzklingen für Spezial-Schaber Satz gerade, 0,6 x 12 mm, VPE 10 Stück | 12318 | Produkte entdecken¦Werkzeuge und Zubehör¦Handwerkzeuge¦Messer¦Ersatzklingen für Spezial-Schaber | Ersatzklingen für Spezial-Schaber / gerade, 0,6 x 12 mm / 10 Stck. | Ersatzklingen für Spezial-Schaber
5364167 | 0762100052 | Ersatzklingen für Spezial-Schaber Satz gerade, 0,6 x 16 mm, VPE 10 Stück | 12318 | Produkte entdecken¦Werkzeuge und Zubehör¦Handwerkzeuge¦Messer¦Ersatzklingen für Spezial-Schaber | Ersatzklingen für Spezial-Schaber / gerade, 0,6 x 16 mm / 10 Stck. | Ersatzklingen für Spezial-Schaber
5364169 | 0762100053 | Ersatzklingen für Spezial-Schaber Satz gerade, 0,6 x 20 mm, VPE 10 Stück | 12318 | Produkte entdecken¦Werkzeuge und Zubehör¦Handwerkzeuge¦Messer¦Ersatzklingen für Spezial-Schaber | Ersatzklingen für Spezial-Schaber / gerade, 0,6 x 20 mm / 10 Stck. | Ersatzklingen für Spezial-Schaber
5364557 | 440051 | IMS 300 TRI ohne Zubehör | 12266 | Produkte entdecken¦Schweißtechnik¦Elektroden-Schweißgeräte¦IMS 300 TRI | IMS 300 TRI | IMS 300 TRI | Inverter-Schweißanlage in robuster und kompakter Bauart |  | • Für Stabelektroden von ø 1,6 bis 6,0 mm einsetzbar • Einsetzbar zum Verschweißen aller Elektrodentypen, somit auch für Zellulose-Elektroden geeignet • HOT-Start: Verbesserter Schweißstart • Arc-Force: Verbesserter Einbrand • Anti-Stick-Funktion: Verhindert Festbrennen der Elektrode • Stabfernregler ermöglicht das stufenlose Regeln von 20 A bis 300 A • Fugenhobeln mit Kohleelektrode ø 5 mm • Durch Schutzklasse IP 23 für den Einsatz auf Baustellen geeignet • Staubgeschützte Steuerung zum Fernhalten von starken Verunreinigungen • Einsetzbar zum WIG-Schweißen im LIFT-ARC-Modus • VRD-Funktion im Gerät einstellbar | • Bauschlossereien • Stahl- und Fassadenbau • Bau- und Baumaschinenindustrie • Land- und Forstwirtschaft • Montagebetriebe |  | Inverter-Schweißanlage in robuster und kompakter Bauart Für alle Elektrodentypen geeignet 300 Ampère Leistung, bei 60 % Einschaltdauer
5364559 | 44005104 | IMS 300 TRI inkl. Zubehörset 4m | 12266 | Produkte entdecken¦Schweißtechnik¦Elektroden-Schweißgeräte¦IMS 300 TRI | IMS 300 TRI / inkl. Zubehörset (4 m) / Version: Deutschland | IMS 300 TRI | Inverter-Schweißanlage in robuster und kompakter Bauart |  | • Für Stabelektroden von ø 1,6 bis 6,0 mm einsetzbar • Einsetzbar zum Verschweißen aller Elektrodentypen, somit auch für Zellulose-Elektroden geeignet • HOT-Start: Verbesserter Schweißstart • Arc-Force: Verbesserter Einbrand • Anti-Stick-Funktion: Verhindert Festbrennen der Elektrode • Stabfernregler ermöglicht das stufenlose Regeln von 20 A bis 300 A • Fugenhobeln mit Kohleelektrode ø 5 mm • Durch Schutzklasse IP 23 für den Einsatz auf Baustellen geeignet • Staubgeschützte Steuerung zum Fernhalten von starken Verunreinigungen • Einsetzbar zum WIG-Schweißen im LIFT-ARC-Modus • VRD-Funktion im Gerät einstellbar | • Bauschlossereien • Stahl- und Fassadenbau • Bau- und Baumaschinenindustrie • Land- und Forstwirtschaft • Montagebetriebe |  | Inverter-Schweißanlage in robuster und kompakter Bauart Für alle Elektrodentypen geeignet 300 Ampère Leistung, bei 60 % Einschaltdauer
5364585 | 900036001 | Schaum-Granate F HD-Reinigungskonzentrat 1 Liter Flasche | 12249 | Produkte entdecken¦Reinigungschemie¦Reinigungschemie alkalisch¦Schaum-Granate F | Schaum-Granate F / 1 Liter | Schaum-Granate F | Langanhaltender Schaum für eine gründliche Reinigung | • Speziell für die Fahrzeuglack-Reinigung • Sehr stabiler, langanhaltender Schaum • Kompatibel mit der Schaumkanone | • Kraftvoller und hocheffizienter Reinigungssschaum • Sehr starke Reinigung für organische Verschmutzungen • Angenehmer Geruch nach Kirsche • Sehr hohe Verdünnbarkeit • Für nahezu alle Oberflächen geeignet • Hinterlässt einen hochwertigen Glanz auf den behandelten Flächen | Wird vor allem für die Fahrzeug-Reinigung eingesetzt. Geeignet für den Einsatz mit Schaumsprühgeräten in Waschanlagen, Waschboxen oder auch zur manuellen Reinigung. |  |  | https://youtu.be/5LU_KUzhmTQ
5364587 | 900036015 | Schaum-Granate F HD-Reinigungskonzentrat im Gebinde | 12249 | Produkte entdecken¦Reinigungschemie¦Reinigungschemie alkalisch¦Schaum-Granate F | Schaum-Granate F / 15 Liter | Schaum-Granate F | Langanhaltender Schaum für eine gründliche Reinigung | • Speziell für die Fahrzeuglack-Reinigung • Sehr stabiler, langanhaltender Schaum • Kompatibel mit der Schaumkanone | • Kraftvoller und hocheffizienter Reinigungssschaum • Sehr starke Reinigung für organische Verschmutzungen • Angenehmer Geruch nach Kirsche • Sehr hohe Verdünnbarkeit • Für nahezu alle Oberflächen geeignet • Hinterlässt einen hochwertigen Glanz auf den behandelten Flächen | Wird vor allem für die Fahrzeug-Reinigung eingesetzt. Geeignet für den Einsatz mit Schaumsprühgeräten in Waschanlagen, Waschboxen oder auch zur manuellen Reinigung. |  |  | https://youtu.be/5LU_KUzhmTQ
5364623 | 45001104NL | Power-TIG 162 WIG-Schweißanlage inkl. Zubehörset 4m NIEDERLANDE | 8598 | Produkte entdecken¦Schweißtechnik¦WIG-Schweißgeräte¦Power-TIG 162 | Power-TIG 162 / inkl. Zubehörset (4 m) - Version: Niederlande | Power-TIG 162 | Sehr kompakte WIG-Schweißanlage mit starker Performance | • WIG-DC-Pulsanlage mit modernster Invertertechnik • Praktische Spot-Funktion für ideale Heftpunkte • Inkl. Transportkoffer – ideal für die Montage • Serienmäßig: WIG-Schlauchpaket mit Up/Down-Regelung | • Professionelle Schweißnähte mit einfachster Bedienung • WIG-Pulslichtbogen für geringen Verzug und Zwangslagen • Hochfrequenter Puls für Dünnbleche und druckvollen Lichtbogen für eine erhöhte Schweißgeschwindigkeit • WIG-Synergic-Puls, Einknopfbedienung zum automatischen Anpassen der Pulsparameter an die Stromstärke • Gut geeignet zum Elektrodenschweißen, automatische Hot-Start-, Arc-Force- und Anti-Stick-Funktion • Geringes Gewicht – nur 5,8 kg | • Edelstahlverarbeitung • Bauschlossereien • Geländerbau • Instandhaltung und Reparatur • Behälterbau • Montage • Garten- und Landschaftsbau
5364657 | 825080 | GEFALO Konservierer 2 in1 Spray 500 ml Spraydose | 12390 | Produkte entdecken¦Chemisch-Technische Produkte¦Fahrzeugchemie¦KFZ-Reinigung und -Pflege¦Gefalo Konservierer 2in1 | GEFALO® Konservierer 2in1 / 500 ml | Gefalo Konservierer 2in1 | Effizient und gefahrlos konservieren | • Extrem vielseitig durch 2 in 1 Rezeptformel für beste Hohlraumkonservierung und Unterbodenschutz • Hohe Beständigkeit mit extrem hohem Feststoffanteil von 80 % • Äußerst ergiebig - Bis zu 5-mal mehr Fläche behandelbar | • Hervorragender Langzeitkorrosionsschutz auf Wachsbasis für den Hohlraum- und Unterbodenbereich von Karosserien • Hohe Hafteigenschaften auf fast allen verschiedenen Materialien sowie verträglich auf fast allen Gummi- und Kunststoffbauteilen • Durch die Wachsbasis verfügt der GEFALO® Konservierer 2 in 1 über einen „Selbstheilungs-Effekt“, der kleinere Beschädigungen selbsttätig durch gute Kriecheigenschaften wieder verschließen kann • Geringe Tropfneigung • Nach Auftrag sofort Spritzwasser abweisend • Nach Trocknung grifffest, elastisch und sehr kälteflexibel • Frei von Bitumen, PVC und Schwermetall • 1-Liter-Dose und Gebinde: Die Applikation des gebrauchsfertigen Materials erfolgt mittels Luft- bzw. Airless-Zerstäubung bei Materialtemperatur von +18 °C bis +25 °C | Korrosionsgefährdete Bereiche in Karosserien wie Blechdoppelungen (Falze, Spalte, Flansche), Kanten und Flächen; Konservierung stark beanspruchter Bauteile und Gerätschaften in der Land- und Forstwirtschaft die extremen Witterungseinflüssen und starker Beanspruchung ausgesetzt sind |  | Vielseitige 2-in-1 Rezeptur: Hohlraumkonservierung & Unterbodenschutz. Beständig, 80 % Feststoffanteil. Ergiebig: Bis zu 5-mal mehr Fläche.
5364675 | 44000103 | TECHNOmat 141 inkl. Zubehör | 12268 | Produkte entdecken¦Schweißtechnik¦Elektroden-Schweißgeräte¦TECHNOmat 141 | TECHNOmat 141 / inkl. Zubehör (3 m) - Version: Deutschland | TECHNOmat 141 | Solides Elektroden-Inverterschweißgerät | • Besonders komfortables Elektrodenschweißen durch Arc-Force, Hotstart und Anti-Stick-Funktion • Modernste IGBT-Invertertechnologie dadurch besonders gute Schweißergebnisse auch an Stromerzeugern und bei langen Zuleitungen • Energieeffizient geringer Energieverbrauch bei einem Wirkungsgrad von 83,5 % durch Standby Funktion und moderne Leistungselektronik | • Neueste Inverter-Technologie mit - Arc-Force: Einfachste Handhabung des Schweißprozesses und kein Verlöschen des Lichtbogens durch erhöhte Lichtbogenstabilität und einem optimierten Übergang des Schweißzusatzwerkstoffes - Hotstart: Perfekter Zündvorgang durch kurzzeitige, automatische Erhöhung der Schweißspannung - Anti-Stick: Kein Ausglühen beim Festkleben der Elektrode, da automatische Verringerung des Schweißstroms • Stromerzeugertauglich, fängt Spannungsspitzen auf und gleicht sie aus • Sicherer Einsatz an langen Zuleitungen, da zuverlässiger Spannungsausgleich von +/- 15 % | • Land- und Forstwirtschaft • Metallbau- und Montagebetriebe • Treppen- und Geländerbau • Kommunalbetriebe • Reparatur und Fahrzeugbau
5365535 | 767043 | Mörtelkübel rund 90 Liter | 12335 | Produkte entdecken¦Chemisch-Technische Produkte¦Reinigungszubehör¦Mörtelkübel | Mörtelkübel | Mörtelkübel
5365589 | 077025 | Multifunktionshandgriff für Stich- und Säbelsägeblätter - Gambit Too | 12411 | Produkte entdecken¦Sägen¦Stichsägeblätter¦Multifunktionshandgriff | Multifunktionshandgriff | Multifunktionshandgriff | für Stich- und Säbelsägeblätter |  | • Sägehandgriff für handelsübliche Stich- und Säbelsägeblätter • Ergonomischer und rutschfester Handgriff • Mit rutschfester Oberfläche für eine sichere Handhabung ausgestattet • Durch kompakte Bauform in jeder Werkzeugtasche verstaubar • Immer griffbereit für den schnellen Einsatz • Abmessungen: 153 x 35 mm
5365591 | E110190 | Sicherheits-Kabeltrommel 260mm blau 40m Länge H07RN-F 3G1,5 3 Einbausteckdo | 3232 | Produkte entdecken¦Werkzeuge und Zubehör¦Elektro-Zubehör¦Sonstiges¦Kunststoff-Kabeltrommel, schwarz, 40 m, H07 RNF 3G1,5 mm² | Vollkunststoff-Kabeltrommel | Kunststoff-Kabeltrommel, schwarz, 40 m, H07 RNF 3G1,5 mm² | spritzwassergeschützt, Schutzart IP44 | • Standfeste Kabeltrommel, baustellengeeignet, isolierter Bügelgriff • Spritzwassergeschützt, Schutzart IP44, TÜV-/GS-geprüft • 40 m Neopren-Gummi-Leitung HO7RN-F 3G1,5 in schwarz, 3-fach-Steckdose, Thermo-Schutzschalter | • Trommel in Kunststoffausführung • Mit standfestem Stahlrohrrahmen, ergonomischem, isoliertem Bügelgriff, Stecker, Parkstation, Rotationsstopp-Schalter • Extreme Standsicherheit durch niedrigen Schwerpunkt • Spritzwassergeschützte 3-fach Schutzkontakt-Steckdose 250 V, Thermoschutzschalter und HEDI Diagnosesystem DiagS • Zugelassen für den ständigen Einsatz im Freien sowie auf Bau- und Montagestellen, Schutzart IP44 • Entspricht den Vorgaben der DGUV-1203-006 (ehemals BGI 608) sowie der DGUV-1-203-005 (ehemals BGI-600), K2
5365609 | N950910 | Technolit-Ordnungssystem groß Schlauchschellen 96tlg. | 12310 | Produkte entdecken¦Befestigung, DIN- und Normteile¦Schlauchschellen¦Ordnungssystem Schlauchschellen | Ordnungssystem Schlauchschellen / 96-tlg. | Ordnungssystem Schlauchschellen |  |  | • Bandbreite 9 mm
5365611 | N950911 | Technolit-Ordnungssystem klein Schlauchschellen 335tlg. | 12310 | Produkte entdecken¦Befestigung, DIN- und Normteile¦Schlauchschellen¦Ordnungssystem Schlauchschellen | Ordnungssystem Schlauchschellen / 335-tlg. | Ordnungssystem Schlauchschellen |  |  | • Bandbreite 9 mm
5365621 | tp.1043205 | FFP3 Halbmaske mit Ventil 1 Box Inhalt 10 Stück | 11030 | Produkte entdecken¦Arbeitsschutz¦Atemschutz¦FFP3 Halbmaske | FFP3 Halbmaske / 10 Stck. | FFP3 Halbmaske | faltbares Maskendesign mit Ausatemventil | • CE-zertifizierte FFP3-Atemschutzmaske (EN 149:2001+A1:2009) • Bietet einen zuverlässigen und effektiven Schutz vor einem höheren Aufkommen von Viren, Bakterien, Feinstaub, Metalldämpfen und Ozon • Erleichtert das Atmen beim Tragen mit geringem Atemwiderstand | • Atemschutz-Faltmaske, Klasse FFP3 NR D • Mit Ventil • Weiße Riemen • Sehr gute Dichtigkeit • Für Brillenträger (Schutzbrillen) bestens geeignet • Dolomitstaub-Einspeicherprüfung bestanden | FFP3 V – Einsatzlimit: 30-facher Grenzwert für Partikel Umgang mit Schwermetallen, Bremsstaub, Edelstahlschweißen, Hartholz, Feinstaubarbeiten und radioaktiven Stoffen, Krankheitserregern wie Viren, Bakterien und Pilzsporen
5365627 | 910011001 | TG-Universalreiniger Konzentrat 1 Liter Flasche | 12309 | Produkte entdecken¦Reinigungschemie¦Reinigungschemie neutral¦TG-Universalreiniger | TG-Universalreiniger / 1000 ml | TG-Universalreiniger | Tensidfreier Neutralreiniger für die Innenreinigung von Fahrzeugen | • Speziell für Polster, Textilien und Kunststoffoberflächen • Perfekt kombinierbar mit der TG-40S DL Reinigungspistole • Schützt vor Neuverschmutzung | • Mikrospaltung von Schmutzpartikeln sorgt für schnelle und gleichmäßige Reinigungsergebnisse • Reinigung ohne Schlieren und Grauschleier • Entfernt Rückstände von alten Reinigern • Greift die Anti-Schmutzausrüstungen von Teppichen nicht an • Keine Schaumbildung • Verursacht keine Reduzierung der Rutschhemmung • Keine Spannungskorrosion auf Kunststoffen • Keinerlei Belastung der Raumluft – daher ideal für Allergiker • Auch bei geringer Dosierung hochwirksam • Schützt die behandelten Flächen vor Neuverschmutzung, Kalkablagerungen und Vergrauung • Schnelltrocknend, so dass die Flächen zeitnah wieder nutzbar sind • Ökologische Formel ohne Alkalien, Säuren, Tenside, Bleichmittel, Enzyme, Phosphate, Duft- und Farbstoffe • PH-Neutral • Sehr gut und schnell biologisch abbaubar • Mischungsverhältnis bis 1:20 | Reinigung von Polstern, Textilien und Kunststoffoberflächen in Fahrzeuginnenräumen, Unterhaltsreinigung auf wasserfesten Oberflächen (mikroporöse Beläge oder imprägnierte Steinböden und Feinsteinzeugfliesen, Edelstahl)
5365629 | 910011010 | TG-Universalreiniger Konzentrat im Gebinde | 12309 | Produkte entdecken¦Reinigungschemie¦Reinigungschemie neutral¦TG-Universalreiniger | TG-Universalreiniger / 10 Liter | TG-Universalreiniger | Tensidfreier Neutralreiniger für die Innenreinigung von Fahrzeugen | • Speziell für Polster, Textilien und Kunststoffoberflächen • Perfekt kombinierbar mit der TG-40S DL Reinigungspistole • Schützt vor Neuverschmutzung | • Mikrospaltung von Schmutzpartikeln sorgt für schnelle und gleichmäßige Reinigungsergebnisse • Reinigung ohne Schlieren und Grauschleier • Entfernt Rückstände von alten Reinigern • Greift die Anti-Schmutzausrüstungen von Teppichen nicht an • Keine Schaumbildung • Verursacht keine Reduzierung der Rutschhemmung • Keine Spannungskorrosion auf Kunststoffen • Keinerlei Belastung der Raumluft – daher ideal für Allergiker • Auch bei geringer Dosierung hochwirksam • Schützt die behandelten Flächen vor Neuverschmutzung, Kalkablagerungen und Vergrauung • Schnelltrocknend, so dass die Flächen zeitnah wieder nutzbar sind • Ökologische Formel ohne Alkalien, Säuren, Tenside, Bleichmittel, Enzyme, Phosphate, Duft- und Farbstoffe • PH-Neutral • Sehr gut und schnell biologisch abbaubar • Mischungsverhältnis bis 1:20 | Reinigung von Polstern, Textilien und Kunststoffoberflächen in Fahrzeuginnenräumen, Unterhaltsreinigung auf wasserfesten Oberflächen (mikroporöse Beläge oder imprägnierte Steinböden und Feinsteinzeugfliesen, Edelstahl)
5365711 | 0762100054 | Ersatzklingen für Spezial-Schaber Satz schräg 53 Grad, 0,6 x 16 mm, VPE 10 Stüc | 12318 | Produkte entdecken¦Werkzeuge und Zubehör¦Handwerkzeuge¦Messer¦Ersatzklingen für Spezial-Schaber | Ersatzklingen für Spezial-Schaber / schräg 53°, 0,6 x 16 mm / 10 Stck. | Ersatzklingen für Spezial-Schaber
5365723 | 461004 | Fahrwagen für WIG-Geräte | 12350 | Produkte entdecken¦Schweißzubehör¦Schweißplatzausstattung¦Fahrwagen für WIG-Geräte | Fahrwagen für WIG-Geräte | Fahrwagen für WIG-Geräte |  |  |  | Passend z. B. für: ECOtig 200 AC/DC gas-/wassergekühlt (alle Ausführungen) Power-TIG 222 AC/DC gas-/wassergekühlt Power-TIG 302 AC/DC wassergekühlt
5365733 | WS777221 | Stanzhalbhohlniet Stahl 5,3 mm 6,0 mm VPE 100 | 13732 | Produkte entdecken¦Befestigung, DIN- und Normteile¦Blindnieten und -zubehör¦Blindnieten¦Stahl-Stanznieten-Blister | Stanznieten / 5,3 x 6 mm | Stahl-Stanznieten-Blister
5365801 | 900490 | GEFALO Kombi-Konservierer 2 in 1 1L Dose | 12390 | Produkte entdecken¦Chemisch-Technische Produkte¦Fahrzeugchemie¦KFZ-Reinigung und -Pflege¦Gefalo Konservierer 2in1 | GEFALO® Kombi-Konservierer 2in1 / 1 Liter | Gefalo Konservierer 2in1 | Effizient und gefahrlos konservieren | • Extrem vielseitig durch 2 in 1 Rezeptformel für beste Hohlraumkonservierung und Unterbodenschutz • Hohe Beständigkeit mit extrem hohem Feststoffanteil von 80 % • Äußerst ergiebig - Bis zu 5-mal mehr Fläche behandelbar | • Hervorragender Langzeitkorrosionsschutz auf Wachsbasis für den Hohlraum- und Unterbodenbereich von Karosserien • Hohe Hafteigenschaften auf fast allen verschiedenen Materialien sowie verträglich auf fast allen Gummi- und Kunststoffbauteilen • Durch die Wachsbasis verfügt der GEFALO® Konservierer 2 in 1 über einen „Selbstheilungs-Effekt“, der kleinere Beschädigungen selbsttätig durch gute Kriecheigenschaften wieder verschließen kann • Geringe Tropfneigung • Nach Auftrag sofort Spritzwasser abweisend • Nach Trocknung grifffest, elastisch und sehr kälteflexibel • Frei von Bitumen, PVC und Schwermetall • 1-Liter-Dose und Gebinde: Die Applikation des gebrauchsfertigen Materials erfolgt mittels Luft- bzw. Airless-Zerstäubung bei Materialtemperatur von +18 °C bis +25 °C | Korrosionsgefährdete Bereiche in Karosserien wie Blechdoppelungen (Falze, Spalte, Flansche), Kanten und Flächen; Konservierung stark beanspruchter Bauteile und Gerätschaften in der Land- und Forstwirtschaft die extremen Witterungseinflüssen und starker Beanspruchung ausgesetzt sind |  | Vielseitige 2-in-1 Rezeptur: Hohlraumkonservierung & Unterbodenschutz. Beständig, 80 % Feststoffanteil. Ergiebig: Bis zu 5-mal mehr Fläche.
5365805 | MW4933478640 | BTT 1 Milwaukee TICK Bluetooth Tracking Modul | 14697 | Produkte entdecken¦Elektrowerkzeuge¦Akku-Bluetooth Tracking Modul | Akku-Bluetooth Tracking Modul | Akku-Bluetooth Tracking Modul |  |  | Lokalisieren was wichtig ist. Verfolgen Sie mit jeden Artikel in Ihrem Milwaukee™ ONE-KEY™-Inventar. Befestigen Sie einfach den TICK™ mit dem von Ihnen ausgewählten Artikel und nutzen Sie die integrierte Werkzeugverfolgung von ONE-KEY™, um Ihr Produkt zu lokalisieren. 100% kompatibel mit den Möglichkeiten der ONE-KEY™-Ortung. IP68 Klassifizierung. Hält Temperaturen von +60 ° C bis -20 ° C stand. 3 Jahre Laufzeit mit eingebauter nicht austauschbarer Batterie, macht die Lagerung von Batterien überflüssig und verhindert Bruch beim Ersetzen einer Batterie. Identifizieren Sie mit dem neuen eingebauten Lautsprecher ein bestimmtes Objekt oder suchen Sie ein Objekt, auch wenn es nicht sichtbar ist. Bis zu 90 m Sendereichweite. Signalaussendung im 5 Sekunden Rhythmus. Mit NFC können Sie Daten zur Fehlerbehebung abrufen, auch wenn das Produkt nicht mehr funktioniert. Der QR-Code ermöglicht die Aktivierung in zwei Schritten, die Verfolgung, wenn Bluetooth™ nicht funktioniert, und die schnelle Identifizierung bestimmter Elemente in der ONE-KEY™ -Software. Der Beschleunigungsmesser benachrichtigt Sie, wenn Ihr Artikel verwendet wurde oder von seinem Standort entfernt wurde. Die solide, einteilige Konstruktion sorgt für ein starkes und langlebiges Produkt.
5365807 | MW4933478889 | M18FHX-552X FUEL Akku-Kombihammer | 14303 | Produkte entdecken¦Elektrowerkzeuge¦Akku-Kombihammer | Akku-Kombihammer | Akku-Kombihammer |  |  | Kraftvolles Bohren bei geringen Vibrationen. Sicherer Hammer durch die AUTOSTOP™ Technologie. FIXTEC™-Werkzeugschnellwechselsystem für verschiedene Anwendungen. Der schnellste Bohr-Rotationshammer seiner Klasse, was zu einer erhöhten Produktivität führt. Leistungsstarkes Hammerwerk liefert 2,5 Joule Schlagenergie bei niedrigen 12,9 m/s² Vibrationen. Bohrt bis zu 125 ø 10 x 50 mm Löcher mit einer M18™ HIGH OUTPUT™ 5,5-Ah-Akkuladung. AUTOSTOP™ schaltet das Werkzeug ab, um den Benutzer vor scharfen Bewegungen in Verwicklungssituationen zu schützen. FIXTEC™-System für den werkzeuglosen Futterwechsel zwischen SDS-Plus und 13 mm Metallfutter. Ganzmetall-Getriebegehäuse - optimaler Sitz der Zahnräder für erhöhte Standzeiten. 4 Betriebsarten: bohrhämmern, nur hämmern, nur bohren und Variolock für maximale Vielseitigkeit. Kompatibel mit M18 FCDDEXL oder M18 FDDEXL Entstaubern. M18 FUEL™ wurde für die anspruchsvollsten Anwender entwickelt. Die Technik liefert höchste Leistung und vereint drei zentrale Bausteine - den bürstenlosen POWERSTATE™ Motor, den REDLITHIUM™ Akku und die REDLINK PLUS™ Elektronik. Durch die optimale Abstimmung dieser drei MILWAUKEE™ Technologien erreichen wir höchste Leistungsfähigkeit bei größtmöglicher Langlebigkeit. Das HIGH OUTPUT™-Werkzeugsystem hebt die M18 FUEL™-Technologien auf ein neues Niveau und bietet erweiterte Leistung und längere Laufzeit. Diese Werkzeuge wurden entwickelt, um die Zusammenarbeit mit HIGH OUTPUT™-Akkus zu maximieren.
5365843 | MW4933478888 | M18FHX-0X FUEL Akku-Kombihammer | 14304 | Produkte entdecken¦Elektrowerkzeuge¦Akku-Kombihammer | Akku-Kombihammer | Akku-Kombihammer |  |  | Kraftvolles Bohren bei geringen Vibrationen. Sicherer Hammer durch die AUTOSTOP™ Technologie. FIXTEC™-Werkzeugschnellwechselsystem für verschiedene Anwendungen. Der schnellste Bohr-Rotationshammer seiner Klasse, was zu einer erhöhten Produktivität führt. Leistungsstarkes Hammerwerk liefert 2,5 Joule Schlagenergie bei niedrigen 12,9 m/s² Vibrationen. Bohrt bis zu 125 ø 10 x 50 mm Löcher mit einer M18™ HIGH OUTPUT™ 5,5-Ah-Akkuladung. AUTOSTOP™ schaltet das Werkzeug ab, um den Benutzer vor scharfen Bewegungen in Verwicklungssituationen zu schützen. FIXTEC™-System für den werkzeuglosen Futterwechsel zwischen SDS-Plus und 13 mm Metallfutter. Ganzmetall-Getriebegehäuse - optimaler Sitz der Zahnräder für erhöhte Standzeiten. 4 Betriebsarten: bohrhämmern, nur hämmern, nur bohren und Variolock für maximale Vielseitigkeit. Kompatibel mit M18 FCDDEXL oder M18 FDDEXL Entstaubern. M18 FUEL™ wurde für die anspruchsvollsten Anwender entwickelt. Die Technik liefert höchste Leistung und vereint drei zentrale Bausteine - den bürstenlosen POWERSTATE™ Motor, den REDLITHIUM™ Akku und die REDLINK PLUS™ Elektronik. Durch die optimale Abstimmung dieser drei MILWAUKEE™ Technologien erreichen wir höchste Leistungsfähigkeit bei größtmöglicher Langlebigkeit. Das HIGH OUTPUT™-Werkzeugsystem hebt die M18 FUEL™-Technologien auf ein neues Niveau und bietet erweiterte Leistung und längere Laufzeit. Diese Werkzeuge wurden entwickelt, um die Zusammenarbeit mit HIGH OUTPUT™-Akkus zu maximieren.
5365845 | MW4933478506 | M18ONEFHXDEL 552C ONE KEY Akku Kombihammer Staubabsaugung | 14301 | Produkte entdecken¦Elektrowerkzeuge¦Akku-Kombihammer, Staubabsaugung | Akku-Kombihammer, Staubabsaugung | Akku-Kombihammer, Staubabsaugung
5365847 | MW4933478496 | M18ONEFHPX-552X ONE KEY Akku-Kombihammer | 14295 | Produkte entdecken¦Elektrowerkzeuge¦Akku-Kombihammer | Akku-Kombihammer | Akku-Kombihammer |  |  | Kraftvolles Bohren bei geringer Vibration. Akku-Kombihammer mit AUTOSTOP™ Technologie. ONE-KEY™ Technologie für das Lokalisieren und Verwalten des Werkzeugs. Leistungsstarkes Schlagwerk liefert 5,0 Joule (EPTA) Schlagenergie bei niedrigen Vibrationen von 6,9 m/s2. Bohrt bis zu 10 ø18 x 100 mm Löcher mit einer M18™ HIGH OUTPUT™ 5,5-Ah-Akkuladung. AUTOSTOP™ schaltet das Werkzeug ab, um den Anwender zu schützen. ONE-KEY™ Tool-Tracking und Tool-Security bietet eine kostenlose cloudbasierte Tracking- und Bestandsverwaltungsplattform für Ihre Werkzeuge. ONE-KEY™ bietet außerdem eine ferngesteuerte Werkzeugsperre. FIXTEC™-Werkzeugschnellwechselsystem für einen werkzeuglosen Wechsel zwischen SDS-Plus und einem 13 mm Metall-Schnellspannbohrfutter. Robustes Metallgetriebegehäuse. 4-Modi-Betrieb: bohrhämmern, nur hämmern, nur bohren und Variolock für maximale Vielseitigkeit. Kompatibel mit der M18 FPDDEXL Absaugung. M18 FUEL™ wurde für die anspruchsvollsten Anwender entwickelt. Die Technik liefert höchste Leistung und vereint drei zentrale Bausteine - den bürstenlosen POWERSTATE™ Motor, den REDLITHIUM™ Akku und die REDLINK PLUS™ Elektronik. Durch die optimale Abstimmung dieser drei MILWAUKEE™ Technologien erreichen wir höchste Leistungsfähigkeit bei größtmöglicher Langlebigkeit. Das HIGH OUTPUT™-System hebt die M18 FUEL™-Technologien auf ein neues Niveau und bietet erweiterte Leistung und längere Laufzeit. Diese Werkzeuge wurden entwickelt, um die Zusammenarbeit mit HIGH OUTPUT™-Akkus zu maximieren.
5365849 | MW4933478892 | M18 BLHX-502X Akku-Kombihammer | 14309 | Produkte entdecken¦Elektrowerkzeuge¦Akku-Kombihammer | Akku-Kombihammer | Akku-Kombihammer |  |  | 4-Modi-Betrieb. Niedrige 8,9 m / s2-Vibrationen. 2,3 Joule Schlagenergie. Der leistungsstarke Hammermechanismus und der bürstenlose Motor liefern 2,3 Joule Schlagenergie. Kompaktes, ergonomisches Design für erhöhten Anwenderkomfort. FIXTEC™-Werkzeugschnellwechselsystem erlaubt zwischen SDS-Plus und einem 13-mm-Bohrfutter zu wechseln, und ermöglicht eine Vielzahl an Anwendungen. Ganzmetall-Getriebegehäuse - optimaler Sitz der Zahnräder für erhöhte Standzeiten. 4 Betriebsarten: bohrhämmern, nur hämmern, nur bohren und Variolock für maximale Vielseitigkeit. Anti-Vibrations-Seitengriff für geringere Vibrationsbelastung. Kompatibel mit M18 CDEX Staubabsaugung. Durch die optimale Abstimmung zwischen bürstenlosem Motor, REDLITHIUM™ Akku und REDLINK™ Elektronik erreichen wir höchste Leistungsfähigkeit bei größtmöglicher Langlebigkeit. 100 % systemkompatibel mit dem MILWAUKEE™-M18™-Produktprogramm. 100% systemkompatibel mit dem MILWAUKEE® M18™-Produktprogramm.
5365851 | MW4933478891 | M18 BLHX-0X Akku-Kombihammer | 14310 | Produkte entdecken¦Elektrowerkzeuge¦Akku-Kombihammer | Akku-Kombihammer | Akku-Kombihammer |  |  | 4-Modi-Betrieb. Niedrige 8,9 m / s2-Vibrationen. 2,3 Joule Schlagenergie. Der leistungsstarke Hammermechanismus und der bürstenlose Motor liefern 2,3 Joule Schlagenergie. Kompaktes, ergonomisches Design für erhöhten Anwenderkomfort. FIXTEC™-Werkzeugschnellwechselsystem erlaubt zwischen SDS-Plus und einem 13-mm-Bohrfutter zu wechseln, und ermöglicht eine Vielzahl an Anwendungen. Ganzmetall-Getriebegehäuse - optimaler Sitz der Zahnräder für erhöhte Standzeiten. 4 Betriebsarten: bohrhämmern, nur hämmern, nur bohren und Variolock für maximale Vielseitigkeit. Anti-Vibrations-Seitengriff für geringere Vibrationsbelastung. Kompatibel mit M18 CDEX Staubabsaugung. Durch die optimale Abstimmung zwischen bürstenlosem Motor, REDLITHIUM™ Akku und REDLINK™ Elektronik erreichen wir höchste Leistungsfähigkeit bei größtmöglicher Langlebigkeit. 100 % systemkompatibel mit dem MILWAUKEE™-M18™-Produktprogramm. 100% systemkompatibel mit dem MILWAUKEE® M18™-Produktprogramm.
5365855 | MW4933478508 | M18FDDEXL-0 Staubabsaugung M18ONEFHX | 14677 | Produkte entdecken¦Elektrowerkzeuge¦Staubabsaugung | Staubabsaugung | Staubabsaugung |  |  | AUTOPULSE™ integrierte automatische Filterreinigungsmechanismus für einen On-Tool-Staubabscheider. Vakuumanschluss für eine staubfreie Entleerung der Staubbox mit unserem DEK26-Adapter. Verlängertes Rohrdesign ermöglicht dem Anwender Bohrungen bis zu einer Gesamttiefe von 210 mm. Effiziente Staubabsaugung mit automatischem Betrieb über den Ein-/Aus-Schalter des Werkzeugs. AUTOPULSE™ integrierter automatischer Filter-reinigungsmechanismus für eine am Werkzeug angebrachte Staubabsaugung, der die Luftstromeffizienz sowie die Filterlebensdauer erhöht. Der hocheffiziente HEPA-Filter sammelt 99,97 % der Schwebstoffe bis zu einer Größe von 0,3 Mikrometern. Die transparente Staubbox ermöglicht es dem Benutzer, die aktuelle Staubmenge im Inneren zu sehen und zu erkennen, wann die Staubbox voll ist. Staubbox mit Vakuumanschluss ermöglicht den Anschluss an große Entstauber, um den Staub aus der Box abzusaugen. Optimiert für die Verwendung mit dem Staubabsauger AS 30 LAC 30 l und dem Schlauchschellenadapter DEK26 (4931447295). Auswechselbare Düsen zur Anpassung an die verschiedenen Bohrdurchmesser. Lieferung mit 2 Düsengrößen 1 x bis ø 6 mm, 1 x bis ø 26 mm, die dank des Schnellverschlusses schnell gewechselt werden können. Absaugrohr aus Aluminium ist je nach Bohrergröße und Länge bis zu 210 mm Tiefe verstellbar. Verstellbarer Tiefenbegrenzer mit leicht und präzise einstellbaren Tasten für exakte Lochtiefen. Abnehmbarer und umschaltbarer Tiefenbegrenzer, falls der Anwender die andere Seite bevorzugt. Helle LED-Arbeitsplatzbeleuchtung. Kompatibel mit den Hämmern M18 FH, M18 FHX, M18 ONEFH und M18 ONEFHX.
5365859 | MW4933478509 | M18FPDDEXL-0 Staubabsaugung M18ONEFHPX | 14678 | Produkte entdecken¦Elektrowerkzeuge¦Staubabsaugung | Staubabsaugung | Staubabsaugung |  |  | AUTOPULSE™ integrierter automatischer Filterreinigungsmechanismus. Anschluss für Staubabsaugung zum staubfreien Entleeren des Aufnahmebehälters mit unserem DEK26 Adapter. Ausziehbares Saugrohr ermöglicht Anwendern das Bohren bis zu einer Gesamttiefe von 230 mm. An-/Abschaltautomatik für effektives Absaugen und Staubmanagement. AUTOPULSE™ integrierter automatischer Filterreinigungsmechanismus für eine am Werkzeug angebrachte Staubabsaugung, der die Luftstromeffizienz sowie die Filterlebensdauer erhöht. Der hocheffiziente HEPA-Filter sammelt 99,97 % der luftgetragenen Partikel bis zu einer Größe von 0,3 Mikrometer. Der transparente Aufnahmebehälter ermöglicht es zu erkennen wenn der Aufnahmebehälter voll ist. Der Aufnahmebehälter hat einen Anschluss für eine große Staubabsaugung. Optimal für die Verwendung mit AS 30 LAC 30-l-Absaugsystem und DEK26 Verbindungsstück (4931447295). 2 austauschbare Düsen mit Bürsten, um Bohrdurchmesser bis ø32 mm (1 x ø bis 16 mm, 1 x ø bis 32 mm) zu decken. Das Saugrohr aus Aluminium ist je nach Bohrergröße und Länge bis zu einer Tiefe von 230 mm einstellbar. Einstellbarer Tiefenanschlag mit einfachen und präzisen Einstellknöpfen für genaues Bohren. Zusatzhandgriff lässt sich sowohl links als auch rechts befestigen. LEDs sorgen für eine optimale Beleuchtung des Arbeitsbereichs. Kompatibel mit M18 ONEFHP und M18 ONEFHPX Akku-Kombihämmern.
5365861 | MW4933478498 | M18ONEFHPXDEL 552C ONE KEY Akku Kombihammer Staubabsaugung | 14298 | Produkte entdecken¦Elektrowerkzeuge¦Akku-Kombihammer, Staubabsaugung | Akku-Kombihammer, Staubabsaugung | Akku-Kombihammer, Staubabsaugung
5365863 | MW4933478504 | M18ONEFHX-552X ONE KEY Akku-Kombihammer | 14299 | Produkte entdecken¦Elektrowerkzeuge¦Akku-Kombihammer | Akku-Kombihammer | Akku-Kombihammer |  |  | Kraftvolles Bohren bei geringen Vibrationen. Sicherer Hammer durch die AUTOSTOP™ Technologie. ONE-KEY™ Technologie für das Lokalisieren und Verwalten des Werkzeuges. Der schnellste Bohrhammer in seiner Klasse, für erhöhte Produktivität. Leistungsstarkes Hammerwerk liefert 2,5 Joule Schlagenergie bei niedrigen 12,9 m/s² Vibrationen. Bohrt bis zu 125 ø10 x 50 mm Löcher mit einer M18™ HIGH OUTPUT™ 5,5-Ah-Akkuladung. Patentierter AUTOSTOP™ als Sicherheitsmechanismus sowie eine Sicherheitskupplung garantieren eine sichere Anwendung des Hammers in jedem Material. ONE-KEY™ Tool-Tracking und Tool-Security bietet eine kostenlose cloudbasierte Tracking- und Bestandsverwaltungsplattform für Ihre Werkzeuge. ONE-KEY™ bietet außerdem eine ferngesteuerte Werkzeugsperre. FIXTEC™-Werkzeugschnellwechselsystem ermöglicht den Wechsel zwischen SDS-Plus und einem 13-mm-Bohrfutter für verschiedene Anwendungen. Robustes Metallgetriebegehäuse - optimaler Sitz der Zahnräder für erhöhte Standzeit. 4 Betriebsarten: Bohren, Hammerbohren, Meißeln und wählbare Arbeitsposition des Meißels (Variolock) für maximale Vielseitigkeit. Spezielles Absaugsystem für ein hervorragendes Staubmanagement und eine saubere Arbeitsumgebung (separat erhältlich: M18 FCDDEXL und M18 FDDEXL). M18 FUEL™ wurde für die anspruchsvollsten Anwender entwickelt. Die Technik liefert höchste Leistung und vereint drei zentrale Bausteine - den bürstenlosen POWERSTATE™ Motor, den REDLITHIUM™ Akku und die REDLINK PLUS™ Elektronik. Durch die optimale Abstimmung dieser drei MILWAUKEE™ Technologien erreichen wir höchste Leistungsfähigkeit bei größtmöglicher Langlebigkeit. Das HIGH OUTPUT™-System hebt die M18 FUEL™-Technologien auf ein neues Niveau und bietet erweiterte Leistung und längere Laufzeit. Diese Werkzeuge wurden entwickelt, um die Zusammenarbeit mit HIGH OUTPUT™-Akkus zu maximieren.
5365867 | MW4933478092 | M18 FN16GA-202X FUEL Akku-Nagler | 14388 | Produkte entdecken¦Elektrowerkzeuge¦Akku-Nagler | Akku-Nagler | Akku-Nagler |  |  | Kraftvoller Nagler mit der Leistung, um Nägel in Hartholz bündig zu versenken. Schnelle Schussfolge dank der „Ready-to-Fire˝-Technologie. Keine Gaskartuschen und kaum Wartung notwendig, entwickelt für anspruchsvolle Anwender, welche Wert auf Zuverlässigkeit und Haltbarkeit legen. Durch ein schmaleres Nagelloch wird eine saubere Oberfläche erreicht. Unterschiedliche Aufsätze für ideale Ergebnisse bei unterschiedlichen Anwendungen. Maschine benötigt nur eine schmale Kontaktstelle zur Auslösung, somit können auch Nägel in spitzem Winkel gesetzt werden. Werkzeuglose Tiefeneinstellung für präzises Arbeiten. Trockenschussverhinderung bei leerem Magazin. Bis zu 1200 Nägel pro 2,0-Ah-Akkuladung für hohe Produktivität. Leichter Zugang zum einfachen Entfernen eingeklemmter Nägel im Schusskanal. LED-Beleuchtung des Arbeitsbereichs. 3 exklusive MILWAUKEE®-Technologien: Bürstenloser POWERSTATE™ -Motor, REDLITHIUM™-Akku und die REDLINK PLUS™ Elektronik, die auf der Baustelle hervorragende Leistung, Laufzeit und Haltbarkeit bieten. 100 % systemkompatibel mit dem MILWAUKEE®-M18™-Produktprogramm.
5365869 | MW4933478091 | M18 FN15GA-0X FUEL Akku-Nagler | 14387 | Produkte entdecken¦Elektrowerkzeuge¦Akku-Nagler | Akku-Nagler | Akku-Nagler |  |  | Kraftvoller Nagler mit der Leistung, um Nägel in Hartholz bündig zu versenken. Schnelle Schussfolge dank der „Ready-to-Fire˝-Technologie. Keine Gaskartuschen und kaum Wartung notwendig, entwickelt für anspruchsvolle Anwender, welche Wert auf Zuverlässigkeit und Haltbarkeit legen. Durch ein schmaleres Nagelloch wird eine saubere Oberfläche erreicht. Unterschiedliche Aufsätze für ideale Ergebnisse bei unterschiedlichen Anwendungen. Maschine benötigt nur eine schmale Kontaktstelle zur Auslösung, somit können auch Nägel in spitzem Winkel gesetzt werden. Werkzeuglose Tiefeneinstellung für präzises Arbeiten. Trockenschussverhinderung bei leerem Magazin. Bis zu 1200 Nägel pro 2,0-Ah-Akkuladung für hohe Produktivität. Leichter Zugang zum einfachen Entfernen eingeklemmter Nägel im Schusskanal. LED-Beleuchtung des Arbeitsbereichs. 3 exklusive MILWAUKEE®-Technologien: Bürstenloser POWERSTATE™ -Motor, REDLITHIUM™-Akku und die REDLINK PLUS™ Elektronik, die auf der Baustelle hervorragende Leistung, Laufzeit und Haltbarkeit bieten. 100 % systemkompatibel mit dem MILWAUKEE®-M18™-Produktprogramm.
5365903 | MW4933478960 | M12 3PLKIT-401P Kreuzlinienlaser 3 x 360 Kit Kreuzlinienlaser 3 x 360Grad Kit | 13948 | Produkte entdecken¦Elektrowerkzeuge¦M12™ 3 X 360° KREUZLINIENLASER | Kreuzlinienlaser-Set | M12™ 3 X 360° KREUZLINIENLASER |  |  | • Der M12™ 3 x 360° Akku-Kreuzlinienlaser bietet eine All-in-One-Funktionalität mit einer horizontalen und zwei vertikalen Linien für schnelles und einfaches Ausrichten, Nivellieren, Quadrieren und Übertragen, sodass große Räume mit einem Werkzeug einfach gestaltet werden können • Mit grünen hochintensiven Dioden, um maximale Sichtbarkeit zu gewährleisten - bis zu 4x bessere Sichtbarkeit im Vergleich zu roten Lasern • Grüne Laserstrahlen mit hoher Intensität bieten einen Arbeitsbereich von 38 m im Radius (100 m mit einem Empfänger) • Bietet eine ganztägige Laufzeit von über 15 Stunden mit einem M12™ B4-Akku • 3-Modus-Pendelsystem: Manueller Modus für die Verwendung in jedem Winkel, Selbstnivellierungsmodus, der einen nicht ebenen Zustand mit einem 4°-Selbstnivellierungsbereich ausgleicht, und Pendelverriegelungsmodus zum Schutz von Komponenten während des Transports • Integrierte Magnethalterung mit rückseitig montierten verstärkten Seltenerdmagneten, ¼″ und ⅝″ Stativgewinde und Aufhängeloch - ermöglicht die Befestigung an Stahlbolzen, Holzbolzen und Stativ • Die Halterung ermöglicht auch die 330°-Montage des Lasers fix um den Lotpunkt, mit einem integrierten Feineinstellung für eine schnellere Punkt-zu-Punkt-Ausrichtung • Baustellentauglich mit Schutzklasse IP 54, widersteht Stürzen aus bis zu 1 m Höhe • 100 % systemkompatibel mit dem MILWAUKEE®-M12™ -Produktprogramm
5365945 | 681112042 | MIKROSCHLAG Trockenbohrkrone MST 450 Matrix 42 x 420 mm, 1 1/4 Anschluss, Farbe: sch | 12319 | Produkte entdecken¦Diamant-Technik¦Diamant-Bohrkronen¦Trockenbohrkrone MST 450 | Trockenbohrkrone MST 450 / ø 42 mm | Trockenbohrkrone MST 450 |  |  | • Kronenkörper mit Nutzlänge von 450 mm • Maximale Bohrtiefe von 450 mm • Lasergeschweißte MATRIX Segmente für maximale Bruchsicherheit • TM-Segment: Das TECHNOLIT Matrix Segment beinhaltet Diamanten in exakter und gleichmäßiger Anordnung. Und sorgt so für einen hohen Bohrvorschub bei konstanter Bohrgeschwindigkeit und einer langen Lebensdauer. • Das 10 mm hohe MATRIX Trockenbohrsegment garantiert: Hohen Bohrvorschub, konstante Bohrgeschwindigkeit, lange Lebensdauer |  |  | Kronenkörper mit Nutzlänge von 450 mm Mikroschlag Technologie, auch für Trockenbohren geeignet Lasergeschweißte MATRIX Segmente für maximale Bruchsicherheit
5365947 | 681112052 | MIKROSCHLAG Trockenbohrkrone MST 450 Matrix 52 x 450 mm, 1 1/4 Anschluss, Farbe: sch | 12319 | Produkte entdecken¦Diamant-Technik¦Diamant-Bohrkronen¦Trockenbohrkrone MST 450 | Trockenbohrkrone MST 450 / ø 52 mm | Trockenbohrkrone MST 450 |  |  | • Kronenkörper mit Nutzlänge von 450 mm • Maximale Bohrtiefe von 450 mm • Lasergeschweißte MATRIX Segmente für maximale Bruchsicherheit • TM-Segment: Das TECHNOLIT Matrix Segment beinhaltet Diamanten in exakter und gleichmäßiger Anordnung. Und sorgt so für einen hohen Bohrvorschub bei konstanter Bohrgeschwindigkeit und einer langen Lebensdauer. • Das 10 mm hohe MATRIX Trockenbohrsegment garantiert: Hohen Bohrvorschub, konstante Bohrgeschwindigkeit, lange Lebensdauer |  |  | Kronenkörper mit Nutzlänge von 450 mm Mikroschlag Technologie, auch für Trockenbohren geeignet Lasergeschweißte MATRIX Segmente für maximale Bruchsicherheit
5365949 | 681112062 | MIKROSCHLAG Trockenbohrkrone MST 450 Matrix 62 x 450 mm, 1 1/4 Anschluss, Farbe: sch | 12319 | Produkte entdecken¦Diamant-Technik¦Diamant-Bohrkronen¦Trockenbohrkrone MST 450 | Trockenbohrkrone MST 450 / ø 62 mm | Trockenbohrkrone MST 450 |  |  | • Kronenkörper mit Nutzlänge von 450 mm • Maximale Bohrtiefe von 450 mm • Lasergeschweißte MATRIX Segmente für maximale Bruchsicherheit • TM-Segment: Das TECHNOLIT Matrix Segment beinhaltet Diamanten in exakter und gleichmäßiger Anordnung. Und sorgt so für einen hohen Bohrvorschub bei konstanter Bohrgeschwindigkeit und einer langen Lebensdauer. • Das 10 mm hohe MATRIX Trockenbohrsegment garantiert: Hohen Bohrvorschub, konstante Bohrgeschwindigkeit, lange Lebensdauer |  |  | Kronenkörper mit Nutzlänge von 450 mm Mikroschlag Technologie, auch für Trockenbohren geeignet Lasergeschweißte MATRIX Segmente für maximale Bruchsicherheit
5365951 | 681112072 | MIKROSCHLAG Trockenbohrkrone MST 450 Matrix 72 x 450 mm, 1 1/4 Anschluss, Farbe: sch | 12319 | Produkte entdecken¦Diamant-Technik¦Diamant-Bohrkronen¦Trockenbohrkrone MST 450 | Trockenbohrkrone MST 450 / ø 72 mm | Trockenbohrkrone MST 450 |  |  | • Kronenkörper mit Nutzlänge von 450 mm • Maximale Bohrtiefe von 450 mm • Lasergeschweißte MATRIX Segmente für maximale Bruchsicherheit • TM-Segment: Das TECHNOLIT Matrix Segment beinhaltet Diamanten in exakter und gleichmäßiger Anordnung. Und sorgt so für einen hohen Bohrvorschub bei konstanter Bohrgeschwindigkeit und einer langen Lebensdauer. • Das 10 mm hohe MATRIX Trockenbohrsegment garantiert: Hohen Bohrvorschub, konstante Bohrgeschwindigkeit, lange Lebensdauer |  |  | Kronenkörper mit Nutzlänge von 450 mm Mikroschlag Technologie, auch für Trockenbohren geeignet Lasergeschweißte MATRIX Segmente für maximale Bruchsicherheit
5365953 | 681112082 | MIKROSCHLAG Trockenbohrkrone MST 450 Matrix 82 x 450 mm, 1 1/4 Anschluss, Farbe: sch | 12319 | Produkte entdecken¦Diamant-Technik¦Diamant-Bohrkronen¦Trockenbohrkrone MST 450 | Trockenbohrkrone MST 450 / ø 82 mm | Trockenbohrkrone MST 450 |  |  | • Kronenkörper mit Nutzlänge von 450 mm • Maximale Bohrtiefe von 450 mm • Lasergeschweißte MATRIX Segmente für maximale Bruchsicherheit • TM-Segment: Das TECHNOLIT Matrix Segment beinhaltet Diamanten in exakter und gleichmäßiger Anordnung. Und sorgt so für einen hohen Bohrvorschub bei konstanter Bohrgeschwindigkeit und einer langen Lebensdauer. • Das 10 mm hohe MATRIX Trockenbohrsegment garantiert: Hohen Bohrvorschub, konstante Bohrgeschwindigkeit, lange Lebensdauer |  |  | Kronenkörper mit Nutzlänge von 450 mm Mikroschlag Technologie, auch für Trockenbohren geeignet Lasergeschweißte MATRIX Segmente für maximale Bruchsicherheit
5365955 | 681112092 | MIKROSCHLAG Trockenbohrkrone MST 450 Matrix 92 x 450 mm, 1 1/4 Anschluss, Farbe: sch | 12319 | Produkte entdecken¦Diamant-Technik¦Diamant-Bohrkronen¦Trockenbohrkrone MST 450 | Trockenbohrkrone MST 450 / ø 92 mm | Trockenbohrkrone MST 450 |  |  | • Kronenkörper mit Nutzlänge von 450 mm • Maximale Bohrtiefe von 450 mm • Lasergeschweißte MATRIX Segmente für maximale Bruchsicherheit • TM-Segment: Das TECHNOLIT Matrix Segment beinhaltet Diamanten in exakter und gleichmäßiger Anordnung. Und sorgt so für einen hohen Bohrvorschub bei konstanter Bohrgeschwindigkeit und einer langen Lebensdauer. • Das 10 mm hohe MATRIX Trockenbohrsegment garantiert: Hohen Bohrvorschub, konstante Bohrgeschwindigkeit, lange Lebensdauer |  |  | Kronenkörper mit Nutzlänge von 450 mm Mikroschlag Technologie, auch für Trockenbohren geeignet Lasergeschweißte MATRIX Segmente für maximale Bruchsicherheit
5365959 | 681112112 | MIKROSCHLAG Trockenbohrkrone MST 450 Matrix 112 x 450 mm, 1 1/4Anschluss, Farbe: sch | 12319 | Produkte entdecken¦Diamant-Technik¦Diamant-Bohrkronen¦Trockenbohrkrone MST 450 | Trockenbohrkrone MST 450 / ø 112 mm | Trockenbohrkrone MST 450 |  |  | • Kronenkörper mit Nutzlänge von 450 mm • Maximale Bohrtiefe von 450 mm • Lasergeschweißte MATRIX Segmente für maximale Bruchsicherheit • TM-Segment: Das TECHNOLIT Matrix Segment beinhaltet Diamanten in exakter und gleichmäßiger Anordnung. Und sorgt so für einen hohen Bohrvorschub bei konstanter Bohrgeschwindigkeit und einer langen Lebensdauer. • Das 10 mm hohe MATRIX Trockenbohrsegment garantiert: Hohen Bohrvorschub, konstante Bohrgeschwindigkeit, lange Lebensdauer |  |  | Kronenkörper mit Nutzlänge von 450 mm Mikroschlag Technologie, auch für Trockenbohren geeignet Lasergeschweißte MATRIX Segmente für maximale Bruchsicherheit
5365961 | 900037 | Insecto 750 ml im Polysprüher | 12274 | Produkte entdecken¦Chemisch-Technische Produkte¦Fahrzeugchemie¦KFZ-Reinigung und -Pflege¦INSECTO | INSECTO / 750 ml | INSECTO | Insektenentferner | • Umweltfreundlicher und gebrauchsfertiger Insektenentferner • Zum Aufsprühen: Somit maximale Zeitersparnis und Effektivität beim Einsatz • Bestmöglicher Schutz für den Anwender, da kennzeichnungsfrei | • Keine Überdosierung möglich, da kein Konzentrat • Schnelle und rückstandsfreie Reinigung • Angenehmer Geruch, daher auch gut für Arbeiten in geschlossenen Räumen geeignet • Entfernt auch Teerspritzer | Windschutzscheiben, Scheinwerfer und lackierte Oberflächen. Entfernt Insektenrückstände, Teer sowie andere Verunreinigungen von Lacken, Kunststoff, Glas oder Chrom-Oberflächen. |  | Gebrauchsfertiger, umweltfreundlicher Insektenentferner. Aufsprühen für Zeitersparnis & Effektivität. Anwenderfreundlich, kennzeichnungsfrei. | https://youtu.be/gfUXFuNYXvg
5365963 | 681112122 | MIKROSCHLAG Trockenbohrkrone MST 450 Matrix 122 x 450 mm, 1 1/4Anschluss, Farbe: sch | 12319 | Produkte entdecken¦Diamant-Technik¦Diamant-Bohrkronen¦Trockenbohrkrone MST 450 | Trockenbohrkrone MST 450 / ø 122 mm | Trockenbohrkrone MST 450 |  |  | • Kronenkörper mit Nutzlänge von 450 mm • Maximale Bohrtiefe von 450 mm • Lasergeschweißte MATRIX Segmente für maximale Bruchsicherheit • TM-Segment: Das TECHNOLIT Matrix Segment beinhaltet Diamanten in exakter und gleichmäßiger Anordnung. Und sorgt so für einen hohen Bohrvorschub bei konstanter Bohrgeschwindigkeit und einer langen Lebensdauer. • Das 10 mm hohe MATRIX Trockenbohrsegment garantiert: Hohen Bohrvorschub, konstante Bohrgeschwindigkeit, lange Lebensdauer |  |  | Kronenkörper mit Nutzlänge von 450 mm Mikroschlag Technologie, auch für Trockenbohren geeignet Lasergeschweißte MATRIX Segmente für maximale Bruchsicherheit
5365965 | 681112127 | MIKROSCHLAG Trockenbohrkrone MST 450 Matrix 127 x 450 mm, 1 1/4 Anschluss, Farbe: sc | 12319 | Produkte entdecken¦Diamant-Technik¦Diamant-Bohrkronen¦Trockenbohrkrone MST 450 | Trockenbohrkrone MST 450 / ø 127 mm | Trockenbohrkrone MST 450 |  |  | • Kronenkörper mit Nutzlänge von 450 mm • Maximale Bohrtiefe von 450 mm • Lasergeschweißte MATRIX Segmente für maximale Bruchsicherheit • TM-Segment: Das TECHNOLIT Matrix Segment beinhaltet Diamanten in exakter und gleichmäßiger Anordnung. Und sorgt so für einen hohen Bohrvorschub bei konstanter Bohrgeschwindigkeit und einer langen Lebensdauer. • Das 10 mm hohe MATRIX Trockenbohrsegment garantiert: Hohen Bohrvorschub, konstante Bohrgeschwindigkeit, lange Lebensdauer |  |  | Kronenkörper mit Nutzlänge von 450 mm Mikroschlag Technologie, auch für Trockenbohren geeignet Lasergeschweißte MATRIX Segmente für maximale Bruchsicherheit
5365967 | 900038010 | Insecto im Gebinde | 12274 | Produkte entdecken¦Chemisch-Technische Produkte¦Fahrzeugchemie¦KFZ-Reinigung und -Pflege¦INSECTO | INSECTO / 10 Liter | INSECTO | Insektenentferner | • Umweltfreundlicher und gebrauchsfertiger Insektenentferner • Zum Aufsprühen: Somit maximale Zeitersparnis und Effektivität beim Einsatz • Bestmöglicher Schutz für den Anwender, da kennzeichnungsfrei | • Keine Überdosierung möglich, da kein Konzentrat • Schnelle und rückstandsfreie Reinigung • Angenehmer Geruch, daher auch gut für Arbeiten in geschlossenen Räumen geeignet • Entfernt auch Teerspritzer | Windschutzscheiben, Scheinwerfer und lackierte Oberflächen. Entfernt Insektenrückstände, Teer sowie andere Verunreinigungen von Lacken, Kunststoff, Glas oder Chrom-Oberflächen. |  | Gebrauchsfertiger, umweltfreundlicher Insektenentferner. Aufsprühen für Zeitersparnis & Effektivität. Anwenderfreundlich, kennzeichnungsfrei. | https://youtu.be/gfUXFuNYXvg
5365971 | 681112132 | MIKROSCHLAG Trockenbohrkrone MST 450 Matrix 132 x 450 mm, 1 1/4Anschluss, Farbe: sch | 12319 | Produkte entdecken¦Diamant-Technik¦Diamant-Bohrkronen¦Trockenbohrkrone MST 450 | Trockenbohrkrone MST 450 / ø 132 mm | Trockenbohrkrone MST 450 |  |  | • Kronenkörper mit Nutzlänge von 450 mm • Maximale Bohrtiefe von 450 mm • Lasergeschweißte MATRIX Segmente für maximale Bruchsicherheit • TM-Segment: Das TECHNOLIT Matrix Segment beinhaltet Diamanten in exakter und gleichmäßiger Anordnung. Und sorgt so für einen hohen Bohrvorschub bei konstanter Bohrgeschwindigkeit und einer langen Lebensdauer. • Das 10 mm hohe MATRIX Trockenbohrsegment garantiert: Hohen Bohrvorschub, konstante Bohrgeschwindigkeit, lange Lebensdauer |  |  | Kronenkörper mit Nutzlänge von 450 mm Mikroschlag Technologie, auch für Trockenbohren geeignet Lasergeschweißte MATRIX Segmente für maximale Bruchsicherheit
5365973 | 681112142 | MIKROSCHLAG Trockenbohrkrone MST 450 Matrix 142 x 450 mm, 1 1/4Anschluss, Farbe: sch | 12319 | Produkte entdecken¦Diamant-Technik¦Diamant-Bohrkronen¦Trockenbohrkrone MST 450 | Trockenbohrkrone MST 450 / ø 142 mm | Trockenbohrkrone MST 450 |  |  | • Kronenkörper mit Nutzlänge von 450 mm • Maximale Bohrtiefe von 450 mm • Lasergeschweißte MATRIX Segmente für maximale Bruchsicherheit • TM-Segment: Das TECHNOLIT Matrix Segment beinhaltet Diamanten in exakter und gleichmäßiger Anordnung. Und sorgt so für einen hohen Bohrvorschub bei konstanter Bohrgeschwindigkeit und einer langen Lebensdauer. • Das 10 mm hohe MATRIX Trockenbohrsegment garantiert: Hohen Bohrvorschub, konstante Bohrgeschwindigkeit, lange Lebensdauer |  |  | Kronenkörper mit Nutzlänge von 450 mm Mikroschlag Technologie, auch für Trockenbohren geeignet Lasergeschweißte MATRIX Segmente für maximale Bruchsicherheit
5365975 | 681112152 | MIKROSCHLAG Trockenbohrkrone MST 450 Matrix 152 x 450 mm, 1 1/4Anschluss, Farbe: sch | 12319 | Produkte entdecken¦Diamant-Technik¦Diamant-Bohrkronen¦Trockenbohrkrone MST 450 | Trockenbohrkrone MST 450 / ø 152 mm | Trockenbohrkrone MST 450 |  |  | • Kronenkörper mit Nutzlänge von 450 mm • Maximale Bohrtiefe von 450 mm • Lasergeschweißte MATRIX Segmente für maximale Bruchsicherheit • TM-Segment: Das TECHNOLIT Matrix Segment beinhaltet Diamanten in exakter und gleichmäßiger Anordnung. Und sorgt so für einen hohen Bohrvorschub bei konstanter Bohrgeschwindigkeit und einer langen Lebensdauer. • Das 10 mm hohe MATRIX Trockenbohrsegment garantiert: Hohen Bohrvorschub, konstante Bohrgeschwindigkeit, lange Lebensdauer |  |  | Kronenkörper mit Nutzlänge von 450 mm Mikroschlag Technologie, auch für Trockenbohren geeignet Lasergeschweißte MATRIX Segmente für maximale Bruchsicherheit
5365977 | 681112162 | MIKROSCHLAG Trockenbohrkrone MST 450 Matrix 162 x 450 mm, 1 1/4Anschluss, Farbe: sch | 12319 | Produkte entdecken¦Diamant-Technik¦Diamant-Bohrkronen¦Trockenbohrkrone MST 450 | Trockenbohrkrone MST 450 / ø 162 mm | Trockenbohrkrone MST 450 |  |  | • Kronenkörper mit Nutzlänge von 450 mm • Maximale Bohrtiefe von 450 mm • Lasergeschweißte MATRIX Segmente für maximale Bruchsicherheit • TM-Segment: Das TECHNOLIT Matrix Segment beinhaltet Diamanten in exakter und gleichmäßiger Anordnung. Und sorgt so für einen hohen Bohrvorschub bei konstanter Bohrgeschwindigkeit und einer langen Lebensdauer. • Das 10 mm hohe MATRIX Trockenbohrsegment garantiert: Hohen Bohrvorschub, konstante Bohrgeschwindigkeit, lange Lebensdauer |  |  | Kronenkörper mit Nutzlänge von 450 mm Mikroschlag Technologie, auch für Trockenbohren geeignet Lasergeschweißte MATRIX Segmente für maximale Bruchsicherheit
5365979 | 681112182 | MIKROSCHLAG Trockenbohrkrone MST 450 Matrix 182 x 450 mm, 1 1/4Anschluss, Farbe: sch | 12319 | Produkte entdecken¦Diamant-Technik¦Diamant-Bohrkronen¦Trockenbohrkrone MST 450 | Trockenbohrkrone MST 450 / ø 182 mm | Trockenbohrkrone MST 450 |  |  | • Kronenkörper mit Nutzlänge von 450 mm • Maximale Bohrtiefe von 450 mm • Lasergeschweißte MATRIX Segmente für maximale Bruchsicherheit • TM-Segment: Das TECHNOLIT Matrix Segment beinhaltet Diamanten in exakter und gleichmäßiger Anordnung. Und sorgt so für einen hohen Bohrvorschub bei konstanter Bohrgeschwindigkeit und einer langen Lebensdauer. • Das 10 mm hohe MATRIX Trockenbohrsegment garantiert: Hohen Bohrvorschub, konstante Bohrgeschwindigkeit, lange Lebensdauer |  |  | Kronenkörper mit Nutzlänge von 450 mm Mikroschlag Technologie, auch für Trockenbohren geeignet Lasergeschweißte MATRIX Segmente für maximale Bruchsicherheit
5365983 | 681112202 | MIKROSCHLAG Trockenbohrkrone MST 450 Matrix 200 x 450 mm, 1 1/4Anschluss, Farbe: sch | 12319 | Produkte entdecken¦Diamant-Technik¦Diamant-Bohrkronen¦Trockenbohrkrone MST 450 | Trockenbohrkrone MST 450 / ø 202 mm | Trockenbohrkrone MST 450 |  |  | • Kronenkörper mit Nutzlänge von 450 mm • Maximale Bohrtiefe von 450 mm • Lasergeschweißte MATRIX Segmente für maximale Bruchsicherheit • TM-Segment: Das TECHNOLIT Matrix Segment beinhaltet Diamanten in exakter und gleichmäßiger Anordnung. Und sorgt so für einen hohen Bohrvorschub bei konstanter Bohrgeschwindigkeit und einer langen Lebensdauer. • Das 10 mm hohe MATRIX Trockenbohrsegment garantiert: Hohen Bohrvorschub, konstante Bohrgeschwindigkeit, lange Lebensdauer |  |  | Kronenkörper mit Nutzlänge von 450 mm Mikroschlag Technologie, auch für Trockenbohren geeignet Lasergeschweißte MATRIX Segmente für maximale Bruchsicherheit
5365985 | 681112225 | MIKROSCHLAG Trockenbohrkrone MST 450 Matrix 225 x 450 mm, 1 1/4Anschluss, Farbe: sch | 12319 | Produkte entdecken¦Diamant-Technik¦Diamant-Bohrkronen¦Trockenbohrkrone MST 450 | Trockenbohrkrone MST 450 / ø 225 mm | Trockenbohrkrone MST 450 |  |  | • Kronenkörper mit Nutzlänge von 450 mm • Maximale Bohrtiefe von 450 mm • Lasergeschweißte MATRIX Segmente für maximale Bruchsicherheit • TM-Segment: Das TECHNOLIT Matrix Segment beinhaltet Diamanten in exakter und gleichmäßiger Anordnung. Und sorgt so für einen hohen Bohrvorschub bei konstanter Bohrgeschwindigkeit und einer langen Lebensdauer. • Das 10 mm hohe MATRIX Trockenbohrsegment garantiert: Hohen Bohrvorschub, konstante Bohrgeschwindigkeit, lange Lebensdauer |  |  | Kronenkörper mit Nutzlänge von 450 mm Mikroschlag Technologie, auch für Trockenbohren geeignet Lasergeschweißte MATRIX Segmente für maximale Bruchsicherheit
5366289 | MW4933478500 | M18FH-0X FUEL Akku-Kombihammer | 14306 | Produkte entdecken¦Elektrowerkzeuge¦Akku-Kombihammer | Akku-Kombihammer | Akku-Kombihammer |  |  | Kraftvolles Bohren. Sicherer Hammer mit AUTOSTOP™ Technologie. Geringe Vibrationen. Schnelles Bohren durch das perfekte Gleichgewicht zwischen Bohrgeschwindigkeit, Schlägen pro Minute sowie der richtigen Leistung. Leistungsstarker Hammermechanismus liefert 2,5 Joule bei einer niedrigen Vibration von 12,9 m/s2. Robustes Metallgetriebegehäuse - für eine lange Lebensdauer. 4-Modi-Betrieb: bohrhämmern, nur hämmern, nur bohren und Variolock für maximale Vielseitigkeit. Patentierter AUTOSTOP™ als Sicherheitsmechanismus sowie eine Sicherheitskupplung garantieren eine sichere Anwendung des Hammers in jedem Material. Bohrt bis zu 125 10x50 mm Löcher mit einem M18™-HIGH OUTPUT™ Akku 5.5 Ah. Spezielles Absaugsystem für ein hervorragendes Staubmanagement und eine saubere Arbeitsumgebung (separat erhältlich: M18 FCDDEXL und M18 FDDEXL). M18 FUEL™ wurde für die anspruchsvollsten Anwender entwickelt. Die Technik liefert höchste Leistung und vereint drei zentrale Bausteine - den bürstenlosen POWERSTATE™ Motor, den REDLITHIUM™ Akku und die REDLINK PLUS™ Elektronik. Durch die optimale Abstimmung dieser drei MILWAUKEE™ Technologien erreichen wir höchste Leistungsfähigkeit bei größtmöglicher Langlebigkeit. Das HIGH OUTPUT™-Werkzeugsystem hebt die M18 FUEL™-Technologien auf ein neues Niveau und bietet erweiterte Leistung und längere Laufzeit. Diese Tools wurden entwickelt, um die Partnerschaft mit HIGH OUTPUT™-Batterien zu maximieren.
5366363 | MW4933479766 | L4FFL-301 Akku-Leuchte | 14851 | Produkte entdecken¦Elektrowerkzeuge¦Akku-Leuchte | Akku-Leuchte | Akku-Leuchte |  |  | TRUEVIEW™ – hocheffiziente Beleuchtungslösung mit 550 Lumen liefert gleichmäßiges Licht zur möglichst originalen Darstellung von Farben und Details. Kann sowohl mit Magneten als auch am integrierten Karabinerhaken befestigt werden. Dank kompakter Abmessung kann die Lampe leicht in einer Tasche verstaut werden. Resistent gegen Staub und Spritzwasser (Schutzklasse IP 54). Schockresistentes Lampenglas. Akku-Ladestandsanzeige. Laden Sie Ihren Akku mit dem Micro-USB-Kabel direkt im Strahler oder in einem externen Ladegerät (Netzstecker nicht im Lieferumfang enthalten). Robustes, geflochtenes Micro-USB-Kabel mit Metallsteckern. Micro-USB-Kabel enthalten.
5366411 | MW4933478094 | M18 FN16GA-0X FUEL Akku-Nagler | 14389 | Produkte entdecken¦Elektrowerkzeuge¦Akku-Nagler | Akku-Nagler | Akku-Nagler |  |  | Kraftvoller Nagler mit der Leistung, um Nägel in Hartholz bündig zu versenken. Schnelle Schussfolge dank der „Ready-to-Fire˝-Technologie. Keine Gaskartuschen und kaum Wartung notwendig, entwickelt für anspruchsvolle Anwender, welche Wert auf Zuverlässigkeit und Haltbarkeit legen. Durch ein schmaleres Nagelloch wird eine saubere Oberfläche erreicht. Unterschiedliche Aufsätze für ideale Ergebnisse bei unterschiedlichen Anwendungen. Maschine benötigt nur eine schmale Kontaktstelle zur Auslösung, somit können auch Nägel in spitzem Winkel gesetzt werden. Werkzeuglose Tiefeneinstellung für präzises Arbeiten. Trockenschussverhinderung bei leerem Magazin. Bis zu 1200 Nägel pro 2,0-Ah-Akkuladung für hohe Produktivität. Leichter Zugang zum einfachen Entfernen eingeklemmter Nägel im Schusskanal. LED-Beleuchtung des Arbeitsbereichs. 3 exklusive MILWAUKEE®-Technologien: Bürstenloser POWERSTATE™ -Motor, REDLITHIUM™-Akku und die REDLINK PLUS™ Elektronik, die auf der Baustelle hervorragende Leistung, Laufzeit und Haltbarkeit bieten. 100 % systemkompatibel mit dem MILWAUKEE®-M18™-Produktprogramm.
5366497 | MW4933479767 | L4HLRP-301 Akku-Leuchte | 14571 | Produkte entdecken¦Elektrowerkzeuge¦Akku-Leuchte | Akku-Leuchte | Akku-Leuchte |  |  | TRUEVIEW™-Beleuchtungslösung mit 600 Lumen. Die Kopf-/Stirnleuchte liefert einen 125°-Flutstrahl. Das rückseitige Batteriefach bringt dem Anwender maximalen Tragekomfort über den ganzen Tag hinweg. Ein weiches, mikrofaserbestücktes, schweißabsorbierendes Band sowie Kissen liefert dem Anwender einen Tragekomfort für den ganzen Tag. 4 verschiedene Modi (Hoch, Mittel, Niedrig und Eco) für bis zu 25 Stunden an Laufzeit sowie bestmögliche Ausleuchtung. IP 54-Zertifizierung - schützt vor Wasser und Staub. Integrierter REDLITHIUM™ USB-AKKU kann mithilfe einer Powerbank oder anderen Stromquelle geladen werden. Ladestandsanzeige erlaubt die Überwachung der verbleibenden Kapazität. USB-Kabel im Lieferumfang enthalten.
5366553 | 07901023 | LC Panel TriColor, 36W, 625x625 mm, UGR19 1-10V dimmbar, 3000K-4000K-5000K, Rahmen | 12541 | Produkte entdecken¦Werkzeuge und Zubehör¦Elektro-Zubehör¦Lampen und Leuchten¦LED-Tri-Color-Panel | LED-Tri-Color-Panel | LED-Tri-Color-Panel |  |  | • Rückseitige LED-Lichtleiterplatte (Back-lit): Horizontal angebrachte LEDs strahlen durch einen Diffusor vertikal nach unten, dadurch wird das Licht gleichmäßig gestreut • Einfaches Umschalten in die gewünschte Farbtemperatur • Universell einsetzbar speziell in genormten Rasterdecken • Kein Umverdrahten notwendig • Auch mit langem Tasterdruck dimmbar • Hintergrundbeleuchtet für effektivere Leistung • Dimmbar: 1–10 Volt
5366653 | 840031 | Sicherheitsentfetter TechnoSafe 500 ml | 12414 | Produkte entdecken¦Chemisch-Technische Produkte¦Fahrzeugchemie¦Karosserie-Chemie¦Sicherheitsentfetter TechnoSafe Produkte entdecken¦Chemisch-Technische Produkte¦Zertifizierte NSF-Produkte¦Sicherheitsentfetter TechnoSafe | Sicherheitsentfetter TechnoSafe® / 500 ml | Sicherheitsentfetter TechnoSafe | Hochmoderner, lösemittelhaltiger Reiniger der neuesten Generation | • Entfernt öligen Schmutz, Fett, Harz und Silikon • Extrem hohe Wirkstoffkonzentration für besonders schnelle und gründliche Reinigung • Frei von n-Hexan – geringe Gefahr für Mitarbeitende | • Frei von n-Hexan, Mikroplastik, Fluorverbindungen und allergenen Duftstoffen • Bindet und schwemmt Abriebstaub ab • Reinigt durch hohen Sprühdruck an schwer zugänglichen Stellen • Verminderte Gefahr des Flammenrückschlags durch CO2-Treibgas • Untere Explosionsgrenze liegt bei >1,5 Vol. % | PKW- und LKW-Servicebetriebe, Zweirad- und Landmaschinenbetriebe, im gesamten Handwerk, bei Reparatur und Montage, Bremstrommeln, -scheiben, -klötze, -leitungen, -zylinder, Motor- und Fahrzeugteile, Kettenbetriebe |  | Beseitigt öligen Schmutz, Fett, Harz und Silikon. Hochkonzentriert für schnelle, gründliche Reinigung. Mitarbeiterfreundlich ohne n-Hexan.
5366761 | 422323 | Adaptersatz PP - HR3-Elektrodenbügel für Stanznietgerät 8/10T PUSH-PULL | 13728 | Produkte entdecken¦Kfz-Werkzeuge / Kfz-Zubehör¦Karosserieinstandsetzung¦Adaptersatz PP HR3 Elektrodenbügel | Adaptersatz PP HR3 Elektrodenbügel | Adaptersatz PP HR3 Elektrodenbügel |  |  | • Für Stanznietgerät 8/10T PUSH-PULL
5366763 | 422324 | Adaptersatz - HR1S / HR110 / HR2 / HR210- Elektrodenbügel -für Stanznietgerät 8/10 | 13727 | Produkte entdecken¦Kfz-Werkzeuge / Kfz-Zubehör¦Karosserieinstandsetzung¦Adaptersatz | Adaptersatz | Adaptersatz |  |  | • HR1S / HR110 / HR2 / HR210- Elektrodenbügel • Für Stanznietgerät 8/10
5366765 | MW4933478495 | M18ONEFHPX-0X ONE KEY Akku-Kombihammer | 14296 | Produkte entdecken¦Elektrowerkzeuge¦Akku-Kombihammer | Akku-Kombihammer | Akku-Kombihammer |  |  | Kraftvolles Bohren bei geringer Vibration. Akku-Kombihammer mit AUTOSTOP™ Technologie. ONE-KEY™ Technologie für das Lokalisieren und Verwalten des Werkzeugs. Leistungsstarkes Schlagwerk liefert 5,0 Joule (EPTA) Schlagenergie bei niedrigen Vibrationen von 6,9 m/s2. Bohrt bis zu 10 ø18 x 100 mm Löcher mit einer M18™ HIGH OUTPUT™ 5,5-Ah-Akkuladung. AUTOSTOP™ schaltet das Werkzeug ab, um den Anwender zu schützen. ONE-KEY™ Tool-Tracking und Tool-Security bietet eine kostenlose cloudbasierte Tracking- und Bestandsverwaltungsplattform für Ihre Werkzeuge. ONE-KEY™ bietet außerdem eine ferngesteuerte Werkzeugsperre. FIXTEC™-Werkzeugschnellwechselsystem für einen werkzeuglosen Wechsel zwischen SDS-Plus und einem 13 mm Metall-Schnellspannbohrfutter. Robustes Metallgetriebegehäuse. 4-Modi-Betrieb: bohrhämmern, nur hämmern, nur bohren und Variolock für maximale Vielseitigkeit. Kompatibel mit der M18 FPDDEXL Absaugung. M18 FUEL™ wurde für die anspruchsvollsten Anwender entwickelt. Die Technik liefert höchste Leistung und vereint drei zentrale Bausteine - den bürstenlosen POWERSTATE™ Motor, den REDLITHIUM™ Akku und die REDLINK PLUS™ Elektronik. Durch die optimale Abstimmung dieser drei MILWAUKEE™ Technologien erreichen wir höchste Leistungsfähigkeit bei größtmöglicher Langlebigkeit. Das HIGH OUTPUT™-System hebt die M18 FUEL™-Technologien auf ein neues Niveau und bietet erweiterte Leistung und längere Laufzeit. Diese Werkzeuge wurden entwickelt, um die Zusammenarbeit mit HIGH OUTPUT™-Akkus zu maximieren.
5366807 | WS777209 | Fließformniet A1 Alu 5,6 8,1 mm | 13730 | Produkte entdecken¦Kfz-Werkzeuge / Kfz-Zubehör¦Karosserieinstandsetzung¦Alu-Stanznieten-Blister | Alu-Stanznieten-Blister / 10 Stck. | Alu-Stanznieten-Blister
5366809 | WS777210 | Fließformniet A2 Alu 5,6 9,3 mm | 13730 | Produkte entdecken¦Kfz-Werkzeuge / Kfz-Zubehör¦Karosserieinstandsetzung¦Alu-Stanznieten-Blister | Alu-Stanznieten-Blister / 10 Stck. | Alu-Stanznieten-Blister
5366811 | WS777225 | Stanzhalbhohlniet Stahl 3,3 mm 5,0 mm | 13732 | Produkte entdecken¦Befestigung, DIN- und Normteile¦Blindnieten und -zubehör¦Blindnieten¦Stahl-Stanznieten-Blister | Stanznieten / 3,3 x 5,0 mm | Stahl-Stanznieten-Blister
5366813 | WS777222 | Stanzhalbhohlniet Stahl 3,3 mm 6,0 mm | 13732 | Produkte entdecken¦Befestigung, DIN- und Normteile¦Blindnieten und -zubehör¦Blindnieten¦Stahl-Stanznieten-Blister | Stanznieten / 3,3 x 6,0 mm | Stahl-Stanznieten-Blister
5366815 | WS777224 | Stanzhalbhohlniet Stahl 5,3 mm 6,5 mm | 13732 | Produkte entdecken¦Befestigung, DIN- und Normteile¦Blindnieten und -zubehör¦Blindnieten¦Stahl-Stanznieten-Blister | Stanznieten / 5,3 x 6,5 mm | Stahl-Stanznieten-Blister
5366817 | WS777226 | Stanzhalbhohlniet Stahl 5,3 mm 7,0 mm | 13732 | Produkte entdecken¦Befestigung, DIN- und Normteile¦Blindnieten und -zubehör¦Blindnieten¦Stahl-Stanznieten-Blister | Stanznieten / 5,3 x 7,0 mm | Stahl-Stanznieten-Blister
5366819 | WS777223 | Stanzhalbhohlniet Stahl 5,3 mm 7,5 mm | 13732 | Produkte entdecken¦Befestigung, DIN- und Normteile¦Blindnieten und -zubehör¦Blindnieten¦Stahl-Stanznieten-Blister | Stanznieten / 5,3 x 7,5 mm | Stahl-Stanznieten-Blister
5366821 | WS777201 | Stanzhalbhohlniet Stahl 5,3 mm 8,0 mm | 13732 | Produkte entdecken¦Befestigung, DIN- und Normteile¦Blindnieten und -zubehör¦Blindnieten¦Stahl-Stanznieten-Blister | Stanznieten / 5,3 x 8,0 mm | Stahl-Stanznieten-Blister
5366829 | 422044 | Schnellausbeul-Richtausleger | 13834 | Produkte entdecken¦Kfz-Werkzeuge / Kfz-Zubehör¦Karosserieinstandsetzung¦Schnellausbeul-Richtausleger | Schnellausbeul-Richtausleger | Schnellausbeul-Richtausleger |  |  | • Der Hydraulikzylinder ermöglicht eine weitaus höhere Zugkraft als alternative, manuelle Ausbeulwerkzeuge • Der Richtausleger minimiert den Kraftaufwand, da die Hydraulikpumpe ähnlich eines herkömmlichen Wagenhebers bedient wird • Der Schnellausbeul-Richtausleger ist eine unverzichtbare Ergänzung zur Ausbeulausrüstung • Dank leistungsstarkem Hydraulikzylinder ist der Richtausleger besonders effizient einsetzbar bei Ausbeularbeiten an stabileren Fahrzeugteilen, wie z. B. Seitenschwellern • Durch seine kompakte, rollbare Bauform und das geringe Gewicht lässt sich der Richtausleger leicht und universell positionieren • Leicht und schnell zu positionieren: Auf 2 Rollen lässt sich der Richtausleger problemlos bewegen • Individuelle Einstellung von Zughöhe und Richtung ermöglicht unterschiedlichste Zugkonfigurationen • Richtarbeiten am Seitenschweller werden mittels 2 Auflagepads erleichtert
5366833 | 422045 | Schnellausbeul-Richtausleger Abstütztraverse | 13835 | Produkte entdecken¦Kfz-Werkzeuge / Kfz-Zubehör¦Karosserieinstandsetzung¦Schnellausbeul-Richtausleger-Abstütztraverse | Schnellausbeul-Richtausleger-Abstütztraverse | Schnellausbeul-Richtausleger-Abstütztraverse | für Richtausleger
5366835 | 422046 | Hydraulikpumpe - 4 Tonnen | 13836 | Produkte entdecken¦Werkzeuge und Zubehör¦Fettpressen¦Hydraulikpumpe 4 Tonnen | Hydraulikpumpe 4 Tonnen | Hydraulikpumpe 4 Tonnen
5366837 | 422047 | ELECTRO POWER - Zuberhörset | 13853 | Produkte entdecken¦Schweißzubehör¦Spotter-Zubehör¦ELECTROPOWER-Zubehörset | ELECTROPOWER-Zubehörset | ELECTROPOWER-Zubehörset |  |  | 425 x 620 x 150 mm
5366839 | 422048 | ELECTRO POWER - Standardset | 13576 | Produkte entdecken¦Schweißzubehör¦Spotter-Zubehör¦ELECTROPOWER-Standardset | ELECTROPOWER-Standardset | ELECTROPOWER-Standardset | Elektrisches, akkubetriebenes Push- und Pull-System | • Für den universellen Einsatz in diversen Karosserie-Reparaturpositionen. • Schnelles & flexibles Arbeiten • Druck- & Zugkraft 5 T, bei 130 mm Kolbenhub • Akkubetrieben • Verlängerbar | • Zug Druck Presse ELECTRO POWER Standardset 14,4V im Koffer • Mit diesem akkubetriebenem Zug- und Richtwerkzeug können Bleche problemlos mit einer Zug- und Druckkraft von bis zu fünf Tonnen bearbeitet werden
5366843 | 422050 | Hydraulischer Drucksatz - 4 T | 13837 | Produkte entdecken¦Werkzeuge und Zubehör¦Handwerkzeuge¦Ausdrehwerkzeuge¦Hydraulischer Drucksatz 4 Tonnen | Hydraulischer Drucksatz 4T | Hydraulischer Drucksatz 4 Tonnen
5366845 | 422051 | Hydraulischer Drucksatz - 10 T | 13838 | Produkte entdecken¦Werkzeuge und Zubehör¦Handwerkzeuge¦Ausdrehwerkzeuge¦Hydraulischer Drucksatz 10 Tonnen | Hydraulischer Drucksatz 10 Tonnen | Hydraulischer Drucksatz 10 Tonnen
5366879 | 422325 | Arbeitstrolley für Dent Repair | 13802 | Produkte entdecken¦Schweißzubehör¦Schweißplatzausstattung¦Arbeitstrolley | Arbeitstrolley | Arbeitstrolley |  |  | • Trolley stufenlos verstellbar in der Höhe, dadurch ideales Handling z. B. beim Dellendrücken im Dachbereich • Für den schnellen Zugriff auf Ausbeul Pickeisen und Zubehör • Mit 4 Lenkrollen (2 gebremst) • Höhe: ca. 840–1.330 mm • Max. Belastbarkeit: ca. 100 kg
5367083 | KDCBP034E2-XJ | Powerstack Akku, 18V / 1,7Ah, 2er-Set DCBP034E2-XJ | 13227 | Produkte entdecken¦Elektrowerkzeuge¦18,0 Volt Akkus | Powerstack Akku, 18V / 1,7Ah, 2er-Set | 18,0 Volt Akkus |  |  | Produktstärken: • Zweier-Set mit 18 Volt Powerstack-Akkus auf der Basis innovativer Pouch-Zellen-Technologie • Einsetzbar in alle 18 Volt XR Akku-Maschinen • Verfügen gegenüber konventionellen Rundzellen-Akkus bei gleichem Spannungsniveau und vergleichbarer Kapazität über folgende Vorteile: • 1. Kompaktere Abmessungen aufgrund effizienterer Platzausnutzung innerhalb des Akku-Gehäuses • 2. Niedrigeres Gewicht durch kleinere Zellen • 3. Geringere Innenwiderstände der Zellen ermöglichen einen effizienteren Stromfluss und damit bei bestimmten Anwendungen eine deutlich höhere Kraftentfaltung um bis zu 50% • 4. Längere Lebensdauer und damit höhere Anzahl an Ladezyklen durch effizientere Temperaturkontrolle sowie bessere Möglichkeit der Wärmeableitung infolge der großflächigen, ebenen Außenform der Zellen bzw. dem optimalen Oberflächen- / Volumenverhältnisses • Kein Memory-Effekt und geringste Selbstentladung gewährleisten problemlosen Langzeiteinsatz • Optimal geeignet für den harten Alltagseinsatz durch robustes Akku-Gehäuse sowie stoßsicher verlötete Zellen • Geringste Übergangswiderstände bei der Verbindung der einzelnen Zellen • Großflächige und gegen versehentliches Kurzschließen geschützte Kontakte • Kontrollierbarer Einsatz durch zuverlässige Kapazitätsanzeige über 3 LEDs • Passend für alle Akku-Werkzeuge aus dem DeWALT 18 Volt XR Akku-Programm • Aufladbar mit allen DeWALT XR System-Schnellladegeräten Lieferumfang: • 2x Powerstack-Akkus DCBP034-XJ • Technische Daten: • Akku-Spannung und -Kapazität: 18 Volt / 1,7 Ah • Akku-Technologie: Lithium-Ionen (Li-Ion) • Abmessungen (L x B x H): 10,5 x 6,5 x 4,7 cm • Gewicht: 0,3 kg • Einsetzbar: in allen 18 Volt XR Akku-Maschinen • EAN-code (DCBP 034 E2-XJ): 5035048793893 Garantieumfang: • DEWALT Garantie: 3 Jahre (bei Online-Registrierung)
5367085 | KDCBP034-XJ | Powerstack Ersatz-Akku, 18V / 1,7Ah DCBP034-XJ | 13227 | Produkte entdecken¦Elektrowerkzeuge¦18,0 Volt Akkus | Powerstack Ersatz-Akku, 18V / 1,7Ah | 18,0 Volt Akkus |  |  | Produktstärken: • 18 Volt Powerstack-Akku auf der Basis innovativer Pouch-Zellen-Technologie • Einsetzbar in alle 18 Volt XR Akku-Maschinen • Verfügt gegenüber konventionellen Rundzellen-Akkus bei gleichem Spannungsniveau und vergleichbarer Kapazität über folgende Vorteile: • 1. Kompaktere Abmessungen aufgrund effizienterer Platzausnutzung innerhalb des Akku-Gehäuses • 2. Niedrigeres Gewicht durch kleinere Zellen • 3. Geringere Innenwiderstände der Zellen ermöglichen einen effizienteren Stromfluss und damit bei bestimmten Anwendungen eine deutlich höhere Kraftentfaltung um bis zu 50% • 4. Längere Lebensdauer und damit höhere Anzahl an Ladezyklen durch effizientere Temperaturkontrolle sowie bessere Möglichkeit der Wärmeableitung infolge der großflächigen, ebenen Außenform der Zellen bzw. dem optimalen Oberflächen- / Volumenverhältnisses • Kein Memory-Effekt und geringste Selbstentladung gewährleisten problemlosen Langzeiteinsatz • Optimal geeignet für den harten Alltagseinsatz durch robustes Akku-Gehäuse sowie stoßsicher verlötete Zellen • Geringste Übergangswiderstände bei der Verbindung der einzelnen Zellen • Großflächige und gegen versehentliches Kurzschließen geschützte Kontakte • Kontrollierbarer Einsatz durch zuverlässige Kapazitätsanzeige über 3 LEDs • Passend für alle Akku-Werkzeuge aus dem DeWALT 18 Volt XR Akku-Programm • Aufladbar mit allen DeWALT XR System-Schnellladegeräten • Technische Daten: • Akku-Spannung und -Kapazität: 18 Volt / 1,7 Ah • Akku-Technologie: Lithium-Ionen (Li-Ion) • Abmessungen (L x B x H): 10,5 x 6,5 x 4,7 cm • Gewicht: 0,3 kg • Einsetzbar: in allen 18 Volt XR Akku-Maschinen • EAN-code: 5035048750254 Garantieumfang: • DEWALT Garantie: 3 Jahre (bei Online-Registrierung)
5367091 | KDCD805E2T-QW | Akku-Schlagbohrschrauber 18V / 1,7Ah DCD805E2T-QW | 12920 | Produkte entdecken¦Elektrowerkzeuge¦Akku-Schlagbohrschrauber | Akku-Schlagbohrschrauber 18V / 1,7Ah | Akku-Schlagbohrschrauber |  |  | Produktstärken: • Neueste Generation leistungsstarker 2-Gang Akku-Schlagbohrschrauber mit höherer Abgabeleistung, stärkerem Drehmoment sowie höherer Bohrleistung bei gleichzeitig kompakteren Abmessungen gegenüber vergleichbarem Vorgängermodell • Lange Laufzeit pro Akku-Ladung sowie höhere Lebensdauer durch innovative, bürstenloser Motor-Technologie<Optimal abgestimmtes 2-Gang-Vollmetallgetriebe für perfekte Kraftübertragung • 15-stufiges Drehmomentmodul mit sicherem und zuverlässigem Abschaltmoment gewährleistet präzise Schraubarbeiten in allen Einstellungen • Leicht dosierbare Schalterelektronik für exaktes Anbohren und präzises Schrauben • Problemloser Langzeiteinsatz durch Sicherheitselektronik (permanente Überprüfung von Akku-Temperatur, Stromentnahme und Entladeschutz) • Extrem robustes 13 mm Schnellspann-Bohrfutter aus Vollmetall mit zentrisch spannenden Backen sowie problemlose Handhabung durch automatische Spindelarretierung • Ausbalancierte Bauweise, mit nur 17,7 cm Gesamtlänge äußerst kompakt sowie ergonomisch gummiertes Gehäuse für ein Maximum an Sicherheit und Arbeitskomfort • Innovative dreistufige sowie im Leuchtwinkel stufenlos verstellbare LED-Leuchte mit sehr hoher Leuchtkraft für problemlosen Arbeiten bei allen Lichtverhältnissen • Praxisorientierte Ausstattung wie robuster Metall-Gürtelhaken und magnetischer Bithalter • Serienmäßige Powerstack-Akkus mit zusätzlichen Vorteilen: • 1. Sehr kompakte Abmessungen und geringeres Gewicht durch den Einsatz innovativer Pouch-Akku-Technologie • 2. Geringeren Innenwiderstände der Zellen ermöglichen effizienteren Stromfluss und damit bei bestimmten Anwendungen eine deutlich höhere Kraftentfaltung der Maschine • 3. Längere Lebensdauer und damit höhere Anzahl an Ladezyklen durch bessere Möglichkeit der Wärmeableitung infolge der großflächigen, ebenen Außenform der Zellen • 4. Universell kompatibel mit allen 18 Volt XR-Maschinen und -Ladegeräten • Schrauber auch einsetzbar mit allen 18 Volt XR oder XR Flexvolt Akkus Lieferumfang: • 2x 18 Volt / 1,7 Ah XR-Akkus (DCBP034-XJ) • System-Schnellladegerät • Metall-Gürtelhaken • Magnetischer Bithalter • T STAK-Box • Technische Daten: • Akku: 18 Volt / 1,7 Ah mit Pouch-Technologie • Akku-Technologie: Alle 18 Volt XR- oder XR Flexvolt-Akkus • Leerlaufdrehzahl: 0 - 650 / 2.000 min-1 • Leerlaufschlagzahl: 0 - 11.050 / 34.000 min-1 • max. Drehmoment (h/w): 90 / 27 Nm • max. Bohrleistung in Holz / Metall / Stein: 55 / 13 / 13 mm • Bohrfutterspannweite: 1,5 - 13 mm • Gewicht (inkl. Akku): 1,6 kg • Schalldruckpegel (LPA): 90 db(A) • Schallleistungspegel (LWA): 101 db(A) • K-Wert (Schalldruck): 5,0 db(A) • Vibrationen (bei Bohren in Metall): < 2,5 m/s2 • K-Wert (Vibrationen): 1,5 m/s2 • EAN-code: 5035048788271 Garantieumfang: • DEWALT Garantie: 3 Jahre (bei Online-Registrierung) – hiervon ausgeschlossen sind Ladegeräte, die zum serienmäßigen Lieferumfang gehören und für die generell eine Garantie von einem Jahr gilt
5367093 | KDCD805NT-XJ | Akku-Schlagbohrschrauber, 18V, Basisv. DCD805NT-XJ | 12920 | Produkte entdecken¦Elektrowerkzeuge¦Akku-Schlagbohrschrauber | Akku-Schlagbohrschrauber, 18V, Basisv. | Akku-Schlagbohrschrauber |  |  | Produktstärken: • Neueste Generation leistungsstarker 2-Gang Akku-Schlagbohrschrauber mit höherer Abgabeleistung, stärkerem Drehmoment sowie höherer Bohrleistung bei gleichzeitig kompakteren Abmessungen gegenüber vergleichbarem Vorgängermodell • Lange Laufzeit pro Akku-Ladung sowie höhere Lebensdauer durch innovative, bürstenlose Motor-Technologie • Optimal abgestimmtes 2-Gang-Vollmetallgetriebe für perfekte Kraftübertragung • 15-stufiges Drehmomentmodul mit sicherem und zuverlässigem Abschaltmoment gewährleistet präzise Schraubarbeiten in allen Einstellungen • Leicht dosierbare Schalterelektronik für exaktes Anbohren und präzises Schrauben • Problemloser Langzeiteinsatz durch Sicherheitselektronik (permanente Überprüfung von Akku-Temperatur, Stromentnahme und Entladeschutz) • Extrem robustes 13 mm Schnellspann-Bohrfutter aus Vollmetall mit zentrisch spannenden Backen sowie problemlose Handhabung durch automatische Spindelarretierung • Ausbalancierte Bauweise, mit nur 17,7 cm Gesamtlänge äußerst kompakt sowie ergonomisch gummiertes Gehäuse für ein Maximum an Sicherheit und Arbeitskomfort • Innovative dreistufige sowie im Leuchtwinkel stufenlos verstellbare LED-Leuchte mit sehr hoher Leuchtkraft für problemlosen Arbeiten bei allen Lichtverhältnissen • Praxisorientierte Ausstattung wie robuster Metall-Gürtelhaken und magnetischer Bithalter • Einsetzbar mit allen 18 Volt Li-Ion XR-Akkus (nicht im Lieferumfang) Lieferumfang: • Metall-Gürtelhaken • Magnetischer Bithalter • T STAK-Box • Technische Daten: • Akku-Technologie: Alle 18 Volt XR- oder XR Flexvolt-Akkus • Leerlaufdrehzahl: 0 - 650 / 2.000 min-1 • Leerlaufschlagzahl: 0 - 11.050 / 34.000 min-1 • max. Drehmoment (h/w): 90 / 27 Nm • max. Bohrleistung in Holz / Metall / Stein: 55 / 13 / 13 mm • Bohrfutterspannweite: 1,5 - 13 mm • Gewicht (bei Einsatz eines 2 bzw. 5 Akkus): 1,7 bzw. 1,9 kg • Schalldruckpegel (LPA): 90 db(A) • Schallleistungspegel (LWA): 101 db(A) • K-Wert (Schalldruck): 5,0 db(A) • Vibrationen (bei Bohren in Metall): < 2,5 m/s2 • K-Wert (Vibrationen): 1,5 m/s2 • EAN-code: 5035048750230 Garantieumfang: • DEWALT Garantie: 3 Jahre (bei Online-Registrierung)
5367133 | KDCF923P2G-QW | Akku-Schlagschrauber, 3/8,18V / 5Ah DCF923P2G-QW | 12920 | Produkte entdecken¦Elektrowerkzeuge¦Akku-Schlagbohrschrauber | Akku-Schlagschrauber, 3/8",18V / 5Ah | Akku-Schlagbohrschrauber |  |  | Produktstärken: • Neueste Generation leistungsstarker 4-Stufen Akku-Schlagschrauber mit sehr geringem Gewicht und extrem kompakten Abmessungen • Längere Laufzeit pro Akku-Ladung sowie höhere Lebensdauer durch innovative, bürstenlose Motor-Technologie • Dreh- und Schlagzahl sowie Drehmomentstärke über feindosierbaren Gasgeberschalter bei Standardanwendungen in 2 Stufen elektronisch regulierbar und damit maximale Kontrolle bei allen Arbeiten • Zusätzlich 2 elektronische Kontrollstufen für problemlosen Einsatz bei speziellen Anwendungen: • Kontrollstufe 1 (für zusätzliche Sicherheit) stoppt im Rechtslauf durch eine ca. 1,5 sekündliche Unterbrechung den Schraubprozess, um ab jetzt die Dreh- und Schlagzahl so zu regulieren, dass ein unbeabsichtigtes Überdrehen der Schraube bzw. eine Beschädigung des Materia verhindert wird bzw. reduziert im Linkslauf die Drehzahl, sobald die Schraube ohne Unterstützung des Schlagmechanismus sicher rausgedreht wird • Kontrollstufe 2 (speziell für große Holzbauschrauben) erhöht im Rechts- wie auch im Linkslauf die Dreh- und Schlagzahl für ein schnelleres Ein- bzw. Ausdrehen der Schrauben • Alle 4 Stufen schnell und sicher über einen Schalter elektronisch einstellbar • Optimal einsetzbar bei schwersten Schraubarbeiten durch sehr hohes Anzugsmoment von über 400 Nm bzw. Lösemoment von über 600 Nm • Problemloser Langzeiteinsatz durch Sicherheitselektronik (permanente Überprüfung von Akku-Temperatur, Stromentnahme und Entladeschutz) • Hochwertiges und robustes Aluminium-Schlagwerkgehäuse ermöglicht optimalen Wärmeaustausch und erhöht somit die Lebensdauer des Gerätes • Robuste 3/8“ Außenvierkant-Aufnahme mit Spreng- bzw. HOG-Ring für schnellen Wechsel und sicheren Sitz der Einsatzwerkzeuge • Perfekte Handhabung durch extrem kompakte und leichte Bauweise sowie ergonomisch gummierte Griffbereiche • Mit einer Gesamtlänge von nur 125 mm problemlos einsetzbar auch bei sehr eingeschränkten Platzverhältnissen • Diodenring mit 3 leistungsstarken und in ihrer Leuchtintensität individuelle einstellbare LEDs für optimale Sichtverhältnisse am Arbeitsplatz • Problemloser Einsatz durch robusten Metall-Gürtelhaken • Zusätzliche Gummierung des Maschinen- und Akku-Gehäuses bietet bei der Bearbeitung von Objekten mit oberflächenempfindlichen Materialien einen wirkungsvollen Schutz vor Beschädigung • G-Akkus mit speziellem Gehäuse aus Chemikalien- und Brennstoff-resistentem und Glasfaser-verstärktem Nylon erlauben einen problemlosen Einsatz in entsprechenden Umgebungen wie z. B. in bestimmten Industrie- und Automotive-Bereiche • Schrauber auch mit allen 18 Volt XR oder XR Flexvolt Akkus einsetzba Lieferumfang: • 2x 18 Volt / 5 Ah XR-Akkus (DCB184G-XJ) • System-Schnellladegerät • Metall-Gürtelhaken • Standard-Insert für Werkstattwagen • Technische Daten: • Akku: 18 Volt / 5 Ah in G-Version • Akku-Technologie: Alle 18 Volt XR- oder XR Flexvolt-Akkus • Leerlaufdrehzahl: 0 - 1.400 / 2.500 min-1 • Schlagzahl: 0 – 1.800 / 3.550 min-1 • max. Anzugsmoment: 203 / 406 Nm • Max. Lösemoment: 610 Nm • Werkzeugaufnahme: 3/8" Außenvierkant mit Spreng- bzw. HOG-Ring • Gewicht (inkl. Akku): 1,7 kg • Schalldruckpegel (LPA): 97 db(A) • Schallleistungspegel (LWA): 108 db(A) • K-Wert (Schalldruck): 3 db(A) • Vibrationen (bei Schlagschrauben): 13 m/s2 • K-Wert (Vibrationen): 1,5 m/s2 • EAN-code: 5035048743898 Garantieumfang: • DEWALT Garantie: 3 Jahre (bei Online-Registrierung) – hiervon ausgeschlossen sind Akkus und Ladegeräte, die zum serienmäßigen Lieferumfang gehören und für die generell eine Garantie von einem Jahr gilt
5367135 | KDCG440N-XJ | Akku-Winkelschl. 180mm, 54V, Basisv. DCG440N-XJ | 13277 | Produkte entdecken¦Elektrowerkzeuge¦Große Winkelschleifer | Akku-Winkelschl. 180mm, 54V, Basisv. | Große Winkelschleifer |  |  | Produktstärken: • Das DEWALT 54 VOLT XR FLEXVOLT Maschinen-Sortiment bietet Leistung für die schwersten Anwendungen - ohne Kabel • Innovative, bürstenlose Motor-Technologie - höhere Leistung, kompaktere Abmessungen sowie längere Lebensdauer • Perform & Protect: Elektronische Kupplung reduziert Kickback bei Blockieren der Scheibe durch Abschalten des Werkzeuges • Perform & Protect: Motorbremse stoppt die Scheibe in Sekundenschnelle • Kombination aus elektronischer Kupplung und Motorbremse für hohen Anwenderschutz bei Kickbacks • Sicherer und kontrollierbarer Einsatz durch elektronischen Sanftanlauf • Überlastschutz zum Schutz der Maschine vor Überhitzung • Schrägverzahntes Getriebe für lange Haltbarkeit und geringe Vibrationen • 2 verschiedene Schutzhauben für Schleif- und Trennarbeiten für hohen Anwenderschutz • Werkzeuglose Schutzhaubenwechsel und -verstellung • Gummierter Handgriff und ergonomische Bauweise mit optimiertem Geräteschwerpunkt • Serienmäßig als Basisversion (ohne Akkus und Ladegerät) und damit optimal geeignet bei bereits vorhandenen 54 Volt XR FLEXVOLT Akkus Lieferumfang: • Spannmutter • Vibrationsdämpfender Zusatzhandgriff • Schutzhaube für Schleifarbeiten • Schutzhaube für Trennarbeiten • Technische Daten: • Akku-Technologie: 54 Volt XR FLEXVOLT Li-Ion • Leerlaufdrehzahl (min-1): 6.500 • max. Scheibendurchmesser (mm): 180 • Antriebsspindel: M14 • Gewicht (mit 108 Wh-Akku in kg): 3,6 • Triaxiale Vibration Oberflächenschleifen (m/s²): 4,5 • Unsicherheitsfaktor K1 (m/s²): 1,5 • Schalldruckpegel LPA (dB(A)): 83 • Schallleistungspegel LWA (dB(A)): 94 • Unsicherheitsfaktor K (dB(A)): 3,0 Garantieumfang: • DEWALT Garantie: 3 Jahre (bei Online-Registrierung)
5367149 | KDCMCS574N-XJ | Akku-Kettensaege, 45cm, 54V, Basisv. DCMCS574N-XJ | 13366 | Produkte entdecken¦Elektrowerkzeuge¦Kettensäge | Akku-Kettensäge, 45cm, 54V, Basisv. | Kettensäge |  |  | Produktstärken: • Das DEWALT 54 VOLT XR FLEXVOLT Maschinen-Sortiment bietet Leistung für die schwersten Anwendungen - ohne Kabel! • Innovative, bürstenlose Motor-Technologie - höhere Leistung, kompaktere Abmessungen sowie längere Lebensdauer • Leistungsstark wie vergleichbare Benzin-Geräte (entspricht 2,7 PS bzw. 40cm3) - bei weniger Lärm und ohne Abgase • 45cm Schwert und OREGON® Sägekette • Anschlagkrallen aus Metall • Kettenbremse - stoppt die Kette nicht nur bei Betätigung des Handschutzes sofort, sondern auch wenn der Gasgebeschalter nicht mehr gedrückt wird • Neues automatisches Kettenschmierungssystem - reduziert Wartungsarbeiten, weniger Ölverbrauch • Seitliche Kettenspannung mit Werkzeug – sicher und einfach • Werkzeugloser Öltankverschluss und halbtransparenter Öltank- zum einfachen und schnellen Kontrollieren des Ölstands • Gummierter Handgriff und ergonomische Bauweise mit optimiertem Geräteschwerpunkt • Als Basisversion (ohne Akkus und Ladegerät) optimal geeignet bei bereits vorhandenen 54 Volt XR FLEXVOLT Akkus Lieferumfang: • Akku-Kettensäge • Schwert 45cm • OREGON® Sägekette 45cm • Kettenschutzköcher • Technische Daten: • Akku-Technologie: 54 Volt XR FLEXVOLT Li-Ion • Akku-Kompatibilität: 54 Volt XR FLEXVOLT-Akkus jeder Ah-Klasse • Leistung (mit 162 Wh-Akku): 2 KW / 2,7 PS • Schwertlänge (cm): 45 • Max. Schnittlänge (cm): 40 • Kettengeschwindigkeit (m/s): 13,5 • Kettenart: Halbmeißel • Kettenteilung (Zoll): 3/8 • Treibgliedstärke (mm): 1,3 • Anzahl Treibglieder: 62 • Öltank (ml): 115 • Gewicht (bei Einsatz eines 162 Wh-Akkus): 6,2 kg • Schalldruckpegel LPA (dB(A)): 83,0 • Schalleistungspegel LWA (dB(A)): 99,0 • Unsicherheitsfaktor (dB(A)): 1,8 • Triaxiale Vibration (m/s²): 4,4 • Unsicherheitsfaktor K (m/s²): 1,5 Garantieumfang: • DEWALT Garantie: 3 Jahre (bei Online-Registrierung)
5367151 | KDCMCS575N-XJ | Akku-Kettensaege, 50cm, 54V, Basisv. DCMCS575N-XJ | 13366 | Produkte entdecken¦Elektrowerkzeuge¦Kettensäge | Akku-Kettensäge, 50cm, 54V, Basisv. | Kettensäge |  |  | Produktstärken: • Das DEWALT 54 VOLT XR FLEXVOLT Maschinen-Sortiment bietet Leistung für die schwersten Anwendungen - ohne Kabel! • Innovative, bürstenlose Motor-Technologie - höhere Leistung, kompaktere Abmessungen sowie längere Lebensdauer • Leistungsstark wie vergleichbare Benzin-Geräte (entspricht 4,0 PS bzw. >50cm3) - bei weniger Lärm und ohne Abgase • 50cm Schwert und OREGON® Sägekette • Anschlagkrallen aus Metall • Kettenbremse - stoppt die Kette nicht nur bei Betätigung des Handschutzes sofort, sondern auch wenn der Gasgebeschalter nicht mehr gedrückt wird • Neues automatisches Kettenschmierungssystem - reduziert Wartungsarbeiten, weniger Ölverbrauch • Seitliche Kettenspannung mit Werkzeug – sicher und einfach • Werkzeugloser Öltankverschluss und halbtransparenter Öltank- zum einfachen und schnellen Kontrollieren des Ölstands • Gummierter Handgriff und ergonomische Bauweise mit optimiertem Geräteschwerpunkt • Als Basisversion (ohne Akkus und Ladegerät) optimal geeignet bei bereits vorhandenen 54 Volt XR FLEXVOLT Akkus Lieferumfang: • Akku-Kettensäge • Schwert 50cm • OREGON® Sägekette 50cm • Kettenschutzköcher • Technische Daten: • Akku-Technologie: 54 Volt XR FLEXVOLT Li-Ion • Akku-Kompatibilität: 54 Volt XR FLEXVOLT-Akkus jeder Ah-Klasse • Leistung (mit 162 Wh-Akku): 3 KW / 4,0 PS • Schwertlänge (cm): 50 • Max. Schnittlänge (cm): 45 • Kettengeschwindigkeit (m/s): 13,5 • Kettenart: Halbmeißel • Kettenteilung (Zoll): 3/8 • Treibgliedstärke (mm): 1,3 • Anzahl Treibglieder: 68 • Öltank (ml): 115 • Gewicht (bei Einsatz eines 162 Wh-Akkus): 6,7 kg • Schalldruckpegel LPA (dB(A)): 83,0 • Schalleistungspegel LWA (dB(A)): 100,0 • Unsicherheitsfaktor (dB(A)): 2,0 • Triaxiale Vibration (m/s²): 4,1 • Unsicherheitsfaktor K (m/s²): 1,5 Garantieumfang: • DEWALT Garantie: 3 Jahre (bei Online-Registrierung)
5367153 | KDCMWSP564N-XJ | Akku-Rasenmaeher, 53cm, 2x18 Volt DCMWSP564N-XJ | 13374 | Produkte entdecken¦Elektrowerkzeuge¦Rasenmäher | Akku-Rasenmäher, 53cm, 2x18 Volt | Rasenmäher |  |  | Produktstärken: • Innovative, bürstenlose Motor-Technologie - höhere Leistung sowie längere Lebensdauer • Mit Radantrieb ausgestattet für ein müheloses Mähen • Leistung eines Benzin-Rasenmähers – bei weniger Lärm und ohne Abgase • Sensorgesteuerte Drehzahl - Der Rasenmäher erkennt die Motorlast je nach Grashöhe und erhöht wenn erforderlich die Motordrehzahl und arbeitet somit immer im optimalen Modus • 53 cm Schnittbreite – optimal geeignet für Grundstücke bis 750 m² Fläche (bei dem Einsatz von 2x5 Ah 18V Akku) • 3-in-1 Gerät – zum Rasenmähen mit Fangkorb oder Seitenauswurf sowie Mulchen • 6-Stufen Schnitthöhenverstellung je Achse zum schnellen und einfachen Anpassen an die Rasengegebenheiten • 2-stufiger Sicherheitsschalter – verhindert ein versehentliches Anlaufen des Mähers • Werkzeuglos klappbarer Handgriff zum schnellen, mühelosen Transport und platzsparenden Aufbewahren • Tragegriffe zum einfachen Verladen und Aufstellen des Rasenmähers • Permanent Akku-Ladezustandsanzeige – Ladezustand der eingesetzten Akkus während des Mähens jederzeit im Blick • Leichtlaufräder mit Gummiprofil – robust und langlebig • Als Basistype (ohne Akkus und Ladegerät) optimal geeignet bei bereits vorhandenen 18 Volt XR-Akkus oder 54 Volt XR Flexvolt-Akkus jeweils aller Ah-Klassen • Unsicherheitsfaktor (dB(A)): 0,9 • Triaxiale Vibration (m/s²): 2,5 • Unsicherheitsfaktor K (m/s²): 1,5 Lieferumfang: • Akku-Rasenmäher • 55 Liter Grasfangkorb • Seitenauswurfkanal • Technische Daten: • Akku-Technologie: 2x18 Volt XR Li-Ion • Akku-Kompatibilität: alle 18 Volt XR und 54 Volt XR FLEXVOLT-Akkus jeder Ah-Klasse • Leerlaufdrehzahl (min-1): 2.550 • Maximale Drehzahl (min-1): 2.800 • Schnittbreite (cm): 53 • Schnitthöheneinstellungen (Stufen): 6 • Schnitthöhe (mm): 25/ 35/ 45 /60/ 75/ 85 • Grasfangkorb-Volumen (L): 55 • Gewicht (bei Einsatz 2x5,0 Ah Akkus):33,2 kg • Schalldruckpegel LPA (dB(A)): 76,0 • Schalleistungspegel LWA (dB(A)): 87,0 Garantieumfang: • DEWALT Garantie: 3 Jahre (bei Online-Registrierung)
5367159 | KDCS438N-XJ | Akku-Multimaterialschneider 76mm, 18V DCS438N-XJ | 13353 | Produkte entdecken¦Elektrowerkzeuge¦Weitere Trennwerkzeuge | Akku-Multimaterialschneider 76mm, 18V | Weitere Trennwerkzeuge |  |  | Produktstärken: • Innovative, bürstenlose Motor-Technologie - höhere Leistung, kompaktere Abmessungen sowie längere Lebensdauer • Vorwärts- und Rückwärtslauf für schnelle Richtungswechsel • Stufenlose Schnitttiefeneinstellung von 0 bis 22 mm • Spindelarretierung für einfach und schnellem Scheibenwechsel • Werkzeuglos verstellbare und Air-Lock kompatible Schutzhaube für sicheres und staubarmes Arbeiten • Sichere Handhabung durch vollgummiertes Gehäuse • Leistungsstarke, hellweiße LED-Leuchte mit optimal ausgerichtetem Lichtkegel • Lanyard Ready Absturzsicherung für sicheren Maschineneinsatz in der Höhe • Serienmäßig als Basistype (ohne Akkus und Ladegerät) optimal geeignet bei bereits vorhandenen 18 Volt oder 54 Volt XR FLEXVOLT-Akkus • Serienmäßig mit 3 verschiedenen Trennscheiben für viele gängige Anwendungen und Materialien Lieferumfang: • Schutzhaube • Montagewerkzeug • 1x 76 mm Multimaterial-Diamanttrennscheibe • 1x 76 mm Fliesen-Diamanttrennscheibe • 1x 76 mm Trennscheibe für Metall und Edelstahl • Technische Daten: • Akku-Technologie: 18 Volt XR Li-Ion • Leerlaufdrehzahl (min-1): 20.000 • Scheibendurchmesser (mm): 76 • Scheibendicke (maximal in mm): 2,2 • Antriebsspindel: M10 • Maximale Schnitttiefe (mm): 22 • Gewicht (inkl. 2 / 5 Ah-Akku; kg): 1,3 / 1,5 • Triaxiale Vibration (m/s²): 3,3 • Unsicherheitsfaktor K1 (m/s²): 1,5 • Schalldruckpegel LPA (dB(A)): 87 • Schalleistungspegel LWA (dB(A)): 98 • Unsicherheitsfaktor (dB(A)): 3 Garantieumfang: • DEWALT Garantie: 3 Jahre (bei Online-Registrierung)
5367167 | KDCW682NT-XJ | Flachduebelfraese, 18V, Basisversion DCW682NT-XJ | 13395 | Produkte entdecken¦Elektrowerkzeuge¦Flachdübelfräse | Flachdübelfräse, 18V, Basisversion | Flachdübelfräse |  |  | Produktstärken: • Innovative, bürstenlose Motor-Technologie - höhere Leistung, kompaktere Abmessungen sowie längere Lebensdauer • Präzise Zahnstangenführung garantiert exakte, vertikale Justierung und Ausrichtung des Parallelanschlages • Einstellbare Fixrasten für Lamellendübel 0, 10 & 20 mm und maximale Frästiefe, sowie Feinjustierung für höchste Genauigkeit • Höhenverstellbarer und von 0° bis 90° justierbarer Gehrungsanschlag • Versenkbare Anti-Rutschvorrichtung, achtfache Anrissmarkierung und Anschlag mit Sichtfenster für präzises Arbeiten • Spindelarretierung für einfachen Fräserwechsel • Air-Lock Adapter für staubarmes Arbeiten • Serienmäßig in T STAK-Box und als Basistype (ohne Akkus und Ladegerät) optimal geeignet bei bereits vorhandenen 18 Volt oder 54 Volt XR FLEXVOLT-Akkus oder für das DEWALT Akku Plus-System Lieferumfang: • HM-Nutfräser (4 mm) • Spänefangsack • Montagewerkzeug • Absaugadapter • T STAK-Box • Technische Daten: • Akku-Technologie: 18 Volt XR Li-Ion • Leerlaufdrehzahl (min-1): 9.000 • Max. Fräs-Ø (mm): 102 • Max. Frästiefe (mm): 20 • Gehrungseinstellung: 0 - 90° • Nutbreite (mm): 4 • Gewicht (inkl. 2 / 5 Ah-Akku; kg): 2,9 / 3,1 • Triaxiale Vibration (m/s²): 1,5 • Unsicherheitsfaktor K1 (m/s²): 1,5 • Schalldruckpegel LPA (dB(A)): 95 • Schalleistungspegel LWA (dB(A)): 84 • Unsicherheitsfaktor (dB(A)): 3 Garantieumfang: • DEWALT Garantie: 3 Jahre (bei Online-Registrierung)
5367193 | KDT20682-QZ | Ersatzmesser 53 cm fuer DCMWSP564N DT20682-QZ | 13312 | Produkte entdecken¦Elektrowerkzeuge¦Rasenmäher Zubehör | Ersatzmesser 53 cm für DCMWSP564N | Rasenmäher Zubehör |  |  | Lieferumfang: • Ersatzmesser 53cm Garantieumfang: • Keine DEWALT Garantie
5367301 | KDWHT25227-0 | Speed Square-Anschlagwinkel 18cm DWHT25227-0 | 13419 | Produkte entdecken¦Schweißzubehör¦Zubehör - Schweiß- und Montagetische¦Speed Square-Anschlagwinkel | Speed Square-Anschlagwinkel 18 cm | Speed Square-Anschlagwinkel |  |  | Produktstärken: • Aus Aluminiumdruckguss – Für längere Haltbarkeit auch bei härtester Beanspruchung • Fester großer Grundrahmen mit beidseitigem Anschlag – Sorgt für besseren Halt auf dem Werkstück, auch als Sägeführung für Zuschnittarbeiten geeignet • Beidseitige Markierungen – Für maximale Einsatzmöglichkeiten • 90° Winkelskala mit 1-Grad-Teilung – Für schnelle und exakte Winkelmessungen/-anrisse • Anrisslinienkerben – Zum schnellen und exakten Markieren für Längsschnitte • Drehpunkt – Erleichtert das Messen und Anreißen von Winkeln • Maximale Ablesbarkeit – Durch schwarz eloxierten Rahmen und Markierungen in Kontrastfarbe Garantieumfang: • 1 Jahr Standard Herstellergarantie
5367303 | KDWHT25228-0 | Speed Square-Anschlagwinkel 30cm DWHT25228-0 | 13419 | Produkte entdecken¦Schweißzubehör¦Zubehör - Schweiß- und Montagetische¦Speed Square-Anschlagwinkel | Speed Square-Anschlagwinkel 30 cm | Speed Square-Anschlagwinkel |  |  | Produktstärken: • Aus Aluminiumdruckguss – Für längere Haltbarkeit auch bei härtester Beanspruchung • Fester großer Grundrahmen mit beidseitigem Anschlag – Sorgt für besseren Halt auf dem Werkstück, auch als Sägeführung für Zuschnittarbeiten geeignet • Beidseitige Markierungen – Für maximale Einsatzmöglichkeiten • 90° Winkelskala mit 1-Grad-Teilung – Für schnelle und exakte Winkelmessungen/-anrisse • Anrisslinienkerben – Zum schnellen und exakten Markieren für Längsschnitte • Drehpunkt – Erleichtert das Messen und Anreißen von Winkeln • Maximale Ablesbarkeit – Durch schwarz eloxierten Rahmen und Markierungen in Kontrastfarbe Garantieumfang: • 1 Jahr Standard Herstellergarantie
5367305 | KDWHT34218-0 | Rahmenbandmaß Fiberglas 30m DWHT34218-0 | 13418 | Produkte entdecken¦Werkzeuge und Zubehör¦Handwerkzeuge¦Messtechnik¦Bandmaße | Rahmenbandmaß Fiberglas 30m | Bandmaße |  |  | Produktstärken: • Verstärkter Rahmen – Für höhere Belastbarkeit und längere Haltbarkeit • Fiberglas-Band – Reduziert Elastizität und verbessert die Messgenauigkeit • Beidseitiger Skalenaufdruck – Für mehr Bedienkomfort und universelleren Arbeitseinsatz • 3:1 Übersetzung – Für 3x schnelleren Bandeinzug und höheren Arbeitskomfort Garantieumfang: • 1 Jahr Standard Herstellergarantie
5367307 | KDWHT36917-0 | Bandmaß Tough Tape 5m DWHT36917-0 | 13418 | Produkte entdecken¦Werkzeuge und Zubehör¦Handwerkzeuge¦Messtechnik¦Bandmaße | Bandmaß Tough Tape 5m | Bandmaße |  |  | Produktstärken: • Robustes Gehäuse – Mit großflächigen Gummierungen für sicheren Griff und extra Fallschutz, 4-fach verschraubt für lange Haltbarkeit • Robuster Feststeller – Mit automatischem Bandrücklauf, für hohen Bedienkomfort und mehr Sicherheit • Langer “Standout” – Extra breites und stabiles Band für eine lange Ausziehbarkeit, ohne abzuknicken • Extra großer Haken – Für vielfältigen und sicheren Messeinsatz • True-Zero® Hook – für exakte Innen- und Außenmessungen • Blade Armor(TM) – Extrem robuste, thermoplastische Beschichtung auf den ersten, am meisten beanspruchten 15 cm, für extra Schutz vor Bruch und Abnutzung • Ergonomisches Design – Optimierte Griffkonturen mit großflächigen Gummierungen für einen sicheren Griff • Neu entwickelte Mechanik – Für extremen Fallschutz aus bis zu 30m Höhe Garantieumfang: • 1 Jahr Standard Herstellergarantie
5367309 | KDWHT36928-0 | Bandmaß Tough Tape 8m DWHT36928-0 | 13418 | Produkte entdecken¦Werkzeuge und Zubehör¦Handwerkzeuge¦Messtechnik¦Bandmaße | Bandmaß Tough Tape 8m | Bandmaße |  |  | Produktstärken: • Robustes Gehäuse – Mit großflächigen Gummierungen für sicheren Griff und extra Fallschutz, 4-fach verschraubt für lange Haltbarkeit • Robuster Feststeller – Mit automatischem Bandrücklauf, für hohen Bedienkomfort und mehr Sicherheit • Langer “Standout” – Extra breites und stabiles Band für eine lange Ausziehbarkeit, ohne abzuknicken • Extra großer Haken – Für vielfältigen und sicheren Messeinsatz • True-Zero® Hook – für exakte Innen- und Außenmessungen • Blade Armor(TM) – Extrem robuste, thermoplastische Beschichtung auf den ersten, am meisten beanspruchten 15 cm, für extra Schutz vor Bruch und Abnutzung • Ergonomisches Design – Optimierte Griffkonturen mit großflächigen Gummierungen für einen sicheren Griff • Neu entwickelte Mechanik – Für extremen Fallschutz aus bis zu 30m Höhe Garantieumfang: • 1 Jahr Standard Herstellergarantie
5367311 | KDWHT38114-0 | Bandmaß Compact Tape 5m DWHT38114-0 | 13418 | Produkte entdecken¦Werkzeuge und Zubehör¦Handwerkzeuge¦Messtechnik¦Bandmaße | Bandmaß Compact Tape 5m | Bandmaße |  |  | Produktstärken: • Robustes Gehäuse – Gummierungen für festen Griff und extra Schutz • Robuster Feststeller – Für hohen Bedienkomfort und mehr Sicherheit • Tylon-Beschichtung – Extrem widerstandsfähige Beschichtung für höheren Schutz vor Abnutzungen und längere Haltbarkeit • Extreme horizontale Stabilität – Bis zu 3,9m ausziehbar ohne zu knicken • Fingerbremse – Für mehr Kontrolle und Sicherheit beim Bandeinzug, Sicherheitsanschlag für den Haken • Ergonomisches Design – Optimierte Griffkonturen mit Gummierungen für einen sicheren Griff Garantieumfang: • 1 Jahr Standard Herstellergarantie
5367313 | KDWHT38128-0 | Bandmaß Compact Tape 8m DWHT38128-0 | 13418 | Produkte entdecken¦Werkzeuge und Zubehör¦Handwerkzeuge¦Messtechnik¦Bandmaße | Bandmaß Compact Tape 8m | Bandmaße |  |  | Produktstärken: • Robustes Gehäuse – Gummierungen für festen Griff und extra Schutz • Robuster Feststeller – Für hohen Bedienkomfort und mehr Sicherheit • Tylon-Beschichtung – Extrem widerstandsfähige Beschichtung für höheren Schutz vor Abnutzungen und längere Haltbarkeit • Extreme horizontale Stabilität – Bis zu 3,9m ausziehbar ohne zu knicken • Fingerbremse – Für mehr Kontrolle und Sicherheit beim Bandeinzug, Sicherheitsanschlag für den Haken • Ergonomisches Design – Optimierte Griffkonturen mit Gummierungen für einen sicheren Griff Garantieumfang: • 1 Jahr Standard Herstellergarantie
5367319 | KDWHT47399-0 | Schlagschnur 30m DWHT47399-0 | 13420 | Produkte entdecken¦Werkzeuge und Zubehör¦Handwerkzeuge¦Messtechnik¦Schlagschnur | Schlagschnur 30m | Schlagschnur |  |  | Produktstärken: • Aluminimumdruckguss-Gehäuse mit strukturierten Griffbereichen – Für längere Haltbarkeit, festen Griff und sicheres Arbeiten • 30m Schnurlänge • Integrierte Kupplung – Für leichtgängiges Ausziehen der Schnur und weniger Knotenbildung • Leicht zu öffnendes Gehäuse – Für schnellen Schnurwechsel • Klappbare Metallkurbel – Für komfortablen und sicheren Transport • 6:1 Übersetzung mit Planetengetriebe – Für schnelleren Bandeinzug, höheren Arbeitskomfort und längere Lebensdauer • ¼ Drehverschluss – Für werkzeugloses Öffnen und schnelles Nachfüllen der Kreide • Extra große Füllöffnung – Für effizientes Nachfüllen der Kreide und einfachen Zugang zu den internen Bauteilen zur Wartung und Reinigung • Griffiger Haken – Auch zur Kopplung mit zweiter Schlagschnur des gleichen Typs geeignet Garantieumfang: • 1 Jahr Standard Herstellergarantie
5367321 | KDWHT47408-0 | Schlagschnur-Set 30m mit roter Kreide DWHT47408-0 | 13420 | Produkte entdecken¦Werkzeuge und Zubehör¦Handwerkzeuge¦Messtechnik¦Schlagschnur | Schlagschnur-Set 30m mit roter Kreide | Schlagschnur |  |  | Produktstärken: • DWHT47399-0: Aluminimumdruckguss-Gehäuse mit strukturierten Griffbereichen – Für längere Haltbarkeit, festen Griff und sicheres Arbeiten • 30m Schnurlänge • Integrierte Kupplung – Für leichtgängiges Ausziehen der Schnur und weniger Knotenbildung • Leicht zu öffnendes Gehäuse – Für schnellen Schnurwechsel • Klappbare Metallkurbel – Für komfortablen und sicheren Transport • 6:1 Übersetzung mit Planetengetriebe – Für schnelleren Bandeinzug, höheren Arbeitskomfort und längere Lebensdauer • ¼ Drehverschluss – Für werkzeugloses Öffnen und schnelles Nachfüllen der Kreide • Extra große Füllöffnung – Für effizientes Nachfüllen der Kreide und einfachen Zugang zu den internen Bauteilen zur Wartung und Reinigung • Griffiger Haken – Auch zur Kopplung mit zweiter Schlagschnur des gleichen Typs geeignet • DWHT47048-9: Rote Kreide mit Haltbarkeitsgrad 3 – Für maximale Sichtbarkeit bei witterungsbestädigen Markierungen (ca. 2 Monate) • Für den Außenbereich geeignet – Außengestaltung, Betonverlegung, Bedachung, Stahl- & Metallbau etc. • Inhalt: 225 Gramm • Ovale Flasche – Rollt nicht von Arbeitsoberflächen • Konischer Einfüllstutzen – Für schnelles, einfaches und sauberes Einfüllen der Kreide Garantieumfang: • 1 Jahr Standard Herstellergarantie
5367421 | MW4933479764 | L4HL-301 Akku-Leuchte L4HL-301 | 14569 | Produkte entdecken¦Elektrowerkzeuge¦Akku-Leuchte | Akku-Leuchte | Akku-Leuchte |  |  | Flut-, Punkt- und Punkt/Flut-Lichtstrahl-Optionen in verschiedenen Ausgabemodi für optimale Helligkeit und bis zu 31 Stunden Laufzeit. Befestigungs-Clips für Helme. 7 Neigungspositionen. Abnehmbares Stirnband. Resistent gegen Staub und fallendes Sprühwasser (Schutzklasse IP 53). TRUEVIEW™ – hocheffiziente Beleuchtungslösung mit 475 Lumen. Schockresistentes Lampenglas. Akku-Ladestandsanzeige. Laden Sie Ihren Akku mit dem Micro-USB-Kabel direkt im Strahler oder in einem externen Ladegerät. Robustes, geflochtenes Micro-USB-Kabel mit Metallsteckern. Lieferumfang: Micro-USB-Kabel.
5367539 | 07909036 | LC 51 LED Arbeitsleuchte max. 1600lm 4500K und 5700K, Li-Ion Akku | 12558 | Produkte entdecken¦Werkzeuge und Zubehör¦Elektro-Zubehör¦Lampen und Leuchten¦LC51 Flächenarbeitsleuchte | LC51 Flächenarbeitsleuchte | LC51 Flächenarbeitsleuchte | Farbe umschaltbar für beste Erkennbarkeit (4500 K und 5700 K) | • 4500 K neutralweiß für Tätigkeiten, die besonders gute Sicht erfordern • 5700 K kaltweiß für bessere Sichtbarkeit zur Kratzer- und Dellensuche und Lack/Karosserieüberprüfung | • Leistungsfähige LED-Arbeitsleuchte • Leuchtkörper um 360° drehbar • Magnete drehbar bis zu 180° • Bis zu 12 Stunden Leuchtdauer (bei niedrigster Stufe) • Leistungsfähiger Akku (7.800 mAh), auch als Powerbank nutzbar • Übersichtliches Bedienpanel • Batterieanzeige 25 % bis 100 % • Lichtstärke in 4 Stufen einstellbar (400 LM, 800 LM, 1200 LM oder 1600 LM) |  |  |  | https://www.youtube.com/watch?v=IesrhRbrWcg
5367567 | 422326 | Minisaugnäpfe 6x 85 mm | 12763 | Produkte entdecken¦Chemisch-Technische Produkte¦Fahrzeugchemie¦Scheibenreparatur¦Zubehör zum Scheibenkleben¦Minisaugnäpfe | Minisaugnäpfe / 6 Stück | Minisaugnäpfe |  |  | • Zum Halten von Karosserieteilen oder Windschutz- und Seitenscheiben beim Verkleben und Trocknen • Mit Zentralschraube zum Anpassen des Anpressdrucks • 6 Stück • ø 85 mm
5367579 | C120054 | Montage- und Scheibenbock mit Saugnäpfen | 12752 | Produkte entdecken¦Chemisch-Technische Produkte¦Fahrzeugchemie¦Scheibenreparatur¦Zubehör zum Scheibenkleben¦Klappbock für Glasscheiben | Klappbock für Glasscheiben | Klappbock für Glasscheiben
5367583 | 073899-03 | ET Nr. 3 Luftregulierungsschraube für DL-Reinigungspistole TG-40S | 12765 | Produkte entdecken¦Werkzeuge und Zubehör¦Druckluft-Werkzeuge und Zubehör¦Druckluftzubehör¦Luftregulierungsschraube TG-40S | Luftregulierungsschraube TG-40S / passend für DL-Reinigungspistole TG-40S | Luftregulierungsschraube TG-40S |  |  | • Passendes Ersatzteil für die Druckluft-Reinigungspistole TG-40S
5367585 | 073899-07 | ET Nr. 7 Inneres Sprührohr für DL-Reinigungspistole TG-40S | 12766 | Produkte entdecken¦Werkzeuge und Zubehör¦Druckluft-Werkzeuge und Zubehör¦Druckluftzubehör¦Inneres Sprührohr TG-40S | Inneres Sprührohr TG-40S | Inneres Sprührohr TG-40S |  |  | • Passendes Ersatzteil für die Druckluft-Reinigungspistole TG-40S
5367587 | 073899-08 | ET Nr. 8 Umschaltventil für DL-Reinigungspistole TG-40S | 12767 | Produkte entdecken¦Werkzeuge und Zubehör¦Druckluft-Werkzeuge und Zubehör¦Druckluftzubehör¦Umschaltventil TG-40S | Umschaltventil TG-40S | Umschaltventil TG-40S |  |  | • Passendes Ersatzteil für die Druckluft-Reinigungspistole TG-40S
5367589 | 073899-09 | ET Nr. 9/9A Behälterdeckel mit Loch für DL-Reinigungspistole TG-40S | 12768 | Produkte entdecken¦Werkzeuge und Zubehör¦Druckluft-Werkzeuge und Zubehör¦Druckluftzubehör¦Behälterdecke mit Loch TG-40S | Behälterdecke mit Loch TG-40S | Behälterdecke mit Loch TG-40S |  |  | • Passendes Ersatzteil für die Druckluft-Reinigungspistole TG-40S
5367591 | 073899-10 | ET Nr. 10 Dichtung für Behälterdeckel für DL-Reinigungspistole TG-40S | 12769 | Produkte entdecken¦Werkzeuge und Zubehör¦Druckluft-Werkzeuge und Zubehör¦Druckluftzubehör¦Dichtung für Behälterdeckel TG-40S | Dichtung für Behälterdeckel TG-40S | Dichtung für Behälterdeckel TG-40S |  |  | • Passendes Ersatzteil für die Druckluft-Reinigungspistole TG-40S
5367675 | 685130-125 | Diamanttrennscheibe FLO GALACTICA W Abm.: 125x22,23 mm | 12546 | Produkte entdecken¦Diamant-Technik¦Diamanttrennscheiben¦FLO GALACTICA W | FLO GALACTICA W / ø 125 mm / ø-Bohrung: 22,23 mm / Breite: 2,7 mm | FLO GALACTICA W | Diamant-Trennscheibe für harte Problem-Materialien | • Sehr schnelle Schnitte - TM-TECHNOLIT-Matrix-Segmente für gleichbleibend hohe Schnittgeschwindigkeit - dauerhaft • Universell einsetzbar - Titanummanteltes Diamantkorn sorgt stets für einen scharfen Schnitt - bei vielen Einsatzgebieten • Hohe Sicherheit - Hochfrequenz-Laserschweißung der Diamant-Segmente schützt vor Segmentverlust | • TM-TECHNOLIT-Matrix-Segmente mit titanummanteltem Korn für beste Schneidleistung • Selbstkühlend • Beste Standzeiten durch hohen Segmentbelag (15 mm bei ø 230 mm und 14 mm ab ø 350 mm) • Großer Einsatzbereich, trennt zuverlässig viele harte Problemmaterialien wie z. B. Granit • Kurzzahntechnologie für extrem schnelle Schnitte, auch bei hartem Material • Optimierte Leistung, gerade für akku-betriebene Trennjäger | Garten- und Landschaftsbau, Hoch- und Tiefbau, Steinmetzbetriebe, Installationsbetriebe, Dachdecker |  | TM-TECHNOLIT-Matrix-Segmente für hohe Schnittgeschwindigkeit Titanummanteltes Diamantkorn für einen scharfen Schnitt Hochfrequenz-Laserschweißung schützt vor Segmentverlust
5367679 | 685130-150 | Diamanttrennscheibe FLO GALACTICA W Abm.: 150x22,23 mm | 12546 | Produkte entdecken¦Diamant-Technik¦Diamanttrennscheiben¦FLO GALACTICA W | FLO GALACTICA W / ø 150 mm / ø-Bohrung: 22,23 mm | FLO GALACTICA W | Diamant-Trennscheibe für harte Problem-Materialien | • Sehr schnelle Schnitte - TM-TECHNOLIT-Matrix-Segmente für gleichbleibend hohe Schnittgeschwindigkeit - dauerhaft • Universell einsetzbar - Titanummanteltes Diamantkorn sorgt stets für einen scharfen Schnitt - bei vielen Einsatzgebieten • Hohe Sicherheit - Hochfrequenz-Laserschweißung der Diamant-Segmente schützt vor Segmentverlust | • TM-TECHNOLIT-Matrix-Segmente mit titanummanteltem Korn für beste Schneidleistung • Selbstkühlend • Beste Standzeiten durch hohen Segmentbelag (15 mm bei ø 230 mm und 14 mm ab ø 350 mm) • Großer Einsatzbereich, trennt zuverlässig viele harte Problemmaterialien wie z. B. Granit • Kurzzahntechnologie für extrem schnelle Schnitte, auch bei hartem Material • Optimierte Leistung, gerade für akku-betriebene Trennjäger | Garten- und Landschaftsbau, Hoch- und Tiefbau, Steinmetzbetriebe, Installationsbetriebe, Dachdecker |  | TM-TECHNOLIT-Matrix-Segmente für hohe Schnittgeschwindigkeit Titanummanteltes Diamantkorn für einen scharfen Schnitt Hochfrequenz-Laserschweißung schützt vor Segmentverlust
5367681 | 685130-230 | Diamanttrennscheibe FLO GALACTICA W Abm.: 230x22,23 mm | 12546 | Produkte entdecken¦Diamant-Technik¦Diamanttrennscheiben¦FLO GALACTICA W | FLO GALACTICA W / ø 230 mm / ø-Bohrung: 22,23 mm / Breite: 2,3 mm | FLO GALACTICA W | Diamant-Trennscheibe für harte Problem-Materialien | • Sehr schnelle Schnitte - TM-TECHNOLIT-Matrix-Segmente für gleichbleibend hohe Schnittgeschwindigkeit - dauerhaft • Universell einsetzbar - Titanummanteltes Diamantkorn sorgt stets für einen scharfen Schnitt - bei vielen Einsatzgebieten • Hohe Sicherheit - Hochfrequenz-Laserschweißung der Diamant-Segmente schützt vor Segmentverlust | • TM-TECHNOLIT-Matrix-Segmente mit titanummanteltem Korn für beste Schneidleistung • Selbstkühlend • Beste Standzeiten durch hohen Segmentbelag (15 mm bei ø 230 mm und 14 mm ab ø 350 mm) • Großer Einsatzbereich, trennt zuverlässig viele harte Problemmaterialien wie z. B. Granit • Kurzzahntechnologie für extrem schnelle Schnitte, auch bei hartem Material • Optimierte Leistung, gerade für akku-betriebene Trennjäger | Garten- und Landschaftsbau, Hoch- und Tiefbau, Steinmetzbetriebe, Installationsbetriebe, Dachdecker |  | TM-TECHNOLIT-Matrix-Segmente für hohe Schnittgeschwindigkeit Titanummanteltes Diamantkorn für einen scharfen Schnitt Hochfrequenz-Laserschweißung schützt vor Segmentverlust
5367683 | 685130-350 | Diamanttrennscheibe FLO GALACTICA W Abm.: 350x20 mm | 12546 | Produkte entdecken¦Diamant-Technik¦Diamanttrennscheiben¦FLO GALACTICA W | FLO GALACTICA W / ø 350 mm / ø-Bohrung: 20 mm / Breite: 3,4 mm | FLO GALACTICA W | Diamant-Trennscheibe für harte Problem-Materialien | • Sehr schnelle Schnitte - TM-TECHNOLIT-Matrix-Segmente für gleichbleibend hohe Schnittgeschwindigkeit - dauerhaft • Universell einsetzbar - Titanummanteltes Diamantkorn sorgt stets für einen scharfen Schnitt - bei vielen Einsatzgebieten • Hohe Sicherheit - Hochfrequenz-Laserschweißung der Diamant-Segmente schützt vor Segmentverlust | • TM-TECHNOLIT-Matrix-Segmente mit titanummanteltem Korn für beste Schneidleistung • Selbstkühlend • Beste Standzeiten durch hohen Segmentbelag (15 mm bei ø 230 mm und 14 mm ab ø 350 mm) • Großer Einsatzbereich, trennt zuverlässig viele harte Problemmaterialien wie z. B. Granit • Kurzzahntechnologie für extrem schnelle Schnitte, auch bei hartem Material • Optimierte Leistung, gerade für akku-betriebene Trennjäger | Garten- und Landschaftsbau, Hoch- und Tiefbau, Steinmetzbetriebe, Installationsbetriebe, Dachdecker |  | TM-TECHNOLIT-Matrix-Segmente für hohe Schnittgeschwindigkeit Titanummanteltes Diamantkorn für einen scharfen Schnitt Hochfrequenz-Laserschweißung schützt vor Segmentverlust
5367685 | 685130-351 | Diamanttrennscheibe FLO GALACTICA W Abm.: 350x30-25,4 mm | 12546 | Produkte entdecken¦Diamant-Technik¦Diamanttrennscheiben¦FLO GALACTICA W | FLO GALACTICA W / ø 350 mm / ø-Bohrung: 30,0-25,4 mm / Breite: 3,3 mm | FLO GALACTICA W | Diamant-Trennscheibe für harte Problem-Materialien | • Sehr schnelle Schnitte - TM-TECHNOLIT-Matrix-Segmente für gleichbleibend hohe Schnittgeschwindigkeit - dauerhaft • Universell einsetzbar - Titanummanteltes Diamantkorn sorgt stets für einen scharfen Schnitt - bei vielen Einsatzgebieten • Hohe Sicherheit - Hochfrequenz-Laserschweißung der Diamant-Segmente schützt vor Segmentverlust | • TM-TECHNOLIT-Matrix-Segmente mit titanummanteltem Korn für beste Schneidleistung • Selbstkühlend • Beste Standzeiten durch hohen Segmentbelag (15 mm bei ø 230 mm und 14 mm ab ø 350 mm) • Großer Einsatzbereich, trennt zuverlässig viele harte Problemmaterialien wie z. B. Granit • Kurzzahntechnologie für extrem schnelle Schnitte, auch bei hartem Material • Optimierte Leistung, gerade für akku-betriebene Trennjäger | Garten- und Landschaftsbau, Hoch- und Tiefbau, Steinmetzbetriebe, Installationsbetriebe, Dachdecker |  | TM-TECHNOLIT-Matrix-Segmente für hohe Schnittgeschwindigkeit Titanummanteltes Diamantkorn für einen scharfen Schnitt Hochfrequenz-Laserschweißung schützt vor Segmentverlust
5367689 | 685130-400 | Diamanttrennscheibe FLO GALACTICA W Abm.: 400x20 mm | 12546 | Produkte entdecken¦Diamant-Technik¦Diamanttrennscheiben¦FLO GALACTICA W | FLO GALACTICA W / ø 400 mm / ø-Bohrung: 20,0 mm / Breite: 3,2 mm | FLO GALACTICA W | Diamant-Trennscheibe für harte Problem-Materialien | • Sehr schnelle Schnitte - TM-TECHNOLIT-Matrix-Segmente für gleichbleibend hohe Schnittgeschwindigkeit - dauerhaft • Universell einsetzbar - Titanummanteltes Diamantkorn sorgt stets für einen scharfen Schnitt - bei vielen Einsatzgebieten • Hohe Sicherheit - Hochfrequenz-Laserschweißung der Diamant-Segmente schützt vor Segmentverlust | • TM-TECHNOLIT-Matrix-Segmente mit titanummanteltem Korn für beste Schneidleistung • Selbstkühlend • Beste Standzeiten durch hohen Segmentbelag (15 mm bei ø 230 mm und 14 mm ab ø 350 mm) • Großer Einsatzbereich, trennt zuverlässig viele harte Problemmaterialien wie z. B. Granit • Kurzzahntechnologie für extrem schnelle Schnitte, auch bei hartem Material • Optimierte Leistung, gerade für akku-betriebene Trennjäger | Garten- und Landschaftsbau, Hoch- und Tiefbau, Steinmetzbetriebe, Installationsbetriebe, Dachdecker |  | TM-TECHNOLIT-Matrix-Segmente für hohe Schnittgeschwindigkeit Titanummanteltes Diamantkorn für einen scharfen Schnitt Hochfrequenz-Laserschweißung schützt vor Segmentverlust
5367691 | 685130-401 | Diamanttrennscheibe FLO GALACTICA W Abm.: 400x25,4 mm | 12546 | Produkte entdecken¦Diamant-Technik¦Diamanttrennscheiben¦FLO GALACTICA W | FLO GALACTICA W / ø 400 mm / ø-Bohrung: 25,4 mm / Breite: 3,2 mm | FLO GALACTICA W | Diamant-Trennscheibe für harte Problem-Materialien | • Sehr schnelle Schnitte - TM-TECHNOLIT-Matrix-Segmente für gleichbleibend hohe Schnittgeschwindigkeit - dauerhaft • Universell einsetzbar - Titanummanteltes Diamantkorn sorgt stets für einen scharfen Schnitt - bei vielen Einsatzgebieten • Hohe Sicherheit - Hochfrequenz-Laserschweißung der Diamant-Segmente schützt vor Segmentverlust | • TM-TECHNOLIT-Matrix-Segmente mit titanummanteltem Korn für beste Schneidleistung • Selbstkühlend • Beste Standzeiten durch hohen Segmentbelag (15 mm bei ø 230 mm und 14 mm ab ø 350 mm) • Großer Einsatzbereich, trennt zuverlässig viele harte Problemmaterialien wie z. B. Granit • Kurzzahntechnologie für extrem schnelle Schnitte, auch bei hartem Material • Optimierte Leistung, gerade für akku-betriebene Trennjäger | Garten- und Landschaftsbau, Hoch- und Tiefbau, Steinmetzbetriebe, Installationsbetriebe, Dachdecker |  | TM-TECHNOLIT-Matrix-Segmente für hohe Schnittgeschwindigkeit Titanummanteltes Diamantkorn für einen scharfen Schnitt Hochfrequenz-Laserschweißung schützt vor Segmentverlust
5367757 | 073899-25 | ET Nr. 25 Kunststofftrichter für DL-Reinigungspistole TG-40S | 12772 | Produkte entdecken¦Werkzeuge und Zubehör¦Druckluft-Werkzeuge und Zubehör¦Druckluftzubehör¦Kunststofftrichter TG-40S | Kunststofftrichter TG-40S | Kunststofftrichter TG-40S |  |  | • Passendes Ersatzteil für die Druckluft-Reinigungspistole TG-40S
5367759 | 073899-26 | ET Nr. 26 Trichterbürste für DL-Reinigungspistole TG-40S | 12773 | Produkte entdecken¦Werkzeuge und Zubehör¦Druckluft-Werkzeuge und Zubehör¦Druckluftzubehör¦Trichterbürste TG-40S | Trichterbürste TG-40S | Trichterbürste TG-40S |  |  | • Passendes Ersatzteil für die Druckluft-Reinigungspistole TG-40S
5367761 | 073899-17 | ET Nr. 17 Schraube, Kunststoff für DL-Reinigungspistole TG-40S | 12771 | Produkte entdecken¦Werkzeuge und Zubehör¦Druckluft-Werkzeuge und Zubehör¦Druckluftzubehör¦Kunststoff-Schraube TG-40S | Kunststoff-Schraube TG-40S | Kunststoff-Schraube TG-40S |  |  | • Passendes Ersatzteil für die Druckluft-Reinigungspistole TG-40S
5367763 | 073899-11 | ET Nr. 11 Kugel mit Steigrohr für DL-Reinigungspistole TG-40S | 12770 | Produkte entdecken¦Werkzeuge und Zubehör¦Druckluft-Werkzeuge und Zubehör¦Druckluftzubehör¦Kugel mit Steigrohr TG-40S | Kugel mit Steigrohr TG-40S | Kugel mit Steigrohr TG-40S |  |  | • Passendes Ersatzteil für die Druckluft-Reinigungspistole TG-40S
5367799 | 070301 | Teleskoprohrzange 2in1 - Piranha XL 3/8 - 1.3/4 Zoll, - Gambit Tools - | 12762 | Produkte entdecken¦Werkzeuge und Zubehör¦Handwerkzeuge¦Zangen-Programm¦Teleskop-Einhandrohrzange 2in1 Piranha XL | Teleskop-Einhandrohrzange 2in1 Piranha XL | Teleskop-Einhandrohrzange 2in1 Piranha XL | Mit einer Hand alles im Griff – Ausziehen, festziehen oder lösen! | • Ausgeklügelte Greifautomatik mit Federmechanismus lässt sich wie eine Ratsche benutzen • Spezialgehärtete 2 cm breite Greifzähne und die Verstellmöglichkeit der Spannweite mittels Druckknopf lassen die Zangenbacken fest am Werkstück verankern • 5-fach ausziehbarer Griff, erhöht die Hebelkraft am Werkstück | • Santopren beschichteter 2-Komponeten Griff für sicheren und festen Grip • Mit 966 g Gewicht bis zu 30 % leichter als herkömmliche nicht ausziehbare Rohrzangen • Gesenkgeschmiedete und ölgehärtete Chrom-Molybdän-Stahllegierung • Ergonomischer Griff bietet optimierte Hebelwirkung beim Lösen und Festziehen der Werkstücke | Sanitär-, Heizungs- und Lüftungsbau, Landwirtschaft, Industrie- und Maschinenbau, Handwerksbetriebe, Gerüstbau, Druckluft- und Hydraulik-Anlagen, Montage, Kälte- und Klimatechnik, Hausmeisterservice, Reparatur und Instandsetzung, Baugewerbe, Metallbau, Schlosserei
5367849 | 07909037 | LC 2 pro LED Fokus Stiftleuchte 6100K 125/250lm, Li-Ion Akku | 12757 | Produkte entdecken¦Werkzeuge und Zubehör¦Elektro-Zubehör¦Lampen und Leuchten¦LC2pro LED Stiftleuchte | LC2pro LED Stiftleuchte | LC2pro LED Stiftleuchte |  | • Handliche Anwendung für schnelle und genaue Ausleuchtung • Lichtstrahl fokussierbar von Punkt- zur Weitwinkelausleuchtung • Leuchtdauer bis zu 7,5 Stunden | • Robustes eloxiertes Aluminium-Gehäuse, mattschwarz • Leistung in 2 Stufen schaltbar (125 LM, 250 LM), umschaltbar mit einem Tip auf dem Schalter • Handlich mit Cliphalterung zum Anklemmen z. B. am Gürtel oder an der Arbeitshose • Lichtfarbe Purweiß 6.100 Kelvin • Lichtweite bis zu 80 m • Schutzklasse IP54 • Widerstandsfähig gegen Stürze bis zu 1m Höhe • Integrierter Akku ladbar über USB-C • Abmessungen 14,9 cm lang, ø 1,7 cm • Gewicht 58 g
5367867 | 450160 | TECHNOtig 200 AC/DC WIG-Schweißanlage | 12384 | Produkte entdecken¦Schweißtechnik¦WIG-Schweißgeräte¦TECHNOtig 200 AC/DC | TECHNOtig 200 AC/DC | TECHNOtig 200 AC/DC | Die neueste Generation im WIG-Schweißen | ￼• Kristallklar, Hochauflösendes LC-Display für selbsterklärende und genaue Einstellung aller Schweißparameter ￼• Montageprofi, Kompakte Bauweise, geringes Gewicht und 230 V Anschluss ￼• Schweißmeister, Vielzahl an wählbaren Parametern und Funktionen | • Besonders gleichmäßige Schweißnaht mit weniger Anlauffarben durch Multispot-Intervall-Schweißen • Ideale Kontrolle von Schweißbad und Einbrand durch einstellbare Kurvenformen im AC-Modus (Sinus, Dreieck, Rechteck) • Deutlich verringerte Wärmeeinbringung, da DC-WIG-Pulsen mit 999 Hz möglich • Zündung wählbar zwischen kontaktloser Hochfrequenz-Zündung und Lift-Arc • Komfortables Heften ohne Zusatzwerkstoff durch Heftfunktion von 0,2 Sekunden für Alu und Edelstahl • Abrufbare Schweißparameter, da neun speicherbare Jobs in AC und DC • Hohe Einschaltzeiten von 200 A bei 60 % ED durch modernste Invertertechnologie • Problemloser Einsatz auch an Kabeltrommeln oder Generatoren durch innovative Leistungsfaktorkorrektur PFC (PowerFactorControl) | • Stahl- und Metallbau • Formen und Behälterbau • Fassadenbau • Getränke- und Lebensmittelbranche • Tank- und Schiffsbau • Karosserie- und Fahrzeugbau • Geländerbau • Montagebetriebe • Edelstahlverarbeitende Betriebe
5367869 | 45016004 | TECHNOtig 200 AC/DC WIG-Schweißanlage inkl. Zubehörset 4m | 12384 | Produkte entdecken¦Schweißtechnik¦WIG-Schweißgeräte¦TECHNOtig 200 AC/DC | TECHNOtig 200 AC/DC / inkl. Zubehörset (4 m) - Version: Deutschland | TECHNOtig 200 AC/DC | Die neueste Generation im WIG-Schweißen | ￼• Kristallklar, Hochauflösendes LC-Display für selbsterklärende und genaue Einstellung aller Schweißparameter ￼• Montageprofi, Kompakte Bauweise, geringes Gewicht und 230 V Anschluss ￼• Schweißmeister, Vielzahl an wählbaren Parametern und Funktionen | • Besonders gleichmäßige Schweißnaht mit weniger Anlauffarben durch Multispot-Intervall-Schweißen • Ideale Kontrolle von Schweißbad und Einbrand durch einstellbare Kurvenformen im AC-Modus (Sinus, Dreieck, Rechteck) • Deutlich verringerte Wärmeeinbringung, da DC-WIG-Pulsen mit 999 Hz möglich • Zündung wählbar zwischen kontaktloser Hochfrequenz-Zündung und Lift-Arc • Komfortables Heften ohne Zusatzwerkstoff durch Heftfunktion von 0,2 Sekunden für Alu und Edelstahl • Abrufbare Schweißparameter, da neun speicherbare Jobs in AC und DC • Hohe Einschaltzeiten von 200 A bei 60 % ED durch modernste Invertertechnologie • Problemloser Einsatz auch an Kabeltrommeln oder Generatoren durch innovative Leistungsfaktorkorrektur PFC (PowerFactorControl) | • Stahl- und Metallbau • Formen und Behälterbau • Fassadenbau • Getränke- und Lebensmittelbranche • Tank- und Schiffsbau • Karosserie- und Fahrzeugbau • Geländerbau • Montagebetriebe • Edelstahlverarbeitende Betriebe
5367873 | 45016008 | TECHNOtig 200 AC/DC WIG-Schweißanlage inkl. Zubehörset 8m | 12384 | Produkte entdecken¦Schweißtechnik¦WIG-Schweißgeräte¦TECHNOtig 200 AC/DC | TECHNOtig 200 AC/DC / inkl. Zubehörset (8 m) - Version: Deutschland | TECHNOtig 200 AC/DC | Die neueste Generation im WIG-Schweißen | ￼• Kristallklar, Hochauflösendes LC-Display für selbsterklärende und genaue Einstellung aller Schweißparameter ￼• Montageprofi, Kompakte Bauweise, geringes Gewicht und 230 V Anschluss ￼• Schweißmeister, Vielzahl an wählbaren Parametern und Funktionen | • Besonders gleichmäßige Schweißnaht mit weniger Anlauffarben durch Multispot-Intervall-Schweißen • Ideale Kontrolle von Schweißbad und Einbrand durch einstellbare Kurvenformen im AC-Modus (Sinus, Dreieck, Rechteck) • Deutlich verringerte Wärmeeinbringung, da DC-WIG-Pulsen mit 999 Hz möglich • Zündung wählbar zwischen kontaktloser Hochfrequenz-Zündung und Lift-Arc • Komfortables Heften ohne Zusatzwerkstoff durch Heftfunktion von 0,2 Sekunden für Alu und Edelstahl • Abrufbare Schweißparameter, da neun speicherbare Jobs in AC und DC • Hohe Einschaltzeiten von 200 A bei 60 % ED durch modernste Invertertechnologie • Problemloser Einsatz auch an Kabeltrommeln oder Generatoren durch innovative Leistungsfaktorkorrektur PFC (PowerFactorControl) | • Stahl- und Metallbau • Formen und Behälterbau • Fassadenbau • Getränke- und Lebensmittelbranche • Tank- und Schiffsbau • Karosserie- und Fahrzeugbau • Geländerbau • Montagebetriebe • Edelstahlverarbeitende Betriebe
5367875 | 45016004B | TECHNOtig 200 AC/DC WIG-Schweißanlage inkl. Zubehörset 4m BELGIEN | 12384 | Produkte entdecken¦Schweißtechnik¦WIG-Schweißgeräte¦TECHNOtig 200 AC/DC | TECHNOtig 200 AC/DC / inkl. Zubehörset (4 m) - Version: Belgien | TECHNOtig 200 AC/DC | Die neueste Generation im WIG-Schweißen | ￼• Kristallklar, Hochauflösendes LC-Display für selbsterklärende und genaue Einstellung aller Schweißparameter ￼• Montageprofi, Kompakte Bauweise, geringes Gewicht und 230 V Anschluss ￼• Schweißmeister, Vielzahl an wählbaren Parametern und Funktionen | • Besonders gleichmäßige Schweißnaht mit weniger Anlauffarben durch Multispot-Intervall-Schweißen • Ideale Kontrolle von Schweißbad und Einbrand durch einstellbare Kurvenformen im AC-Modus (Sinus, Dreieck, Rechteck) • Deutlich verringerte Wärmeeinbringung, da DC-WIG-Pulsen mit 999 Hz möglich • Zündung wählbar zwischen kontaktloser Hochfrequenz-Zündung und Lift-Arc • Komfortables Heften ohne Zusatzwerkstoff durch Heftfunktion von 0,2 Sekunden für Alu und Edelstahl • Abrufbare Schweißparameter, da neun speicherbare Jobs in AC und DC • Hohe Einschaltzeiten von 200 A bei 60 % ED durch modernste Invertertechnologie • Problemloser Einsatz auch an Kabeltrommeln oder Generatoren durch innovative Leistungsfaktorkorrektur PFC (PowerFactorControl) | • Stahl- und Metallbau • Formen und Behälterbau • Fassadenbau • Getränke- und Lebensmittelbranche • Tank- und Schiffsbau • Karosserie- und Fahrzeugbau • Geländerbau • Montagebetriebe • Edelstahlverarbeitende Betriebe
5367879 | 45016008B | TECHNOtig 200 AC/DC WIG-Schweißanlage inkl. Zubehörset 8m BELGIEN | 12384 | Produkte entdecken¦Schweißtechnik¦WIG-Schweißgeräte¦TECHNOtig 200 AC/DC | TECHNOtig 200 AC/DC / inkl. Zubehörset (8 m) - Version: Belgien | TECHNOtig 200 AC/DC | Die neueste Generation im WIG-Schweißen | ￼• Kristallklar, Hochauflösendes LC-Display für selbsterklärende und genaue Einstellung aller Schweißparameter ￼• Montageprofi, Kompakte Bauweise, geringes Gewicht und 230 V Anschluss ￼• Schweißmeister, Vielzahl an wählbaren Parametern und Funktionen | • Besonders gleichmäßige Schweißnaht mit weniger Anlauffarben durch Multispot-Intervall-Schweißen • Ideale Kontrolle von Schweißbad und Einbrand durch einstellbare Kurvenformen im AC-Modus (Sinus, Dreieck, Rechteck) • Deutlich verringerte Wärmeeinbringung, da DC-WIG-Pulsen mit 999 Hz möglich • Zündung wählbar zwischen kontaktloser Hochfrequenz-Zündung und Lift-Arc • Komfortables Heften ohne Zusatzwerkstoff durch Heftfunktion von 0,2 Sekunden für Alu und Edelstahl • Abrufbare Schweißparameter, da neun speicherbare Jobs in AC und DC • Hohe Einschaltzeiten von 200 A bei 60 % ED durch modernste Invertertechnologie • Problemloser Einsatz auch an Kabeltrommeln oder Generatoren durch innovative Leistungsfaktorkorrektur PFC (PowerFactorControl) | • Stahl- und Metallbau • Formen und Behälterbau • Fassadenbau • Getränke- und Lebensmittelbranche • Tank- und Schiffsbau • Karosserie- und Fahrzeugbau • Geländerbau • Montagebetriebe • Edelstahlverarbeitende Betriebe
5367881 | 45016004NL | TECHNOtig 200 AC/DC WIG-Schweißanlage inkl. Zubehörset 4m NIEDERLANDE | 12384 | Produkte entdecken¦Schweißtechnik¦WIG-Schweißgeräte¦TECHNOtig 200 AC/DC | TECHNOtig 200 AC/DC / inkl. Zubehörset (4 m) - Version: Niederlande | TECHNOtig 200 AC/DC | Die neueste Generation im WIG-Schweißen | ￼• Kristallklar, Hochauflösendes LC-Display für selbsterklärende und genaue Einstellung aller Schweißparameter ￼• Montageprofi, Kompakte Bauweise, geringes Gewicht und 230 V Anschluss ￼• Schweißmeister, Vielzahl an wählbaren Parametern und Funktionen | • Besonders gleichmäßige Schweißnaht mit weniger Anlauffarben durch Multispot-Intervall-Schweißen • Ideale Kontrolle von Schweißbad und Einbrand durch einstellbare Kurvenformen im AC-Modus (Sinus, Dreieck, Rechteck) • Deutlich verringerte Wärmeeinbringung, da DC-WIG-Pulsen mit 999 Hz möglich • Zündung wählbar zwischen kontaktloser Hochfrequenz-Zündung und Lift-Arc • Komfortables Heften ohne Zusatzwerkstoff durch Heftfunktion von 0,2 Sekunden für Alu und Edelstahl • Abrufbare Schweißparameter, da neun speicherbare Jobs in AC und DC • Hohe Einschaltzeiten von 200 A bei 60 % ED durch modernste Invertertechnologie • Problemloser Einsatz auch an Kabeltrommeln oder Generatoren durch innovative Leistungsfaktorkorrektur PFC (PowerFactorControl) | • Stahl- und Metallbau • Formen und Behälterbau • Fassadenbau • Getränke- und Lebensmittelbranche • Tank- und Schiffsbau • Karosserie- und Fahrzeugbau • Geländerbau • Montagebetriebe • Edelstahlverarbeitende Betriebe
5367883 | 45016008NL | TECHNOtig 200 AC/DC WIG-Schweißanlage inkl. Zubehörset 8m NIEDERLANDE | 12384 | Produkte entdecken¦Schweißtechnik¦WIG-Schweißgeräte¦TECHNOtig 200 AC/DC | TECHNOtig 200 AC/DC / inkl. Zubehörset (8 m) - Version: Niederlande | TECHNOtig 200 AC/DC | Die neueste Generation im WIG-Schweißen | ￼• Kristallklar, Hochauflösendes LC-Display für selbsterklärende und genaue Einstellung aller Schweißparameter ￼• Montageprofi, Kompakte Bauweise, geringes Gewicht und 230 V Anschluss ￼• Schweißmeister, Vielzahl an wählbaren Parametern und Funktionen | • Besonders gleichmäßige Schweißnaht mit weniger Anlauffarben durch Multispot-Intervall-Schweißen • Ideale Kontrolle von Schweißbad und Einbrand durch einstellbare Kurvenformen im AC-Modus (Sinus, Dreieck, Rechteck) • Deutlich verringerte Wärmeeinbringung, da DC-WIG-Pulsen mit 999 Hz möglich • Zündung wählbar zwischen kontaktloser Hochfrequenz-Zündung und Lift-Arc • Komfortables Heften ohne Zusatzwerkstoff durch Heftfunktion von 0,2 Sekunden für Alu und Edelstahl • Abrufbare Schweißparameter, da neun speicherbare Jobs in AC und DC • Hohe Einschaltzeiten von 200 A bei 60 % ED durch modernste Invertertechnologie • Problemloser Einsatz auch an Kabeltrommeln oder Generatoren durch innovative Leistungsfaktorkorrektur PFC (PowerFactorControl) | • Stahl- und Metallbau • Formen und Behälterbau • Fassadenbau • Getränke- und Lebensmittelbranche • Tank- und Schiffsbau • Karosserie- und Fahrzeugbau • Geländerbau • Montagebetriebe • Edelstahlverarbeitende Betriebe
5367885 | 450051 | Power-TIG 222 AC/DC DIGITAL WIG-Schweißgerät | 12559 | Produkte entdecken¦Schweißtechnik¦WIG-Schweißgeräte¦Power-TIG 222 AC/DC Digital | Power-TIG 222 AC/DC Digital | Power-TIG 222 AC/DC Digital | Leistungsstarkes, tragbares AC/DC WIG-Schweißgerät |  | • Tragbares AC/DC Inverterschweißgerät zum WIG- und Elektrodenhandschweißen • 230 V Lichtstromanschluss • Optional mit leistungsstarker Wasserkühlung und Fahrwagen lieferbar • Zuverlässiges Gerät für den Innen- und Außeneinsatz geeignet • Modernste Steuerelektronik und Bedienfunktionen • Elektrodenhandschweißen bis zu einem Elektrodendurchmesser von 3,25 mm • WIG Schlauchpaket mit Up-/Downregelung • Fußfernregler/Handfernregler optional • 50 Jobs speicherbar Sonderfunktionen DC Schweißen: • Quick Start für schnelles Aufschmelzen des Grundmaterials während des Heftvorganges • Pulsfunktionen: langsamer und schneller Puls für geringen Wärmeeintrag • Multitack für Dünnblech-Schweißungen mit geringen Anlauffarben • Dynamic Arc für höchste Schweißgeschwindigkeit und reduzierter Streckenenergie • Synergische Pulsfunktion: automatische Berechnung der Pulsparameter über die Schweißstromstärke • Q-Spot: perfekte Heftschweißpunktfunktion Sonderfunktionen AC Schweißen: • AC Puls verringert den Verzug • Synergische Zündung des Lichtbogens in Abhängigkeit vom Wolframelektrodendurchmesser • AC/DC Mixed verbessert den Einbrand bzw. erhöht die Wurzelerfassung und die Schweißgeschwindigkeit | • Stahl- und Metallbau • Formen- und Behälterbau • Fassadenbau • Großküchenanlagenbau • Getränke- und Lebensmittelbranche • Tank- und Schiffsbau • Motoreninstandsetzung • Karosserie- und Fahrzeugbau
5367887 | 45005104 | Power-TIG 222 AC/DC DIGITAL inkl. Zubehörset 4m | 12559 | Produkte entdecken¦Schweißtechnik¦WIG-Schweißgeräte¦Power-TIG 222 AC/DC Digital | Power-TIG 222 AC/DC Digital / inkl. Zubehörset (4 m) / Version: Deutschland | Power-TIG 222 AC/DC Digital | Leistungsstarkes, tragbares AC/DC WIG-Schweißgerät |  | • Tragbares AC/DC Inverterschweißgerät zum WIG- und Elektrodenhandschweißen • 230 V Lichtstromanschluss • Optional mit leistungsstarker Wasserkühlung und Fahrwagen lieferbar • Zuverlässiges Gerät für den Innen- und Außeneinsatz geeignet • Modernste Steuerelektronik und Bedienfunktionen • Elektrodenhandschweißen bis zu einem Elektrodendurchmesser von 3,25 mm • WIG Schlauchpaket mit Up-/Downregelung • Fußfernregler/Handfernregler optional • 50 Jobs speicherbar Sonderfunktionen DC Schweißen: • Quick Start für schnelles Aufschmelzen des Grundmaterials während des Heftvorganges • Pulsfunktionen: langsamer und schneller Puls für geringen Wärmeeintrag • Multitack für Dünnblech-Schweißungen mit geringen Anlauffarben • Dynamic Arc für höchste Schweißgeschwindigkeit und reduzierter Streckenenergie • Synergische Pulsfunktion: automatische Berechnung der Pulsparameter über die Schweißstromstärke • Q-Spot: perfekte Heftschweißpunktfunktion Sonderfunktionen AC Schweißen: • AC Puls verringert den Verzug • Synergische Zündung des Lichtbogens in Abhängigkeit vom Wolframelektrodendurchmesser • AC/DC Mixed verbessert den Einbrand bzw. erhöht die Wurzelerfassung und die Schweißgeschwindigkeit | • Stahl- und Metallbau • Formen- und Behälterbau • Fassadenbau • Großküchenanlagenbau • Getränke- und Lebensmittelbranche • Tank- und Schiffsbau • Motoreninstandsetzung • Karosserie- und Fahrzeugbau
5367889 | 45005108 | Power-TIG 222 AC/DC DIGITAL inkl. Zubehörset 8m | 12559 | Produkte entdecken¦Schweißtechnik¦WIG-Schweißgeräte¦Power-TIG 222 AC/DC Digital | Power-TIG 222 AC/DC Digital / inkl. Zubehörset (8 m) / Version: Deutschland | Power-TIG 222 AC/DC Digital | Leistungsstarkes, tragbares AC/DC WIG-Schweißgerät |  | • Tragbares AC/DC Inverterschweißgerät zum WIG- und Elektrodenhandschweißen • 230 V Lichtstromanschluss • Optional mit leistungsstarker Wasserkühlung und Fahrwagen lieferbar • Zuverlässiges Gerät für den Innen- und Außeneinsatz geeignet • Modernste Steuerelektronik und Bedienfunktionen • Elektrodenhandschweißen bis zu einem Elektrodendurchmesser von 3,25 mm • WIG Schlauchpaket mit Up-/Downregelung • Fußfernregler/Handfernregler optional • 50 Jobs speicherbar Sonderfunktionen DC Schweißen: • Quick Start für schnelles Aufschmelzen des Grundmaterials während des Heftvorganges • Pulsfunktionen: langsamer und schneller Puls für geringen Wärmeeintrag • Multitack für Dünnblech-Schweißungen mit geringen Anlauffarben • Dynamic Arc für höchste Schweißgeschwindigkeit und reduzierter Streckenenergie • Synergische Pulsfunktion: automatische Berechnung der Pulsparameter über die Schweißstromstärke • Q-Spot: perfekte Heftschweißpunktfunktion Sonderfunktionen AC Schweißen: • AC Puls verringert den Verzug • Synergische Zündung des Lichtbogens in Abhängigkeit vom Wolframelektrodendurchmesser • AC/DC Mixed verbessert den Einbrand bzw. erhöht die Wurzelerfassung und die Schweißgeschwindigkeit | • Stahl- und Metallbau • Formen- und Behälterbau • Fassadenbau • Großküchenanlagenbau • Getränke- und Lebensmittelbranche • Tank- und Schiffsbau • Motoreninstandsetzung • Karosserie- und Fahrzeugbau
5367893 | 45005104B | Power-TIG 222 AC/DC DIGITAL inkl. Zubehörset 4m BELGIEN | 12559 | Produkte entdecken¦Schweißtechnik¦WIG-Schweißgeräte¦Power-TIG 222 AC/DC Digital | Power-TIG 222 AC/DC Digital / inkl. Zubehörset (4 m) / Version: Belgien | Power-TIG 222 AC/DC Digital | Leistungsstarkes, tragbares AC/DC WIG-Schweißgerät |  | • Tragbares AC/DC Inverterschweißgerät zum WIG- und Elektrodenhandschweißen • 230 V Lichtstromanschluss • Optional mit leistungsstarker Wasserkühlung und Fahrwagen lieferbar • Zuverlässiges Gerät für den Innen- und Außeneinsatz geeignet • Modernste Steuerelektronik und Bedienfunktionen • Elektrodenhandschweißen bis zu einem Elektrodendurchmesser von 3,25 mm • WIG Schlauchpaket mit Up-/Downregelung • Fußfernregler/Handfernregler optional • 50 Jobs speicherbar Sonderfunktionen DC Schweißen: • Quick Start für schnelles Aufschmelzen des Grundmaterials während des Heftvorganges • Pulsfunktionen: langsamer und schneller Puls für geringen Wärmeeintrag • Multitack für Dünnblech-Schweißungen mit geringen Anlauffarben • Dynamic Arc für höchste Schweißgeschwindigkeit und reduzierter Streckenenergie • Synergische Pulsfunktion: automatische Berechnung der Pulsparameter über die Schweißstromstärke • Q-Spot: perfekte Heftschweißpunktfunktion Sonderfunktionen AC Schweißen: • AC Puls verringert den Verzug • Synergische Zündung des Lichtbogens in Abhängigkeit vom Wolframelektrodendurchmesser • AC/DC Mixed verbessert den Einbrand bzw. erhöht die Wurzelerfassung und die Schweißgeschwindigkeit | • Stahl- und Metallbau • Formen- und Behälterbau • Fassadenbau • Großküchenanlagenbau • Getränke- und Lebensmittelbranche • Tank- und Schiffsbau • Motoreninstandsetzung • Karosserie- und Fahrzeugbau
5367895 | 45005108B | Power-TIG 222 AC/DC DIGITAL inkl. Zubehörset 8m BELGIEN | 12559 | Produkte entdecken¦Schweißtechnik¦WIG-Schweißgeräte¦Power-TIG 222 AC/DC Digital | Power-TIG 222 AC/DC Digital / inkl. Zubehörset (8 m) / Version: Belgien | Power-TIG 222 AC/DC Digital | Leistungsstarkes, tragbares AC/DC WIG-Schweißgerät |  | • Tragbares AC/DC Inverterschweißgerät zum WIG- und Elektrodenhandschweißen • 230 V Lichtstromanschluss • Optional mit leistungsstarker Wasserkühlung und Fahrwagen lieferbar • Zuverlässiges Gerät für den Innen- und Außeneinsatz geeignet • Modernste Steuerelektronik und Bedienfunktionen • Elektrodenhandschweißen bis zu einem Elektrodendurchmesser von 3,25 mm • WIG Schlauchpaket mit Up-/Downregelung • Fußfernregler/Handfernregler optional • 50 Jobs speicherbar Sonderfunktionen DC Schweißen: • Quick Start für schnelles Aufschmelzen des Grundmaterials während des Heftvorganges • Pulsfunktionen: langsamer und schneller Puls für geringen Wärmeeintrag • Multitack für Dünnblech-Schweißungen mit geringen Anlauffarben • Dynamic Arc für höchste Schweißgeschwindigkeit und reduzierter Streckenenergie • Synergische Pulsfunktion: automatische Berechnung der Pulsparameter über die Schweißstromstärke • Q-Spot: perfekte Heftschweißpunktfunktion Sonderfunktionen AC Schweißen: • AC Puls verringert den Verzug • Synergische Zündung des Lichtbogens in Abhängigkeit vom Wolframelektrodendurchmesser • AC/DC Mixed verbessert den Einbrand bzw. erhöht die Wurzelerfassung und die Schweißgeschwindigkeit | • Stahl- und Metallbau • Formen- und Behälterbau • Fassadenbau • Großküchenanlagenbau • Getränke- und Lebensmittelbranche • Tank- und Schiffsbau • Motoreninstandsetzung • Karosserie- und Fahrzeugbau
5367897 | 45005104NL | Power-TIG 222 AC/DC DIGITAL inkl. Zubehörset 4m NIEDERLANDE | 12559 | Produkte entdecken¦Schweißtechnik¦WIG-Schweißgeräte¦Power-TIG 222 AC/DC Digital | Power-TIG 222 AC/DC Digital / inkl. Zubehörset (4 m) / Version: Niederlande | Power-TIG 222 AC/DC Digital | Leistungsstarkes, tragbares AC/DC WIG-Schweißgerät |  | • Tragbares AC/DC Inverterschweißgerät zum WIG- und Elektrodenhandschweißen • 230 V Lichtstromanschluss • Optional mit leistungsstarker Wasserkühlung und Fahrwagen lieferbar • Zuverlässiges Gerät für den Innen- und Außeneinsatz geeignet • Modernste Steuerelektronik und Bedienfunktionen • Elektrodenhandschweißen bis zu einem Elektrodendurchmesser von 3,25 mm • WIG Schlauchpaket mit Up-/Downregelung • Fußfernregler/Handfernregler optional • 50 Jobs speicherbar Sonderfunktionen DC Schweißen: • Quick Start für schnelles Aufschmelzen des Grundmaterials während des Heftvorganges • Pulsfunktionen: langsamer und schneller Puls für geringen Wärmeeintrag • Multitack für Dünnblech-Schweißungen mit geringen Anlauffarben • Dynamic Arc für höchste Schweißgeschwindigkeit und reduzierter Streckenenergie • Synergische Pulsfunktion: automatische Berechnung der Pulsparameter über die Schweißstromstärke • Q-Spot: perfekte Heftschweißpunktfunktion Sonderfunktionen AC Schweißen: • AC Puls verringert den Verzug • Synergische Zündung des Lichtbogens in Abhängigkeit vom Wolframelektrodendurchmesser • AC/DC Mixed verbessert den Einbrand bzw. erhöht die Wurzelerfassung und die Schweißgeschwindigkeit | • Stahl- und Metallbau • Formen- und Behälterbau • Fassadenbau • Großküchenanlagenbau • Getränke- und Lebensmittelbranche • Tank- und Schiffsbau • Motoreninstandsetzung • Karosserie- und Fahrzeugbau
5367899 | 45005108NL | Power-TIG 222 AC/DC DIGITAL inkl. Zubehörset 8m NIEDERLANDE | 12559 | Produkte entdecken¦Schweißtechnik¦WIG-Schweißgeräte¦Power-TIG 222 AC/DC Digital | Power-TIG 222 AC/DC Digital / inkl. Zubehörset (8 m) / Version: Niederlande | Power-TIG 222 AC/DC Digital | Leistungsstarkes, tragbares AC/DC WIG-Schweißgerät |  | • Tragbares AC/DC Inverterschweißgerät zum WIG- und Elektrodenhandschweißen • 230 V Lichtstromanschluss • Optional mit leistungsstarker Wasserkühlung und Fahrwagen lieferbar • Zuverlässiges Gerät für den Innen- und Außeneinsatz geeignet • Modernste Steuerelektronik und Bedienfunktionen • Elektrodenhandschweißen bis zu einem Elektrodendurchmesser von 3,25 mm • WIG Schlauchpaket mit Up-/Downregelung • Fußfernregler/Handfernregler optional • 50 Jobs speicherbar Sonderfunktionen DC Schweißen: • Quick Start für schnelles Aufschmelzen des Grundmaterials während des Heftvorganges • Pulsfunktionen: langsamer und schneller Puls für geringen Wärmeeintrag • Multitack für Dünnblech-Schweißungen mit geringen Anlauffarben • Dynamic Arc für höchste Schweißgeschwindigkeit und reduzierter Streckenenergie • Synergische Pulsfunktion: automatische Berechnung der Pulsparameter über die Schweißstromstärke • Q-Spot: perfekte Heftschweißpunktfunktion Sonderfunktionen AC Schweißen: • AC Puls verringert den Verzug • Synergische Zündung des Lichtbogens in Abhängigkeit vom Wolframelektrodendurchmesser • AC/DC Mixed verbessert den Einbrand bzw. erhöht die Wurzelerfassung und die Schweißgeschwindigkeit | • Stahl- und Metallbau • Formen- und Behälterbau • Fassadenbau • Großküchenanlagenbau • Getränke- und Lebensmittelbranche • Tank- und Schiffsbau • Motoreninstandsetzung • Karosserie- und Fahrzeugbau
5367965 | 460001 | Profi 210-SD Car Schutzgasschweißgerät | 12406 | Produkte entdecken¦Schweißtechnik¦MIG/MAG-Schweißgeräte¦Profi 210-SD Car | Profi 210-SD Car | Profi 210-SD Car | Ideales Inverter-Schweissgerät für KFZ- und Karosseriefachbetriebe |  | • Robustes Inverter-Schutzgasschweißgerät für KFZ- und Karosseriefachbetriebe • Drahtvorschubmotor mit voll verzahnten Doppelantriebsrollen • Serienmäßig ausgerüstet für die Verwendung von 0,8 mm und 1,0 mm Schweißdrähten • Umrüstbar auf andere Drahtstärken durch einfaches Auswechseln der Vorschubrolle und Stromdüse • Außerordentlich fein abgestimmte Schweißparameter von Stromstärke und Drahtvorschubgeschwindigkeit, stufenlos einstellbar • Sehr gute Schweißeigenschaften an Dünnblechen bzw. hochfesten Karosserieblechen ab 0,65 mm Blechstärke • Speziell geregelte Invertertechnik ermöglicht ?beste MIG Lötergebnisse sowie MAG Dünnblechschweißung • Durch den verbauten 230 Volt Netzanschluss maximaler Aktionsradius und dabei leistungsstark durch den verbauten Inverter | • Karosseriespezialbau • Autohäuser • KFZ-Werkstätten • Fuhrparkwerkstätten |  | Robustes Inverter-Schutzgasschweißgerät für KFZ- und Karosseriefachbetriebe. Doppelantriebsrollen für Drahtvorschub. Nutzt 0,8 mm und 1,0 mm Schweißdrähte. | https://www.youtube.com/watch?v=CGp45LTPNqs
5367969 | 46000103 | Profi 210-SD Car inkl. Zubehörset 3m | 12406 | Produkte entdecken¦Schweißtechnik¦MIG/MAG-Schweißgeräte¦Profi 210-SD Car | Profi 210-SD Car / inkl. Zubehörset (3 m) / Version: Deutschland | Profi 210-SD Car | Ideales Inverter-Schweissgerät für KFZ- und Karosseriefachbetriebe |  | • Robustes Inverter-Schutzgasschweißgerät für KFZ- und Karosseriefachbetriebe • Drahtvorschubmotor mit voll verzahnten Doppelantriebsrollen • Serienmäßig ausgerüstet für die Verwendung von 0,8 mm und 1,0 mm Schweißdrähten • Umrüstbar auf andere Drahtstärken durch einfaches Auswechseln der Vorschubrolle und Stromdüse • Außerordentlich fein abgestimmte Schweißparameter von Stromstärke und Drahtvorschubgeschwindigkeit, stufenlos einstellbar • Sehr gute Schweißeigenschaften an Dünnblechen bzw. hochfesten Karosserieblechen ab 0,65 mm Blechstärke • Speziell geregelte Invertertechnik ermöglicht ?beste MIG Lötergebnisse sowie MAG Dünnblechschweißung • Durch den verbauten 230 Volt Netzanschluss maximaler Aktionsradius und dabei leistungsstark durch den verbauten Inverter | • Karosseriespezialbau • Autohäuser • KFZ-Werkstätten • Fuhrparkwerkstätten |  | Robustes Inverter-Schutzgasschweißgerät für KFZ- und Karosseriefachbetriebe. Doppelantriebsrollen für Drahtvorschub. Nutzt 0,8 mm und 1,0 mm Schweißdrähte. | https://www.youtube.com/watch?v=CGp45LTPNqs
5367971 | 46000104 | Profi 210-SD Car inkl. Zubehörset 4m | 12406 | Produkte entdecken¦Schweißtechnik¦MIG/MAG-Schweißgeräte¦Profi 210-SD Car | Profi 210-SD Car / inkl. Zubehörset (4 m) / Version: Deutschland | Profi 210-SD Car | Ideales Inverter-Schweissgerät für KFZ- und Karosseriefachbetriebe |  | • Robustes Inverter-Schutzgasschweißgerät für KFZ- und Karosseriefachbetriebe • Drahtvorschubmotor mit voll verzahnten Doppelantriebsrollen • Serienmäßig ausgerüstet für die Verwendung von 0,8 mm und 1,0 mm Schweißdrähten • Umrüstbar auf andere Drahtstärken durch einfaches Auswechseln der Vorschubrolle und Stromdüse • Außerordentlich fein abgestimmte Schweißparameter von Stromstärke und Drahtvorschubgeschwindigkeit, stufenlos einstellbar • Sehr gute Schweißeigenschaften an Dünnblechen bzw. hochfesten Karosserieblechen ab 0,65 mm Blechstärke • Speziell geregelte Invertertechnik ermöglicht ?beste MIG Lötergebnisse sowie MAG Dünnblechschweißung • Durch den verbauten 230 Volt Netzanschluss maximaler Aktionsradius und dabei leistungsstark durch den verbauten Inverter | • Karosseriespezialbau • Autohäuser • KFZ-Werkstätten • Fuhrparkwerkstätten |  | Robustes Inverter-Schutzgasschweißgerät für KFZ- und Karosseriefachbetriebe. Doppelantriebsrollen für Drahtvorschub. Nutzt 0,8 mm und 1,0 mm Schweißdrähte. | https://www.youtube.com/watch?v=CGp45LTPNqs
5367973 | 46000105 | Profi 210-SD Car inkl. Zubehörset 5m | 12406 | Produkte entdecken¦Schweißtechnik¦MIG/MAG-Schweißgeräte¦Profi 210-SD Car | Profi 210-SD Car / inkl. Zubehörset (5 m) / Version: Deutschland | Profi 210-SD Car | Ideales Inverter-Schweissgerät für KFZ- und Karosseriefachbetriebe |  | • Robustes Inverter-Schutzgasschweißgerät für KFZ- und Karosseriefachbetriebe • Drahtvorschubmotor mit voll verzahnten Doppelantriebsrollen • Serienmäßig ausgerüstet für die Verwendung von 0,8 mm und 1,0 mm Schweißdrähten • Umrüstbar auf andere Drahtstärken durch einfaches Auswechseln der Vorschubrolle und Stromdüse • Außerordentlich fein abgestimmte Schweißparameter von Stromstärke und Drahtvorschubgeschwindigkeit, stufenlos einstellbar • Sehr gute Schweißeigenschaften an Dünnblechen bzw. hochfesten Karosserieblechen ab 0,65 mm Blechstärke • Speziell geregelte Invertertechnik ermöglicht ?beste MIG Lötergebnisse sowie MAG Dünnblechschweißung • Durch den verbauten 230 Volt Netzanschluss maximaler Aktionsradius und dabei leistungsstark durch den verbauten Inverter | • Karosseriespezialbau • Autohäuser • KFZ-Werkstätten • Fuhrparkwerkstätten |  | Robustes Inverter-Schutzgasschweißgerät für KFZ- und Karosseriefachbetriebe. Doppelantriebsrollen für Drahtvorschub. Nutzt 0,8 mm und 1,0 mm Schweißdrähte. | https://www.youtube.com/watch?v=CGp45LTPNqs
5367975 | 46000103B | Profi 210-SD Car inkl. Zubehörset 3m BELGIEN | 12406 | Produkte entdecken¦Schweißtechnik¦MIG/MAG-Schweißgeräte¦Profi 210-SD Car | Profi 210-SD Car / inkl. Zubehörset (3 m) / Version: Belgien | Profi 210-SD Car | Ideales Inverter-Schweissgerät für KFZ- und Karosseriefachbetriebe |  | • Robustes Inverter-Schutzgasschweißgerät für KFZ- und Karosseriefachbetriebe • Drahtvorschubmotor mit voll verzahnten Doppelantriebsrollen • Serienmäßig ausgerüstet für die Verwendung von 0,8 mm und 1,0 mm Schweißdrähten • Umrüstbar auf andere Drahtstärken durch einfaches Auswechseln der Vorschubrolle und Stromdüse • Außerordentlich fein abgestimmte Schweißparameter von Stromstärke und Drahtvorschubgeschwindigkeit, stufenlos einstellbar • Sehr gute Schweißeigenschaften an Dünnblechen bzw. hochfesten Karosserieblechen ab 0,65 mm Blechstärke • Speziell geregelte Invertertechnik ermöglicht ?beste MIG Lötergebnisse sowie MAG Dünnblechschweißung • Durch den verbauten 230 Volt Netzanschluss maximaler Aktionsradius und dabei leistungsstark durch den verbauten Inverter | • Karosseriespezialbau • Autohäuser • KFZ-Werkstätten • Fuhrparkwerkstätten |  | Robustes Inverter-Schutzgasschweißgerät für KFZ- und Karosseriefachbetriebe. Doppelantriebsrollen für Drahtvorschub. Nutzt 0,8 mm und 1,0 mm Schweißdrähte. | https://www.youtube.com/watch?v=CGp45LTPNqs
5367977 | 46000103NL | Profi 210-SD Car inkl. Zubehörset 3m NIEDERLANDE | 12406 | Produkte entdecken¦Schweißtechnik¦MIG/MAG-Schweißgeräte¦Profi 210-SD Car | Profi 210-SD Car / inkl. Zubehörset (3 m) / Version: Niederlande | Profi 210-SD Car | Ideales Inverter-Schweissgerät für KFZ- und Karosseriefachbetriebe |  | • Robustes Inverter-Schutzgasschweißgerät für KFZ- und Karosseriefachbetriebe • Drahtvorschubmotor mit voll verzahnten Doppelantriebsrollen • Serienmäßig ausgerüstet für die Verwendung von 0,8 mm und 1,0 mm Schweißdrähten • Umrüstbar auf andere Drahtstärken durch einfaches Auswechseln der Vorschubrolle und Stromdüse • Außerordentlich fein abgestimmte Schweißparameter von Stromstärke und Drahtvorschubgeschwindigkeit, stufenlos einstellbar • Sehr gute Schweißeigenschaften an Dünnblechen bzw. hochfesten Karosserieblechen ab 0,65 mm Blechstärke • Speziell geregelte Invertertechnik ermöglicht ?beste MIG Lötergebnisse sowie MAG Dünnblechschweißung • Durch den verbauten 230 Volt Netzanschluss maximaler Aktionsradius und dabei leistungsstark durch den verbauten Inverter | • Karosseriespezialbau • Autohäuser • KFZ-Werkstätten • Fuhrparkwerkstätten |  | Robustes Inverter-Schutzgasschweißgerät für KFZ- und Karosseriefachbetriebe. Doppelantriebsrollen für Drahtvorschub. Nutzt 0,8 mm und 1,0 mm Schweißdrähte. | https://www.youtube.com/watch?v=CGp45LTPNqs
5367979 | 46000103F | Profi 210-SD Car inkl. Zubehörset 3m FRANKREICH | 12406 | Produkte entdecken¦Schweißtechnik¦MIG/MAG-Schweißgeräte¦Profi 210-SD Car | Profi 210-SD Car / inkl. Zubehörset (3 m) / Version: Frankreich | Profi 210-SD Car | Ideales Inverter-Schweissgerät für KFZ- und Karosseriefachbetriebe |  | • Robustes Inverter-Schutzgasschweißgerät für KFZ- und Karosseriefachbetriebe • Drahtvorschubmotor mit voll verzahnten Doppelantriebsrollen • Serienmäßig ausgerüstet für die Verwendung von 0,8 mm und 1,0 mm Schweißdrähten • Umrüstbar auf andere Drahtstärken durch einfaches Auswechseln der Vorschubrolle und Stromdüse • Außerordentlich fein abgestimmte Schweißparameter von Stromstärke und Drahtvorschubgeschwindigkeit, stufenlos einstellbar • Sehr gute Schweißeigenschaften an Dünnblechen bzw. hochfesten Karosserieblechen ab 0,65 mm Blechstärke • Speziell geregelte Invertertechnik ermöglicht ?beste MIG Lötergebnisse sowie MAG Dünnblechschweißung • Durch den verbauten 230 Volt Netzanschluss maximaler Aktionsradius und dabei leistungsstark durch den verbauten Inverter | • Karosseriespezialbau • Autohäuser • KFZ-Werkstätten • Fuhrparkwerkstätten |  | Robustes Inverter-Schutzgasschweißgerät für KFZ- und Karosseriefachbetriebe. Doppelantriebsrollen für Drahtvorschub. Nutzt 0,8 mm und 1,0 mm Schweißdrähte. | https://www.youtube.com/watch?v=CGp45LTPNqs
5367981 | 46000104B | Profi 210-SD Car inkl. Zubehörset 4m BELGIEN | 12406 | Produkte entdecken¦Schweißtechnik¦MIG/MAG-Schweißgeräte¦Profi 210-SD Car | Profi 210-SD Car / inkl. Zubehörset (4 m) / Version: Belgien | Profi 210-SD Car | Ideales Inverter-Schweissgerät für KFZ- und Karosseriefachbetriebe |  | • Robustes Inverter-Schutzgasschweißgerät für KFZ- und Karosseriefachbetriebe • Drahtvorschubmotor mit voll verzahnten Doppelantriebsrollen • Serienmäßig ausgerüstet für die Verwendung von 0,8 mm und 1,0 mm Schweißdrähten • Umrüstbar auf andere Drahtstärken durch einfaches Auswechseln der Vorschubrolle und Stromdüse • Außerordentlich fein abgestimmte Schweißparameter von Stromstärke und Drahtvorschubgeschwindigkeit, stufenlos einstellbar • Sehr gute Schweißeigenschaften an Dünnblechen bzw. hochfesten Karosserieblechen ab 0,65 mm Blechstärke • Speziell geregelte Invertertechnik ermöglicht ?beste MIG Lötergebnisse sowie MAG Dünnblechschweißung • Durch den verbauten 230 Volt Netzanschluss maximaler Aktionsradius und dabei leistungsstark durch den verbauten Inverter | • Karosseriespezialbau • Autohäuser • KFZ-Werkstätten • Fuhrparkwerkstätten |  | Robustes Inverter-Schutzgasschweißgerät für KFZ- und Karosseriefachbetriebe. Doppelantriebsrollen für Drahtvorschub. Nutzt 0,8 mm und 1,0 mm Schweißdrähte. | https://www.youtube.com/watch?v=CGp45LTPNqs
5367983 | 46000104NL | Profi 210-SD Car inkl. Zubehörset 4m NIEDERLANDE | 12406 | Produkte entdecken¦Schweißtechnik¦MIG/MAG-Schweißgeräte¦Profi 210-SD Car | Profi 210-SD Car / inkl. Zubehörset (4 m) / Version: Niederlande | Profi 210-SD Car | Ideales Inverter-Schweissgerät für KFZ- und Karosseriefachbetriebe |  | • Robustes Inverter-Schutzgasschweißgerät für KFZ- und Karosseriefachbetriebe • Drahtvorschubmotor mit voll verzahnten Doppelantriebsrollen • Serienmäßig ausgerüstet für die Verwendung von 0,8 mm und 1,0 mm Schweißdrähten • Umrüstbar auf andere Drahtstärken durch einfaches Auswechseln der Vorschubrolle und Stromdüse • Außerordentlich fein abgestimmte Schweißparameter von Stromstärke und Drahtvorschubgeschwindigkeit, stufenlos einstellbar • Sehr gute Schweißeigenschaften an Dünnblechen bzw. hochfesten Karosserieblechen ab 0,65 mm Blechstärke • Speziell geregelte Invertertechnik ermöglicht ?beste MIG Lötergebnisse sowie MAG Dünnblechschweißung • Durch den verbauten 230 Volt Netzanschluss maximaler Aktionsradius und dabei leistungsstark durch den verbauten Inverter | • Karosseriespezialbau • Autohäuser • KFZ-Werkstätten • Fuhrparkwerkstätten |  | Robustes Inverter-Schutzgasschweißgerät für KFZ- und Karosseriefachbetriebe. Doppelantriebsrollen für Drahtvorschub. Nutzt 0,8 mm und 1,0 mm Schweißdrähte. | https://www.youtube.com/watch?v=CGp45LTPNqs
5367985 | 46000104F | Profi 210-SD Car inkl. Zubehörset 4m FRANKREICH | 12406 | Produkte entdecken¦Schweißtechnik¦MIG/MAG-Schweißgeräte¦Profi 210-SD Car | Profi 210-SD Car / inkl. Zubehörset (4 m) / Version: Frankreich | Profi 210-SD Car | Ideales Inverter-Schweissgerät für KFZ- und Karosseriefachbetriebe |  | • Robustes Inverter-Schutzgasschweißgerät für KFZ- und Karosseriefachbetriebe • Drahtvorschubmotor mit voll verzahnten Doppelantriebsrollen • Serienmäßig ausgerüstet für die Verwendung von 0,8 mm und 1,0 mm Schweißdrähten • Umrüstbar auf andere Drahtstärken durch einfaches Auswechseln der Vorschubrolle und Stromdüse • Außerordentlich fein abgestimmte Schweißparameter von Stromstärke und Drahtvorschubgeschwindigkeit, stufenlos einstellbar • Sehr gute Schweißeigenschaften an Dünnblechen bzw. hochfesten Karosserieblechen ab 0,65 mm Blechstärke • Speziell geregelte Invertertechnik ermöglicht ?beste MIG Lötergebnisse sowie MAG Dünnblechschweißung • Durch den verbauten 230 Volt Netzanschluss maximaler Aktionsradius und dabei leistungsstark durch den verbauten Inverter | • Karosseriespezialbau • Autohäuser • KFZ-Werkstätten • Fuhrparkwerkstätten |  | Robustes Inverter-Schutzgasschweißgerät für KFZ- und Karosseriefachbetriebe. Doppelantriebsrollen für Drahtvorschub. Nutzt 0,8 mm und 1,0 mm Schweißdrähte. | https://www.youtube.com/watch?v=CGp45LTPNqs
5367987 | 46000105B | Profi 210-SD Car inkl. Zubehörset 5m BELGIEN | 12406 | Produkte entdecken¦Schweißtechnik¦MIG/MAG-Schweißgeräte¦Profi 210-SD Car | Profi 210-SD Car / inkl. Zubehörset (5 m) / Version: Belgien | Profi 210-SD Car | Ideales Inverter-Schweissgerät für KFZ- und Karosseriefachbetriebe |  | • Robustes Inverter-Schutzgasschweißgerät für KFZ- und Karosseriefachbetriebe • Drahtvorschubmotor mit voll verzahnten Doppelantriebsrollen • Serienmäßig ausgerüstet für die Verwendung von 0,8 mm und 1,0 mm Schweißdrähten • Umrüstbar auf andere Drahtstärken durch einfaches Auswechseln der Vorschubrolle und Stromdüse • Außerordentlich fein abgestimmte Schweißparameter von Stromstärke und Drahtvorschubgeschwindigkeit, stufenlos einstellbar • Sehr gute Schweißeigenschaften an Dünnblechen bzw. hochfesten Karosserieblechen ab 0,65 mm Blechstärke • Speziell geregelte Invertertechnik ermöglicht ?beste MIG Lötergebnisse sowie MAG Dünnblechschweißung • Durch den verbauten 230 Volt Netzanschluss maximaler Aktionsradius und dabei leistungsstark durch den verbauten Inverter | • Karosseriespezialbau • Autohäuser • KFZ-Werkstätten • Fuhrparkwerkstätten |  | Robustes Inverter-Schutzgasschweißgerät für KFZ- und Karosseriefachbetriebe. Doppelantriebsrollen für Drahtvorschub. Nutzt 0,8 mm und 1,0 mm Schweißdrähte. | https://www.youtube.com/watch?v=CGp45LTPNqs
5367989 | 46000105NL | Profi 210-SD Car inkl. Zubehörset 5m NIEDERLANDE | 12406 | Produkte entdecken¦Schweißtechnik¦MIG/MAG-Schweißgeräte¦Profi 210-SD Car | Profi 210-SD Car / inkl. Zubehörset (5 m) / Version: Niederlande | Profi 210-SD Car | Ideales Inverter-Schweissgerät für KFZ- und Karosseriefachbetriebe |  | • Robustes Inverter-Schutzgasschweißgerät für KFZ- und Karosseriefachbetriebe • Drahtvorschubmotor mit voll verzahnten Doppelantriebsrollen • Serienmäßig ausgerüstet für die Verwendung von 0,8 mm und 1,0 mm Schweißdrähten • Umrüstbar auf andere Drahtstärken durch einfaches Auswechseln der Vorschubrolle und Stromdüse • Außerordentlich fein abgestimmte Schweißparameter von Stromstärke und Drahtvorschubgeschwindigkeit, stufenlos einstellbar • Sehr gute Schweißeigenschaften an Dünnblechen bzw. hochfesten Karosserieblechen ab 0,65 mm Blechstärke • Speziell geregelte Invertertechnik ermöglicht ?beste MIG Lötergebnisse sowie MAG Dünnblechschweißung • Durch den verbauten 230 Volt Netzanschluss maximaler Aktionsradius und dabei leistungsstark durch den verbauten Inverter | • Karosseriespezialbau • Autohäuser • KFZ-Werkstätten • Fuhrparkwerkstätten |  | Robustes Inverter-Schutzgasschweißgerät für KFZ- und Karosseriefachbetriebe. Doppelantriebsrollen für Drahtvorschub. Nutzt 0,8 mm und 1,0 mm Schweißdrähte. | https://www.youtube.com/watch?v=CGp45LTPNqs
5367991 | 46000105F | Profi 210-SD Car inkl. Zubehörset 5m FRANKREICH | 12406 | Produkte entdecken¦Schweißtechnik¦MIG/MAG-Schweißgeräte¦Profi 210-SD Car | Profi 210-SD Car / inkl. Zubehörset (5 m) / Version: Frankreich | Profi 210-SD Car | Ideales Inverter-Schweissgerät für KFZ- und Karosseriefachbetriebe |  | • Robustes Inverter-Schutzgasschweißgerät für KFZ- und Karosseriefachbetriebe • Drahtvorschubmotor mit voll verzahnten Doppelantriebsrollen • Serienmäßig ausgerüstet für die Verwendung von 0,8 mm und 1,0 mm Schweißdrähten • Umrüstbar auf andere Drahtstärken durch einfaches Auswechseln der Vorschubrolle und Stromdüse • Außerordentlich fein abgestimmte Schweißparameter von Stromstärke und Drahtvorschubgeschwindigkeit, stufenlos einstellbar • Sehr gute Schweißeigenschaften an Dünnblechen bzw. hochfesten Karosserieblechen ab 0,65 mm Blechstärke • Speziell geregelte Invertertechnik ermöglicht ?beste MIG Lötergebnisse sowie MAG Dünnblechschweißung • Durch den verbauten 230 Volt Netzanschluss maximaler Aktionsradius und dabei leistungsstark durch den verbauten Inverter | • Karosseriespezialbau • Autohäuser • KFZ-Werkstätten • Fuhrparkwerkstätten |  | Robustes Inverter-Schutzgasschweißgerät für KFZ- und Karosseriefachbetriebe. Doppelantriebsrollen für Drahtvorschub. Nutzt 0,8 mm und 1,0 mm Schweißdrähte. | https://www.youtube.com/watch?v=CGp45LTPNqs
5368055 | 422327 | Karosseriezuggurt 75x5 cm Zugkraft doppelt 8 t | 13839 | Produkte entdecken¦Befestigung, DIN- und Normteile¦Verzurrsysteme¦Karosseriezuggurt | Karosseriezuggurt | Karosseriezuggurt | 75 x 5 cm
5368059 | 422328 | Karosseriezuggurt 75x8 cm Zugkraft doppelt 20t | 13839 | Produkte entdecken¦Befestigung, DIN- und Normteile¦Verzurrsysteme¦Karosseriezuggurt | Karosseriezuggurt | Karosseriezuggurt | 75 x 5 cm
5368061 | 422329 | Zug-Stahlkette mit Practihaken 1,2 m | 13841 | Produkte entdecken¦Kfz-Werkzeuge / Kfz-Zubehör¦Karosserieinstandsetzung¦Zug-Stahlkette mit Practihaken | Zug-Stahlkette mit Practihaken / 1,2 m | Zug-Stahlkette mit Practihaken |  |  | • Max. Zugbelastbarkeit der Kette: 10 t • Stahlketten nach EN 818-2-8 • Gliedmaß 10 x 30 mm aus Qualitätsstahl nach DIN 17115 gefertigt und galvanisch verzinkt
5368063 | 422330 | Zug-Stahlkette mit Practihaken 2,4 m | 13841 | Produkte entdecken¦Kfz-Werkzeuge / Kfz-Zubehör¦Karosserieinstandsetzung¦Zug-Stahlkette mit Practihaken | Zug-Stahlkette mit Practihaken / 2,4 m | Zug-Stahlkette mit Practihaken |  |  | • Max. Zugbelastbarkeit der Kette: 10 t • Stahlketten nach EN 818-2-8 • Gliedmaß 10 x 30 mm aus Qualitätsstahl nach DIN 17115 gefertigt und galvanisch verzinkt
5368065 | 422331 | Zug-Stahlkette mit Practihaken 2,7 m | 13841 | Produkte entdecken¦Kfz-Werkzeuge / Kfz-Zubehör¦Karosserieinstandsetzung¦Zug-Stahlkette mit Practihaken | Zug-Stahlkette mit Practihaken / 2,7 m | Zug-Stahlkette mit Practihaken |  |  | • Max. Zugbelastbarkeit der Kette: 10 t • Stahlketten nach EN 818-2-8 • Gliedmaß 10 x 30 mm aus Qualitätsstahl nach DIN 17115 gefertigt und galvanisch verzinkt
5368067 | 422332 | Zug-Stahlkette mit Practihaken 3,0 m | 13841 | Produkte entdecken¦Kfz-Werkzeuge / Kfz-Zubehör¦Karosserieinstandsetzung¦Zug-Stahlkette mit Practihaken | Zug-Stahlkette mit Practihaken / 3,0 m | Zug-Stahlkette mit Practihaken |  |  | • Max. Zugbelastbarkeit der Kette: 10 t • Stahlketten nach EN 818-2-8 • Gliedmaß 10 x 30 mm aus Qualitätsstahl nach DIN 17115 gefertigt und galvanisch verzinkt
5368069 | 422333 | Zug-Stahlkette mit Practihaken 4,3 m | 13841 | Produkte entdecken¦Kfz-Werkzeuge / Kfz-Zubehör¦Karosserieinstandsetzung¦Zug-Stahlkette mit Practihaken | Zug-Stahlkette mit Practihaken / 4,3 m | Zug-Stahlkette mit Practihaken |  |  | • Max. Zugbelastbarkeit der Kette: 10 t • Stahlketten nach EN 818-2-8 • Gliedmaß 10 x 30 mm aus Qualitätsstahl nach DIN 17115 gefertigt und galvanisch verzinkt
5368071 | 422334 | Zug-Stahlketten mit Sperrhaken 1,2 m | 13842 | Produkte entdecken¦Kfz-Werkzeuge / Kfz-Zubehör¦Karosserieinstandsetzung¦Zug-Stahlketten mit Sperrhaken | Zug-Stahlketten mit Sperrhaken / 1,2 m | Zug-Stahlketten mit Sperrhaken |  |  | • Max. Zugbelastbarkeit der Kette: 10 t • Stahlketten nach EN 818-2-8 • Gliedmaß 10 x 30 mm aus Qualitätsstahl nach DIN 17115 gefertigt und galvanisch verzinkt
5368073 | 422335 | Zug-Stahlketten mit Sperrhaken 2,4 m | 13842 | Produkte entdecken¦Kfz-Werkzeuge / Kfz-Zubehör¦Karosserieinstandsetzung¦Zug-Stahlketten mit Sperrhaken | Zug-Stahlketten mit Sperrhaken / 2,4 m | Zug-Stahlketten mit Sperrhaken |  |  | • Max. Zugbelastbarkeit der Kette: 10 t • Stahlketten nach EN 818-2-8 • Gliedmaß 10 x 30 mm aus Qualitätsstahl nach DIN 17115 gefertigt und galvanisch verzinkt
5368075 | 422336 | Zug-Stahlketten mit Sperrhaken 2,7 m | 13842 | Produkte entdecken¦Kfz-Werkzeuge / Kfz-Zubehör¦Karosserieinstandsetzung¦Zug-Stahlketten mit Sperrhaken | Zug-Stahlketten mit Sperrhaken / 2,7 m | Zug-Stahlketten mit Sperrhaken |  |  | • Max. Zugbelastbarkeit der Kette: 10 t • Stahlketten nach EN 818-2-8 • Gliedmaß 10 x 30 mm aus Qualitätsstahl nach DIN 17115 gefertigt und galvanisch verzinkt
5368077 | 422337 | Zug-Stahlketten mit Sperrhaken 3,0 m | 13842 | Produkte entdecken¦Kfz-Werkzeuge / Kfz-Zubehör¦Karosserieinstandsetzung¦Zug-Stahlketten mit Sperrhaken | Zug-Stahlketten mit Sperrhaken / 3,0 m | Zug-Stahlketten mit Sperrhaken |  |  | • Max. Zugbelastbarkeit der Kette: 10 t • Stahlketten nach EN 818-2-8 • Gliedmaß 10 x 30 mm aus Qualitätsstahl nach DIN 17115 gefertigt und galvanisch verzinkt
5368079 | 422338 | Zug-Stahlketten mit Sperrhaken 4,3 m | 13842 | Produkte entdecken¦Kfz-Werkzeuge / Kfz-Zubehör¦Karosserieinstandsetzung¦Zug-Stahlketten mit Sperrhaken | Zug-Stahlketten mit Sperrhaken / 4,3 m | Zug-Stahlketten mit Sperrhaken |  |  | • Max. Zugbelastbarkeit der Kette: 10 t • Stahlketten nach EN 818-2-8 • Gliedmaß 10 x 30 mm aus Qualitätsstahl nach DIN 17115 gefertigt und galvanisch verzinkt
5368081 | 422339 | Sperrhaken einzeln | 13840 | Produkte entdecken¦Kfz-Werkzeuge / Kfz-Zubehör¦Karosserieinstandsetzung¦Sperrhaken einzeln | Sperrhaken einzeln | Sperrhaken einzeln |  |  | • Passend für alle 10 mm Stahlketten • Durch das spezielle Spaltmaß des Hakens wird das jeweilige Kettenglied zuverlässig arretiert • Material: Hochwertige, vergütete Stahllegierung • Gesamtgewicht: 0,49 kg
5368083 | 422340 | Großer Pofil-Flachhaken | 13847 | Produkte entdecken¦Kfz-Werkzeuge / Kfz-Zubehör¦Karosserieinstandsetzung¦Großer Profil-Flachhaken | Großer Profil-Flachhaken | Großer Profil-Flachhaken
5368085 | 422341 | Kleiner Pofil-Flachhaken | 13848 | Produkte entdecken¦Kfz-Werkzeuge / Kfz-Zubehör¦Karosserieinstandsetzung¦Kleiner Profil-Flachhaken | Kleiner Profil-Flachhaken | Kleiner Profil-Flachhaken
5368087 | 422342 | Rechtwinkelhaken | 13849 | Produkte entdecken¦Kfz-Werkzeuge / Kfz-Zubehör¦Karosserieinstandsetzung¦Rechtwinkelhaken | Rechtwinkelhaken | Rechtwinkelhaken
5368089 | 422343 | Ersatzkonus | 9480 | Produkte entdecken¦Kfz-Werkzeuge / Kfz-Zubehör¦Karosserieinstandsetzung¦Mity-Bite-Klammer | Ersatzkonus | Mity-Bite-Klammer |  |  | • Geschmiedete Ausführung • Einsetzbar für Zugkräfte bis ca. 10 t • Backenbreite: 55 mm • Gesamtgewicht: 2,5 kg
5368091 | 422344 | Mity-Bite-Klammer feste Zähne | 13854 | Produkte entdecken¦Kfz-Werkzeuge / Kfz-Zubehör¦Karosserieinstandsetzung¦Mity-Bite-Klammer mit Wechselbacken | Mity-Bite-Klammer mit Wechselbacken | Mity-Bite-Klammer mit Wechselbacken |  |  | • Zugklemme mit auswechselbaren Stahlbacken für Zugkräfte bis ca. 10 t • Mit automatischer Selbstspannung über den Konus
5368093 | 422345 | Flügelmutterschraubensatz | 13855 | Produkte entdecken¦Kfz-Werkzeuge / Kfz-Zubehör¦Karosserieinstandsetzung¦Flügelmutterschraubensatz | Flügelmutterschraubensatz | Flügelmutterschraubensatz
5368095 | 422346 | Ersatzbackensatz | 13893 | Produkte entdecken¦Kfz-Werkzeuge / Kfz-Zubehör¦Karosserieinstandsetzung¦Ersatzbackensatz | Ersatzbackensatz | Ersatzbackensatz
5368097 | 422347 | Mity-Bite-Klammer mit Ringöse | 13892 | Produkte entdecken¦Kfz-Werkzeuge / Kfz-Zubehör¦Karosserieinstandsetzung¦Mity-Bite-Klammer mit Ringöse | Mity-Bite-Klammer mit Ringöse | Mity-Bite-Klammer mit Ringöse |  |  | Zugklemme mit automatischer Selbstspannung über den Konus und Ringöse für Zugkräfte bis ca. 10 t einsetzbar
5368099 | 422348 | Flügelmutterschraubensatz | 13855 | Produkte entdecken¦Kfz-Werkzeuge / Kfz-Zubehör¦Karosserieinstandsetzung¦Flügelmutterschraubensatz | Flügelmutterschraubensatz | Flügelmutterschraubensatz
5368101 | 422349 | Sicherheitsseil für Klammern und Ketten | 13856 | Produkte entdecken¦Kfz-Werkzeuge / Kfz-Zubehör¦Karosserieinstandsetzung¦Sicherheitsseil für Klammern und Ketten | Sicherheitsseil für Klammern und Ketten | Sicherheitsseil für Klammern und Ketten |  |  | • Zur Vermeidung von Unfällen beim Ziehen mit Zugklemmen/-ketten • Seil mit PVC ummantelt • Endet jeweils mit einem Karabiner zur Befestigung
5368103 | 422350 | 90 Winkel-Klammer mit Ringöse | 13943 | Produkte entdecken¦Kfz-Werkzeuge / Kfz-Zubehör¦Karosserieinstandsetzung¦90° Winkel-Klammer mit Ringöse | 90° Winkel-Klammer | 90° Winkel-Klammer mit Ringöse | mit Ringöse |  | • Durch Ringöse Verbindung zu Ketten mit Universalhaken möglich • Backenbreite: 25 x 25 mm • Gesamtgewicht: 0,9 kg
5368105 | 422351 | Engloch-Klammer Max.Belastung ca.3t, Backenbreite 40mm, | 13857 | Produkte entdecken¦Kfz-Werkzeuge / Kfz-Zubehör¦Karosserieinstandsetzung¦Englochklammer mit Ringöse | Englochklammer mit Ringöse | Englochklammer mit Ringöse |  |  | • Für Stellen, an denen keine andere Klemme passt, z. B. enge Öffnungen wie Schlosslöcher, Scheinwerferaussparungen, Aussparungen im Längsträger usw. • Max. Belastung: ca. 3 t • Backenbreite: 40 mm • Gesamtgewicht: 1,35 kg
5368107 | 422352 | Zughebelbrücke 0,86 m | 13873 | Produkte entdecken¦Schweißzubehör¦Spotter-Zubehör¦Zughebelbrücke | Zughebelbrücke | Zughebelbrücke | 0,86 m
5368111 | 422354 | Zuggriff mit Ausbeulkralle 2 Haken | 13894 | Produkte entdecken¦Schweißzubehör¦Spotter-Zubehör¦Zuggriff mit Ausbeulkralle - 2 Haken | Zuggriff mit Ausbeulkralle 2 Haken | Zuggriff mit Ausbeulkralle - 2 Haken
5368113 | 422355 | Zuggriff mit Ausbeulkralle 3 Haken | 13878 | Produkte entdecken¦Schweißzubehör¦Spotter-Zubehör¦Zuggriff mit Ausbeulkralle - 3 Haken | Zuggriff mit Ausbeulkralle - 3 Haken | Zuggriff mit Ausbeulkralle - 3 Haken
5368117 | 422357 | Ausbeulkralle 3 Haken | 13880 | Produkte entdecken¦Schweißzubehör¦Spotter-Zubehör¦Ausbeulkralle 3 Haken | Ausbeulkralle 3 Haken | Ausbeulkralle 3 Haken
5368119 | 422358 | Doppelhaken für Zugbrücke PREMIUM | 13896 | Produkte entdecken¦Schweißzubehör¦Spotter-Zubehör¦Doppelhaken | Doppelhaken | Doppelhaken | für Zugbrücke Premium
5368121 | 422359 | Ausbeulkralle 3 Haken für Zugbrücke PREMIUM | 13879 | Produkte entdecken¦Schweißzubehör¦Spotter-Zubehör¦Ausbeulkralle 3 Haken für Zugbrücke | Ausbeulkralle 3 Haken für Zugbrücke | Ausbeulkralle 3 Haken für Zugbrücke
5368123 | 422360 | Schlaghammer 500 g für Ausbeulen ohne Farbe | 13897 | Produkte entdecken¦Kfz-Werkzeuge / Kfz-Zubehör¦Karosserieinstandsetzung¦Schlaghammer | Schlaghammer | Schlaghammer | für Ausbeulen ohne Farbe
5368125 | 422361 | Schlaghammer-Set - 1,4 kg - kurz | 13881 | Produkte entdecken¦Schweißzubehör¦Spotter-Zubehör¦Schlaghammer-Set kurz | Schlaghammer-Set kurz | Schlaghammer-Set kurz | Gewicht: 1,4 kg
5368129 | 422363 | Gelenkstück M18 x 1.5 geschmiedet | 13883 | Produkte entdecken¦Kfz-Werkzeuge / Kfz-Zubehör¦Karosserieinstandsetzung¦Gelenkstücke geschmiedet mit verschiedenen Innengewinden | Gelenkstück / M18 x 1,5 mm | Gelenkstücke geschmiedet mit verschiedenen Innengewinden | • Zur Verbindung mit Gleithämmern anderer Hersteller bieten wir unsere geschmiedeten Gelenkstücke auch mit anderen Innengewinden an • Somit entsteht die Möglichkeit, vorhandene Gleithämmer mit dem TECHNOLIT-Zubehör zu verbinden
5368131 | 422364 | Gelenkstück M18 x 1,5 geschmiedet | 13883 | Produkte entdecken¦Kfz-Werkzeuge / Kfz-Zubehör¦Karosserieinstandsetzung¦Gelenkstücke geschmiedet mit verschiedenen Innengewinden | Gelenkstück / M18 x 1,5 mm | Gelenkstücke geschmiedet mit verschiedenen Innengewinden | • Zur Verbindung mit Gleithämmern anderer Hersteller bieten wir unsere geschmiedeten Gelenkstücke auch mit anderen Innengewinden an • Somit entsteht die Möglichkeit, vorhandene Gleithämmer mit dem TECHNOLIT-Zubehör zu verbinden
5368133 | 422365 | Gelenkstück M20 x 1,5 geschmiedet | 13883 | Produkte entdecken¦Kfz-Werkzeuge / Kfz-Zubehör¦Karosserieinstandsetzung¦Gelenkstücke geschmiedet mit verschiedenen Innengewinden | Gelenkstück / M20 x 1,5 mm | Gelenkstücke geschmiedet mit verschiedenen Innengewinden | • Zur Verbindung mit Gleithämmern anderer Hersteller bieten wir unsere geschmiedeten Gelenkstücke auch mit anderen Innengewinden an • Somit entsteht die Möglichkeit, vorhandene Gleithämmer mit dem TECHNOLIT-Zubehör zu verbinden
5368135 | 422366 | Gelenkstück M20 x 2,5 | 13883 | Produkte entdecken¦Kfz-Werkzeuge / Kfz-Zubehör¦Karosserieinstandsetzung¦Gelenkstücke geschmiedet mit verschiedenen Innengewinden | Gelenkstück / M20 x 2,5 mm | Gelenkstücke geschmiedet mit verschiedenen Innengewinden | • Zur Verbindung mit Gleithämmern anderer Hersteller bieten wir unsere geschmiedeten Gelenkstücke auch mit anderen Innengewinden an • Somit entsteht die Möglichkeit, vorhandene Gleithämmer mit dem TECHNOLIT-Zubehör zu verbinden
5368137 | 422367 | Gelenkstück M20 x 2,0 | 13883 | Produkte entdecken¦Kfz-Werkzeuge / Kfz-Zubehör¦Karosserieinstandsetzung¦Gelenkstücke geschmiedet mit verschiedenen Innengewinden | Gelenkstück / M20 x 2,0 mm | Gelenkstücke geschmiedet mit verschiedenen Innengewinden | • Zur Verbindung mit Gleithämmern anderer Hersteller bieten wir unsere geschmiedeten Gelenkstücke auch mit anderen Innengewinden an • Somit entsteht die Möglichkeit, vorhandene Gleithämmer mit dem TECHNOLIT-Zubehör zu verbinden
5368139 | 422368 | Gelenkstück M22 x 2,0 | 13883 | Produkte entdecken¦Kfz-Werkzeuge / Kfz-Zubehör¦Karosserieinstandsetzung¦Gelenkstücke geschmiedet mit verschiedenen Innengewinden | Gelenkstück / M22 x 2,0 mm | Gelenkstücke geschmiedet mit verschiedenen Innengewinden | • Zur Verbindung mit Gleithämmern anderer Hersteller bieten wir unsere geschmiedeten Gelenkstücke auch mit anderen Innengewinden an • Somit entsteht die Möglichkeit, vorhandene Gleithämmer mit dem TECHNOLIT-Zubehör zu verbinden
5368141 | 422369 | Gelenkstück 5/8 UNC | 13883 | Produkte entdecken¦Kfz-Werkzeuge / Kfz-Zubehör¦Karosserieinstandsetzung¦Gelenkstücke geschmiedet mit verschiedenen Innengewinden | Gelenkstück / 5/8 UNC | Gelenkstücke geschmiedet mit verschiedenen Innengewinden | • Zur Verbindung mit Gleithämmern anderer Hersteller bieten wir unsere geschmiedeten Gelenkstücke auch mit anderen Innengewinden an • Somit entsteht die Möglichkeit, vorhandene Gleithämmer mit dem TECHNOLIT-Zubehör zu verbinden
5368143 | 422370 | Gelenkstück M16 x 1,5 | 13883 | Produkte entdecken¦Kfz-Werkzeuge / Kfz-Zubehör¦Karosserieinstandsetzung¦Gelenkstücke geschmiedet mit verschiedenen Innengewinden | Gelenkstück / M16 x 1,5 mm | Gelenkstücke geschmiedet mit verschiedenen Innengewinden | • Zur Verbindung mit Gleithämmern anderer Hersteller bieten wir unsere geschmiedeten Gelenkstücke auch mit anderen Innengewinden an • Somit entsteht die Möglichkeit, vorhandene Gleithämmer mit dem TECHNOLIT-Zubehör zu verbinden
5368145 | 422371 | Gelenkstück M14 x 2,0 | 13883 | Produkte entdecken¦Kfz-Werkzeuge / Kfz-Zubehör¦Karosserieinstandsetzung¦Gelenkstücke geschmiedet mit verschiedenen Innengewinden | Gelenkstück / M14 x 2,0 mm | Gelenkstücke geschmiedet mit verschiedenen Innengewinden | • Zur Verbindung mit Gleithämmern anderer Hersteller bieten wir unsere geschmiedeten Gelenkstücke auch mit anderen Innengewinden an • Somit entsteht die Möglichkeit, vorhandene Gleithämmer mit dem TECHNOLIT-Zubehör zu verbinden
5368147 | 422372 | Gelenkstück M22 x 1,5 | 13883 | Produkte entdecken¦Kfz-Werkzeuge / Kfz-Zubehör¦Karosserieinstandsetzung¦Gelenkstücke geschmiedet mit verschiedenen Innengewinden | Gelenkstück / M22 x 1,5 mm | Gelenkstücke geschmiedet mit verschiedenen Innengewinden | • Zur Verbindung mit Gleithämmern anderer Hersteller bieten wir unsere geschmiedeten Gelenkstücke auch mit anderen Innengewinden an • Somit entsteht die Möglichkeit, vorhandene Gleithämmer mit dem TECHNOLIT-Zubehör zu verbinden
5368149 | 422373 | Aluminium-Hammer rundflache Pinne, 20 mm | 13885 | Produkte entdecken¦Kfz-Werkzeuge / Kfz-Zubehör¦Karosserieinstandsetzung¦Aluminium-Hammer / -Fäustel | Aluminium-Hammer / rundflache Pinne / 20 mm | Aluminium-Hammer / -Fäustel | Werkzeug zum schonenden Ausbeulen
5368151 | 422374 | Aluminium-Hammer rundflache Pinne, 25 mm | 13885 | Produkte entdecken¦Kfz-Werkzeuge / Kfz-Zubehör¦Karosserieinstandsetzung¦Aluminium-Hammer / -Fäustel | Aluminium-Hammer / rundflache Pinne / 25 mm | Aluminium-Hammer / -Fäustel | Werkzeug zum schonenden Ausbeulen
5368153 | 422375 | Aluminium-Hammer mit Querpinne | 13885 | Produkte entdecken¦Kfz-Werkzeuge / Kfz-Zubehör¦Karosserieinstandsetzung¦Aluminium-Hammer / -Fäustel | Aluminium-Hammer / Querpinne | Aluminium-Hammer / -Fäustel | Werkzeug zum schonenden Ausbeulen
5368155 | 422376 | Aluminium-Hammer Fäustel | 13885 | Produkte entdecken¦Kfz-Werkzeuge / Kfz-Zubehör¦Karosserieinstandsetzung¦Aluminium-Hammer / -Fäustel | Aluminium-Hammer / Fäustel | Aluminium-Hammer / -Fäustel | Werkzeug zum schonenden Ausbeulen
5368157 | 422377 | 4 Kunststoff-Formwerkzeuge | 13887 | Produkte entdecken¦Kfz-Werkzeuge / Kfz-Zubehör¦Karosserieinstandsetzung¦Kunststoff-Formwerkzeuge | Kunststoff-Formwerkzeuge / 4 Stck. | Kunststoff-Formwerkzeuge | 4-teilig
5368159 | 422378 | Konturenlehre 250 mm | 13888 | Produkte entdecken¦Kfz-Werkzeuge / Kfz-Zubehör¦Karosserieinstandsetzung¦Konturenlehre | Konturenlehre | Konturenlehre
5368161 | 422379 | Konturenlehre 500 mm | 13888 | Produkte entdecken¦Kfz-Werkzeuge / Kfz-Zubehör¦Karosserieinstandsetzung¦Konturenlehre | Konturenlehre | Konturenlehre
5368163 | 422380 | 2 Spaltmaß-Lehren | 13889 | Produkte entdecken¦Kfz-Werkzeuge / Kfz-Zubehör¦Karosserieinstandsetzung¦Spaltmaß-Lehren | Spaltmaß-Lehren / 2 Stck. | Spaltmaß-Lehren
5368165 | 422381 | Clipheber universal und extra schmal | 13866 | Produkte entdecken¦Kfz-Werkzeuge / Kfz-Zubehör¦Schutz- und Servicebedarf¦Clipheber | Clipheber | Clipheber |  |  | • Extra schlanker und dünner Heber aus Spezialstahl für vielfältige Einsatzmöglichkeiten wie z. B. zum Ausbau von Türverkleidungen, Innenleuchten, etc. • Auch zum Öffnen von wieder verwendbaren Kunststoff-Spreiznieten • Durch die Pulverbeschichtung im Hebelbereich werden Kratzer im Lack vermieden
5368167 | 422382 | Türverkleidungs-Lösehebel | 13870 | Produkte entdecken¦Kfz-Werkzeuge / Kfz-Zubehör¦Schutz- und Servicebedarf¦Türverkleidungs-Lösehebel | Türverkleidungs-Lösehebel | Türverkleidungs-Lösehebel |  |  | • Zum Lösen von Türverkleidungen, Zierleisten, etc.
5368171 | 422384 | Lochzangen 6 mm | 13911 | Produkte entdecken¦Werkzeuge und Zubehör¦Handwerkzeuge¦Zangen-Programm¦Lochzangen | Lochzange / 6 mm | Lochzangen |  |  | • Besonders handliche und leichtgängige Zangen für Karosseriebleche bis 0,8 mm Stärke • Durch die große, ausgesparte Maulöffnung ist dieses Werkzeug auch für Arbeiten an abgesetzten und winkligen Blechen geeignet • Durch die eingebaute Rückholfeder wird das Klemmen des Stempels im Blech vermieden
5368173 | 422385 | Lochzangen 5 mm | 13911 | Produkte entdecken¦Werkzeuge und Zubehör¦Handwerkzeuge¦Zangen-Programm¦Lochzangen | Lochzange / 5 mm | Lochzangen |  |  | • Besonders handliche und leichtgängige Zangen für Karosseriebleche bis 0,8 mm Stärke • Durch die große, ausgesparte Maulöffnung ist dieses Werkzeug auch für Arbeiten an abgesetzten und winkligen Blechen geeignet • Durch die eingebaute Rückholfeder wird das Klemmen des Stempels im Blech vermieden
5368175 | 422386 | Lochzangen 7 mm, speziell für VAG | 13911 | Produkte entdecken¦Werkzeuge und Zubehör¦Handwerkzeuge¦Zangen-Programm¦Lochzangen | Lochzange / 7 mm, speziell für VAG | Lochzangen |  |  | • Besonders handliche und leichtgängige Zangen für Karosseriebleche bis 0,8 mm Stärke • Durch die große, ausgesparte Maulöffnung ist dieses Werkzeug auch für Arbeiten an abgesetzten und winkligen Blechen geeignet • Durch die eingebaute Rückholfeder wird das Klemmen des Stempels im Blech vermieden
5368177 | 422387 | Lochzangen 8 mm | 13911 | Produkte entdecken¦Werkzeuge und Zubehör¦Handwerkzeuge¦Zangen-Programm¦Lochzangen | Lochzange / 8 mm | Lochzangen |  |  | • Besonders handliche und leichtgängige Zangen für Karosseriebleche bis 0,8 mm Stärke • Durch die große, ausgesparte Maulöffnung ist dieses Werkzeug auch für Arbeiten an abgesetzten und winkligen Blechen geeignet • Durch die eingebaute Rückholfeder wird das Klemmen des Stempels im Blech vermieden
5368179 | 422388 | Absetzzange | 13909 | Produkte entdecken¦Werkzeuge und Zubehör¦Handwerkzeuge¦Zangen-Programm¦Absetzzange | Absetzzange | Absetzzange |  |  | • Extra schmal • Besonders handliche und leichtgängige Absetzzange für Karosseriebleche bis 0,8 mm Stärke • Durch die eingebaute Rückholfeder wird das Klemmen des Stempels im Blech vermieden • Max. Öffnungstiefe: ca. 20 mm
5368181 | 422389 | Längslochzange mechanisch | 13910 | Produkte entdecken¦Werkzeuge und Zubehör¦Handwerkzeuge¦Zangen-Programm¦Längslochzange mechanisch | Längslochzange mechanisch / 4 x 8 mm | Längslochzange mechanisch |  |  | • Besonders handliche und leichtgängige Zange für Karosseriebleche bis 0,8 mm Stärke • Durch die große, ausgesparte Maulöffnung ist dieses Werkzeug auch für Arbeiten an abgesetzten und winkligen Blechen geeignet. • Durch die eingebaute Rückholfeder wird das Klemmen des Stempels im Blech vermieden
5368201 | 422362 | Gelenkstück M14 x 1,5 M14 x 1,5 | 13883 | Produkte entdecken¦Kfz-Werkzeuge / Kfz-Zubehör¦Karosserieinstandsetzung¦Gelenkstücke geschmiedet mit verschiedenen Innengewinden | Gelenkstück / M14 x 1,5 mm | Gelenkstücke geschmiedet mit verschiedenen Innengewinden | • Zur Verbindung mit Gleithämmern anderer Hersteller bieten wir unsere geschmiedeten Gelenkstücke auch mit anderen Innengewinden an • Somit entsteht die Möglichkeit, vorhandene Gleithämmer mit dem TECHNOLIT-Zubehör zu verbinden
5368339 | 422390 | Frontscheiben-Austrennsystem | 12750 | Produkte entdecken¦Kfz-Werkzeuge / Kfz-Zubehör¦Werkstattausrüstung¦Frontscheiben-Abtrennsystem | Frontscheiben-Abtrennsystem | Frontscheiben-Abtrennsystem |  |  | • Einfache Bedienung durch nur eine Person (≈ 1 Std.) • Dank seinen zwei Nylon-Seil-Rollen von 65 m Länge können Windschutzscheiben aller Größen entnommen werden • Das Einsetzen des Seils zum Zertrennen der Klebung der Windschutzscheibe erfolgt mit einem Akkuschrauber (nicht mitgeliefert) • Die Austrennschnur ermöglicht einen sauberen Schnitt, der weder den Karosserielack noch Verkleidungen oder den Fahrzeughimmel beschädigt • Es ist nicht nötig, Fahrzeugteile im Inneren zu entfernen • Das sehr handliche Nylon-Seil passt sich genau den Fahrzeugkonturen an und ist auch für Aluminiumkarosserien geeignet (keine Korrosion bei Kontakt) • Die Flexibilität des Nylon-Seils garantiert dem Benutzer mehr Sicherheit als ein Metallfaden, das Risiko für eine Verletzung der Hände ist geringer
5368369 | tp.NT70051000S | T-Shirt Motion Tex Light, Rundhals schwarz, Gr.: S | 12368 | Produkte entdecken¦Arbeitsschutz¦Schutz- und Arbeitsbekleidung¦MOTION TEX LIGHT T-Shirt | MOTION TEX LIGHT T-Shirt / Größe: S | MOTION TEX LIGHT T-Shirt |  |  | • Feiner Single-Jersey, gekämmte Baumwolle, einlaufvorbehandelt, enzym-behandelt • Gerippter Rundhalsausschnitt mit gleichfarbigem Nackenband • Doppelnähte an Saum und Ärmeln • Besonders weich und glatt • UV-Schutz UPF 40+ je nach Farbe • STANDARD 100 by OEKO-TEX® • Regular Fit |  |  | Feiner Single-Jersey, gekämmte Baumwolle, einlaufvorbehandelt, enzym-behandelt Gerippter Rundhalsausschnitt mit gleichfarbigem Nackenband Doppelnähte an Saum und Ärmeln
5368371 | tp.NT70051000M | T-Shirt Motion Tex Light, Rundhals schwarz, Gr.: M | 12368 | Produkte entdecken¦Arbeitsschutz¦Schutz- und Arbeitsbekleidung¦MOTION TEX LIGHT T-Shirt | MOTION TEX LIGHT T-Shirt / Größe: M | MOTION TEX LIGHT T-Shirt |  |  | • Feiner Single-Jersey, gekämmte Baumwolle, einlaufvorbehandelt, enzym-behandelt • Gerippter Rundhalsausschnitt mit gleichfarbigem Nackenband • Doppelnähte an Saum und Ärmeln • Besonders weich und glatt • UV-Schutz UPF 40+ je nach Farbe • STANDARD 100 by OEKO-TEX® • Regular Fit |  |  | Feiner Single-Jersey, gekämmte Baumwolle, einlaufvorbehandelt, enzym-behandelt Gerippter Rundhalsausschnitt mit gleichfarbigem Nackenband Doppelnähte an Saum und Ärmeln
5368373 | tp.NT70051000L | T-Shirt Motion Tex Light, Rundhals schwarz, Gr.: L | 12368 | Produkte entdecken¦Arbeitsschutz¦Schutz- und Arbeitsbekleidung¦MOTION TEX LIGHT T-Shirt | MOTION TEX LIGHT T-Shirt / Größe: L | MOTION TEX LIGHT T-Shirt |  |  | • Feiner Single-Jersey, gekämmte Baumwolle, einlaufvorbehandelt, enzym-behandelt • Gerippter Rundhalsausschnitt mit gleichfarbigem Nackenband • Doppelnähte an Saum und Ärmeln • Besonders weich und glatt • UV-Schutz UPF 40+ je nach Farbe • STANDARD 100 by OEKO-TEX® • Regular Fit |  |  | Feiner Single-Jersey, gekämmte Baumwolle, einlaufvorbehandelt, enzym-behandelt Gerippter Rundhalsausschnitt mit gleichfarbigem Nackenband Doppelnähte an Saum und Ärmeln
5368375 | tp.NT70051000XL | T-Shirt Motion Tex Light, Rundhals schwarz, Gr.: XL | 12368 | Produkte entdecken¦Arbeitsschutz¦Schutz- und Arbeitsbekleidung¦MOTION TEX LIGHT T-Shirt | MOTION TEX LIGHT T-Shirt / Größe: XL | MOTION TEX LIGHT T-Shirt |  |  | • Feiner Single-Jersey, gekämmte Baumwolle, einlaufvorbehandelt, enzym-behandelt • Gerippter Rundhalsausschnitt mit gleichfarbigem Nackenband • Doppelnähte an Saum und Ärmeln • Besonders weich und glatt • UV-Schutz UPF 40+ je nach Farbe • STANDARD 100 by OEKO-TEX® • Regular Fit |  |  | Feiner Single-Jersey, gekämmte Baumwolle, einlaufvorbehandelt, enzym-behandelt Gerippter Rundhalsausschnitt mit gleichfarbigem Nackenband Doppelnähte an Saum und Ärmeln
5368377 | tp.NT700510002XL | T-Shirt Motion Tex Light, Rundhals schwarz, Gr.: 2XL | 12368 | Produkte entdecken¦Arbeitsschutz¦Schutz- und Arbeitsbekleidung¦MOTION TEX LIGHT T-Shirt | MOTION TEX LIGHT T-Shirt / Größe: 2XL | MOTION TEX LIGHT T-Shirt |  |  | • Feiner Single-Jersey, gekämmte Baumwolle, einlaufvorbehandelt, enzym-behandelt • Gerippter Rundhalsausschnitt mit gleichfarbigem Nackenband • Doppelnähte an Saum und Ärmeln • Besonders weich und glatt • UV-Schutz UPF 40+ je nach Farbe • STANDARD 100 by OEKO-TEX® • Regular Fit |  |  | Feiner Single-Jersey, gekämmte Baumwolle, einlaufvorbehandelt, enzym-behandelt Gerippter Rundhalsausschnitt mit gleichfarbigem Nackenband Doppelnähte an Saum und Ärmeln
5368379 | tp.NT700510003XL | T-Shirt Motion Tex Light, Rundhals schwarz, Gr.: 3XL | 12368 | Produkte entdecken¦Arbeitsschutz¦Schutz- und Arbeitsbekleidung¦MOTION TEX LIGHT T-Shirt | MOTION TEX LIGHT T-Shirt / Größe: 3XL | MOTION TEX LIGHT T-Shirt |  |  | • Feiner Single-Jersey, gekämmte Baumwolle, einlaufvorbehandelt, enzym-behandelt • Gerippter Rundhalsausschnitt mit gleichfarbigem Nackenband • Doppelnähte an Saum und Ärmeln • Besonders weich und glatt • UV-Schutz UPF 40+ je nach Farbe • STANDARD 100 by OEKO-TEX® • Regular Fit |  |  | Feiner Single-Jersey, gekämmte Baumwolle, einlaufvorbehandelt, enzym-behandelt Gerippter Rundhalsausschnitt mit gleichfarbigem Nackenband Doppelnähte an Saum und Ärmeln
5368381 | tp.NT70051200S | T-Shirt Motion Tex Light, Rundhals grau, Gr.: S | 12368 | Produkte entdecken¦Arbeitsschutz¦Schutz- und Arbeitsbekleidung¦MOTION TEX LIGHT T-Shirt | MOTION TEX LIGHT T-Shirt / Größe: S | MOTION TEX LIGHT T-Shirt |  |  | • Feiner Single-Jersey, gekämmte Baumwolle, einlaufvorbehandelt, enzym-behandelt • Gerippter Rundhalsausschnitt mit gleichfarbigem Nackenband • Doppelnähte an Saum und Ärmeln • Besonders weich und glatt • UV-Schutz UPF 40+ je nach Farbe • STANDARD 100 by OEKO-TEX® • Regular Fit |  |  | Feiner Single-Jersey, gekämmte Baumwolle, einlaufvorbehandelt, enzym-behandelt Gerippter Rundhalsausschnitt mit gleichfarbigem Nackenband Doppelnähte an Saum und Ärmeln
5368383 | tp.NT70051200M | T-Shirt Motion Tex Light, Rundhals grau, Gr.: M | 12368 | Produkte entdecken¦Arbeitsschutz¦Schutz- und Arbeitsbekleidung¦MOTION TEX LIGHT T-Shirt | MOTION TEX LIGHT T-Shirt / Größe: M | MOTION TEX LIGHT T-Shirt |  |  | • Feiner Single-Jersey, gekämmte Baumwolle, einlaufvorbehandelt, enzym-behandelt • Gerippter Rundhalsausschnitt mit gleichfarbigem Nackenband • Doppelnähte an Saum und Ärmeln • Besonders weich und glatt • UV-Schutz UPF 40+ je nach Farbe • STANDARD 100 by OEKO-TEX® • Regular Fit |  |  | Feiner Single-Jersey, gekämmte Baumwolle, einlaufvorbehandelt, enzym-behandelt Gerippter Rundhalsausschnitt mit gleichfarbigem Nackenband Doppelnähte an Saum und Ärmeln
5368385 | tp.NT70051200L | T-Shirt Motion Tex Light, Rundhals grau, Gr.: L | 12368 | Produkte entdecken¦Arbeitsschutz¦Schutz- und Arbeitsbekleidung¦MOTION TEX LIGHT T-Shirt | MOTION TEX LIGHT T-Shirt / Größe: L | MOTION TEX LIGHT T-Shirt |  |  | • Feiner Single-Jersey, gekämmte Baumwolle, einlaufvorbehandelt, enzym-behandelt • Gerippter Rundhalsausschnitt mit gleichfarbigem Nackenband • Doppelnähte an Saum und Ärmeln • Besonders weich und glatt • UV-Schutz UPF 40+ je nach Farbe • STANDARD 100 by OEKO-TEX® • Regular Fit |  |  | Feiner Single-Jersey, gekämmte Baumwolle, einlaufvorbehandelt, enzym-behandelt Gerippter Rundhalsausschnitt mit gleichfarbigem Nackenband Doppelnähte an Saum und Ärmeln
5368387 | tp.NT70051200XL | T-Shirt Motion Tex Light, Rundhals grau, Gr.: XL | 12368 | Produkte entdecken¦Arbeitsschutz¦Schutz- und Arbeitsbekleidung¦MOTION TEX LIGHT T-Shirt | MOTION TEX LIGHT T-Shirt / Größe: XL | MOTION TEX LIGHT T-Shirt |  |  | • Feiner Single-Jersey, gekämmte Baumwolle, einlaufvorbehandelt, enzym-behandelt • Gerippter Rundhalsausschnitt mit gleichfarbigem Nackenband • Doppelnähte an Saum und Ärmeln • Besonders weich und glatt • UV-Schutz UPF 40+ je nach Farbe • STANDARD 100 by OEKO-TEX® • Regular Fit |  |  | Feiner Single-Jersey, gekämmte Baumwolle, einlaufvorbehandelt, enzym-behandelt Gerippter Rundhalsausschnitt mit gleichfarbigem Nackenband Doppelnähte an Saum und Ärmeln
5368389 | tp.NT700512002XL | T-Shirt Motion Tex Light, Rundhals grau, Gr.: 2XL | 12368 | Produkte entdecken¦Arbeitsschutz¦Schutz- und Arbeitsbekleidung¦MOTION TEX LIGHT T-Shirt | MOTION TEX LIGHT T-Shirt / Größe: 2XL | MOTION TEX LIGHT T-Shirt |  |  | • Feiner Single-Jersey, gekämmte Baumwolle, einlaufvorbehandelt, enzym-behandelt • Gerippter Rundhalsausschnitt mit gleichfarbigem Nackenband • Doppelnähte an Saum und Ärmeln • Besonders weich und glatt • UV-Schutz UPF 40+ je nach Farbe • STANDARD 100 by OEKO-TEX® • Regular Fit |  |  | Feiner Single-Jersey, gekämmte Baumwolle, einlaufvorbehandelt, enzym-behandelt Gerippter Rundhalsausschnitt mit gleichfarbigem Nackenband Doppelnähte an Saum und Ärmeln
5368391 | tp.NT700512003XL | T-Shirt Motion Tex Light, Rundhals grau, Gr.: 3XL | 12368 | Produkte entdecken¦Arbeitsschutz¦Schutz- und Arbeitsbekleidung¦MOTION TEX LIGHT T-Shirt | MOTION TEX LIGHT T-Shirt | MOTION TEX LIGHT T-Shirt |  |  | • Feiner Single-Jersey, gekämmte Baumwolle, einlaufvorbehandelt, enzym-behandelt • Gerippter Rundhalsausschnitt mit gleichfarbigem Nackenband • Doppelnähte an Saum und Ärmeln • Besonders weich und glatt • UV-Schutz UPF 40+ je nach Farbe • STANDARD 100 by OEKO-TEX® • Regular Fit |  |  | Feiner Single-Jersey, gekämmte Baumwolle, einlaufvorbehandelt, enzym-behandelt Gerippter Rundhalsausschnitt mit gleichfarbigem Nackenband Doppelnähte an Saum und Ärmeln
5368393 | tp.NT70101000S | Poloshirt Motion Tex Light schwarz, Gr.: S | 12370 | Produkte entdecken¦Arbeitsschutz¦Schutz- und Arbeitsbekleidung¦MOTION TEX LIGHT Poloshirt | MOTION TEX LIGHT Poloshirt / Größe: S | MOTION TEX LIGHT Poloshirt |  |  | • Feinmaschiges Piqué, gekämmte Baumwolle, einlaufvorbehandelt, enzym-behandelt • Gerippter Kragen, gerippte Ärmelbündchen • Knopfleiste mit drei gleichfarbigen Knöpfen • Doppelnaht am Saum • Verlängerter Rücken • Doppelt geriegelte Seitenschlitze • Besonders weich und leicht • Atmungsaktiv • STANDARD 100 by OEKO-TEX® • Regular Fit |  |  | Feinmaschiges Piqué, gekämmte Baumwolle, einlaufvorbehandelt, enzym-behandelt Gerippter Kragen, gerippte Ärmelbündchen Knopfleiste mit drei gleichfarbigen Knöpfen
5368395 | tp.NT70101000M | Poloshirt Motion Tex Light schwarz, Gr.: M | 12370 | Produkte entdecken¦Arbeitsschutz¦Schutz- und Arbeitsbekleidung¦MOTION TEX LIGHT Poloshirt | MOTION TEX LIGHT Poloshirt / Größe: M | MOTION TEX LIGHT Poloshirt |  |  | • Feinmaschiges Piqué, gekämmte Baumwolle, einlaufvorbehandelt, enzym-behandelt • Gerippter Kragen, gerippte Ärmelbündchen • Knopfleiste mit drei gleichfarbigen Knöpfen • Doppelnaht am Saum • Verlängerter Rücken • Doppelt geriegelte Seitenschlitze • Besonders weich und leicht • Atmungsaktiv • STANDARD 100 by OEKO-TEX® • Regular Fit |  |  | Feinmaschiges Piqué, gekämmte Baumwolle, einlaufvorbehandelt, enzym-behandelt Gerippter Kragen, gerippte Ärmelbündchen Knopfleiste mit drei gleichfarbigen Knöpfen
5368397 | tp.NT70101000L | Poloshirt Motion Tex Light schwarz, Gr.: L | 12370 | Produkte entdecken¦Arbeitsschutz¦Schutz- und Arbeitsbekleidung¦MOTION TEX LIGHT Poloshirt | MOTION TEX LIGHT Poloshirt / Größe: L | MOTION TEX LIGHT Poloshirt |  |  | • Feinmaschiges Piqué, gekämmte Baumwolle, einlaufvorbehandelt, enzym-behandelt • Gerippter Kragen, gerippte Ärmelbündchen • Knopfleiste mit drei gleichfarbigen Knöpfen • Doppelnaht am Saum • Verlängerter Rücken • Doppelt geriegelte Seitenschlitze • Besonders weich und leicht • Atmungsaktiv • STANDARD 100 by OEKO-TEX® • Regular Fit |  |  | Feinmaschiges Piqué, gekämmte Baumwolle, einlaufvorbehandelt, enzym-behandelt Gerippter Kragen, gerippte Ärmelbündchen Knopfleiste mit drei gleichfarbigen Knöpfen
5368399 | tp.NT70101000XL | Poloshirt Motion Tex Light schwarz, Gr.: XL | 12370 | Produkte entdecken¦Arbeitsschutz¦Schutz- und Arbeitsbekleidung¦MOTION TEX LIGHT Poloshirt | MOTION TEX LIGHT Poloshirt / Größe: XL | MOTION TEX LIGHT Poloshirt |  |  | • Feinmaschiges Piqué, gekämmte Baumwolle, einlaufvorbehandelt, enzym-behandelt • Gerippter Kragen, gerippte Ärmelbündchen • Knopfleiste mit drei gleichfarbigen Knöpfen • Doppelnaht am Saum • Verlängerter Rücken • Doppelt geriegelte Seitenschlitze • Besonders weich und leicht • Atmungsaktiv • STANDARD 100 by OEKO-TEX® • Regular Fit |  |  | Feinmaschiges Piqué, gekämmte Baumwolle, einlaufvorbehandelt, enzym-behandelt Gerippter Kragen, gerippte Ärmelbündchen Knopfleiste mit drei gleichfarbigen Knöpfen
5368401 | tp.NT701010002XL | Poloshirt Motion Tex Light schwarz, Gr.: 2XL | 12370 | Produkte entdecken¦Arbeitsschutz¦Schutz- und Arbeitsbekleidung¦MOTION TEX LIGHT Poloshirt | MOTION TEX LIGHT Poloshirt / Größe: 2XL | MOTION TEX LIGHT Poloshirt |  |  | • Feinmaschiges Piqué, gekämmte Baumwolle, einlaufvorbehandelt, enzym-behandelt • Gerippter Kragen, gerippte Ärmelbündchen • Knopfleiste mit drei gleichfarbigen Knöpfen • Doppelnaht am Saum • Verlängerter Rücken • Doppelt geriegelte Seitenschlitze • Besonders weich und leicht • Atmungsaktiv • STANDARD 100 by OEKO-TEX® • Regular Fit |  |  | Feinmaschiges Piqué, gekämmte Baumwolle, einlaufvorbehandelt, enzym-behandelt Gerippter Kragen, gerippte Ärmelbündchen Knopfleiste mit drei gleichfarbigen Knöpfen
5368403 | tp.NT701010003XL | Poloshirt Motion Tex Light schwarz, Gr.: 3XL | 12370 | Produkte entdecken¦Arbeitsschutz¦Schutz- und Arbeitsbekleidung¦MOTION TEX LIGHT Poloshirt | MOTION TEX LIGHT Poloshirt / Größe: 3XL | MOTION TEX LIGHT Poloshirt |  |  | • Feinmaschiges Piqué, gekämmte Baumwolle, einlaufvorbehandelt, enzym-behandelt • Gerippter Kragen, gerippte Ärmelbündchen • Knopfleiste mit drei gleichfarbigen Knöpfen • Doppelnaht am Saum • Verlängerter Rücken • Doppelt geriegelte Seitenschlitze • Besonders weich und leicht • Atmungsaktiv • STANDARD 100 by OEKO-TEX® • Regular Fit |  |  | Feinmaschiges Piqué, gekämmte Baumwolle, einlaufvorbehandelt, enzym-behandelt Gerippter Kragen, gerippte Ärmelbündchen Knopfleiste mit drei gleichfarbigen Knöpfen
5368405 | tp.NT70101200S | Poloshirt Motion Tex Light grau, Gr.: S | 12370 | Produkte entdecken¦Arbeitsschutz¦Schutz- und Arbeitsbekleidung¦MOTION TEX LIGHT Poloshirt | MOTION TEX LIGHT Poloshirt / Größe: S | MOTION TEX LIGHT Poloshirt |  |  | • Feinmaschiges Piqué, gekämmte Baumwolle, einlaufvorbehandelt, enzym-behandelt • Gerippter Kragen, gerippte Ärmelbündchen • Knopfleiste mit drei gleichfarbigen Knöpfen • Doppelnaht am Saum • Verlängerter Rücken • Doppelt geriegelte Seitenschlitze • Besonders weich und leicht • Atmungsaktiv • STANDARD 100 by OEKO-TEX® • Regular Fit |  |  | Feinmaschiges Piqué, gekämmte Baumwolle, einlaufvorbehandelt, enzym-behandelt Gerippter Kragen, gerippte Ärmelbündchen Knopfleiste mit drei gleichfarbigen Knöpfen
5368407 | tp.NT70101200M | Poloshirt Motion Tex Light grau, Gr.: M | 12370 | Produkte entdecken¦Arbeitsschutz¦Schutz- und Arbeitsbekleidung¦MOTION TEX LIGHT Poloshirt | MOTION TEX LIGHT Poloshirt / Größe: M | MOTION TEX LIGHT Poloshirt |  |  | • Feinmaschiges Piqué, gekämmte Baumwolle, einlaufvorbehandelt, enzym-behandelt • Gerippter Kragen, gerippte Ärmelbündchen • Knopfleiste mit drei gleichfarbigen Knöpfen • Doppelnaht am Saum • Verlängerter Rücken • Doppelt geriegelte Seitenschlitze • Besonders weich und leicht • Atmungsaktiv • STANDARD 100 by OEKO-TEX® • Regular Fit |  |  | Feinmaschiges Piqué, gekämmte Baumwolle, einlaufvorbehandelt, enzym-behandelt Gerippter Kragen, gerippte Ärmelbündchen Knopfleiste mit drei gleichfarbigen Knöpfen
5368409 | tp.NT70101200L | Poloshirt Motion Tex Light grau, Gr.: L | 12370 | Produkte entdecken¦Arbeitsschutz¦Schutz- und Arbeitsbekleidung¦MOTION TEX LIGHT Poloshirt | MOTION TEX LIGHT Poloshirt / Größe: L | MOTION TEX LIGHT Poloshirt |  |  | • Feinmaschiges Piqué, gekämmte Baumwolle, einlaufvorbehandelt, enzym-behandelt • Gerippter Kragen, gerippte Ärmelbündchen • Knopfleiste mit drei gleichfarbigen Knöpfen • Doppelnaht am Saum • Verlängerter Rücken • Doppelt geriegelte Seitenschlitze • Besonders weich und leicht • Atmungsaktiv • STANDARD 100 by OEKO-TEX® • Regular Fit |  |  | Feinmaschiges Piqué, gekämmte Baumwolle, einlaufvorbehandelt, enzym-behandelt Gerippter Kragen, gerippte Ärmelbündchen Knopfleiste mit drei gleichfarbigen Knöpfen
5368411 | tp.NT70101200XL | Poloshirt Motion Tex Light grau, Gr.: XL | 12370 | Produkte entdecken¦Arbeitsschutz¦Schutz- und Arbeitsbekleidung¦MOTION TEX LIGHT Poloshirt | MOTION TEX LIGHT Poloshirt / Größe: XL | MOTION TEX LIGHT Poloshirt |  |  | • Feinmaschiges Piqué, gekämmte Baumwolle, einlaufvorbehandelt, enzym-behandelt • Gerippter Kragen, gerippte Ärmelbündchen • Knopfleiste mit drei gleichfarbigen Knöpfen • Doppelnaht am Saum • Verlängerter Rücken • Doppelt geriegelte Seitenschlitze • Besonders weich und leicht • Atmungsaktiv • STANDARD 100 by OEKO-TEX® • Regular Fit |  |  | Feinmaschiges Piqué, gekämmte Baumwolle, einlaufvorbehandelt, enzym-behandelt Gerippter Kragen, gerippte Ärmelbündchen Knopfleiste mit drei gleichfarbigen Knöpfen
5368413 | tp.NT701012002XL | Poloshirt Motion Tex Light grau, Gr.: 2XL | 12370 | Produkte entdecken¦Arbeitsschutz¦Schutz- und Arbeitsbekleidung¦MOTION TEX LIGHT Poloshirt | MOTION TEX LIGHT Poloshirt / Größe: 2XL | MOTION TEX LIGHT Poloshirt |  |  | • Feinmaschiges Piqué, gekämmte Baumwolle, einlaufvorbehandelt, enzym-behandelt • Gerippter Kragen, gerippte Ärmelbündchen • Knopfleiste mit drei gleichfarbigen Knöpfen • Doppelnaht am Saum • Verlängerter Rücken • Doppelt geriegelte Seitenschlitze • Besonders weich und leicht • Atmungsaktiv • STANDARD 100 by OEKO-TEX® • Regular Fit |  |  | Feinmaschiges Piqué, gekämmte Baumwolle, einlaufvorbehandelt, enzym-behandelt Gerippter Kragen, gerippte Ärmelbündchen Knopfleiste mit drei gleichfarbigen Knöpfen
5368415 | tp.NT701012003XL | Poloshirt Motion Tex Light grau, Gr.: 3XL | 12370 | Produkte entdecken¦Arbeitsschutz¦Schutz- und Arbeitsbekleidung¦MOTION TEX LIGHT Poloshirt | MOTION TEX LIGHT Poloshirt / Größe: 3XL | MOTION TEX LIGHT Poloshirt |  |  | • Feinmaschiges Piqué, gekämmte Baumwolle, einlaufvorbehandelt, enzym-behandelt • Gerippter Kragen, gerippte Ärmelbündchen • Knopfleiste mit drei gleichfarbigen Knöpfen • Doppelnaht am Saum • Verlängerter Rücken • Doppelt geriegelte Seitenschlitze • Besonders weich und leicht • Atmungsaktiv • STANDARD 100 by OEKO-TEX® • Regular Fit |  |  | Feinmaschiges Piqué, gekämmte Baumwolle, einlaufvorbehandelt, enzym-behandelt Gerippter Kragen, gerippte Ärmelbündchen Knopfleiste mit drei gleichfarbigen Knöpfen
5368417 | tp.NT70151000S | Pullover Motion Tex Light schwarz, Gr.: S | 12372 | Produkte entdecken¦Arbeitsschutz¦Schutz- und Arbeitsbekleidung¦MOTION TEX LIGHT Pullover | MOTION TEX LIGHT Pullover / Größe: S | MOTION TEX LIGHT Pullover |  |  | • atmungsaktiv • angenehmer Tragekomfort dank aufgerauter und weicher Innenseite • Gekämmte Baumwolle • Einlaufvorbehandelt • Gerader Schnitt • Sportliches Design • Rundhalsausschnitt • Gerippte Ärmelabschlüsse und gerippter Bund für optimalen Sitz • Langlebige Doppelnähte an Bund, Ärmeln und Schulter • STANDARD 100 by OEKO-TEX® • Regular Fit |  |  | atmungsaktiv angenehmer Tragekomfort dank aufgerauter und weicher Innenseite Gekämmte Baumwolle
5368419 | tp.NT70151000M | Pullover Motion Tex Light schwarz, Gr.: M | 12372 | Produkte entdecken¦Arbeitsschutz¦Schutz- und Arbeitsbekleidung¦MOTION TEX LIGHT Pullover | MOTION TEX LIGHT Pullover / Größe: M | MOTION TEX LIGHT Pullover |  |  | • atmungsaktiv • angenehmer Tragekomfort dank aufgerauter und weicher Innenseite • Gekämmte Baumwolle • Einlaufvorbehandelt • Gerader Schnitt • Sportliches Design • Rundhalsausschnitt • Gerippte Ärmelabschlüsse und gerippter Bund für optimalen Sitz • Langlebige Doppelnähte an Bund, Ärmeln und Schulter • STANDARD 100 by OEKO-TEX® • Regular Fit |  |  | atmungsaktiv angenehmer Tragekomfort dank aufgerauter und weicher Innenseite Gekämmte Baumwolle
5368421 | tp.NT70151000L | Pullover Motion Tex Light schwarz, Gr.: L | 12372 | Produkte entdecken¦Arbeitsschutz¦Schutz- und Arbeitsbekleidung¦MOTION TEX LIGHT Pullover | MOTION TEX LIGHT Pullover / Größe: L | MOTION TEX LIGHT Pullover |  |  | • atmungsaktiv • angenehmer Tragekomfort dank aufgerauter und weicher Innenseite • Gekämmte Baumwolle • Einlaufvorbehandelt • Gerader Schnitt • Sportliches Design • Rundhalsausschnitt • Gerippte Ärmelabschlüsse und gerippter Bund für optimalen Sitz • Langlebige Doppelnähte an Bund, Ärmeln und Schulter • STANDARD 100 by OEKO-TEX® • Regular Fit |  |  | atmungsaktiv angenehmer Tragekomfort dank aufgerauter und weicher Innenseite Gekämmte Baumwolle
5368423 | tp.NT70151000XL | Pullover Motion Tex Light schwarz, Gr.: XL | 12372 | Produkte entdecken¦Arbeitsschutz¦Schutz- und Arbeitsbekleidung¦MOTION TEX LIGHT Pullover | MOTION TEX LIGHT Pullover / Größe: XL | MOTION TEX LIGHT Pullover |  |  | • atmungsaktiv • angenehmer Tragekomfort dank aufgerauter und weicher Innenseite • Gekämmte Baumwolle • Einlaufvorbehandelt • Gerader Schnitt • Sportliches Design • Rundhalsausschnitt • Gerippte Ärmelabschlüsse und gerippter Bund für optimalen Sitz • Langlebige Doppelnähte an Bund, Ärmeln und Schulter • STANDARD 100 by OEKO-TEX® • Regular Fit |  |  | atmungsaktiv angenehmer Tragekomfort dank aufgerauter und weicher Innenseite Gekämmte Baumwolle
5368425 | tp.NT701510002XL | Pullover Motion Tex Light schwarz, Gr.: 2XL | 12372 | Produkte entdecken¦Arbeitsschutz¦Schutz- und Arbeitsbekleidung¦MOTION TEX LIGHT Pullover | MOTION TEX LIGHT Pullover / Größe: 2XL | MOTION TEX LIGHT Pullover |  |  | • atmungsaktiv • angenehmer Tragekomfort dank aufgerauter und weicher Innenseite • Gekämmte Baumwolle • Einlaufvorbehandelt • Gerader Schnitt • Sportliches Design • Rundhalsausschnitt • Gerippte Ärmelabschlüsse und gerippter Bund für optimalen Sitz • Langlebige Doppelnähte an Bund, Ärmeln und Schulter • STANDARD 100 by OEKO-TEX® • Regular Fit |  |  | atmungsaktiv angenehmer Tragekomfort dank aufgerauter und weicher Innenseite Gekämmte Baumwolle
5368427 | tp.NT701510003XL | Pullover Motion Tex Light schwarz, Gr.: 3XL | 12372 | Produkte entdecken¦Arbeitsschutz¦Schutz- und Arbeitsbekleidung¦MOTION TEX LIGHT Pullover | MOTION TEX LIGHT Pullover / Größe: 3XL | MOTION TEX LIGHT Pullover |  |  | • atmungsaktiv • angenehmer Tragekomfort dank aufgerauter und weicher Innenseite • Gekämmte Baumwolle • Einlaufvorbehandelt • Gerader Schnitt • Sportliches Design • Rundhalsausschnitt • Gerippte Ärmelabschlüsse und gerippter Bund für optimalen Sitz • Langlebige Doppelnähte an Bund, Ärmeln und Schulter • STANDARD 100 by OEKO-TEX® • Regular Fit |  |  | atmungsaktiv angenehmer Tragekomfort dank aufgerauter und weicher Innenseite Gekämmte Baumwolle
5368429 | tp.NT70201000S | Sweatjacke Motion Tex Light schwarz, Gr.: S | 12373 | Produkte entdecken¦Arbeitsschutz¦Schutz- und Arbeitsbekleidung¦MOTION TEX LIGHT Sweatjacke | MOTION TEX LIGHT Sweatjacke / Größe: S | MOTION TEX LIGHT Sweatjacke |  |  | • angenehmer Tragekomfort • Gekämmte Baumwolle • Einlaufvorbehandelt • Gerippter und hoher Stehkragen • Ziernaht im Nacken • Gerippte Ärmelbündchen und gerippter Bund • Zwei Seitentaschen • Durchgehender YKK-Reißverschluss, farblich abgestimmt • Weiche und angeraute Innenseite • STANDARD 100 by OEKO-TEX® • Regular Fit |  |  | angenehmer Tragekomfort Gekämmte Baumwolle Einlaufvorbehandelt
5368431 | tp.NT70201000M | Sweatjacke Motion Tex Light schwarz, Gr.: M | 12373 | Produkte entdecken¦Arbeitsschutz¦Schutz- und Arbeitsbekleidung¦MOTION TEX LIGHT Sweatjacke | MOTION TEX LIGHT Sweatjacke / Größe: M | MOTION TEX LIGHT Sweatjacke |  |  | • angenehmer Tragekomfort • Gekämmte Baumwolle • Einlaufvorbehandelt • Gerippter und hoher Stehkragen • Ziernaht im Nacken • Gerippte Ärmelbündchen und gerippter Bund • Zwei Seitentaschen • Durchgehender YKK-Reißverschluss, farblich abgestimmt • Weiche und angeraute Innenseite • STANDARD 100 by OEKO-TEX® • Regular Fit |  |  | angenehmer Tragekomfort Gekämmte Baumwolle Einlaufvorbehandelt
5368433 | tp.NT70201000L | Sweatjacke Motion Tex Light schwarz, Gr.: L | 12373 | Produkte entdecken¦Arbeitsschutz¦Schutz- und Arbeitsbekleidung¦MOTION TEX LIGHT Sweatjacke | MOTION TEX LIGHT Sweatjacke / Größe: L | MOTION TEX LIGHT Sweatjacke |  |  | • angenehmer Tragekomfort • Gekämmte Baumwolle • Einlaufvorbehandelt • Gerippter und hoher Stehkragen • Ziernaht im Nacken • Gerippte Ärmelbündchen und gerippter Bund • Zwei Seitentaschen • Durchgehender YKK-Reißverschluss, farblich abgestimmt • Weiche und angeraute Innenseite • STANDARD 100 by OEKO-TEX® • Regular Fit |  |  | angenehmer Tragekomfort Gekämmte Baumwolle Einlaufvorbehandelt
5368435 | tp.NT70201000XL | Sweatjacke Motion Tex Light schwarz, Gr.: XL | 12373 | Produkte entdecken¦Arbeitsschutz¦Schutz- und Arbeitsbekleidung¦MOTION TEX LIGHT Sweatjacke | MOTION TEX LIGHT Sweatjacke / Größe: XL | MOTION TEX LIGHT Sweatjacke |  |  | • angenehmer Tragekomfort • Gekämmte Baumwolle • Einlaufvorbehandelt • Gerippter und hoher Stehkragen • Ziernaht im Nacken • Gerippte Ärmelbündchen und gerippter Bund • Zwei Seitentaschen • Durchgehender YKK-Reißverschluss, farblich abgestimmt • Weiche und angeraute Innenseite • STANDARD 100 by OEKO-TEX® • Regular Fit |  |  | angenehmer Tragekomfort Gekämmte Baumwolle Einlaufvorbehandelt
5368437 | tp.NT702010002XL | Sweatjacke Motion Tex Light schwarz, Gr.: 2XL | 12373 | Produkte entdecken¦Arbeitsschutz¦Schutz- und Arbeitsbekleidung¦MOTION TEX LIGHT Sweatjacke | MOTION TEX LIGHT Sweatjacke / Größe: 2XL | MOTION TEX LIGHT Sweatjacke |  |  | • angenehmer Tragekomfort • Gekämmte Baumwolle • Einlaufvorbehandelt • Gerippter und hoher Stehkragen • Ziernaht im Nacken • Gerippte Ärmelbündchen und gerippter Bund • Zwei Seitentaschen • Durchgehender YKK-Reißverschluss, farblich abgestimmt • Weiche und angeraute Innenseite • STANDARD 100 by OEKO-TEX® • Regular Fit |  |  | angenehmer Tragekomfort Gekämmte Baumwolle Einlaufvorbehandelt
5368439 | tp.NT702010003XL | Sweatjacke Motion Tex Light schwarz, Gr.: 3XL | 12373 | Produkte entdecken¦Arbeitsschutz¦Schutz- und Arbeitsbekleidung¦MOTION TEX LIGHT Sweatjacke | MOTION TEX LIGHT Sweatjacke / Größe: 3XL | MOTION TEX LIGHT Sweatjacke |  |  | • angenehmer Tragekomfort • Gekämmte Baumwolle • Einlaufvorbehandelt • Gerippter und hoher Stehkragen • Ziernaht im Nacken • Gerippte Ärmelbündchen und gerippter Bund • Zwei Seitentaschen • Durchgehender YKK-Reißverschluss, farblich abgestimmt • Weiche und angeraute Innenseite • STANDARD 100 by OEKO-TEX® • Regular Fit |  |  | angenehmer Tragekomfort Gekämmte Baumwolle Einlaufvorbehandelt
5368441 | tp.NT70201200S | Sweatjacke Motion Tex Light grau, Gr. S | 12373 | Produkte entdecken¦Arbeitsschutz¦Schutz- und Arbeitsbekleidung¦MOTION TEX LIGHT Sweatjacke | MOTION TEX LIGHT Sweatjacke / Größe: S | MOTION TEX LIGHT Sweatjacke |  |  | • angenehmer Tragekomfort • Gekämmte Baumwolle • Einlaufvorbehandelt • Gerippter und hoher Stehkragen • Ziernaht im Nacken • Gerippte Ärmelbündchen und gerippter Bund • Zwei Seitentaschen • Durchgehender YKK-Reißverschluss, farblich abgestimmt • Weiche und angeraute Innenseite • STANDARD 100 by OEKO-TEX® • Regular Fit |  |  | angenehmer Tragekomfort Gekämmte Baumwolle Einlaufvorbehandelt
5368443 | tp.NT70201200M | Sweatjacke Motion Tex Light grau, Gr. M | 12373 | Produkte entdecken¦Arbeitsschutz¦Schutz- und Arbeitsbekleidung¦MOTION TEX LIGHT Sweatjacke | MOTION TEX LIGHT Sweatjacke / Größe: M | MOTION TEX LIGHT Sweatjacke |  |  | • angenehmer Tragekomfort • Gekämmte Baumwolle • Einlaufvorbehandelt • Gerippter und hoher Stehkragen • Ziernaht im Nacken • Gerippte Ärmelbündchen und gerippter Bund • Zwei Seitentaschen • Durchgehender YKK-Reißverschluss, farblich abgestimmt • Weiche und angeraute Innenseite • STANDARD 100 by OEKO-TEX® • Regular Fit |  |  | angenehmer Tragekomfort Gekämmte Baumwolle Einlaufvorbehandelt
5368445 | tp.NT70201200L | Sweatjacke Motion Tex Light grau, Gr. L | 12373 | Produkte entdecken¦Arbeitsschutz¦Schutz- und Arbeitsbekleidung¦MOTION TEX LIGHT Sweatjacke | MOTION TEX LIGHT Sweatjacke / Größe: L | MOTION TEX LIGHT Sweatjacke |  |  | • angenehmer Tragekomfort • Gekämmte Baumwolle • Einlaufvorbehandelt • Gerippter und hoher Stehkragen • Ziernaht im Nacken • Gerippte Ärmelbündchen und gerippter Bund • Zwei Seitentaschen • Durchgehender YKK-Reißverschluss, farblich abgestimmt • Weiche und angeraute Innenseite • STANDARD 100 by OEKO-TEX® • Regular Fit |  |  | angenehmer Tragekomfort Gekämmte Baumwolle Einlaufvorbehandelt
5368447 | tp.NT70201200XL | Sweatjacke Motion Tex Light grau, Gr. XL | 12373 | Produkte entdecken¦Arbeitsschutz¦Schutz- und Arbeitsbekleidung¦MOTION TEX LIGHT Sweatjacke | MOTION TEX LIGHT Sweatjacke / Größe: XL | MOTION TEX LIGHT Sweatjacke |  |  | • angenehmer Tragekomfort • Gekämmte Baumwolle • Einlaufvorbehandelt • Gerippter und hoher Stehkragen • Ziernaht im Nacken • Gerippte Ärmelbündchen und gerippter Bund • Zwei Seitentaschen • Durchgehender YKK-Reißverschluss, farblich abgestimmt • Weiche und angeraute Innenseite • STANDARD 100 by OEKO-TEX® • Regular Fit |  |  | angenehmer Tragekomfort Gekämmte Baumwolle Einlaufvorbehandelt
5368449 | tp.NT702012002XL | Sweatjacke Motion Tex Light grau, Gr. 2XL | 12373 | Produkte entdecken¦Arbeitsschutz¦Schutz- und Arbeitsbekleidung¦MOTION TEX LIGHT Sweatjacke | MOTION TEX LIGHT Sweatjacke / Größe: 2XL | MOTION TEX LIGHT Sweatjacke |  |  | • angenehmer Tragekomfort • Gekämmte Baumwolle • Einlaufvorbehandelt • Gerippter und hoher Stehkragen • Ziernaht im Nacken • Gerippte Ärmelbündchen und gerippter Bund • Zwei Seitentaschen • Durchgehender YKK-Reißverschluss, farblich abgestimmt • Weiche und angeraute Innenseite • STANDARD 100 by OEKO-TEX® • Regular Fit |  |  | angenehmer Tragekomfort Gekämmte Baumwolle Einlaufvorbehandelt
5368451 | tp.NT702012003XL | Sweatjacke Motion Tex Light grau, Gr. 3XL | 12373 | Produkte entdecken¦Arbeitsschutz¦Schutz- und Arbeitsbekleidung¦MOTION TEX LIGHT Sweatjacke | MOTION TEX LIGHT Sweatjacke / Größe: 3XL | MOTION TEX LIGHT Sweatjacke |  |  | • angenehmer Tragekomfort • Gekämmte Baumwolle • Einlaufvorbehandelt • Gerippter und hoher Stehkragen • Ziernaht im Nacken • Gerippte Ärmelbündchen und gerippter Bund • Zwei Seitentaschen • Durchgehender YKK-Reißverschluss, farblich abgestimmt • Weiche und angeraute Innenseite • STANDARD 100 by OEKO-TEX® • Regular Fit |  |  | angenehmer Tragekomfort Gekämmte Baumwolle Einlaufvorbehandelt
5368453 | tp.NT70351000S | ZIP-Pullover Motion Tex Plus schwarz, Gr.: S | 12371 | Produkte entdecken¦Arbeitsschutz¦Schutz- und Arbeitsbekleidung¦MOTION TEX PLUS Pullover | MOTION TEX PLUS Pullover / Größe: S | MOTION TEX PLUS Pullover |  |  | • Atmungsaktiv, angenehmer Tragekomfort dank aufgerauter und besonders weicher Innenseite • Strickbund an Ärmeln und Taille für optimalen Sitz • Hält bei kälteren Temperaturen aufgrund des dicht verarbeiteten Materials besonders lange warm • Weicher Stehkragen • Farblich abgestimmter YKK-Reißverschluss bis zur Brust mit Kinnschutz und Windstopper innen • Reflexbiesen für bessere Sichtbarkeit • Praktische Schultertasche • Regular Fit |  |  | Atmungsaktiv, angenehmer Tragekomfort w/ aufgerauter/besonders weicher Innenseite Strickbund an Ärmeln/Taille für optimalen Sitz Hält bei kälteren Temperaturen besonders lange warm
5368455 | tp.NT70351000M | ZIP-Pullover Motion Tex Plus schwarz, Gr.: M | 12371 | Produkte entdecken¦Arbeitsschutz¦Schutz- und Arbeitsbekleidung¦MOTION TEX PLUS Pullover | MOTION TEX PLUS Pullover / Größe: M | MOTION TEX PLUS Pullover |  |  | • Atmungsaktiv, angenehmer Tragekomfort dank aufgerauter und besonders weicher Innenseite • Strickbund an Ärmeln und Taille für optimalen Sitz • Hält bei kälteren Temperaturen aufgrund des dicht verarbeiteten Materials besonders lange warm • Weicher Stehkragen • Farblich abgestimmter YKK-Reißverschluss bis zur Brust mit Kinnschutz und Windstopper innen • Reflexbiesen für bessere Sichtbarkeit • Praktische Schultertasche • Regular Fit |  |  | Atmungsaktiv, angenehmer Tragekomfort w/ aufgerauter/besonders weicher Innenseite Strickbund an Ärmeln/Taille für optimalen Sitz Hält bei kälteren Temperaturen besonders lange warm
5368457 | tp.NT70351000L | ZIP-Pullover Motion Tex Plus schwarz, Gr.: L | 12371 | Produkte entdecken¦Arbeitsschutz¦Schutz- und Arbeitsbekleidung¦MOTION TEX PLUS Pullover | MOTION TEX PLUS Pullover / Größe: L | MOTION TEX PLUS Pullover |  |  | • Atmungsaktiv, angenehmer Tragekomfort dank aufgerauter und besonders weicher Innenseite • Strickbund an Ärmeln und Taille für optimalen Sitz • Hält bei kälteren Temperaturen aufgrund des dicht verarbeiteten Materials besonders lange warm • Weicher Stehkragen • Farblich abgestimmter YKK-Reißverschluss bis zur Brust mit Kinnschutz und Windstopper innen • Reflexbiesen für bessere Sichtbarkeit • Praktische Schultertasche • Regular Fit |  |  | Atmungsaktiv, angenehmer Tragekomfort w/ aufgerauter/besonders weicher Innenseite Strickbund an Ärmeln/Taille für optimalen Sitz Hält bei kälteren Temperaturen besonders lange warm
5368459 | tp.NT70351000XL | ZIP-Pullover Motion Tex Plus schwarz, Gr.: XL | 12371 | Produkte entdecken¦Arbeitsschutz¦Schutz- und Arbeitsbekleidung¦MOTION TEX PLUS Pullover | MOTION TEX PLUS Pullover / Größe: XL | MOTION TEX PLUS Pullover |  |  | • Atmungsaktiv, angenehmer Tragekomfort dank aufgerauter und besonders weicher Innenseite • Strickbund an Ärmeln und Taille für optimalen Sitz • Hält bei kälteren Temperaturen aufgrund des dicht verarbeiteten Materials besonders lange warm • Weicher Stehkragen • Farblich abgestimmter YKK-Reißverschluss bis zur Brust mit Kinnschutz und Windstopper innen • Reflexbiesen für bessere Sichtbarkeit • Praktische Schultertasche • Regular Fit |  |  | Atmungsaktiv, angenehmer Tragekomfort w/ aufgerauter/besonders weicher Innenseite Strickbund an Ärmeln/Taille für optimalen Sitz Hält bei kälteren Temperaturen besonders lange warm
5368461 | tp.NT703510002XL | ZIP-Pullover Motion Tex Plus schwarz, Gr.: 2XL | 12371 | Produkte entdecken¦Arbeitsschutz¦Schutz- und Arbeitsbekleidung¦MOTION TEX PLUS Pullover | MOTION TEX PLUS Pullover / Größe: 2XL | MOTION TEX PLUS Pullover |  |  | • Atmungsaktiv, angenehmer Tragekomfort dank aufgerauter und besonders weicher Innenseite • Strickbund an Ärmeln und Taille für optimalen Sitz • Hält bei kälteren Temperaturen aufgrund des dicht verarbeiteten Materials besonders lange warm • Weicher Stehkragen • Farblich abgestimmter YKK-Reißverschluss bis zur Brust mit Kinnschutz und Windstopper innen • Reflexbiesen für bessere Sichtbarkeit • Praktische Schultertasche • Regular Fit |  |  | Atmungsaktiv, angenehmer Tragekomfort w/ aufgerauter/besonders weicher Innenseite Strickbund an Ärmeln/Taille für optimalen Sitz Hält bei kälteren Temperaturen besonders lange warm
5368463 | tp.NT703510003XL | ZIP-Pullover Motion Tex Plus schwarz, Gr.: 3XL | 12371 | Produkte entdecken¦Arbeitsschutz¦Schutz- und Arbeitsbekleidung¦MOTION TEX PLUS Pullover | MOTION TEX PLUS Pullover / Größe: 3XL | MOTION TEX PLUS Pullover |  |  | • Atmungsaktiv, angenehmer Tragekomfort dank aufgerauter und besonders weicher Innenseite • Strickbund an Ärmeln und Taille für optimalen Sitz • Hält bei kälteren Temperaturen aufgrund des dicht verarbeiteten Materials besonders lange warm • Weicher Stehkragen • Farblich abgestimmter YKK-Reißverschluss bis zur Brust mit Kinnschutz und Windstopper innen • Reflexbiesen für bessere Sichtbarkeit • Praktische Schultertasche • Regular Fit |  |  | Atmungsaktiv, angenehmer Tragekomfort w/ aufgerauter/besonders weicher Innenseite Strickbund an Ärmeln/Taille für optimalen Sitz Hält bei kälteren Temperaturen besonders lange warm
5368477 | tp.NT70401000S | Fleece-Jacke Motion Tex Plus schwarz, Gr.: S | 12366 | Produkte entdecken¦Arbeitsschutz¦Jacken¦MOTION TEX PLUS Fleece-Jacke | MOTION TEX PLUS Fleece-Jacke / Größe: S | MOTION TEX PLUS Fleece-Jacke |  |  | • Windstopper hinter YKK-Reißverschluss innen • Kinnschutz, Gummizug an den Ärmelabschlüssen • Seitentaschen • Kordelzug im Saum • Regular Fit |  |  | Windstopper hinter YKK-Reißverschluss innen Kinnschutz, Gummizug an den Ärmelabschlüssen Seitentaschen
5368479 | tp.NT70401000M | Fleece-Jacke Motion Tex Plus schwarz, Gr.: M | 12366 | Produkte entdecken¦Arbeitsschutz¦Jacken¦MOTION TEX PLUS Fleece-Jacke | MOTION TEX PLUS Fleece-Jacke / Größe: M | MOTION TEX PLUS Fleece-Jacke |  |  | • Windstopper hinter YKK-Reißverschluss innen • Kinnschutz, Gummizug an den Ärmelabschlüssen • Seitentaschen • Kordelzug im Saum • Regular Fit |  |  | Windstopper hinter YKK-Reißverschluss innen Kinnschutz, Gummizug an den Ärmelabschlüssen Seitentaschen
5368481 | tp.NT70401000L | Fleece-Jacke Motion Tex Plus schwarz, Gr.: L | 12366 | Produkte entdecken¦Arbeitsschutz¦Jacken¦MOTION TEX PLUS Fleece-Jacke | MOTION TEX PLUS Fleece-Jacke / Größe: L | MOTION TEX PLUS Fleece-Jacke |  |  | • Windstopper hinter YKK-Reißverschluss innen • Kinnschutz, Gummizug an den Ärmelabschlüssen • Seitentaschen • Kordelzug im Saum • Regular Fit |  |  | Windstopper hinter YKK-Reißverschluss innen Kinnschutz, Gummizug an den Ärmelabschlüssen Seitentaschen
5368483 | tp.NT70401000XL | Fleece-Jacke Motion Tex Plus schwarz, Gr.: XL | 12366 | Produkte entdecken¦Arbeitsschutz¦Jacken¦MOTION TEX PLUS Fleece-Jacke | MOTION TEX PLUS Fleece-Jacke / Größe: XL | MOTION TEX PLUS Fleece-Jacke |  |  | • Windstopper hinter YKK-Reißverschluss innen • Kinnschutz, Gummizug an den Ärmelabschlüssen • Seitentaschen • Kordelzug im Saum • Regular Fit |  |  | Windstopper hinter YKK-Reißverschluss innen Kinnschutz, Gummizug an den Ärmelabschlüssen Seitentaschen
5368485 | tp.NT704010002XL | Fleece-Jacke Motion Tex Plus schwarz, Gr.: 2XL | 12366 | Produkte entdecken¦Arbeitsschutz¦Jacken¦MOTION TEX PLUS Fleece-Jacke | MOTION TEX PLUS Fleece-Jacke / Größe: 2XL | MOTION TEX PLUS Fleece-Jacke |  |  | • Windstopper hinter YKK-Reißverschluss innen • Kinnschutz, Gummizug an den Ärmelabschlüssen • Seitentaschen • Kordelzug im Saum • Regular Fit |  |  | Windstopper hinter YKK-Reißverschluss innen Kinnschutz, Gummizug an den Ärmelabschlüssen Seitentaschen
5368487 | tp.NT704010003XL | Fleece-Jacke Motion Tex Plus schwarz, Gr.: 3XL | 12366 | Produkte entdecken¦Arbeitsschutz¦Jacken¦MOTION TEX PLUS Fleece-Jacke | MOTION TEX PLUS Fleece-Jacke / Größe: 3XL | MOTION TEX PLUS Fleece-Jacke |  |  | • Windstopper hinter YKK-Reißverschluss innen • Kinnschutz, Gummizug an den Ärmelabschlüssen • Seitentaschen • Kordelzug im Saum • Regular Fit |  |  | Windstopper hinter YKK-Reißverschluss innen Kinnschutz, Gummizug an den Ärmelabschlüssen Seitentaschen
5368501 | tp.NT71501000S | Softshelljacke Motion Tex Light schwarz, Gr.: S | 13819 | Produkte entdecken¦Arbeitsschutz¦Jacken¦Softshelljacke Motion Tex Light | Softshelljacke Motion Tex Light / Größe: S | Softshelljacke Motion Tex Light |  |  | • Angenehmer Tragekomfort dank weichem Softshell-Material mit wasser- und windabweisenden Eigenschaften und verlängertem Rücken • Stretchanteil, Klettverschluss und Gummizug an den Ärmelabschlüssen und Kordelzug im Saum für optimalen Sitz und Halt • Sportliches Design • Reflexbiesen auf Brust und Rückseite der Ärmel für bessere Sichtbarkeit • Stehkragen • Durchgängiger und farblich angepasster YKK-Reißverschluss mit Kinnschutz und doppellagigem Windstopper innen • Innen-, Brust- und Seitentaschen • Regular Fit
5368503 | tp.NT71501000M | Softshelljacke Motion Tex Light schwarz, Gr.: M | 13819 | Produkte entdecken¦Arbeitsschutz¦Jacken¦Softshelljacke Motion Tex Light | Softshelljacke Motion Tex Light / Größe: M | Softshelljacke Motion Tex Light |  |  | • Angenehmer Tragekomfort dank weichem Softshell-Material mit wasser- und windabweisenden Eigenschaften und verlängertem Rücken • Stretchanteil, Klettverschluss und Gummizug an den Ärmelabschlüssen und Kordelzug im Saum für optimalen Sitz und Halt • Sportliches Design • Reflexbiesen auf Brust und Rückseite der Ärmel für bessere Sichtbarkeit • Stehkragen • Durchgängiger und farblich angepasster YKK-Reißverschluss mit Kinnschutz und doppellagigem Windstopper innen • Innen-, Brust- und Seitentaschen • Regular Fit
5368505 | tp.NT71501000L | Softshelljacke Motion Tex Light schwarz, Gr.: L | 13819 | Produkte entdecken¦Arbeitsschutz¦Jacken¦Softshelljacke Motion Tex Light | Softshelljacke Motion Tex Light / Größe: L | Softshelljacke Motion Tex Light |  |  | • Angenehmer Tragekomfort dank weichem Softshell-Material mit wasser- und windabweisenden Eigenschaften und verlängertem Rücken • Stretchanteil, Klettverschluss und Gummizug an den Ärmelabschlüssen und Kordelzug im Saum für optimalen Sitz und Halt • Sportliches Design • Reflexbiesen auf Brust und Rückseite der Ärmel für bessere Sichtbarkeit • Stehkragen • Durchgängiger und farblich angepasster YKK-Reißverschluss mit Kinnschutz und doppellagigem Windstopper innen • Innen-, Brust- und Seitentaschen • Regular Fit
5368507 | tp.NT71501000XL | Softshelljacke Motion Tex Light schwarz, Gr.: XL | 13819 | Produkte entdecken¦Arbeitsschutz¦Jacken¦Softshelljacke Motion Tex Light | Softshelljacke Motion Tex Light / Größe: XL | Softshelljacke Motion Tex Light |  |  | • Angenehmer Tragekomfort dank weichem Softshell-Material mit wasser- und windabweisenden Eigenschaften und verlängertem Rücken • Stretchanteil, Klettverschluss und Gummizug an den Ärmelabschlüssen und Kordelzug im Saum für optimalen Sitz und Halt • Sportliches Design • Reflexbiesen auf Brust und Rückseite der Ärmel für bessere Sichtbarkeit • Stehkragen • Durchgängiger und farblich angepasster YKK-Reißverschluss mit Kinnschutz und doppellagigem Windstopper innen • Innen-, Brust- und Seitentaschen • Regular Fit
5368509 | tp.NT715010002XL | Softshelljacke Motion Tex Light schwarz, Gr.: 2XL | 13819 | Produkte entdecken¦Arbeitsschutz¦Jacken¦Softshelljacke Motion Tex Light | Softshelljacke Motion Tex Light / Größe: 2XL | Softshelljacke Motion Tex Light |  |  | • Angenehmer Tragekomfort dank weichem Softshell-Material mit wasser- und windabweisenden Eigenschaften und verlängertem Rücken • Stretchanteil, Klettverschluss und Gummizug an den Ärmelabschlüssen und Kordelzug im Saum für optimalen Sitz und Halt • Sportliches Design • Reflexbiesen auf Brust und Rückseite der Ärmel für bessere Sichtbarkeit • Stehkragen • Durchgängiger und farblich angepasster YKK-Reißverschluss mit Kinnschutz und doppellagigem Windstopper innen • Innen-, Brust- und Seitentaschen • Regular Fit
5368511 | tp.NT715010003XL | Softshelljacke Motion Tex Light schwarz, Gr.: 3XL | 13819 | Produkte entdecken¦Arbeitsschutz¦Jacken¦Softshelljacke Motion Tex Light | Softshelljacke Motion Tex Light / Größe: 3XL | Softshelljacke Motion Tex Light |  |  | • Angenehmer Tragekomfort dank weichem Softshell-Material mit wasser- und windabweisenden Eigenschaften und verlängertem Rücken • Stretchanteil, Klettverschluss und Gummizug an den Ärmelabschlüssen und Kordelzug im Saum für optimalen Sitz und Halt • Sportliches Design • Reflexbiesen auf Brust und Rückseite der Ärmel für bessere Sichtbarkeit • Stehkragen • Durchgängiger und farblich angepasster YKK-Reißverschluss mit Kinnschutz und doppellagigem Windstopper innen • Innen-, Brust- und Seitentaschen • Regular Fit
5368513 | tp.NT71951000S | Windbreaker Motion Tex Light schwarz, Gr.: S | 12365 | Produkte entdecken¦Arbeitsschutz¦Schutz- und Arbeitsbekleidung¦MOTION TEX LIGHT Windbreaker | MOTION TEX LIGHT Windbreaker / Größe: S | MOTION TEX LIGHT Windbreaker |  |  | • Besonders leicht und angenehmer Tragekomfort dank weichem Softshell-Material mit wasser- und windabweisenden Eigenschaften • Gummizug an den Ärmelabschlüssen für optimalen Sitz • Dezentes und sportliches Design • Angenehmes Innenfutter (Vorderseite) • Kleines Packmaß und besonders schnell zur Hand • Reflektierende Elemente als besonderer Blickfang und für bessere Sichtbarkeit (N-Logo, Gummibänder, Elemente an den Schultern, Streifen auf der Rückseite) • Durchgehender YKK-Reißverschluss mit Kinnschutz und Windstopper innen • Brust- und Seitentaschen • Kapuze mit Kordelzug zur optimalen Fixierung • Regular Fit |  |  | Besonders leicht fürangenehmen Tragekomfort, weiches Softshell-Material mit wasser- und windabweisenden Eigenschaften Gummizug an den Ärmelabschlüssen Dezentes & sportliches Design
5368515 | tp.NT71951000M | Windbreaker Motion Tex Light schwarz, Gr.: M | 12365 | Produkte entdecken¦Arbeitsschutz¦Schutz- und Arbeitsbekleidung¦MOTION TEX LIGHT Windbreaker | MOTION TEX LIGHT Windbreaker / Größe: M | MOTION TEX LIGHT Windbreaker |  |  | • Besonders leicht und angenehmer Tragekomfort dank weichem Softshell-Material mit wasser- und windabweisenden Eigenschaften • Gummizug an den Ärmelabschlüssen für optimalen Sitz • Dezentes und sportliches Design • Angenehmes Innenfutter (Vorderseite) • Kleines Packmaß und besonders schnell zur Hand • Reflektierende Elemente als besonderer Blickfang und für bessere Sichtbarkeit (N-Logo, Gummibänder, Elemente an den Schultern, Streifen auf der Rückseite) • Durchgehender YKK-Reißverschluss mit Kinnschutz und Windstopper innen • Brust- und Seitentaschen • Kapuze mit Kordelzug zur optimalen Fixierung • Regular Fit |  |  | Besonders leicht fürangenehmen Tragekomfort, weiches Softshell-Material mit wasser- und windabweisenden Eigenschaften Gummizug an den Ärmelabschlüssen Dezentes & sportliches Design
5368517 | tp.NT71951000L | Windbreaker Motion Tex Light schwarz, Gr.: L | 12365 | Produkte entdecken¦Arbeitsschutz¦Schutz- und Arbeitsbekleidung¦MOTION TEX LIGHT Windbreaker | MOTION TEX LIGHT Windbreaker / Größe: XL | MOTION TEX LIGHT Windbreaker |  |  | • Besonders leicht und angenehmer Tragekomfort dank weichem Softshell-Material mit wasser- und windabweisenden Eigenschaften • Gummizug an den Ärmelabschlüssen für optimalen Sitz • Dezentes und sportliches Design • Angenehmes Innenfutter (Vorderseite) • Kleines Packmaß und besonders schnell zur Hand • Reflektierende Elemente als besonderer Blickfang und für bessere Sichtbarkeit (N-Logo, Gummibänder, Elemente an den Schultern, Streifen auf der Rückseite) • Durchgehender YKK-Reißverschluss mit Kinnschutz und Windstopper innen • Brust- und Seitentaschen • Kapuze mit Kordelzug zur optimalen Fixierung • Regular Fit |  |  | Besonders leicht fürangenehmen Tragekomfort, weiches Softshell-Material mit wasser- und windabweisenden Eigenschaften Gummizug an den Ärmelabschlüssen Dezentes & sportliches Design
5368519 | tp.NT71951000XL | Windbreaker Motion Tex Light schwarz, Gr.: XL | 12365 | Produkte entdecken¦Arbeitsschutz¦Schutz- und Arbeitsbekleidung¦MOTION TEX LIGHT Windbreaker | MOTION TEX LIGHT Windbreaker / Größe: L | MOTION TEX LIGHT Windbreaker |  |  | • Besonders leicht und angenehmer Tragekomfort dank weichem Softshell-Material mit wasser- und windabweisenden Eigenschaften • Gummizug an den Ärmelabschlüssen für optimalen Sitz • Dezentes und sportliches Design • Angenehmes Innenfutter (Vorderseite) • Kleines Packmaß und besonders schnell zur Hand • Reflektierende Elemente als besonderer Blickfang und für bessere Sichtbarkeit (N-Logo, Gummibänder, Elemente an den Schultern, Streifen auf der Rückseite) • Durchgehender YKK-Reißverschluss mit Kinnschutz und Windstopper innen • Brust- und Seitentaschen • Kapuze mit Kordelzug zur optimalen Fixierung • Regular Fit |  |  | Besonders leicht fürangenehmen Tragekomfort, weiches Softshell-Material mit wasser- und windabweisenden Eigenschaften Gummizug an den Ärmelabschlüssen Dezentes & sportliches Design
5368521 | tp.NT719510002XL | Windbreaker Motion Tex Light schwarz, Gr.: 2XL | 12365 | Produkte entdecken¦Arbeitsschutz¦Schutz- und Arbeitsbekleidung¦MOTION TEX LIGHT Windbreaker | MOTION TEX LIGHT Windbreaker / Größe: 2XL | MOTION TEX LIGHT Windbreaker |  |  | • Besonders leicht und angenehmer Tragekomfort dank weichem Softshell-Material mit wasser- und windabweisenden Eigenschaften • Gummizug an den Ärmelabschlüssen für optimalen Sitz • Dezentes und sportliches Design • Angenehmes Innenfutter (Vorderseite) • Kleines Packmaß und besonders schnell zur Hand • Reflektierende Elemente als besonderer Blickfang und für bessere Sichtbarkeit (N-Logo, Gummibänder, Elemente an den Schultern, Streifen auf der Rückseite) • Durchgehender YKK-Reißverschluss mit Kinnschutz und Windstopper innen • Brust- und Seitentaschen • Kapuze mit Kordelzug zur optimalen Fixierung • Regular Fit |  |  | Besonders leicht fürangenehmen Tragekomfort, weiches Softshell-Material mit wasser- und windabweisenden Eigenschaften Gummizug an den Ärmelabschlüssen Dezentes & sportliches Design
5368523 | tp.NT719510003XL | Windbreaker Motion Tex Light schwarz, Gr.: 3XL | 12365 | Produkte entdecken¦Arbeitsschutz¦Schutz- und Arbeitsbekleidung¦MOTION TEX LIGHT Windbreaker | MOTION TEX LIGHT Windbreaker / Größe: XL | MOTION TEX LIGHT Windbreaker |  |  | • Besonders leicht und angenehmer Tragekomfort dank weichem Softshell-Material mit wasser- und windabweisenden Eigenschaften • Gummizug an den Ärmelabschlüssen für optimalen Sitz • Dezentes und sportliches Design • Angenehmes Innenfutter (Vorderseite) • Kleines Packmaß und besonders schnell zur Hand • Reflektierende Elemente als besonderer Blickfang und für bessere Sichtbarkeit (N-Logo, Gummibänder, Elemente an den Schultern, Streifen auf der Rückseite) • Durchgehender YKK-Reißverschluss mit Kinnschutz und Windstopper innen • Brust- und Seitentaschen • Kapuze mit Kordelzug zur optimalen Fixierung • Regular Fit |  |  | Besonders leicht fürangenehmen Tragekomfort, weiches Softshell-Material mit wasser- und windabweisenden Eigenschaften Gummizug an den Ärmelabschlüssen Dezentes & sportliches Design
5368525 | tp.NT7512121046 | Bundhose Motion Tex Light, grau/schwarz Größe: 46 | 12361 | Produkte entdecken¦Arbeitsschutz¦Schutz- und Arbeitsbekleidung¦MOTION TEX LIGHT Bundhose | MOTION TEX LIGHT Bundhose / Größe: 46 | MOTION TEX LIGHT Bundhose |  |  | • Angenehm leichtes, strapazierfähiges Mischgewebe • Rundbund mit elastischen Einsätzen und breitem Gürteltunnel hinten • Reflektierende Applikationen an Knien und Taschen • Verstärkte Kniepolstertaschen mit Einschub von unten • Praktische Taschenkombinationen: 2 seitliche Einschubtaschen, 2 verstärkte Gesäßtaschen, 1 Oberschenkeltasche mit Patte (links), 1 Zollstocktasche mit aufgesetztem Fach (rechts), 1 Hammerschlaufe (links) • Dreifachnähte, Knopf am Hosenbund • STANDARD 100 by OEKO-TEX® • Regular Fit |  |  | Angenehm leichtes, strapazierfähiges Mischgewebe Rundbund mit elastischen Einsätzen und breitem Gürteltunnel hinten Reflektierende Applikationen an Knien und Taschen
5368527 | tp.NT7512121048 | Bundhose Motion Tex Light, grau/schwarz Größe: 48 | 12361 | Produkte entdecken¦Arbeitsschutz¦Schutz- und Arbeitsbekleidung¦MOTION TEX LIGHT Bundhose | MOTION TEX LIGHT Bundhose / Größe: 4 8 | MOTION TEX LIGHT Bundhose |  |  | • Angenehm leichtes, strapazierfähiges Mischgewebe • Rundbund mit elastischen Einsätzen und breitem Gürteltunnel hinten • Reflektierende Applikationen an Knien und Taschen • Verstärkte Kniepolstertaschen mit Einschub von unten • Praktische Taschenkombinationen: 2 seitliche Einschubtaschen, 2 verstärkte Gesäßtaschen, 1 Oberschenkeltasche mit Patte (links), 1 Zollstocktasche mit aufgesetztem Fach (rechts), 1 Hammerschlaufe (links) • Dreifachnähte, Knopf am Hosenbund • STANDARD 100 by OEKO-TEX® • Regular Fit |  |  | Angenehm leichtes, strapazierfähiges Mischgewebe Rundbund mit elastischen Einsätzen und breitem Gürteltunnel hinten Reflektierende Applikationen an Knien und Taschen
5368529 | tp.NT7512121050 | Bundhose Motion Tex Light, grau/schwarz Größe: 50 | 12361 | Produkte entdecken¦Arbeitsschutz¦Schutz- und Arbeitsbekleidung¦MOTION TEX LIGHT Bundhose | MOTION TEX LIGHT Bundhose / Größe: 50 | MOTION TEX LIGHT Bundhose |  |  | • Angenehm leichtes, strapazierfähiges Mischgewebe • Rundbund mit elastischen Einsätzen und breitem Gürteltunnel hinten • Reflektierende Applikationen an Knien und Taschen • Verstärkte Kniepolstertaschen mit Einschub von unten • Praktische Taschenkombinationen: 2 seitliche Einschubtaschen, 2 verstärkte Gesäßtaschen, 1 Oberschenkeltasche mit Patte (links), 1 Zollstocktasche mit aufgesetztem Fach (rechts), 1 Hammerschlaufe (links) • Dreifachnähte, Knopf am Hosenbund • STANDARD 100 by OEKO-TEX® • Regular Fit |  |  | Angenehm leichtes, strapazierfähiges Mischgewebe Rundbund mit elastischen Einsätzen und breitem Gürteltunnel hinten Reflektierende Applikationen an Knien und Taschen
5368531 | tp.NT7512121052 | Bundhose Motion Tex Light, grau/schwarz Größe: 52 | 12361 | Produkte entdecken¦Arbeitsschutz¦Schutz- und Arbeitsbekleidung¦MOTION TEX LIGHT Bundhose | MOTION TEX LIGHT Bundhose / Größe: 52 | MOTION TEX LIGHT Bundhose |  |  | • Angenehm leichtes, strapazierfähiges Mischgewebe • Rundbund mit elastischen Einsätzen und breitem Gürteltunnel hinten • Reflektierende Applikationen an Knien und Taschen • Verstärkte Kniepolstertaschen mit Einschub von unten • Praktische Taschenkombinationen: 2 seitliche Einschubtaschen, 2 verstärkte Gesäßtaschen, 1 Oberschenkeltasche mit Patte (links), 1 Zollstocktasche mit aufgesetztem Fach (rechts), 1 Hammerschlaufe (links) • Dreifachnähte, Knopf am Hosenbund • STANDARD 100 by OEKO-TEX® • Regular Fit |  |  | Angenehm leichtes, strapazierfähiges Mischgewebe Rundbund mit elastischen Einsätzen und breitem Gürteltunnel hinten Reflektierende Applikationen an Knien und Taschen
5368533 | tp.NT7512121054 | Bundhose Motion Tex Light, grau/schwarz Größe: 54 | 12361 | Produkte entdecken¦Arbeitsschutz¦Schutz- und Arbeitsbekleidung¦MOTION TEX LIGHT Bundhose | MOTION TEX LIGHT Bundhose / Größe: 54 | MOTION TEX LIGHT Bundhose |  |  | • Angenehm leichtes, strapazierfähiges Mischgewebe • Rundbund mit elastischen Einsätzen und breitem Gürteltunnel hinten • Reflektierende Applikationen an Knien und Taschen • Verstärkte Kniepolstertaschen mit Einschub von unten • Praktische Taschenkombinationen: 2 seitliche Einschubtaschen, 2 verstärkte Gesäßtaschen, 1 Oberschenkeltasche mit Patte (links), 1 Zollstocktasche mit aufgesetztem Fach (rechts), 1 Hammerschlaufe (links) • Dreifachnähte, Knopf am Hosenbund • STANDARD 100 by OEKO-TEX® • Regular Fit |  |  | Angenehm leichtes, strapazierfähiges Mischgewebe Rundbund mit elastischen Einsätzen und breitem Gürteltunnel hinten Reflektierende Applikationen an Knien und Taschen
5368535 | tp.NT7512121056 | Bundhose Motion Tex Light, grau/schwarz Größe: 56 | 12361 | Produkte entdecken¦Arbeitsschutz¦Schutz- und Arbeitsbekleidung¦MOTION TEX LIGHT Bundhose | MOTION TEX LIGHT Bundhose / Größe: 56 | MOTION TEX LIGHT Bundhose |  |  | • Angenehm leichtes, strapazierfähiges Mischgewebe • Rundbund mit elastischen Einsätzen und breitem Gürteltunnel hinten • Reflektierende Applikationen an Knien und Taschen • Verstärkte Kniepolstertaschen mit Einschub von unten • Praktische Taschenkombinationen: 2 seitliche Einschubtaschen, 2 verstärkte Gesäßtaschen, 1 Oberschenkeltasche mit Patte (links), 1 Zollstocktasche mit aufgesetztem Fach (rechts), 1 Hammerschlaufe (links) • Dreifachnähte, Knopf am Hosenbund • STANDARD 100 by OEKO-TEX® • Regular Fit |  |  | Angenehm leichtes, strapazierfähiges Mischgewebe Rundbund mit elastischen Einsätzen und breitem Gürteltunnel hinten Reflektierende Applikationen an Knien und Taschen
5368537 | tp.NT7512121058 | Bundhose Motion Tex Light, grau/schwarz Größe: 58 | 12361 | Produkte entdecken¦Arbeitsschutz¦Schutz- und Arbeitsbekleidung¦MOTION TEX LIGHT Bundhose | MOTION TEX LIGHT Bundhose / Größe: 58 | MOTION TEX LIGHT Bundhose |  |  | • Angenehm leichtes, strapazierfähiges Mischgewebe • Rundbund mit elastischen Einsätzen und breitem Gürteltunnel hinten • Reflektierende Applikationen an Knien und Taschen • Verstärkte Kniepolstertaschen mit Einschub von unten • Praktische Taschenkombinationen: 2 seitliche Einschubtaschen, 2 verstärkte Gesäßtaschen, 1 Oberschenkeltasche mit Patte (links), 1 Zollstocktasche mit aufgesetztem Fach (rechts), 1 Hammerschlaufe (links) • Dreifachnähte, Knopf am Hosenbund • STANDARD 100 by OEKO-TEX® • Regular Fit |  |  | Angenehm leichtes, strapazierfähiges Mischgewebe Rundbund mit elastischen Einsätzen und breitem Gürteltunnel hinten Reflektierende Applikationen an Knien und Taschen
5368539 | tp.NT7602121046 | Shorts Motion Tex Plus, grau/ schwarz Größe: 46 | 12362 | Produkte entdecken¦Arbeitsschutz¦Schutz- und Arbeitsbekleidung¦MOTION TEX PLUS Shorts | MOTION TEX PLUS Shorts / Größe: 46 | MOTION TEX PLUS Shorts |  |  | • Dehnbarer Bund mit erhöhter Rückenpartie • Verstärkte Gürtelschlaufe auf der Rückseite, Schenkeltaschen mit Patten, Hammerschlaufe, Zollstocktasche mit aufgesetzter Tasche, zwei Gesäßtaschen, Reflexbiesen an den Seiten, D-Ring, zwei große Seitentaschen • Dreifachnähte, verdeckte Knöpfe • STANDARD 100 by OEKO-TEX® • Comfort Fit |  |  | Dehnbarer Bund/erhöhter Rückenpartie Gürtelschlaufe hinten, Hammerschlaufe, Zollstocktasche, zwei Gesäßtaschen, Reflexelemente, 2 große Seitentaschen Dreifachnähte/verdeckte Knöpfe
5368541 | tp.NT7602121048 | Shorts Motion Tex Plus, grau/ schwarz Größe: 48 | 12362 | Produkte entdecken¦Arbeitsschutz¦Schutz- und Arbeitsbekleidung¦MOTION TEX PLUS Shorts | MOTION TEX PLUS Shorts / Größe: 48 | MOTION TEX PLUS Shorts |  |  | • Dehnbarer Bund mit erhöhter Rückenpartie • Verstärkte Gürtelschlaufe auf der Rückseite, Schenkeltaschen mit Patten, Hammerschlaufe, Zollstocktasche mit aufgesetzter Tasche, zwei Gesäßtaschen, Reflexbiesen an den Seiten, D-Ring, zwei große Seitentaschen • Dreifachnähte, verdeckte Knöpfe • STANDARD 100 by OEKO-TEX® • Comfort Fit |  |  | Dehnbarer Bund/erhöhter Rückenpartie Gürtelschlaufe hinten, Hammerschlaufe, Zollstocktasche, zwei Gesäßtaschen, Reflexelemente, 2 große Seitentaschen Dreifachnähte/verdeckte Knöpfe
5368543 | tp.NT7602121050 | Shorts Motion Tex Plus, grau/ schwarz Größe: 50 | 12362 | Produkte entdecken¦Arbeitsschutz¦Schutz- und Arbeitsbekleidung¦MOTION TEX PLUS Shorts | MOTION TEX PLUS Shorts / Größe: 50 | MOTION TEX PLUS Shorts |  |  | • Dehnbarer Bund mit erhöhter Rückenpartie • Verstärkte Gürtelschlaufe auf der Rückseite, Schenkeltaschen mit Patten, Hammerschlaufe, Zollstocktasche mit aufgesetzter Tasche, zwei Gesäßtaschen, Reflexbiesen an den Seiten, D-Ring, zwei große Seitentaschen • Dreifachnähte, verdeckte Knöpfe • STANDARD 100 by OEKO-TEX® • Comfort Fit |  |  | Dehnbarer Bund/erhöhter Rückenpartie Gürtelschlaufe hinten, Hammerschlaufe, Zollstocktasche, zwei Gesäßtaschen, Reflexelemente, 2 große Seitentaschen Dreifachnähte/verdeckte Knöpfe
5368545 | tp.NT7602121052 | Shorts Motion Tex Plus, grau/ schwarz Größe: 52 | 12362 | Produkte entdecken¦Arbeitsschutz¦Schutz- und Arbeitsbekleidung¦MOTION TEX PLUS Shorts | MOTION TEX PLUS Shorts / Größe: 52 | MOTION TEX PLUS Shorts |  |  | • Dehnbarer Bund mit erhöhter Rückenpartie • Verstärkte Gürtelschlaufe auf der Rückseite, Schenkeltaschen mit Patten, Hammerschlaufe, Zollstocktasche mit aufgesetzter Tasche, zwei Gesäßtaschen, Reflexbiesen an den Seiten, D-Ring, zwei große Seitentaschen • Dreifachnähte, verdeckte Knöpfe • STANDARD 100 by OEKO-TEX® • Comfort Fit |  |  | Dehnbarer Bund/erhöhter Rückenpartie Gürtelschlaufe hinten, Hammerschlaufe, Zollstocktasche, zwei Gesäßtaschen, Reflexelemente, 2 große Seitentaschen Dreifachnähte/verdeckte Knöpfe
5368547 | tp.NT7602121054 | Shorts Motion Tex Plus, grau/ schwarz Größe: 54 | 12362 | Produkte entdecken¦Arbeitsschutz¦Schutz- und Arbeitsbekleidung¦MOTION TEX PLUS Shorts | MOTION TEX PLUS Shorts / Größe: 54 | MOTION TEX PLUS Shorts |  |  | • Dehnbarer Bund mit erhöhter Rückenpartie • Verstärkte Gürtelschlaufe auf der Rückseite, Schenkeltaschen mit Patten, Hammerschlaufe, Zollstocktasche mit aufgesetzter Tasche, zwei Gesäßtaschen, Reflexbiesen an den Seiten, D-Ring, zwei große Seitentaschen • Dreifachnähte, verdeckte Knöpfe • STANDARD 100 by OEKO-TEX® • Comfort Fit |  |  | Dehnbarer Bund/erhöhter Rückenpartie Gürtelschlaufe hinten, Hammerschlaufe, Zollstocktasche, zwei Gesäßtaschen, Reflexelemente, 2 große Seitentaschen Dreifachnähte/verdeckte Knöpfe
5368549 | tp.NT7602121056 | Shorts Motion Tex Plus, grau/ schwarz Größe: 56 | 12362 | Produkte entdecken¦Arbeitsschutz¦Schutz- und Arbeitsbekleidung¦MOTION TEX PLUS Shorts | MOTION TEX PLUS Shorts / Größe: 56 | MOTION TEX PLUS Shorts |  |  | • Dehnbarer Bund mit erhöhter Rückenpartie • Verstärkte Gürtelschlaufe auf der Rückseite, Schenkeltaschen mit Patten, Hammerschlaufe, Zollstocktasche mit aufgesetzter Tasche, zwei Gesäßtaschen, Reflexbiesen an den Seiten, D-Ring, zwei große Seitentaschen • Dreifachnähte, verdeckte Knöpfe • STANDARD 100 by OEKO-TEX® • Comfort Fit |  |  | Dehnbarer Bund/erhöhter Rückenpartie Gürtelschlaufe hinten, Hammerschlaufe, Zollstocktasche, zwei Gesäßtaschen, Reflexelemente, 2 große Seitentaschen Dreifachnähte/verdeckte Knöpfe
5368551 | tp.NT7602121058 | Shorts Motion Tex Plus, grau/ schwarz Größe: 58 | 12362 | Produkte entdecken¦Arbeitsschutz¦Schutz- und Arbeitsbekleidung¦MOTION TEX PLUS Shorts | MOTION TEX PLUS Shorts / Größe: 58 | MOTION TEX PLUS Shorts |  |  | • Dehnbarer Bund mit erhöhter Rückenpartie • Verstärkte Gürtelschlaufe auf der Rückseite, Schenkeltaschen mit Patten, Hammerschlaufe, Zollstocktasche mit aufgesetzter Tasche, zwei Gesäßtaschen, Reflexbiesen an den Seiten, D-Ring, zwei große Seitentaschen • Dreifachnähte, verdeckte Knöpfe • STANDARD 100 by OEKO-TEX® • Comfort Fit |  |  | Dehnbarer Bund/erhöhter Rückenpartie Gürtelschlaufe hinten, Hammerschlaufe, Zollstocktasche, zwei Gesäßtaschen, Reflexelemente, 2 große Seitentaschen Dreifachnähte/verdeckte Knöpfe
5368553 | tp.NT7612121046 | Bundhose Motion Tex Plus, grau/schwarz Größe: 46 | 12360 | Produkte entdecken¦Arbeitsschutz¦Schutz- und Arbeitsbekleidung¦MOTION TEX PLUS Bundhose | MOTION TEX PLUS Bundhose / Größe: 46 | MOTION TEX PLUS Bundhose |  |  | • Dehnbarer Bund mit erhöhter Rückenpartie • Verstärkte Gürtelschlaufe auf der Rückseite, Schenkeltaschen mit Patten, Hammerschlaufe, Zollstocktasche mit aufgesetzter Tasche, zwei Gesäßtaschen, Reflexelemente, D-Ring, zwei große Seitentaschen • Verstärkte Beinabschlüsse mit zusätzlichen Reflexelementen • Knieverstärkungen mit Taschen für Kniepolster • Dreifachnähte, verdeckte Knöpfe • STANDARD 100 by OEKO-TEX® • Zertifiziert mit Knieschutz 76K • Comfort Fit |  |  | Dehnbarer Bund, erhöhte Rückenpartie Gürtelschlaufe hinten,Hammerschlaufe, Zollstocktasche, zwei Gesäßtaschen, Reflexelemente, 2 große Seitentaschen/Verstärkte Beinabschlüsse
5368555 | tp.NT7612121048 | Bundhose Motion Tex Plus, grau/schwarz Größe: 48 | 12360 | Produkte entdecken¦Arbeitsschutz¦Schutz- und Arbeitsbekleidung¦MOTION TEX PLUS Bundhose | MOTION TEX PLUS Bundhose / Größe: 48 | MOTION TEX PLUS Bundhose |  |  | • Dehnbarer Bund mit erhöhter Rückenpartie • Verstärkte Gürtelschlaufe auf der Rückseite, Schenkeltaschen mit Patten, Hammerschlaufe, Zollstocktasche mit aufgesetzter Tasche, zwei Gesäßtaschen, Reflexelemente, D-Ring, zwei große Seitentaschen • Verstärkte Beinabschlüsse mit zusätzlichen Reflexelementen • Knieverstärkungen mit Taschen für Kniepolster • Dreifachnähte, verdeckte Knöpfe • STANDARD 100 by OEKO-TEX® • Zertifiziert mit Knieschutz 76K • Comfort Fit |  |  | Dehnbarer Bund, erhöhte Rückenpartie Gürtelschlaufe hinten,Hammerschlaufe, Zollstocktasche, zwei Gesäßtaschen, Reflexelemente, 2 große Seitentaschen/Verstärkte Beinabschlüsse
5368557 | tp.NT7612121050 | Bundhose Motion Tex Plus, grau/schwarz Größe: 50 | 12360 | Produkte entdecken¦Arbeitsschutz¦Schutz- und Arbeitsbekleidung¦MOTION TEX PLUS Bundhose | MOTION TEX PLUS Bundhose / Größe: 50 | MOTION TEX PLUS Bundhose |  |  | • Dehnbarer Bund mit erhöhter Rückenpartie • Verstärkte Gürtelschlaufe auf der Rückseite, Schenkeltaschen mit Patten, Hammerschlaufe, Zollstocktasche mit aufgesetzter Tasche, zwei Gesäßtaschen, Reflexelemente, D-Ring, zwei große Seitentaschen • Verstärkte Beinabschlüsse mit zusätzlichen Reflexelementen • Knieverstärkungen mit Taschen für Kniepolster • Dreifachnähte, verdeckte Knöpfe • STANDARD 100 by OEKO-TEX® • Zertifiziert mit Knieschutz 76K • Comfort Fit |  |  | Dehnbarer Bund, erhöhte Rückenpartie Gürtelschlaufe hinten,Hammerschlaufe, Zollstocktasche, zwei Gesäßtaschen, Reflexelemente, 2 große Seitentaschen/Verstärkte Beinabschlüsse
5368559 | tp.NT7612121052 | Bundhose Motion Tex Plus, grau/schwarz Größe: 52 | 12360 | Produkte entdecken¦Arbeitsschutz¦Schutz- und Arbeitsbekleidung¦MOTION TEX PLUS Bundhose | MOTION TEX PLUS Bundhose / Größe: 52 | MOTION TEX PLUS Bundhose |  |  | • Dehnbarer Bund mit erhöhter Rückenpartie • Verstärkte Gürtelschlaufe auf der Rückseite, Schenkeltaschen mit Patten, Hammerschlaufe, Zollstocktasche mit aufgesetzter Tasche, zwei Gesäßtaschen, Reflexelemente, D-Ring, zwei große Seitentaschen • Verstärkte Beinabschlüsse mit zusätzlichen Reflexelementen • Knieverstärkungen mit Taschen für Kniepolster • Dreifachnähte, verdeckte Knöpfe • STANDARD 100 by OEKO-TEX® • Zertifiziert mit Knieschutz 76K • Comfort Fit |  |  | Dehnbarer Bund, erhöhte Rückenpartie Gürtelschlaufe hinten,Hammerschlaufe, Zollstocktasche, zwei Gesäßtaschen, Reflexelemente, 2 große Seitentaschen/Verstärkte Beinabschlüsse
5368561 | tp.NT7612121054 | Bundhose Motion Tex Plus, grau/schwarz Größe: 54 | 12360 | Produkte entdecken¦Arbeitsschutz¦Schutz- und Arbeitsbekleidung¦MOTION TEX PLUS Bundhose | MOTION TEX PLUS Bundhose / Größe: 54 | MOTION TEX PLUS Bundhose |  |  | • Dehnbarer Bund mit erhöhter Rückenpartie • Verstärkte Gürtelschlaufe auf der Rückseite, Schenkeltaschen mit Patten, Hammerschlaufe, Zollstocktasche mit aufgesetzter Tasche, zwei Gesäßtaschen, Reflexelemente, D-Ring, zwei große Seitentaschen • Verstärkte Beinabschlüsse mit zusätzlichen Reflexelementen • Knieverstärkungen mit Taschen für Kniepolster • Dreifachnähte, verdeckte Knöpfe • STANDARD 100 by OEKO-TEX® • Zertifiziert mit Knieschutz 76K • Comfort Fit |  |  | Dehnbarer Bund, erhöhte Rückenpartie Gürtelschlaufe hinten,Hammerschlaufe, Zollstocktasche, zwei Gesäßtaschen, Reflexelemente, 2 große Seitentaschen/Verstärkte Beinabschlüsse
5368563 | tp.NT7612121056 | Bundhose Motion Tex Plus, grau/schwarz Größe: 56 | 12360 | Produkte entdecken¦Arbeitsschutz¦Schutz- und Arbeitsbekleidung¦MOTION TEX PLUS Bundhose | MOTION TEX PLUS Bundhose / Größe: 56 | MOTION TEX PLUS Bundhose |  |  | • Dehnbarer Bund mit erhöhter Rückenpartie • Verstärkte Gürtelschlaufe auf der Rückseite, Schenkeltaschen mit Patten, Hammerschlaufe, Zollstocktasche mit aufgesetzter Tasche, zwei Gesäßtaschen, Reflexelemente, D-Ring, zwei große Seitentaschen • Verstärkte Beinabschlüsse mit zusätzlichen Reflexelementen • Knieverstärkungen mit Taschen für Kniepolster • Dreifachnähte, verdeckte Knöpfe • STANDARD 100 by OEKO-TEX® • Zertifiziert mit Knieschutz 76K • Comfort Fit |  |  | Dehnbarer Bund, erhöhte Rückenpartie Gürtelschlaufe hinten,Hammerschlaufe, Zollstocktasche, zwei Gesäßtaschen, Reflexelemente, 2 große Seitentaschen/Verstärkte Beinabschlüsse
5368565 | tp.NT7612121058 | Bundhose Motion Tex Plus, grau/schwarz Größe: 58 | 12360 | Produkte entdecken¦Arbeitsschutz¦Schutz- und Arbeitsbekleidung¦MOTION TEX PLUS Bundhose | MOTION TEX PLUS Bundhose / Größe: 58 | MOTION TEX PLUS Bundhose |  |  | • Dehnbarer Bund mit erhöhter Rückenpartie • Verstärkte Gürtelschlaufe auf der Rückseite, Schenkeltaschen mit Patten, Hammerschlaufe, Zollstocktasche mit aufgesetzter Tasche, zwei Gesäßtaschen, Reflexelemente, D-Ring, zwei große Seitentaschen • Verstärkte Beinabschlüsse mit zusätzlichen Reflexelementen • Knieverstärkungen mit Taschen für Kniepolster • Dreifachnähte, verdeckte Knöpfe • STANDARD 100 by OEKO-TEX® • Zertifiziert mit Knieschutz 76K • Comfort Fit |  |  | Dehnbarer Bund, erhöhte Rückenpartie Gürtelschlaufe hinten,Hammerschlaufe, Zollstocktasche, zwei Gesäßtaschen, Reflexelemente, 2 große Seitentaschen/Verstärkte Beinabschlüsse
5368567 | tp.NT7622121046 | Latzhose Motion Tex Plus, grau/schwarz Größe: 46 | 12363 | Produkte entdecken¦Arbeitsschutz¦Schutz- und Arbeitsbekleidung¦MOTION TEX PLUS Latzhose | MOTION TEX PLUS Latzhose / Größe: 46 | MOTION TEX PLUS Latzhose |  |  | • Dehnbarer Bund • Schenkeltaschen mit Patten, Hammerschlaufe, Zollstocktasche mit aufgesetzter Tasche, zwei Gesäßtaschen, Reflexelemente, D-Ring, zwei große Seitentaschen • Verstärkte Beinabschlüsse mit zusätzlichen Reflexelementen • Knieverstärkungen mit Taschen für Kniepolster • Latz-Innentasche mit Reißverschluss und aufgesetzten Außentaschen, elastische Trägerabschlüsse, stabile Clipverschlüsse • Dreifachnähte • STANDARD 100 by OEKO-TEX® • zertifiziert mit Knieschutz 76K • Comfort Fit |  |  | Dehnbarer Bund Hammerschlaufe, Zollstocktasche, zwei Gesäßtaschen, Reflexelemente, 2 große Seitentaschen Verstärkte Beinabschlüsse
5368569 | tp.NT7622121048 | Latzhose Motion Tex Plus, grau/schwarz Größe: 48 | 12363 | Produkte entdecken¦Arbeitsschutz¦Schutz- und Arbeitsbekleidung¦MOTION TEX PLUS Latzhose | MOTION TEX PLUS Latzhose / Größe: 48 | MOTION TEX PLUS Latzhose |  |  | • Dehnbarer Bund • Schenkeltaschen mit Patten, Hammerschlaufe, Zollstocktasche mit aufgesetzter Tasche, zwei Gesäßtaschen, Reflexelemente, D-Ring, zwei große Seitentaschen • Verstärkte Beinabschlüsse mit zusätzlichen Reflexelementen • Knieverstärkungen mit Taschen für Kniepolster • Latz-Innentasche mit Reißverschluss und aufgesetzten Außentaschen, elastische Trägerabschlüsse, stabile Clipverschlüsse • Dreifachnähte • STANDARD 100 by OEKO-TEX® • zertifiziert mit Knieschutz 76K • Comfort Fit |  |  | Dehnbarer Bund Hammerschlaufe, Zollstocktasche, zwei Gesäßtaschen, Reflexelemente, 2 große Seitentaschen Verstärkte Beinabschlüsse
5368571 | tp.NT7622121050 | Latzhose Motion Tex Plus, grau/schwarz Größe: 50 | 12363 | Produkte entdecken¦Arbeitsschutz¦Schutz- und Arbeitsbekleidung¦MOTION TEX PLUS Latzhose | MOTION TEX PLUS Latzhose / Größe: 50 | MOTION TEX PLUS Latzhose |  |  | • Dehnbarer Bund • Schenkeltaschen mit Patten, Hammerschlaufe, Zollstocktasche mit aufgesetzter Tasche, zwei Gesäßtaschen, Reflexelemente, D-Ring, zwei große Seitentaschen • Verstärkte Beinabschlüsse mit zusätzlichen Reflexelementen • Knieverstärkungen mit Taschen für Kniepolster • Latz-Innentasche mit Reißverschluss und aufgesetzten Außentaschen, elastische Trägerabschlüsse, stabile Clipverschlüsse • Dreifachnähte • STANDARD 100 by OEKO-TEX® • zertifiziert mit Knieschutz 76K • Comfort Fit |  |  | Dehnbarer Bund Hammerschlaufe, Zollstocktasche, zwei Gesäßtaschen, Reflexelemente, 2 große Seitentaschen Verstärkte Beinabschlüsse
5368573 | tp.NT7622121052 | Latzhose Motion Tex Plus, grau/schwarz Größe: 52 | 12363 | Produkte entdecken¦Arbeitsschutz¦Schutz- und Arbeitsbekleidung¦MOTION TEX PLUS Latzhose | MOTION TEX PLUS Latzhose / Größe: 58 | MOTION TEX PLUS Latzhose |  |  | • Dehnbarer Bund • Schenkeltaschen mit Patten, Hammerschlaufe, Zollstocktasche mit aufgesetzter Tasche, zwei Gesäßtaschen, Reflexelemente, D-Ring, zwei große Seitentaschen • Verstärkte Beinabschlüsse mit zusätzlichen Reflexelementen • Knieverstärkungen mit Taschen für Kniepolster • Latz-Innentasche mit Reißverschluss und aufgesetzten Außentaschen, elastische Trägerabschlüsse, stabile Clipverschlüsse • Dreifachnähte • STANDARD 100 by OEKO-TEX® • zertifiziert mit Knieschutz 76K • Comfort Fit |  |  | Dehnbarer Bund Hammerschlaufe, Zollstocktasche, zwei Gesäßtaschen, Reflexelemente, 2 große Seitentaschen Verstärkte Beinabschlüsse
5368575 | tp.NT7622121054 | Latzhose Motion Tex Plus, grau/schwarz Größe: 54 | 12363 | Produkte entdecken¦Arbeitsschutz¦Schutz- und Arbeitsbekleidung¦MOTION TEX PLUS Latzhose | MOTION TEX PLUS Latzhose / Größe: 52 | MOTION TEX PLUS Latzhose |  |  | • Dehnbarer Bund • Schenkeltaschen mit Patten, Hammerschlaufe, Zollstocktasche mit aufgesetzter Tasche, zwei Gesäßtaschen, Reflexelemente, D-Ring, zwei große Seitentaschen • Verstärkte Beinabschlüsse mit zusätzlichen Reflexelementen • Knieverstärkungen mit Taschen für Kniepolster • Latz-Innentasche mit Reißverschluss und aufgesetzten Außentaschen, elastische Trägerabschlüsse, stabile Clipverschlüsse • Dreifachnähte • STANDARD 100 by OEKO-TEX® • zertifiziert mit Knieschutz 76K • Comfort Fit |  |  | Dehnbarer Bund Hammerschlaufe, Zollstocktasche, zwei Gesäßtaschen, Reflexelemente, 2 große Seitentaschen Verstärkte Beinabschlüsse
5368577 | tp.NT7622121056 | Latzhose Motion Tex Plus, grau/schwarz Größe: 56 | 12363 | Produkte entdecken¦Arbeitsschutz¦Schutz- und Arbeitsbekleidung¦MOTION TEX PLUS Latzhose | MOTION TEX PLUS Latzhose / Größe: 54 | MOTION TEX PLUS Latzhose |  |  | • Dehnbarer Bund • Schenkeltaschen mit Patten, Hammerschlaufe, Zollstocktasche mit aufgesetzter Tasche, zwei Gesäßtaschen, Reflexelemente, D-Ring, zwei große Seitentaschen • Verstärkte Beinabschlüsse mit zusätzlichen Reflexelementen • Knieverstärkungen mit Taschen für Kniepolster • Latz-Innentasche mit Reißverschluss und aufgesetzten Außentaschen, elastische Trägerabschlüsse, stabile Clipverschlüsse • Dreifachnähte • STANDARD 100 by OEKO-TEX® • zertifiziert mit Knieschutz 76K • Comfort Fit |  |  | Dehnbarer Bund Hammerschlaufe, Zollstocktasche, zwei Gesäßtaschen, Reflexelemente, 2 große Seitentaschen Verstärkte Beinabschlüsse
5368579 | tp.NT7622121058 | Latzhose Motion Tex Plus, grau/schwarz Größe: 58 | 12363 | Produkte entdecken¦Arbeitsschutz¦Schutz- und Arbeitsbekleidung¦MOTION TEX PLUS Latzhose | MOTION TEX PLUS Latzhose / Größe: 56 | MOTION TEX PLUS Latzhose |  |  | • Dehnbarer Bund • Schenkeltaschen mit Patten, Hammerschlaufe, Zollstocktasche mit aufgesetzter Tasche, zwei Gesäßtaschen, Reflexelemente, D-Ring, zwei große Seitentaschen • Verstärkte Beinabschlüsse mit zusätzlichen Reflexelementen • Knieverstärkungen mit Taschen für Kniepolster • Latz-Innentasche mit Reißverschluss und aufgesetzten Außentaschen, elastische Trägerabschlüsse, stabile Clipverschlüsse • Dreifachnähte • STANDARD 100 by OEKO-TEX® • zertifiziert mit Knieschutz 76K • Comfort Fit |  |  | Dehnbarer Bund Hammerschlaufe, Zollstocktasche, zwei Gesäßtaschen, Reflexelemente, 2 große Seitentaschen Verstärkte Beinabschlüsse
5368581 | tp.NT7652121046 | Arbeitsjacke Motion Tex Plus, grau/schwarz Größe: 46 | 12364 | Produkte entdecken¦Arbeitsschutz¦Jacken¦MOTION TEX PLUS Arbeitsjacke | MOTION TEX PLUS Arbeitsjacke / Größe: 46 | MOTION TEX PLUS Arbeitsjacke |  |  | • Durchgängiger Reißverschluss mit Kinnschutz, zwei Brusttaschen mit Patten und aufgesetzter Smartphone-Tasche, zwei Stifttaschen, Innentasche, zwei große Seitentaschen • Verstellbare Ärmelabschlüsse mit Druckknöpfen, Reflexelemente • Verstärkte Ellbogenpartie, verlängerter und verstärkter Rücken • Dreifachnähte • STANDARD 100 by OEKO-TEX® • Comfort Fit |  |  | Reißverschluss mit Kinnschutz, zwei Brusttaschen mit Patten und aufgesetzter Smartphone-Tasche, viele Zubehörtaschen Verstellbare Ärmelabschlüsse mit Druckknöpfen, Reflexelemente
5368583 | tp.NT7652121048 | Arbeitsjacke Motion Tex Plus, grau/schwarz Größe: 48 | 12364 | Produkte entdecken¦Arbeitsschutz¦Jacken¦MOTION TEX PLUS Arbeitsjacke | MOTION TEX PLUS Arbeitsjacke / Größe: 48 | MOTION TEX PLUS Arbeitsjacke |  |  | • Durchgängiger Reißverschluss mit Kinnschutz, zwei Brusttaschen mit Patten und aufgesetzter Smartphone-Tasche, zwei Stifttaschen, Innentasche, zwei große Seitentaschen • Verstellbare Ärmelabschlüsse mit Druckknöpfen, Reflexelemente • Verstärkte Ellbogenpartie, verlängerter und verstärkter Rücken • Dreifachnähte • STANDARD 100 by OEKO-TEX® • Comfort Fit |  |  | Reißverschluss mit Kinnschutz, zwei Brusttaschen mit Patten und aufgesetzter Smartphone-Tasche, viele Zubehörtaschen Verstellbare Ärmelabschlüsse mit Druckknöpfen, Reflexelemente
5368585 | tp.NT7652121050 | Arbeitsjacke Motion Tex Plus, grau/schwarz Größe: 50 | 12364 | Produkte entdecken¦Arbeitsschutz¦Jacken¦MOTION TEX PLUS Arbeitsjacke | MOTION TEX PLUS Arbeitsjacke / Größe: 50 | MOTION TEX PLUS Arbeitsjacke |  |  | • Durchgängiger Reißverschluss mit Kinnschutz, zwei Brusttaschen mit Patten und aufgesetzter Smartphone-Tasche, zwei Stifttaschen, Innentasche, zwei große Seitentaschen • Verstellbare Ärmelabschlüsse mit Druckknöpfen, Reflexelemente • Verstärkte Ellbogenpartie, verlängerter und verstärkter Rücken • Dreifachnähte • STANDARD 100 by OEKO-TEX® • Comfort Fit |  |  | Reißverschluss mit Kinnschutz, zwei Brusttaschen mit Patten und aufgesetzter Smartphone-Tasche, viele Zubehörtaschen Verstellbare Ärmelabschlüsse mit Druckknöpfen, Reflexelemente
5368587 | tp.NT7652121052 | Arbeitsjacke Motion Tex Plus, grau/schwarz Größe: 52 | 12364 | Produkte entdecken¦Arbeitsschutz¦Jacken¦MOTION TEX PLUS Arbeitsjacke | MOTION TEX PLUS Arbeitsjacke / Größe: 52 | MOTION TEX PLUS Arbeitsjacke |  |  | • Durchgängiger Reißverschluss mit Kinnschutz, zwei Brusttaschen mit Patten und aufgesetzter Smartphone-Tasche, zwei Stifttaschen, Innentasche, zwei große Seitentaschen • Verstellbare Ärmelabschlüsse mit Druckknöpfen, Reflexelemente • Verstärkte Ellbogenpartie, verlängerter und verstärkter Rücken • Dreifachnähte • STANDARD 100 by OEKO-TEX® • Comfort Fit |  |  | Reißverschluss mit Kinnschutz, zwei Brusttaschen mit Patten und aufgesetzter Smartphone-Tasche, viele Zubehörtaschen Verstellbare Ärmelabschlüsse mit Druckknöpfen, Reflexelemente
5368589 | tp.NT7652121054 | Arbeitsjacke Motion Tex Plus, grau/schwarz Größe: 54 | 12364 | Produkte entdecken¦Arbeitsschutz¦Jacken¦MOTION TEX PLUS Arbeitsjacke | MOTION TEX PLUS Arbeitsjacke / Größe: 54 | MOTION TEX PLUS Arbeitsjacke |  |  | • Durchgängiger Reißverschluss mit Kinnschutz, zwei Brusttaschen mit Patten und aufgesetzter Smartphone-Tasche, zwei Stifttaschen, Innentasche, zwei große Seitentaschen • Verstellbare Ärmelabschlüsse mit Druckknöpfen, Reflexelemente • Verstärkte Ellbogenpartie, verlängerter und verstärkter Rücken • Dreifachnähte • STANDARD 100 by OEKO-TEX® • Comfort Fit |  |  | Reißverschluss mit Kinnschutz, zwei Brusttaschen mit Patten und aufgesetzter Smartphone-Tasche, viele Zubehörtaschen Verstellbare Ärmelabschlüsse mit Druckknöpfen, Reflexelemente
5368591 | tp.NT7652121056 | Arbeitsjacke Motion Tex Plus, grau/schwarz Größe: 56 | 12364 | Produkte entdecken¦Arbeitsschutz¦Jacken¦MOTION TEX PLUS Arbeitsjacke | MOTION TEX PLUS Arbeitsjacke / Größe: 56 | MOTION TEX PLUS Arbeitsjacke |  |  | • Durchgängiger Reißverschluss mit Kinnschutz, zwei Brusttaschen mit Patten und aufgesetzter Smartphone-Tasche, zwei Stifttaschen, Innentasche, zwei große Seitentaschen • Verstellbare Ärmelabschlüsse mit Druckknöpfen, Reflexelemente • Verstärkte Ellbogenpartie, verlängerter und verstärkter Rücken • Dreifachnähte • STANDARD 100 by OEKO-TEX® • Comfort Fit |  |  | Reißverschluss mit Kinnschutz, zwei Brusttaschen mit Patten und aufgesetzter Smartphone-Tasche, viele Zubehörtaschen Verstellbare Ärmelabschlüsse mit Druckknöpfen, Reflexelemente
5368593 | tp.NT7652121058 | Arbeitsjacke Motion Tex Plus, grau/schwarz Größe: 58 | 12364 | Produkte entdecken¦Arbeitsschutz¦Jacken¦MOTION TEX PLUS Arbeitsjacke | MOTION TEX PLUS Arbeitsjacke / Größe: 58 | MOTION TEX PLUS Arbeitsjacke |  |  | • Durchgängiger Reißverschluss mit Kinnschutz, zwei Brusttaschen mit Patten und aufgesetzter Smartphone-Tasche, zwei Stifttaschen, Innentasche, zwei große Seitentaschen • Verstellbare Ärmelabschlüsse mit Druckknöpfen, Reflexelemente • Verstärkte Ellbogenpartie, verlängerter und verstärkter Rücken • Dreifachnähte • STANDARD 100 by OEKO-TEX® • Comfort Fit |  |  | Reißverschluss mit Kinnschutz, zwei Brusttaschen mit Patten und aufgesetzter Smartphone-Tasche, viele Zubehörtaschen Verstellbare Ärmelabschlüsse mit Druckknöpfen, Reflexelemente
5368683 | WS547035 | Handgriff für Schaberklingen Fix-Cut 1 | 13874 | Produkte entdecken¦Kfz-Werkzeuge / Kfz-Zubehör¦Schutz- und Servicebedarf¦Handgriff | Handgriff | Handgriff |  |  | • Handgriff für Schaberklinge FixCut 1
5368837 | 07909023 | LC 14 LED Arbeitsleuchte 10W 400/1000lm COB mit Magnet, Li-Ion Akku | 13926 | Produkte entdecken¦Werkzeuge und Zubehör¦Elektro-Zubehör¦Lampen und Leuchten¦LC 14 LED Arbeitsleuchte | LC 14 LED Arbeitsleuchte | LC 14 LED Arbeitsleuchte |  |  | • Neueste LED-Technologie mit einer Lichtleistung von 1000 Lumen • 170 ° verstellbarer Neigungswinkel für eine optimale Ausleuchtung • Batteriestandanzeige: 3-farbige 4-Segment-LEDs zeigen Ladezustand an • Robustes Aluminiumgehäuse • Magnetfuß der Einzelleuchte zum individuellen Positionieren • Stufenlose Dimmfunktion
5368841 | 460064 | TECHNO 300 IE Schutzgasschweißgerät | 12393 | Produkte entdecken¦Schweißtechnik¦MIG/MAG-Schweißgeräte¦TECHNO 300 IE | TECHNO 300 IE | TECHNO 300 IE | MIG-MAG-Universal-Schweißgerät |  | • Robustes, leistungsfähiges Inverterschweißgerät • Frei wählbare 2-Takt-/4-Takt-, Punkt- und Intervallschweißfunktion • Digitale Funktionsanzeige für reproduzierbare Schweißergebnisse • Frei wählbare, synchronisierte Schweißprogramme für Stahl, Edelstahl, Aluminium und Fülldraht • Regelbare Drahtrückbrandeinrichtung zur optimalen Anpassung an verschiedene Drahtqualitäten • Verzahnte 4-Rollen-Drahtvorschubeinheit • Standardmäßig ausgerüstet für Drahtstärken von ø 0,8–1,0 mm • Stahlblechgehäuse mit schützend angebrachten Transportgriffen • Netzanschlussleitung in 5 Meter Länge mit vormontiertem CEE-Stecker • 300 A Leistung bei 40 % Einschaltdauer mit 16 A Stecker • Integriertes Schlauchpaket und Brennerhalter • Energiesparend durch Invertertechnologie | • Land- und Forstwirtschaft • Agrarwirtschaft • NFZ-Instandsetzung • Fuhrparks • Bauschlossereien • Montagebetriebe
5368843 | 460082 | TECHNO 380 IE Schutzgasschweißgerät mit Vorschubkoffer | 12761 | Produkte entdecken¦Schweißtechnik¦MIG/MAG-Schweißgeräte¦TECHNO 380 IE | TECHNO 380 IE | TECHNO 380 IE |  |  | • Robuste, leistungsfähige Inverterschweißanlage • Frei wählbare 2-Takt-/4-Takt-, Punkt- und Intervallschweißfunktion • Digitale Funktionsanzeige für reproduzierbare Schweißergebnisse • Frei wählbare, synchronisierte Schweißprogramme für Stahl, Edelstahl, Aluminium und Fülldraht • Regelbare Drahtrückbrandeinrichtung zur optimalen Anpassung an?verschiedene Drahtqualitäten • Verzahnte 4-Rollen-Drahtvorschubeinheit • Standardmäßig ausgerüstet für Drahtstärken von ø 1,0 und 1,2 mm • Stahlblechgehäuse mit schützend angebrachten Transportgriffen • Netzanschlussleitung in 5 Meter Länge mit vormontiertem CEE-Stecker • 380 A Leistung • Externer Vorschubkoffer inkl. Zwischenschlauchpaket 5 m • Schlauchpaket und Brennerhalter • Energiesparend durch Invertertechnologie | • Anlagenbau • Formenbau • Stahlbau • Schiffbau • Fassadenbau • Apparatebau • Behälterbau • Metallbaubetriebe
5368859 | 415019 | Wolframelektrode PREMIUM TERRA Longlife 1,0 mm x 175 mm | 12563 | Produkte entdecken¦Schweißzusatzwerkstoffe¦Wolframelektroden¦Wolframelektrode PREMIUM TERRA Longlife | Wolframelektrode PREMIUM TERRA Longlife / ø 1,00 mm | Wolframelektrode PREMIUM TERRA Longlife | Universelle Hochleistungs-Wolframelektrode für alle Materialien im AC- und DC-Bereich | • Sehr gute Standzeiten bei AC und DC auch unter hoher Strombelastung - Durch den besonders hohen Anteil von 3 % an unterschiedlichen seltenen Erdenelementen und -oxiden • Außerordentlich gute Zündeigenschaften - Durch einen verbesserten und stabilisierten Sinterprozess • Besonders ruhig und stabil brennender Lichtbogen ohne Flackern beim Schweißen - Durch die spezielle Auswahl hochwertigster Legierungsbestandteile | • Außerordentlich lange Standzeiten unter Gleichstrom DC von Anschliff zu Anschliff bei häufigen Zündvorgängen bei Edelstahlblechen • Wesentlich längere Einsatzdauer als normale Wolframelektroden, insbesondere bei Wechselstrom AC • Auch bei hoher Strombelastung AC keine über­mäßige Ausbildung der Kalotte, so sind dünnere Wolframelektroden mit höherer Strombelastung schweißbar • Bessere Effizienz bei weniger Gas durch hochfokussierten Lichtbogen • Kein Wechseln der Elektrode, keine doppelte Lagerhaltung, da sowohl AC und DC schweißbar • Thoriumfrei, keine schädliche Emission für den Schweißer | WIG-Schweißen an Stahl, Edelstahl, Aluminium und Aluminiumlegierungen, Kupfer, Messing, Bronze, Nickel, Legierungen, Titan
5368861 | 415020 | Wolframelektrode PREMIUM TERRA Longlife 1,6 mm x 175 mm | 12563 | Produkte entdecken¦Schweißzusatzwerkstoffe¦Wolframelektroden¦Wolframelektrode PREMIUM TERRA Longlife | Wolframelektrode PREMIUM TERRA Longlife / ø 1,60 mm | Wolframelektrode PREMIUM TERRA Longlife | Universelle Hochleistungs-Wolframelektrode für alle Materialien im AC- und DC-Bereich | • Sehr gute Standzeiten bei AC und DC auch unter hoher Strombelastung - Durch den besonders hohen Anteil von 3 % an unterschiedlichen seltenen Erdenelementen und -oxiden • Außerordentlich gute Zündeigenschaften - Durch einen verbesserten und stabilisierten Sinterprozess • Besonders ruhig und stabil brennender Lichtbogen ohne Flackern beim Schweißen - Durch die spezielle Auswahl hochwertigster Legierungsbestandteile | • Außerordentlich lange Standzeiten unter Gleichstrom DC von Anschliff zu Anschliff bei häufigen Zündvorgängen bei Edelstahlblechen • Wesentlich längere Einsatzdauer als normale Wolframelektroden, insbesondere bei Wechselstrom AC • Auch bei hoher Strombelastung AC keine über­mäßige Ausbildung der Kalotte, so sind dünnere Wolframelektroden mit höherer Strombelastung schweißbar • Bessere Effizienz bei weniger Gas durch hochfokussierten Lichtbogen • Kein Wechseln der Elektrode, keine doppelte Lagerhaltung, da sowohl AC und DC schweißbar • Thoriumfrei, keine schädliche Emission für den Schweißer | WIG-Schweißen an Stahl, Edelstahl, Aluminium und Aluminiumlegierungen, Kupfer, Messing, Bronze, Nickel, Legierungen, Titan
5368863 | 415021 | Wolframelektrode PREMIUM TERRA Longlife 2,4 mm x 175 mm | 12563 | Produkte entdecken¦Schweißzusatzwerkstoffe¦Wolframelektroden¦Wolframelektrode PREMIUM TERRA Longlife | Wolframelektrode PREMIUM TERRA Longlife / ø 2,40 mm | Wolframelektrode PREMIUM TERRA Longlife | Universelle Hochleistungs-Wolframelektrode für alle Materialien im AC- und DC-Bereich | • Sehr gute Standzeiten bei AC und DC auch unter hoher Strombelastung - Durch den besonders hohen Anteil von 3 % an unterschiedlichen seltenen Erdenelementen und -oxiden • Außerordentlich gute Zündeigenschaften - Durch einen verbesserten und stabilisierten Sinterprozess • Besonders ruhig und stabil brennender Lichtbogen ohne Flackern beim Schweißen - Durch die spezielle Auswahl hochwertigster Legierungsbestandteile | • Außerordentlich lange Standzeiten unter Gleichstrom DC von Anschliff zu Anschliff bei häufigen Zündvorgängen bei Edelstahlblechen • Wesentlich längere Einsatzdauer als normale Wolframelektroden, insbesondere bei Wechselstrom AC • Auch bei hoher Strombelastung AC keine über­mäßige Ausbildung der Kalotte, so sind dünnere Wolframelektroden mit höherer Strombelastung schweißbar • Bessere Effizienz bei weniger Gas durch hochfokussierten Lichtbogen • Kein Wechseln der Elektrode, keine doppelte Lagerhaltung, da sowohl AC und DC schweißbar • Thoriumfrei, keine schädliche Emission für den Schweißer | WIG-Schweißen an Stahl, Edelstahl, Aluminium und Aluminiumlegierungen, Kupfer, Messing, Bronze, Nickel, Legierungen, Titan
5368865 | 415022 | Wolframelektrode PREMIUM TERRA Longlife 3,2 mm x 175 mm | 12563 | Produkte entdecken¦Schweißzusatzwerkstoffe¦Wolframelektroden¦Wolframelektrode PREMIUM TERRA Longlife | Wolframelektrode PREMIUM TERRA Longlife / ø 3,20 mm | Wolframelektrode PREMIUM TERRA Longlife | Universelle Hochleistungs-Wolframelektrode für alle Materialien im AC- und DC-Bereich | • Sehr gute Standzeiten bei AC und DC auch unter hoher Strombelastung - Durch den besonders hohen Anteil von 3 % an unterschiedlichen seltenen Erdenelementen und -oxiden • Außerordentlich gute Zündeigenschaften - Durch einen verbesserten und stabilisierten Sinterprozess • Besonders ruhig und stabil brennender Lichtbogen ohne Flackern beim Schweißen - Durch die spezielle Auswahl hochwertigster Legierungsbestandteile | • Außerordentlich lange Standzeiten unter Gleichstrom DC von Anschliff zu Anschliff bei häufigen Zündvorgängen bei Edelstahlblechen • Wesentlich längere Einsatzdauer als normale Wolframelektroden, insbesondere bei Wechselstrom AC • Auch bei hoher Strombelastung AC keine über­mäßige Ausbildung der Kalotte, so sind dünnere Wolframelektroden mit höherer Strombelastung schweißbar • Bessere Effizienz bei weniger Gas durch hochfokussierten Lichtbogen • Kein Wechseln der Elektrode, keine doppelte Lagerhaltung, da sowohl AC und DC schweißbar • Thoriumfrei, keine schädliche Emission für den Schweißer | WIG-Schweißen an Stahl, Edelstahl, Aluminium und Aluminiumlegierungen, Kupfer, Messing, Bronze, Nickel, Legierungen, Titan
5368867 | 415023 | Wolframelektrode PREMIUM TERRA Longlife 4,0 mm x 175 mm | 12563 | Produkte entdecken¦Schweißzusatzwerkstoffe¦Wolframelektroden¦Wolframelektrode PREMIUM TERRA Longlife | Wolframelektrode PREMIUM TERRA Longlife / ø 4,00 mm | Wolframelektrode PREMIUM TERRA Longlife | Universelle Hochleistungs-Wolframelektrode für alle Materialien im AC- und DC-Bereich | • Sehr gute Standzeiten bei AC und DC auch unter hoher Strombelastung - Durch den besonders hohen Anteil von 3 % an unterschiedlichen seltenen Erdenelementen und -oxiden • Außerordentlich gute Zündeigenschaften - Durch einen verbesserten und stabilisierten Sinterprozess • Besonders ruhig und stabil brennender Lichtbogen ohne Flackern beim Schweißen - Durch die spezielle Auswahl hochwertigster Legierungsbestandteile | • Außerordentlich lange Standzeiten unter Gleichstrom DC von Anschliff zu Anschliff bei häufigen Zündvorgängen bei Edelstahlblechen • Wesentlich längere Einsatzdauer als normale Wolframelektroden, insbesondere bei Wechselstrom AC • Auch bei hoher Strombelastung AC keine über­mäßige Ausbildung der Kalotte, so sind dünnere Wolframelektroden mit höherer Strombelastung schweißbar • Bessere Effizienz bei weniger Gas durch hochfokussierten Lichtbogen • Kein Wechseln der Elektrode, keine doppelte Lagerhaltung, da sowohl AC und DC schweißbar • Thoriumfrei, keine schädliche Emission für den Schweißer | WIG-Schweißen an Stahl, Edelstahl, Aluminium und Aluminiumlegierungen, Kupfer, Messing, Bronze, Nickel, Legierungen, Titan
5368875 | 077024 | Inspektionsspiegel 95 x 57 mm - Gambit Tools - | 13548 | Produkte entdecken¦Kfz-Werkzeuge / Kfz-Zubehör¦Werkstattausrüstung¦Inspektionsspiegel | Inspektionsspiegel | Inspektionsspiegel | Zum Inspizieren von schlecht zugänglichen Stellen
5368955 | 0760140002 | Splinttreiber 2 x 10 x 180 mm mit Handschutz - Gambit Tools - | 13476 | Produkte entdecken¦Werkzeuge und Zubehör¦Handwerkzeuge¦Durchtreiber und Meißel¦Splinttreiber | Splinttreiber mit Handschutz / ø 2,00 mm | Splinttreiber | mit Handschutz, einzeln |  | • Ergonomischer 2-Komponenten-Griff mit Handschutz sicherer Halt, reduziert deutlich das Verletzungsrisiko und die Vibrationen beim Schlagen • Aus hochwertigem Chrom-Molybdän-Vanadium-Stahl komplett durchgehärtet, mit vergüteten verlängerten Achtkant-Sicherheitsschlagköpfen • Schäfte lackiert, Spitzen fein blank geschliffen
5368957 | 0760140003 | Splinttreiber 3 x 10 x 180 mm mit Handschutz - Gambit Tools - | 13476 | Produkte entdecken¦Werkzeuge und Zubehör¦Handwerkzeuge¦Durchtreiber und Meißel¦Splinttreiber | Splinttreiber mit Handschutz / ø 3,00 mm | Splinttreiber | mit Handschutz, einzeln |  | • Ergonomischer 2-Komponenten-Griff mit Handschutz sicherer Halt, reduziert deutlich das Verletzungsrisiko und die Vibrationen beim Schlagen • Aus hochwertigem Chrom-Molybdän-Vanadium-Stahl komplett durchgehärtet, mit vergüteten verlängerten Achtkant-Sicherheitsschlagköpfen • Schäfte lackiert, Spitzen fein blank geschliffen
5368959 | 0760140004 | Splinttreiber 4 x 10 x 180 mm mit Handschutz - Gambit Tools - | 13476 | Produkte entdecken¦Werkzeuge und Zubehör¦Handwerkzeuge¦Durchtreiber und Meißel¦Splinttreiber | Splinttreiber mit Handschutz / ø 4,00 mm | Splinttreiber | mit Handschutz, einzeln |  | • Ergonomischer 2-Komponenten-Griff mit Handschutz sicherer Halt, reduziert deutlich das Verletzungsrisiko und die Vibrationen beim Schlagen • Aus hochwertigem Chrom-Molybdän-Vanadium-Stahl komplett durchgehärtet, mit vergüteten verlängerten Achtkant-Sicherheitsschlagköpfen • Schäfte lackiert, Spitzen fein blank geschliffen
5368961 | 0760140005 | Splinttreiber 5 x 10 x 180 mm mit Handschutz - Gambit Tools - | 13476 | Produkte entdecken¦Werkzeuge und Zubehör¦Handwerkzeuge¦Durchtreiber und Meißel¦Splinttreiber | Splinttreiber mit Handschutz / ø 5,00 mm | Splinttreiber | mit Handschutz, einzeln |  | • Ergonomischer 2-Komponenten-Griff mit Handschutz sicherer Halt, reduziert deutlich das Verletzungsrisiko und die Vibrationen beim Schlagen • Aus hochwertigem Chrom-Molybdän-Vanadium-Stahl komplett durchgehärtet, mit vergüteten verlängerten Achtkant-Sicherheitsschlagköpfen • Schäfte lackiert, Spitzen fein blank geschliffen
5368963 | 0760140006 | Splinttreiber 6 x 10 x 180 mm mit Handschutz - Gambit Tools - | 13476 | Produkte entdecken¦Werkzeuge und Zubehör¦Handwerkzeuge¦Durchtreiber und Meißel¦Splinttreiber | Splinttreiber mit Handschutz / ø 6,00 mm | Splinttreiber | mit Handschutz, einzeln |  | • Ergonomischer 2-Komponenten-Griff mit Handschutz sicherer Halt, reduziert deutlich das Verletzungsrisiko und die Vibrationen beim Schlagen • Aus hochwertigem Chrom-Molybdän-Vanadium-Stahl komplett durchgehärtet, mit vergüteten verlängerten Achtkant-Sicherheitsschlagköpfen • Schäfte lackiert, Spitzen fein blank geschliffen
5368965 | 0760140008 | Splinttreiber 8 x 10 x 180 mm mit Handschutz - Gambit Tools - | 13476 | Produkte entdecken¦Werkzeuge und Zubehör¦Handwerkzeuge¦Durchtreiber und Meißel¦Splinttreiber | Splinttreiber mit Handschutz / ø 8,00 mm | Splinttreiber | mit Handschutz, einzeln |  | • Ergonomischer 2-Komponenten-Griff mit Handschutz sicherer Halt, reduziert deutlich das Verletzungsrisiko und die Vibrationen beim Schlagen • Aus hochwertigem Chrom-Molybdän-Vanadium-Stahl komplett durchgehärtet, mit vergüteten verlängerten Achtkant-Sicherheitsschlagköpfen • Schäfte lackiert, Spitzen fein blank geschliffen
5368967 | MW4933478885 | M18ONEFHPX-0 ONE KEY Akku-Kombihammer M18ONEFHPX-0 | 14297 | Produkte entdecken¦Elektrowerkzeuge¦Akku-Kombihammer | Akku-Kombihammer | Akku-Kombihammer |  |  | Kraftvolles Bohren bei geringer Vibration. Akku-Kombihammer mit AUTOSTOP™ Technologie. ONE-KEY™ Technologie für das Lokalisieren und Verwalten des Werkzeugs. Leistungsstarkes Schlagwerk liefert 5,0 Joule (EPTA) Schlagenergie bei niedrigen Vibrationen von 6,9 m/s2. Bohrt bis zu 10 ø18 x 100 mm Löcher mit einer M18™ HIGH OUTPUT™ 5,5-Ah-Akkuladung. AUTOSTOP™ schaltet das Werkzeug ab, um den Anwender zu schützen. ONE-KEY™ Tool-Tracking und Tool-Security bietet eine kostenlose cloudbasierte Tracking- und Bestandsverwaltungsplattform für Ihre Werkzeuge. ONE-KEY™ bietet außerdem eine ferngesteuerte Werkzeugsperre. FIXTEC™-Werkzeugschnellwechselsystem für einen werkzeuglosen Wechsel zwischen SDS-Plus und einem 13 mm Metall-Schnellspannbohrfutter. Robustes Metallgetriebegehäuse. 4-Modi-Betrieb: bohrhämmern, nur hämmern, nur bohren und Variolock für maximale Vielseitigkeit. Kompatibel mit der M18 FPDDEXL Absaugung. M18 FUEL™ wurde für die anspruchsvollsten Anwender entwickelt. Die Technik liefert höchste Leistung und vereint drei zentrale Bausteine - den bürstenlosen POWERSTATE™ Motor, den REDLITHIUM™ Akku und die REDLINK PLUS™ Elektronik. Durch die optimale Abstimmung dieser drei MILWAUKEE™ Technologien erreichen wir höchste Leistungsfähigkeit bei größtmöglicher Langlebigkeit. Das HIGH OUTPUT™-System hebt die M18 FUEL™-Technologien auf ein neues Niveau und bietet erweiterte Leistung und längere Laufzeit. Diese Werkzeuge wurden entwickelt, um die Zusammenarbeit mit HIGH OUTPUT™-Akkus zu maximieren.
5368969 | MW4933478884 | M18ONEFHP-0X ONE KEY Akku-Kombihammer | 14308 | Produkte entdecken¦Elektrowerkzeuge¦Akku-Kombihammer | Akku-Kombihammer | Akku-Kombihammer |  |  | Kraftvolles Bohren bei geringer Vibration. Akku-Kombihammer mit AUTOSTOP™ Technologie. ONE-KEY™ Technologie für das Lokalisieren und Verwalten des Werkzeugs. Leistungsstarkes Schlagwerk liefert 5,0 Joule (EPTA) Schlagenergie bei niedrigen Vibrationen von 6,9 m/s2. Bohrt bis zu 10 ø18 x 100 mm Löcher mit einer M18™ HIGH OUTPUT™ 5,5-Ah-Akkuladung. AUTOSTOP™ schaltet das Werkzeug ab, um den Anwender zu schützen. ONE-KEY™ Tool-Tracking und Tool-Security bietet eine kostenlose cloudbasierte Tracking- und Bestandsverwaltungsplattform für Ihre Werkzeuge. ONE-KEY™ bietet außerdem eine ferngesteuerte Werkzeugsperre. Robustes Metallgetriebegehäuse. 4-Modi-Betrieb: bohrhämmern, nur hämmern, nur bohren und Variolock für maximale Vielseitigkeit. Kompatibel mit der M18 FPDDEXL Staubabsaugung. M18 FUEL™ wurde für die anspruchsvollsten Anwender entwickelt. Die Technik liefert höchste Leistung und vereint drei zentrale Bausteine - den bürstenlosen POWERSTATE™ Motor, den REDLITHIUM™ Akku und die REDLINK PLUS™ Elektronik. Durch die optimale Abstimmung dieser drei MILWAUKEE™ Technologien erreichen wir höchste Leistungsfähigkeit bei größtmöglicher Langlebigkeit. Das HIGH OUTPUT™-System hebt die M18 FUEL™-Technologien auf ein neues Niveau und bietet erweiterte Leistung und längere Laufzeit. Diese Werkzeuge wurden entwickelt, um die Zusammenarbeit mit HIGH OUTPUT™-Akkus zu maximieren.
5368971 | MW4933478502 | M18ONEFHX-0 ONE KEY Akku-Kombihammer M18ONEFHX-0 | 14300 | Produkte entdecken¦Elektrowerkzeuge¦Akku-Kombihammer | Akku-Kombihammer | Akku-Kombihammer |  |  | Kraftvolles Bohren bei geringen Vibrationen. Sicherer Hammer durch die AUTOSTOP™ Technologie. ONE-KEY™ Technologie für das Lokalisieren und Verwalten des Werkzeuges. Der schnellste Bohrhammer in seiner Klasse, für erhöhte Produktivität. Leistungsstarkes Hammerwerk liefert 2,5 Joule Schlagenergie bei niedrigen 12,9 m/s² Vibrationen. Bohrt bis zu 125 ø10 x 50 mm Löcher mit einer M18™ HIGH OUTPUT™ 5,5-Ah-Akkuladung. Patentierter AUTOSTOP™ als Sicherheitsmechanismus sowie eine Sicherheitskupplung garantieren eine sichere Anwendung des Hammers in jedem Material. ONE-KEY™ Tool-Tracking und Tool-Security bietet eine kostenlose cloudbasierte Tracking- und Bestandsverwaltungsplattform für Ihre Werkzeuge. ONE-KEY™ bietet außerdem eine ferngesteuerte Werkzeugsperre. FIXTEC™-Werkzeugschnellwechselsystem ermöglicht den Wechsel zwischen SDS-Plus und einem 13-mm-Bohrfutter für verschiedene Anwendungen. Robustes Metallgetriebegehäuse - optimaler Sitz der Zahnräder für erhöhte Standzeit. 4 Betriebsarten: Bohren, Hammerbohren, Meißeln und wählbare Arbeitsposition des Meißels (Variolock) für maximale Vielseitigkeit. Spezielles Absaugsystem für ein hervorragendes Staubmanagement und eine saubere Arbeitsumgebung (separat erhältlich: M18 FCDDEXL und M18 FDDEXL). M18 FUEL™ wurde für die anspruchsvollsten Anwender entwickelt. Die Technik liefert höchste Leistung und vereint drei zentrale Bausteine - den bürstenlosen POWERSTATE™ Motor, den REDLITHIUM™ Akku und die REDLINK PLUS™ Elektronik. Durch die optimale Abstimmung dieser drei MILWAUKEE™ Technologien erreichen wir höchste Leistungsfähigkeit bei größtmöglicher Langlebigkeit. Das HIGH OUTPUT™-System hebt die M18 FUEL™-Technologien auf ein neues Niveau und bietet erweiterte Leistung und längere Laufzeit. Diese Werkzeuge wurden entwickelt, um die Zusammenarbeit mit HIGH OUTPUT™-Akkus zu maximieren.
5368973 | MW4933478895 | M18ONEFH-0 ONE KEY Akku-Kombihammer M18ONEFH-0 | 14302 | Produkte entdecken¦Elektrowerkzeuge¦Akku-Kombihammer | Akku-Kombihammer | Akku-Kombihammer |  |  | Kraftvolles Bohren bei geringen Vibrationen. Sicherer Hammer durch die AUTOSTOP™ Technologie. ONE-KEY™ Technologie für das Lokalisieren und Verwalten des Werkzeuges. Schnelles Bohren durch das perfekte Gleichgewicht zwischen Bohrgeschwindigkeit, Schlägen pro Minute sowie der richtigen Leistung in Joule. Leistungsstarkes Schlagwerk liefert 2,5 Joule Schlagenergie bei niedrigen Vibrationen von 12,9 m/s2. Bohrt bis zu 125 ø 10 x 50 mm Löcher mit einer M18™ HIGH OUTPUT™ 5,5-Ah-Akkuladung. 4-Modi-Betrieb: bohrhämmern, nur hämmern, nur bohren und Variolock für maximale Vielseitigkeit. ONE-KEY™ Tool-Tracking und Tool-Security bietet eine kostenlose cloudbasierte Tracking- und Bestandsverwaltungsplattform für Ihre Werkzeuge. ONE-KEY™ bietet außerdem eine ferngesteuerte Werkzeugsperre. Ganzmetall-Getriebegehäuse - optimaler Sitz der Zahnräder für erhöhte Standzeit. AUTOSTOP™ schaltet das Werkzeug ab, um den Anwender zu schützen. Spezielles Absaugsystem für ein hervorragendes Staubmanagement und eine saubere Arbeitsumgebung (separat erhältlich: M18 FCDDEXL und M18 FDDEXL). M18 FUEL™ wurde für die anspruchsvollsten Anwender entwickelt. Die Technik liefert höchste Leistung und vereint drei zentrale Bausteine - den bürstenlosen POWERSTATE™ Motor, den REDLITHIUM™ Akku und die REDLINK PLUS™ Elektronik. Durch die optimale Abstimmung dieser drei MILWAUKEE™ Technologien erreichen wir höchste Leistungsfähigkeit bei größtmöglicher Langlebigkeit. Das HIGH OUTPUT™-Werkzeugsystem hebt die M18 FUEL™-Technologien auf ein neues Niveau und bietet erweiterte Leistung und längere Laufzeit. Diese Werkzeuge wurden entwickelt, um die Zusammenarbeit mit HIGH OUTPUT™-Akkus zu maximieren. 100 % systemkompatibel mit dem MILWAUKEE™-M18™-Produktprogramm.
5368977 | MW4933478887 | M18FHX-0 FUEL Akku-Kombihammer M18FHX-0 | 14305 | Produkte entdecken¦Elektrowerkzeuge¦Akku-Kombihammer | Akku-Kombihammer | Akku-Kombihammer |  |  | Kraftvolles Bohren bei geringen Vibrationen. Sicherer Hammer durch die AUTOSTOP™ Technologie. FIXTEC™-Werkzeugschnellwechselsystem für verschiedene Anwendungen. Der schnellste Bohr-Rotationshammer seiner Klasse, was zu einer erhöhten Produktivität führt. Leistungsstarkes Hammerwerk liefert 2,5 Joule Schlagenergie bei niedrigen 12,9 m/s² Vibrationen. Bohrt bis zu 125 ø 10 x 50 mm Löcher mit einer M18™ HIGH OUTPUT™ 5,5-Ah-Akkuladung. AUTOSTOP™ schaltet das Werkzeug ab, um den Benutzer vor scharfen Bewegungen in Verwicklungssituationen zu schützen. FIXTEC™-System für den werkzeuglosen Futterwechsel zwischen SDS-Plus und 13 mm Metallfutter. Ganzmetall-Getriebegehäuse - optimaler Sitz der Zahnräder für erhöhte Standzeiten. 4 Betriebsarten: bohrhämmern, nur hämmern, nur bohren und Variolock für maximale Vielseitigkeit. Kompatibel mit M18 FCDDEXL oder M18 FDDEXL Entstaubern. M18 FUEL™ wurde für die anspruchsvollsten Anwender entwickelt. Die Technik liefert höchste Leistung und vereint drei zentrale Bausteine - den bürstenlosen POWERSTATE™ Motor, den REDLITHIUM™ Akku und die REDLINK PLUS™ Elektronik. Durch die optimale Abstimmung dieser drei MILWAUKEE™ Technologien erreichen wir höchste Leistungsfähigkeit bei größtmöglicher Langlebigkeit. Das HIGH OUTPUT™-Werkzeugsystem hebt die M18 FUEL™-Technologien auf ein neues Niveau und bietet erweiterte Leistung und längere Laufzeit. Diese Werkzeuge wurden entwickelt, um die Zusammenarbeit mit HIGH OUTPUT™-Akkus zu maximieren.
5368979 | MW4933478499 | M18FH-0 FUEL Akku-Kombihammer M18FH-0 | 14307 | Produkte entdecken¦Elektrowerkzeuge¦Akku-Kombihammer | Akku-Kombihammer | Akku-Kombihammer |  |  | Kraftvolles Bohren. Sicherer Hammer mit AUTOSTOP™ Technologie. Geringe Vibrationen. Schnelles Bohren durch das perfekte Gleichgewicht zwischen Bohrgeschwindigkeit, Schlägen pro Minute sowie der richtigen Leistung. Leistungsstarker Hammermechanismus liefert 2,5 Joule bei einer niedrigen Vibration von 12,9 m/s2. Robustes Metallgetriebegehäuse - für eine lange Lebensdauer. 4-Modi-Betrieb: bohrhämmern, nur hämmern, nur bohren und Variolock für maximale Vielseitigkeit. Patentierter AUTOSTOP™ als Sicherheitsmechanismus sowie eine Sicherheitskupplung garantieren eine sichere Anwendung des Hammers in jedem Material. Bohrt bis zu 125 10x50 mm Löcher mit einem M18™-HIGH OUTPUT™ Akku 5.5 Ah. Spezielles Absaugsystem für ein hervorragendes Staubmanagement und eine saubere Arbeitsumgebung (separat erhältlich: M18 FCDDEXL und M18 FDDEXL). M18 FUEL™ wurde für die anspruchsvollsten Anwender entwickelt. Die Technik liefert höchste Leistung und vereint drei zentrale Bausteine - den bürstenlosen POWERSTATE™ Motor, den REDLITHIUM™ Akku und die REDLINK PLUS™ Elektronik. Durch die optimale Abstimmung dieser drei MILWAUKEE™ Technologien erreichen wir höchste Leistungsfähigkeit bei größtmöglicher Langlebigkeit. Das HIGH OUTPUT™-Werkzeugsystem hebt die M18 FUEL™-Technologien auf ein neues Niveau und bietet erweiterte Leistung und längere Laufzeit. Diese Tools wurden entwickelt, um die Partnerschaft mit HIGH OUTPUT™-Batterien zu maximieren.
5368981 | MW4933479426 | M18 BLH-0 Akku-Kombihammer | 14312 | Produkte entdecken¦Elektrowerkzeuge¦Akku-Kombihammer | Akku-Kombihammer | Akku-Kombihammer |  |  | 4-Mode-Betrieb. Niedrige 8,9 m/s² Vibrationen. 2,3 Joule Schlagenergie. Das kraftvolle Hammerwerk und der bürstenlose Motor liefern eine Schlagenergie von 2,3 Joule. Kompaktes, ergonomisches Design für erhöhten Endanwenderkomfort. Ganzmetall-Getriebegehäuse - optimaler Sitz der Zahnräder für erhöhte Standzeiten. 4 Betriebsarten: bohrhämmern, nur hämmern, nur bohren und Variolock für maximale Vielseitigkeit. Anti-Vibrations-Seitengriff für geringere Vibrationsbelastung. Kompatibel mit M18 CDEX Staubabsaugung. Durch die optimale Abstimmung zwischen bürstenlosem Motor, REDLITHIUM™ Akku und REDLINK™ Elektronik erreichen wir höchste Leistungsfähigkeit bei größtmöglicher Langlebigkeit. 100 % systemkompatibel mit dem MILWAUKEE™-M18™-Produktprogramm.
5368983 | MW4933478894 | M18 BLH-502X Akku-Kombihammer | 14311 | Produkte entdecken¦Elektrowerkzeuge¦Akku-Kombihammer | Akku-Kombihammer | Akku-Kombihammer |  |  | 4-Mode-Betrieb. Niedrige 8,9 m/s² Vibrationen. 2,3 Joule Schlagenergie. Das kraftvolle Hammerwerk und der bürstenlose Motor liefern eine Schlagenergie von 2,3 Joule. Kompaktes, ergonomisches Design für erhöhten Endanwenderkomfort. Ganzmetall-Getriebegehäuse - optimaler Sitz der Zahnräder für erhöhte Standzeiten. 4 Betriebsarten: bohrhämmern, nur hämmern, nur bohren und Variolock für maximale Vielseitigkeit. Anti-Vibrations-Seitengriff für geringere Vibrationsbelastung. Kompatibel mit M18 CDEX Staubabsaugung. Durch die optimale Abstimmung zwischen bürstenlosem Motor, REDLITHIUM™ Akku und REDLINK™ Elektronik erreichen wir höchste Leistungsfähigkeit bei größtmöglicher Langlebigkeit. 100 % systemkompatibel mit dem MILWAUKEE™-M18™-Produktprogramm.
5368989 | MW4933479152 | M18 ONEFHIWH716 0X ONE KEY Akku Schlag- schrauber 7/16 Vierkant | 14376 | Produkte entdecken¦Elektrowerkzeuge¦Akku-Schlagschrauber 7/16" | Akku-Schlagschrauber 7/16" | Akku-Schlagschrauber 7/16" |  |  | Ausgestattet mit einem Sechskant QUIK-LOK™-Bohrfutter. Befestigungsmöglichkeit Werkzeugsicherungsgurt. Integrierte ONE-KEY™-Technologie. Unser MILWAUKEE™ M18 FUEL™ ONE-KEY™7/16"Akku-Schlagschrauber ist die perfekte Ergänzung zu unserem 7/16"-Zubehörsortiment und bietet Ihnen die nötige Kraft für harte Anwendungen in Holz. Mit einem maximalen Drehmoment von 1017 Nm bietet dieser Akku-Schlagschrauber die Leistung, um die Entfernung von verrosteten und korrodierten Teilen mühelos durchzuführen. Der lange Griff bietet eine große Grifffläche und ist ideal um mit Sicherheitshandschuhen genutzt zu werden - für hohen Komfort, geringe Ermüdung und ausgewogene Manövrierfähigkeit. Ausgestattet mit einem QUIK-LOK™-Bohrfutter, das einen schnellen und einfachen Bitwechsel ermöglicht. Die integrierte Schlaufe für den Werkzeugsicherungsgurt ermöglicht eine Aufbewahrung des Werkzeugs. M18 FUEL™ wurde für die anspruchsvollsten Anwender entwickelt. Die Technik liefert höchste Leistung und vereint drei zentrale Bausteine - den bürstenlosen POWERSTATE™ Motor, den REDLITHIUM™ Akku und die REDLINK PLUS™ Elektronik. Durch die optimale Abstimmung dieser drei MILWAUKEE™ Technologien erreichen wir höchste Leistungsfähigkeit bei größtmöglicher Langlebigkeit. ONE-KEY™ Tool-Tracking und Tool-Security bietet eine kostenlose cloudbasierte Tracking- und Bestandsverwaltungsplattform für Ihre Werkzeuge. ONE-KEY™ bietet außerdem eine ferngesteuerte Werkzeugsperre. 100 % systemkompatibel mit dem MILWAUKEE™-M18™-Produktprogramm.
5369017 | MW4933479763 | L4FL-301 Akku-Leuchte | 14564 | Produkte entdecken¦Elektrowerkzeuge¦Akku-Leuchte | Akku-Leuchte | Akku-Leuchte |  |  | TRUEVIEW™ – hocheffiziente Beleuchtungslösung mit 445 Lumen. Zwei integrierte Magneten und Gürtelclip für Freihand-Gebrauch. Kompaktes Design für einfachen Transport. Resistent gegen Staub und Spritzwasser (Schutzklasse IP 54). Schockresistentes Lampenglas. Akku-Ladestandsanzeige. Laden Sie Ihren Akku mit dem Micro-USB-Kabel direkt im Strahler oder in einem externen Ladegerät (Netzstecker nicht im Lieferumfang enthalten). Robustes, geflochtenes Micro-USB-Kabel mit Metallsteckern. Lieferumfang: Micro-USB-Kabel.
5369019 | MW4933479765 | L4PWL-301 Akku-Leuchte | 14852 | Produkte entdecken¦Elektrowerkzeuge¦Akku-Leuchte | Akku-Leuchte | Akku-Leuchte |  |  | TRUEVIEW™ – hocheffiziente Beleuchtungslösung mit 500 Lumen liefert gleichmäßiges Licht zur möglichst originalen Darstellung von Farben und Details. Akku-Ladestandsanzeige. Laden Sie Ihren Akku mit dem Micro-USB-Kabel direkt im Strahler oder in einem externen Ladegerät (Netzstecker nicht im Lieferumfang enthalten). Flutlicht- und Spotlight-Modus für optimale Beleuchtung je nach Bedarf und bis zu 10 Stunden Laufzeit. Lichtkopf um bis zu 45° verstellbar. Schockresistentes Lampenglas. Robustes, geflochtenes Micro-USB-Kabel mit Metallsteckern. Micro-USB-Kabel enthalten.
5369021 | MW4933478113 | Akku-Leuchte L4FMLED-201 | 14853 | Produkte entdecken¦Elektrowerkzeuge¦Akku-Leuchte | Akku-Leuchte | Akku-Leuchte |  |  | TRUEVIEW™ hocheffiziente Beleuchtungslösung mit 800 Lumen und einer Reichweite bis zu 150 m. Flutlicht- und Spotlight-Modus für optimale Beleuchtung je nach Bedarf. Das Blinken der Leuchte signalisiert einen niedrigen Akku-Ladestand. Integrierter REDLITHIUM™ USB-Akku kann mithilfe einer Powerbank oder einer anderen Stromquelle geladen werden (Netzadapter nicht vorhanden). Robustes, geflochtenes Micro-USB-Kabel mit Metallsteckern. USB-Kabel im Lieferumfang enthalten. Staubdicht und geschützt gegen zeitweiliges Untertauchen (Schutzklasse IP 67). Konstantes oder kurzzeitiges Licht beim Drücken der Einschalttaste. Abnehmbarer Clip zum sicheren Aufhängen.
5369023 | MW4933479770 | L4 FMLED-301 Akku-Leuchte | 14566 | Produkte entdecken¦Elektrowerkzeuge¦Akku-Leuchte | Akku-Leuchte | Akku-Leuchte |  |  | Staubdicht und geschützt gegen zeitweiliges Untertauchen (Schutzklasse IP 67). Konstantes oder kurzzeitiges Licht beim Drücken der Einschalttaste. Abnehmbarer Clip zum sicheren Aufhängen. Robustes, geflochtenes Micro-USB-Kabel mit Metallsteckern. TRUEVIEW™ hocheffiziente Beleuchtungslösung mit 800 Lumen und einer Reichweite bis zu 150 m. Flutlicht- und Spotlight-Modus für optimale Beleuchtung je nach Bedarf. Das Blinken der Leuchte signalisiert einen niedrigen Akku-Ladestand. Integrierter REDLITHIUM™ USB-Akku kann mithilfe einer Powerbank oder einer anderen Stromquelle geladen werden (Netzadapter nicht vorhanden). USB-Kabel im Lieferumfang enthalten.
5369025 | MW4933479769 | L4 TMLED-301 Akku-Leuchte | 14567 | Produkte entdecken¦Elektrowerkzeuge¦Akku-Leuchte | Akku-Leuchte | Akku-Leuchte |  |  | TRUEVIEW™ Beleuchtungslösung mit 1.100 Lumen und einer Reichweite bis zu 175 m. 3 Leuchtmodi und ein durch Drehen fokussierbarer Leuchtkopf ermöglichen eine optimale Einstellung der Leuchtweite und -intensität. Staubdicht und geschützt gegen zeitweiliges Untertauchen (Schutzklasse IP 67). Konstantes oder kurzzeitiges Licht beim Drücken der Einschalttaste. Abnehmbarer Clip zum sicheren Aufhängen. Blinken der Leuchte signalisiert einen niedrigen Akku-Ladestand. Integrierter REDLITHIUM™ USB-Akku kann mithilfe einer Powerbank oder einer anderen Stromquelle geladen werden (Netzadapter nicht vorhanden). Robustes, geflochtenes Micro-USB-Kabel mit Metallsteckern. USB-Kabel im Lieferumfang enthalten.
5369027 | MW4933479768 | L4HL-VIS-301 Akku-Leuchte | 14570 | Produkte entdecken¦Elektrowerkzeuge¦Akku-Leuchte | Akku-Leuchte | Akku-Leuchte |  |  | Freihändige TRUEVIEW™-Beleuchtungslösung mit 600 Lumen sowie einem Flutlicht- und Spotlight-Modus für optimale Beleuchtung. Das Sicherheitslicht hat eine konstante Blinkfunktion und macht den Anwender auf 400 m sichtbar. Die Klammer an der Kopfleuchte hat ein elastisches Band sowie zwei universelle Klammern, welche kompatibel mit allen Schutzhelmen sind. Liefert Licht für den ganzen Tag mit 5 verschiedenen Modi. IP 53-Zertifizierung - schützt vor Wasser und Staub. Integrierter REDLITHIUM™ USB-AKKU kann mithilfe einer Powerbank oder anderen Stromquelle geladen werden. Ladestandsanzeige erlaubt die Überwachung der verbleibenden Kapazität. USB-Kabel im Lieferumfang enthalten. Ideal für Einsätze bei Untergrundarbeiten.
5369029 | MW4933478643 | BTT 10 Milwaukee TICK Bluetooth Tracking Modul | 14698 | Produkte entdecken¦Elektrowerkzeuge¦Bluetooth Tracking Modul | Bluetooth Tracking Modul | Bluetooth Tracking Modul |  |  | Lokalisieren was wichtig ist. Verfolgen Sie mit jeden Artikel in Ihrem Milwaukee™ ONE-KEY™-Inventar. Befestigen Sie einfach den TICK™ mit dem von Ihnen ausgewählten Artikel und nutzen Sie die integrierte Werkzeugverfolgung von ONE-KEY™, um Ihr Produkt zu lokalisieren. 100% kompatibel mit den Möglichkeiten der ONE-KEY™-Ortung. IP68 Klassifizierung. Hält Temperaturen von +60 ° C bis -20 ° C stand. 3 Jahre Laufzeit mit eingebauter nicht austauschbarer Batterie, macht die Lagerung von Batterien überflüssig und verhindert Bruch beim Ersetzen einer Batterie. Identifizieren Sie mit dem neuen eingebauten Lautsprecher ein bestimmtes Objekt oder suchen Sie ein Objekt, auch wenn es nicht sichtbar ist. Bis zu 90 m Sendereichweite. Signalaussendung im 5 Sekunden Rhythmus. Mit NFC können Sie Daten zur Fehlerbehebung abrufen, auch wenn das Produkt nicht mehr funktioniert. Der QR-Code ermöglicht die Aktivierung in zwei Schritten, die Verfolgung, wenn Bluetooth™ nicht funktioniert, und die schnelle Identifizierung bestimmter Elemente in der ONE-KEY™ -Software. Der Beschleunigungsmesser benachrichtigt Sie, wenn Ihr Artikel verwendet wurde oder von seinem Standort entfernt wurde. Die solide, einteilige Konstruktion sorgt für ein starkes und langlebiges Produkt.
5369037 | MW4932479265 | M18B5-CR Akku 5.0 Ah Chemikalienbeständig | 14201 | Produkte entdecken¦Elektrowerkzeuge¦Akku 5.0 Ah Chemikalienbeständig | Akku 5.0 Ah Chemikalienbeständig | Akku 5.0 Ah Chemikalienbeständig |  |  | Neues Gehäusematerial bietet mehr Schutz gegen Öle, Lösungsmittel und Fette. Das glasfaserverstärkte Polymergehäuse erhöht die Lebensdauer des Produkts und bietet chemische Beständigkeit gegen Öle und Flüssigkeiten. Bietet eine bis zu 2,5-mal längere Laufzeit, bis zu 20 % mehr Leistung und eine bis zu 2-mal längere Akkulaufzeit im Vergleich zu anderen Lithium-Ionen-Technologien und/oder der bisherigen MILWAUKEE™-Akkutechnologie. (Ergebnisse sind abhängig von Werkzeug und Anwendung). Überlastschutz - Verhindert, dass der Benutzer seine Investition versehentlich beschädigt. Die Einzelzellenüberwachung optimiert die Laufzeit des Akkus und gewährleistet eine lange Lebensdauer. Langlebige Akku-Konstruktion mit Metallrahmen und stoßempfindlichen Separatoren, die den Akkus bei übermäßigen Erschütterungen oder Stürzen schützen. Der Wasserschutz leitet Wasser von der Elektronik weg und aus dem Akkupack heraus. Kann bei extremen Temperaturen von bis zu -20 °C eingesetzt werden, ohne dass Laufzeit und Akkulebensdauer beeinträchtigt werden. Die integrierte Ladestandsanzeige hilft dem Anwender, die Effizienz seiner Akkulaufzeit zu maximieren.
5369039 | MW4932479831 | M18NRGCR-502 18V Starterset M18NRGCR-502 | 14234 | Produkte entdecken¦Elektrowerkzeuge¦18 V Starterset | 18 V Starterset | 18 V Starterset |  |  | Neues Gehäusematerial sorgt für Beständigkeit gegen Öle, Lösungsmittel und Fette. Glasgefülltes Polymer verhindert chemische Korrosion und verlängert die Lebensdauer des Produkts. M18 B5-CR M18™ Chemieresistenter 5.0 Ah Akku. M12-18FC - M12™ - M18™ Schnellladegerät.
5370053 | 07909038 | LC 9 plus Arbeitsleuchte max. 1000lm USB-C Ladekabel, Ladestation, Li-Ion Akk | 12573 | Produkte entdecken¦Werkzeuge und Zubehör¦Elektro-Zubehör¦Lampen und Leuchten¦LC9plus Werkstattleuchte | LC9plus Werkstattleuchte | LC9plus Werkstattleuchte |  | • Extrem leuchtstarke Werkstattleuchte für den alltäglichen Arbeitseinsatz • Noch mehr Leistung mit 10 Watt und bis zu 1.000 Lumen • Mit Notfallbeleuchtung bei Stromausfall (wenn zuvor angeschlossen und aktiviert) | • Leistungsfähige 10 Watt LED-Werkstatteuchte • Lichtstärke in 2 Stufen einstellbar (1.000 LM, 500 LM) • Zusätzliche Taschenlampenfunktion (3 Watt - 160 LM) • Vielseitige Befestigung: 180° verstellbarer Magnetfuß • 13 % größerer Akku • 2.600 mAh für eine Leuchtdauer bis zu 4 Stunden • Mit Ladezustandsanzeige • Schutzklasse IP65 • Stoßfestigkeitsgrad IK07 • Inklusive Ladeschale und Ladekabel zum bequemen Laden • Ladbar über USB-C Kabel
5370055 | 07909039 | LC Spot Arbeitsleuchte 1000/500lm 10W Drehgelenk, Li-Ion Akku | 12577 | Produkte entdecken¦Werkzeuge und Zubehör¦Elektro-Zubehör¦Lampen und Leuchten¦LCspot Arbeitsleuchte | LCspot Arbeitsleuchte | LCspot Arbeitsleuchte |  | • Handliche Anwendung im Innen- und Außenbereich • Leuchtkörper stufenlos um 360° drehbar und bis zu 125° neigbar • Mit 1000 Lumen für helle Ausleuchtung jeder Arbeitsstelle | • Leistungsfähige 10 Watt COB-LED Arbeitsleuchte • Leistung in 2 Stufen schaltbar (500 LM, 1.000 LM) • Befestigung durch Magnetfuß oder zusätzlichen Haken: Ergänzt den Halt, wenn kein Magnet greift • 4000 mAh Akku für eine Leuchtdauer bis zu 3,5 Stunden • Schutzklasse IP65 • Stoßfestigkeitsgrad IK07 • Ladbar über USB-C • Abmessungen: 88 x 86 x 56 mm
5370135 | 902065060 | Spezialverdünner im Gebinde | 3530 | Produkte entdecken¦Chemisch-Technische Produkte¦Fahrzeugchemie¦Karosserie-Chemie¦Spezial-Verdünner | Spezial-Verdünner / 60 Liter | Spezial-Verdünner | Zum Verdünnen von Farben sowie zur Säuberung von Oberflächen |  | • Hochwertige Verdünnung für Farbe sowie zur Säuberung von Oberflächen • Nitro-, Kombi-, Kunstharz- und Chlorkautschuklacke lassen sich sehr gut einstellen und verdünnen (Empfehlungen des Lackherstellers beachten) • Als stark lösendes Säuberungsmittel hervorragend zum Entfernen von frischer und eingetrockneter Farbe, Mischen und Verdünnen von Lacken, sowie die Reinigung von Lackierpistolen, zum Säubern von Arbeitsgeräten (Rollern, Spritzpistolen) sowie zum Entfetten von Oberflächen geeignet • Das ausgewogene Gemisch auf Basis qualitativ hochwertiger Materialien sorgt für eine große Wirkungsbreite und für beste Lackier- und Säuberungsergebnisse • Maschinell im Waschautomat, als auch manuell anwendbar
5370165 | MW4933478835 | M18 FROP15-502X FUEL Akku-Exzenter Polierer | 14452 | Produkte entdecken¦Elektrowerkzeuge¦Akku-Exzenter-Polierer | Akku-Exzenter-Polierer | Akku-Exzenter-Polierer
5370195 | MW4933451423 | M18 NRG-503 Kit | 14232 | Produkte entdecken¦Elektrowerkzeuge¦NRG-503 Kit | NRG-503 Kit | NRG-503 Kit
5370203 | 422391 | Hufbeschlagzange 300 mm | 13908 | Produkte entdecken¦Werkzeuge und Zubehör¦Handwerkzeuge¦Zangen-Programm¦Hufbeschlagzange | Hufbeschlagzange | Hufbeschlagzange |  |  | • Zange mit kleinem Kopf und Hufnagelumlenkung sowie zusätzlich gehärteten Schneiden • Geeignet für Demontagearbeiten im Karosseriebau
5370259 | 46006403 | TECHNO 300 IE Schutzgasschweißgerät inkl. Zubehörset 3m | 12393 | Produkte entdecken¦Schweißtechnik¦MIG/MAG-Schweißgeräte¦TECHNO 300 IE | TECHNO 300 IE / inkl. Zubehörset (3 m) / Version: Deutschland | TECHNO 300 IE | MIG-MAG-Universal-Schweißgerät |  | • Robustes, leistungsfähiges Inverterschweißgerät • Frei wählbare 2-Takt-/4-Takt-, Punkt- und Intervallschweißfunktion • Digitale Funktionsanzeige für reproduzierbare Schweißergebnisse • Frei wählbare, synchronisierte Schweißprogramme für Stahl, Edelstahl, Aluminium und Fülldraht • Regelbare Drahtrückbrandeinrichtung zur optimalen Anpassung an verschiedene Drahtqualitäten • Verzahnte 4-Rollen-Drahtvorschubeinheit • Standardmäßig ausgerüstet für Drahtstärken von ø 0,8–1,0 mm • Stahlblechgehäuse mit schützend angebrachten Transportgriffen • Netzanschlussleitung in 5 Meter Länge mit vormontiertem CEE-Stecker • 300 A Leistung bei 40 % Einschaltdauer mit 16 A Stecker • Integriertes Schlauchpaket und Brennerhalter • Energiesparend durch Invertertechnologie | • Land- und Forstwirtschaft • Agrarwirtschaft • NFZ-Instandsetzung • Fuhrparks • Bauschlossereien • Montagebetriebe
5370261 | 46006403B | TECHNO 300 IE Schutzgasschweißgerät inkl. Zubehörset 3m BELGIEN | 12393 | Produkte entdecken¦Schweißtechnik¦MIG/MAG-Schweißgeräte¦TECHNO 300 IE | TECHNO 300 IE / inkl. Zubehörset (3 m) / Version: Belgien | TECHNO 300 IE | MIG-MAG-Universal-Schweißgerät |  | • Robustes, leistungsfähiges Inverterschweißgerät • Frei wählbare 2-Takt-/4-Takt-, Punkt- und Intervallschweißfunktion • Digitale Funktionsanzeige für reproduzierbare Schweißergebnisse • Frei wählbare, synchronisierte Schweißprogramme für Stahl, Edelstahl, Aluminium und Fülldraht • Regelbare Drahtrückbrandeinrichtung zur optimalen Anpassung an verschiedene Drahtqualitäten • Verzahnte 4-Rollen-Drahtvorschubeinheit • Standardmäßig ausgerüstet für Drahtstärken von ø 0,8–1,0 mm • Stahlblechgehäuse mit schützend angebrachten Transportgriffen • Netzanschlussleitung in 5 Meter Länge mit vormontiertem CEE-Stecker • 300 A Leistung bei 40 % Einschaltdauer mit 16 A Stecker • Integriertes Schlauchpaket und Brennerhalter • Energiesparend durch Invertertechnologie | • Land- und Forstwirtschaft • Agrarwirtschaft • NFZ-Instandsetzung • Fuhrparks • Bauschlossereien • Montagebetriebe
5370263 | 46006403F | TECHNO 300 IE Schutzgasschweißgerät inkl. Zubehörset 3m FRANKREICH | 12393 | Produkte entdecken¦Schweißtechnik¦MIG/MAG-Schweißgeräte¦TECHNO 300 IE | TECHNO 300 IE / inkl. Zubehörset (3 m) / Version: Frankreich | TECHNO 300 IE | MIG-MAG-Universal-Schweißgerät |  | • Robustes, leistungsfähiges Inverterschweißgerät • Frei wählbare 2-Takt-/4-Takt-, Punkt- und Intervallschweißfunktion • Digitale Funktionsanzeige für reproduzierbare Schweißergebnisse • Frei wählbare, synchronisierte Schweißprogramme für Stahl, Edelstahl, Aluminium und Fülldraht • Regelbare Drahtrückbrandeinrichtung zur optimalen Anpassung an verschiedene Drahtqualitäten • Verzahnte 4-Rollen-Drahtvorschubeinheit • Standardmäßig ausgerüstet für Drahtstärken von ø 0,8–1,0 mm • Stahlblechgehäuse mit schützend angebrachten Transportgriffen • Netzanschlussleitung in 5 Meter Länge mit vormontiertem CEE-Stecker • 300 A Leistung bei 40 % Einschaltdauer mit 16 A Stecker • Integriertes Schlauchpaket und Brennerhalter • Energiesparend durch Invertertechnologie | • Land- und Forstwirtschaft • Agrarwirtschaft • NFZ-Instandsetzung • Fuhrparks • Bauschlossereien • Montagebetriebe
5370265 | 46006403NL | TECHNO 300 IE Schutzgasschweißgerät inkl. Zubehörset 3m NIEDERLANDE | 12393 | Produkte entdecken¦Schweißtechnik¦MIG/MAG-Schweißgeräte¦TECHNO 300 IE | TECHNO 300 IE / inkl. Zubehörset (3 m) / Version: Niederlande | TECHNO 300 IE | MIG-MAG-Universal-Schweißgerät |  | • Robustes, leistungsfähiges Inverterschweißgerät • Frei wählbare 2-Takt-/4-Takt-, Punkt- und Intervallschweißfunktion • Digitale Funktionsanzeige für reproduzierbare Schweißergebnisse • Frei wählbare, synchronisierte Schweißprogramme für Stahl, Edelstahl, Aluminium und Fülldraht • Regelbare Drahtrückbrandeinrichtung zur optimalen Anpassung an verschiedene Drahtqualitäten • Verzahnte 4-Rollen-Drahtvorschubeinheit • Standardmäßig ausgerüstet für Drahtstärken von ø 0,8–1,0 mm • Stahlblechgehäuse mit schützend angebrachten Transportgriffen • Netzanschlussleitung in 5 Meter Länge mit vormontiertem CEE-Stecker • 300 A Leistung bei 40 % Einschaltdauer mit 16 A Stecker • Integriertes Schlauchpaket und Brennerhalter • Energiesparend durch Invertertechnologie | • Land- und Forstwirtschaft • Agrarwirtschaft • NFZ-Instandsetzung • Fuhrparks • Bauschlossereien • Montagebetriebe
5370267 | 46006404 | TECHNO 300 IE Schutzgasschweißgerät inkl. Zubehörset 4m | 12393 | Produkte entdecken¦Schweißtechnik¦MIG/MAG-Schweißgeräte¦TECHNO 300 IE | TECHNO 300 IE / inkl. Zubehörset (4 m) / Version: Deutschland | TECHNO 300 IE | MIG-MAG-Universal-Schweißgerät |  | • Robustes, leistungsfähiges Inverterschweißgerät • Frei wählbare 2-Takt-/4-Takt-, Punkt- und Intervallschweißfunktion • Digitale Funktionsanzeige für reproduzierbare Schweißergebnisse • Frei wählbare, synchronisierte Schweißprogramme für Stahl, Edelstahl, Aluminium und Fülldraht • Regelbare Drahtrückbrandeinrichtung zur optimalen Anpassung an verschiedene Drahtqualitäten • Verzahnte 4-Rollen-Drahtvorschubeinheit • Standardmäßig ausgerüstet für Drahtstärken von ø 0,8–1,0 mm • Stahlblechgehäuse mit schützend angebrachten Transportgriffen • Netzanschlussleitung in 5 Meter Länge mit vormontiertem CEE-Stecker • 300 A Leistung bei 40 % Einschaltdauer mit 16 A Stecker • Integriertes Schlauchpaket und Brennerhalter • Energiesparend durch Invertertechnologie | • Land- und Forstwirtschaft • Agrarwirtschaft • NFZ-Instandsetzung • Fuhrparks • Bauschlossereien • Montagebetriebe
5370269 | 46006404B | TECHNO 300 IE Schutzgasschweißgerät inkl. Zubehörset 4m BELGIEN | 12393 | Produkte entdecken¦Schweißtechnik¦MIG/MAG-Schweißgeräte¦TECHNO 300 IE | TECHNO 300 IE / inkl. Zubehörset (4 m) / Version: Belgien | TECHNO 300 IE | MIG-MAG-Universal-Schweißgerät |  | • Robustes, leistungsfähiges Inverterschweißgerät • Frei wählbare 2-Takt-/4-Takt-, Punkt- und Intervallschweißfunktion • Digitale Funktionsanzeige für reproduzierbare Schweißergebnisse • Frei wählbare, synchronisierte Schweißprogramme für Stahl, Edelstahl, Aluminium und Fülldraht • Regelbare Drahtrückbrandeinrichtung zur optimalen Anpassung an verschiedene Drahtqualitäten • Verzahnte 4-Rollen-Drahtvorschubeinheit • Standardmäßig ausgerüstet für Drahtstärken von ø 0,8–1,0 mm • Stahlblechgehäuse mit schützend angebrachten Transportgriffen • Netzanschlussleitung in 5 Meter Länge mit vormontiertem CEE-Stecker • 300 A Leistung bei 40 % Einschaltdauer mit 16 A Stecker • Integriertes Schlauchpaket und Brennerhalter • Energiesparend durch Invertertechnologie | • Land- und Forstwirtschaft • Agrarwirtschaft • NFZ-Instandsetzung • Fuhrparks • Bauschlossereien • Montagebetriebe
5370271 | 46006404F | TECHNO 300 IE Schutzgasschweißgerät inkl. Zubehörset 4m FRANKREICH | 12393 | Produkte entdecken¦Schweißtechnik¦MIG/MAG-Schweißgeräte¦TECHNO 300 IE | TECHNO 300 IE / inkl. Zubehörset (4 m) / Version: Frankreich | TECHNO 300 IE | MIG-MAG-Universal-Schweißgerät |  | • Robustes, leistungsfähiges Inverterschweißgerät • Frei wählbare 2-Takt-/4-Takt-, Punkt- und Intervallschweißfunktion • Digitale Funktionsanzeige für reproduzierbare Schweißergebnisse • Frei wählbare, synchronisierte Schweißprogramme für Stahl, Edelstahl, Aluminium und Fülldraht • Regelbare Drahtrückbrandeinrichtung zur optimalen Anpassung an verschiedene Drahtqualitäten • Verzahnte 4-Rollen-Drahtvorschubeinheit • Standardmäßig ausgerüstet für Drahtstärken von ø 0,8–1,0 mm • Stahlblechgehäuse mit schützend angebrachten Transportgriffen • Netzanschlussleitung in 5 Meter Länge mit vormontiertem CEE-Stecker • 300 A Leistung bei 40 % Einschaltdauer mit 16 A Stecker • Integriertes Schlauchpaket und Brennerhalter • Energiesparend durch Invertertechnologie | • Land- und Forstwirtschaft • Agrarwirtschaft • NFZ-Instandsetzung • Fuhrparks • Bauschlossereien • Montagebetriebe
5370273 | 46006404NL | TECHNO 300 IE Schutzgasschweißgerät inkl. Zubehörset 4m NIEDERLANDE | 12393 | Produkte entdecken¦Schweißtechnik¦MIG/MAG-Schweißgeräte¦TECHNO 300 IE | TECHNO 300 IE / inkl. Zubehörset (4 m) / Version: Niederlande | TECHNO 300 IE | MIG-MAG-Universal-Schweißgerät |  | • Robustes, leistungsfähiges Inverterschweißgerät • Frei wählbare 2-Takt-/4-Takt-, Punkt- und Intervallschweißfunktion • Digitale Funktionsanzeige für reproduzierbare Schweißergebnisse • Frei wählbare, synchronisierte Schweißprogramme für Stahl, Edelstahl, Aluminium und Fülldraht • Regelbare Drahtrückbrandeinrichtung zur optimalen Anpassung an verschiedene Drahtqualitäten • Verzahnte 4-Rollen-Drahtvorschubeinheit • Standardmäßig ausgerüstet für Drahtstärken von ø 0,8–1,0 mm • Stahlblechgehäuse mit schützend angebrachten Transportgriffen • Netzanschlussleitung in 5 Meter Länge mit vormontiertem CEE-Stecker • 300 A Leistung bei 40 % Einschaltdauer mit 16 A Stecker • Integriertes Schlauchpaket und Brennerhalter • Energiesparend durch Invertertechnologie | • Land- und Forstwirtschaft • Agrarwirtschaft • NFZ-Instandsetzung • Fuhrparks • Bauschlossereien • Montagebetriebe
5370275 | 46006405 | TECHNO 300 IE Schutzgasschweißgerät inkl. Zubehörset 5m | 12393 | Produkte entdecken¦Schweißtechnik¦MIG/MAG-Schweißgeräte¦TECHNO 300 IE | TECHNO 300 IE / inkl. Zubehörset (5 m) / Version: Deutschland | TECHNO 300 IE | MIG-MAG-Universal-Schweißgerät |  | • Robustes, leistungsfähiges Inverterschweißgerät • Frei wählbare 2-Takt-/4-Takt-, Punkt- und Intervallschweißfunktion • Digitale Funktionsanzeige für reproduzierbare Schweißergebnisse • Frei wählbare, synchronisierte Schweißprogramme für Stahl, Edelstahl, Aluminium und Fülldraht • Regelbare Drahtrückbrandeinrichtung zur optimalen Anpassung an verschiedene Drahtqualitäten • Verzahnte 4-Rollen-Drahtvorschubeinheit • Standardmäßig ausgerüstet für Drahtstärken von ø 0,8–1,0 mm • Stahlblechgehäuse mit schützend angebrachten Transportgriffen • Netzanschlussleitung in 5 Meter Länge mit vormontiertem CEE-Stecker • 300 A Leistung bei 40 % Einschaltdauer mit 16 A Stecker • Integriertes Schlauchpaket und Brennerhalter • Energiesparend durch Invertertechnologie | • Land- und Forstwirtschaft • Agrarwirtschaft • NFZ-Instandsetzung • Fuhrparks • Bauschlossereien • Montagebetriebe
5370277 | 46006405B | TECHNO 300 IE Schutzgasschweißgerät inkl. Zubehörset 5m BELGIEN | 12393 | Produkte entdecken¦Schweißtechnik¦MIG/MAG-Schweißgeräte¦TECHNO 300 IE | TECHNO 300 IE / inkl. Zubehörset (5 m) / Version: Belgien | TECHNO 300 IE | MIG-MAG-Universal-Schweißgerät |  | • Robustes, leistungsfähiges Inverterschweißgerät • Frei wählbare 2-Takt-/4-Takt-, Punkt- und Intervallschweißfunktion • Digitale Funktionsanzeige für reproduzierbare Schweißergebnisse • Frei wählbare, synchronisierte Schweißprogramme für Stahl, Edelstahl, Aluminium und Fülldraht • Regelbare Drahtrückbrandeinrichtung zur optimalen Anpassung an verschiedene Drahtqualitäten • Verzahnte 4-Rollen-Drahtvorschubeinheit • Standardmäßig ausgerüstet für Drahtstärken von ø 0,8–1,0 mm • Stahlblechgehäuse mit schützend angebrachten Transportgriffen • Netzanschlussleitung in 5 Meter Länge mit vormontiertem CEE-Stecker • 300 A Leistung bei 40 % Einschaltdauer mit 16 A Stecker • Integriertes Schlauchpaket und Brennerhalter • Energiesparend durch Invertertechnologie | • Land- und Forstwirtschaft • Agrarwirtschaft • NFZ-Instandsetzung • Fuhrparks • Bauschlossereien • Montagebetriebe
5370455 | MW4933478834 | M18 FROP15-0X FUEL Akku-Exzenter Polierer | 14453 | Produkte entdecken¦Elektrowerkzeuge¦Akku-Exzenter-Polierer | Akku-Exzenter-Polierer | Akku-Exzenter-Polierer
5370497 | 46008203 | TECHNO 380 IE inkl. Zubehörset 3m | 12761 | Produkte entdecken¦Schweißtechnik¦MIG/MAG-Schweißgeräte¦TECHNO 380 IE | TECHNO 380 IE / inkl. Zubehörset (3 m) / Version: Deutschland | TECHNO 380 IE |  |  | • Robuste, leistungsfähige Inverterschweißanlage • Frei wählbare 2-Takt-/4-Takt-, Punkt- und Intervallschweißfunktion • Digitale Funktionsanzeige für reproduzierbare Schweißergebnisse • Frei wählbare, synchronisierte Schweißprogramme für Stahl, Edelstahl, Aluminium und Fülldraht • Regelbare Drahtrückbrandeinrichtung zur optimalen Anpassung an?verschiedene Drahtqualitäten • Verzahnte 4-Rollen-Drahtvorschubeinheit • Standardmäßig ausgerüstet für Drahtstärken von ø 1,0 und 1,2 mm • Stahlblechgehäuse mit schützend angebrachten Transportgriffen • Netzanschlussleitung in 5 Meter Länge mit vormontiertem CEE-Stecker • 380 A Leistung • Externer Vorschubkoffer inkl. Zwischenschlauchpaket 5 m • Schlauchpaket und Brennerhalter • Energiesparend durch Invertertechnologie | • Anlagenbau • Formenbau • Stahlbau • Schiffbau • Fassadenbau • Apparatebau • Behälterbau • Metallbaubetriebe
5370499 | 46008203B | TECHNO 380 IE inkl. Zubehörset 3m BELGIEN | 12761 | Produkte entdecken¦Schweißtechnik¦MIG/MAG-Schweißgeräte¦TECHNO 380 IE | TECHNO 380 IE / inkl. Zubehörset (3 m) / Version: Belgien | TECHNO 380 IE |  |  | • Robuste, leistungsfähige Inverterschweißanlage • Frei wählbare 2-Takt-/4-Takt-, Punkt- und Intervallschweißfunktion • Digitale Funktionsanzeige für reproduzierbare Schweißergebnisse • Frei wählbare, synchronisierte Schweißprogramme für Stahl, Edelstahl, Aluminium und Fülldraht • Regelbare Drahtrückbrandeinrichtung zur optimalen Anpassung an?verschiedene Drahtqualitäten • Verzahnte 4-Rollen-Drahtvorschubeinheit • Standardmäßig ausgerüstet für Drahtstärken von ø 1,0 und 1,2 mm • Stahlblechgehäuse mit schützend angebrachten Transportgriffen • Netzanschlussleitung in 5 Meter Länge mit vormontiertem CEE-Stecker • 380 A Leistung • Externer Vorschubkoffer inkl. Zwischenschlauchpaket 5 m • Schlauchpaket und Brennerhalter • Energiesparend durch Invertertechnologie | • Anlagenbau • Formenbau • Stahlbau • Schiffbau • Fassadenbau • Apparatebau • Behälterbau • Metallbaubetriebe
5370541 | 46008203F | TECHNO 380 IE inkl. Zubehörset 3m FRANKREICH | 12761 | Produkte entdecken¦Schweißtechnik¦MIG/MAG-Schweißgeräte¦TECHNO 380 IE | TECHNO 380 IE / inkl. Zubehörset (3 m) / Version: Belgien | TECHNO 380 IE |  |  | • Robuste, leistungsfähige Inverterschweißanlage • Frei wählbare 2-Takt-/4-Takt-, Punkt- und Intervallschweißfunktion • Digitale Funktionsanzeige für reproduzierbare Schweißergebnisse • Frei wählbare, synchronisierte Schweißprogramme für Stahl, Edelstahl, Aluminium und Fülldraht • Regelbare Drahtrückbrandeinrichtung zur optimalen Anpassung an?verschiedene Drahtqualitäten • Verzahnte 4-Rollen-Drahtvorschubeinheit • Standardmäßig ausgerüstet für Drahtstärken von ø 1,0 und 1,2 mm • Stahlblechgehäuse mit schützend angebrachten Transportgriffen • Netzanschlussleitung in 5 Meter Länge mit vormontiertem CEE-Stecker • 380 A Leistung • Externer Vorschubkoffer inkl. Zwischenschlauchpaket 5 m • Schlauchpaket und Brennerhalter • Energiesparend durch Invertertechnologie | • Anlagenbau • Formenbau • Stahlbau • Schiffbau • Fassadenbau • Apparatebau • Behälterbau • Metallbaubetriebe
5370543 | 46008203NL | TECHNO 380 IE inkl. Zubehörset 3m NIEDERLANDE | 12761 | Produkte entdecken¦Schweißtechnik¦MIG/MAG-Schweißgeräte¦TECHNO 380 IE | TECHNO 380 IE / inkl. Zubehörset (3 m) / Version: Belgien | TECHNO 380 IE |  |  | • Robuste, leistungsfähige Inverterschweißanlage • Frei wählbare 2-Takt-/4-Takt-, Punkt- und Intervallschweißfunktion • Digitale Funktionsanzeige für reproduzierbare Schweißergebnisse • Frei wählbare, synchronisierte Schweißprogramme für Stahl, Edelstahl, Aluminium und Fülldraht • Regelbare Drahtrückbrandeinrichtung zur optimalen Anpassung an?verschiedene Drahtqualitäten • Verzahnte 4-Rollen-Drahtvorschubeinheit • Standardmäßig ausgerüstet für Drahtstärken von ø 1,0 und 1,2 mm • Stahlblechgehäuse mit schützend angebrachten Transportgriffen • Netzanschlussleitung in 5 Meter Länge mit vormontiertem CEE-Stecker • 380 A Leistung • Externer Vorschubkoffer inkl. Zwischenschlauchpaket 5 m • Schlauchpaket und Brennerhalter • Energiesparend durch Invertertechnologie | • Anlagenbau • Formenbau • Stahlbau • Schiffbau • Fassadenbau • Apparatebau • Behälterbau • Metallbaubetriebe
5370545 | 46008204 | TECHNO 380 IE inkl. Zubehörset 4m | 12761 | Produkte entdecken¦Schweißtechnik¦MIG/MAG-Schweißgeräte¦TECHNO 380 IE | TECHNO 380 IE / inkl. Zubehörset (4 m) / Version: Deutschland | TECHNO 380 IE |  |  | • Robuste, leistungsfähige Inverterschweißanlage • Frei wählbare 2-Takt-/4-Takt-, Punkt- und Intervallschweißfunktion • Digitale Funktionsanzeige für reproduzierbare Schweißergebnisse • Frei wählbare, synchronisierte Schweißprogramme für Stahl, Edelstahl, Aluminium und Fülldraht • Regelbare Drahtrückbrandeinrichtung zur optimalen Anpassung an?verschiedene Drahtqualitäten • Verzahnte 4-Rollen-Drahtvorschubeinheit • Standardmäßig ausgerüstet für Drahtstärken von ø 1,0 und 1,2 mm • Stahlblechgehäuse mit schützend angebrachten Transportgriffen • Netzanschlussleitung in 5 Meter Länge mit vormontiertem CEE-Stecker • 380 A Leistung • Externer Vorschubkoffer inkl. Zwischenschlauchpaket 5 m • Schlauchpaket und Brennerhalter • Energiesparend durch Invertertechnologie | • Anlagenbau • Formenbau • Stahlbau • Schiffbau • Fassadenbau • Apparatebau • Behälterbau • Metallbaubetriebe
5370547 | 46008204B | TECHNO 380 IE inkl. Zubehörset 4m BELGIEN | 12761 | Produkte entdecken¦Schweißtechnik¦MIG/MAG-Schweißgeräte¦TECHNO 380 IE | TECHNO 380 IE / inkl. Zubehörset (4 m) / Version: Belgien | TECHNO 380 IE |  |  | • Robuste, leistungsfähige Inverterschweißanlage • Frei wählbare 2-Takt-/4-Takt-, Punkt- und Intervallschweißfunktion • Digitale Funktionsanzeige für reproduzierbare Schweißergebnisse • Frei wählbare, synchronisierte Schweißprogramme für Stahl, Edelstahl, Aluminium und Fülldraht • Regelbare Drahtrückbrandeinrichtung zur optimalen Anpassung an?verschiedene Drahtqualitäten • Verzahnte 4-Rollen-Drahtvorschubeinheit • Standardmäßig ausgerüstet für Drahtstärken von ø 1,0 und 1,2 mm • Stahlblechgehäuse mit schützend angebrachten Transportgriffen • Netzanschlussleitung in 5 Meter Länge mit vormontiertem CEE-Stecker • 380 A Leistung • Externer Vorschubkoffer inkl. Zwischenschlauchpaket 5 m • Schlauchpaket und Brennerhalter • Energiesparend durch Invertertechnologie | • Anlagenbau • Formenbau • Stahlbau • Schiffbau • Fassadenbau • Apparatebau • Behälterbau • Metallbaubetriebe
5370549 | 46008204F | TECHNO 380 IE inkl. Zubehörset 4m FRANKREICH | 12761 | Produkte entdecken¦Schweißtechnik¦MIG/MAG-Schweißgeräte¦TECHNO 380 IE | TECHNO 380 IE / inkl. Zubehörset (4 m) / Version: Belgien | TECHNO 380 IE |  |  | • Robuste, leistungsfähige Inverterschweißanlage • Frei wählbare 2-Takt-/4-Takt-, Punkt- und Intervallschweißfunktion • Digitale Funktionsanzeige für reproduzierbare Schweißergebnisse • Frei wählbare, synchronisierte Schweißprogramme für Stahl, Edelstahl, Aluminium und Fülldraht • Regelbare Drahtrückbrandeinrichtung zur optimalen Anpassung an?verschiedene Drahtqualitäten • Verzahnte 4-Rollen-Drahtvorschubeinheit • Standardmäßig ausgerüstet für Drahtstärken von ø 1,0 und 1,2 mm • Stahlblechgehäuse mit schützend angebrachten Transportgriffen • Netzanschlussleitung in 5 Meter Länge mit vormontiertem CEE-Stecker • 380 A Leistung • Externer Vorschubkoffer inkl. Zwischenschlauchpaket 5 m • Schlauchpaket und Brennerhalter • Energiesparend durch Invertertechnologie | • Anlagenbau • Formenbau • Stahlbau • Schiffbau • Fassadenbau • Apparatebau • Behälterbau • Metallbaubetriebe
5370551 | 46008204NL | TECHNO 380 IE inkl. Zubehörset 4m NIEDERLANDE | 12761 | Produkte entdecken¦Schweißtechnik¦MIG/MAG-Schweißgeräte¦TECHNO 380 IE | TECHNO 380 IE / inkl. Zubehörset (4 m) / Version: Belgien | TECHNO 380 IE |  |  | • Robuste, leistungsfähige Inverterschweißanlage • Frei wählbare 2-Takt-/4-Takt-, Punkt- und Intervallschweißfunktion • Digitale Funktionsanzeige für reproduzierbare Schweißergebnisse • Frei wählbare, synchronisierte Schweißprogramme für Stahl, Edelstahl, Aluminium und Fülldraht • Regelbare Drahtrückbrandeinrichtung zur optimalen Anpassung an?verschiedene Drahtqualitäten • Verzahnte 4-Rollen-Drahtvorschubeinheit • Standardmäßig ausgerüstet für Drahtstärken von ø 1,0 und 1,2 mm • Stahlblechgehäuse mit schützend angebrachten Transportgriffen • Netzanschlussleitung in 5 Meter Länge mit vormontiertem CEE-Stecker • 380 A Leistung • Externer Vorschubkoffer inkl. Zwischenschlauchpaket 5 m • Schlauchpaket und Brennerhalter • Energiesparend durch Invertertechnologie | • Anlagenbau • Formenbau • Stahlbau • Schiffbau • Fassadenbau • Apparatebau • Behälterbau • Metallbaubetriebe
5370553 | 46008205 | TECHNO 380 IE inkl. Zubehörset 5m | 12761 | Produkte entdecken¦Schweißtechnik¦MIG/MAG-Schweißgeräte¦TECHNO 380 IE | TECHNO 380 IE / inkl. Zubehörset (5 m) / Version: Deutschland | TECHNO 380 IE |  |  | • Robuste, leistungsfähige Inverterschweißanlage • Frei wählbare 2-Takt-/4-Takt-, Punkt- und Intervallschweißfunktion • Digitale Funktionsanzeige für reproduzierbare Schweißergebnisse • Frei wählbare, synchronisierte Schweißprogramme für Stahl, Edelstahl, Aluminium und Fülldraht • Regelbare Drahtrückbrandeinrichtung zur optimalen Anpassung an?verschiedene Drahtqualitäten • Verzahnte 4-Rollen-Drahtvorschubeinheit • Standardmäßig ausgerüstet für Drahtstärken von ø 1,0 und 1,2 mm • Stahlblechgehäuse mit schützend angebrachten Transportgriffen • Netzanschlussleitung in 5 Meter Länge mit vormontiertem CEE-Stecker • 380 A Leistung • Externer Vorschubkoffer inkl. Zwischenschlauchpaket 5 m • Schlauchpaket und Brennerhalter • Energiesparend durch Invertertechnologie | • Anlagenbau • Formenbau • Stahlbau • Schiffbau • Fassadenbau • Apparatebau • Behälterbau • Metallbaubetriebe
5370555 | 46008205B | TECHNO 380 IE inkl. Zubehörset 5m BELGIEN | 12761 | Produkte entdecken¦Schweißtechnik¦MIG/MAG-Schweißgeräte¦TECHNO 380 IE | TECHNO 380 IE / inkl. Zubehörset (5 m) / Version: Belgien | TECHNO 380 IE |  |  | • Robuste, leistungsfähige Inverterschweißanlage • Frei wählbare 2-Takt-/4-Takt-, Punkt- und Intervallschweißfunktion • Digitale Funktionsanzeige für reproduzierbare Schweißergebnisse • Frei wählbare, synchronisierte Schweißprogramme für Stahl, Edelstahl, Aluminium und Fülldraht • Regelbare Drahtrückbrandeinrichtung zur optimalen Anpassung an?verschiedene Drahtqualitäten • Verzahnte 4-Rollen-Drahtvorschubeinheit • Standardmäßig ausgerüstet für Drahtstärken von ø 1,0 und 1,2 mm • Stahlblechgehäuse mit schützend angebrachten Transportgriffen • Netzanschlussleitung in 5 Meter Länge mit vormontiertem CEE-Stecker • 380 A Leistung • Externer Vorschubkoffer inkl. Zwischenschlauchpaket 5 m • Schlauchpaket und Brennerhalter • Energiesparend durch Invertertechnologie | • Anlagenbau • Formenbau • Stahlbau • Schiffbau • Fassadenbau • Apparatebau • Behälterbau • Metallbaubetriebe
5370557 | 46008205F | TECHNO 380 IE inkl. Zubehörset 5m FRANKREICH | 12761 | Produkte entdecken¦Schweißtechnik¦MIG/MAG-Schweißgeräte¦TECHNO 380 IE | TECHNO 380 IE / inkl. Zubehörset (5 m) / Version: Belgien | TECHNO 380 IE |  |  | • Robuste, leistungsfähige Inverterschweißanlage • Frei wählbare 2-Takt-/4-Takt-, Punkt- und Intervallschweißfunktion • Digitale Funktionsanzeige für reproduzierbare Schweißergebnisse • Frei wählbare, synchronisierte Schweißprogramme für Stahl, Edelstahl, Aluminium und Fülldraht • Regelbare Drahtrückbrandeinrichtung zur optimalen Anpassung an?verschiedene Drahtqualitäten • Verzahnte 4-Rollen-Drahtvorschubeinheit • Standardmäßig ausgerüstet für Drahtstärken von ø 1,0 und 1,2 mm • Stahlblechgehäuse mit schützend angebrachten Transportgriffen • Netzanschlussleitung in 5 Meter Länge mit vormontiertem CEE-Stecker • 380 A Leistung • Externer Vorschubkoffer inkl. Zwischenschlauchpaket 5 m • Schlauchpaket und Brennerhalter • Energiesparend durch Invertertechnologie | • Anlagenbau • Formenbau • Stahlbau • Schiffbau • Fassadenbau • Apparatebau • Behälterbau • Metallbaubetriebe
5370559 | 46008205NL | TECHNO 380 IE inkl. Zubehörset 5m NIEDERLANDE | 12761 | Produkte entdecken¦Schweißtechnik¦MIG/MAG-Schweißgeräte¦TECHNO 380 IE | TECHNO 380 IE / inkl. Zubehörset (5 m) / Version: Belgien | TECHNO 380 IE |  |  | • Robuste, leistungsfähige Inverterschweißanlage • Frei wählbare 2-Takt-/4-Takt-, Punkt- und Intervallschweißfunktion • Digitale Funktionsanzeige für reproduzierbare Schweißergebnisse • Frei wählbare, synchronisierte Schweißprogramme für Stahl, Edelstahl, Aluminium und Fülldraht • Regelbare Drahtrückbrandeinrichtung zur optimalen Anpassung an?verschiedene Drahtqualitäten • Verzahnte 4-Rollen-Drahtvorschubeinheit • Standardmäßig ausgerüstet für Drahtstärken von ø 1,0 und 1,2 mm • Stahlblechgehäuse mit schützend angebrachten Transportgriffen • Netzanschlussleitung in 5 Meter Länge mit vormontiertem CEE-Stecker • 380 A Leistung • Externer Vorschubkoffer inkl. Zwischenschlauchpaket 5 m • Schlauchpaket und Brennerhalter • Energiesparend durch Invertertechnologie | • Anlagenbau • Formenbau • Stahlbau • Schiffbau • Fassadenbau • Apparatebau • Behälterbau • Metallbaubetriebe
5375903 | 490021 | ProfiCUT 65 DIGITAL Plasma-Gerät | 13453 | Produkte entdecken¦Schweißtechnik¦Plasma-Anlagen¦ProfiCUT 65 DIGITAL | ProfiCUT 65 DIGITAL | ProfiCUT 65 DIGITAL | Mobiles Plasmaschneidgerät mit hoher Leistung | • Schnittprofi 30 mm Trennschnitt bei 65 A Schneidstrom ￼• Industriequalität Hochleistungsbrenner für herausragende Schneidleistungen ￼• Digitaldurch LC-Display alle Parameter im Blick | • Leistungsstarker Profi-Inverter mit bis zu 30 mm Trennschnitt durch 65 A Schneidstrom und neueste Invertertechnologie • CNC-Schnittstelle für automatisierten Betrieb (z.B. an Plasmatischen) • Hervorragende Schnittleistungen durch spezielles Premium-Plasmaschlauchpaket für extrem hohe Standzeiten und einen großen Aktionsradius von 6 m • Leichte und intuitive Bedienung durch großzügiges LC-Display und digitaler Steuerung • Wartungsarm durch die am Gerät installierte Druckluftwartungseinheit | • Stahlbau • Anlagenbau • Fassadenbau • Metall verarbeitende Betriebe • Behälterbau und Edelstahlverarbeitung • Karosserie- und Fahrzeugbau
5375905 | 490041 | ProfiCUT 120 DIGITAL Plasma-Gerät | 13452 | Produkte entdecken¦Schweißtechnik¦Plasma-Anlagen¦ProfiCUT 120 DIGITAL | ProfiCUT 120 DIGITAL | ProfiCUT 120 DIGITAL | Der Leistungschampion mit beeindruckender Schnittleistung | • Schnittstärke - herausragende 50 mm im Trennschnitt • Dauerläufer - extreme Einschaltdauer von 93 A bei 100 % • Digital - durch LC-Display alle Parameter im Blick | • Hervorragende Schnittleistungen durch spezielles Premium-Plasmaschlauchpaket für extrem hohe Standzeiten und einen großen Aktionsradius von 6 m • Bedienungsfreundlich durch digitale Steuerung • Leichte und intuitive Bedienung durch großzügiges LC-Display • Gitterschnitt mit Lieferumfang möglich • 2-Takt/4-Takt frei wählbar • Fugenhobeln mit Zusatzdüse möglich • Wartungsarm durch die am Gerät installierte Druckluftwartungseinheit | • Stahlbau • Anlagenbau • Fassadenbau • Metall verarbeitende Betriebe • Behälterbau und Edelstahlverarbeitung
5375967 | 070213 | Flachrundzange mit Schneide, gebogen 2-Komponenten-Griff, - Gambit Tools - | 3366 | Produkte entdecken¦Werkzeuge und Zubehör¦Handwerkzeuge¦Zangen-Programm¦Flachrundzange | Flachrundzange | Flachrundzange | mit Schneide, gebogen |  | • Flachrundzange mit polierten Gelenkflächen • 2-Komponenten Griff • Spitze 45° gebogen
5376105 | 501565 | Türschutzabdeckung 1,5 x 1,5 m mit Tasche | 13967 | Produkte entdecken¦Kfz-Werkzeuge / Kfz-Zubehör¦Schutz- und Servicebedarf¦Türschutzabdeckung | Türschutzabdeckung / Maße: 1,5 x 1,5 m | Türschutzabdeckung | mit Tasche
5376107 | 501566 | Scheibenschutzabdeckung 1,5 x 2,0 m mit Saugnäpfen | 13968 | Produkte entdecken¦Kfz-Werkzeuge / Kfz-Zubehör¦Schutz- und Servicebedarf¦Scheibenschutzabdeckung | Scheibenschutzabdeckung / Maße: 1,5 x 2 m | Scheibenschutzabdeckung | mit Saugnäpfen
5376109 | 501567 | Heckklappenschutzabdeckung 1,8 x 3 m | 13969 | Produkte entdecken¦Kfz-Werkzeuge / Kfz-Zubehör¦Schutz- und Servicebedarf¦Heckklappenschutzabdeckung | Heckklappenschutzabdeckung / Maße: 1,8 x 3 m | Heckklappenschutzabdeckung | 1,8 x 3 m
5376111 | 501568 | Dachhimmel-Schutzabdeckung 1,2 x 1,5 m | 13970 | Produkte entdecken¦Kfz-Werkzeuge / Kfz-Zubehör¦Schutz- und Servicebedarf¦Dachhimmel-Schutzabdeckung | Dachhimmel-Schutzabdeckung / Breite: 1,2 m | Dachhimmel-Schutzabdeckung
5376113 | 501569 | Dachhimmel-Schutzabdeckung 1,4 x 1,5 m | 13970 | Produkte entdecken¦Kfz-Werkzeuge / Kfz-Zubehör¦Schutz- und Servicebedarf¦Dachhimmel-Schutzabdeckung | Dachhimmel-Schutzabdeckung / Breite: 1,4 m | Dachhimmel-Schutzabdeckung
5376115 | 625100040 | Schleifmopteller Ceramic 125x22,23mm Korn 40, gewölbt, VPE 25 Stück | 13761 | Produkte entdecken¦Schleif- und Trenntechnik¦Fächerschleifscheiben¦Schleifmopteller Ceramic | Schleifmopteller Ceramic / K40 | Schleifmopteller Ceramic | Fächerschleifscheibe mit selbstschärfendem Keramikkorn | • Höhere und längere Standzeiten als Zirkonkorund durch das selbstschärfende Keramikkorn und die schleifaktive Beschichtung • Keine Anlauffarben auf Edelstahl durch kühleren Schliff bei gleichzeitig hohem Abtrag • Ideal für Flächen- und Kantenschliff durch den stabilen Gewebeteller mit Vollkunstharzbindung |  | Schleifen von Stahl, hochlegiertem und rostbeständigem Stahl, Nickelbasislegierungen, Titanlegierungen, Messing oder Bronze
5376117 | 625100060 | Schleifmopteller Ceramic 125x22,23mm Korn 60, gewölbt, VPE 25 Stück | 13761 | Produkte entdecken¦Schleif- und Trenntechnik¦Fächerschleifscheiben¦Schleifmopteller Ceramic | Schleifmopteller Ceramic / K60 | Schleifmopteller Ceramic | Fächerschleifscheibe mit selbstschärfendem Keramikkorn | • Höhere und längere Standzeiten als Zirkonkorund durch das selbstschärfende Keramikkorn und die schleifaktive Beschichtung • Keine Anlauffarben auf Edelstahl durch kühleren Schliff bei gleichzeitig hohem Abtrag • Ideal für Flächen- und Kantenschliff durch den stabilen Gewebeteller mit Vollkunstharzbindung |  | Schleifen von Stahl, hochlegiertem und rostbeständigem Stahl, Nickelbasislegierungen, Titanlegierungen, Messing oder Bronze
5376155 | 681101-42 | Diamant-Nassbohrkrone 1 1/4 Abm.: Dr.: 42mm NL 420mm | 12547 | Produkte entdecken¦Diamant-Technik¦Diamant-Bohrkronen¦Diamant-Nassbohrkrone 1 1/4" | Diamant-Nassbohrkrone 1 1/4" / ø 42 mm | Diamant-Nassbohrkrone 1 1/4" | Universelle Leistung für viele Materialien | • Lasergeschweißte Segmente für hohe Zuverlässigkeit • Dickwandige Bohrkrone garantiert Langlebigkeit • Universell einsetzbar mit vielen Kernbohrgeräten durch 1 1/4"-Anschluss und Arbeitslänge von 420 mm | • 1 1/4" Nutzlänge: 420 mm • Segmenthöhe: 10 mm • Lasergeschweißte Dachsegmente | Beton und universeller Einsatz (nur zum Nassbohren geeignet) |  | Lasergeschweißte Segmente für hohe Zuverlässigkeit Dickwandige Bohrkrone garantiert Langlebigkeit Universell einsetzbar mit vielen Kernbohrgeräten durch 1 1/4"-Anschluss
5376159 | 681101-52 | Diamant-Nassbohrkrone 1 1/4 Abm.: Dr.: 52mm NL 420mm | 12547 | Produkte entdecken¦Diamant-Technik¦Diamant-Bohrkronen¦Diamant-Nassbohrkrone 1 1/4" | Diamant-Nassbohrkrone 1 1/4" / ø 52 mm | Diamant-Nassbohrkrone 1 1/4" | Universelle Leistung für viele Materialien | • Lasergeschweißte Segmente für hohe Zuverlässigkeit • Dickwandige Bohrkrone garantiert Langlebigkeit • Universell einsetzbar mit vielen Kernbohrgeräten durch 1 1/4"-Anschluss und Arbeitslänge von 420 mm | • 1 1/4" Nutzlänge: 420 mm • Segmenthöhe: 10 mm • Lasergeschweißte Dachsegmente | Beton und universeller Einsatz (nur zum Nassbohren geeignet) |  | Lasergeschweißte Segmente für hohe Zuverlässigkeit Dickwandige Bohrkrone garantiert Langlebigkeit Universell einsetzbar mit vielen Kernbohrgeräten durch 1 1/4"-Anschluss
5376161 | 681101-56 | Diamant-Nassbohrkrone 1 1/4 Abm.: Dr.: 56mm NL 420mm | 12547 | Produkte entdecken¦Diamant-Technik¦Diamant-Bohrkronen¦Diamant-Nassbohrkrone 1 1/4" | Diamant-Nassbohrkrone 1 1/4" / ø 56 mm | Diamant-Nassbohrkrone 1 1/4" | Universelle Leistung für viele Materialien | • Lasergeschweißte Segmente für hohe Zuverlässigkeit • Dickwandige Bohrkrone garantiert Langlebigkeit • Universell einsetzbar mit vielen Kernbohrgeräten durch 1 1/4"-Anschluss und Arbeitslänge von 420 mm | • 1 1/4" Nutzlänge: 420 mm • Segmenthöhe: 10 mm • Lasergeschweißte Dachsegmente | Beton und universeller Einsatz (nur zum Nassbohren geeignet) |  | Lasergeschweißte Segmente für hohe Zuverlässigkeit Dickwandige Bohrkrone garantiert Langlebigkeit Universell einsetzbar mit vielen Kernbohrgeräten durch 1 1/4"-Anschluss
5376163 | 681101-62 | Diamant-Nassbohrkrone 1 1/4 Abm.: Dr.: 62mm NL 420mm | 12547 | Produkte entdecken¦Diamant-Technik¦Diamant-Bohrkronen¦Diamant-Nassbohrkrone 1 1/4" | Diamant-Nassbohrkrone 1 1/4" / ø 62 mm | Diamant-Nassbohrkrone 1 1/4" | Universelle Leistung für viele Materialien | • Lasergeschweißte Segmente für hohe Zuverlässigkeit • Dickwandige Bohrkrone garantiert Langlebigkeit • Universell einsetzbar mit vielen Kernbohrgeräten durch 1 1/4"-Anschluss und Arbeitslänge von 420 mm | • 1 1/4" Nutzlänge: 420 mm • Segmenthöhe: 10 mm • Lasergeschweißte Dachsegmente | Beton und universeller Einsatz (nur zum Nassbohren geeignet) |  | Lasergeschweißte Segmente für hohe Zuverlässigkeit Dickwandige Bohrkrone garantiert Langlebigkeit Universell einsetzbar mit vielen Kernbohrgeräten durch 1 1/4"-Anschluss
5376165 | 681101-72 | Diamant-Nassbohrkrone 1 1/4 Abm.: Dr.: 72mm NL 420mm | 12547 | Produkte entdecken¦Diamant-Technik¦Diamant-Bohrkronen¦Diamant-Nassbohrkrone 1 1/4" | Diamant-Nassbohrkrone 1 1/4" / ø 72 mm | Diamant-Nassbohrkrone 1 1/4" | Universelle Leistung für viele Materialien | • Lasergeschweißte Segmente für hohe Zuverlässigkeit • Dickwandige Bohrkrone garantiert Langlebigkeit • Universell einsetzbar mit vielen Kernbohrgeräten durch 1 1/4"-Anschluss und Arbeitslänge von 420 mm | • 1 1/4" Nutzlänge: 420 mm • Segmenthöhe: 10 mm • Lasergeschweißte Dachsegmente | Beton und universeller Einsatz (nur zum Nassbohren geeignet) |  | Lasergeschweißte Segmente für hohe Zuverlässigkeit Dickwandige Bohrkrone garantiert Langlebigkeit Universell einsetzbar mit vielen Kernbohrgeräten durch 1 1/4"-Anschluss
5376169 | 681101-82 | Diamant-Nassbohrkrone 1 1/4 Abm.: Dr.: 82mm NL 420mm | 12547 | Produkte entdecken¦Diamant-Technik¦Diamant-Bohrkronen¦Diamant-Nassbohrkrone 1 1/4" | Diamant-Nassbohrkrone 1 1/4" / ø 82 mm | Diamant-Nassbohrkrone 1 1/4" | Universelle Leistung für viele Materialien | • Lasergeschweißte Segmente für hohe Zuverlässigkeit • Dickwandige Bohrkrone garantiert Langlebigkeit • Universell einsetzbar mit vielen Kernbohrgeräten durch 1 1/4"-Anschluss und Arbeitslänge von 420 mm | • 1 1/4" Nutzlänge: 420 mm • Segmenthöhe: 10 mm • Lasergeschweißte Dachsegmente | Beton und universeller Einsatz (nur zum Nassbohren geeignet) |  | Lasergeschweißte Segmente für hohe Zuverlässigkeit Dickwandige Bohrkrone garantiert Langlebigkeit Universell einsetzbar mit vielen Kernbohrgeräten durch 1 1/4"-Anschluss
5376171 | 681101-92 | Diamant-Nassbohrkrone 1 1/4 Abm.: Dr.: 92mm NL 420mm | 12547 | Produkte entdecken¦Diamant-Technik¦Diamant-Bohrkronen¦Diamant-Nassbohrkrone 1 1/4" | Diamant-Nassbohrkrone 1 1/4" / ø 92 mm | Diamant-Nassbohrkrone 1 1/4" | Universelle Leistung für viele Materialien | • Lasergeschweißte Segmente für hohe Zuverlässigkeit • Dickwandige Bohrkrone garantiert Langlebigkeit • Universell einsetzbar mit vielen Kernbohrgeräten durch 1 1/4"-Anschluss und Arbeitslänge von 420 mm | • 1 1/4" Nutzlänge: 420 mm • Segmenthöhe: 10 mm • Lasergeschweißte Dachsegmente | Beton und universeller Einsatz (nur zum Nassbohren geeignet) |  | Lasergeschweißte Segmente für hohe Zuverlässigkeit Dickwandige Bohrkrone garantiert Langlebigkeit Universell einsetzbar mit vielen Kernbohrgeräten durch 1 1/4"-Anschluss
5376173 | 681101-102 | Diamant-Nassbohrkrone 1 1/4 Abm.: Dr.: 102mm NL 420mm | 12547 | Produkte entdecken¦Diamant-Technik¦Diamant-Bohrkronen¦Diamant-Nassbohrkrone 1 1/4" | Diamant-Nassbohrkrone 1 1/4" / ø 102 mm | Diamant-Nassbohrkrone 1 1/4" | Universelle Leistung für viele Materialien | • Lasergeschweißte Segmente für hohe Zuverlässigkeit • Dickwandige Bohrkrone garantiert Langlebigkeit • Universell einsetzbar mit vielen Kernbohrgeräten durch 1 1/4"-Anschluss und Arbeitslänge von 420 mm | • 1 1/4" Nutzlänge: 420 mm • Segmenthöhe: 10 mm • Lasergeschweißte Dachsegmente | Beton und universeller Einsatz (nur zum Nassbohren geeignet) |  | Lasergeschweißte Segmente für hohe Zuverlässigkeit Dickwandige Bohrkrone garantiert Langlebigkeit Universell einsetzbar mit vielen Kernbohrgeräten durch 1 1/4"-Anschluss
5376177 | 681101-112 | Diamant-Nassbohrkrone 1 1/4 Abm.: Dr.: 112mm NL 420mm | 12547 | Produkte entdecken¦Diamant-Technik¦Diamant-Bohrkronen¦Diamant-Nassbohrkrone 1 1/4" | Diamant-Nassbohrkrone 1 1/4" / ø 112 mm | Diamant-Nassbohrkrone 1 1/4" | Universelle Leistung für viele Materialien | • Lasergeschweißte Segmente für hohe Zuverlässigkeit • Dickwandige Bohrkrone garantiert Langlebigkeit • Universell einsetzbar mit vielen Kernbohrgeräten durch 1 1/4"-Anschluss und Arbeitslänge von 420 mm | • 1 1/4" Nutzlänge: 420 mm • Segmenthöhe: 10 mm • Lasergeschweißte Dachsegmente | Beton und universeller Einsatz (nur zum Nassbohren geeignet) |  | Lasergeschweißte Segmente für hohe Zuverlässigkeit Dickwandige Bohrkrone garantiert Langlebigkeit Universell einsetzbar mit vielen Kernbohrgeräten durch 1 1/4"-Anschluss
5376179 | 681101-122 | Diamant-Nassbohrkrone 1 1/4 Abm.: Dr.: 122mm NL 420mm | 12547 | Produkte entdecken¦Diamant-Technik¦Diamant-Bohrkronen¦Diamant-Nassbohrkrone 1 1/4" | Diamant-Nassbohrkrone 1 1/4" / ø 122 mm | Diamant-Nassbohrkrone 1 1/4" | Universelle Leistung für viele Materialien | • Lasergeschweißte Segmente für hohe Zuverlässigkeit • Dickwandige Bohrkrone garantiert Langlebigkeit • Universell einsetzbar mit vielen Kernbohrgeräten durch 1 1/4"-Anschluss und Arbeitslänge von 420 mm | • 1 1/4" Nutzlänge: 420 mm • Segmenthöhe: 10 mm • Lasergeschweißte Dachsegmente | Beton und universeller Einsatz (nur zum Nassbohren geeignet) |  | Lasergeschweißte Segmente für hohe Zuverlässigkeit Dickwandige Bohrkrone garantiert Langlebigkeit Universell einsetzbar mit vielen Kernbohrgeräten durch 1 1/4"-Anschluss
5376183 | 681101-132 | Diamant-Nassbohrkrone 1 1/4 Abm.: Dr.: 132mm NL 420mm | 12547 | Produkte entdecken¦Diamant-Technik¦Diamant-Bohrkronen¦Diamant-Nassbohrkrone 1 1/4" | Diamant-Nassbohrkrone 1 1/4" / ø 132 mm | Diamant-Nassbohrkrone 1 1/4" | Universelle Leistung für viele Materialien | • Lasergeschweißte Segmente für hohe Zuverlässigkeit • Dickwandige Bohrkrone garantiert Langlebigkeit • Universell einsetzbar mit vielen Kernbohrgeräten durch 1 1/4"-Anschluss und Arbeitslänge von 420 mm | • 1 1/4" Nutzlänge: 420 mm • Segmenthöhe: 10 mm • Lasergeschweißte Dachsegmente | Beton und universeller Einsatz (nur zum Nassbohren geeignet) |  | Lasergeschweißte Segmente für hohe Zuverlässigkeit Dickwandige Bohrkrone garantiert Langlebigkeit Universell einsetzbar mit vielen Kernbohrgeräten durch 1 1/4"-Anschluss
5376185 | 681101-138 | Diamant-Nassbohrkrone 1 1/4 Abm.: Dr.: 138mm NL 420mm | 12547 | Produkte entdecken¦Diamant-Technik¦Diamant-Bohrkronen¦Diamant-Nassbohrkrone 1 1/4" | Diamant-Nassbohrkrone 1 1/4" / ø 138 mm | Diamant-Nassbohrkrone 1 1/4" | Universelle Leistung für viele Materialien | • Lasergeschweißte Segmente für hohe Zuverlässigkeit • Dickwandige Bohrkrone garantiert Langlebigkeit • Universell einsetzbar mit vielen Kernbohrgeräten durch 1 1/4"-Anschluss und Arbeitslänge von 420 mm | • 1 1/4" Nutzlänge: 420 mm • Segmenthöhe: 10 mm • Lasergeschweißte Dachsegmente | Beton und universeller Einsatz (nur zum Nassbohren geeignet) |  | Lasergeschweißte Segmente für hohe Zuverlässigkeit Dickwandige Bohrkrone garantiert Langlebigkeit Universell einsetzbar mit vielen Kernbohrgeräten durch 1 1/4"-Anschluss
5376187 | 681101-142 | Diamant-Nassbohrkrone 1 1/4 Abm.: Dr.: 142mm NL 420mm | 12547 | Produkte entdecken¦Diamant-Technik¦Diamant-Bohrkronen¦Diamant-Nassbohrkrone 1 1/4" | Diamant-Nassbohrkrone 1 1/4" / ø 142 mm | Diamant-Nassbohrkrone 1 1/4" | Universelle Leistung für viele Materialien | • Lasergeschweißte Segmente für hohe Zuverlässigkeit • Dickwandige Bohrkrone garantiert Langlebigkeit • Universell einsetzbar mit vielen Kernbohrgeräten durch 1 1/4"-Anschluss und Arbeitslänge von 420 mm | • 1 1/4" Nutzlänge: 420 mm • Segmenthöhe: 10 mm • Lasergeschweißte Dachsegmente | Beton und universeller Einsatz (nur zum Nassbohren geeignet) |  | Lasergeschweißte Segmente für hohe Zuverlässigkeit Dickwandige Bohrkrone garantiert Langlebigkeit Universell einsetzbar mit vielen Kernbohrgeräten durch 1 1/4"-Anschluss
5376189 | 681101-152 | Diamant-Nassbohrkrone 1 1/4 Abm.: Dr.: 152mm NL 420mm | 12547 | Produkte entdecken¦Diamant-Technik¦Diamant-Bohrkronen¦Diamant-Nassbohrkrone 1 1/4" | Diamant-Nassbohrkrone 1 1/4" / ø 152 mm | Diamant-Nassbohrkrone 1 1/4" | Universelle Leistung für viele Materialien | • Lasergeschweißte Segmente für hohe Zuverlässigkeit • Dickwandige Bohrkrone garantiert Langlebigkeit • Universell einsetzbar mit vielen Kernbohrgeräten durch 1 1/4"-Anschluss und Arbeitslänge von 420 mm | • 1 1/4" Nutzlänge: 420 mm • Segmenthöhe: 10 mm • Lasergeschweißte Dachsegmente | Beton und universeller Einsatz (nur zum Nassbohren geeignet) |  | Lasergeschweißte Segmente für hohe Zuverlässigkeit Dickwandige Bohrkrone garantiert Langlebigkeit Universell einsetzbar mit vielen Kernbohrgeräten durch 1 1/4"-Anschluss
5376191 | 681101-162 | Diamant-Nassbohrkrone 1 1/4 Abm.: Dr.: 162mm NL 420mm | 12547 | Produkte entdecken¦Diamant-Technik¦Diamant-Bohrkronen¦Diamant-Nassbohrkrone 1 1/4" | Diamant-Nassbohrkrone 1 1/4" / ø 162 mm | Diamant-Nassbohrkrone 1 1/4" | Universelle Leistung für viele Materialien | • Lasergeschweißte Segmente für hohe Zuverlässigkeit • Dickwandige Bohrkrone garantiert Langlebigkeit • Universell einsetzbar mit vielen Kernbohrgeräten durch 1 1/4"-Anschluss und Arbeitslänge von 420 mm | • 1 1/4" Nutzlänge: 420 mm • Segmenthöhe: 10 mm • Lasergeschweißte Dachsegmente | Beton und universeller Einsatz (nur zum Nassbohren geeignet) |  | Lasergeschweißte Segmente für hohe Zuverlässigkeit Dickwandige Bohrkrone garantiert Langlebigkeit Universell einsetzbar mit vielen Kernbohrgeräten durch 1 1/4"-Anschluss
5376193 | 681101-172 | Diamant-Nassbohrkrone 1 1/4 Abm.: Dr.: 172mm NL 420mm | 12547 | Produkte entdecken¦Diamant-Technik¦Diamant-Bohrkronen¦Diamant-Nassbohrkrone 1 1/4" | Diamant-Nassbohrkrone 1 1/4" / ø 172 mm | Diamant-Nassbohrkrone 1 1/4" | Universelle Leistung für viele Materialien | • Lasergeschweißte Segmente für hohe Zuverlässigkeit • Dickwandige Bohrkrone garantiert Langlebigkeit • Universell einsetzbar mit vielen Kernbohrgeräten durch 1 1/4"-Anschluss und Arbeitslänge von 420 mm | • 1 1/4" Nutzlänge: 420 mm • Segmenthöhe: 10 mm • Lasergeschweißte Dachsegmente | Beton und universeller Einsatz (nur zum Nassbohren geeignet) |  | Lasergeschweißte Segmente für hohe Zuverlässigkeit Dickwandige Bohrkrone garantiert Langlebigkeit Universell einsetzbar mit vielen Kernbohrgeräten durch 1 1/4"-Anschluss
5376195 | 681101-182 | Diamant-Nassbohrkrone 1 1/4 Abm.: Dr.: 182mm NL 420mm | 12547 | Produkte entdecken¦Diamant-Technik¦Diamant-Bohrkronen¦Diamant-Nassbohrkrone 1 1/4" | Diamant-Nassbohrkrone 1 1/4" / ø 182 mm | Diamant-Nassbohrkrone 1 1/4" | Universelle Leistung für viele Materialien | • Lasergeschweißte Segmente für hohe Zuverlässigkeit • Dickwandige Bohrkrone garantiert Langlebigkeit • Universell einsetzbar mit vielen Kernbohrgeräten durch 1 1/4"-Anschluss und Arbeitslänge von 420 mm | • 1 1/4" Nutzlänge: 420 mm • Segmenthöhe: 10 mm • Lasergeschweißte Dachsegmente | Beton und universeller Einsatz (nur zum Nassbohren geeignet) |  | Lasergeschweißte Segmente für hohe Zuverlässigkeit Dickwandige Bohrkrone garantiert Langlebigkeit Universell einsetzbar mit vielen Kernbohrgeräten durch 1 1/4"-Anschluss
5376197 | 681101-186 | Diamant-Nassbohrkrone 1 1/4 Abm.: Dr.: 186mm NL 420mm | 12547 | Produkte entdecken¦Diamant-Technik¦Diamant-Bohrkronen¦Diamant-Nassbohrkrone 1 1/4" | Diamant-Nassbohrkrone 1 1/4" / ø 186 mm | Diamant-Nassbohrkrone 1 1/4" | Universelle Leistung für viele Materialien | • Lasergeschweißte Segmente für hohe Zuverlässigkeit • Dickwandige Bohrkrone garantiert Langlebigkeit • Universell einsetzbar mit vielen Kernbohrgeräten durch 1 1/4"-Anschluss und Arbeitslänge von 420 mm | • 1 1/4" Nutzlänge: 420 mm • Segmenthöhe: 10 mm • Lasergeschweißte Dachsegmente | Beton und universeller Einsatz (nur zum Nassbohren geeignet) |  | Lasergeschweißte Segmente für hohe Zuverlässigkeit Dickwandige Bohrkrone garantiert Langlebigkeit Universell einsetzbar mit vielen Kernbohrgeräten durch 1 1/4"-Anschluss
5376199 | 681101-200 | Diamant-Nassbohrkrone 1 1/4 Abm.: Dr.: 200mm NL 420mm | 12547 | Produkte entdecken¦Diamant-Technik¦Diamant-Bohrkronen¦Diamant-Nassbohrkrone 1 1/4" | Diamant-Nassbohrkrone 1 1/4" / ø 200 mm | Diamant-Nassbohrkrone 1 1/4" | Universelle Leistung für viele Materialien | • Lasergeschweißte Segmente für hohe Zuverlässigkeit • Dickwandige Bohrkrone garantiert Langlebigkeit • Universell einsetzbar mit vielen Kernbohrgeräten durch 1 1/4"-Anschluss und Arbeitslänge von 420 mm | • 1 1/4" Nutzlänge: 420 mm • Segmenthöhe: 10 mm • Lasergeschweißte Dachsegmente | Beton und universeller Einsatz (nur zum Nassbohren geeignet) |  | Lasergeschweißte Segmente für hohe Zuverlässigkeit Dickwandige Bohrkrone garantiert Langlebigkeit Universell einsetzbar mit vielen Kernbohrgeräten durch 1 1/4"-Anschluss
5376203 | 681101-225 | Diamant-Nassbohrkrone 1 1/4 Abm.: Dr.: 225mm NL 420mm | 12547 | Produkte entdecken¦Diamant-Technik¦Diamant-Bohrkronen¦Diamant-Nassbohrkrone 1 1/4" | Diamant-Nassbohrkrone 1 1/4" / ø 225 mm | Diamant-Nassbohrkrone 1 1/4" | Universelle Leistung für viele Materialien | • Lasergeschweißte Segmente für hohe Zuverlässigkeit • Dickwandige Bohrkrone garantiert Langlebigkeit • Universell einsetzbar mit vielen Kernbohrgeräten durch 1 1/4"-Anschluss und Arbeitslänge von 420 mm | • 1 1/4" Nutzlänge: 420 mm • Segmenthöhe: 10 mm • Lasergeschweißte Dachsegmente | Beton und universeller Einsatz (nur zum Nassbohren geeignet) |  | Lasergeschweißte Segmente für hohe Zuverlässigkeit Dickwandige Bohrkrone garantiert Langlebigkeit Universell einsetzbar mit vielen Kernbohrgeräten durch 1 1/4"-Anschluss
5376205 | 681101-250 | Diamant-Nassbohrkrone 1 1/4 Abm.: Dr.: 250mm NL 420mm | 12547 | Produkte entdecken¦Diamant-Technik¦Diamant-Bohrkronen¦Diamant-Nassbohrkrone 1 1/4" | Diamant-Nassbohrkrone 1 1/4" / ø 250 mm | Diamant-Nassbohrkrone 1 1/4" | Universelle Leistung für viele Materialien | • Lasergeschweißte Segmente für hohe Zuverlässigkeit • Dickwandige Bohrkrone garantiert Langlebigkeit • Universell einsetzbar mit vielen Kernbohrgeräten durch 1 1/4"-Anschluss und Arbeitslänge von 420 mm | • 1 1/4" Nutzlänge: 420 mm • Segmenthöhe: 10 mm • Lasergeschweißte Dachsegmente | Beton und universeller Einsatz (nur zum Nassbohren geeignet) |  | Lasergeschweißte Segmente für hohe Zuverlässigkeit Dickwandige Bohrkrone garantiert Langlebigkeit Universell einsetzbar mit vielen Kernbohrgeräten durch 1 1/4"-Anschluss
5376233 | 422101-1 | Fahrwagen Dent 1600, für Profi 7500 CS Techno Spot 3000 | 12386 | Produkte entdecken¦Schweißzubehör¦Schweißplatzausstattung¦Fahrwagen Profi 7500 Combi Spot Basic | Fahrwagen | Fahrwagen Profi 7500 Combi Spot Basic
5377467 | 460044 | Profi 250 Syntec Schutzgasschweißgerät | 12548 | Produkte entdecken¦Schweißtechnik¦MIG/MAG-Schweißgeräte¦Profi 250 Syntec | Profi 250 Syntec | Profi 250 Syntec | Inverter MIG/MAG-Schweißgerät mit stufenloser Regelung |  | • Kompaktes MIG/MAG-Schutzgasschweißgerät mit stufenloser Regelung • Einfache Programmauswahl für Stahl, Edelstahl, Aluminium und MIG-Löten (CuSi3) • Spritzerfreier Lichtbogen dank ultraschnellem Signalprozessor • Konstanter Transport des Schweißdrahtes durch hochwertigen 4-Rollen-Antrieb • Auslesefunktion zum Erstellen einer WPS nach DIN EN 1090 | • Karosserie- und Fahrzeugbau • Maschinenbau • Lötanwendungen • Metall-, Stahl- und Edelstahlbau |  | Kompaktes MIG/MAG-Schweißgerät, stufenlose Regelung. Programme für Stahl, Edelstahl, Aluminium, MIG-Löten (CuSi3). Spritzerfreier Lichtbogen, ultraschneller Signalprozessor.
5377471 | 076210021 | Profi Cuttermesser Express mit Schnellwechselsystem - Gambit Tools | 8885 | Produkte entdecken¦Werkzeuge und Zubehör¦Handwerkzeuge¦Messer¦Profi-Cuttermesser „Express“ | Profi-Cuttermesser „Express“ | Profi-Cuttermesser „Express“ | mit Schnellwechselsystem |  | • Schneller Klingenwechsel ohne Werkzeug • Ergonomisches Design – sicherer Halt auch bei kraftvollem Einsatz • Bis zu 5 Klingen im Griff verstaubar • Verwendbar mit allen Trapezklingen aus dem TECHNOLIT®-Programm
5377495 | 422392 | Lackierständer für Stoßstangen | 13557 | Produkte entdecken¦Kfz-Werkzeuge / Kfz-Zubehör¦Karosserieinstandsetzung¦Lackierständer für Stoßstangen | Lackierständer für Stoßstangen | Lackierständer für Stoßstangen |  |  | X-Typ Lackierständer - ermöglicht aufgrund der einstellbaren Höhe und der robusten Bauweise sichere Arbeit an Stoßstangen
5377497 | 422393 | Profi Drehständer | 13973 | Produkte entdecken¦Kfz-Werkzeuge / Kfz-Zubehör¦Karosserieinstandsetzung¦Profi-Drehständer | Profi-Drehständer | Profi-Drehständer | Drehbarer, mobiler Lackierständer aus verzinktem Stahl |  | • Ermöglicht sichere und schnelle Fixierung von Karosserieteilen unterschiedlicher Form und Größe • Teile können beim Vorbereiten, Schleifen und Lackieren leicht durch den Bediener mit einem Handgriff optimal positioniert werden • Die Teile können mit anpassbaren Universalhaltern (Länge: 750 mm) im vorgesehenen Lochraster fixiert werden • Zwei Aufhängungselementen (Länge: 450 mm), um Kunststoff-Karosserieteile zu befestigen • Einmal fixiert, können die Teile um 360° gedreht und der Ständer mittels der 52 mm breiten Räder leicht rangiert werden
5377499 | 422399 | Rangierroller für Karosserie | 13978 | Produkte entdecken¦Kfz-Werkzeuge / Kfz-Zubehör¦Karosserieinstandsetzung¦Rangierroller | Rangierroller | Rangierroller | für die Karosserieinstandsetzung
5377503 | 422395 | Lagerrollwagen | 13556 | Produkte entdecken¦Kfz-Werkzeuge / Kfz-Zubehör¦Werkstattausrüstung¦Lagerrollwagen | Lagerrollwagen | Lagerrollwagen | Großer, benutzerfreundlicher und stabile Wagen dient zur vorübergehenden Lagerung von Karosserieteilen |  | • Mit Dokumentenablage • Hochwertige Epoxy Farbe • 4 ausziehbare Arme mit Spannseil • Tragfähigkeit 90 kg • Einfach fahrbar: 4 drehbare Gummiräder Ø 100 mm - davon 2 mit Bremsen • Ideal für Kfz-Werkstätten und Karosseriebetriebe • 2 Platten aus Holz + 1 Ablagegitter
5377505 | 422400 | Trocknungslampe SCANGRIP-NOVA-UV S | 14007 | Produkte entdecken¦Werkzeuge und Zubehör¦Elektro-Zubehör¦Lampen und Leuchten¦Trocknungslampe SCANGRIP-NOVA-UV S | Trocknungslampe SCANGRIP-NOVA-UV S | Trocknungslampe SCANGRIP-NOVA-UV S | Der perfekte handgehaltene UV-Strahler |  | • Schlanke und extrem leistungsstarke Akku-LED-Arbeitsleuchte für UV-Härtung von großen Flächen • Wird mit einer lösungsmittelbeständige Glaslinse geliefert • Gehäuse aus Alu-Spritzguss ist extrem robust und widerstandsfähig gegenüber starken Stößen, Schlägen und Vibrationen • Wird mit eingebauter Zeitautomatik 1 bis 5 Minuten und Batterieanzeige geliefert • Keine Erhitzung der Karosserie oder des Lackes während der Härtung, damit wird die Härtung von Kunststoffteilen oder anderen wärmeempfindlichen Teilen möglich • Dank flexibler Stütze mit kräftigen Magneten für optimalen Härtungswinkel einfach drehbar • Einfach mitzunehmen, ergonomische Formgebung bietet sicheren Halt am Handgriff
5377507 | 422396 | Tür- und Heckklappenhalter Set 6-tlg. | 13975 | Produkte entdecken¦Kfz-Werkzeuge / Kfz-Zubehör¦Karosserieinstandsetzung¦Tür- und Heckklappenhalter Set | Tür- und Heckklappenhalter Set | Tür- und Heckklappenhalter Set |  |  | • Spezialwerkzeugset zum Feststellen von Fahrzeugtüren und Heckklappen bei Einstell-, Schleif-, Schweiß- oder Lackierarbeiten • Der jeweilige Feststeller wird in Türschließzapfen oder Türbügel und Schließmechanismus der Türe oder Klappe eingesetzt • Durch die Teleskope können die Halter auf den jeweiligen Höhenbedarf eingestellt werden • Verstellbereich ca. 260–1900 mm: Grundgerät 1 mit Feststeller 1260–400 mm Grundgerät 2 mit Feststeller 2480–800 mm Grundgerät 2 mit Feststeller 3800–1140 mm in Kombination mit Verlängerung max. 1900 mm • Gesamtgewicht: 2,4 kg
5377509 | 422397 | Doppelklapptritt Alu für Karosserie | 13976 | Produkte entdecken¦Kfz-Werkzeuge / Kfz-Zubehör¦Werkstattausrüstung¦Doppelklapptritt Alu | Doppelklapptritt Alu | Doppelklapptritt Alu | Die Aluminium-Trittstufen verfügen über eine Tragfähigkeit von 150 kg und sind mit einer rutschfesten Plattform sowie Gummifüßen ausgestattet, die ein sicheres Arbeiten ermöglichen |  | • Stufen auf beiden Seiten der Plattform • Große und stabile Aluminium-Plattform mit rutschfester Beschichtung • Sicherheitsverriegelung • Geringes Gewicht (7,2 kg) • Platzsparend durch Klappfunktion • Rutschfeste Standfüße • Ideal einsetzbar bei der Montage von Windschutzscheiben, Arbeiten im Motorraum oder Lackierarbeiten
5377511 | 422398 | Klappbare Arbeitsbühne | 13977 | Produkte entdecken¦Kfz-Werkzeuge / Kfz-Zubehör¦Werkstattausrüstung¦Klappbare Arbeitsbühne | Klappbare Arbeitsbühne | Klappbare Arbeitsbühne | Ausfahrbare und verschiebbare Arbeitsbühne |  | • Eignet sich perfekt für die verschiedenen Aufgaben des Karosseriearbeiters • Klappbar zum einfachen Transportieren und Abstellen • Solide Aluminiumrohre mit glasfaserverstärkten Kunststoffteilen • Nur 15,5 kg schwer, aber belastbar bis zu 150 kg • Leicht zu reinigen, dank der anodisierten Aluminiumteile • Gummifüße erhöhen die Standfestigkeit • Einstellbare Höhe von 50 bis 90 cm, einstellbare Länge von 100 bis 175 cm • Breite der Arbeitsbühne 30 cm
5377515 | 422402 | LED-Handlampe SCANGRIP SUNMATCH 3 | 14009 | Produkte entdecken¦Werkzeuge und Zubehör¦Elektro-Zubehör¦Lampen und Leuchten¦SCANGRIP SUNMATCH 3 LED-Handlampe | SCANGRIP SUNMATCH 3 LED-Handlampe | SCANGRIP SUNMATCH 3 LED-Handlampe | Leistungsstarke Akku-LED-Arbeitsleuchte mit ALL DAYLIGHT-Funktion und hohem CRI+ Wert für KFZ-Aufbereitung und Farbanpassung |  | • Kompakte und handliche LED-Arbeitsleuchte, die für Aufbereitung und Farbanpassung immer zur Hand ist • Die ALL DAYLIGHT-Funktion ermöglicht die Wahl zwischen 5 verschiedenen Farbtemperaturen je nach Arbeitsaufgabe • Spotlicht an der Oberseite für Inspektionsaufgaben • Bis zu 500 Lumen und wird mit zwei Lichtstufen (100 % oder 50 %) geliefert. • Immer einsatzbereit und leicht zu finden, wenn sie nach der Arbeitsaufgabe in die Ladeschale zurückgestellt wird • Platzieren Sie die LED-Arbeitsleuchte während Inspektionsaufgaben mit dem robusten, drehbaren Haken oder dem starken eingebauten Magneten an einer beliebigen Stelle • Der flexible Lampenkopf ist bis 180° schwenkbar. • Mit ihrer robusten Konstruktion sowohl staub als auch wasserdicht (IP65) • Die Glaslinse ist beständig gegen Lösungsmittel • Batterieanzeige vorne zeigt, wann der Akku wiederaufzuladen ist • Zur Vermeidung von Überhitzung der Handlampe reduziert das intelligente Wärmeschutzsystem nach drei Minuten Dauerbetrieb mit voller Lichtleistung die Leistung auf 50 % • Einschließlich 1 x SCANGRIP DIFFUSER SMALL, bietet ein weiches, gestreutes Licht ohne starke Kontraste zwischen Licht und Schatten, Blendung und Reflexionen werden reduziert, Diffusor wird einfach auf der Linse montiert
5377517 | KDCB183D2-XJ | Akku-Set, 18V / 2,0Ah DCB183D2-XJ | 13227 | Produkte entdecken¦Elektrowerkzeuge¦18,0 Volt Akkus | Akku-Set, 18V / 2,0Ah | 18,0 Volt Akkus |  |  | Produktstärken: • Kein Memory-Effekt • LED Akku Ladestandsanzeige • Kein Memory-Effekt und keine Selbstentladung • Kompatibel mit allen 18,0 Volt XR Akku-Maschinen von DEWALT • Lange Laufzeit und hohe Lebensdauer Lieferumfang: • 2x XR Li-Ion Akku DCB 183 • Technische Daten: • Akku-Kapazität: 2.0 Ah • Akku-Spannung: 18 Volt • Höhe: 48 mm • Länge: 113 mm • Gewicht: 0.40 kg • Sonderausstattung: Li-Ion Schiebe-Akku • Kompatibel mit: allen DEWALT 18,0 Volt XR Maschinen Garantieumfang: • DEWALT Garantie: 1 Jahr
5377525 | KDCB184P2-XJ | Akku-Set, 18V / 5,0Ah DCB184P2-XJ | 13227 | Produkte entdecken¦Elektrowerkzeuge¦18,0 Volt Akkus | Akku-Set, 18V / 5,0Ah | 18,0 Volt Akkus |  |  | Produktstärken: • Lange Laufzeit und hohe Lebensdauer • LED Akku Ladestandsanzeige • Kein Memory-Effekt und keine Selbstentladung • Kompatibel mit allen 18,0 Volt XR Akku-Maschinen von DEWALT • Kein Memory-Effekt • Wirkungsvoller Schutz vor Überlastung, Überhitzung und Tiefenentladung durch spezielle Elektronik Lieferumfang: • 2x XR Li-Ion Akku DCB 184 • Technische Daten: • Akku-Kapazität: 5.0 Ah • Akku-Spannung: 18 Volt • Höhe: 65 mm • Länge: 110 mm • Gewicht: 0.62 kg • Sonderausstattung: Li-Ion Schiebe-Akku • Kompatibel mit: allen DEWALT 18,0 Volt XR Maschinen Garantieumfang: • DEWALT Garantie: 1 Jahr
5377527 | KDCB546T2-XJ | Akku-Set, 54V / 108Wh DCB546T2-XJ | 12819 | Produkte entdecken¦Elektrowerkzeuge¦XR FLEXVOLT Akkus | Akku-Set, 54 V / 108 Wh | XR FLEXVOLT Akkus |  |  | Produktstärken: • AKKU-REVOLUTION: Die neuen 54 Volt XR FLEXVOLT Akkus von DEWALT bieten Leistung für die schwersten Anwendungen. Die innovativen Li-Ion Akkus sind rückwärtskompatibel und sind auch in weitgehend allen Maschinen aus dem 18 Volt XR-Sortiment einsetzbar • Sehr hohe Akku-Leistung von 108 Wh und damit optimal geeignet für extrem schwere Anwendungen über längeren Zeitraum • Kein Memory-Effekt und keine Selbstentladung • Wirkungsvoller Schutz vor Überlastung, Überhitzung und Tiefenentladung durch spezielle Elektronik • Mit sehr hoher Laufzeit aufgrund 6,0 Ah Akku-Kapazität (bei 18 Volt-Schaltung) • Optimal geeignet für den harten Baustellen-Einsatz durch robustes Gehäuse sowie stoßsicher verlötete Akku-Zellen • Ladezustandsanzeige mit 3 LEDs (per Knopfdruck) • Passend für alle DeWALT XR Akku-Maschinen mit 54 Volt sowie mit 18 Volt (außer Bandsäge DCS 371 sowie Radios DCR 016, DCR 017 und Tough-Radio) Lieferumfang: • 2x XR FLEXVOLT Akku DCB 546 Technische Daten: • Akku-Spannung und -Kapazität: 54 bzw. 18 Volt bei max. 6,0 Ah • Akku-Leistung: 108 Wh • Abmessungen (L x B x H): 12,5 x 8,0 x 8,5 cm • Gewicht: 1,0 kg Garantieumfang: • DEWALT Garantie: 1 Jahr
5377529 | KDCB547X2-XJ | Akku-Set, 54V / 162Wh DCB547X2-XJ | 12819 | Produkte entdecken¦Elektrowerkzeuge¦XR FLEXVOLT Akkus | Akku-Set, 54 V / 162 Wh | XR FLEXVOLT Akkus |  |  | Produktstärken: • AKKU-REVOLUTION: Die neuen 54 Volt XR FLEXVOLT Akkus von DEWALT bieten Leistung für die schwersten Anwendungen. Die innovativen Li-Ion Akkus sind rückwärtskompatibel und sind auch in weitgehend allen Maschinen aus dem 18 Volt XR-Sortiment einsetzbar • Sehr hohe Akku-Leistung von 162 Wh und damit optimal geeignet für extrem schwere Anwendungen über längeren Zeitraum • Kein Memory-Effekt und keine Selbstentladung • Wirkungsvoller Schutz vor Überlastung, Überhitzung und Tiefenentladung durch spezielle Elektronik • Mit sehr hoher Laufzeit aufgrund 9,0 Ah Akku-Kapazität (bei 18 Volt-Schaltung) • Optimal geeignet für den harten Baustellen-Einsatz durch robustes Gehäuse sowie stoßsicher verlötete Akku-Zellen • Problemlose Transportmöglichkeit des Akkus durch mechanische Trennung der Zellebenen, wodurch die Wattstundenleistung des Akkus unter den Gefahrgut-Klasse 9 liegenden 100 Wh liegt • Ladezustandsanzeige mit 3 LEDs (per Knopfdruck) • Passend für alle DeWALT XR Akku-Maschinen mit 54 Volt sowie mit 18 Volt (außer Bandsäge DCS 371 sowie Radios DCR 016, DCR 017 und Tough-Radio) Lieferumfang: • 2x XR FLEXVOLT Akku DCB 547 Technische Daten: • Akku-Spannung und -Kapazität: 54 bzw. 18 Volt bei max. 9,0 Ah • Akku-Leistung: 162 Wh • Abmessungen (L x B x H): 13,0 x 8,0 x 9,5 cm • Gewicht: 1,25 kg Garantieumfang: • DEWALT Garantie: 1 Jahr
5377531 | KDCB548Y2-XJ | Akku-Set, 54V / 216Wh DCB548Y2-XJ | 12819 | Produkte entdecken¦Elektrowerkzeuge¦XR FLEXVOLT Akkus | Akku-Set, 54 V / 216 Wh | XR FLEXVOLT Akkus |  |  | Produktstärken: • AKKU-REVOLUTION: Die neuen 54 Volt XR FLEXVOLT Akkus von DEWALT bieten Leistung für die schwersten Anwendungen. Die innovativen Li-Ion Akkus sind rückwärtskompatibel und sind auch in weitgehend allen Maschinen aus dem 18 Volt XR-Sortiment einsetzbar • Sehr hohe Akku-Leistung von 216 Wh und damit optimal geeignet für extrem schwere Anwendungen über längeren Zeitraum • Kein Memory-Effekt und keine Selbstentladung • Wirkungsvoller Schutz vor Überlastung, Überhitzung und Tiefenentladung durch spezielle Elektronik • Mit sehr hoher Laufzeit aufgrund 12 Ah Akku-Kapazität (bei 18 Volt-Schaltung) • Optimal geeignet für den harten Baustellen-Einsatz durch robustes Gehäuse sowie stoßsicher verlötete Akku-Zellen • Problemlose Transportmöglichkeit des Akkus durch mechanische Trennung der Zellebenen, wodurch die Wattstundenleistung des Akkus unter den Gefahrgut-Klasse 9 liegenden 100 Wh liegt • Ladezustandsanzeige mit 3 LEDs (per Knopfdruck) • Passend für alle DeWALT XR Akku-Maschinen mit 54 sowie mit 18 Volt (außer Bandsäge DCS 371 sowie Radios DCR 016, DCR 017 und Tough-Radio) Lieferumfang: • 2x XR FLEXVOLT Akku DCB 548 Technische Daten: • Akku-Spannung und -Kapazität: 54 bzw. 18 Volt bei max. 12 Ah • Akku-Leistung: 216 W • Abmessungen (L x B x H): 13,0 x 8,0 x 9,5 cm • Gewicht: 1,25 kg Garantieumfang: • DEWALT Garantie: 1 Jahr
5377533 | KDCBP034G-XJ | Powerstack Ersatz-Akku 18 V / 1.7 Ah DCBP034G-XJ | 13227 | Produkte entdecken¦Elektrowerkzeuge¦18,0 Volt Akkus | Powerstack Ersatz-Akku 18 V / 1.7 Ah | 18,0 Volt Akkus |  |  | Produktstärken: • 18 Volt Powerstack-Akku auf der Basis innovativer Pouch-Zellen-Technologie • Einsetzbar in alle 18 Volt XR Akku-Maschinen • Verfügt gegenüber konventionellen Rundzellen-Akkus bei gleichem Spannungsniveau und vergleichbarer Kapazität über folgende Vorteile: • 1. Kompaktere Abmessungen aufgrund effizientere Platzausnutzung innerhalb des Akku-Gehäuses • 2. Niedrigeres Gewicht durch kleinere Zellen • 3. Geringere Innenwiderstände der Zellen ermöglichen einen effizienteren Stromfluss und damit bei bestimmten Anwendungen eine deutlich höhere Kraftentfaltung um bis zu 50% • 4. Längere Lebensdauer und damit höhere Anzahl an Ladezyklen durch effizientere Temperaturkontrolle sowie bessere Möglichkeit der Wärmeableitung infolge der großflächigen, ebenen Außenform der Zellen bzw. dem optimalen Oberflächen- / Volumenverhältnisses • Kein Memory-Effekt und geringste Selbstentladung gewährleisten problemlosen Langzeiteinsatz • Optimal geeignet für den harten Alltagseinsatz durch robustes Akku-Gehäuse sowie stoßsicher verlötete Zellen • Geringste Übergangswiderstände bei der Verbindung der einzelnen Zellen • Großflächige und gegen versehentliches Kurzschließen geschützte Kontakte • Gehäuse aus Chemikalien- und Brennstoff-resistentem und Glasfaser-verstärktem Nylon erlaubt einen problemlosen Einsatz in entsprechenden Umgebungen wie z. B. in bestimmten Industrie- und Automotive-Bereichen • Zusätzliche Gummierung des Gehäuses bietet bei der Bearbeitung von Objekten mit oberflächenempfindlichen Materialien einen wirkungsvollen Schutz vor Beschädigung • Kontrollierbarer Einsatz durch zuverlässige Kapazitätsanzeige über 3 LEDs • Passend für alle Akku-Werkzeuge aus dem DeWALT 18 Volt XR Akku-Programm • Aufladbar mit allen DeWALT XR System-Schnellladegeräten • Technische Daten: • Akku (Spannung / Kapazität): 18 Volt / 1,7 Ah • Akku-Technologie: Lithium-Ionen (Li-Ion) / Pouch-Zellen • Abmessungen (L x B x H): 10,5 x 6,5 x 4,7 cm • Gewicht: 0,3 kg • Einsetzbar in allen 18 Volt XR Akku-Maschinen Garantieumfang: • DEWALT Garantie: 3 Jahre (bei Online-Registrierung)
5377535 | KDCBP518H2-XJ | Powerstack Akku, 18V / 5,0Ah, 2er Set DCBP518H2-XJ | 13227 | Produkte entdecken¦Elektrowerkzeuge¦18,0 Volt Akkus | Powerstack Akku, 18V / 5,0Ah, 2er Set | 18,0 Volt Akkus |  |  | Produktstärken: • 2er Set mit 18 Volt Powerstack-Akkus auf der Basis innovativer Pouch-Zellen-Technologie • Einsetzbar in alle 18 Volt XR Akku-Maschinen • Verfügt gegenüber konventionellen Rundzellen-Akkus bei gleichem Spannungsniveau und vergleichbarer Kapazität über folgende Vorteile: • 1. Geringere Innenwiderstände der Zellen ermöglichen einen effizienteren Stromfluss und damit bei bestimmten Anwendungen eine deutlich höhere Kraftentfaltung um bis zu 50% • 2. Spürbar längere Laufzeit pro Akku-Ladung • 3. Höhere Anzahl an Ladezyklen und damit längere Lebensdauer durch effizientere Temperaturkontrolle sowie bessere Möglichkeit der Wärmeableitung infolge der großflächigen, ebenen Außenform der Zellen bzw. dem optimalen Oberflächen- / Volumenverhältnisses • Kein Memory-Effekt und geringste Selbstentladung gewährleisten problemlosen Langzeiteinsatz • Optimal geeignet für den harten Alltagseinsatz durch robustes Akku-Gehäuse sowie stoßsicher verlötete Zellen • Geringste Übergangswiderstände bei der Verbindung der einzelnen Zellen • Großflächige und gegen versehentliches Kurzschließen geschützte Kontakte • Kontrollierbarer Einsatz durch zuverlässige Kapazitätsanzeige über 3 LEDs • Passend für alle Akku-Werkzeuge aus dem DeWALT 18 Volt XR Akku-Programm • Aufladbar mit allen DeWALT XR System-Schnellladegeräten Lieferumfang: • 2x Powerstack-Akkus DCBP518-XJ • Technische Daten: • Akku (Spannung / Kapazität): 18 Volt / 5,0 Ah • Akku-Technologie: Lithium-Ionen (Li-Ion) / Pouch-Zellen • Abmessungen (L x B x H): 13,0 x 8,5 x 6,5 cm • Gewicht: 0,75 kg • Einsetzbar in allen 18 Volt XR Akku-Maschinen Garantieumfang: • DEWALT Garantie: 3 Jahre (bei Online-Registrierung)
5377537 | KDCD1623N-XJ | Akku-Magnetbohrmaschine 18V Basisv. DCD1623N-XJ | 13245 | Produkte entdecken¦Elektrowerkzeuge¦Bohrmaschinen | Akku-Magnetbohrmaschine 18V Basisv. | Bohrmaschinen |  |  | Produktstärken: • Extrem leistungsstarker Akku-Magnetbohrmaschine aus der neuen FLEXVOLT Advantage-Serie • Doppelter Vorteil beim Einsatz von XR FLEXVOLT- anstelle gängiger 18 Volt XR-Akkus: • 1.) Durch geringere Innenwiderstände der Akku-Zellen erfolgt ein besserer Stromfluss zum Motor, sodass dieser bereits beim Einsatz eines XR Flexvolt-Akkus mit 108 Wh bzw. 6 Ah über eine spürbar höheren Abgabeleistung und somit eine entsprechend stärkere Durchzugskraft für einen maximalen Bohr-Ø von bis zu 50 mm liefert • 2.) Weitaus längere Laufzeit durch die optional verfügbaren Akkus mit Akku-Kapazitäten von bis zu 15 Ah • Über 50% längere Laufzeit pro Akku-Ladung sowie höhere Lebensdauer durch innovative, bürstenlose Motor-Technologie • Leistungsstarker Permanent-Magnet im Basissockel mit 2-stufiger Einstellung der Magnetkraft ermöglicht mit 15% Magnetkraft eine genaue Positionierung der Bohrmaschine sowie nach Umschaltung auf 100% Magnetkraft eine sichere und unveränderbare Fixierung in allen Positionen • Zusätzliche Kontrolle bzw. sicherer Einsatz durch elektronische Motorsperre bei nicht eingestellter 100%iger Magnetkraft • Elektronische Sicherheitsabschaltung schaltet das Gerät aus, sobald sich der Magnet vom Material (z.B. durch zu hohen Vorschub) abhebt • V-förmige Aussparungen im Basissockel für sichere und kippsichere Positionierung auf Metallrohren • 19 mm Weldon-Aufnahme für werkzeuglosen Wechsel und sicheren Sitz der Bohrer • Optimal auf das zu bearbeitende Material sowie auf die einsetzbaren Bohrertypen (Kern- oder Vollbohrer) abgestimmtes 2-Gang-Getriebe mit jeweils 5 elektronischen Einstellstufen • Problemloser Langzeiteinsatz durch Sicherheitselektronik (permanente Überprüfung von Akku-Temperatur, Stromentnahme und Entladeschutz) • Elektronische Kupplung schaltet den Motor automatisch ab, sobald die Bohrmaschine z.B. durch einen blockierenden Bohrer in ihrer Position verändert wird • Umschaltbarer Rechts- / Linkslauf zum Lösen von verkanteten Bohrern oder zum Gewindeschneiden • Zusatzhandgriff für sicheren und anwendungsspezifischen Einsatz beidseitig montierbar • Höhenverstellbare Motor- / Getriebeeinheit für problemlosen Einsatz aller Bohrer • Automatischer Auswurf des Metallbohrkerns, sobald der Bohrkopf angehoben wird. • Großdimensionierter Kühlmitteltank für problemlosen Langzeiteinsatz und höhere Lebensdauer der eingesetzten Bohrer • Leistungsstarke LED-Leuchte mit sehr hoher Leuchtkraft für problemloses Arbeiten bei allen Lichtverhältnissen • Vorbereitet für Tracking-Modul zwecks leichterer und schnellerer Ortung durch den Magaziner • Einsetzbar mit alle 18 Volt XR- und XR-Flexvolt-Akkus (nicht im Lieferumfang) Lieferumfang: • 1x Akku-Magnetbohrmaschine • 1x Kühlmitteltank (für Schneidöl bzw. -emulsion) mit Halterung und Anschlussschlauch • 1x Zusatzhandgriff • 1x Sicherheitskette • 1x Späneschutz • 1x16 mm Zahnkranz-Bohrfutter mit Weldon-Schaft • 1xTransportkoffer • Technische Daten: • Akku-Technologie: 18 Volt XR- und XR-Flexvolt Akkus aller Ah-Klassen • Anzahl der mechanischen Gänge: 2 • Anzahl der elektronischen Drehzahlstufen pro Gang: 5 • Leerlaufdrehzahl im 1. Gang: 130 / 190 / 260 / 340 / 420 min-1 • Leerlaufdrehzahl im 2. Gang: 250 / 370 / 500 / 660 / 810 min-1 • Hublänge: 120 mm • Max. Bohr-Ø mit Ringschneider: 50 mm • Max. Bohr-Ø mit Spiralbohrer: 16 mm • Max. Bohrtiefe: 50 mm • Max. Gewindebohren: M14 • Max. magnetische Haltekraft: ca. 9.900 N • Schnellwechselaufnahme: 19 mm Weldon • Gewicht (bei Einsatz eines 18 Volt / 5 Ah-Akkus bzw. eines 108 Wh Flexvolt-Akkus): 15,0 bzw. 15,4 kg • Schalldruckpegel (LPA): 85 (db(A)) • Schallleistungspegel (LWA): 94 (db(A)) • K-Wert (Schallleistung): 3 (db(A)) Garantieumfang: • DEWALT Garantie: 3 Jahre (bei Online-Registrierung)
5377541 | KDCF900NT-XJ | Akku-Schlagschrauber 1/2Z,18V Basisv. DCF900NT-XJ | 12920 | Produkte entdecken¦Elektrowerkzeuge¦Akku-Schlagbohrschrauber | Akku-Schlagschrauber 1/2Z,18V Basisv. | Akku-Schlagbohrschrauber |  |  | Produktstärken: • Neueste Generation leistungsstarker 4-Stufen Akku-Schlagschrauber mit sehr hohem Anzugs- und Lösemoment • Längere Laufzeit pro Akku-Ladung sowie höhere Lebensdauer durch innovative, bürstenlose Motor-Technologie • Dreh- und Schlagzahl sowie Drehmomentstärke über feindosierbaren Gasgeberschalter in 3 Stufen elektronisch regulierbar und damit maximale Kontrolle bei allen Anwendungen • Zusätzliche elektronische Kontrollstufe stoppt im Rechtslauf durch eine ca. 1,5 sekündliche Unterbrechung den Schraubprozess, um ab jetzt die Dreh- und Schlagzahl so zu regulieren, dass ein unbeabsichtigtes Überdrehen der Schraube bzw. eine Beschädigung des Materials verhindert wird bzw. reduziert im Linkslauf die Drehzahl, sobald die Schraube ohne Unterstützung des Schlagmechanismus sicher rausgedreht wird • Alle 4 Stufen schnell und sicher über einen Schalter elektronisch einstellbar • Optimal einsetzbar bei extrem schweren Schraubarbeiten durch sehr hohes Anzugsmoment von nahezu 1.400 Nm bzw. Lösemoment von nahezu 1.900 Nm • Problemloser Langzeiteinsatz durch Sicherheitselektronik (permanente Überprüfung von Akku-Temperatur, Stromentnahme und Entladeschutz) • Hochwertiges und robustes Aluminium-Schlagwerkgehäuse ermöglicht optimalen Wärmeaustausch und erhöht somit die Lebensdauer des Gerätes • Robuste ½“ Außenvierkant-Aufnahme mit Spreng- bzw. HOG-Ring für schnellen Wechsel und sicheren Sitz der Einsatzwerkzeuge • Trotz extrem drehmomentstarken Hochleistungsmotor und robustem Schlagwerk kompakte Abmessungen und geringes Gewicht und somit problemlose Handhabung auch im Dauerbetrieb • Sehr leistungsstarke sowie in ihrer Leuchtintensität individuell einstellbare LED für optimale Sichtverhältnisse am Arbeitsplatz Lieferumfang: • Akku-Schlagschrauber • T STAK-Box • Technische Daten: • Akku-Technologie: Alle 18 Volt XR- oder XR Flexvolt-Akkus aller Ah-Klassen • Leerlaufdrehzahl: 0 - 650 / 1.000 / 2.300 min-1 • Schlagzahl: 0 - 1.100 / 2.000 / 2.200 min-1 • Maximales Drehmoment: 135 / 318 / 1.396 Nm • Maximales Lösemoment: 1.898 Nm • Maximaler Schrauben-Ø: M30 • Werkzeugaufnahme: 1/2“ Außenvierkant mit Spreng- bzw. HOG-Ring • Gewicht (ohne Akku): 3,1 kg Garantieumfang: • DEWALT Garantie: 3 Jahre (bei Online-Registrierung)
5377543 | KDCF900P2G-QW | Akku-Schlagschrauber, 18 Volt / 5 Ah DCF900P2G-QW | 12920 | Produkte entdecken¦Elektrowerkzeuge¦Akku-Schlagbohrschrauber | Akku-Schlagschrauber, 18 Volt / 5 Ah | Akku-Schlagbohrschrauber |  |  | Produktstärken: • Neueste Generation leistungsstarker 4-Stufen Akku-Schlagschrauber mit sehr hohem Anzugs- und Lösemoment • Längere Laufzeit pro Akku-Ladung sowie höhere Lebensdauer durch innovative, bürstenlose Motor-Technologie • Dreh- und Schlagzahl sowie Drehmomentstärke über feindosierbaren Gasgeberschalter in 3 Stufen elektronisch regulierbar und damit maximale Kontrolle bei allen Anwendungen • Zusätzliche elektronische Kontrollstufe stoppt im Rechtslauf durch eine ca. 1,5 sekündliche Unterbrechung den Schraubprozess, um ab jetzt die Dreh- und Schlagzahl so zu regulieren, dass ein unbeabsichtigtes Überdrehen der Schraube bzw. eine Beschädigung des Materials verhindert wird bzw. reduziert im Linkslauf die Drehzahl, sobald die Schraube ohne Unterstützung des Schlagmechanismus sicher rausgedreht wird • Alle 4 Stufen schnell und sicher über einen Schalter elektronisch einstellbar • Optimal einsetzbar bei extrem schweren Schraubarbeiten durch sehr hohes Anzugsmoment von nahezu 1.400 Nm bzw. Lösemoment von nahezu 1.900 Nm • Problemloser Langzeiteinsatz durch Sicherheitselektronik (permanente Überprüfung von Akku-Temperatur, Stromentnahme und Entladeschutz) • Hochwertiges und robustes Aluminium-Schlagwerkgehäuse ermöglicht optimalen Wärmeaustausch und erhöht somit die Lebensdauer des Gerätes • Robuste ½“ Außenvierkant-Aufnahme mit Spreng- bzw. HOG-Ring für schnellen Wechsel und sicheren Sitz der Einsatzwerkzeuge • Trotz extrem drehmomentstarken Hochleistungsmotor und robustem Schlagwerk kompakte Abmessungen und geringes Gewicht und somit problemlose Handhabung auch im Dauerbetrieb • Sehr leistungsstarke sowie in ihrer Leuchtintensität individuell einstellbare LED für optimale Sichtverhältnisse am Arbeitsplatz • Zusätzlicher Gummierung des Maschinen- und Akku-Gehäuses bietet bei der Bearbeitung von Objekten mit oberflächenempfindlichen Materialien einen wirkungsvollen Schutz vor Beschädigung • G-Akkus mit speziellem Gehäuse aus Chemikalien- und Brennstoff-resistentem sowie Glasfaser-verstärktem Nylon für einen problemlosen Einsatz in entsprechenden Umgebungen wie z. B. in bestimmten Industrie- und Automotive-Bereichen Lieferumfang: • Akku-Schlagschrauber • 2x 18 Volt / 5 Ah XR-Akkus (DCB 184 G-XJ) • System-Schnellladegerät • Gummierter Schutzüberzug • Standard-Insert für Werkstattwagen • Technische Daten: • Akku-Technologie: Alle 18 Volt XR- oder XR Flexvolt-Akkus aller Ah-Klassen • Leerlaufdrehzahl: 0 - 650 / 1.000 / 2.300 min-1 • Schlagzahl: 0 - 1.100 / 2.000 / 2.200 min-1 • Maximales Drehmoment: 135 / 318 / 1.396 Nm • Maximales Lösemoment: 1.898 Nm • Maximaler Schrauben-Ø: M30 • Werkzeugaufnahme: 1/2“ Außenvierkant mit Spreng- bzw. HOG-Ring • Gewicht (bei Einsatz eines 2,0 bzw. 5,0 Ah-Akkus): 3,3 kg bzw. 3,5 kg Garantieumfang: • DEWALT Garantie: 3 Jahre (bei Online-Registrierung) – hiervon ausgeschlossen sind Akkus und Ladegeräte, die zum serienmäßigen Lieferumfang gehören und für die generell eine Garantie von einem Jahr gilt
5377545 | KDCG409VSNT-XJ | Akku-Winkelschleifer, 18V, Basisv. DCG409VSNT-XJ | 12916 | Produkte entdecken¦Elektrowerkzeuge¦115 / 125 mm Winkelschleifer | Akku-Winkelschleifer, 18V, Basisv. | 115 / 125 mm Winkelschleifer |  |  | Produktstärken: • Innovative, bürstenlose Motor-Technologie - höhere Leistung und Lebensdauer, kompaktere Abmessungen, längere Laufzeit pro Akkuladung • Epoxyd-Harz gepanzerte Wicklungen schützen den Motor vor abrasiven Staubpartikeln • Variable Drehzahlregulierung in 6 Stufen (3.000 – 9.000 min-1 ) – Ermöglicht optimale Anpassung an die Tätigkeit und erhöht die Kontrolle • WIRELESS TOOL CONNECT – WTC: Zum kabellosen verbinden mit einem (WTC-fähigem) Staubsauger bei gleichzeitiger Verwendung einer passenden Staub- oder Schutzhaube mit Stauberfassung • Optimiertes Lüftersystem – kühlt Winkelschleifer und Elektronik effektiv während der Anwendung und erhöht die Lebensdauer • Perform & Protect - Elektronische Bremse stoppt die Scheibe zuverlässig in Sekundenschnelle • Perform & Protect: Elektronische Kupplung schaltet das Gerät bei Blockieren automatisch ab und schützt so Anwender und Maschine • Kombination aus elektronischer Kupplung und Bremse minimiert die Gefahren bei Kickbacks noch effektiver • Perform & Protect - Elektronischer Sanftanlauf verhindert ein ruckartiges Anlaufen der Maschine • Überlastschutz zum Schutz von Anwender und Maschine • Schutzgitter für Kühlluftschlitze die den Motor vor groben Staubpartikeln schützen • Schnellspannmutter - für einen schnellen Zubehörwechsel ohne Spezialwerkzeug • Werkzeuglose Schutzhauben-Schnellverstellung • Gummierter Handgriff für besseren Anwender-Komfort • Serienmäßig in T STAK-Box II und als Basistype (ohne Akkus und Ladegerät) optimal geeignet bei bereits vorhandenen 18 Volt XR- oder 54 Volt XR FLEXVOLT-Akkus oder für das DEWALT „Akku Plus“-System Lieferumfang: • Vibrationsdämpfender Zusatzhandgriff • Schnellspannmutter • Schutzhaube für Schleifarbeiten • T STAK-Box II • Technische Daten: • Akku-Technologie: alle 18 Volt XR- und 54 Volt XR FLEXVOLT-Akkus jeweils jeder Ah-Klasse • Leerlaufdrehzahl (min-1): 3.000 - 9.000 • Antriebsspindel: M14 • Scheibendurchmesser (mm): 125 • Gewicht (kg; inkl. 18 Volt 5 Ah / 54 Volt 108 Wh-Akku): 2,45/ 2,85 • EAN : 5035048791462 • Triaxiale Vibration Oberflächenschleifen (m/s²): 6,9 • Unsicherheitsfaktor K1 (m/s²): 1,5 • Schalldruckpegel LPA (dB(A)): 85 • Schallleistungspegel LWA (dB(A)): 93 • Unsicherheitsfaktor (dB(A)): 3,0 Garantieumfang: • DEWALT Garantie: 3 Jahre (bei Online-Registrierung)
5377547 | KDCG416VSN-XJ | Akku-Winkelschleifer, 18V, Basisv. DCG416VSN-XJ | 12916 | Produkte entdecken¦Elektrowerkzeuge¦115 / 125 mm Winkelschleifer | Akku-Winkelschleifer, 18V, Basisv. | 115 / 125 mm Winkelschleifer |  |  | Produktstärken: • Innovative, bürstenlose Motor-Technologie - höhere Leistung und Lebensdauer, kompaktere Abmessungen, längere Laufzeit pro Akkuladung • Epoxyd-Harz gepanzerte Wicklungen schützen den Motor vor abrasiven Staubpartikeln • Variable Drehzahlregulierung in 6 Stufen (3.000 – 9.000 min-1 ) – Ermöglicht optimale Anpassung an die Tätigkeit und erhöht die Kontrolle • WIRELESS TOOL CONNECT – WTC: Zum kabellosen verbinden mit einem (WTC-fähigem) Staubsauger bei gleichzeitiger Verwendung einer passenden Staub- oder Schutzhaube mit Stauberfassung • Optimiertes Lüftersystem – kühlt Winkelschleifer und Elektronik effektiv während der Anwendung und erhöht die Lebensdauer • Perform & Protect - Elektronische Bremse stoppt die Scheibe zuverlässig in Sekundenschnelle • Perform & Protect: Elektronische Kupplung schaltet das Gerät bei Blockieren automatisch ab und schützt so Anwender und Maschine • Kombination aus elektronischer Kupplung und Bremse minimiert die Gefahren bei Kickbacks noch effektiver • Perform & Protect - Elektronischer Sanftanlauf verhindert ein ruckartiges Anlaufen der Maschine • Überlastschutz zum Schutz von Anwender und Maschine • Paddel-Schalter mit Totmann-Funktion– bei Loslassen des Schalters geht die Maschine aus • Schutzgitter für Kühlluftschlitze die den Motor vor groben Staubpartikeln schützen • Schnellspannmutter - für einen schnellen Zubehörwechsel ohne Spezialwerkzeug • Werkzeuglose Schutzhauben-Schnellverstellung • Gummierter Handgriff für besseren Anwender-Komfort • Serienmäßig als Basistype (ohne Akkus und Ladegerät) optimal geeignet bei bereits vorhandenen 18 Volt XR- oder 54 Volt XR FLEXVOLT-Akkus oder für das DEWALT „Akku Plus“-System Lieferumfang: • Vibrationsdämpfender Zusatzhandgriff • Schnellspannmutter • Schutzhaube für Schleifarbeiten • Technische Daten: • Akku-Technologie: alle 18 Volt XR- und 54 Volt XR FLEXVOLT-Akkus jeweils jeder Ah-Klasse • Leerlaufdrehzahl (min-1): 3.000 - 9.000 • Antriebsspindel: M14 • Scheibendurchmesser (mm): 125 • Gewicht (kg; inkl. 18 Volt 5 Ah / 54 Volt 108 Wh-Akku): 2,45/ 2,85 • EAN: 5035048791493 • Triaxiale Vibration • Oberflächenschleifen (m/s²): 8,3 • Unsicherheitsfaktor K1 (m/s²): 1,5 • Schalldruckpegel LPA (dB(A)): 86 • Schallleistungspegel LWA (dB(A)): 94 • Unsicherheitsfaktor (dB(A)): 3,0 Garantieumfang: • DEWALT Garantie: 3 Jahre (bei Online-Registrierung)
5377553 | KDCK2016T2T-QW | Akku-Schlagbohrschrauber-Set 54V 108Wh DCK2016T2T-QW | 12920 | Produkte entdecken¦Elektrowerkzeuge¦Akku-Schlagbohrschrauber | Akku-Schlagbohrschrauber-Set 54V 108Wh | Akku-Schlagbohrschrauber |  |  | Produktstärken: • DCD 999: • Extrem leistungsstarker Akku-Dreigang-Schlagbohrschrauber aus der neuen FLEXVOLT Advantage-Serie • Für einen doppelten Vorteil beim Einsatz von XR FLEXVOLT-Akkus anstelle gängiger 18 Volt XR-Akkus • 1.) Durch geringere Innenwiderstände der Akku-Zellen erfolgt ein schnellerer Stromfluss zum Motor, sodass dieser bereits beim Einsatz eines XR Flexvolt-Akkus mit 6 Ah eine über 54% höhere Abgabeleistung und somit eine entsprechend stärkere Durchzugskraft liefert • 2.) Weitaus längere Laufzeit durch die Verfügungstellung sehr hoher Akku-Kapazitäten von bis zu 12 Ah • Über 50% längere Laufzeit pro Akkuladung sowie höhere Lebensdauer durch innovative, bürstenlose Motor-Technologie • Sehr hoher Arbeitsfortschritt durch optimal abgestimmtes 3-Gang-Vollmetallgetriebe • Problemloser Langzeiteinsatz durch Sicherheitselektronik (permanente Überprüfung von Akku-Temperatur, Stromentnahme und Entladeschutz • Elektronische Dreh- und Schlagzahlregulierung sowie Rechts- / Linkslauf • Innovative, elektronische Drehmomentkupplung sowie präzises 11-stufiges Drehmomentmodul mit zuverlässigem Abschaltmoment • Robustes 13 mm Vollmetall-Schnellspann-Bohrfutter und automatische Spindelarretierung • Innovative dreistufige LED-Leuchte mit sehr hoher Leuchtkraft von bis zu 77 Lumen und optimal ausgerichtetem Lichtkegel • Sehr kompakte Abmessungen durch innovative, elektronisch gesteuerte Drehmoment-kupplung und damit problemloser Einsatz auch bei eingeengten Platzverhältnissen • Ergonomisch gummierter Handgriff für ein Maximum an Sicherheit und Arbeitskomfort • Einsetzbar mit alle 18 Volt Li-Ion XR- und XR-Flexvolt-Akkus (nicht im Lieferumfang • Verlängerter Zusatzhandgriff zur besseren Kontrolle des gesteigertem Drehmoments • Gürtelhaken garantiert in allen Situationen einen sicheren und schnellen Einsatz • DCG 418: • Nächste Generation extrem durchzugsstarker Akku-Winkelschleifer aus dem innovativen DeWALT Flexvolt-Programm • Durch neu entwickelten Hochleistungsmotor mit höherem Kupferanteil und stärkerem Permanetmagneten sowie den Einsatz leistungsfähigerer, elektronischer Module ist eine Abgabeleistung von bis zu 2.300 Watt erreichbar • Bürstenlose Motor-Technologie ermöglicht kompaktere Abmessungen, längere Laufzeit pro Akkuladung sowie längere Lebensdauer • Perform & Protect: Elektronische Kupplung reduziert Kickback bei Blockieren der Scheibe durch Abschalten des Werkzeugs • Perform & Protect: Motorbremse stoppt die Scheibe in Sekundenschnelle, sobald der Schalter losgelassen wird • Überlastschutz zum Schutz der Maschine vor Überhitzung • Sicherer und kontrollierbarer Einsatz durch elektronischen Sanftanlauf und Drehzahl-Konstanthaltung auch unter Last • Schrägverzahntes Getriebe für lange Haltbarkeit und geringe Vibrationen • Schnellspannmutter - für einen schnellen, werkzeuglosen Zubehörwechsel • Werkzeuglose Schutzhaubenverstellung • Flaches und äußerst robustes Getriebegehäuse • Gummierter Handgriff und ergonomische, kompakte Bauweise mit optimiertem Geräteschwerpunkt • DCB 546: • AKKU-REVOLUTION: Die neuen 54 Volt XR FLEXVOLT Akkus von DEWALT bieten Leistung für die schwersten Anwendungen. Die innovativen Li-Ion Akkus sind rückwärtskompatibel und sind auch in weitgehend allen Maschinen aus dem 18 Volt XR-Sortiment einsetzbar • Sehr hohe Akku-Leistung von 108 Wh und damit optimal geeignet für extrem schwere Anwendungen über längeren Zeitraum • Kein Memory-Effekt und keine Selbstentladung • Wirkungsvoller Schutz vor Überlastung, Überhitzung und Tiefenentladung durch spezielle Elektronik • Mit sehr hoher Laufzeit aufgrund 6,0 Ah Akku-Kapazität (bei 18 Volt-Schaltung) • Optimal geeignet für den harten Baustellen-Einsatz durch robustes Gehäuse sowie stoßsicher verlötete Akku-Zellen • Ladezustandsanzeige mit 3 LEDs (per Knopfdruck) • Passend für alle DeWALT XR Akku-Maschinen mit 54 Volt sowie mit 18 Volt (außer Bandsäge DCS 371 sowie Radios DCR 016, DCR 017 und Tough-Radio) Lieferumfang: • 1x Akku-Schlagbohrschrauber DCD 999 • 1x Akku-Winkelschleifer DCG 418 • 2x XR FLEXVOLT-Akkus DCB 546: 54 Volt / 108 Wh Akkus (Li-Ion) mit LED-Kapazitätsanzeige • 1 x System-Schnellladegerät DCB 116: Geeignet für alle XR-Akkus von 10,8 bis 54 Volt • 1x T STAK-Box Standard • 1x T STAK-Box II • Technische Daten: • DCD 999: • Akku-Technologie: 18 Volt XR- und XR-Flexvolt Akkus aller Ah-Klassen • Leerlaufdrehzahl: 0 - 450 / 1.300 / 2.000 min-1 • Leerlaufschlagzahl: 0 - 8.600 / 25.500 / 38.250 min-1 • max. Drehmoment (h / w): 127 / 68 Nm • max. Bohrleistung in Holz / Metall / Stein: 55 / 15 / 16 mm • Bohrfutterspannweite: 1,5 - 13 mm • Gewicht (bei Einsatz eines 5 Ah bzw. 6 Ah-Akkus): 2,2 bzw. 2,6 kg • Schalldruckpegel (LPA): 97 (db(A) • Schallleistungspegel (LWA): 108 (db(A) • K-Wert (Schallleistung): 3,0 (db(A) • Vibrationen (bei Bohren in Metall): 2,5 m/s2 • K-Wert (Vibrationen): 1,5 m/s2 • DCG 418: • Akku-Technologie: 54 Volt XR FLEXVOLT Li-Ion • Leerlaufdrehzahl (min-1): 9.000 • max. Scheibendurchmesser (mm): 125 • Antriebsspindel: M14 • Gewicht inkl. 108 Wh Akku in kg: 3,2 • Triaxiale Vibration Oberflächenschleifen (m/s²): 5,9 • Schalldruckpegel (dB(A)): 84 • Unsicherheitsfaktor K1 (m/s²): 1,5 • Schallleistung (dB(A)): 95 • Unsicherheitsfaktor (dB(A)): 3,0 • DCB 546: • Akku-Spannung und -Kapazität: 54 bzw. 18 Volt bei max. 9,0 Ah • Akku-Leistung: 162 Wh • Abmessungen (L x B x H): 13,0 x 8,0 x 9,5 cm • Gewicht: 1,25 kg Garantieumfang: • DEWALT Garantie: 3 Jahre (bei Online-Registrierung) – hiervon ausgeschlossen sind Akkus und Ladegeräte, die zum serienmäßigen Lieferumfang gehören und für die generell eine Garantie von einem Jahr gilt
5377559 | KDCK329P2T-QW | Akku-Schlagbohrschrauber-Set 18V / 5Ah DCK329P2T-QW | 12920 | Produkte entdecken¦Elektrowerkzeuge¦Akku-Schlagbohrschrauber | Akku-Schlagbohrschrauber-Set 18V / 5Ah | Akku-Schlagbohrschrauber |  |  | Produktstärken: • DCD 796: • Höhere Leistung, kompaktere Abmessungen, 57% längere Laufzeit pro Akku-Ladung sowie höhere Lebensdauer durch neueste Generation bürstenloser Motor-Technologie • Äußerst kompakte und ausbalancierte Bauweise mit geringem Gewicht • Gürtelhaken und magnetischer Bithalter garantieren in allen Situationen einen sicheren und schnellen Einsatz • Ergonomisches Design mit vollgummiertem Handgriff für ein Maximum an Sicherheit und Arbeitskomfort • 18 Volt XR Bohrschrauber mit neuer XR Li-Ion Akku-Technologie • Vielseitig einsetzbar durch zuschaltbares Schlagwerk für schwere Bohrarbeiten in Stein und Mauerwerk • Problemloser Langzeiteinsatz durch Sicherheitselektronik (permanente Überprüfung von Akku-Temperatur, Stromentnahme und Entladeschutz) • Optimal abgestimmtes 2-Gang-Vollmetallgetriebe für perfekte Kraftübertragung • Leicht dosierbare Schalterelektronik für exaktes Anbohren und präzises Schrauben • 13 mm Schnellspann-Bohrfutter aus Vollmetall und automatische Spindelarretierung • Innovative dreistufige LED-Leuchte mit sehr hoher Leuchtkraft von bis zu 77 Lumen für problemlosen Arbeiten bei allen Lichtverhältnissen • DCG 405: • Innovative, bürstenlose Motor-Technologie - höhere Leistung, kompaktere Abmessungen, längere Laufzeit pro Akkuladung sowie höhere Lebensdauer • Epoxyd-Harz gepanzerte Wicklungen schützen den Motor vor abrasiven Staubpartikeln • Optimiertes Lüftersystem – kühlt Winkelschleifer und Elektronik effektiv während der Anwendung und erhöht die Lebensdauer • Perform & Protect: Elektronische Bremse stoppt die Scheibe zuverlässig in Sekundenschnelle • Perform & Protect: Elektronische Kupplung schaltet das Gerät bei Blockieren automatisch ab und schützt so Anwender und Maschine • Kombination aus elektronischer Kupplung und Bremse minimiert die Gefahren bei Kickbacks noch effektiver • Überlastschutz zum Schutz von Anwender und Maschine • Wiederanlaufschutz – versehentliches Anlaufen des Winkelschleifers bei Akkuwechsel ausgeschlossen • Schutzgitter für Kühlluftschlitze– schützen den Motor vor groben Staubpartikeln • Schnellspannmutter - für einen schnellen, werkzeuglosen Zubehörwechsel • Werkzeuglose Schutzhauben-Schnellverstellung • Kompatibel mit allen 18,0 Volt XR Akku-Maschinen von DEWALT • DCS 335: • Leistungsstarke Akku-Pendelhub-Stichsäge mit ergonomischem Motorgriff • Längere Laufzeit pro Akku-Ladung sowie höhere Lebensdauer durch innovative, bürstenlose Motor-Technologie • Lüftergekühlter Hochleistungsmotor mit elektronischer Hubzahlregulierung • Exakte Hubzahlvorwahl über Rändelrad für materialgerechtes Arbeiten • Einfache Bedienung durch großdimensionierten Feststellschalter • Sägeschuh über präzise Arretiermechanik beidseitig bis 45° Neigung exakt und werkzeuglos einstellbar • Neu entwickelte Aufnahme garantiert sicheren und spielfreien Sitz der Sägeblätter • Schneller, sicherer und problemloser Sägeblattwechsel durch werkzeugloses Wechselsystem • Dreistufige Pendelhubsteuerung gewährleistet optimale Schnittleistung bei allen Anwendungen • Neu konzipierter Hubstangenantrieb mit patentiertem Ausgleichsgewicht reduziert spürbar die Vibrationen • Robuster Sägeschuh aus Alu-Druckguss mit Stahleinlagen und abnehmbarem Werkstückschutz • Sicherer Einsatz durch elektronische Motorbremse • Kompakte Bauweise mit ergonomisch gummierten Motorgriff gewährleistet sichere und präzise Maschinenführung • Freie Sicht auf den Anriss durch effektive Späneblasvorrichtung sowie beidseitig positionierte LEDs • Optimale Handhabung durch kompakte und leichte Bauweise sowie ergonomisch gummierte Griffbereiche • Effektive Staubabsaugung, direkt kompatibel mit dem DeWALT Airlock-System für einfache, schnelle und sichere Saugschlauch-Verbindung • Sehr vielseitige und präzise Arbeiten durch zusätzlichen Einsatz von Parallelanschlag (DE 3241-XJ) und Zirkel (DE 3242-XJ) – als Zubehör erhältlich • Einsetzbar mit allen 18 Volt XR- oder 54 Volt XR FLEXVOLT-Akkus • DCB 184: • Lange Laufzeit und hohe Lebensdauer • LED Akku Ladestandsanzeige • Kein Memory-Effekt und keine Selbstentladung • Kompatibel mit allen 18,0 Volt XR Akku-Maschinen von DEWALT • Kein Memory-Effekt • Wirkungsvoller Schutz vor Überlastung, Überhitzung und Tiefenentladung durch spezielle Elektronik Lieferumfang: • 1 x Akku-Schlagbohrschrauber DCD 796 • 1x 125mm Akku-Winkelschleifer DCG 405 • 1x Akku-Pendelhub-Stichsäge • 2 x XR-Akkus DCB 184: 18 Volt / 5 Ah-Akkus (Li-Ion) mit LED-Kapazitätsanzeige, einsetzbar in alle 18 Volt XR Akku-Maschinen • 1 x System-Schnellladegerät DCB 115: Geeignet für alle XR-Akkus von 10,8 bis 18 Volt • 1x T STAK-Box II • 1 x T STAK-Box VI • Technische Daten: • DCD 796: • Akku-Technologie: 18 Volt XR Li-Ion • Akku-Kompatibilität alle 18 Volt XR- und 54 Volt XR FLEXVOLT-Akkus jeweils jeder Ah-Klasse • Leerlaufdrehzahl: 0 - 550 / 2.000 min-1 • Leerlaufschlagzahl: 0 - 9.350 / 34.000 min-1 • max. Drehmoment (h/w): 70 / 27 Nm • max. Bohrleistung in Holz / Metall / Stein: 40 / 13 / 13 mm • Bohrfutterspannweite: 1,5 - 13 mm • Gewicht (inkl. 2,0 Ah-Akku): 1,6 kg • Vibrationen Bohren in Metall (m/s²): < 2,5 • Unsicherheitsfaktor K (m/s²): 1,5 • Schalldruckpegel LPA (dB(A): 89 • Schallleistungspegel LWA (dB(A): 100 • Unsicherheitsfaktor K (dB(A)): 3,0 • DCG 405: • Akku-Technologie 18 Volt XR Li-Ion Akku-Kompatibilität alle 18 Volt XR- und 54 Volt XR FLEXVOLT-Akkus jeweils jeder Ah-Klasse • Leerlaufdrehzahl (min-1): 9.000 • Antriebsspindel: M14 • Scheibendurchmesser (mm): 125 • Gewicht (inkl. 5 Ah Akku in kg): 2,4 • Triaxiale Vibration Oberflächenschleifen (m/s²): 4,4 • Unsicherheitsfaktor K1 (m/s²): 1,5 • Schalldruckpegel LPA (dB(A)): 85,0 • Schalleistungspegel LWA (dB(A)): 96,0 • Unsicherheitsfaktor (dB(A)): 3,0 • DCS 335: • Akku-Technologie: alle 18 Volt und 54 Volt Flexvolt XR-Akkus jeder Ah-Klasse • Leerlaufhubzahl: 1.000 - 3.200 min-1 • Hublänge: 26 mm • Neigungseinstellung (beidseitig): 45 ° • max. Schnitttiefe in Holz / Alu / Stahl: 135 / 25 / 10 mm • Gewicht (bei Einsatz eines 18 Volt / 2,0 bzw. 5,0 Ah-Akkus): 2,5 bzw. 2,7 kg • Schalldruckpegel (LPA): 86 dB(A) • Schallleistungspegel (LWA): 97 dB(A) • K-Wert (Schalldruck): 3,0 dB(A) • Triaxiale Vibration: 5,3 m/s² • K-Wert (Vibrationen): 1,5 m/s² • DCB 184: • Akku-Kapazität: 5.0 Ah • Akku-Spannung: 18 Volt • Höhe: 65 mm • Länge: 110 mm • Gewicht: 0.62 kg • Sonderausstattung: Li-Ion Schiebe-Akku • Kompatibel mit: allen DEWALT 18,0 Volt XR Maschinen Garantieumfang: • DEWALT Garantie: 3 Jahre (bei Online-Registrierung) – hiervon ausgeschlossen sind Akkus und Ladegeräte, die zum serienmäßigen Lieferumfang gehören und für die generell eine Garantie von einem Jahr gilt
5377563 | KDCK422P3T-QW | Akku-Schlagbohrschrauber-Set 18V / 5Ah KDCK422P3T-QW | 12920 | Produkte entdecken¦Elektrowerkzeuge¦Akku-Schlagbohrschrauber | Akku-Schlagbohrschrauber-Set 18V / 5Ah | Akku-Schlagbohrschrauber |  |  | Produktstärken: • DCD 796: • Höhere Leistung, kompaktere Abmessungen, 57% längere Laufzeit pro Akku-Ladung sowie höhere Lebensdauer durch neueste Generation bürstenloser Motor-Technologie • Äußerst kompakte und ausbalancierte Bauweise mit geringem Gewicht • Gürtelhaken und magnetischer Bithalter garantieren in allen Situationen einen sicheren und schnellen Einsatz • Ergonomisches Design mit vollgummiertem Handgriff für ein Maximum an Sicherheit und Arbeitskomfort • 18 Volt XR Bohrschrauber mit neuer XR Li-Ion Akku-Technologie • Vielseitig einsetzbar durch zuschaltbares Schlagwerk für schwere Bohrarbeiten in Stein und Mauerwerk • Problemloser Langzeiteinsatz durch Sicherheitselektronik (permanente Überprüfung von Akku-Temperatur, Stromentnahme und Entladeschutz) • Optimal abgestimmtes 2-Gang-Vollmetallgetriebe für perfekte Kraftübertragung • Leicht dosierbare Schalterelektronik für exaktes Anbohren und präzises Schrauben • 13 mm Schnellspann-Bohrfutter aus Vollmetall und automatische Spindelarretierung • Innovative dreistufige LED-Leuchte mit sehr hoher Leuchtkraft von bis zu 77 Lumen für problemlosen Arbeiten bei allen Lichtverhältnissen • DCF 887: • Neueste Generation leistungsstarker 3-Stufen Akku-Schlagschrauber mit höherer Abgabeleistung, stärkerem Drehmoment sowie höherer Dreh- und Schlagzahl bei gleichzeitig kompakteren Abmessungen und geringerem Gewicht gegenüber vergleichbarem Vorgängermodell • Längere Laufzeit pro Akku-Ladung sowie höhere Lebensdauer durch innovative, bürstenloser Motor-Technologie • Dreh- und Schlagzahl sowie maximales Drehmoment über 3 Stufen elektronisch einstellbar und damit maximale Kontrolle bei allen Anwendungen • Hohes Drehmoment von über 200 Nm für sehr schwere Schraubarbeiten • Leicht dosierbare Schalterelektronik für präzise Schraubarbeiten • Problemloser Langzeiteinsatz durch Sicherheitselektronik (permanente Überprüfung von Akku-Temperatur, Stromentnahme und Entladeschutz) • Robustes Aluminium-Schlagwerkgehäuse ermöglicht optimalen Wärmeaustausch und erhöht somit die Lebensdauer des Gerätes • Robuste ¼“-Innensechskant-Aufnahme mit Selbstverriegelung und „drop-out“-Funktion für schnellen Bitwechsel • Diodenring mit 3 leistungsstarken LED-Leuchten für optimale Sichtverhältnisse am Arbeitsplatz • Perfekte Handhabung durch extrem kompakte und leichte Bauweise sowie ergonomisch gummierte Griffbereiche • DCH 273: • Innovative, bürstenlose Motor-Technologie - höhere Leistung, kompaktere Abmessungen sowie längere Lebensdauer • Sehr hoher Bohrfortschritt durch optimal abgestimmtes elektropneumatisches Hammerwerk • Perform & Protect: Sicheres und ermüdungsarmes Arbeiten bei geringen Vibrationen durch spezielle Dämpfungsmechanik von Motor, Getriebe und Schlagwerk • Elektronische Kupplung für ein gleichmäßig hohes Drehmoment und eine noch höhere Lebensdauer • Sicherer Maschineneinsatz durch elektronische Motorbremse • Elektronische Dreh- und Schlagzahlregulierung erlaubt ein perfektes Anpassen an das zu bearbeitende Material • Dreh- und Schlagstopp zur Durchführung von bspw. leichten Meißelarbeiten in Putz/Fliesen • Modularer Maschinenaufbau gewährleistet schnelle und problemlose Servicearbeiten • Leistungsstarke, hellweiße LED-Leuchte mit optimal ausgerichtetem Lichtkegel • Gummierter Handgriff, sehr geringes Gewicht und ausbalancierte Bauweise für ermüdungsarmes Arbeiten auch bei längeren Einsätzen • Einsetzbar mit allen 18 Volt oder 54 Volt XR FLEXVOLT-Akkus • DCG 405: • Innovative, bürstenlose Motor-Technologie - höhere Leistung, kompaktere Abmessungen, längere Laufzeit pro Akkuladung sowie höhere Lebensdauer • Epoxyd-Harz gepanzerte Wicklungen schützen den Motor vor abrasiven Staubpartikeln • Optimiertes Lüftersystem – kühlt Winkelschleifer und Elektronik effektiv während der Anwendung und erhöht die Lebensdauer • Perform & Protect: Elektronische Bremse stoppt die Scheibe zuverlässig in Sekundenschnelle • Perform & Protect: Elektronische Kupplung schaltet das Gerät bei Blockieren automatisch ab und schützt so Anwender und Maschine • Kombination aus elektronischer Kupplung und Bremse minimiert die Gefahren bei Kickbacks noch effektiver • Überlastschutz zum Schutz von Anwender und Maschine • Wiederanlaufschutz – versehentliches Anlaufen des Winkelschleifers bei Akkuwechsel ausgeschlossen • Schutzgitter für Kühlluftschlitze– schützen den Motor vor groben Staubpartikeln • Schnellspannmutter - für einen schnellen, werkzeuglosen Zubehörwechsel • Werkzeuglose Schutzhauben-Schnellverstellung • Kompatibel mit allen 18,0 Volt XR Akku-Maschinen von DEWALT • DCB 184: • Lange Laufzeit und hohe Lebensdauer • LED Akku Ladestandsanzeige • Kein Memory-Effekt und keine Selbstentladung • Kompatibel mit allen 18,0 Volt XR Akku-Maschinen von DEWALT • Kein Memory-Effekt • Wirkungsvoller Schutz vor Überlastung, Überhitzung und Tiefenentladung durch spezielle Elektronik Lieferumfang: • 1x Akku-Schlagbohrschrauber DCD 796 • 1 x Akku-Schlagschrauber DCF 887 • 1x SDS-plus Akku-Bohrhammer DCH 273 • 1x Akku-Winkelschleifer DCG 405 • 3x XR-Akkus DCB 184: 18 Volt / 5 Ah-Akkus (Li-Ion) mit LED-Kapazitätsanzeige, einsetzbar in alle 18 Volt XR Akku-Maschinen • 1 x System-Schnellladegerät DCB 115: Geeignet für alle XR-Akkus von 10,8 bis 18 Volt • 1x T STAK-Box II • 1 x T STAK-Box VI • Technische Daten: • DCD 796: • Akku-Technologie: 18 Volt XR Li-Ion • Akku-Kompatibilität alle 18 Volt XR- und 54 Volt XR FLEXVOLT-Akkus jeweils jeder Ah-Klasse • Leerlaufdrehzahl: 0 - 550 / 2.000 min-1 • Leerlaufschlagzahl: 0 - 9.350 / 34.000 min-1 • max. Drehmoment (h/w): 70 / 27 Nm • max. Bohrleistung in Holz / Metall / Stein: 40 / 13 / 13 mm • Bohrfutterspannweite: 1,5 - 13 mm • Gewicht (inkl. 2,0 Ah-Akku): 1,6 kg • Vibrationen Bohren in Metall (m/s²): < 2,5 • Unsicherheitsfaktor K (m/s²): 1,5 • Schalldruckpegel LPA (dB(A): 89 • Schallleistungspegel LWA (dB(A): 100 • Unsicherheitsfaktor K (dB(A)): 3,0 • DCF 887: • Akku-Technologie: 18 Volt Li-Ion XR-Akkus aller Ah-Klassen • Leerlaufdrehzahl: 0 - 1.000 / 2.800 / 3.250 min-1 • Lastschlagzahl: 0 - 400 / 2.800 / 3.800 min-1 • max. Drehmoment: 27 / 170 / 205 Nm • Werkzeugaufnahme: 1/4" Innensechskant • max. Schraubendurchmesser: M12 • Gewicht (bei Einsatz eines 2,0 bzw. 5,0 Akkus): 1,3 bzw. 1,5 kg • Schalldruckpegel (LPA): 96 (db(A)) • Schallleistungspegel (LWA): 107 (db(A)) • K-Wert (Schalldruck): 3,0 (db(A)) • Vibrationen (bei Schlagschrauben): 22 m/s2 • K-Wert (Vibrationen): 2,1 m/s2 • DCH 273: • Akku-Technologie: 18 V XR Li-Ion • Akku-Kompatibilität: alle 18 Volt XR- und 54 Volt XR FLEXVOLT-Akkus jeweils jeder Ah-Klasse • Leerlaufdrehzahl: 0 – 1.100 min-1 • Leerlaufschlagzahl: 0 – 4.600 min-1 • Einzelschlagenergie (EPTA 05/2009): 2,1 Joule • Werkzeugaufnahme: SDS-plus • Optimaler Durchmesserbereich Beton (mm): 6 – 12 • Max. Bohrleistung in Beton/Metall/Holz: 24/13/26 mm • Gewicht (inkl. 5 Ah-Akku): 3,1 kg • Triaxiale Vibration Hammerbohren in Beton: 6,6 m/s² • Unsicherheitsfaktor K: 1,5 m/s² • Schalldruckpegel LPA: 86 dB(A) • Schallleistungspegel LWA: 97 dB(A) • Unsicherheitsfaktor K: 3,0 dB(A) • DCG 405: • Akku-Technologie 18 Volt XR Li-Ion Akku-Kompatibilität alle 18 Volt XR- und 54 Volt XR FLEXVOLT-Akkus jeweils jeder Ah-Klasse • Leerlaufdrehzahl (min-1): 9.000 • Antriebsspindel: M14 • Scheibendurchmesser (mm): 125 • Gewicht (inkl. 5 Ah Akku in kg): 2,4 • Triaxiale Vibration Oberflächenschleifen (m/s²): 4,4 • Unsicherheitsfaktor K1 (m/s²): 1,5 • Schalldruckpegel LPA (dB(A)): 85,0 • Schalleistungspegel LWA (dB(A)): 96,0 • Unsicherheitsfaktor (dB(A)): 3,0 • DCB 184: • Akku-Kapazität: 5.0 Ah • Akku-Spannung: 18 Volt • Höhe: 65 mm • Länge: 110 mm • Gewicht: 0.62 kg • Sonderausstattung: Li-Ion Schiebe-Akku • Kompatibel mit: allen DEWALT 18,0 Volt XR Maschinen Garantieumfang: • DEWALT Garantie: 3 Jahre (bei Online-Registrierung) – hiervon ausgeschlossen sind Akkus und Ladegeräte, die zum serienmäßigen Lieferumfang gehören und für die generell eine Garantie von einem Jahr gilt
5377565 | KDCK428P3T-QW | Akku-Schlagbohrschrauber-Set 18V / 5Ah KDCK428P3T-QW | 12920 | Produkte entdecken¦Elektrowerkzeuge¦Akku-Schlagbohrschrauber | Akku-Schlagbohrschrauber-Set 18V / 5Ah | Akku-Schlagbohrschrauber |  |  | Produktstärken: • DCD 796: • Höhere Leistung, kompaktere Abmessungen, 57% längere Laufzeit pro Akku-Ladung sowie höhere Lebensdauer durch neueste Generation bürstenloser Motor-Technologie • Äußerst kompakte und ausbalancierte Bauweise mit geringem Gewicht • Gürtelhaken und magnetischer Bithalter garantieren in allen Situationen einen sicheren und schnellen Einsatz • Ergonomisches Design mit vollgummiertem Handgriff für ein Maximum an Sicherheit und Arbeitskomfort • 18 Volt XR Bohrschrauber mit neuer XR Li-Ion Akku-Technologie • Vielseitig einsetzbar durch zuschaltbares Schlagwerk für schwere Bohrarbeiten in Stein und Mauerwerk • Problemloser Langzeiteinsatz durch Sicherheitselektronik (permanente Überprüfung von Akku-Temperatur, Stromentnahme und Entladeschutz) • Optimal abgestimmtes 2-Gang-Vollmetallgetriebe für perfekte Kraftübertragung • Leicht dosierbare Schalterelektronik für exaktes Anbohren und präzises Schrauben • 13 mm Schnellspann-Bohrfutter aus Vollmetall und automatische Spindelarretierung • Innovative dreistufige LED-Leuchte mit sehr hoher Leuchtkraft von bis zu 77 Lumen für problemlosen Arbeiten bei allen Lichtverhältnissen • DCF 894: • Neueste Generation leistungsstarker 3-Stufen Akku-Schlagschrauber (1/2“) mit höherer Abgabeleistung und weitaus stärkerem Drehmoment gegenüber vergleichbarem Vorgängermodell • Längere Laufzeit pro Akku-Ladung sowie höhere Lebensdauer durch innovative, bürstenloser Motor-Technologie • Dreh- und Schlagzahl sowie maximales Drehmoment über 2 Stufen elektronisch einstellbar und damit perfekte Kontrolle bei allen Anwendungen • Zusätzliche elektronische Kontrollstufe (mit gleichen Maximalwerten wie in Stufe 2) minimiert im Rechtslauf die Gefahr eines Überdrehen des Gewindes bzw. reduziert im Linkslauf die maximale Drehzahl, sobald sich die Schraube gelöst hat • Sehr hohes Drehmoment von nahezu 450 Nm für extrem schwere Schraubarbeiten • Leicht dosierbare Schalterelektronik für präzise Schraubarbeiten • Problemloser Langzeiteinsatz durch Sicherheitselektronik (permanente Überprüfung von Akku-Temperatur, Stromentnahme und Entladeschutz) • Robustes Aluminium-Schlagwerkgehäuse ermöglicht optimalen Wärmeaustausch und erhöht somit die Lebensdauer des Gerätes • Robuste 1/2“-Außenvierkant-Aufnahme mit Kugelrastung garantiert sicheren Sitz der Einsatzwerkzeuge auch im harten Schraubfall • Optimal positionierte und sehr leistungsstarke LED-Leuchten für perfekte Sichtverhältnisse am Arbeitsplatz • Perfekte Handhabung durch extrem kompakte und leichte Bauweise sowie ergonomisch gummierte Griffbereiche • Problemloser Einsatz durch robusten Gürtelclip aus Metall • Einsetzbar mit allen 18,0 Volt oder 54,0 Volt Flexvolt XR-Akkus in jeder Ah-Klasse • DCH 273: • Innovative, bürstenlose Motor-Technologie - höhere Leistung, kompaktere Abmessungen sowie längere Lebensdauer • Sehr hoher Bohrfortschritt durch optimal abgestimmtes elektropneumatisches Hammerwerk • Perform & Protect: Sicheres und ermüdungsarmes Arbeiten bei geringen Vibrationen durch spezielle Dämpfungsmechanik von Motor, Getriebe und Schlagwerk • Elektronische Kupplung für ein gleichmäßig hohes Drehmoment und eine noch höhere Lebensdauer • Sicherer Maschineneinsatz durch elektronische Motorbremse • Elektronische Dreh- und Schlagzahlregulierung erlaubt ein perfektes Anpassen an das zu bearbeitende Material • Dreh- und Schlagstopp zur Durchführung von bspw. leichten Meißelarbeiten in Putz/Fliesen • Modularer Maschinenaufbau gewährleistet schnelle und problemlose Servicearbeiten • Leistungsstarke, hellweiße LED-Leuchte mit optimal ausgerichtetem Lichtkegel • Gummierter Handgriff, sehr geringes Gewicht und ausbalancierte Bauweise für ermüdungsarmes Arbeiten auch bei längeren Einsätzen • Einsetzbar mit allen 18 Volt oder 54 Volt XR FLEXVOLT-Akkus • DCG 405: • Innovative, bürstenlose Motor-Technologie - höhere Leistung, kompaktere Abmessungen, längere Laufzeit pro Akkuladung sowie höhere Lebensdauer • Epoxyd-Harz gepanzerte Wicklungen schützen den Motor vor abrasiven Staubpartikeln • Optimiertes Lüftersystem – kühlt Winkelschleifer und Elektronik effektiv während der Anwendung und erhöht die Lebensdauer • Perform & Protect: Elektronische Bremse stoppt die Scheibe zuverlässig in Sekundenschnelle • Perform & Protect: Elektronische Kupplung schaltet das Gerät bei Blockieren automatisch ab und schützt so Anwender und Maschine • Kombination aus elektronischer Kupplung und Bremse minimiert die Gefahren bei Kickbacks noch effektiver • Überlastschutz zum Schutz von Anwender und Maschine • Wiederanlaufschutz – versehentliches Anlaufen des Winkelschleifers bei Akkuwechsel ausgeschlossen • Schutzgitter für Kühlluftschlitze– schützen den Motor vor groben Staubpartikeln • Schnellspannmutter - für einen schnellen, werkzeuglosen Zubehörwechsel • Werkzeuglose Schutzhauben-Schnellverstellung • Kompatibel mit allen 18,0 Volt XR Akku-Maschinen von DEWALT • DCB 184: • Lange Laufzeit und hohe Lebensdauer • LED Akku Ladestandsanzeige • Kein Memory-Effekt und keine Selbstentladung • Kompatibel mit allen 18,0 Volt XR Akku-Maschinen von DEWALT • Kein Memory-Effekt • Wirkungsvoller Schutz vor Überlastung, Überhitzung und Tiefenentladung durch spezielle Elektronik Lieferumfang: • 1x Akku-Schlagbohrschrauber DCD 796 • 1 x Akku-Schlagschrauber DCF 894 • 1x SDS-plus Akku-Bohrhammer DCH 273 • 1x Akku-Winkelschleifer DCG 405 • 3x XR-Akkus DCB 184: 18 Volt / 5 Ah-Akkus (Li-Ion) mit LED-Kapazitätsanzeige, einsetzbar in alle 18 Volt XR Akku-Maschinen • 1 x System-Schnellladegerät DCB 115: Geeignet für alle XR-Akkus von 10,8 bis 18 Volt • 1x T STAK-Box II • 1 x T STAK-Box VI • Technische Daten: • DCD 796: • Akku-Technologie: 18 Volt XR Li-Ion • Akku-Kompatibilität alle 18 Volt XR- und 54 Volt XR FLEXVOLT-Akkus jeweils jeder Ah-Klasse • Leerlaufdrehzahl: 0 - 550 / 2.000 min-1 • Leerlaufschlagzahl: 0 - 9.350 / 34.000 min-1 • max. Drehmoment (h/w): 70 / 27 Nm • max. Bohrleistung in Holz / Metall / Stein: 40 / 13 / 13 mm • Bohrfutterspannweite: 1,5 - 13 mm • Gewicht (inkl. 2,0 Ah-Akku): 1,6 kg • Vibrationen Bohren in Metall (m/s²): < 2,5 • Unsicherheitsfaktor K (m/s²): 1,5 • Schalldruckpegel LPA (dB(A): 89 • Schallleistungspegel LWA (dB(A): 100 • Unsicherheitsfaktor K (dB(A)): 3,0 • DCF 894: • Akku-Technologie: alle 18,0 Volt und 54,0 Volt Flexvolt XR-Akkus jeder Ah-Klasse • Leerlaufdrehzahl (in 1. Stufe / in 2. Stufe bzw. in Kontrollstufe): 0 - 900 / 2.000 min-1 • max. Lastschlagzahl 3.100 min-1 • max. Drehmoment (in 1. Stufe / in 2. Stufe bzw. in Kontrollstufe): 200 / 447 Nm • max. Lösemoment: 746 Nm • Werkzeugaufnahme: ½“ Außenvierkant • max. Schraubendurchmesser: M 20 • Gewicht (bei Einsatz eines 18,0 Volt / 2,0 bzw. 5,0 Ah-Akkus): 2,1 bzw. 2,3 kg • Schalldruckpegel (LPA): 94 db(A) • Schallleistungspegel (LWA): 105 db(A) • K-Wert (Schalldruck): 3,3 db(A) • Vibrationen (bei Schlagschrauben): 13,5 m/s2 • K-Wert (Vibrationen): 4,4 m/s2 • DCH 273: • Akku-Technologie: 18 V XR Li-Ion • Akku-Kompatibilität: alle 18 Volt XR- und 54 Volt XR FLEXVOLT-Akkus jeweils jeder Ah-Klasse • Leerlaufdrehzahl: 0 – 1.100 min-1 • Leerlaufschlagzahl: 0 – 4.600 min-1 • Einzelschlagenergie (EPTA 05/2009): 2,1 Joule • Werkzeugaufnahme: SDS-plus • Optimaler Durchmesserbereich Beton (mm): 6 – 12 • Max. Bohrleistung in Beton/Metall/Holz: 24/13/26 mm • Gewicht (inkl. 5 Ah-Akku): 3,1 kg • Triaxiale Vibration Hammerbohren in Beton: 6,6 m/s² • Unsicherheitsfaktor K: 1,5 m/s² • Schalldruckpegel LPA: 86 dB(A) • Schallleistungspegel LWA: 97 dB(A) • Unsicherheitsfaktor K: 3,0 dB(A) • DCG 405: • Akku-Technologie 18 Volt XR Li-Ion Akku-Kompatibilität alle 18 Volt XR- und 54 Volt XR FLEXVOLT-Akkus jeweils jeder Ah-Klasse • Leerlaufdrehzahl (min-1): 9.000 • Antriebsspindel: M14 • Scheibendurchmesser (mm): 125 • Gewicht (inkl. 5 Ah Akku in kg): 2,4 • Triaxiale Vibration Oberflächenschleifen (m/s²): 4,4 • Unsicherheitsfaktor K1 (m/s²): 1,5 • Schalldruckpegel LPA (dB(A)): 85,0 • Schalleistungspegel LWA (dB(A)): 96,0 • Unsicherheitsfaktor (dB(A)): 3,0 • DCB 184: • Akku-Kapazität: 5.0 Ah • Akku-Spannung: 18 Volt • Höhe: 65 mm • Länge: 110 mm • Gewicht: 0.62 kg • Sonderausstattung: Li-Ion Schiebe-Akku • Kompatibel mit: allen DEWALT 18,0 Volt XR Maschinen Garantieumfang: • DEWALT Garantie: 3 Jahre (bei Online-Registrierung) – hiervon ausgeschlossen sind Akkus und Ladegeräte, die zum serienmäßigen Lieferumfang gehören und für die generell eine Garantie von einem Jahr gilt
5377567 | KDCK853P4T-QW | Akku-Schlagbohrschrauber-Set 18V / 5Ah DCK853P4T-QW | 12920 | Produkte entdecken¦Elektrowerkzeuge¦Akku-Schlagbohrschrauber | Akku-Schlagbohrschrauber-Set 18V / 5Ah | Akku-Schlagbohrschrauber |  |  | Produktstärken: • DCD 996: • 18,0 Volt Akku-Dreigang-Schlagbohrschrauber (bürstenlos) • Neueste Generation der XRP Dreigang-Schrauber mit über 25% höherer Abgabeleistung und kompakteren Abmessungen • Über 50% längere Laufzeit pro Akkuladung sowie höhere Lebensdauer durch innovative, bürstenlose Motor-Technologie • Sehr hoher Arbeitsfortschritt durch optimal abgestimmtes 3-Gang-Vollmetallgetriebe mit 20%iger Drehmomentsteigerung sowie gesteigerte Leerlaufschlagzahl auf über 38.000 min-1 • Problemloser Langzeiteinsatz durch Sicherheitselektronik (permanente Überprüfung von Akku-Temperatur, Stromentnahme und Entladeschutz) • Elektronische Dreh- und Schlagzahlregulierung sowie Rechts- / Linkslauf • Innovative, elektronische Drehmomentkupplung sowie präzises 11-stufiges Drehmomentmodul mit zuverlässigem Abschaltmoment • Robustes 13 mm Vollmetall-Schnellspann-Bohrfutter und automatische Spindelarretierung • Innovative dreistufige LED-Leuchte mit sehr hoher Leuchtkraft von bis zu 77 Lumen und optimal ausgerichtetem Lichtkegel • Sehr kompakte Abmessungen durch innovative, elektronisch gesteuerte Drehmoment-kupplung und damit problemloser Einsatz auch bei eingeengten Platzverhältnissen • Ergonomisch gummierter Handgriff für ein Maximum an Sicherheit und Arbeitskomfort • Einsetzbar mit alle 18,0 Volt Li-Ion XR-Akkus (nicht im Lieferumfang) • Gürtelhaken und magnetischer Bithalter garantieren in allen Situationen einen sicheren und schnellen Einsatz • Einsetzbar mit 18,0 Volt XR-Akkus • DCF 887: • Neueste Generation leistungsstarker 3-Stufen Akku-Schlagschrauber mit höherer Abgabeleistung, stärkerem Drehmoment sowie höherer Dreh- und Schlagzahl bei gleichzeitig kompakteren Abmessungen und geringerem Gewicht gegenüber vergleichbarem Vorgängermodell • Längere Laufzeit pro Akku-Ladung sowie höhere Lebensdauer durch innovative, bürstenloser Motor-Technologie • Dreh- und Schlagzahl sowie maximales Drehmoment über 3 Stufen elektronisch einstellbar und damit maximale Kontrolle bei allen Anwendungen • Hohes Drehmoment von über 200 Nm für sehr schwere Schraubarbeiten • Leicht dosierbare Schalterelektronik für präzise Schraubarbeiten • Problemloser Langzeiteinsatz durch Sicherheitselektronik (permanente Überprüfung von Akku-Temperatur, Stromentnahme und Entladeschutz) • Robustes Aluminium-Schlagwerkgehäuse ermöglicht optimalen Wärmeaustausch und erhöht somit die Lebensdauer des Gerätes • Robuste ¼“-Innensechskant-Aufnahme mit Selbstverriegelung und „drop-out“-Funktion für schnellen Bitwechsel • Diodenring mit 3 leistungsstarken LED-Leuchten für optimale Sichtverhältnisse am Arbeitsplatz • Perfekte Handhabung durch extrem kompakte und leichte Bauweise sowie ergonomisch gummierte Griffbereiche • DCH 273: • Innovative, bürstenlose Motor-Technologie - höhere Leistung, kompaktere Abmessungen sowie längere Lebensdauer • Sehr hoher Bohrfortschritt durch optimal abgestimmtes elektropneumatisches Hammerwerk • Perform & Protect: Sicheres und ermüdungsarmes Arbeiten bei geringen Vibrationen durch spezielle Dämpfungsmechanik von Motor, Getriebe und Schlagwerk • Elektronische Kupplung für ein gleichmäßig hohes Drehmoment und eine noch höhere Lebensdauer • Sicherer Maschineneinsatz durch elektronische Motorbremse • Elektronische Dreh- und Schlagzahlregulierung erlaubt ein perfektes Anpassen an das zu bearbeitende Material • Dreh- und Schlagstopp zur Durchführung von bspw. leichten Meißelarbeiten in Putz/Fliesen • Modularer Maschinenaufbau gewährleistet schnelle und problemlose Servicearbeiten • Leistungsstarke, hellweiße LED-Leuchte mit optimal ausgerichtetem Lichtkegel • Gummierter Handgriff, sehr geringes Gewicht und ausbalancierte Bauweise für ermüdungsarmes Arbeiten auch bei längeren Einsätzen • Einsetzbar mit allen 18 Volt oder 54 Volt XR FLEXVOLT-Akkus • DCG 405: • Innovative, bürstenlose Motor-Technologie - höhere Leistung, kompaktere Abmessungen, längere Laufzeit pro Akkuladung sowie höhere Lebensdauer • Epoxyd-Harz gepanzerte Wicklungen schützen den Motor vor abrasiven Staubpartikeln • Optimiertes Lüftersystem – kühlt Winkelschleifer und Elektronik effektiv während der Anwendung und erhöht die Lebensdauer • Perform & Protect: Elektronische Bremse stoppt die Scheibe zuverlässig in Sekundenschnelle • Perform & Protect: Elektronische Kupplung schaltet das Gerät bei Blockieren automatisch ab und schützt so Anwender und Maschine • Kombination aus elektronischer Kupplung und Bremse minimiert die Gefahren bei Kickbacks noch effektiver • Überlastschutz zum Schutz von Anwender und Maschine • Wiederanlaufschutz – versehentliches Anlaufen des Winkelschleifers bei Akkuwechsel ausgeschlossen • Schutzgitter für Kühlluftschlitze– schützen den Motor vor groben Staubpartikeln • Schnellspannmutter - für einen schnellen, werkzeuglosen Zubehörwechsel • Werkzeuglose Schutzhauben-Schnellverstellung • Kompatibel mit allen 18,0 Volt XR Akku-Maschinen von DEWALT • DCS 367: • Extrem kompakte 18,0 Volt Akku-Säbelsäge mit innovativem Design – optimal geeignet im Einsatz unter eingeengten Platzverhältnissen sowie im Einhandbetrieb durch ausbalancierte Bauweise • Über 50% längere Laufzeit pro Akkuladung sowie höhere Lebensdauer durch innovative, bürstenlose Motor-Technologie • Sehr hohe Durchzugskraft ermöglicht hohe Schnittgeschwindigkeit in allen Materialien • Sicherer und vielseitiger Einsatz durch elektronische Hubzahlregulierung, Verriegelungsschalter und elektronische Motorbremse • Sägeblätter schnell und werkzeuglos in alle vier Richtungen einsetzbar • Schwenkbarer Sägeschuh für präzise Arbeiten und problemloses Handling • Optimal ausgeleuchteter Schnittbereich durch ideal positionierte und leistungsstarke LED • Vollgummiertes und damit feuchtigkeitsgeschütztes Getriebegehäuse aus leichtem, aber dennoch robusten Aluminium • Sicherer und ermüdungsarmer Einsatz durch ausbalancierte Bauweise und ergonomisch gummierten Handgriff • Einsetzbar mit alle 18,0 Volt Li-Ion XR-Akkus (nicht im Lieferumfang) • Kompatibel mit allen 18,0 Volt XR-Akkus • DCS 356: • Neue Generation des leistungsstarken Multi-Tools aus der XR Akku-Serie • Längere Laufzeit pro Akku-Ladung sowie höhere Lebensdauer durch innovative, bürstenlose Motor-Technologie • 3-stufiger Einstellbereich der Oszillationen ermöglicht optimale Anpassung an das zu bearbeitenden Material und an die jeweiligen Einsatzwerkzeuge • Großdimensionierter und variabler Dual-Griff mit integriertem Gasgebeschalter gewährleistet perfekte Maschinenkontrolle bei allen Anwendungen • Sehr schneller und werkzeugloser Zubehörwechsel durch spezielle Werkzeugaufnahme • Serienmäßiger Multifit-Adapter erlaubt die Verwendung von Zubehörteilen anderer Marken-Hersteller • Spürbare Reduzierung von Vibrationen und Geräuschpegel und damit ermüdungsärmeres und präziseres Arbeiten durch neukonzipierte Oszillationsgabel • Kombinierter Tiefen- und Seitenanschlag ermöglicht hohe Schnittpräzision, auch bei feinen Detailarbeiten • Sichere Handhabung in allen Griffpositionen durch vollgummiertes Gehäuse • Präzise Arbeitsergebnisse auch bei schlechten Lichtverhältnissen durch integrierte LED-Arbeitslampe • Kompatibel mit dem DeWALT Airlock-System und damit freie Sicht auf einen staubfreien Einsatzbereich • Delta-Schleifteller mit Klettfix-System für schnellen Wechsel und sicheren Sitz der Schleifblätter • Serienmäßig mit 29-teiligem Zubehör-Set mit breiter Auswahl für die wichtigsten Schleif- und Säge-Anwendungen • Einsetzbar mit allen 18 Volt XR- oder 54 Volt XR FLEXVOLT Akkus) • DCS 565: • Leistungsstarke 18 Volt Akku-Handkreissäge mit sehr hoher Schnitttiefe, ideal für den Einsatz mit Führungsschiene • Innovative, bürstenlose Motor-Technologie - höhere Leistung, kompaktere Abmessungen, längere Laufzeit pro Akkuladung sowie höhere Lebensdauer • Problemloser Langzeiteinsatz durch Sicherheitselektronik (permanente Überprüfung von Akku-Temperatur, Stromentnahme und Entladeschutz) • Sicherer Einsatz durch elektronische Motorbremse und Verrieglungsschalter • Vielseitig einsetzbar durch präzise, schnelle und werkzeuglose Einstellung der Schnitttiefe sowie der Neigungswinkel über exakte Skalierungen und Fixrasten bei 22,5° und 45° • Präzise Längsschnitte durch exakt einstellbaren Parallelanschlag • Einfacher und schneller Sägeblattwechsel durch Spindelarretierung und integrierten Montageschlüssel • Robuster, verwindungssteifer und plangefräster Alu-Sägeschuh • Leichte Handhabung und Führung durch kompakte Abmessungen von 314 x 175 mm (Länge x Breite) • Im Frontbereich gekürzte Schutzhaube sowie integrierte LED und Blasvorrichtung erlauben selbst bei schlechten Lichtverhältnissen uneingeschränkten Blick auf den Anriss • Robuste, aber dennoch leichte Bauweise mit Getriebegehäuse und Schutzhaube aus hochwertigem Aluminium • Kompakte und ausbalancierte Bauweise sowie gummierte, ergonomische Hand- und Zusatzhandgriffe für Sicherheit und Arbeitskomfort • Effiziente und Airlock-kompatible Staubabsaugung • Linksseitig positioniertes Sägeblatt ermöglicht perfekte Maschinenführung bei bestimmten Anwendungen • Schnelles und sicheres Parken der Maschine durch integrierten Sparrenhaken • Einsetzbar mit allen 18 Volt XR- oder 54 Volt XR FLEXVOLT-Akkus • DCL 050: • Standfeste und sichere Positionierung durch niedrigen Schwerpunkt • Feuchtigkeitsgeschütztes (IP 54) und stoßfestes Gehäuse mit praktischem Aufhängehaken • LED-Leuchte mit 2 einstellbaren Leuchtstufen und extrem starker Leuchtstärke bis zu 1000 Lumen • Optimale Ausrichtung des Lichtstrahls durch 9-fach bzw. um 144° verstellbaren Lampenkopf • Akku und Ladegerät nicht im Lieferumfang enthalten • Hohe Laufzeit von 5 bzw. 10 Std. (je nach Leuchtstufe) bei Einsatz eines 4,0 Ah-Akkus • DCB 184: • Lange Laufzeit und hohe Lebensdauer • LED Akku Ladestandsanzeige • Kein Memory-Effekt und keine Selbstentladung • Kompatibel mit allen 18,0 Volt XR Akku-Maschinen von DEWALT • Kein Memory-Effekt • Wirkungsvoller Schutz vor Überlastung, Überhitzung und Tiefenentladung durch spezielle Elektronik Lieferumfang: • 1x Akku-Schlagbohrschrauber DCD 996 • 1 x Akku-Schlagschrauber DCF 887 • 1x SDS-plus Akku-Bohrhammer DCH 273 • 1x Akku-Winkelschleifer DCG 405 • 1x Akku-Säbelsäge DCS 367 • 1 x Akku-Multi-Tool DCS 356 • 1x Akku-Handkreissäge DCS 565 • 1x Akku-LED Leuchte DCL 050 • 4x XR-Akkus DCB 184: 18 Volt / 5 Ah-Akkus (Li-Ion) mit LED-Kapazitätsanzeige, einsetzbar in alle 18 Volt XR Akku-Maschinen • 1 x Doppelladegerät DCB 132: Geeignet für alle XR-Akkus von 10,8 bis 54 Volt • 1x T STAK-Box II • 3 x T STAK-Box VI • T STAK-Cart • Technische Daten: • DCD 996: • Akku-Technologie 18,0 Volt Li-Ion XR-Akkus aller Ah-Klassen • Leerlaufdrehzahl 0 - 450 / 1.300 / 2.000 min-1 • Leerlaufschlagzahl 0 - 8.600 / 25.500 / 38.250 min-1 • max. Drehmoment (h / w) 95 / 66 Nm • max. Bohrleistung in Holz / Metall / Stein 55 / 15 / 16 mm • Bohrfutterspannweite 1,5 - 13 mm • Gewicht (bei Einsatz eines 5,0 Ah- Akkus) 2,1 kg • Schalldruckpegel (LPA) 97 (db(A)) • Schallleistungspegel (LWA) 108 (db(A)) • K-Wert (Schallleistung) 3,0 (db(A)) • Vibrationen (bei Bohren in Metall) 2,5 m/s2 • K-Wert (Vibrationen) 1,5 m/s2 • DCF 887: • Akku-Technologie: 18 Volt Li-Ion XR-Akkus aller Ah-Klassen • Leerlaufdrehzahl: 0 - 1.000 / 2.800 / 3.250 min-1 • Lastschlagzahl: 0 - 400 / 2.800 / 3.800 min-1 • max. Drehmoment: 27 / 170 / 205 Nm • Werkzeugaufnahme: 1/4" Innensechskant • max. Schraubendurchmesser: M12 • Gewicht (bei Einsatz eines 2,0 bzw. 5,0 Akkus): 1,3 bzw. 1,5 kg • Schalldruckpegel (LPA): 96 (db(A)) • Schallleistungspegel (LWA): 107 (db(A)) • K-Wert (Schalldruck): 3,0 (db(A)) • Vibrationen (bei Schlagschrauben): 22 m/s2 • K-Wert (Vibrationen): 2,1 m/s2 • DCH 273: • Akku-Technologie: 18 V XR Li-Ion • Akku-Kompatibilität: alle 18 Volt XR- und 54 Volt XR FLEXVOLT-Akkus jeweils jeder Ah-Klasse • Leerlaufdrehzahl: 0 – 1.100 min-1 • Leerlaufschlagzahl: 0 – 4.600 min-1 • Einzelschlagenergie (EPTA 05/2009): 2,1 Joule • Werkzeugaufnahme: SDS-plus • Optimaler Durchmesserbereich Beton (mm): 6 – 12 • Max. Bohrleistung in Beton/Metall/Holz: 24/13/26 mm • Gewicht (inkl. 5 Ah-Akku): 3,1 kg • Triaxiale Vibration Hammerbohren in Beton: 6,6 m/s² • Unsicherheitsfaktor K: 1,5 m/s² • Schalldruckpegel LPA: 86 dB(A) • Schallleistungspegel LWA: 97 dB(A) • Unsicherheitsfaktor K: 3,0 dB(A) • DCG 405: • Akku-Technologie 18 Volt XR Li-Ion Akku-Kompatibilität alle 18 Volt XR- und 54 Volt XR FLEXVOLT-Akkus jeweils jeder Ah-Klasse • Leerlaufdrehzahl (min-1): 9.000 • Antriebsspindel: M14 • Scheibendurchmesser (mm): 125 • Gewicht (inkl. 5 Ah Akku in kg): 2,4 • Triaxiale Vibration Oberflächenschleifen (m/s²): 4,4 • Unsicherheitsfaktor K1 (m/s²): 1,5 • Schalldruckpegel LPA (dB(A)): 85,0 • Schalleistungspegel LWA (dB(A)): 96,0 • Unsicherheitsfaktor (dB(A)): 3,0 • DCS 367: • Akku-Technologie: 18,0 Volt Li-Ion XR-Akkus aller Ah-Klassen • Leerlaufdrehzahl (min-1): 0-2.900 • Hublänge (mm): 28,6 • Gewicht (bei Einsatz eines 2,0 bzw. 5,0 Ah Akkus in kg): 2,7 bzw. 2,9 • Schalldruckpegel LPA (dB (A)): 88 • Schallleistungspegel LWA (dB (A)): 99 • K-Wert (Schallleistung / (dB (A)): 3 • Vibrationen (m/s²): 17,5 • K-Wert (Vibrationen / m/s²): 3 • DCS 356: • Akku-Technologie: alle 18 Volt und 54 Volt Flexvolt XR-Akkus jeder Ah-Klasse • Oszillation: 0 – 13.000 / 16.000 / 20.000 min-1 • Oszillationswinkel: 3,2° bzw. inks und rechts jeweils 1,6° • Werkzeugloser Wechsel der Einsatzwerkzeuge: ja • Gewicht (bei Einsatz eines 18 Volt / 2 bzw. 5 Ah-Akkus): 1,5 bzw. 1,7 kg • Schalldruckpegel (LPA): 79 db(A) • Schallleistungspegel (LWA): 89 db(A) • K-Wert (Schalldruck): 3 db(A) • Vibrationen: 10,5 m/s2 • K-Wert (Vibrationen): 1,5 m/s2 • DCS 565: • Akku-Technologie: Alle 18 Volt XR- und XR Flexvolt-Akkus • Leerlaufdrehzahl: 4.950 min-1 • Max. Neigungseinstellung: 50° • Max. Schnitttiefe bei 90°/ 45° • 55 / 42 mm • Sägeblatt-Ø: 165 x 20 mm • Gewicht (bei Einsatz eines 18 Volt / 2 bzw. 5 Ah-Akkus): 3,4 bzw. 3,6 kg • Schalldruckpegel (LPA): 94 dB(A) • Schallleistungspegel (LWA): 105 dB(A) • K-Wert (Schalldruck): 3,0 dB(A) • Vibrationen (bei Sägen in Holz): < 2,5 m/s2 • K-Wert (Vibrationen): 1,5 m/s2 • DCL 050: • Akku-Technologie: 18 Volt Li-Ion XR-Akkus aller Ah-Klassen • Leuchtmittel: LED • Leuchtstärke in 1. / 2. Stufe: 250 / 500 Lumen • Leuchtdauer (mit 5,0 Ah-Akku) in 1. / 2. Stufe: 12 / 6 Std. • Staub- und Feuchtigkeitsschutzklasse: IP 54 • Gewicht (ohne Akku): 0,4 kg • DCB 184: • Akku-Kapazität: 5.0 Ah • Akku-Spannung: 18 Volt • Höhe: 65 mm • Länge: 110 mm • Gewicht: 0.62 kg • Sonderausstattung: Li-Ion Schiebe-Akku • Kompatibel mit: allen DEWALT 18,0 Volt XR Maschinen Garantieumfang: • DEWALT Garantie: 3 Jahre (bei Online-Registrierung) – hiervon ausgeschlossen sind Akkus und Ladegeräte, die zum serienmäßigen Lieferumfang gehören und für die generell eine Garantie von einem Jahr gilt
5377569 | KDCK865P4T-QW | Akku-Schlagbohrschrauber-Set 18V / 5Ah DCK865P4T-QW | 12920 | Produkte entdecken¦Elektrowerkzeuge¦Akku-Schlagbohrschrauber | Akku-Schlagbohrschrauber-Set 18V / 5Ah | Akku-Schlagbohrschrauber |  |  | Produktstärken: • DCD 796: • Höhere Leistung, kompaktere Abmessungen, 57% längere Laufzeit pro Akku-Ladung sowie höhere Lebensdauer durch neueste Generation bürstenloser Motor-Technologie • Äußerst kompakte und ausbalancierte Bauweise mit geringem Gewicht • Gürtelhaken und magnetischer Bithalter garantieren in allen Situationen einen sicheren und schnellen Einsatz • Ergonomisches Design mit vollgummiertem Handgriff für ein Maximum an Sicherheit und Arbeitskomfort • 18 Volt XR Bohrschrauber mit neuer XR Li-Ion Akku-Technologie • Vielseitig einsetzbar durch zuschaltbares Schlagwerk für schwere Bohrarbeiten in Stein und Mauerwerk • Problemloser Langzeiteinsatz durch Sicherheitselektronik (permanente Überprüfung von Akku-Temperatur, Stromentnahme und Entladeschutz) • Optimal abgestimmtes 2-Gang-Vollmetallgetriebe für perfekte Kraftübertragung • Leicht dosierbare Schalterelektronik für exaktes Anbohren und präzises Schrauben • 13 mm Schnellspann-Bohrfutter aus Vollmetall und automatische Spindelarretierung • Innovative dreistufige LED-Leuchte mit sehr hoher Leuchtkraft von bis zu 77 Lumen für problemlosen Arbeiten bei allen Lichtverhältnissen • DCF 899 HN: • Neueste Generation der XR Akku-Schlagschrauber mit höherer Leistung, kompakteren Abmessungen, längere Laufzeit pro Akkuladung sowie höhere Lebensdauer durch innovative, bürstenloser Motor-Technologie • Mit einem max. Drehmoment von 950 Nm stärkster Schlagschrauber im aktuellen DeWALT-Programm und damit optimal geeignet für extrem schwere Anwendungen • Vollmetall-Getriebe und -Schlagwerk in robustem Aluminium-Gehäuse • Perfekt abgestimmtes Dreh- und Schlagzahlverhältnisse für alle schweren Schraubarbeiten, über 3 Stufen elektronisch einstellbar • Sicherer Maschineneinsatz durch elektronische Motorbremse • Robuste ½"-Vierkant-Aufnahme mit HOG-Ring garantiert schnellen Wechsel der Einsatzwerkzeuge mit konstant sicherem Sitz • Ergonomisch gummierter Mittelhandgriff und kompakte, ausbalancierteBauform gewährleistet sichere Handhabung in jeder Position • Besonders servicefreundlich durch modularen Aufbau • Leistungsstarke LED mit optimal ausgerichtetem Leuchtkegel • Einsetzbar mit allen 18 Volt oder 54 Volt Flexvolt XR-Akkus in jeder Ah-Klasse • DCH 273: • Innovative, bürstenlose Motor-Technologie - höhere Leistung, kompaktere Abmessungen sowie längere Lebensdauer • Sehr hoher Bohrfortschritt durch optimal abgestimmtes elektropneumatisches Hammerwerk • Perform & Protect: Sicheres und ermüdungsarmes Arbeiten bei geringen Vibrationen durch spezielle Dämpfungsmechanik von Motor, Getriebe und Schlagwerk • Elektronische Kupplung für ein gleichmäßig hohes Drehmoment und eine noch höhere Lebensdauer • Sicherer Maschineneinsatz durch elektronische Motorbremse • Elektronische Dreh- und Schlagzahlregulierung erlaubt ein perfektes Anpassen an das zu bearbeitende Material • Dreh- und Schlagstopp zur Durchführung von bspw. leichten Meißelarbeiten in Putz/Fliesen • Modularer Maschinenaufbau gewährleistet schnelle und problemlose Servicearbeiten • Leistungsstarke, hellweiße LED-Leuchte mit optimal ausgerichtetem Lichtkegel • Gummierter Handgriff, sehr geringes Gewicht und ausbalancierte Bauweise für ermüdungsarmes Arbeiten auch bei längeren Einsätzen • Einsetzbar mit allen 18 Volt oder 54 Volt XR FLEXVOLT-Akkus • DCG 405: • Innovative, bürstenlose Motor-Technologie - höhere Leistung, kompaktere Abmessungen, längere Laufzeit pro Akkuladung sowie höhere Lebensdauer • Epoxyd-Harz gepanzerte Wicklungen schützen den Motor vor abrasiven Staubpartikeln • Optimiertes Lüftersystem – kühlt Winkelschleifer und Elektronik effektiv während der Anwendung und erhöht die Lebensdauer • Perform & Protect: Elektronische Bremse stoppt die Scheibe zuverlässig in Sekundenschnelle • Perform & Protect: Elektronische Kupplung schaltet das Gerät bei Blockieren automatisch ab und schützt so Anwender und Maschine • Kombination aus elektronischer Kupplung und Bremse minimiert die Gefahren bei Kickbacks noch effektiver • Überlastschutz zum Schutz von Anwender und Maschine • Wiederanlaufschutz – versehentliches Anlaufen des Winkelschleifers bei Akkuwechsel ausgeschlossen • Schutzgitter für Kühlluftschlitze– schützen den Motor vor groben Staubpartikeln • Schnellspannmutter - für einen schnellen, werkzeuglosen Zubehörwechsel • Werkzeuglose Schutzhauben-Schnellverstellung • Kompatibel mit allen 18,0 Volt XR Akku-Maschinen von DEWALT • DCS 367: • Extrem kompakte 18,0 Volt Akku-Säbelsäge mit innovativem Design – optimal geeignet im Einsatz unter eingeengten Platzverhältnissen sowie im Einhandbetrieb durch ausbalancierte Bauweise • Über 50% längere Laufzeit pro Akkuladung sowie höhere Lebensdauer durch innovative, bürstenlose Motor-Technologie • Sehr hohe Durchzugskraft ermöglicht hohe Schnittgeschwindigkeit in allen Materialien • Sicherer und vielseitiger Einsatz durch elektronische Hubzahlregulierung, Verriegelungsschalter und elektronische Motorbremse • Sägeblätter schnell und werkzeuglos in alle vier Richtungen einsetzbar • Schwenkbarer Sägeschuh für präzise Arbeiten und problemloses Handling • Optimal ausgeleuchteter Schnittbereich durch ideal positionierte und leistungsstarke LED • Vollgummiertes und damit feuchtigkeitsgeschütztes Getriebegehäuse aus leichtem, aber dennoch robusten Aluminium • Sicherer und ermüdungsarmer Einsatz durch ausbalancierte Bauweise und ergonomisch gummierten Handgriff • Einsetzbar mit alle 18,0 Volt Li-Ion XR-Akkus (nicht im Lieferumfang) • Kompatibel mit allen 18,0 Volt XR-Akkus • DCS 355: • Spezielle Werkzeugaufnahme erlaubt einen schnellen und werkzeuglosen Zubehörwechsel • 35-teiliges Zubehör-Set mit einer breiten Auswahl an Zubehörteilen für die wichtigsten Schleif- und Säge-Anwendungen • Präzise dosierbarer Gasgebeschalter und duale Griffposition gewährleisten eine perfekte Anwendungskontrolle • Serienmäßig in T-STAK Box II und als Basistype (ohne Akkus und Ladegerät) optimal geeignet bei bereits vorhandenen 18,0 Volt XR-Akkus oder für das DEWALT Akku Plus-System • Zubehörteile anderer Hersteller mit serienmäßigem Multifit-Adapter einsetzbar • Neue bürstenlose Motoren liefern eine bis zu 57% längere Laufzeit und eine höhere Lebensdauer der Maschine im Vergleich zu herkömmlichen Motoren mit Kohlebürsten • Helle LED-Arbeitslampe leuchtet dunkle Arbeitsbereiche effektiv aus und ermöglicht so präzise Arbeitsergebnisse • DCS 570: • Leistungsstarke 18,0 Volt Akku-Handkreissäge mit sehr hoher Schnittleistung von max. 64 mm • Über 50% längere Laufzeit pro Akkuladung sowie höhere Lebensdauer durch innovative, bürstenlose Motor-Technologie • Problemloser Langzeiteinsatz durch Sicherheitselektronik (permanente Überprüfung von Akku-Temperatur, Stromentnahme und Entladeschutz) • Sicherer Einsatz durch elektronische Motorbremse und Verrieglungsschalter • Vielseitig einsetzbar durch präzise, schnelle und werkzeuglose Einstellung der Schnitttiefe sowie der Neigungswinkel über exakte Skalierungen • Einfacher und schneller Sägeblattwechsel durch Spindelarretierung • Robuster, verwindungssteifer und plangefräster Alu-Sägeschuh • Im Frontbereich gekürzte Schutzhaube sowie integrierte LED und Blasvorrichtung erlauben selbst bei schlechten Lichtverhältnissen uneingeschränkten Blick auf den Anriß • Robuste, aber dennoch leichte Bauweise mit Getriebegehäuse und Schutzhaube aus hochwertigen Aluminium • Kompakte und ausbalancierte Bauweise sowie gummierter, ergonomischer Handgriff für Sicherheit und Arbeitskomfort • Effiziente und Airlock-kompatible Staubabsaugung • Rechtsseitig positioniertes Sägeblatt ermöglicht perfekte Maschinenführung • Einsetzbar mit alle 18,0 Volt Li-Ion XR-Akkus • DCS 334: • Innovative, bürstenlose Motor-Technologie - höhere Leistung, kompaktere Abmessungen, längere Laufzeit pro Akkuladung sowie höhere Lebensdauer • Lüftergekühlter Hochleistungsmotor mit elektronischer Hubzahlregulierung • Materialgerechtes Arbeiten durch stufenlose Hubzahlregulierung über feindosierbaren Gasgebeschalter sowie exakte Hubzahlvorwahl über Rändelrad • Großdimensionierter Gasgebe-Sicherheitsschalter mit lock-off-Funktion • Sägeschuh über präzise Arretiermechanik beidseitig bis 45° Neigung exakt und werkzeuglos einstellbar • Neu entwickelte Aufnahme garantiert sicheren und spielfreien Sitz der Sägeblätter • Schneller, sicherer und problemloser Sägeblattwechsel durch werkzeugloses Wechselsystem • Dreistufige Pendelhubsteuerung gewährleistet optimale Schnittleistung bei allen Anwendungen • Neu konzipierter Hubstangenantrieb mit patentiertem Ausgleichsgewicht reduziert spürbar die Vibrationen • Robuster Sägeschuh aus Alu-Druckguss mit Stahleinlagen und abnehmbarem Werkstückschutz • Sicherer Einsatz durch elektronische Motorbremse • Ergonomisch gummierter Bügelgriff gewährleistet sichere und präzise Maschinenführung • Freie Sicht auf den Anriss durch effektive Späneblasvorrichtung sowie beidseitig positionierte LEDs • Optimale Handhabung durch kompakte und leichte Bauweise sowie ergonomisch gummierte Griffbereiche • Effektive Staubabsaugung, direkt kompatibel mit dem DeWALT Airlock-System für einfache, schnelle und sichere Saugschlauch-Verbindung • Sehr vielseitige und präzise Arbeiten durch zusätzlichen Einsatz von Parallelanschlag (DE 3241-XJ) und Zirkel (DE 3242-XJ) – als Zubehör erhältlich • Einsetzbar mit alle 18 Volt XR- oder 54 Volt XR FLEXVOLT-Akkus • DCB 184: • Lange Laufzeit und hohe Lebensdauer • LED Akku Ladestandsanzeige • Kein Memory-Effekt und keine Selbstentladung • Kompatibel mit allen 18,0 Volt XR Akku-Maschinen von DEWALT • Kein Memory-Effekt • Wirkungsvoller Schutz vor Überlastung, Überhitzung und Tiefenentladung durch spezielle Elektronik Lieferumfang: • 1x Akku-Schlagbohrschrauber DCD 796 • 1 x Akku-Schlagschrauber DCF 899 HN • 1x SDS-plus Akku-Bohrhammer DCH 273 • 1x Akku-Winkelschleifer DCG 405 • 1x Akku-Säbelsäge DCS 367 • 1 x Akku-Multi-Tool DCS 355 • 1x Akku-Handkreissäge DCS 570 • 1x Akku-Stichsäge DCS 334 • 4x XR-Akkus DCB 184: 18 Volt / 5 Ah-Akkus (Li-Ion) mit LED-Kapazitätsanzeige, einsetzbar in alle 18 Volt XR Akku-Maschinen • 1 x Doppelladegerät DCB 132: Geeignet für alle XR-Akkus von 10,8 bis 54 Volt • 4x T STAK-Box VI • Technische Daten: • DCD 796: • Akku-Technologie: 18 Volt XR Li-Ion • Akku-Kompatibilität alle 18 Volt XR- und 54 Volt XR FLEXVOLT-Akkus jeweils jeder Ah-Klasse • Leerlaufdrehzahl: 0 - 550 / 2.000 min-1 • Leerlaufschlagzahl: 0 - 9.350 / 34.000 min-1 • max. Drehmoment (h/w): 70 / 27 Nm • max. Bohrleistung in Holz / Metall / Stein: 40 / 13 / 13 mm • Bohrfutterspannweite: 1,5 - 13 mm • Gewicht (inkl. 2,0 Ah-Akku): 1,6 kg • Vibrationen Bohren in Metall (m/s²): < 2,5 • Unsicherheitsfaktor K (m/s²): 1,5 • Schalldruckpegel LPA (dB(A): 89 • Schallleistungspegel LWA (dB(A): 100 • Unsicherheitsfaktor K (dB(A)): 3,0 • DCF 899 HN: • Akku-Technologie: alle 18 Volt und 54 Volt Flexvolt XR-Akkus jeder Ah-Klasse • Leerlaufdrehzahl: 0 - 400 / 1.200 / 1.900 min-1 • Leerlaufschlagzahl: 0 - 600 / 1.800 / 2.400 min-1 • Maximales Drehmoment: 135 / 400 / 950 Nm • Maximales Lösemoment: 1.625 Nm • Werkzeugaufnahme: 1/2“ Außenvierkant mit HOG-Ring • Gewicht (bei Einsatz eines 5,0 Ah-Akkus in kg): 3,3 kg • Schalldruckpegel (LPA): 101 db(A) • Schallleistungspegel (LWA): 112 db(A) • K-Wert (Schalldruck): 2,9 db(A)Vibrationen (bei Schlagschrauben): 13 m/s2 • K-Wert (Vibrationen): 5,9 m/s2 • DCH 273: • Akku-Technologie: 18 V XR Li-Ion • Akku-Kompatibilität: alle 18 Volt XR- und 54 Volt XR FLEXVOLT-Akkus jeweils jeder Ah-Klasse • Leerlaufdrehzahl: 0 – 1.100 min-1 • Leerlaufschlagzahl: 0 – 4.600 min-1 • Einzelschlagenergie (EPTA 05/2009): 2,1 Joule • Werkzeugaufnahme: SDS-plus • Optimaler Durchmesserbereich Beton (mm): 6 – 12 • Max. Bohrleistung in Beton/Metall/Holz: 24/13/26 mm • Gewicht (inkl. 5 Ah-Akku): 3,1 kg • Triaxiale Vibration Hammerbohren in Beton: 6,6 m/s² • Unsicherheitsfaktor K: 1,5 m/s² • Schalldruckpegel LPA: 86 dB(A) • Schallleistungspegel LWA: 97 dB(A) • Unsicherheitsfaktor K: 3,0 dB(A) • DCG 405: • Akku-Technologie 18 Volt XR Li-Ion Akku-Kompatibilität alle 18 Volt XR- und 54 Volt XR FLEXVOLT-Akkus jeweils jeder Ah-Klasse • Leerlaufdrehzahl (min-1): 9.000 • Antriebsspindel: M14 • Scheibendurchmesser (mm): 125 • Gewicht (inkl. 5 Ah Akku in kg): 2,4 • Triaxiale Vibration Oberflächenschleifen (m/s²): 4,4 • Unsicherheitsfaktor K1 (m/s²): 1,5 • Schalldruckpegel LPA (dB(A)): 85,0 • Schalleistungspegel LWA (dB(A)): 96,0 • Unsicherheitsfaktor (dB(A)): 3,0 • DCS 367: • Akku-Technologie: 18,0 Volt Li-Ion XR-Akkus aller Ah-Klassen • Leerlaufdrehzahl (min-1): 0-2.900 • Hublänge (mm): 28,6 • Gewicht (bei Einsatz eines 2,0 bzw. 5,0 Ah Akkus in kg): 2,7 bzw. 2,9 • Schalldruckpegel LPA (dB (A)): 88 • Schallleistungspegel LWA (dB (A)): 99 • K-Wert (Schallleistung / (dB (A)): 3 • Vibrationen (m/s²): 17,5 • K-Wert (Vibrationen / m/s²): 3 • DCS 355: • Akku: 18 Volt / 2,0 Ah • Abgabeleistung: 300 Watt • Oszillation: 0-20.000 min-1 • Schaltertyp: Dual Griff / Gasgebeschalter • Werkzeugloser Werkzeugwechsel: ja • Gewicht (bei Einsatz eines 5,0 Akkus): 1,5 kg • Schalldruckpegel (LPA): 86 dB(A) • Schallleistungspegel (LWA): 97 dB(A) • Unsicherheitsfaktor: 3 dB(A) • Triaxiale Vibration: 16,1 m/s² • Unsicherheitsfaktor K1: 1,5 m/s² • DCS 570: • Akku-Technologie: 18,0 Volt Li-Ion XR-Akkus aller Ah-Klassen • Leerlaufdrehzahl (min-1): 5.200 min-1 • Neigungseinstellung: 50° • Sägeblatt-Ø (mm): 184 x 16 • Max. Schnitttiefe bei 90°/45° (mm): 64 / 41 • Gewicht (bei Einsatz eines 2,0 bzw. • 5,0 Ah-Akkus in kg): 3,4 bzw. 3,6 • Schalldruckpegel LPA (dB (A)): 91 • Schallleistungspegel LWA (dB (A)): 102 • K-Wert (Schallleistung / (dB (A)): 3 • Vibrationen (m/s²): 2,5 • K-Wert (Vibrationen / m/s²): 1,5 • DCS 334: • Akku-Technologie: alle 18 Volt XR- und 54 Volt XR FLEXVOLT-Akkus jeweils jeder Ah-Klasse • Leerlaufhubzahl: 0 - 3.200 min-1 • Hublänge: 26 mm • Neigungseinstellung (beidseitig): 45 ° • max. Schnitttiefe in Holz / Alu / Stahl: 135 / 25 / 10 mm • Gewicht: (bei Einsatz eines 18 Volt /2,0 bzw. 5,0 Ah-Akkus) 2,5 bzw. 2,7 kg • Schalldruckpegel (LPA): 84 dB(A) • Schallleistungspegel (LWA): 95 dB(A) • Unsicherheitsfaktor K: 3 dB(A) • Triaxiale Vibration Sägen von Holz: 7,0 m/s² • Triaxiale Vibration Sägen von Metall: 5,8 m/s² • Unsicherheitsfaktor K: 1,5 m/s² • DCB 184: • Akku-Kapazität: 5.0 Ah • Akku-Spannung: 18 Volt • Höhe: 65 mm • Länge: 110 mm • Gewicht: 0.62 kg • Sonderausstattung: Li-Ion Schiebe-Akku • Kompatibel mit: allen DEWALT 18,0 Volt XR Maschinen Garantieumfang: • DEWALT Garantie: 3 Jahre (bei Online-Registrierung) – hiervon ausgeschlossen sind Akkus und Ladegeräte, die zum serienmäßigen Lieferumfang gehören und für die generell eine Garantie von einem Jahr gilt
5377571 | KDCMPP568N-XJ | Akku-Astschere, 18V, Basisversion DCMPP568N-XJ | 13346 | Produkte entdecken¦Elektrowerkzeuge¦Heckenscheren | Akku-Astschere, 18V, Basisversion | Heckenscheren |  |  | Produktstärken: • Leistungsstarke 18 Volt Akku-Astschere - ideal für die allgemeine Baumpflege, für Anwendungen im Wein- und Obstbau und in der Land - und Forstwirtschaft • Schneidmesser mit Antihaft-Beschichtung und Rost geschützt - für saubere Schnitte, lassen sich leicht reinigen • 38 mm Schnittkapazität – geeignet für Zweige bis zu 32 mm Dicke • Bis zu 1.000 Schnitte in 10 mm Birkenholz beim Einsatz eines 18 Volt 5 Ah Akkus • Mit Sicherheitseinschaltsperre und leicht auszulösendem 2. Schalter – für einen sicheren und komfortablen Gebrauch auch bei längeren Einsätzen • LED-Leuchte und optimal ausgerichtetem Lichtkegel – für präzise Schnitte auch bei schlechten Lichtverhältnissen • Einfacher Messerwechsel mit Werkzeug • Gummierter Handgriff und ergonomische Bauweise für ein ermüdungsarmes Arbeiten • Vorderer Handschutz • Serienmäßig als Basistype (ohne Akkus und Ladegerät) optimal geeignet bei bereits vorhandenen 18 Volt XR- oder 54 XR FLEXVOLT-Akkus jeweils aller Ah-Klassen Lieferumfang: • Akku-Astschere • Technische Daten: • Akku-Technologie: 18 Volt XR Li-Ion • Akku-Kompatibilität: alle 18 Volt XR und 54 Volt XR FLEXVOLT-Akkus jeder Ah-Klasse • Schnittstärke (mm): 38 • Gewicht (bei Einsatz eines 18 Volt, 2 / 5 Ah-Akkus): 1,7 / 1,9 kg • Triaxiale Vibration (m/s²): 2,5 • Unsicherheitsfaktor K1 (m/s²): 1,5 • Schalldruckpegel LPA (dB(A)): 63 • Schalleistungspegel LWA (dB(A)): 74 • Unsicherheitsfaktor K1 (dB(A)): 2,2 Garantieumfang: • DEWALT Garantie: 3 Jahre (bei Online-Registrierung)
5377573 | KDCMPPRB1-QZ | Ersatzmesser fuer DCMPP568N DCMPPRB1-QZ | 13431 | Produkte entdecken¦Elektrowerkzeuge¦Ersatzmesser für KDCMPP568N | Ersatzmesser für DCMPP568N | Ersatzmesser für KDCMPP568N |  |  | Produktstärken: • Schneidmesser mit Antihaft-Beschichtung und Rost geschützt - für saubere Schnitte, lassen sich leicht reinigen • 38 mm Schnittkapazität – geeignet für Zweige bis zu 32 mm Dicke • Passend für DCMPP568 Lieferumfang: • Ersatzmesser Garantieumfang: • Keine DEWALT Garantie
5377575 | KDCN8901015 | Naegel 15x2,6mm 1.005 Stk. DCN8901015 | 13433 | Produkte entdecken¦Befestigung, DIN- und Normteile¦Befestigungen/Verbindungen¦Nägel | Nägel / 1.005 Stck. | Nägel |  |  | Produktstärken: • passend zu 18 Volt Akku-Betonnagler DCN890 • Geeignet für Beton und Gipskarton • kolliert auf Kunststoffstreifen à 15 Stück • Verzinkt: geeignet für den Innen- und Außenbereich Lieferumfang: • 1.005 Nägel Garantieumfang: • Keine DEWALT Garantie
5377577 | KDCN8901020 | Naegel 20x2,6mm 1.005 Stk. DCN8901020 | 13433 | Produkte entdecken¦Befestigung, DIN- und Normteile¦Befestigungen/Verbindungen¦Nägel | Nägel / 1.005 Stck. | Nägel |  |  | Produktstärken: • passend zu 18 Volt Akku-Betonnagler DCN890 • Geeignet für Beton und Gipskarton • kolliert auf Kunststoffstreifen à 15 Stück • Verzinkt: geeignet für den Innen- und Außenbereich Lieferumfang: • 1.005 Nägel Garantieumfang: • Keine DEWALT Garantie
5377579 | KDCN8901025 | Naegel 25x2,6mm 1.005 Stk. DCN8901025 | 13433 | Produkte entdecken¦Befestigung, DIN- und Normteile¦Befestigungen/Verbindungen¦Nägel | Nägel / 1.005 Stck. | Nägel |  |  | Produktstärken: • passend zu 18 Volt Akku-Betonnagler DCN890 • Geeignet für Beton und Gipskarton • kolliert auf Kunststoffstreifen à 15 Stück • Verzinkt: geeignet für den Innen- und Außenbereich Lieferumfang: • 1.005 Nägel Garantieumfang: • Keine DEWALT Garantie
5377581 | KDCN8901030 | Naegel 30x2,6mm 1.005 Stk. DCN8901030 | 13433 | Produkte entdecken¦Befestigung, DIN- und Normteile¦Befestigungen/Verbindungen¦Nägel | Nägel / 1.005 Stck. | Nägel |  |  | Produktstärken: • passend zu 18 Volt Akku-Betonnagler DCN890 • Geeignet für Beton und Gipskarton • kolliert auf Kunststoffstreifen à 15 Stück • Verzinkt: geeignet für den Innen- und Außenbereich Lieferumfang: • 1.005 Nägel Garantieumfang: • Keine DEWALT Garantie
5377583 | KDCN8901035 | Naegel 35x2,6mm 1.005 Stk. DCN8901035 | 13433 | Produkte entdecken¦Befestigung, DIN- und Normteile¦Befestigungen/Verbindungen¦Nägel | Nägel / 1.005 Stck. | Nägel |  |  | Produktstärken: • passend zu 18 Volt Akku-Betonnagler DCN890 • Geeignet für Beton und Gipskarton • kolliert auf Kunststoffstreifen à 15 Stück • Verzinkt: geeignet für den Innen- und Außenbereich Lieferumfang: • 1.005 Nägel Garantieumfang: • Keine DEWALT Garantie
5377585 | KDCN8901040 | Naegel 40x2,6mm 1.005 Stk. DCN8901040 | 13433 | Produkte entdecken¦Befestigung, DIN- und Normteile¦Befestigungen/Verbindungen¦Nägel | Nägel / 1.005 Stck. | Nägel |  |  | Produktstärken: • passend zu 18 Volt Akku-Betonnagler DCN890 • Geeignet für Beton und Gipskarton • kolliert auf Kunststoffstreifen à 15 Stück • Verzinkt: geeignet für den Innen- und Außenbereich Lieferumfang: • 1.005 Nägel Garantieumfang: • Keine DEWALT Garantie
5377587 | KDCN8901045 | Naegel 45x2,6mm 510 Stk. DCN8901045 | 13433 | Produkte entdecken¦Befestigung, DIN- und Normteile¦Befestigungen/Verbindungen¦Nägel | Nägel / 510 Stck. | Nägel |  |  | Produktstärken: • passend zu 18 Volt Akku-Betonnagler DCN890 • Geeignet für Beton und Gipskarton • kolliert auf Kunststoffstreifen à 15 Stück • Verzinkt: geeignet für den Innen- und Außenbereich Lieferumfang: • 510 Nägel Garantieumfang: • Keine DEWALT Garantie
5377589 | KDCN8901050 | Naegel 50x2,6mm 510 Stk. DCN8901050 | 13433 | Produkte entdecken¦Befestigung, DIN- und Normteile¦Befestigungen/Verbindungen¦Nägel | Nägel / 510 Stck. | Nägel |  |  | Produktstärken: • passend zu 18 Volt Akku-Betonnagler DCN890 • Geeignet für Beton und Gipskarton • kolliert auf Kunststoffstreifen à 15 Stück • Verzinkt: geeignet für den Innen- und Außenbereich Lieferumfang: • 510 Nägel Garantieumfang: • Keine DEWALT Garantie
5377591 | KDCN8901055 | Naegel 55x2,6mm 510 Stk. DCN8901055 | 13433 | Produkte entdecken¦Befestigung, DIN- und Normteile¦Befestigungen/Verbindungen¦Nägel | Nägel / 510 Stck. | Nägel |  |  | Produktstärken: • passend zu 18 Volt Akku-Betonnagler DCN890 • Geeignet für Beton und Gipskarton • kolliert auf Kunststoffstreifen à 15 Stück • Verzinkt: geeignet für den Innen- und Außenbereich Lieferumfang: • 510 Nägel Garantieumfang: • Keine DEWALT Garantie
5377597 | KDCN8903013 | XH-Naegel 13x3,0mm 1.000 Stk. DCN8903013 | 13433 | Produkte entdecken¦Befestigung, DIN- und Normteile¦Befestigungen/Verbindungen¦Nägel | XH-Nägel / 1.000 Stck. | Nägel |  |  | Produktstärken: • passend zu 18 Volt Akku-Betonnagler DCN890 • Geeignet für Beton und Stahl • kolliert auf Kunststoffstreifen à 10 Stück • Verzinkt: geeignet für den Innen- und Außenbereich Lieferumfang: • 1.000 XH-Nägel Garantieumfang: • Keine DEWALT Garantie
5377599 | KDCN8903017 | XH-Naegel 17x3,0mm 1.005 Stk. DCN8903017 | 13433 | Produkte entdecken¦Befestigung, DIN- und Normteile¦Befestigungen/Verbindungen¦Nägel | XH-Nägel / 1.005 Stck. | Nägel |  |  | Produktstärken: • passend zu 18 Volt Akku-Betonnagler DCN890 • Geeignet für Beton und Stahl • kolliert auf Kunststoffstreifen à 15 Stück • Verzinkt: geeignet für den Innen- und Außenbereich Lieferumfang: • 1.005 XH-Nägel Garantieumfang: • Keine DEWALT Garantie
5377601 | KDCN8903022 | XH-Naegel 22x3,0mm 1.005 Stk. DCN8903022 | 13433 | Produkte entdecken¦Befestigung, DIN- und Normteile¦Befestigungen/Verbindungen¦Nägel | XH-Nägel / 1.005 Stck. | Nägel |  |  | Produktstärken: • passend zu 18 Volt Akku-Betonnagler DCN890 • Geeignet für Beton und Stahl • kolliert auf Kunststoffstreifen à 15 Stück • Verzinkt: geeignet für den Innen- und Außenbereich Lieferumfang: • 1.005 XH-Nägel Garantieumfang: • Keine DEWALT Garantie
5377603 | KDCN8903027 | XH-Naegel 27x3,0mm 1.005 Stk. DCN8903027 | 13433 | Produkte entdecken¦Befestigung, DIN- und Normteile¦Befestigungen/Verbindungen¦Nägel | XH-Nägel / 1.005 Stck. | Nägel |  |  | Produktstärken: • passend zu 18 Volt Akku-Betonnagler DCN890 • Geeignet für Beton und Stahl • kolliert auf Kunststoffstreifen à 15 Stück • Verzinkt: geeignet für den Innen- und Außenbereich Lieferumfang: • 1.005 XH-Nägel Garantieumfang: • Keine DEWALT Garantie
5377605 | KDCN8903032 | XH-Naegel 32x3,0mm 1.005 Stk. DCN8903032 | 13433 | Produkte entdecken¦Befestigung, DIN- und Normteile¦Befestigungen/Verbindungen¦Nägel | XH-Nägel / 1.005 Stck. | Nägel |  |  | Produktstärken: • passend zu 18 Volt Akku-Betonnagler DCN890 • Geeignet für Beton und Stahl • kolliert auf Kunststoffstreifen à 15 Stück • Verzinkt: geeignet für den Innen- und Außenbereich Lieferumfang: • 1.005 XH-Nägel Garantieumfang: • Keine DEWALT Garantie
5377607 | KDCN8903038 | XH-Naegel 38x3,0mm 1.005 Stk. DCN8903038 | 13433 | Produkte entdecken¦Befestigung, DIN- und Normteile¦Befestigungen/Verbindungen¦Nägel | XH-Nägel / 1.005 Stck. | Nägel |  |  | Produktstärken: • passend zu 18 Volt Akku-Betonnagler DCN890 • Geeignet für Beton und Stahl • kolliert auf Kunststoffstreifen à 15 Stück • Verzinkt: geeignet für den Innen- und Außenbereich Lieferumfang: • 1.005 XH-Nägel Garantieumfang: • Keine DEWALT Garantie
5377609 | KDCN8903043 | XH-Naegel 43x3,0mm 510 Stk. DCN8903043 | 13433 | Produkte entdecken¦Befestigung, DIN- und Normteile¦Befestigungen/Verbindungen¦Nägel | XH-Nägel / 510 Stck. | Nägel |  |  | Produktstärken: • passend zu 18 Volt Akku-Betonnagler DCN890 • Geeignet für Beton und Stahl • kolliert auf Kunststoffstreifen à 15 Stück • Verzinkt: geeignet für den Innen- und Außenbereich Lieferumfang: • 510 XH-Nägel Garantieumfang: • Keine DEWALT Garantie
5377611 | KDCN8903048 | XH-Naegel 48x3,0mm 510 Stk. DCN8903048 | 13433 | Produkte entdecken¦Befestigung, DIN- und Normteile¦Befestigungen/Verbindungen¦Nägel | XH-Nägel / 510 Stck. | Nägel |  |  | Produktstärken: • passend zu 18 Volt Akku-Betonnagler DCN890 • Geeignet für Beton und Stahl • kolliert auf Kunststoffstreifen à 15 Stück • Verzinkt: geeignet für den Innen- und Außenbereich Lieferumfang: • 510 XH-Nägel Garantieumfang: • Keine DEWALT Garantie
5377613 | KDCN8903053 | XH-Naegel 53x3,0mm 510 Stk. DCN8903053 | 13433 | Produkte entdecken¦Befestigung, DIN- und Normteile¦Befestigungen/Verbindungen¦Nägel | XH-Nägel / 510 Stck. | Nägel |  |  | Produktstärken: • passend zu 18 Volt Akku-Betonnagler DCN890 • Geeignet für Beton und Stahl • kolliert auf Kunststoffstreifen à 15 Stück • Verzinkt: geeignet für den Innen- und Außenbereich Lieferumfang: • 510 XH-Nägel Garantieumfang: • Keine DEWALT Garantie
5377621 | KDCN890N-XJ | Akku-Betonnagler, 18V, Basisv. DCN890N-XJ | 13179 | Produkte entdecken¦Elektrowerkzeuge¦Akku Nagler | Akku-Betonnagler, 18 V, Basisv. | Akku Nagler |  |  | Produktstärken: • Leistungsstarker 18 Volt Akku-Betonnagler, zur Direktmontage auf Betonoberflächen und Baustählen • Bürstenlose Motor-Technologie für höhere Leistung, kompaktere Abmessungen sowie längere Lebensdauer • Innovative Schwungradtechnologie für höhere Schussfolge, geringeren Verschleiß und weniger Wartungsaufwand • Geeignet für Nägel mit Längen von 13 - 57 mm und Durchmessern von 2,6 - 3,7 mm • Einschlagenergie in 3 Stufen für materialgerechte und nagelspezifische Arbeiten einstellbar • Sichere Kontaktauslösung, wahlweise mit Einzelschuss oder Einzelauslösung mit Sicherungsfolge und damit ideal für Serienbefestigungen • 15° Magazin mit zusätzlichem Auflagefuß garantiert eine exakte Naglerpositionierung mit 90° Einschusswinkel • Akkukontrollleuchte für mehr Sicherheit von Anwender und Maschine • Schusskanal Kontrollleuchte warnt bei einem blockierten Nagel im Schusskanal • Werkzeugloses Lösen des Schusskanals für eine schnelle Entnahme blockierter Nägel • Abnehmbares Magazin für einen einfachen Zugang zum Schusskanal • Magazinschuh für einen perfekten Winkel beim Eintreiben der Nägel • Schneller und einfacher Wechsel der Kontaktspitze ermöglicht einen variablen Einsatz von Trockenbau-, magnetischer- und nicht-magnetischer Kontaktspitze • Serienmäßig als Basistype (ohne Akkus und Ladegerät) optimal geeignet bei bereits vorhandenen 18 Volt oder 54 Volt XR FLEXVOLT-Akkus Lieferumfang: • Trockenbau Kontaktspitze • Nicht-magnetische Kontaktspitze für „Stick E“ Befestigungslösungen mit Plastikclip • Gürtelhaken Technische Daten: • Akku-Technologie: 18 Volt XR Li-Ion • Nageltyp: Beton- & Stahlnägel • Nagellänge: 13-57mm • Nagel-Ø: 2,6-3,7mm • Magazinwinkel: 15 Grad • Magazinkapazität: 33 Nägel • Gewicht (inkl. 2 / 5 Ah-Akku): 4,6 / 4,8kg • Triaxiale Vibration (m/s²): 2,8 • Unsicherheitsfaktor K1 (m/s²): 1,5 • Schalldruckpegel LPA (dB(A)): 88,5 • Schalleistungspegel LWA (dB(A)): 97,5 • Unsicherheitsfaktor (dB(A)): 3,5 Garantieumfang: • DEWALT Garantie: 1 Jahr
5377623 | KDCS691N-XJ | Akku-Trennschleifer 230 mm, 54V DCS691N-XJ | 14881 | Produkte entdecken¦Elektrowerkzeuge¦Akku-Trennschleifer | Akku-Trennschleifer, 54 V | Akku-Trennschleifer |  |  | • FLEXVOLT - das DEWALT 54 Volt XR FLEXVOLT Maschinen-Sortiment bietet Leistung für die schwersten Anwendungen - ohne Kabel! • Innovative, bürstenlose Motor-Technologie - höhere Leistung, kompaktere Abmessungen sowie längere Lebensdauer • Leistungsstarker Akku-Trennschleifer mit bis zu 83mm Schnitttiefe – ideal zum Trennen von bspw. Pflastersteinen, Dachziegeln, Armierungseisen und Beton • Vollmetall-Direktgetriebe – für eine lange Lebensdauer und eine effiziente Kraftübertragung • Motorbremse – stoppt die Scheibe in Sekundenschnelle nach loslassen des Schalters • Serienmäßiger Wasseranschluss und doppelseitige Wasserzuführung zur optimalen Bindung des Staubs bei Trennarbeiten in mineralischen Werkstoffen • Rückwärtige Lufteinlässe mit Labyrinth-Konstruktion zur sauberen und effizienten Kühlung des Motors • WIRELESS TOOL CONNECT – WTC: Zum kabellosen verbinden mit einem (WTC-fähigem) Staubsauger • LED-Überlastanzeige gibt visuelles Feedback zur Belastung des Werkzeuges während der Anwendung • Werkzeuglos verstellbare Schutzhaube mit 5 Positionen für eine schnelle Anpassung an die Anwendung • Verriegelbares Akkufach zum Schutz des Akkus vor Staub- und Wasserpartikeln aus der Luft • Ergonomisch gummierte Griffbereiche für bequemes Arbeiten auch über längere Zeiträume • Basistype (ohne Akkus und Ladegerät) optimal geeignet bei bereits vorhandenen 54 Volt XR FLEXVOLT Akkus | • Nass- und Trockenschneiden
5377625 | KDCS781N-XJ | Akku-Paneelsaege, 54V, Basisv. DCS781N-XJ | 12803 | Produkte entdecken¦Elektrowerkzeuge¦Paneel-, Kapp- und Gehrungssägen | Akku-Paneelsäge, 54V, Basisv. | Paneel-, Kapp- und Gehrungssägen |  |  | Produktstärken: • Das DEWALT 54 VOLT XR FLEXVOLT Maschinen-Sortiment bietet Leistung für die schwersten Anwendungen - ohne Kabel! • Innovative, bürstenlose Motor-Technologie - höhere Leistung, kompaktere Abmessungen sowie längere Lebensdauer • Sehr hohe Schnittkapazität von bis zu 310x90 mm (90°/90°) • Exakte Gehrungswinkel schnell und einfach bis 60° rechts und bis 50° links einstellbar • Exakte Neigungswinkel bis jeweils 48° rechts und links stufenlos einstellbar • Schnitttiefenbegrenzung zum Zapfen, Kerfen und Nuten • Robuster und plangefräster Sägetisch und Drehteller • Großer Doppel-Auszug ermöglicht auch die Bearbeitung großflächiger Werkstücke • Hochwertige Lagerung des Auszuggestänge für präzise Schnitte • Millimetergenaue Schnitte durch LED-unterstützte Schnittlinienanzeige (XPS) • Seitliche Griffe für einen einfachen Transport und eine Verlängerung des Sägetisches bei langen Werkstücken • Wirkungsvolle Staubabsaugung über Air-Lock kompatiblen Absauganschluss • Wireless Tool Control (WTC) für automatisches, kabelloses Einschalten eines Saugers beim Start der Maschine • Serienmäßig als Basisversion (ohne Akkus und Ladegerät) und damit optimal geeignet bei bereits vorhandenen 54 Volt XR FLEXVOLT Akkus Lieferumfang: • XR Extreme Runtime 60WZ/FZ Sägeblatt Technische Daten: • Akku-Technologie: 54 Volt XR FLEXVOLT Li-Ion • Leerlaufdrehzahl: 3.800min-1 • Gehrungseinstellungen (links / rechts): 50°/60° • Neigungseinstellung (links & rechts): 49°/49° • Max. Schnittbereich bei 90°/90°: 310x90mm • Max. Schnittbereich bei 90°/45°: 310x54mm • Max. Schnittbereich bei 45°/90°: 219x90mm • Max. Schnittbereich bei 45° / 45°: 219x54mm • Sägeblattmaße: 305x30mm • Gewicht (inkl. 162 Wh-Akku): 24,4kg • Schalldruckpegel LPA (dB(A)): 94,4 • Schallleistungspegel LWA (dB(A)): 106,4 • Unsicherheitsfaktor K (dB(A)): 2,5 Garantieumfang: • DEWALT Garantie: 3 Jahre (bei Online-Registrierung)
5377627 | KDCS781X2-QW | Akku-Paneelsaege, 54V / 54V 162 Wh DCS781X2-QW | 12803 | Produkte entdecken¦Elektrowerkzeuge¦Paneel-, Kapp- und Gehrungssägen | Akku-Paneelsäge, 54V | Paneel-, Kapp- und Gehrungssägen |  |  | Produktstärken: • Das DEWALT 54 VOLT XR FLEXVOLT Maschinen-Sortiment bietet Leistung für die schwersten Anwendungen - ohne Kabel! • Innovative, bürstenlose Motor-Technologie - höhere Leistung, kompaktere Abmessungen sowie längere Lebensdauer • Sehr hohe Schnittkapazität von bis zu 310x90 mm (90°/90°) • Exakte Gehrungswinkel schnell und einfach bis 60° rechts und bis 50° links einstellbar • Exakte Neigungswinkel bis jeweils 48° rechts und links stufenlos einstellbar • Schnitttiefenbegrenzung zum Zapfen, Kerfen und Nuten • Robuster und plangefräster Sägetisch und Drehteller • Großer Doppel-Auszug ermöglicht auch die Bearbeitung großflächiger Werkstücke • Hochwertige Lagerung des Auszuggestänge für präzise Schnitte • Millimetergenaue Schnitte durch LED-unterstützte Schnittlinienanzeige (XPS) • Seitliche Griffe für einen einfachen Transport und eine Verlängerung des Sägetisches bei langen Werkstücken • Wirkungsvolle Staubabsaugung über Air-Lock kompatiblen Absauganschluss • Wireless Tool Control (WTC) für automatisches, kabelloses Einschalten eines Saugers beim Start der Maschine • DEWALT 54 VOLT XR FLEXVOLT Li-Ion Akkus sind rückwärtskompatibel und in fast allen Maschinen aus dem 18 Volt XR Sortiment einsetzbar Lieferumfang: • XR Extreme Runtime 60WZ/FZ Sägeblatt • 2x 54V / 162 Wh XR FLEXVOLT Li-Ion-Akkus mit LED-Kapazitätsanzeige • System-Schnellladegerät (geeignet für alle 18V und 54V XR Li-Ion Akkus) Technische Daten: • Akku-Technologie: 54 Volt XR FLEXVOLT Li-Ion • Leerlaufdrehzahl: 3.800min-1 • Gehrungseinstellungen (links / rechts): 50°/60° • Neigungseinstellung (links & rechts): 49°/49° • Max. Schnittbereich bei 90°/90°: 310x90mm • Max. Schnittbereich bei 90°/45°: 310x54mm • Max. Schnittbereich bei 45°/90°: 219x90mm • Max. Schnittbereich bei 45° / 45°: 219x54mm • Sägeblattmaße: 305x30mm • Gewicht (inkl. 162 Wh-Akku): 24,4kg • Schalldruckpegel LPA (dB(A)): 94,4 • Schallleistungspegel LWA (dB(A)): 106,4 • Unsicherheitsfaktor K (dB(A)): 2,5 Garantieumfang: • DEWALT Garantie: 3 Jahre (bei Online-Registrierung)
5377675 | KDT20658-QZ | Trimmer-Ersatzspule, 2,0mm, komplett DT20658-QZ | 13432 | Produkte entdecken¦Elektrowerkzeuge¦Trimmer-Ersatzspule | Trimmer-Ersatzspule, 2,0mm, komplett | Trimmer-Ersatzspule |  |  | Produktstärken: • Trimer-Ersatzspule mit Bump feed - automatisches Nachstellen des Fadens durch Auftippen des Mähkopfes • Zweifädiges System für schnellen Arbeitsfortschritt • Schnelles Aufwickeln beim Fadenwechsel • Inklusive 7,8m / 2,0mm Trimmer-Faden • Passend für DCMST561 und alle andere DEWALT Rasentrimmer Lieferumfang: • 1x Trimmer-Ersatzspule komplett • Technische Daten: • Fadenlänge (m): 7,8 • Fadendurchmesser (mm): 2,0 Garantieumfang: • Keine DEWALT Garantie
5377677 | KDW733-QS | 1.800 Watt Dickenhobel DW733-QS | 13362 | Produkte entdecken¦Elektrowerkzeuge¦Abricht- und Dickenhobel | 1.800 Watt Dickenhobel | Abricht- und Dickenhobel |  |  | Produktstärken: • Leistungsstarker 1.800 Watt Motor für durchzugsstarken Antrieb und gleichmäßiges Hobelbild • Optimal für die Montage durch kompakte Abmessungen und geringes Gewicht • Große Zuführ- und Abnahmetische unterstützen die Durchführung langer Materialien zur Verbesserung des Hobelergebnisses • Genaue Einstellung der Spanabnahme durch vierfachen Spindelantrieb • Präzise Spandickeneinstellung für schnelles und exaktes Hobeln • Hobelwerk-Verriegelung verhindert unbeabsichtigtes Verstellen der Spanabnahme-Einstellung und garantiert präzise Arbeitsergebnisse • Schnell und leicht auf Untergestell montierbar Lieferumfang: • 1 Paar HM-Hobelmesser • Gabelschlüssel (8/10 mm) • Innensechskantschlüssel • Messer-Einstellhilfe • Spanabsauganschluss • Technische Daten: • Spannung: 230 Volt • Leistungsaufnahme: 1.800 Watt • Leerlaufdrehzahl: 10.000 min-1 • Zufuhrgeschwindigkeit: 0,13 m/s • max. Werkstückhöhe: 152mm • Hobelbreite: 64 - 315mm • Max. Spanabnahme bei einer Werkstückbreite von bis zu 140 mm: 3,2mm • Gewicht: 33kg • Schalldruckpegel LPA (dB(A)): 95 • Schallleistungspegel LWA (dB(A)): 108 • Unsicherheitsfaktor (dB(A)): 3,3 Garantieumfang: • DEWALT Garantie: 3 Jahre (bei Online-Registrierung)
5377709 | KDWF4000250 | 35x25mm Feingewinde magaziniert DWF4000250 | 13233 | Produkte entdecken¦Befestigung, DIN- und Normteile¦Schrauben¦Feingewinde-Schrauben magaziniert | Feingewinde-Schrauben magaziniert / 3,5 x 25 mm | Feingewinde-Schrauben magaziniert |  |  | Produktstärken: • 35x25mm • Trockenbauschraube mit Trompetenkopf • Trockenbauschraube magaziniert • Streifen per 50 Stück • Konstante und scharfe Schraubenspitze für schnelle und einfache Installation • Feingewinde Befestigung von Gipskarton auf Metallprofilen (max. 0,88mm) • Schwarz phosphatiert, für bessere Korrosionsbeständigkeit • Speziell entwickelte Streifen, für einfache Installation und zur Vermeidung von Schraubenverklemmung Garantieumfang: • Keine DEWALT Garantie
5377711 | KDWF4000550 | 35x55mm Feingewinde magaziniert DWF4000550 | 13233 | Produkte entdecken¦Befestigung, DIN- und Normteile¦Schrauben¦Feingewinde-Schrauben magaziniert | Feingewinde-Schrauben magaziniert / 3,5 x 55 mm | Feingewinde-Schrauben magaziniert |  |  | Produktstärken: • 35x55mm • Trockenbauschraube mit Trompetenkopf • Trockenbauschraube magaziniert • Streifen per 50 Stück • Konstante und scharfe Schraubenspitze für schnelle und einfache Installation • Feingewinde Befestigung von Gipskarton auf Metallprofilen (max. 0,88mm) • Schwarz phosphatiert, für bessere Korrosionsbeständigkeit • Speziell entwickelte Streifen, für einfache Installation und zur Vermeidung von Schraubenverklemmung Garantieumfang: • Keine DEWALT Garantie
5377713 | KDWF4100350 | 35x35mm Grobgewinde magaziniert DWF4100350 | 13343 | Produkte entdecken¦Befestigung, DIN- und Normteile¦Schrauben¦Grobgewinde | 35x35mm Grobgewinde magaziniert | Grobgewinde |  |  | Produktstärken: • 35x35mm • Trockenbauschraube mit Trompetenkopf • Trockenbauschraube magaziniert • Streifen per 50 Stück • Konstante und scharfe Schraubenspitze für schnelle und einfach Installation • Grobgewinde Befestigung von Gipskarton auf Holz • Schwarz phosphatiert, für bessere Korrosionsbeständigkeit • Speziell entwickelte Streifen, für einfache Installation und zur Vermeidung von Schraubenverklemmung Garantieumfang: • Keine DEWALT Garantie
5377715 | KDWF4100550 | 35x55mm Grobgewinde magaziniert DWF4100550 | 13343 | Produkte entdecken¦Befestigung, DIN- und Normteile¦Schrauben¦Grobgewinde | 35x55mm Grobgewinde magaziniert | Grobgewinde |  |  | Produktstärken: • 35x55mm • Trockenbauschraube mit Trompetenkopf • Trockenbauschraube magaziniert • Streifen per 50 Stück • Konstante und scharfe Schraubenspitze für schnelle und einfach Installation • Grobgewinde Befestigung von Gipskarton auf Holz • Schwarz phosphatiert, für bessere Korrosionsbeständigkeit • Speziell entwickelte Streifen, für einfache Installation und zur Vermeidung von Schraubenverklemmung Garantieumfang: • Keine DEWALT Garantie
5377717 | KN429654 | Koffer fuer Winkelschleifer 115/125mm N429654 | 12916 | Produkte entdecken¦Elektrowerkzeuge¦115 / 125 mm Winkelschleifer | Koffer für Winkelschleifer 115/125mm | 115 / 125 mm Winkelschleifer |  |  | Produktstärken: • Robuster Transportkoffer für alle DEWALT 115 und 125 mm Winkelschleifer Garantieumfang: • DEWALT Garantie: 1 Jahr
5377719 | KPB850-QZ | Gummiüberzug f. DCF850 PB850-QZ | 13408 | Produkte entdecken¦Elektrowerkzeuge¦Gerätehüllen | Gummiüberzug f. DCF850 | Gerätehüllen |  |  | Produktstärken: • Spezieller Gummiüberzug aus hochwertigem und robustem Material für das Motorgehäuse des Akku-Schlagschraubers DCF850 • Durch maßgeschneiderte Größe schnell und leicht überziehbar • Bietet bei der Bearbeitung von Objekten mit oberflächenempfindlichen Materialien wie z. B. im Automotive-Bereich oder beim Laden- und Messebau einen wirkungsvollen Schutz vor deren Beschädigung • Erhöht die Sicherheit durch bessere Handhabung, speziell bei feuchter Umgebung sowie durch spürbare Reduzierung der Maschinenvibrationen • Technische Daten: • Passend für DeWALT Akku-Schlagschrauber vom Typ: DCF 850 in allen Ausstattungsvarianten • EAN-code: 5035048752371 Garantieumfang: • Keine Garantie
5377721 | KPB891.92-QZ | Gummiüberzug f. DCF891, DCF892, DCF894 PB891.92-QZ | 13408 | Produkte entdecken¦Elektrowerkzeuge¦Gerätehüllen | Gummiüberzug f. DCF891, DCF892, DCF894 | Gerätehüllen |  |  | Produktstärken: • Spezieller Gummiüberzug aus hochwertigem und robustem Material für das Motorgehäuse der Akku-Schlagschrauber DCF891, DCF892 und DCF894 • Durch maßgeschneiderte Größe schnell und leicht überziehbar • Bietet bei der Bearbeitung von Objekten mit oberflächenempfindlichen Materialien wie z. B. im Automotive-Bereich oder beim Laden- und Messebau einen wirkungsvollen Schutz vor deren Beschädigung • Erhöht die Sicherheit durch bessere Handhabung, speziell bei feuchter Umgebung sowie durch spürbare Reduzierung der Maschinenvibrationen • Technische Daten: • Passend für DeWALT Akku-Schlagschrauber vom Typ: DCF 891, DCF892 und DCF894 in allen Ausstattungsvarianten • EAN-code: 5035048752395 Garantieumfang: • Keine Garantie
5377723 | KPB900.899-QZ | Gummiüberzug f. DCF897, DCF899, DCF900 PB900.899-QZ | 13408 | Produkte entdecken¦Elektrowerkzeuge¦Gerätehüllen | Gummiüberzug f. DCF897, DCF899, DCF900 | Gerätehüllen |  |  | Produktstärken: • Spezieller Gummiüberzug aus hochwertigem und robustem Material für das Motorgehäuse der Akku-Schlagschrauber DCF897, DCF899 und DCF900 • Durch maßgeschneiderte Größe schnell und leicht überziehbar • Bietet bei der Bearbeitung von Objekten mit oberflächenempfindlichen Materialien wie z. B. im Automotive-Bereich oder beim Laden- und Messebau einen wirkungsvollen Schutz vor deren Beschädigung • Erhöht die Sicherheit durch bessere Handhabung, speziell bei feuchter Umgebung sowie durch spürbare Reduzierung der Maschinenvibrationen • Technische Daten: • Passend für DeWALT Akku-Schlagschrauber vom Typ: DCF 897, DCF 899 und DCF 900 in allen Ausstattungsvarianten • EAN-code: 5035048752357 Garantieumfang: • Keine Garantie
5377725 | KPB901.03-QZ | Gummiüberzug f. DCF901, DCF903 PB901.03-QZ | 13408 | Produkte entdecken¦Elektrowerkzeuge¦Gerätehüllen | Gummiüberzug f. DCF901, DCF903 | Gerätehüllen |  |  | Produktstärken: • Spezieller Gummiüberzug aus hochwertigem und robustem Material für das Motorgehäuse der Akku-Schlagschrauber DCF901 und DCF903 • Durch maßgeschneiderte Größe schnell und leicht überziehbar • Bietet bei der Bearbeitung von Objekten mit oberflächenempfindlichen Materialien wie z. B. im Automotive-Bereich oder beim Laden- und Messebau einen wirkungsvollen Schutz vor deren Beschädigung • Erhöht die Sicherheit durch bessere Handhabung, speziell bei feuchter Umgebung sowie durch spürbare Reduzierung der Maschinenvibrationen • Technische Daten: • Passend für DeWALT Akku-Schlagschrauber vom Typ: DCF 901 und DCF 903 in allen Ausstattungsvarianten • EAN-code: 5035048752364 Garantieumfang: • Keine Garantie
5377727 | KPB921.22.23-QZ | Gummiüberzug f. DCF921, DCF922, DCF923 PB921.22.23-QZ | 13408 | Produkte entdecken¦Elektrowerkzeuge¦Gerätehüllen | Gummiüberzug f. DCF921, DCF922, DCF923 | Gerätehüllen |  |  | Produktstärken: • Spezieller Gummiüberzug aus hochwertigem und robustem Material für das Motorgehäuse der Akku-Schlagschrauber DCF921, DCF922 und DCF923 • Durch maßgeschneiderte Größe schnell und leicht überziehbar • Bietet bei der Bearbeitung von Objekten mit oberflächenempfindlichen Materialien wie z. B. im Automotive-Bereich oder beim Laden- und Messebau einen wirkungsvollen Schutz vor deren Beschädigung • Erhöht die Sicherheit durch bessere Handhabung, speziell bei feuchter Umgebung sowie durch spürbare Reduzierung der Maschinenvibrationen • Technische Daten: • Passend für DeWALT Akku-Schlagschrauber vom Typ: DCF 921, DCF 922 und DCF 923 in allen Ausstattungsvarianten • EAN-code: 5054905302177 Garantieumfang: • Keine Garantie
5377759 | 077060 | Ausbeulhammer-Satz 11 tlg. - Gambit Tools - | 13578 | Produkte entdecken¦Kfz-Werkzeuge / Kfz-Zubehör¦Karosserieinstandsetzung¦Ausbeulhammer-Satz 11-tlg. | Ausbeulhammer-Satz / 11-tlg. | Ausbeulhammer-Satz 11-tlg. |  | • Zeitersparnis Spezial-Schnellwechselsystem zum sekundenschnellen Werkzeugtausch • Flexibilität Komplettsatz zum Umbörteln, Ausstellen von Kotflügeln, Fahrzeugverbreiterungen und Unfallreparaturen • Sicherheit Robuster Hammerstiel mit rutschfestem Griffprofil | • Einsatz der Wechselköpfe in 6 Richtungen: je 60° versetzt, dadurch optimale Ausrichtung auf die Schlaglinie möglich • Effizienter Werkzeugwechsel über Schnelllöseknopf • Ideal für Karosseriearbeiten an allen Kraftfahrzeugen, Oldtimern, für Blecharbeiten beim Tuning • Werkzeuge aus hochwertigem Chrom-Vanadium-Stahl für perfekte Arbeitsergebnisse • Lieferung im praktischen und handlichen Transportkoffer | Karosserie-Werkstätten, Karosseriebauer, KFZ-Werkstätten
5377945 | 7035020330 | Freihand-Bohrer HSS mit Zentrierkrone 3,3 mm | 8634 | Produkte entdecken¦Bohren, Schneiden, Fräsen¦Metallbohrer¦Freihand-Bohrer | Freihand-Bohrer / 3,30 mm | Freihand-Bohrer | mit Zentrierkrone | [5 empty] | https://www.youtube.com/watch?v=6a1uttmmg_g
5377947 | 7035020420 | Freihand-Bohrer HSS mit Zentrierkrone 4,2 mm | 8634 | Produkte entdecken¦Bohren, Schneiden, Fräsen¦Metallbohrer¦Freihand-Bohrer | Freihand-Bohrer / 4,20 mm | Freihand-Bohrer | mit Zentrierkrone | [5 empty] | https://www.youtube.com/watch?v=6a1uttmmg_g
5377949 | 7035020680 | Freihand-Bohrer HSS mit Zentrierkrone 6,8 mm | 8634 | Produkte entdecken¦Bohren, Schneiden, Fräsen¦Metallbohrer¦Freihand-Bohrer | Freihand-Bohrer / 6,80 mm | Freihand-Bohrer | mit Zentrierkrone | [5 empty] | https://www.youtube.com/watch?v=6a1uttmmg_g
5377951 | 7035021020 | Freihand-Bohrer HSS mit Zentrierkrone 10,2 mm | 8634 | Produkte entdecken¦Bohren, Schneiden, Fräsen¦Metallbohrer¦Freihand-Bohrer | Freihand-Bohrer / 10,20 mm | Freihand-Bohrer | mit Zentrierkrone | [5 empty] | https://www.youtube.com/watch?v=6a1uttmmg_g
5377953 | 7035011020 | Spezial-Metallbohrer SAS-Plus C-HSS 10,2 mm | 2903 | Produkte entdecken¦Bohren, Schneiden, Fräsen¦Metallbohrer¦Spezial-Metallbohrer SAS-Plus C-HSS | Spezial-Metallbohrer SAS-Plus C-HSS / 10,2 mm | Spezial-Metallbohrer SAS-Plus C-HSS |  | • Für extreme Beanspruchung in Industrie und Handwerk • Deutlich verbesserte Standzeiten und mehr Bohrleistung • Für alle Stähle, besonders für schwer zerspanbare und hochwarmfeste Sonderstähle (z. B. Titan und Titanlegierungen) sowie rost- und säurebeständige Stähle geeignet | • Bohrerspitze mit 130° Präzision-Kreuz-Anschliff nach DIN 1412 C für punktgenaues Bohren und Zentrierung ohne Ankörnen • Kleinere Schneidkräfte, genauere Lochgrößen und hohe Rundlaufgenauigkeit • Durch breite Nuten maximaler Spanraum mit reduzierter Reibung und hoher Schneidkraft • Nut und Schneideteil besitzen und breite Wendelung für hervorragende Kühlmittelzufuhr |  |  | Extrem belastbar für Industrie und Handwerk. Bessere Standzeiten, mehr Bohrleistung. Für alle Stähle, besonders z.B. Titanlegierungen und rostfreie, säurebeständige Typen geeignet.
5377979 | 07705102 | Teleskop - Rollkopf - Hebeleisen 630-940 mm - Gambit Tools - | 13558 | Produkte entdecken¦Kfz-Werkzeuge / Kfz-Zubehör¦Werkstattausrüstung¦Teleskop-Rollkopf-Hebeleisen | Teleskop-Rollkopf-Hebeleisen / 630-940 mm | Teleskop-Rollkopf-Hebeleisen |  | • Problemlöser - Durch Teleskopauszug und einstellbare Klaue immer im optimalen Winkel und Hebel arbeiten • Vielseitig anwendbar - Anheben, Ausbeulen, Montieren und Bewegen • Ideal für Zwangslagen - Schmale Bauform, optimiertes Gewicht und massive Ausführung für schnellen Einsatz | • Teleskop-Funktion mit vielfachem Auszug für mehr Hebelfunktion, durch Druckknopf sicher verriegelt • Spitz zulaufender Rollkopf auf vielen Stufen arretierbar, extra schlank und mit eingelassenem Druckknopf • Immer optimaler Ansatz, ideal auch für Zwangslagen und Engstellen • Kompakte Form, schnell verstaut und immer griffbereit • Spezial-Werkzeugstahl • Arretierung an Klaue und Teleskopauszug sichern immer die gewählte Einstellung | • KFZ-/NFZ-Werkstatt, Montage, Schlosserei, Hausmeistertätigkeiten, flexibler Einsatz (bspw. Radnaben) |  | Durch Teleskopauszug und einstellbare Klaue immer im optimalen Winkel und Hebel arbeiten Anheben, Ausbeulen, Montieren und Bewegen Massive Stahlausführung
5377981 | 07705103 | Teleskop - Rollkopf - Hebeleisen 865-1350 mm - Gambit Tools - | 13558 | Produkte entdecken¦Kfz-Werkzeuge / Kfz-Zubehör¦Werkstattausrüstung¦Teleskop-Rollkopf-Hebeleisen | Teleskop-Rollkopf-Hebeleisen / 865-1.350 mm | Teleskop-Rollkopf-Hebeleisen |  | • Problemlöser - Durch Teleskopauszug und einstellbare Klaue immer im optimalen Winkel und Hebel arbeiten • Vielseitig anwendbar - Anheben, Ausbeulen, Montieren und Bewegen • Ideal für Zwangslagen - Schmale Bauform, optimiertes Gewicht und massive Ausführung für schnellen Einsatz | • Teleskop-Funktion mit vielfachem Auszug für mehr Hebelfunktion, durch Druckknopf sicher verriegelt • Spitz zulaufender Rollkopf auf vielen Stufen arretierbar, extra schlank und mit eingelassenem Druckknopf • Immer optimaler Ansatz, ideal auch für Zwangslagen und Engstellen • Kompakte Form, schnell verstaut und immer griffbereit • Spezial-Werkzeugstahl • Arretierung an Klaue und Teleskopauszug sichern immer die gewählte Einstellung | • KFZ-/NFZ-Werkstatt, Montage, Schlosserei, Hausmeistertätigkeiten, flexibler Einsatz (bspw. Radnaben) |  | Durch Teleskopauszug und einstellbare Klaue immer im optimalen Winkel und Hebel arbeiten Anheben, Ausbeulen, Montieren und Bewegen Massive Stahlausführung
5377983 | 685199 | Reduzierring 25,4/20,0x 9mm für Diamanttrennscheiben -für STIHL-Gerä | 12545 | Produkte entdecken¦Diamant-Technik¦Diamant-Werkzeuge und Zubehör¦Reduzierring für Diamanttrennscheiben | Reduzierring für Diamanttrennscheiben / ø-außen: 25,4 mm / Breite: 9 mm | Reduzierring für Diamanttrennscheiben |  |  | • Zur Anpassung des Durchmessers der Sägeblattaufnahme • Geeignet für Brückensägen und Trennjäger • Stahl | Metallbau, GaLa-Bau, Fliesenleger, Treppenbauer, Dachdecker |  | Zur Anpassung des Durchmessers der Sägeblattaufnahme Geeignet für Brückensägen und Trennjäger Stahl
5378007 | 077109030 | Modul Doppelringschlüssel 5-tlg. SW 20x22 - 30x32mm, - Gambit Tool | 13591 | Produkte entdecken¦Werkzeuge und Zubehör¦Werkstattwagen-System¦Module und Zubehör¦Doppelringschlüssel, 5-tlg. | Doppelringschlüssel DIN 838 / 5-tlg. | Doppelringschlüssel, 5-tlg. | Nach DIN 838, mit Ablagefach |  | • Hohe Qualität durch Chrom-Vanadium-Stahl • Stark gekröpfte Form • Griff mit leicht aufgerauter Oberfläche für optimalen Halt und beidseitiger Prägung der Abmessungen
5378019 | 077109031 | Modul-Splinttreiber mit Handschutz 6-tlg. - Gambit Tools - | 13475 | Produkte entdecken¦Werkzeuge und Zubehör¦Werkstattwagen-System¦Module und Zubehör¦Modul-Splinttreiber | Modul-Splinttreiber / 6-tlg. | Modul-Splinttreiber | mit Handschutz, 6-tlg. |  | • Ergonomischer 2-Komponenten-Griff mit Handschutz sicherer Halt, reduziert deutlich das Verletzungsrisiko und die Vibrationen beim Schlagen • Aus hochwertigem Chrom-Molybdän-Vanadium-Stahl komplett durchgehärtet, mit vergüteten verlängerten Achtkant-Sicherheitsschlagköpfen • Schäfte lackiert, Spitzen fein blank geschliffen
5378035 | 440031 | PROFImat 180 PLUS Inverter-Schweißgerät | 13572 | Produkte entdecken¦Schweißtechnik¦Elektroden-Schweißgeräte¦PROFImat 180 PLUS | PROFImat 180 PLUS | PROFImat 180 PLUS | Die neueste Elektroden-Schweißinverter-Generation | ￼• Montageprofi - kompakte Bauweise, geringes Gewicht und 230 V Anschluss • Vielseitig - modernste Invertertechnologie ermöglicht das Verschweißen aller gängigen Elektrodentypen RC, RR, B, RB •￼ Selbsterklärend - einfache Bedienung durch 2 Knopfbedienung | • Auch am Stromerzeuger und an langen Leitungen ist eine zuverlässige und stabile Zündung gewährleistet • Hotstart: Kurzzeitige, automatische Erhöhung der Schweißspannung für den perfekten Zündvorgang • Anti-Stick: Bei versehentlichem Festkleben der Elektrode wird der Schweißstrom automatisch verringert und verhindert somit das Ausglühen der Elektrode • Arc Force: Unterstützt den Schweißprozess mit einer erhöhten Lichtbogenstabilität und einem optimierten Werkstoffübergang • E-Hand und WIG Lift ARC wählbar | • Land- und Forstwirtschaft • Metallbau- und Montagebetriebe • Treppen- und Geländerbau • Kommunalbetriebe • Reparatur und Fahrzeugbau
5378037 | 44003103 | PROFImat 180 PLUS inkl. Zubehörset 3m | 13572 | Produkte entdecken¦Schweißtechnik¦Elektroden-Schweißgeräte¦PROFImat 180 PLUS | PROFImat 180 PLUS / inkl. Zubehörset (3 m) / Version: Deutschland | PROFImat 180 PLUS | Die neueste Elektroden-Schweißinverter-Generation | ￼• Montageprofi - kompakte Bauweise, geringes Gewicht und 230 V Anschluss • Vielseitig - modernste Invertertechnologie ermöglicht das Verschweißen aller gängigen Elektrodentypen RC, RR, B, RB •￼ Selbsterklärend - einfache Bedienung durch 2 Knopfbedienung | • Auch am Stromerzeuger und an langen Leitungen ist eine zuverlässige und stabile Zündung gewährleistet • Hotstart: Kurzzeitige, automatische Erhöhung der Schweißspannung für den perfekten Zündvorgang • Anti-Stick: Bei versehentlichem Festkleben der Elektrode wird der Schweißstrom automatisch verringert und verhindert somit das Ausglühen der Elektrode • Arc Force: Unterstützt den Schweißprozess mit einer erhöhten Lichtbogenstabilität und einem optimierten Werkstoffübergang • E-Hand und WIG Lift ARC wählbar | • Land- und Forstwirtschaft • Metallbau- und Montagebetriebe • Treppen- und Geländerbau • Kommunalbetriebe • Reparatur und Fahrzeugbau
5378101 | 422403 | Sunmatch 4 LED-Arbeitsleuchte | 13980 | Produkte entdecken¦Werkzeuge und Zubehör¦Elektro-Zubehör¦Lampen und Leuchten¦Sunmatch 4 LED-Arbeitsleuchte | Sunmatch 4 LED-Arbeitsleuchte | Sunmatch 4 LED-Arbeitsleuchte | Kompakte Akku-LED-Arbeitsleuchte mit Farbtemperatur-SCAN-Funktion für KFZ-Aufbereitung und Farbanpassung |  | • Einzigartige, stufenlose CCT SCAN-Funktion: bei Aktivierung der Funktion scannt die Handlampe automatisch die Oberfläche des Objekts mit dem gesamten Farbtemperaturspektrum im Bereich von 2500 K bis 6500 K, die CCT SCAN-Funktion kann jederzeit arretiert werden, auf diese Weise kann das Licht an die jeweilige Inspektionsaufgabe angepasst werden • Bietet ideale Bedingungen für eine genaue Farbanpassung und das Entdecken von Lackfehlern • Verfügt über eine stufenlose Dimmfunktion von 10 % bis 100 % • Spotlicht an der Oberseite für Inspektionsaufgaben • Immer einsatzbereit und leicht zu finden, wenn sie nach der Arbeitsaufgabe in die Ladeschale zurückgestellt wird • Robuster, drehbarer Haken sowie starker, eingebauter Magnet zur Befestigung • Flexibler Lampenkopf bis 180° schwenkbar • Staub- und wasserdicht (IP65) • Glaslinse beständig gegen Lösungsmittel • Batterieanzeige vorne zeigt, wann der Akku wiederaufzuladen ist • Zum Schutz vor Überhitzung reduziert das intelligente Wärmeschutzsystem nach drei Minuten Dauerbetrieb mit voller Lichtleistung die Leistung auf 50 % • Zur Vermeidung von Überhitzung der Handlampe reduziert das intelligente Wärmeschutzsystem nach drei Minuten Dauerbetrieb mit voller Lichtleistung die Leistung auf 50 % • Einschließlich 1 x SCANGRIP DIFFUSER SMALL, bietet ein weiches, gestreutes Licht ohne starke Kontraste zwischen Licht und Schatten, Blendung und Reflexionen werden reduziert, Diffusor wird einfach auf der Linse montiert.
5378219 | 685201 | Reduzierring 25,4/20,0 x 1.9 mm für Diamanttrennscheiben | 12545 | Produkte entdecken¦Diamant-Technik¦Diamant-Werkzeuge und Zubehör¦Reduzierring für Diamanttrennscheiben | Reduzierring für Diamanttrennscheiben / ø-außen: 25,4 mm / Breite: 1,9 mm mm | Reduzierring für Diamanttrennscheiben |  |  | • Zur Anpassung des Durchmessers der Sägeblattaufnahme • Geeignet für Brückensägen und Trennjäger • Stahl | Metallbau, GaLa-Bau, Fliesenleger, Treppenbauer, Dachdecker |  | Zur Anpassung des Durchmessers der Sägeblattaufnahme Geeignet für Brückensägen und Trennjäger Stahl
5378221 | 685200 | Reduzierring 30,0/25,4 x 1.9 mm für Diamanttrennscheiben | 12545 | Produkte entdecken¦Diamant-Technik¦Diamant-Werkzeuge und Zubehör¦Reduzierring für Diamanttrennscheiben | Reduzierring für Diamanttrennscheiben / ø-außen: 30,0 mm / Breite: 1,9 mm | Reduzierring für Diamanttrennscheiben |  |  | • Zur Anpassung des Durchmessers der Sägeblattaufnahme • Geeignet für Brückensägen und Trennjäger • Stahl | Metallbau, GaLa-Bau, Fliesenleger, Treppenbauer, Dachdecker |  | Zur Anpassung des Durchmessers der Sägeblattaufnahme Geeignet für Brückensägen und Trennjäger Stahl
5378257 | 860087 | RosTEC 4-Fach Rostschutz Spray 500 ml, RAL 1003 Signalgelb | 9007 | Produkte entdecken¦Technische Sprays¦Korrosionsschutz¦RosTEC | RosTEC / Signalgelb RAL 1003 / 500 ml | RosTEC | 4-fach Rostschutz-Spray | • Hochwertiger, aktiver Rostschutz durch LCI-Technologie • Effektive Grundierung für perfekte Haftung • Schützende Versiegelung vor äußeren Einflüssen | • Hochdeckendes Farbspray • Lösemittelhaltiges Dickschichtlack-System zum Grundieren • Schützt dauerhaft vor Korrosion • Schnelltrocknend • Stoß- und schlagfest nach Durchtrocknung • Sehr guter Verlauf • Hohe Elastizität, Deck- und Füllkraft • UV-beständig, vergilbungsfrei • Wetterbeständig, wasserfest • Temperaturbeständigkeit bis +80 °C • 500 Stunden im Salzsprühtest erfolgreich getestet | Ausgezeichnete Haftung an nahezu allen Untergründen z. B. Eisen, blanke und verzinkte Stahlbleche, Kupfer, Messing, Aluminium und auch auf Altanstrichen (z. B. Gartenzäune, Tore, Geländer, Gartenwerkzeuge etc.) Kann auch auf Holz, Stein, GFK oder Glas lackiert werden. | Untergrund vorbereiten, Dose gut schütteln, Probesprühung durchführen, in dünnen Schichten auftragen. Tipps: Umgebung schützen, nicht zu lackierende Flächen abkleben, bei kleinen Flächen Karton als Schablone verwenden.
5378461 | 685083 | CTS 830 AMPHIBIA 2,2 kw/230V/4P, 450mm Blatt inkl. UX13 AMPHIBIA 450x30/25,4 Diamant- | 13533 | Produkte entdecken¦Diamant-Technik¦Diamant-Werkzeuge und Zubehör¦Steintrennmaschine CTS 830 AMPHIBIA | Steintrennmaschine CTS 830 AMPHIBIA | Steintrennmaschine CTS 830 AMPHIBIA | Trocken oder Nass geht jetzt ganz einfach mit einer Maschine! |  | Sauber • Geringe Verschmutzung der Maschine durch Trockenschnitt ohne Schneidschlämme • Schmutzwasserentsorgung entfällt • Effiziente Staubabsaugung in einem geschlossenen System • Staubvorabscheider zur Vorfilterung und umweltgerechten Entsorgung des Staubs • Trocken geschnittenes Material verhindert Schlammflecken auf verlegtem Untergrund Effizient • Werkzeuglose Umrüstung durch Magnethalterungen vom Trocken- zum Nassschnitt • Modulares System zum separaten Austausch einzelner Komponenten • Die mitgelieferte Diamanttrennscheibe ermöglicht einen Vollschnitt bis 145 mm Schnitttiefe • Schnell einsatzbereit im Trockenschnitt, da ohne Wasser Vielseitig • Trocken und nass einsetzbar • Für viele Materialen einsetzbar | • Garten- und Landschaftsbau, Hoch-/Tiefbau
5378491 | 958011001 | Outdoor-Reiniger nature 1 Liter Flasche | 12749 | Produkte entdecken¦Reinigungschemie¦Reinigungschemie sauer¦Outdoor-Reiniger nature | Outdoor-Reiniger nature / 1000 ml | Outdoor-Reiniger nature | Umweltfreundlicher, schnell wirksamer und präventiv wirkender Außenreiniger | • Rein natürliches Produkt aus nachwachsenden Rohstoffen • Entfernt extrem stark Beläge und Verwitterung • Langzeitschutz gegen neue Verwitterung | • Schnell wirksamer und präventiv wirkender Reiniger auf Basis einer natürlichen Fettsäure und regenerativer Bio-Produkte • 100% biologisch abbaubar und bienenfreundlich • Gewährleistet eine nachhaltige Reinigung und Pflege im gesamten Außenbereich • Beugt durch Langzeit-Wirkung aktiv einer Neuverschmutzung und dem Befall von Oberflächen vor • Sehr gute Tiefenwirkung und somit für fast alle Oberflächen, z. B. Stein, Holz, Klinker, Ziegeln, Beton u.v.m geeignet (ungeeignet für Mamor) | • Gehwege, Gartenwege, Hof- und Pflasterflächen, Terrassen, Mauern, Treppen u. v. m. • Ideal auch zur Reinigung von Holz-Oberflächen, wie z. B. Gartenzaun oder Gartenlaube |  | Rein natürliches Produkt aus nachwachsenden Rohstoffen Entfernt extrem stark Beläge und Verwitterung Langzeitschutz gegen neue Verwitterung
5378493 | 958011015 | Outdoor-Reiniger nature 15 Liter Gebinde | 12749 | Produkte entdecken¦Reinigungschemie¦Reinigungschemie sauer¦Outdoor-Reiniger nature | Outdoor-Reiniger nature / 15 Liter | Outdoor-Reiniger nature | Umweltfreundlicher, schnell wirksamer und präventiv wirkender Außenreiniger | • Rein natürliches Produkt aus nachwachsenden Rohstoffen • Entfernt extrem stark Beläge und Verwitterung • Langzeitschutz gegen neue Verwitterung | • Schnell wirksamer und präventiv wirkender Reiniger auf Basis einer natürlichen Fettsäure und regenerativer Bio-Produkte • 100% biologisch abbaubar und bienenfreundlich • Gewährleistet eine nachhaltige Reinigung und Pflege im gesamten Außenbereich • Beugt durch Langzeit-Wirkung aktiv einer Neuverschmutzung und dem Befall von Oberflächen vor • Sehr gute Tiefenwirkung und somit für fast alle Oberflächen, z. B. Stein, Holz, Klinker, Ziegeln, Beton u.v.m geeignet (ungeeignet für Mamor) | • Gehwege, Gartenwege, Hof- und Pflasterflächen, Terrassen, Mauern, Treppen u. v. m. • Ideal auch zur Reinigung von Holz-Oberflächen, wie z. B. Gartenzaun oder Gartenlaube |  | Rein natürliches Produkt aus nachwachsenden Rohstoffen Entfernt extrem stark Beläge und Verwitterung Langzeitschutz gegen neue Verwitterung
5378497 | S840011 | Citro-Clean-Spray Ultra Strong 500 ml | 862 | Produkte entdecken¦Technische Sprays¦Reinigung¦Citro-Clean-Spray Ultra Strong |  | Citro-Clean-Spray Ultra Strong | Universeller Reiniger bei starker Fett- und Ölverschmutzung | • Universeller Reiniger bei starker Fett- und Ölverschmutzung durch hohe Reinigungswirkung des Sprays • Auf sehr vielen Materialien einsetzbar, durch schonende Reinigung auch auf empfindlichen Oberflächen anwendbar | • Stark verbesserte Reinigungswirkung aufgrund des erhöhten Anteils an Orangenterpenen sowie aufgrund des stark erhöhten Sprühdrucks • Reinigt glatte Flächen und Textilien von Klebstoffresten, Sprühfarbe, Graffiti, Öl, Fett, Harz, Teer, Filzstift- und Kugelschreiberflecken, Stempelfarbe sowie frischem PU-Schaum • Besonders gute Reinigungswirkung bei hartnäckigen Verschmutzungen durch alte Klebstoffreste, Silikone oder Wachse • Enthält biologisch abbaubare Lösemittel • Hinterlässt einen frischen Orangenduft • Silikonfrei • Schnelle und effektive Reinigung • Fettlöser zur Vorbehandlung von Oberflächen vor der Weiterverarbeitung mit anderen Mitteln wie Lacken • Die schnelle Verdunstung von der gereinigten Fläche geschieht nahezu rückstandsfrei | • Universell bei der Montage, Demontage oder Reinigung. Zur Entfernung von Öl- und Fettverschmutzungen, z. B. in: Schulen, Krankenhäusern und öffentliche Gebäuden, KFZ-Werkstätten, Schlossereien, Metallbau, Schreinereien, Baubranche, Hotel und Gastronomiebranche • Reinigung/Entfettung von Maschinen, Motoren, Getrieben, Gehäusen, Aggregaten, Werkzeugen, Zubehörteilen, Ketten, Lagern, Führungen, Werkstücken, Geräten, Zahnrädern, Metallplatten, Waffen, Gleitflächen usw. | An verdeckter Stelle vorab Verträglichkeitstest durchführen. Grobe Rückstände entfernen. Danach die verschmutzte Stelle gezielt mit Schwamm oder Reinigungstuch auf der zu reinigenden Fläche verteilen und nach kurzer Einwirkungszeit mit einem sauberen Tuch abwischen. Vorgang ggf. wiederholen. |  | https://www.youtube.com/watch?v=3BHz-1Shdr8
5378511 | 490012 | ProfiCUT 40 AIR DIGITAL Plasma-Gerät | 13471 | Produkte entdecken¦Schweißtechnik¦Plasma-Anlagen¦ProfiCUT 40 AIR DIGITAL | ProfiCUT 40 AIR DIGITAL | ProfiCUT 40 AIR DIGITAL | Kompaktes Plasmaschneidgerät mit eingebautem Kompressor | • Flexibel durch den integrierten Kompressor • Leistungsstark mit starken 40 A Schneidstrom • Kraftvoll überragende Schnittleistung bis zu 15 mm Trennschnitt bei nur 230 V Haushaltsstrom | • Hervorragende Schnittleistungen durch spezielles Premium Plasmaschlauchpaket 6 m für Kompressor-Anlagen • Das übersichtliche Digital-Display ermöglicht eine leichte und intuitive Bedienung - alle wichtigen Parameter auf einen Blick • Durch den integrierten Kompressor bestens geeignet für alle Montagearbeiten • Wartungsarm durch die am Gerät installierte Druckluftwartungseinheit • Großer Arbeitsradius durch 6 m Schlauchpaket • Leistungsstark mit 230 V Anschluss | • Stahlbau • Anlagenbau • Fassadenbau • Metallverarbeitende Betriebe • Behälterbau und Edelstahlverarbeitung • Karosserie- und Fahrzeugbau • Agrartechnik
5378515 | 49001206 | ProfiCUT 40 AIR DIGITAL inkl. Zubehörset 6m | 13471 | Produkte entdecken¦Schweißtechnik¦Plasma-Anlagen¦ProfiCUT 40 AIR DIGITAL | ProfiCUT 40 AIR DIGITAL / inkl. Zubehörset (6 m) | ProfiCUT 40 AIR DIGITAL | Kompaktes Plasmaschneidgerät mit eingebautem Kompressor | • Flexibel durch den integrierten Kompressor • Leistungsstark mit starken 40 A Schneidstrom • Kraftvoll überragende Schnittleistung bis zu 15 mm Trennschnitt bei nur 230 V Haushaltsstrom | • Hervorragende Schnittleistungen durch spezielles Premium Plasmaschlauchpaket 6 m für Kompressor-Anlagen • Das übersichtliche Digital-Display ermöglicht eine leichte und intuitive Bedienung - alle wichtigen Parameter auf einen Blick • Durch den integrierten Kompressor bestens geeignet für alle Montagearbeiten • Wartungsarm durch die am Gerät installierte Druckluftwartungseinheit • Großer Arbeitsradius durch 6 m Schlauchpaket • Leistungsstark mit 230 V Anschluss | • Stahlbau • Anlagenbau • Fassadenbau • Metallverarbeitende Betriebe • Behälterbau und Edelstahlverarbeitung • Karosserie- und Fahrzeugbau • Agrartechnik
5378517 | 49004106 | ProfiCUT 120 DIGITAL inkl. Zubehörset 6m | 13452 | Produkte entdecken¦Schweißtechnik¦Plasma-Anlagen¦ProfiCUT 120 DIGITAL | ProfiCUT 120 DIGITAL / inkl. Zubehörset 6m | ProfiCUT 120 DIGITAL | Der Leistungschampion mit beeindruckender Schnittleistung | • Schnittstärke - herausragende 50 mm im Trennschnitt • Dauerläufer - extreme Einschaltdauer von 93 A bei 100 % • Digital - durch LC-Display alle Parameter im Blick | • Hervorragende Schnittleistungen durch spezielles Premium-Plasmaschlauchpaket für extrem hohe Standzeiten und einen großen Aktionsradius von 6 m • Bedienungsfreundlich durch digitale Steuerung • Leichte und intuitive Bedienung durch großzügiges LC-Display • Gitterschnitt mit Lieferumfang möglich • 2-Takt/4-Takt frei wählbar • Fugenhobeln mit Zusatzdüse möglich • Wartungsarm durch die am Gerät installierte Druckluftwartungseinheit | • Stahlbau • Anlagenbau • Fassadenbau • Metall verarbeitende Betriebe • Behälterbau und Edelstahlverarbeitung
5378519 | 49002106 | ProfiCUT 65 DIGITAL inkl. Zubehörset 6m | 13453 | Produkte entdecken¦Schweißtechnik¦Plasma-Anlagen¦ProfiCUT 65 DIGITAL | ProfiCUT 65 DIGITAL / inkl. Zubehörset (6 m) | ProfiCUT 65 DIGITAL | Mobiles Plasmaschneidgerät mit hoher Leistung | • Schnittprofi 30 mm Trennschnitt bei 65 A Schneidstrom ￼• Industriequalität Hochleistungsbrenner für herausragende Schneidleistungen ￼• Digitaldurch LC-Display alle Parameter im Blick | • Leistungsstarker Profi-Inverter mit bis zu 30 mm Trennschnitt durch 65 A Schneidstrom und neueste Invertertechnologie • CNC-Schnittstelle für automatisierten Betrieb (z.B. an Plasmatischen) • Hervorragende Schnittleistungen durch spezielles Premium-Plasmaschlauchpaket für extrem hohe Standzeiten und einen großen Aktionsradius von 6 m • Leichte und intuitive Bedienung durch großzügiges LC-Display und digitaler Steuerung • Wartungsarm durch die am Gerät installierte Druckluftwartungseinheit | • Stahlbau • Anlagenbau • Fassadenbau • Metall verarbeitende Betriebe • Behälterbau und Edelstahlverarbeitung • Karosserie- und Fahrzeugbau
5378533 | 46004403 | Profi 250 Syntec inkl. Zubehörset 3m | 12548 | Produkte entdecken¦Schweißtechnik¦MIG/MAG-Schweißgeräte¦Profi 250 Syntec | Profi 250 Syntec / inkl. Zubehörset (3 m) / Version: Deutschland | Profi 250 Syntec | Inverter MIG/MAG-Schweißgerät mit stufenloser Regelung |  | • Kompaktes MIG/MAG-Schutzgasschweißgerät mit stufenloser Regelung • Einfache Programmauswahl für Stahl, Edelstahl, Aluminium und MIG-Löten (CuSi3) • Spritzerfreier Lichtbogen dank ultraschnellem Signalprozessor • Konstanter Transport des Schweißdrahtes durch hochwertigen 4-Rollen-Antrieb • Auslesefunktion zum Erstellen einer WPS nach DIN EN 1090 | • Karosserie- und Fahrzeugbau • Maschinenbau • Lötanwendungen • Metall-, Stahl- und Edelstahlbau |  | Kompaktes MIG/MAG-Schweißgerät, stufenlose Regelung. Programme für Stahl, Edelstahl, Aluminium, MIG-Löten (CuSi3). Spritzerfreier Lichtbogen, ultraschneller Signalprozessor.
5378535 | 46004403B | Profi 250 Syntec inkl. Zubehörset 3m BELGIEN | 12548 | Produkte entdecken¦Schweißtechnik¦MIG/MAG-Schweißgeräte¦Profi 250 Syntec | Profi 250 Syntec / inkl. Zubehörset (3 m) / Version: Belgien | Profi 250 Syntec | Inverter MIG/MAG-Schweißgerät mit stufenloser Regelung |  | • Kompaktes MIG/MAG-Schutzgasschweißgerät mit stufenloser Regelung • Einfache Programmauswahl für Stahl, Edelstahl, Aluminium und MIG-Löten (CuSi3) • Spritzerfreier Lichtbogen dank ultraschnellem Signalprozessor • Konstanter Transport des Schweißdrahtes durch hochwertigen 4-Rollen-Antrieb • Auslesefunktion zum Erstellen einer WPS nach DIN EN 1090 | • Karosserie- und Fahrzeugbau • Maschinenbau • Lötanwendungen • Metall-, Stahl- und Edelstahlbau |  | Kompaktes MIG/MAG-Schweißgerät, stufenlose Regelung. Programme für Stahl, Edelstahl, Aluminium, MIG-Löten (CuSi3). Spritzerfreier Lichtbogen, ultraschneller Signalprozessor.
5378537 | 46004403NL | Profi 250 Syntec inkl. Zubehörset 3m NIEDERLANDE | 12548 | Produkte entdecken¦Schweißtechnik¦MIG/MAG-Schweißgeräte¦Profi 250 Syntec | Profi 250 Syntec / inkl. Zubehörset (3 m) / Version: Niederlande | Profi 250 Syntec | Inverter MIG/MAG-Schweißgerät mit stufenloser Regelung |  | • Kompaktes MIG/MAG-Schutzgasschweißgerät mit stufenloser Regelung • Einfache Programmauswahl für Stahl, Edelstahl, Aluminium und MIG-Löten (CuSi3) • Spritzerfreier Lichtbogen dank ultraschnellem Signalprozessor • Konstanter Transport des Schweißdrahtes durch hochwertigen 4-Rollen-Antrieb • Auslesefunktion zum Erstellen einer WPS nach DIN EN 1090 | • Karosserie- und Fahrzeugbau • Maschinenbau • Lötanwendungen • Metall-, Stahl- und Edelstahlbau |  | Kompaktes MIG/MAG-Schweißgerät, stufenlose Regelung. Programme für Stahl, Edelstahl, Aluminium, MIG-Löten (CuSi3). Spritzerfreier Lichtbogen, ultraschneller Signalprozessor.
5378539 | 46004403F | Profi 250 Syntec inkl. Zubehörset 3m FRANKREICH | 12548 | Produkte entdecken¦Schweißtechnik¦MIG/MAG-Schweißgeräte¦Profi 250 Syntec | Profi 250 Syntec / inkl. Zubehörset (3 m) / Version: Frankreich | Profi 250 Syntec | Inverter MIG/MAG-Schweißgerät mit stufenloser Regelung |  | • Kompaktes MIG/MAG-Schutzgasschweißgerät mit stufenloser Regelung • Einfache Programmauswahl für Stahl, Edelstahl, Aluminium und MIG-Löten (CuSi3) • Spritzerfreier Lichtbogen dank ultraschnellem Signalprozessor • Konstanter Transport des Schweißdrahtes durch hochwertigen 4-Rollen-Antrieb • Auslesefunktion zum Erstellen einer WPS nach DIN EN 1090 | • Karosserie- und Fahrzeugbau • Maschinenbau • Lötanwendungen • Metall-, Stahl- und Edelstahlbau |  | Kompaktes MIG/MAG-Schweißgerät, stufenlose Regelung. Programme für Stahl, Edelstahl, Aluminium, MIG-Löten (CuSi3). Spritzerfreier Lichtbogen, ultraschneller Signalprozessor.
5378541 | 46004404 | Profi 250 Syntec inkl. Zubehörset 4m | 12548 | Produkte entdecken¦Schweißtechnik¦MIG/MAG-Schweißgeräte¦Profi 250 Syntec | Profi 250 Syntec / inkl. Zubehörset (4 m) / Version: Deutschland | Profi 250 Syntec | Inverter MIG/MAG-Schweißgerät mit stufenloser Regelung |  | • Kompaktes MIG/MAG-Schutzgasschweißgerät mit stufenloser Regelung • Einfache Programmauswahl für Stahl, Edelstahl, Aluminium und MIG-Löten (CuSi3) • Spritzerfreier Lichtbogen dank ultraschnellem Signalprozessor • Konstanter Transport des Schweißdrahtes durch hochwertigen 4-Rollen-Antrieb • Auslesefunktion zum Erstellen einer WPS nach DIN EN 1090 | • Karosserie- und Fahrzeugbau • Maschinenbau • Lötanwendungen • Metall-, Stahl- und Edelstahlbau |  | Kompaktes MIG/MAG-Schweißgerät, stufenlose Regelung. Programme für Stahl, Edelstahl, Aluminium, MIG-Löten (CuSi3). Spritzerfreier Lichtbogen, ultraschneller Signalprozessor.
5378543 | 46004404B | Profi 250 Syntec inkl. Zubehörset 4m BELGIEN | 12548 | Produkte entdecken¦Schweißtechnik¦MIG/MAG-Schweißgeräte¦Profi 250 Syntec | Profi 250 Syntec / inkl. Zubehörset (4 m) / Version: Belgien | Profi 250 Syntec | Inverter MIG/MAG-Schweißgerät mit stufenloser Regelung |  | • Kompaktes MIG/MAG-Schutzgasschweißgerät mit stufenloser Regelung • Einfache Programmauswahl für Stahl, Edelstahl, Aluminium und MIG-Löten (CuSi3) • Spritzerfreier Lichtbogen dank ultraschnellem Signalprozessor • Konstanter Transport des Schweißdrahtes durch hochwertigen 4-Rollen-Antrieb • Auslesefunktion zum Erstellen einer WPS nach DIN EN 1090 | • Karosserie- und Fahrzeugbau • Maschinenbau • Lötanwendungen • Metall-, Stahl- und Edelstahlbau |  | Kompaktes MIG/MAG-Schweißgerät, stufenlose Regelung. Programme für Stahl, Edelstahl, Aluminium, MIG-Löten (CuSi3). Spritzerfreier Lichtbogen, ultraschneller Signalprozessor.
5378545 | 46004404NL | Profi 250 Syntec inkl. Zubehörset 4m NIEDERLANDE | 12548 | Produkte entdecken¦Schweißtechnik¦MIG/MAG-Schweißgeräte¦Profi 250 Syntec | Profi 250 Syntec / inkl. Zubehörset (4 m) / Version: Niederlande | Profi 250 Syntec | Inverter MIG/MAG-Schweißgerät mit stufenloser Regelung |  | • Kompaktes MIG/MAG-Schutzgasschweißgerät mit stufenloser Regelung • Einfache Programmauswahl für Stahl, Edelstahl, Aluminium und MIG-Löten (CuSi3) • Spritzerfreier Lichtbogen dank ultraschnellem Signalprozessor • Konstanter Transport des Schweißdrahtes durch hochwertigen 4-Rollen-Antrieb • Auslesefunktion zum Erstellen einer WPS nach DIN EN 1090 | • Karosserie- und Fahrzeugbau • Maschinenbau • Lötanwendungen • Metall-, Stahl- und Edelstahlbau |  | Kompaktes MIG/MAG-Schweißgerät, stufenlose Regelung. Programme für Stahl, Edelstahl, Aluminium, MIG-Löten (CuSi3). Spritzerfreier Lichtbogen, ultraschneller Signalprozessor.
5378547 | 46004404F | Profi 250 Syntec inkl. Zubehörset 4m FRANKREICH | 12548 | Produkte entdecken¦Schweißtechnik¦MIG/MAG-Schweißgeräte¦Profi 250 Syntec | Profi 250 Syntec / inkl. Zubehörset (4 m) / Version: Frankreich | Profi 250 Syntec | Inverter MIG/MAG-Schweißgerät mit stufenloser Regelung |  | • Kompaktes MIG/MAG-Schutzgasschweißgerät mit stufenloser Regelung • Einfache Programmauswahl für Stahl, Edelstahl, Aluminium und MIG-Löten (CuSi3) • Spritzerfreier Lichtbogen dank ultraschnellem Signalprozessor • Konstanter Transport des Schweißdrahtes durch hochwertigen 4-Rollen-Antrieb • Auslesefunktion zum Erstellen einer WPS nach DIN EN 1090 | • Karosserie- und Fahrzeugbau • Maschinenbau • Lötanwendungen • Metall-, Stahl- und Edelstahlbau |  | Kompaktes MIG/MAG-Schweißgerät, stufenlose Regelung. Programme für Stahl, Edelstahl, Aluminium, MIG-Löten (CuSi3). Spritzerfreier Lichtbogen, ultraschneller Signalprozessor.
5378549 | 46004405 | Profi 250 Syntec inkl. Zubehörset 5m | 12548 | Produkte entdecken¦Schweißtechnik¦MIG/MAG-Schweißgeräte¦Profi 250 Syntec | Profi 250 Syntec / inkl. Zubehörset (5 m) / Version: Deutschland | Profi 250 Syntec | Inverter MIG/MAG-Schweißgerät mit stufenloser Regelung |  | • Kompaktes MIG/MAG-Schutzgasschweißgerät mit stufenloser Regelung • Einfache Programmauswahl für Stahl, Edelstahl, Aluminium und MIG-Löten (CuSi3) • Spritzerfreier Lichtbogen dank ultraschnellem Signalprozessor • Konstanter Transport des Schweißdrahtes durch hochwertigen 4-Rollen-Antrieb • Auslesefunktion zum Erstellen einer WPS nach DIN EN 1090 | • Karosserie- und Fahrzeugbau • Maschinenbau • Lötanwendungen • Metall-, Stahl- und Edelstahlbau |  | Kompaktes MIG/MAG-Schweißgerät, stufenlose Regelung. Programme für Stahl, Edelstahl, Aluminium, MIG-Löten (CuSi3). Spritzerfreier Lichtbogen, ultraschneller Signalprozessor.
5378551 | 46004405B | Profi 250 Syntec inkl. Zubehörset 5m BELGIEN | 12548 | Produkte entdecken¦Schweißtechnik¦MIG/MAG-Schweißgeräte¦Profi 250 Syntec | Profi 250 Syntec / inkl. Zubehörset (5 m) / Version: Belgien | Profi 250 Syntec | Inverter MIG/MAG-Schweißgerät mit stufenloser Regelung |  | • Kompaktes MIG/MAG-Schutzgasschweißgerät mit stufenloser Regelung • Einfache Programmauswahl für Stahl, Edelstahl, Aluminium und MIG-Löten (CuSi3) • Spritzerfreier Lichtbogen dank ultraschnellem Signalprozessor • Konstanter Transport des Schweißdrahtes durch hochwertigen 4-Rollen-Antrieb • Auslesefunktion zum Erstellen einer WPS nach DIN EN 1090 | • Karosserie- und Fahrzeugbau • Maschinenbau • Lötanwendungen • Metall-, Stahl- und Edelstahlbau |  | Kompaktes MIG/MAG-Schweißgerät, stufenlose Regelung. Programme für Stahl, Edelstahl, Aluminium, MIG-Löten (CuSi3). Spritzerfreier Lichtbogen, ultraschneller Signalprozessor.
5378553 | 46004405NL | Profi 250 Syntec inkl. Zubehörset 5m NIEDERLANDE | 12548 | Produkte entdecken¦Schweißtechnik¦MIG/MAG-Schweißgeräte¦Profi 250 Syntec | Profi 250 Syntec / inkl. Zubehörset (5 m) / Version: Niederlande | Profi 250 Syntec | Inverter MIG/MAG-Schweißgerät mit stufenloser Regelung |  | • Kompaktes MIG/MAG-Schutzgasschweißgerät mit stufenloser Regelung • Einfache Programmauswahl für Stahl, Edelstahl, Aluminium und MIG-Löten (CuSi3) • Spritzerfreier Lichtbogen dank ultraschnellem Signalprozessor • Konstanter Transport des Schweißdrahtes durch hochwertigen 4-Rollen-Antrieb • Auslesefunktion zum Erstellen einer WPS nach DIN EN 1090 | • Karosserie- und Fahrzeugbau • Maschinenbau • Lötanwendungen • Metall-, Stahl- und Edelstahlbau |  | Kompaktes MIG/MAG-Schweißgerät, stufenlose Regelung. Programme für Stahl, Edelstahl, Aluminium, MIG-Löten (CuSi3). Spritzerfreier Lichtbogen, ultraschneller Signalprozessor.
5378555 | 46004405F | Profi 250 Syntec inkl. Zubehörset 5m FRANKREICH | 12548 | Produkte entdecken¦Schweißtechnik¦MIG/MAG-Schweißgeräte¦Profi 250 Syntec | Profi 250 Syntec / inkl. Zubehörset (5 m) / Version: Frankreich | Profi 250 Syntec | Inverter MIG/MAG-Schweißgerät mit stufenloser Regelung |  | • Kompaktes MIG/MAG-Schutzgasschweißgerät mit stufenloser Regelung • Einfache Programmauswahl für Stahl, Edelstahl, Aluminium und MIG-Löten (CuSi3) • Spritzerfreier Lichtbogen dank ultraschnellem Signalprozessor • Konstanter Transport des Schweißdrahtes durch hochwertigen 4-Rollen-Antrieb • Auslesefunktion zum Erstellen einer WPS nach DIN EN 1090 | • Karosserie- und Fahrzeugbau • Maschinenbau • Lötanwendungen • Metall-, Stahl- und Edelstahlbau |  | Kompaktes MIG/MAG-Schweißgerät, stufenlose Regelung. Programme für Stahl, Edelstahl, Aluminium, MIG-Löten (CuSi3). Spritzerfreier Lichtbogen, ultraschneller Signalprozessor.
5378591 | 44000103B | TECHNOmat 141 inkl. Zubehör BELGIEN | 12268 | Produkte entdecken¦Schweißtechnik¦Elektroden-Schweißgeräte¦TECHNOmat 141 | TECHNOmat 141 / inkl. Zubehör (3 m) - Version: Belgien | TECHNOmat 141 | Solides Elektroden-Inverterschweißgerät | • Besonders komfortables Elektrodenschweißen durch Arc-Force, Hotstart und Anti-Stick-Funktion • Modernste IGBT-Invertertechnologie dadurch besonders gute Schweißergebnisse auch an Stromerzeugern und bei langen Zuleitungen • Energieeffizient geringer Energieverbrauch bei einem Wirkungsgrad von 83,5 % durch Standby Funktion und moderne Leistungselektronik | • Neueste Inverter-Technologie mit - Arc-Force: Einfachste Handhabung des Schweißprozesses und kein Verlöschen des Lichtbogens durch erhöhte Lichtbogenstabilität und einem optimierten Übergang des Schweißzusatzwerkstoffes - Hotstart: Perfekter Zündvorgang durch kurzzeitige, automatische Erhöhung der Schweißspannung - Anti-Stick: Kein Ausglühen beim Festkleben der Elektrode, da automatische Verringerung des Schweißstroms • Stromerzeugertauglich, fängt Spannungsspitzen auf und gleicht sie aus • Sicherer Einsatz an langen Zuleitungen, da zuverlässiger Spannungsausgleich von +/- 15 % | • Land- und Forstwirtschaft • Metallbau- und Montagebetriebe • Treppen- und Geländerbau • Kommunalbetriebe • Reparatur und Fahrzeugbau
5378593 | 44000103F | TECHNOmat 141 inkl. Zubehör FRANKREICH | 12268 | Produkte entdecken¦Schweißtechnik¦Elektroden-Schweißgeräte¦TECHNOmat 141 | TECHNOmat 141 / inkl. Zubehör (3 m) - Version: Frankreich | TECHNOmat 141 | Solides Elektroden-Inverterschweißgerät | • Besonders komfortables Elektrodenschweißen durch Arc-Force, Hotstart und Anti-Stick-Funktion • Modernste IGBT-Invertertechnologie dadurch besonders gute Schweißergebnisse auch an Stromerzeugern und bei langen Zuleitungen • Energieeffizient geringer Energieverbrauch bei einem Wirkungsgrad von 83,5 % durch Standby Funktion und moderne Leistungselektronik | • Neueste Inverter-Technologie mit - Arc-Force: Einfachste Handhabung des Schweißprozesses und kein Verlöschen des Lichtbogens durch erhöhte Lichtbogenstabilität und einem optimierten Übergang des Schweißzusatzwerkstoffes - Hotstart: Perfekter Zündvorgang durch kurzzeitige, automatische Erhöhung der Schweißspannung - Anti-Stick: Kein Ausglühen beim Festkleben der Elektrode, da automatische Verringerung des Schweißstroms • Stromerzeugertauglich, fängt Spannungsspitzen auf und gleicht sie aus • Sicherer Einsatz an langen Zuleitungen, da zuverlässiger Spannungsausgleich von +/- 15 % | • Land- und Forstwirtschaft • Metallbau- und Montagebetriebe • Treppen- und Geländerbau • Kommunalbetriebe • Reparatur und Fahrzeugbau
5378595 | 44000103NL | TECHNOmat 141 inkl. Zubehör NIEDERLANDE | 12268 | Produkte entdecken¦Schweißtechnik¦Elektroden-Schweißgeräte¦TECHNOmat 141 | TECHNOmat 141 / inkl. Zubehör (3 m) - Version: Niederlande | TECHNOmat 141 | Solides Elektroden-Inverterschweißgerät | • Besonders komfortables Elektrodenschweißen durch Arc-Force, Hotstart und Anti-Stick-Funktion • Modernste IGBT-Invertertechnologie dadurch besonders gute Schweißergebnisse auch an Stromerzeugern und bei langen Zuleitungen • Energieeffizient geringer Energieverbrauch bei einem Wirkungsgrad von 83,5 % durch Standby Funktion und moderne Leistungselektronik | • Neueste Inverter-Technologie mit - Arc-Force: Einfachste Handhabung des Schweißprozesses und kein Verlöschen des Lichtbogens durch erhöhte Lichtbogenstabilität und einem optimierten Übergang des Schweißzusatzwerkstoffes - Hotstart: Perfekter Zündvorgang durch kurzzeitige, automatische Erhöhung der Schweißspannung - Anti-Stick: Kein Ausglühen beim Festkleben der Elektrode, da automatische Verringerung des Schweißstroms • Stromerzeugertauglich, fängt Spannungsspitzen auf und gleicht sie aus • Sicherer Einsatz an langen Zuleitungen, da zuverlässiger Spannungsausgleich von +/- 15 % | • Land- und Forstwirtschaft • Metallbau- und Montagebetriebe • Treppen- und Geländerbau • Kommunalbetriebe • Reparatur und Fahrzeugbau
5378621 | 077026150 | Messschieber mit Feststellschraube 150 mm - Gambit Tools - | 2141 | Produkte entdecken¦Werkzeuge und Zubehör¦Handwerkzeuge¦Messtechnik¦Taschen-Messschieber | Taschen-Messschieber / 150 mm | Taschen-Messschieber | mit Feststellschraube |  | • Aus rostfreiem Stahl • Mattverchromt, ganz gehärtet • Für 4-fach Messung geeignet • Rückseite mit Gewindetabelle • Nonius: 1/20 mm • Mit Feststellschraube • DIN 862 • Im Etui
5378623 | 077026200 | Messschieber mit Feststellschraube 200 mm - Gambit Tools - | 2141 | Produkte entdecken¦Werkzeuge und Zubehör¦Handwerkzeuge¦Messtechnik¦Taschen-Messschieber | Taschen-Messschieber / 200 mm | Taschen-Messschieber | mit Feststellschraube |  | • Aus rostfreiem Stahl • Mattverchromt, ganz gehärtet • Für 4-fach Messung geeignet • Rückseite mit Gewindetabelle • Nonius: 1/20 mm • Mit Feststellschraube • DIN 862 • Im Etui
5378625 | 077027150 | Messschieber Digital mit Glasmaßstab 150 mm - Gambit Tools - | 7137 | Produkte entdecken¦Werkzeuge und Zubehör¦Handwerkzeuge¦Messtechnik¦Digital-Messschieber | Digital-Messschieber / Länge: 150 mm | Digital-Messschieber |  |  | • Maßstab mit Glasschiene für genauere Abtastung • Aus rostfreiem Stahl, gehärtet • Für 4-fach Messung geeignet • Ablesung: 0,01 mm oder 0,0005" • Verwendbar mit oder ohne Antriebsrolle (Passstück im Lieferumfang) • DIN 862 • Im Etui
5378627 | 077027200 | Messschieber Digital mit Glasmaßstab 200 mm - Gambit Tools - | 7137 | Produkte entdecken¦Werkzeuge und Zubehör¦Handwerkzeuge¦Messtechnik¦Digital-Messschieber | Digital-Messschieber / Länge: 200 mm | Digital-Messschieber |  |  | • Maßstab mit Glasschiene für genauere Abtastung • Aus rostfreiem Stahl, gehärtet • Für 4-fach Messung geeignet • Ablesung: 0,01 mm oder 0,0005" • Verwendbar mit oder ohne Antriebsrolle (Passstück im Lieferumfang) • DIN 862 • Im Etui
5378819 | 700904 | Zweihandfettpresse für 400g. und 500g. Schraubkartuschen, inkl. Panzerschlauch | 12557 | Produkte entdecken¦Werkzeuge und Zubehör¦Fettpressen¦Zweihandfettpresse | Zweihandfettpresse | Zweihandfettpresse | Für 400 g und 500 g Schraubkartuschen |  | • Pumpenkolben, Zylinder mit 6 mμ Passgenauigkeit (keine Scheinschmierung) • Handgriff der Extraklasse, ergonomisch und abrutschsicher • Einfacher und schneller Kartuschenwechsel • Vollständige Entleerung der Kartusche • Füllstand und Fettsorte sichtbar • Das Gerät verarbeitet Fette bis NLGI 2 bei +20 °C • Einfacher Aufbau durch Vakuumprinzip | • GALA-Bau, Kläranlagen, Werkstätten, Stapler, Straßenbau, LKW und Nutfzahrzeuge, Landmaschinen, usw.
5378859 | 422404 | Türschanier Richtwerkzeug Universal | 13863 | Produkte entdecken¦Kfz-Werkzeuge / Kfz-Zubehör¦Karosserieinstandsetzung¦Türschanier-Richtwerkzeug | Türschanier Richtwerkzeug | Türschanier-Richtwerkzeug |  |  | • Zum Ausrichten von geschweißten Türscharnieren • Verstellmechanismus ermöglicht eine spielfreie Verbindung zwischen Scharnierband und Werkzeug • Leichtes Richten des Scharniers in alle Richtungen
5378861 | 422405 | Tür Richtwerkzeug universal mit 5 Bolzen | 13864 | Produkte entdecken¦Kfz-Werkzeuge / Kfz-Zubehör¦Karosserieinstandsetzung¦Tür Richtwerkzeug universal | Tür Richtwerkzeug universal | Tür Richtwerkzeug universal |  |  | • Zum Ausrichten von Fahrzeugtüren bei PKW und Kleintransportern sowie Heckklappen bei Steilheckfahrzeugen • Besteht aus einem Grundgerät und fünf auswechselbaren Spezialbolzen mit verschiedenen Durchmessern und verschiedenen Längen • Richthebel besteht aus hochwertig verchromtem Stahl
5378863 | 422406 | Uni-Türrichtwerkzeug mit verlängerter Grundplatte | 13864 | Produkte entdecken¦Kfz-Werkzeuge / Kfz-Zubehör¦Karosserieinstandsetzung¦Tür Richtwerkzeug universal | Tür Richtwerkzeug universal | Tür Richtwerkzeug universal |  |  | • Zum Ausrichten von Fahrzeugtüren bei PKW und Kleintransportern sowie Heckklappen bei Steilheckfahrzeugen • Besteht aus einem Grundgerät und fünf auswechselbaren Spezialbolzen mit verschiedenen Durchmessern und verschiedenen Längen • Richthebel besteht aus hochwertig verchromtem Stahl
5378865 | 422407 | Lochstanzsatz groß für Parksensoren mit 9 Stanzen | 13981 | Produkte entdecken¦Kfz-Werkzeuge / Kfz-Zubehör¦Karosserieinstandsetzung¦Lochstanzsatz groß | Lochstanzsatz groß | Lochstanzsatz groß |  |  | • Für Parksensoren mit 9 Stanzen
5378867 | 422408 | Schraublochstanze 18,0 mm inkl. Zugschraube Gr.1 passend für Skoda | 13982 | Produkte entdecken¦Kfz-Werkzeuge / Kfz-Zubehör¦Karosserieinstandsetzung¦Schraublochstanzen einzeln | Schraublochstanze / 18,0 mm / Gr.1 | Schraublochstanzen einzeln | inkl. Zugschraube
5378871 | 422410 | Schraublochstanze 24,0 mm inkl. Zugschraube Gr.5 passend für Opel | 13982 | Produkte entdecken¦Kfz-Werkzeuge / Kfz-Zubehör¦Karosserieinstandsetzung¦Schraublochstanzen einzeln | Schraublochstanze / 24,0 mm / Gr.5 | Schraublochstanzen einzeln | inkl. Zugschraube
5378873 | 422411 | Schraublochstanze 26,0 mm inkl. Zugschraube Gr.6 passend für VW | 13982 | Produkte entdecken¦Kfz-Werkzeuge / Kfz-Zubehör¦Karosserieinstandsetzung¦Schraublochstanzen einzeln | Schraublochstanze / 26,0 mm / Gr.6 | Schraublochstanzen einzeln | inkl. Zugschraube
5378875 | 422412 | Schraublochstanze 26,7 mm inkl. Zugschraube passend für Skoda, VW | 13982 | Produkte entdecken¦Kfz-Werkzeuge / Kfz-Zubehör¦Karosserieinstandsetzung¦Schraublochstanzen einzeln | Schraublochstanze / 26,7 mm | Schraublochstanzen einzeln | inkl. Zugschraube
5378877 | 422413 | Schraublochstanze 27,0 mm inkl. Zugschraube passend z.B. für Ford | 13982 | Produkte entdecken¦Kfz-Werkzeuge / Kfz-Zubehör¦Karosserieinstandsetzung¦Schraublochstanzen einzeln | Schraublochstanze / 27,0 mm | Schraublochstanzen einzeln | inkl. Zugschraube
5378879 | 422414 | Schraublochstanze 28,1 mm inkl. Zugschraube Gr.10 passend für Skod | 13982 | Produkte entdecken¦Kfz-Werkzeuge / Kfz-Zubehör¦Karosserieinstandsetzung¦Schraublochstanzen einzeln | Schraublochstanze / 28,1 mm / Gr.10 | Schraublochstanzen einzeln | inkl. Zugschraube
5378881 | 422415 | Schraublochstanze 29,3 mm inkl. Zugschraube Gr.9 passend für VW | 13982 | Produkte entdecken¦Kfz-Werkzeuge / Kfz-Zubehör¦Karosserieinstandsetzung¦Schraublochstanzen einzeln | Schraublochstanze / 29,3 mm / Gr.9 | Schraublochstanzen einzeln | inkl. Zugschraube
5378883 | 422416 | Schraublochstanze 32,0 mm inkl. Zugschraube Gr.7 passend für BMW | 13982 | Produkte entdecken¦Kfz-Werkzeuge / Kfz-Zubehör¦Karosserieinstandsetzung¦Schraublochstanzen einzeln | Schraublochstanze / 32,0 mm / Gr.7 | Schraublochstanzen einzeln | inkl. Zugschraube
5378885 | 422417 | Schraublochstanze 38,9 mm inkl. Zugschraube Gr.8 passend für VAG | 13982 | Produkte entdecken¦Kfz-Werkzeuge / Kfz-Zubehör¦Karosserieinstandsetzung¦Schraublochstanzen einzeln | Schraublochstanze / 38,9 mm / Gr.8 | Schraublochstanzen einzeln | inkl. Zugschraube
5378887 | 422418 | Karosseriekeil Mini | 13983 | Produkte entdecken¦Kfz-Werkzeuge / Kfz-Zubehör¦Rund ums Rad¦Karosseriekeil Mini | Karosseriekeil Mini | Karosseriekeil Mini |  |  | • Mini-Karosseriekeil als universales Hilfsmittel für leichten Ausbau ohne Beschädigungsgefahr empfindlicher Teile wie z. B. Lack oder verchromter Kunststoff • Flexibel, haltbar und für alle Materialien geeignet, z. B. zur Demontage von Rückspiegeln, Ausgleichsgewichten von Alu-Felgen, für Innenausstattungsteile wie Zierleisten, Schalter etc.
5378889 | 422419 | Clip Demontagewerkzeug VAG | 13867 | Produkte entdecken¦Kfz-Werkzeuge / Kfz-Zubehör¦Schutz- und Servicebedarf¦Clip Demontagewerkzeug VAG | Clip Demontagewerkzeug VAG | Clip Demontagewerkzeug VAG |  |  | • Zur Demontage von Omega Halte-Klammern bei VW, Audi, Porsche, Tesla
5378891 | 422420 | Clip-Ausbauzange | 13865 | Produkte entdecken¦Werkzeuge und Zubehör¦Handwerkzeuge¦Zangen-Programm¦Clip-Ausbauzange | Clip-Ausbauzange | Clip-Ausbauzange |  |  | • Universelle Zange zum Ausbauen von Clips, mit Schutzaufl agen unten • Seitliche Einstellschraube zum stufenlosen Einstellen des Anschlags, vermeidet unbeabsichtigtes Durchtrennen des Clipstiftes • Schutzaufl agen am Aufl egepunkt Verkratzen empfi ndlicher zu vermeiden • Die Zangenbacken weisen Aussparung für den Clipstift, als auch einen Schneidebereichauf
5378915 | Q120110-145 | USB MAXI PLUS SK2 145 Unterspannbahn Abm. 1,50 m x 50 m, 75 qm/Rolle, 1800 qm | 14068 | Produkte entdecken¦Dach-Spezial¦Dachbahnen¦USB MAXI Plus SK2 145 | USB MAXI Plus SK2 145 | USB MAXI Plus SK2 145 | Unterspann-/Unterdeckbahn mit Doppelklebekante |  | • Die Dachbahn USB MAXI PLUS SK2 145 ist für die Verwendung als Behelfsdeckung für gedämmte, unbelüftete und belüftete Steildächer (auch mit Schalung) geeignet, selbst wenn diese vollständig Wasser ausgesetzt sind, z. B. in Form von Niederschlag. • Die Einhaltung eines Belüftungsschlitzes zwischen der Bahn und der Wärmedämmung (Mineralwolle, Glasfaser) ist für die Installation nicht erforderlich - das Produkt kann direkt auf der Wärmedämmung angebracht werden. • Die endgültige Dacheindeckung muss mit Lattung und Konterlattung montiert werden. | • Geeignet für Dacheindeckungen aus Beton-, Ton und Metalldachpfannen sowie für Metall- und Aluminiumdächer
5379061 | DW87213 | Kurvenscheibe 125x22,2 Segmentier | 14033 | Produkte entdecken¦Diamant-Technik¦Diamanttrennscheiben¦Kurvenscheibe | Kurvenscheibe / Maße:ø 125 mm | Kurvenscheibe |  |  | • Zum Schneiden von Kurven und Radien • Trennscheibe mit konkavem Trägerkörper • Mit Kernschutzsegment
5379113 | 077028 | Metallsägebogen mit Gummihandgriff - Gambit Tools - | 2695 | Produkte entdecken¦Sägen¦Spezialsägen¦Metallsägebogen | Metallsägebogen / ohne Bi-Metall-Sägeblätter | Metallsägebogen | mit 2-Komponenten-Griff |  | • Hohe Blattspannung von 80 kg durch doppelte Spannvorrichtung für gerade, exakte, schnelle und saubere Schnitte • Komfortable Handhabung und sicherer Halt durch 2-Komponenten-Griffe und ergonomische Form • Schnelles und einfaches Spannen des Sägeblattes durch den robusten Spannhebel • Flexibles Arbeiten auch unter ungünstigen Bedingungen durch die Sägeblatteinstellung von 45° und 90° • Metallrahmen mit schlagfestem Überzug • Robuste und hochwertige Ausführung für lange Lebensdauer • Kälteschutz für die Hände durch gummierte 2-Komponenten-Griffe
5379137 | 07909200 | Alkaline Batterien 40er Pack AAA Micro GAMBIT LIGHTING Batterie | 12746 | Produkte entdecken¦Werkzeuge und Zubehör¦Elektro-Zubehör¦Sonstiges¦Alkaline Batterien | Alkaline Batterie / Mirco AAA LR3; 1,5 V / 40 Stck. | Alkaline Batterien |  |  | Der vielseitige Energiespender für den täglichen Einsatz. Mit maximaler Leistungsstärke für sichere und zuverlässige Energie, wann immer sie benötigt wird. Besonders geeignet für Geräte mit einem hohen Energieverbrauch wie Taschenlampen, Spielzeug, Audiogeräte, Fernbedienungen etc. • Hohe Leistungsfähigkeit • Extrem hitze- und kältebeständig • Lange Lebensdauer • Lagerfähig bis zu 7 Jahren |  |  | Hohe Leistungsfähigkeit Extrem hitze- und kältebeständig Lange Lebensdauer
5379139 | 07909201 | Alkaline Batterien 40er Pack AA Mignon GAMBIT LIGHTING Batterie | 12746 | Produkte entdecken¦Werkzeuge und Zubehör¦Elektro-Zubehör¦Sonstiges¦Alkaline Batterien | Alkaline Batterie / Mignon AA LR6; 1,5 V / 40 Stck. | Alkaline Batterien |  |  | Der vielseitige Energiespender für den täglichen Einsatz. Mit maximaler Leistungsstärke für sichere und zuverlässige Energie, wann immer sie benötigt wird. Besonders geeignet für Geräte mit einem hohen Energieverbrauch wie Taschenlampen, Spielzeug, Audiogeräte, Fernbedienungen etc. • Hohe Leistungsfähigkeit • Extrem hitze- und kältebeständig • Lange Lebensdauer • Lagerfähig bis zu 7 Jahren |  |  | Hohe Leistungsfähigkeit Extrem hitze- und kältebeständig Lange Lebensdauer
5379173 | 46006405F | TECHNO 300 IE Schutzgasschweißgerät inkl. Zubehörset 5m FRANKREICH | 12393 | Produkte entdecken¦Schweißtechnik¦MIG/MAG-Schweißgeräte¦TECHNO 300 IE | TECHNO 300 IE / inkl. Zubehörset (5 m) / Version: Frankreich | TECHNO 300 IE | MIG-MAG-Universal-Schweißgerät |  | • Robustes, leistungsfähiges Inverterschweißgerät • Frei wählbare 2-Takt-/4-Takt-, Punkt- und Intervallschweißfunktion • Digitale Funktionsanzeige für reproduzierbare Schweißergebnisse • Frei wählbare, synchronisierte Schweißprogramme für Stahl, Edelstahl, Aluminium und Fülldraht • Regelbare Drahtrückbrandeinrichtung zur optimalen Anpassung an verschiedene Drahtqualitäten • Verzahnte 4-Rollen-Drahtvorschubeinheit • Standardmäßig ausgerüstet für Drahtstärken von ø 0,8–1,0 mm • Stahlblechgehäuse mit schützend angebrachten Transportgriffen • Netzanschlussleitung in 5 Meter Länge mit vormontiertem CEE-Stecker • 300 A Leistung bei 40 % Einschaltdauer mit 16 A Stecker • Integriertes Schlauchpaket und Brennerhalter • Energiesparend durch Invertertechnologie | • Land- und Forstwirtschaft • Agrarwirtschaft • NFZ-Instandsetzung • Fuhrparks • Bauschlossereien • Montagebetriebe
5379175 | 46006405NL | TECHNO 300 IE Schutzgasschweißgerät inkl. Zubehörset 5m NIEDERLANDE | 12393 | Produkte entdecken¦Schweißtechnik¦MIG/MAG-Schweißgeräte¦TECHNO 300 IE | TECHNO 300 IE / inkl. Zubehörset (5 m) / Version: Niederlande | TECHNO 300 IE | MIG-MAG-Universal-Schweißgerät |  | • Robustes, leistungsfähiges Inverterschweißgerät • Frei wählbare 2-Takt-/4-Takt-, Punkt- und Intervallschweißfunktion • Digitale Funktionsanzeige für reproduzierbare Schweißergebnisse • Frei wählbare, synchronisierte Schweißprogramme für Stahl, Edelstahl, Aluminium und Fülldraht • Regelbare Drahtrückbrandeinrichtung zur optimalen Anpassung an verschiedene Drahtqualitäten • Verzahnte 4-Rollen-Drahtvorschubeinheit • Standardmäßig ausgerüstet für Drahtstärken von ø 0,8–1,0 mm • Stahlblechgehäuse mit schützend angebrachten Transportgriffen • Netzanschlussleitung in 5 Meter Länge mit vormontiertem CEE-Stecker • 300 A Leistung bei 40 % Einschaltdauer mit 16 A Stecker • Integriertes Schlauchpaket und Brennerhalter • Energiesparend durch Invertertechnologie | • Land- und Forstwirtschaft • Agrarwirtschaft • NFZ-Instandsetzung • Fuhrparks • Bauschlossereien • Montagebetriebe
5379177 | 501207-1 | Schlauchtülle Mini 3/8 x 4,0 mm für Acetylen Messing Blank | 8930 | Produkte entdecken¦Schweißzubehör¦MIG-/MAG-Zubehör¦Schlauchtüllen | Schlauchtülle Mini / 3/8 x 4,0 mm | Schlauchtüllen |  |  | • Aus Messing blank • DIN 8542 – EN 560
5379211 | 461007 | Fahrwagen für Karosserie-Teile | 13974 | Produkte entdecken¦Kfz-Werkzeuge / Kfz-Zubehör¦Karosserieinstandsetzung¦Fahrwagen für Karosserieteile | Fahrwagen für Karosserieteile | Fahrwagen für Karosserieteile |  |  | • Rangierbare Fahrwagen für stabile und sichere Zwischenlagerung von Karosserieteilen • Für 5 Karosserieteile • Tragfähigkeit: 80 kg
5379231 | 460071 | Profi 330 Syntec Schutzgasschweißgerät | 13524 | Produkte entdecken¦Schweißtechnik¦MIG/MAG-Schweißgeräte¦Profi 330 Syntec | Profi 330 Syntec | Profi 330 Syntec | Inverter MIG/MAG-Schweißgerät mit stufenloser Regelung | ￼• Einfache Bedienung durch übersichtliches und intuitives Display ￼• Optische Darstellung einzelner Parameter •￼ Große Auswahl an hinterlegten Synergie-Programmen | • Starker Inverter mit 330 Ampere Leistung • Kompaktes MIG/MAG-Schutzgasschweißgerät mit stufenloser Regelung • Einfache Programmauswahl für Stahl, Edelstahl und Aluminium • Spritzerfreier Lichtbogen dank ultraschnellem Signalprozessor • Konstanter Transport des Schweißdrahtes durch hochwertigen 4-Rollen-Antrieb • Auslesefunktion zum Erstellen einer WPS nach DIN EN 1090 | • Metall- und Stahlbau • Maschinenbau • Nutzfahrzeugbau • Land- und Forstwirtschaft
5379235 | 07900922 | LC Proof ECO Feuchtraumleuchte 25W, 150cm 3500lm, 140lm/W, Ra80, Tri-Color, IP65, | 13550 | Produkte entdecken¦Werkzeuge und Zubehör¦Elektro-Zubehör¦Lampen und Leuchten¦LC-PROOF ECO Feuchtraumleuchte | LC Proof ECO Feuchtraumleuchte | LC-PROOF ECO Feuchtraumleuchte |  |  | • Sehr effizient mit 140 Lumen/Watt (Normale Leuchtstoffröhren erreichen nur ca. 60 Lumen/Watt) • Bruchsicher + splittergeschützt • Ermüdungsfreies Licht (flackerfrei) • Geeignet für Bewegungsmelder • Zum Anschluss mehrerer Leuchten verfügt die LC Proof Eco über eine Durchgangsverdrahtung. • Tri-Color 3 integrierte Lichtfarben: 3000 K - 4000 K - 5000 K Einfaches Umschalten in die gewünschte Farbtemperatur • UV-Beständig (auch für Außenbereiche geeignet) • Schutzklasse IP65 • Vollständiger Schutz gegen Berührung, staubdicht • Schutz gegen Strahlwasser aus beliebigem Winkel
5379239 | 07900923 | LC Proof ECO Feuchtraumleuchte 20W, 120cm 2800lm, 140lm/W, Ra80, Tri-Color, IP65, | 13550 | Produkte entdecken¦Werkzeuge und Zubehör¦Elektro-Zubehör¦Lampen und Leuchten¦LC-PROOF ECO Feuchtraumleuchte | LC Proof ECO Feuchtraumleuchte | LC-PROOF ECO Feuchtraumleuchte |  |  | • Sehr effizient mit 140 Lumen/Watt (Normale Leuchtstoffröhren erreichen nur ca. 60 Lumen/Watt) • Bruchsicher + splittergeschützt • Ermüdungsfreies Licht (flackerfrei) • Geeignet für Bewegungsmelder • Zum Anschluss mehrerer Leuchten verfügt die LC Proof Eco über eine Durchgangsverdrahtung. • Tri-Color 3 integrierte Lichtfarben: 3000 K - 4000 K - 5000 K Einfaches Umschalten in die gewünschte Farbtemperatur • UV-Beständig (auch für Außenbereiche geeignet) • Schutzklasse IP65 • Vollständiger Schutz gegen Berührung, staubdicht • Schutz gegen Strahlwasser aus beliebigem Winkel
5379271 | DW87233 | Kuvenscheibe Abm.: 180x22,23x4,2 SH 4,2 mm | 14033 | Produkte entdecken¦Diamant-Technik¦Diamanttrennscheiben¦Kurvenscheibe | Kurvenscheibe / Maße: ø 180 mm | Kurvenscheibe |  |  | • Zum Schneiden von Kurven und Radien • Trennscheibe mit konkavem Trägerkörper • Mit Kernschutzsegment
5379273 | 501608 | Flaschenwagen für 2 x 20 Liter Vollgummireifen | 14062 | Produkte entdecken¦Schweißzubehör¦Schweißplatzausstattung¦Flaschenwagen | Flaschenwagen | Flaschenwagen |  |  | • Robuste, geschweißte Stahlrohrkonstruktion aus 1"-Rohr für 2 Stahlflaschen mit Standplatte • Geschweißter Handschutzbügel aus 10er Rundeisen, Handschutz, der wirklich etwas aushält • Schlauchhalterung auf den Holmen • Sicherungskette aus kurzgeraden Kettengliedern, Stärke: 5 mm • 2-Komponenten-Kunstharzlackierung, elektrostatisch aufgetragen, Farbe: Blau • Großer, verschließbarer Werkzeugkasten • Für 2x 40 Ltr. oder 50 Ltr. Flaschen
5379317 | 46007103 | Profi 330 Syntec inkl. Zubehörset 3m | 13524 | Produkte entdecken¦Schweißtechnik¦MIG/MAG-Schweißgeräte¦Profi 330 Syntec | Profi 330 Syntec / inkl. Zubehörset (3 m) / Version: Deutschland | Profi 330 Syntec | Inverter MIG/MAG-Schweißgerät mit stufenloser Regelung | ￼• Einfache Bedienung durch übersichtliches und intuitives Display ￼• Optische Darstellung einzelner Parameter •￼ Große Auswahl an hinterlegten Synergie-Programmen | • Starker Inverter mit 330 Ampere Leistung • Kompaktes MIG/MAG-Schutzgasschweißgerät mit stufenloser Regelung • Einfache Programmauswahl für Stahl, Edelstahl und Aluminium • Spritzerfreier Lichtbogen dank ultraschnellem Signalprozessor • Konstanter Transport des Schweißdrahtes durch hochwertigen 4-Rollen-Antrieb • Auslesefunktion zum Erstellen einer WPS nach DIN EN 1090 | • Metall- und Stahlbau • Maschinenbau • Nutzfahrzeugbau • Land- und Forstwirtschaft
5379321 | 46007103B | Profi 330 Syntec inkl. Zubehörset 3m BELGIEN | 13524 | Produkte entdecken¦Schweißtechnik¦MIG/MAG-Schweißgeräte¦Profi 330 Syntec | Profi 330 Syntec / inkl. Zubehörset (3 m) / Version: Belgien | Profi 330 Syntec | Inverter MIG/MAG-Schweißgerät mit stufenloser Regelung | ￼• Einfache Bedienung durch übersichtliches und intuitives Display ￼• Optische Darstellung einzelner Parameter •￼ Große Auswahl an hinterlegten Synergie-Programmen | • Starker Inverter mit 330 Ampere Leistung • Kompaktes MIG/MAG-Schutzgasschweißgerät mit stufenloser Regelung • Einfache Programmauswahl für Stahl, Edelstahl und Aluminium • Spritzerfreier Lichtbogen dank ultraschnellem Signalprozessor • Konstanter Transport des Schweißdrahtes durch hochwertigen 4-Rollen-Antrieb • Auslesefunktion zum Erstellen einer WPS nach DIN EN 1090 | • Metall- und Stahlbau • Maschinenbau • Nutzfahrzeugbau • Land- und Forstwirtschaft
5379325 | 46007103F | Profi 330 Syntec inkl. Zubehörset 3m FRANKREICH | 13524 | Produkte entdecken¦Schweißtechnik¦MIG/MAG-Schweißgeräte¦Profi 330 Syntec | Profi 330 Syntec / inkl. Zubehörset (3 m) / Version: Frankreich | Profi 330 Syntec | Inverter MIG/MAG-Schweißgerät mit stufenloser Regelung | ￼• Einfache Bedienung durch übersichtliches und intuitives Display ￼• Optische Darstellung einzelner Parameter •￼ Große Auswahl an hinterlegten Synergie-Programmen | • Starker Inverter mit 330 Ampere Leistung • Kompaktes MIG/MAG-Schutzgasschweißgerät mit stufenloser Regelung • Einfache Programmauswahl für Stahl, Edelstahl und Aluminium • Spritzerfreier Lichtbogen dank ultraschnellem Signalprozessor • Konstanter Transport des Schweißdrahtes durch hochwertigen 4-Rollen-Antrieb • Auslesefunktion zum Erstellen einer WPS nach DIN EN 1090 | • Metall- und Stahlbau • Maschinenbau • Nutzfahrzeugbau • Land- und Forstwirtschaft
5379327 | 46007103NL | Profi 330 Syntec inkl. Zubehörset 3m NIEDERLANDE | 13524 | Produkte entdecken¦Schweißtechnik¦MIG/MAG-Schweißgeräte¦Profi 330 Syntec | Profi 330 Syntec / inkl. Zubehörset (3 m) / Version: Niederlande | Profi 330 Syntec | Inverter MIG/MAG-Schweißgerät mit stufenloser Regelung | ￼• Einfache Bedienung durch übersichtliches und intuitives Display ￼• Optische Darstellung einzelner Parameter •￼ Große Auswahl an hinterlegten Synergie-Programmen | • Starker Inverter mit 330 Ampere Leistung • Kompaktes MIG/MAG-Schutzgasschweißgerät mit stufenloser Regelung • Einfache Programmauswahl für Stahl, Edelstahl und Aluminium • Spritzerfreier Lichtbogen dank ultraschnellem Signalprozessor • Konstanter Transport des Schweißdrahtes durch hochwertigen 4-Rollen-Antrieb • Auslesefunktion zum Erstellen einer WPS nach DIN EN 1090 | • Metall- und Stahlbau • Maschinenbau • Nutzfahrzeugbau • Land- und Forstwirtschaft
5379329 | 46007104 | Profi 330 Syntec inkl. Zubehörset 4m | 13524 | Produkte entdecken¦Schweißtechnik¦MIG/MAG-Schweißgeräte¦Profi 330 Syntec | Profi 330 Syntec / inkl. Zubehörset (4 m) / Version: Deutschland | Profi 330 Syntec | Inverter MIG/MAG-Schweißgerät mit stufenloser Regelung | ￼• Einfache Bedienung durch übersichtliches und intuitives Display ￼• Optische Darstellung einzelner Parameter •￼ Große Auswahl an hinterlegten Synergie-Programmen | • Starker Inverter mit 330 Ampere Leistung • Kompaktes MIG/MAG-Schutzgasschweißgerät mit stufenloser Regelung • Einfache Programmauswahl für Stahl, Edelstahl und Aluminium • Spritzerfreier Lichtbogen dank ultraschnellem Signalprozessor • Konstanter Transport des Schweißdrahtes durch hochwertigen 4-Rollen-Antrieb • Auslesefunktion zum Erstellen einer WPS nach DIN EN 1090 | • Metall- und Stahlbau • Maschinenbau • Nutzfahrzeugbau • Land- und Forstwirtschaft
5379333 | 46007104B | Profi 330 Syntec inkl. Zubehörset 4m BELGIEN | 13524 | Produkte entdecken¦Schweißtechnik¦MIG/MAG-Schweißgeräte¦Profi 330 Syntec | Profi 330 Syntec / inkl. Zubehörset (4 m) / Version: Belgien | Profi 330 Syntec | Inverter MIG/MAG-Schweißgerät mit stufenloser Regelung | ￼• Einfache Bedienung durch übersichtliches und intuitives Display ￼• Optische Darstellung einzelner Parameter •￼ Große Auswahl an hinterlegten Synergie-Programmen | • Starker Inverter mit 330 Ampere Leistung • Kompaktes MIG/MAG-Schutzgasschweißgerät mit stufenloser Regelung • Einfache Programmauswahl für Stahl, Edelstahl und Aluminium • Spritzerfreier Lichtbogen dank ultraschnellem Signalprozessor • Konstanter Transport des Schweißdrahtes durch hochwertigen 4-Rollen-Antrieb • Auslesefunktion zum Erstellen einer WPS nach DIN EN 1090 | • Metall- und Stahlbau • Maschinenbau • Nutzfahrzeugbau • Land- und Forstwirtschaft
5379335 | 46007104F | Profi 330 Syntec inkl. Zubehörset 4m FRANKREICH | 13524 | Produkte entdecken¦Schweißtechnik¦MIG/MAG-Schweißgeräte¦Profi 330 Syntec | Profi 330 Syntec / inkl. Zubehörset (4 m) / Version: Frankreich | Profi 330 Syntec | Inverter MIG/MAG-Schweißgerät mit stufenloser Regelung | ￼• Einfache Bedienung durch übersichtliches und intuitives Display ￼• Optische Darstellung einzelner Parameter •￼ Große Auswahl an hinterlegten Synergie-Programmen | • Starker Inverter mit 330 Ampere Leistung • Kompaktes MIG/MAG-Schutzgasschweißgerät mit stufenloser Regelung • Einfache Programmauswahl für Stahl, Edelstahl und Aluminium • Spritzerfreier Lichtbogen dank ultraschnellem Signalprozessor • Konstanter Transport des Schweißdrahtes durch hochwertigen 4-Rollen-Antrieb • Auslesefunktion zum Erstellen einer WPS nach DIN EN 1090 | • Metall- und Stahlbau • Maschinenbau • Nutzfahrzeugbau • Land- und Forstwirtschaft
5379337 | 46007104NL | Profi 330 Syntec inkl. Zubehörset 4m NIEDERLANDE | 13524 | Produkte entdecken¦Schweißtechnik¦MIG/MAG-Schweißgeräte¦Profi 330 Syntec | Profi 330 Syntec / inkl. Zubehörset (4 m) / Version: Niederlande | Profi 330 Syntec | Inverter MIG/MAG-Schweißgerät mit stufenloser Regelung | ￼• Einfache Bedienung durch übersichtliches und intuitives Display ￼• Optische Darstellung einzelner Parameter •￼ Große Auswahl an hinterlegten Synergie-Programmen | • Starker Inverter mit 330 Ampere Leistung • Kompaktes MIG/MAG-Schutzgasschweißgerät mit stufenloser Regelung • Einfache Programmauswahl für Stahl, Edelstahl und Aluminium • Spritzerfreier Lichtbogen dank ultraschnellem Signalprozessor • Konstanter Transport des Schweißdrahtes durch hochwertigen 4-Rollen-Antrieb • Auslesefunktion zum Erstellen einer WPS nach DIN EN 1090 | • Metall- und Stahlbau • Maschinenbau • Nutzfahrzeugbau • Land- und Forstwirtschaft
5379341 | 46007105 | Profi 330 Syntec inkl. Zubehörset 5m | 13524 | Produkte entdecken¦Schweißtechnik¦MIG/MAG-Schweißgeräte¦Profi 330 Syntec | Profi 330 Syntec / inkl. Zubehörset (5 m) / Version: Deutschland | Profi 330 Syntec | Inverter MIG/MAG-Schweißgerät mit stufenloser Regelung | ￼• Einfache Bedienung durch übersichtliches und intuitives Display ￼• Optische Darstellung einzelner Parameter •￼ Große Auswahl an hinterlegten Synergie-Programmen | • Starker Inverter mit 330 Ampere Leistung • Kompaktes MIG/MAG-Schutzgasschweißgerät mit stufenloser Regelung • Einfache Programmauswahl für Stahl, Edelstahl und Aluminium • Spritzerfreier Lichtbogen dank ultraschnellem Signalprozessor • Konstanter Transport des Schweißdrahtes durch hochwertigen 4-Rollen-Antrieb • Auslesefunktion zum Erstellen einer WPS nach DIN EN 1090 | • Metall- und Stahlbau • Maschinenbau • Nutzfahrzeugbau • Land- und Forstwirtschaft
5379343 | 46007105B | Profi 330 Syntec inkl. Zubehörset 5m BELGIEN | 13524 | Produkte entdecken¦Schweißtechnik¦MIG/MAG-Schweißgeräte¦Profi 330 Syntec | Profi 330 Syntec / inkl. Zubehörset (5 m) / Version: Belgien | Profi 330 Syntec | Inverter MIG/MAG-Schweißgerät mit stufenloser Regelung | ￼• Einfache Bedienung durch übersichtliches und intuitives Display ￼• Optische Darstellung einzelner Parameter •￼ Große Auswahl an hinterlegten Synergie-Programmen | • Starker Inverter mit 330 Ampere Leistung • Kompaktes MIG/MAG-Schutzgasschweißgerät mit stufenloser Regelung • Einfache Programmauswahl für Stahl, Edelstahl und Aluminium • Spritzerfreier Lichtbogen dank ultraschnellem Signalprozessor • Konstanter Transport des Schweißdrahtes durch hochwertigen 4-Rollen-Antrieb • Auslesefunktion zum Erstellen einer WPS nach DIN EN 1090 | • Metall- und Stahlbau • Maschinenbau • Nutzfahrzeugbau • Land- und Forstwirtschaft
5379345 | 46007105F | Profi 330 Syntec inkl. Zubehörset 5m FRANKREICH | 13524 | Produkte entdecken¦Schweißtechnik¦MIG/MAG-Schweißgeräte¦Profi 330 Syntec | Profi 330 Syntec / inkl. Zubehörset (5 m) / Version: Frankreich | Profi 330 Syntec | Inverter MIG/MAG-Schweißgerät mit stufenloser Regelung | ￼• Einfache Bedienung durch übersichtliches und intuitives Display ￼• Optische Darstellung einzelner Parameter •￼ Große Auswahl an hinterlegten Synergie-Programmen | • Starker Inverter mit 330 Ampere Leistung • Kompaktes MIG/MAG-Schutzgasschweißgerät mit stufenloser Regelung • Einfache Programmauswahl für Stahl, Edelstahl und Aluminium • Spritzerfreier Lichtbogen dank ultraschnellem Signalprozessor • Konstanter Transport des Schweißdrahtes durch hochwertigen 4-Rollen-Antrieb • Auslesefunktion zum Erstellen einer WPS nach DIN EN 1090 | • Metall- und Stahlbau • Maschinenbau • Nutzfahrzeugbau • Land- und Forstwirtschaft
5379349 | 46007105NL | Profi 330 Syntec inkl. Zubehörset 5m NIEDERLANDE | 13524 | Produkte entdecken¦Schweißtechnik¦MIG/MAG-Schweißgeräte¦Profi 330 Syntec | Profi 330 Syntec / inkl. Zubehörset (5 m) / Version: Niederlande | Profi 330 Syntec | Inverter MIG/MAG-Schweißgerät mit stufenloser Regelung | ￼• Einfache Bedienung durch übersichtliches und intuitives Display ￼• Optische Darstellung einzelner Parameter •￼ Große Auswahl an hinterlegten Synergie-Programmen | • Starker Inverter mit 330 Ampere Leistung • Kompaktes MIG/MAG-Schutzgasschweißgerät mit stufenloser Regelung • Einfache Programmauswahl für Stahl, Edelstahl und Aluminium • Spritzerfreier Lichtbogen dank ultraschnellem Signalprozessor • Konstanter Transport des Schweißdrahtes durch hochwertigen 4-Rollen-Antrieb • Auslesefunktion zum Erstellen einer WPS nach DIN EN 1090 | • Metall- und Stahlbau • Maschinenbau • Nutzfahrzeugbau • Land- und Forstwirtschaft
5379451 | 418006 | Brennerkappe, mittel SR9/20 | 8657 | Produkte entdecken¦Schweißzubehör¦WIG-Zubehör¦Brennerkappe | Brennerkappe / SR 9/SR 20, mittel | Brennerkappe | In unterschiedlichen Ausführungen erhältlich.
5379457 | tp.1093106036 | Sicherheitsschuh tproS1 schwarz/grau Halbschuh S1P, ESD Gr. 36 | 12745 | Produkte entdecken¦Arbeitsschutz¦Sicherheitsschuhe¦Sicherheitsschuh tproS1 S1P SRC | Sicherheitsschuh tproS1 S1P SRC / Größe: 36 | Sicherheitsschuh tproS1 S1P SRC | S1 ∙ SRC ∙ P ∙ MF |  | • Ergonomisch geformt mit sportlichem Design • Fersenverstärkung aus robuster Mikrofaser mit Fersenfutter für einfaches An- und Ausziehen • Durchstichhemmende Zwischensohle aus Textil, metallfrei • Hochwertige COMFORT STEP Einlegesohle • Kraftstoffbeständig und antistatisch • DGUV Regel 112-191-zertifiziert • ESD-fähig |  |  | Ergonomisch geformt/sportliches Design Fersenverstärkung aus robuster Mikrofaser mit Fersenfutter für einfaches An-/Ausziehen Durchstichhemmende Zwischensohle aus Textil/metallfrei
5379459 | tp.1093106037 | Sicherheitsschuh tproS1 schwarz/grau Halbschuh S1P, ESD Gr. 37 | 12745 | Produkte entdecken¦Arbeitsschutz¦Sicherheitsschuhe¦Sicherheitsschuh tproS1 S1P SRC | Sicherheitsschuh tproS1 S1P SRC / Größe: 37 | Sicherheitsschuh tproS1 S1P SRC | S1 ∙ SRC ∙ P ∙ MF |  | • Ergonomisch geformt mit sportlichem Design • Fersenverstärkung aus robuster Mikrofaser mit Fersenfutter für einfaches An- und Ausziehen • Durchstichhemmende Zwischensohle aus Textil, metallfrei • Hochwertige COMFORT STEP Einlegesohle • Kraftstoffbeständig und antistatisch • DGUV Regel 112-191-zertifiziert • ESD-fähig |  |  | Ergonomisch geformt/sportliches Design Fersenverstärkung aus robuster Mikrofaser mit Fersenfutter für einfaches An-/Ausziehen Durchstichhemmende Zwischensohle aus Textil/metallfrei
5379461 | tp.1093106038 | Sicherheitsschuh tproS1 schwarz/grau Halbschuh S1P, ESD Gr. 38 | 12745 | Produkte entdecken¦Arbeitsschutz¦Sicherheitsschuhe¦Sicherheitsschuh tproS1 S1P SRC | Sicherheitsschuh tproS1 S1P SRC / Größe: 38 | Sicherheitsschuh tproS1 S1P SRC | S1 ∙ SRC ∙ P ∙ MF |  | • Ergonomisch geformt mit sportlichem Design • Fersenverstärkung aus robuster Mikrofaser mit Fersenfutter für einfaches An- und Ausziehen • Durchstichhemmende Zwischensohle aus Textil, metallfrei • Hochwertige COMFORT STEP Einlegesohle • Kraftstoffbeständig und antistatisch • DGUV Regel 112-191-zertifiziert • ESD-fähig |  |  | Ergonomisch geformt/sportliches Design Fersenverstärkung aus robuster Mikrofaser mit Fersenfutter für einfaches An-/Ausziehen Durchstichhemmende Zwischensohle aus Textil/metallfrei
5379463 | tp.1093106039 | Sicherheitsschuh tproS1 schwarz/grau Halbschuh S1P, ESD Gr. 39 | 12745 | Produkte entdecken¦Arbeitsschutz¦Sicherheitsschuhe¦Sicherheitsschuh tproS1 S1P SRC | Sicherheitsschuh tproS1 S1P SRC / Größe: 39 | Sicherheitsschuh tproS1 S1P SRC | S1 ∙ SRC ∙ P ∙ MF |  | • Ergonomisch geformt mit sportlichem Design • Fersenverstärkung aus robuster Mikrofaser mit Fersenfutter für einfaches An- und Ausziehen • Durchstichhemmende Zwischensohle aus Textil, metallfrei • Hochwertige COMFORT STEP Einlegesohle • Kraftstoffbeständig und antistatisch • DGUV Regel 112-191-zertifiziert • ESD-fähig |  |  | Ergonomisch geformt/sportliches Design Fersenverstärkung aus robuster Mikrofaser mit Fersenfutter für einfaches An-/Ausziehen Durchstichhemmende Zwischensohle aus Textil/metallfrei
5379465 | tp.1093106040 | Sicherheitsschuh tproS1 schwarz/grau Halbschuh S1P, ESD Gr. 40 | 12745 | Produkte entdecken¦Arbeitsschutz¦Sicherheitsschuhe¦Sicherheitsschuh tproS1 S1P SRC | Sicherheitsschuh tproS1 S1P SRC / Größe: 40 | Sicherheitsschuh tproS1 S1P SRC | S1 ∙ SRC ∙ P ∙ MF |  | • Ergonomisch geformt mit sportlichem Design • Fersenverstärkung aus robuster Mikrofaser mit Fersenfutter für einfaches An- und Ausziehen • Durchstichhemmende Zwischensohle aus Textil, metallfrei • Hochwertige COMFORT STEP Einlegesohle • Kraftstoffbeständig und antistatisch • DGUV Regel 112-191-zertifiziert • ESD-fähig |  |  | Ergonomisch geformt/sportliches Design Fersenverstärkung aus robuster Mikrofaser mit Fersenfutter für einfaches An-/Ausziehen Durchstichhemmende Zwischensohle aus Textil/metallfrei
5379467 | tp.1093106041 | Sicherheitsschuh tproS1 schwarz/grau Halbschuh S1P, ESD Gr. 41 | 12745 | Produkte entdecken¦Arbeitsschutz¦Sicherheitsschuhe¦Sicherheitsschuh tproS1 S1P SRC | Sicherheitsschuh tproS1 S1P SRC / Größe: 41 | Sicherheitsschuh tproS1 S1P SRC | S1 ∙ SRC ∙ P ∙ MF |  | • Ergonomisch geformt mit sportlichem Design • Fersenverstärkung aus robuster Mikrofaser mit Fersenfutter für einfaches An- und Ausziehen • Durchstichhemmende Zwischensohle aus Textil, metallfrei • Hochwertige COMFORT STEP Einlegesohle • Kraftstoffbeständig und antistatisch • DGUV Regel 112-191-zertifiziert • ESD-fähig |  |  | Ergonomisch geformt/sportliches Design Fersenverstärkung aus robuster Mikrofaser mit Fersenfutter für einfaches An-/Ausziehen Durchstichhemmende Zwischensohle aus Textil/metallfrei
5379469 | tp.1093106042 | Sicherheitsschuh tproS1 schwarz/grau Halbschuh S1P, ESD Gr. 42 | 12745 | Produkte entdecken¦Arbeitsschutz¦Sicherheitsschuhe¦Sicherheitsschuh tproS1 S1P SRC | Sicherheitsschuh tproS1 S1P SRC / Größe: 42 | Sicherheitsschuh tproS1 S1P SRC | S1 ∙ SRC ∙ P ∙ MF |  | • Ergonomisch geformt mit sportlichem Design • Fersenverstärkung aus robuster Mikrofaser mit Fersenfutter für einfaches An- und Ausziehen • Durchstichhemmende Zwischensohle aus Textil, metallfrei • Hochwertige COMFORT STEP Einlegesohle • Kraftstoffbeständig und antistatisch • DGUV Regel 112-191-zertifiziert • ESD-fähig |  |  | Ergonomisch geformt/sportliches Design Fersenverstärkung aus robuster Mikrofaser mit Fersenfutter für einfaches An-/Ausziehen Durchstichhemmende Zwischensohle aus Textil/metallfrei
5379471 | tp.1093106043 | Sicherheitsschuh tproS1 schwarz/grau Halbschuh S1P, ESD Gr. 43 | 12745 | Produkte entdecken¦Arbeitsschutz¦Sicherheitsschuhe¦Sicherheitsschuh tproS1 S1P SRC | Sicherheitsschuh tproS1 S1P SRC / Größe: 43 | Sicherheitsschuh tproS1 S1P SRC | S1 ∙ SRC ∙ P ∙ MF |  | • Ergonomisch geformt mit sportlichem Design • Fersenverstärkung aus robuster Mikrofaser mit Fersenfutter für einfaches An- und Ausziehen • Durchstichhemmende Zwischensohle aus Textil, metallfrei • Hochwertige COMFORT STEP Einlegesohle • Kraftstoffbeständig und antistatisch • DGUV Regel 112-191-zertifiziert • ESD-fähig |  |  | Ergonomisch geformt/sportliches Design Fersenverstärkung aus robuster Mikrofaser mit Fersenfutter für einfaches An-/Ausziehen Durchstichhemmende Zwischensohle aus Textil/metallfrei
5379473 | tp.1093106044 | Sicherheitsschuh tproS1 schwarz/grau Halbschuh S1P, ESD Gr. 44 | 12745 | Produkte entdecken¦Arbeitsschutz¦Sicherheitsschuhe¦Sicherheitsschuh tproS1 S1P SRC | Sicherheitsschuh tproS1 S1P SRC / Größe: 44 | Sicherheitsschuh tproS1 S1P SRC | S1 ∙ SRC ∙ P ∙ MF |  | • Ergonomisch geformt mit sportlichem Design • Fersenverstärkung aus robuster Mikrofaser mit Fersenfutter für einfaches An- und Ausziehen • Durchstichhemmende Zwischensohle aus Textil, metallfrei • Hochwertige COMFORT STEP Einlegesohle • Kraftstoffbeständig und antistatisch • DGUV Regel 112-191-zertifiziert • ESD-fähig |  |  | Ergonomisch geformt/sportliches Design Fersenverstärkung aus robuster Mikrofaser mit Fersenfutter für einfaches An-/Ausziehen Durchstichhemmende Zwischensohle aus Textil/metallfrei
5379475 | tp.1093106045 | Sicherheitsschuh tproS1 schwarz/grau Halbschuh S1P, ESD Gr. 45 | 12745 | Produkte entdecken¦Arbeitsschutz¦Sicherheitsschuhe¦Sicherheitsschuh tproS1 S1P SRC | Sicherheitsschuh tproS1 S1P SRC / Größe: 45 | Sicherheitsschuh tproS1 S1P SRC | S1 ∙ SRC ∙ P ∙ MF |  | • Ergonomisch geformt mit sportlichem Design • Fersenverstärkung aus robuster Mikrofaser mit Fersenfutter für einfaches An- und Ausziehen • Durchstichhemmende Zwischensohle aus Textil, metallfrei • Hochwertige COMFORT STEP Einlegesohle • Kraftstoffbeständig und antistatisch • DGUV Regel 112-191-zertifiziert • ESD-fähig |  |  | Ergonomisch geformt/sportliches Design Fersenverstärkung aus robuster Mikrofaser mit Fersenfutter für einfaches An-/Ausziehen Durchstichhemmende Zwischensohle aus Textil/metallfrei
5379477 | tp.1093106046 | Sicherheitsschuh tproS1 schwarz/grau Halbschuh S1P, ESD Gr. 46 | 12745 | Produkte entdecken¦Arbeitsschutz¦Sicherheitsschuhe¦Sicherheitsschuh tproS1 S1P SRC | Sicherheitsschuh tproS1 S1P SRC / Größe: 46 | Sicherheitsschuh tproS1 S1P SRC | S1 ∙ SRC ∙ P ∙ MF |  | • Ergonomisch geformt mit sportlichem Design • Fersenverstärkung aus robuster Mikrofaser mit Fersenfutter für einfaches An- und Ausziehen • Durchstichhemmende Zwischensohle aus Textil, metallfrei • Hochwertige COMFORT STEP Einlegesohle • Kraftstoffbeständig und antistatisch • DGUV Regel 112-191-zertifiziert • ESD-fähig |  |  | Ergonomisch geformt/sportliches Design Fersenverstärkung aus robuster Mikrofaser mit Fersenfutter für einfaches An-/Ausziehen Durchstichhemmende Zwischensohle aus Textil/metallfrei
5379479 | tp.1093106047 | Sicherheitsschuh tproS1 schwarz/grau Halbschuh S1P, ESD Gr. 47 | 12745 | Produkte entdecken¦Arbeitsschutz¦Sicherheitsschuhe¦Sicherheitsschuh tproS1 S1P SRC | Sicherheitsschuh tproS1 S1P SRC / Größe: 47 | Sicherheitsschuh tproS1 S1P SRC | S1 ∙ SRC ∙ P ∙ MF |  | • Ergonomisch geformt mit sportlichem Design • Fersenverstärkung aus robuster Mikrofaser mit Fersenfutter für einfaches An- und Ausziehen • Durchstichhemmende Zwischensohle aus Textil, metallfrei • Hochwertige COMFORT STEP Einlegesohle • Kraftstoffbeständig und antistatisch • DGUV Regel 112-191-zertifiziert • ESD-fähig |  |  | Ergonomisch geformt/sportliches Design Fersenverstärkung aus robuster Mikrofaser mit Fersenfutter für einfaches An-/Ausziehen Durchstichhemmende Zwischensohle aus Textil/metallfrei
5379481 | tp.1093106048 | Sicherheitsschuh tproS1 schwarz/grau Halbschuh S1P, ESD Gr. 48 | 12745 | Produkte entdecken¦Arbeitsschutz¦Sicherheitsschuhe¦Sicherheitsschuh tproS1 S1P SRC | Sicherheitsschuh tproS1 S1P SRC / Größe: 48 | Sicherheitsschuh tproS1 S1P SRC | S1 ∙ SRC ∙ P ∙ MF |  | • Ergonomisch geformt mit sportlichem Design • Fersenverstärkung aus robuster Mikrofaser mit Fersenfutter für einfaches An- und Ausziehen • Durchstichhemmende Zwischensohle aus Textil, metallfrei • Hochwertige COMFORT STEP Einlegesohle • Kraftstoffbeständig und antistatisch • DGUV Regel 112-191-zertifiziert • ESD-fähig |  |  | Ergonomisch geformt/sportliches Design Fersenverstärkung aus robuster Mikrofaser mit Fersenfutter für einfaches An-/Ausziehen Durchstichhemmende Zwischensohle aus Textil/metallfrei
5379497 | 077029 | Sägeblatt HSS biMetall für Metallsägebogen 300 x 13 x 0,60 mm Z 24 - Gambit Tools | 13869 | Produkte entdecken¦Sägen¦Spezialsägen¦Bi-Metall-Sägeblatt | Bi-Metall-Sägeblatt | Bi-Metall-Sägeblatt |  |  | • Für präzise und schnelle Sägeschnitte
5379499 | 07702810 | Metallsägebogen mit Gummihandgriff inkl. 10x Sägeblatt - Gambit Tools - | 2695 | Produkte entdecken¦Sägen¦Spezialsägen¦Metallsägebogen | Metallsägebogen / inkl. 10 Bi-Metall-Sägeblätter | Metallsägebogen | mit 2-Komponenten-Griff |  | • Hohe Blattspannung von 80 kg durch doppelte Spannvorrichtung für gerade, exakte, schnelle und saubere Schnitte • Komfortable Handhabung und sicherer Halt durch 2-Komponenten-Griffe und ergonomische Form • Schnelles und einfaches Spannen des Sägeblattes durch den robusten Spannhebel • Flexibles Arbeiten auch unter ungünstigen Bedingungen durch die Sägeblatteinstellung von 45° und 90° • Metallrahmen mit schlagfestem Überzug • Robuste und hochwertige Ausführung für lange Lebensdauer • Kälteschutz für die Hände durch gummierte 2-Komponenten-Griffe
5379501 | 073100331450 | Druckluftschlauch Slide Air Pro 1/4 DN 6.3x11,3 mm, 20 bar - Gambit Tool | 13552 | Produkte entdecken¦Werkzeuge und Zubehör¦Druckluft-Werkzeuge und Zubehör¦Druckluftzubehör¦Druckluftschlauch Slide Pro Air | Druckluftschlauch Slide Air Pro / 1/4" | Druckluftschlauch Slide Pro Air | Gewebeverstärkter, dreischichtiger Polyurethan-Schlauch | • Hohe Flexibilität auch bei niedrigen Temperaturen durch den dreilagigen Aufbau und die flexible Innenseele aus hochflexiblem Soft-Polymer • Formstabil, kein Verdrehen oder Verdrillen des Schlauchs durch die hochwertige Diagonalarmierung aus hochfestem Polyester • Besonders angenehmes und komfortables Handlin durch die spezielle „Surface-Technologie“ aus Soft-Polyvinylchlorid | • Gleichbleibend stabile Qualität, keine Längen- oder Durchmesseränderung unter Druckbelastung aufgrund der hochwertigen Diagonalarmierung • Ideal für feste oder mobile Aufwickelvorrichtung • UV-, öl- und alterungsbeständig • Geringes Gewicht • Benzin- und ölabweisend • Tritt- und abriebfest • Phthalat- und silikonfrei
5379503 | 073100333850 | Druckluftschlauch Slide Air Pro 3/8 DN 9.0x14,6 mm, 20 bar - Gambit Too | 13552 | Produkte entdecken¦Werkzeuge und Zubehör¦Druckluft-Werkzeuge und Zubehör¦Druckluftzubehör¦Druckluftschlauch Slide Pro Air | Druckluftschlauch Slide Air Pro / 3/8" | Druckluftschlauch Slide Pro Air | Gewebeverstärkter, dreischichtiger Polyurethan-Schlauch | • Hohe Flexibilität auch bei niedrigen Temperaturen durch den dreilagigen Aufbau und die flexible Innenseele aus hochflexiblem Soft-Polymer • Formstabil, kein Verdrehen oder Verdrillen des Schlauchs durch die hochwertige Diagonalarmierung aus hochfestem Polyester • Besonders angenehmes und komfortables Handlin durch die spezielle „Surface-Technologie“ aus Soft-Polyvinylchlorid | • Gleichbleibend stabile Qualität, keine Längen- oder Durchmesseränderung unter Druckbelastung aufgrund der hochwertigen Diagonalarmierung • Ideal für feste oder mobile Aufwickelvorrichtung • UV-, öl- und alterungsbeständig • Geringes Gewicht • Benzin- und ölabweisend • Tritt- und abriebfest • Phthalat- und silikonfrei
5379505 | 073100331250 | Druckluftschlauch Slide Air Pro 1/2 DN 12.7x18,7 mm, 20 bar - Gambit Too | 13552 | Produkte entdecken¦Werkzeuge und Zubehör¦Druckluft-Werkzeuge und Zubehör¦Druckluftzubehör¦Druckluftschlauch Slide Pro Air | Druckluftschlauch Slide Air Pro / 1/2" | Druckluftschlauch Slide Pro Air | Gewebeverstärkter, dreischichtiger Polyurethan-Schlauch | • Hohe Flexibilität auch bei niedrigen Temperaturen durch den dreilagigen Aufbau und die flexible Innenseele aus hochflexiblem Soft-Polymer • Formstabil, kein Verdrehen oder Verdrillen des Schlauchs durch die hochwertige Diagonalarmierung aus hochfestem Polyester • Besonders angenehmes und komfortables Handlin durch die spezielle „Surface-Technologie“ aus Soft-Polyvinylchlorid | • Gleichbleibend stabile Qualität, keine Längen- oder Durchmesseränderung unter Druckbelastung aufgrund der hochwertigen Diagonalarmierung • Ideal für feste oder mobile Aufwickelvorrichtung • UV-, öl- und alterungsbeständig • Geringes Gewicht • Benzin- und ölabweisend • Tritt- und abriebfest • Phthalat- und silikonfrei
5379517 | 422122-1 | Fahrwagen Dentstation Pro WD | 12575 | Produkte entdecken¦Schweißzubehör¦Schweißplatzausstattung¦Fahrwagen Dentstation Pro WD | Fahrwagen | Fahrwagen Dentstation Pro WD
5379537 | 903087025 | KM 200 FE-Universal-Kühlschmiermittel im Gebinde | 592 | Produkte entdecken¦Chemisch-Technische Produkte¦Kühlschmiermittel¦KM 200 FE-Universal-Kühlschmiermittel | KM 200 FE-Universal-Kühlschmiermittel / 25 Liter | KM 200 FE-Universal-Kühlschmiermittel | Kühl- und Zerspanungsmittel mit hohem Korrosionsschutz |  | • Kühl- und Zerspanungsmittel mit hohem Korrosionsschutz und EP-Zusätzen zum Einsatz beim Drehen, Fräsen, Bohren und Schleifen fast aller Materialien • Schaumstabil, sehr gut geeignet für CNC-Maschinen mit sehr hohen Drücken • Einsetzbar 1:25 (4 %) bei leichter und bis 1:10 (10 %) für sehr schwere Zerspanung; auch für hochfeste Stähle und innen gekühlte Werkzeuge sehr gut geeignet • Hoher Korrosionsschutz auch bei niedrigen Konzentrationen (ab 3 %) • Kein Verkleben unabhängig von der Anwendungskonzentration • Erhöhte Standzeit gegenüber herkömmlicher Kühl- und Zerspanungsmittel • Hochdruckzusätze verhindern das Abreißen des Schmierfilms, er bleibt auch bei höchster Belastung in Molekularstärke am Schnittwerkzeug erhalten • Sehr gute Hautverträglichkeit • Chlor-, nitrit- und formaldehydfrei | Für alle Arten der Metallbearbeitung wie Drehen, Bohren, Fräsen, Sägen, Schleifen usw.
5379539 | 903088025 | KM 300 BM-Spezial-Kühlschmiermittel im Gebinde | 593 | Produkte entdecken¦Chemisch-Technische Produkte¦Kühlschmiermittel¦KM 300 BM-Spezial-Kühlschmiermittel | KM 300 BM-Spezial-Kühlschmiermittel / 25 Liter | KM 300 BM-Spezial-Kühlschmiermittel | Kühl- und Zerspanungsmittel mit hohem Korrosionsschutz und EP-Zusätzen |  | • Kühl- und Zerspanungsmittel mit hohem Korrosionsschutz und EP-Zusätzen zum Einsatz beim Drehen, Fräsen, Bohren und Schleifen – besonders geeignet zur Buntmetallbearbeitung • Schaumstabil, sehr gut geeignet für CNC-Maschinen mit sehr hohen Drücken • Semitransparente Emulsion (Mineralölanteil 40 %) • Erhöhte Standzeit gegenüber herkömmlichen Kühl- und Zerspanungsmitteln • Hochdruckzusätze verhindern das Abreißen des Schmierfilms, er bleibt auch bei höchster Belastung in Molekularstärke am Schnittwerkzeug erhalten • Einsetzbar 1:25 (4 %) bei leichter und bis 1:10 (10 %) für sehr schwere Zerspanung; auch für hochfeste Stähle und innen gekühlte Werkzeuge sehr gut geeignet • Hoher Korrosionsschutz auch bei niedrigen Konzentrationen (ab 3 %) • Kein Gefahrstoff, chlor-, nitrit- und formaldeydfrei • Sehr gute Hautverträglichkeit
5379611 | 076210030 | Teleskopleiter-Anlegeleiter 3,2 m - Gambit Tools - | 13708 | Produkte entdecken¦Kfz-Werkzeuge / Kfz-Zubehör¦Werkstattausrüstung¦Teleskop-Anlegeleiter | Teleskop-Anlegeleiter | Teleskop-Anlegeleiter | Raumwunder mit geringen Abmessungen ?für den gewerblichen Einsatz in Industrie und Handwerk | • Ideal für jeden Einsatz - Auf Zwischenstufen einrastbar, bis zu einer Maximallänge von 3,2 m • Vielseitig anwendbar - Kompakt zusammengeklappt und Leiterhöhe individuell einstellbar • Sicher - Hergestellt und geprüft vom TÜV nach DIN 131-6 | • Einfacher Transport und Lagerung durch kompakte Abmessungen • Leichte Aluminium-Konstruktion mit 11,5 kg Gewicht • Gesamtlänge voll teleskopiert von 3,2 m • Maximale Standhöhe 2 m • Sicheres Einfahren mit nur zwei Knöpfen • Soft-Close Verriegelung beugt Quetschungen vor • Breite Standtraverse mit Leiterschuhen • Im Innen- und Außenbereich einsetzbar | • Vielseitiger Einsatz im Innen- und Außenbereich, durch kompakte Abmessungen passt die Leiter in jedes Fahrzeug. |  |  | https://www.youtube.com/watch?v=PbYwBw_yIm0&t=5s
5379635 | 502044 | Masseanschlussgarnitur 3 m / 400 A, 50 mm mit Federzwinge Mexico und Stecker 35-50 | 13677 | Produkte entdecken¦Schweißzubehör¦Elektroschweiß-Zubehör¦Masseanschluss-Garnitur | Masseanschluss-Garnitur / 3 m | Masseanschluss-Garnitur
5379643 | 502045 | Masseanschlussgarnitur 4 m / 400 A, 50 mm mit Federzwinge Mexico mit Stecker 35-50 | 13677 | Produkte entdecken¦Schweißzubehör¦Elektroschweiß-Zubehör¦Masseanschluss-Garnitur | Masseanschluss-Garnitur / 4 m | Masseanschluss-Garnitur
5379645 | 502046 | Masseanschlussgarnitur 5 m / 400 A, 50 mm mit Federzwinge Mexico mit Stecker 35-50 | 13677 | Produkte entdecken¦Schweißzubehör¦Elektroschweiß-Zubehör¦Masseanschluss-Garnitur | Masseanschluss-Garnitur / 5 m | Masseanschluss-Garnitur
5379663 | 660585 | Roloc Blue 50mm | 13435 | Produkte entdecken¦Schleif- und Trenntechnik¦Schleifscheiben¦Roloc Blue | Roloc Blue | Roloc Blue | Schleifscheibe zum Schleifen von verschiedenen Materialien |  | • Schleifscheibe mit Aluminiumoxid-Granulatkorn • Für Grob-, Mittel- und Feinschliffanwendungen • Spezielle Kunstharzbindung für hohe Reißfestigkeit • Eine offene und dreidimensionale Struktur vermindert Zusetzen, ideal für weichere Materialien • Kann völlig aufgebraucht werden für eine längere Standzeit • Anwender- und umweltfreundlich durch 3-seitiges Schleifen, dadurch weniger Scheibenwechsel • Offene Trägerunterlage verhindert Schmieren | • Instandhaltung, Metallbearbeitung, Kanten entgraten, Entfernung von Bearbeitungsriefen • Titan, Edelstahl, Aluminium und Verbundwerkstoffe
5379687 | MW4933480954 | M18 FDGRB-502X FUEL Akku-Geradschleifer | 13954 | Produkte entdecken¦Elektrowerkzeuge¦M18™ FUEL AKKU-GERADSCHLEIFER | M18™ FUEL AKKU-GERADSCHLEIFER | M18™ FUEL AKKU-GERADSCHLEIFER |  |  | • Kabelgebundene Leistung ähnlich wie bei einem 1200-W-Schleifgerät • Spindelarretierung - erhöhte Produktivität durch Reduzierung von 2 Schraubenschlüsseln • RAPIDSTOP™- stoppt alle Zubehörteile in weniger als 2 Sekunden • Niedrigerer Winkel des Akkufachs - für eine bessere Balance und Ergonomie im Vergleich zum Vorgängermodell • Universalaufnahme für 6- und 8-mm-Zubehör • Schlanker Griff • Abnehmbares Staubgitter verhindert das Eindringen von Schmutz und verlängert die Langlebigkeit des Motors • Gummierte Vorderseite für eine komfortable Handhabung • Line-Lock-Out-Funktion zur Verhinderung des automatischen Einschaltens • M18 FUEL™ wurde für die anspruchsvollsten Anwender entwickelt. Die Technik liefert höchste Leistung und vereint drei zentrale Bausteine - den bürstenlosen POWERSTATE™ Motor, den REDLITHIUM™ Akku und die REDLINK PLUS™ Elektronik. • Durch die optimale Abstimmung dieser drei MILWAUKEE® Technologien erreichen wir höchste Leistungsfähigkeit bei größtmöglicher Langlebigkeit. • 100 % systemkompatibel mit dem MILWAUKEE®-M18™-Produktprogramm
5379715 | 07300101 | Akku-Stabschrauber 3,6 Volt Gambit Tools | 14012 | Produkte entdecken¦Elektrowerkzeuge¦Akku-Stabschrauber | Akku-Stabschrauber | Akku-Stabschrauber | Inklusive LED-Beleuchtung | • Kompakte Bauform - Gerät ist auch an beengten und schwer zugänglichen Stellen einsetzbar • In drei Leistungsstufen regelbar - Variable Einstellmöglichkeit für verschiedenste Anwendungsbereiche • Bit-Direktaufnahme inkl. LED-Beleuchtung - Schnelles Arbeiten, da Bits direkt eingesteckt werden | • 3,6 V Akku-Bit-Stabschrauber, per USB Typ-C aufladbar • Maximale 6 Nm Drehmoment (in 3 Stufen einstellbar) • Separate Druckschalter für Vor- und Rücklauf, sowie Leistungseinstellung • 1,3 Ah Akku-Kapazität • LED-Beleuchtung zur besten Ausleuchtung der Arbeitsstelle • LED-Leiste zur Prüfung der eingestellten Leistungsstufe • Bis zu 4x schneller als manuelle Schraubendreher • Inklusive magnetischem 50 mm Bit-Halter (¼" Sechskant auf ¼" Sechskant) • 20x 25 mm S2-Bits inklusive • In praktischer Verpackungsbox mit Magnetverschluss | • Montage- und Reparaturtätigkeiten, Mechatronikerarbeiten, Schraubarbeiten auf engem Raum
5379775 | 073929 | Druckluft Bandschleifer BSK 330 NV, Drehzahl 17000 U/min | 13549 | Produkte entdecken¦Werkzeuge und Zubehör¦Druckluft-Werkzeuge und Zubehör¦Druckluft-Schleifer¦Druckluft Bandschleifer BSK 330 | Druckluft Bandschleifer BSK 330 | Druckluft Bandschleifer BSK 330 | Für perfekte Arbeitsergebnisse in Zwangslagen und an schwer zugänglichen Stellen | Leichte und kompakte Bauform Ermüdungsfreies Arbeiten besonders bei beengten Platzverhältnissen Schneller und einfacher Schleifbandwechsel durch integrierte Feder im Schleifarm Optimale Spannung des Schleifbandes bei anwenderfreundlicher Handhabung 360° drehbarer Schleifarm Maximaler Bedienkomfort für perfekte Arbeitsergebnisse | • Einstellbare Führungsrollen zum effizienten Arbeiten an Engstellen • Integrierter Schalter zur Leistungsregelung sorgt für stufenlose Drehzahlregelung • 10 mm schmaler Schleifarm für maximale Flexibilität • Integrierte Abluftblende führt die Abluft vom Benutzer weg • Kälteschutz durch isolierten Handgriff | • Reparatur von Fahrzeugkarosserien • Entfernung von Schweißnähten und Schweißpunkten • Öffnen von Falzkanten • Oberflächenvorbereitung vor Lackierarbeiten • Entfernung von Klebstoffrückständen
5379787 | 685135-450 | FLO SILENT DUAL 13 450x30mm, SH 13mm, nass/trocken | 13473 | Produkte entdecken¦Diamant-Technik¦Diamanttrennscheiben¦FLO SILENT DUAL 13 | FLO SILENT DUAL 13 | FLO SILENT DUAL 13 | Die High-End-Diamanttrennscheibe für den Trocken- und Nassschnitt | • Maximal leise - geräuschreduzierter Silent-Stahlkern schont den Anwender und die Umwelt • Maximal effizient - gewährleistet dauerhaft Vollschnitte,bleibt scharf und erzeugt saubere Schnittkanten • Maximal vielseitig – universell einsetzbar, sowohl im Trocken- als auch im Nassschnitt | • Lasergeschweißte Segmente • Scharfe und saubere Vollschnitte • Segmenthöhe 13 mm | Betonerzeugnisse, Beton armiert, Pflastersteine, Waschbeton, Klinker, Kalksandstein, Ziegelsteine, Granit, Poroton |  | Diamanttrennscheibe für den Einsatz im Nass- und Trockenschnitt auf Tisch- und Brückensägen 13mm Segmenthöhe Einsatzgebiete: Granit, Kalksandstein, Beton und Ziegel
5379833 | P6463628 | Blattscheiben MultiNet Dr.: 150mm, Korn 240 ohne Mittelloch, velours-kletthaftend Ko | 13437 | Produkte entdecken¦Schleif- und Trenntechnik¦Schleifscheiben¦Blattscheibe MultiNet MN 921 VEL | Blattscheibe MultiNet MN 921 VEL / K-240 | Blattscheibe MultiNet MN 921 VEL | Offene Schleifnetz-Blattscheibe für staubfreies Arbeiten | • Stabiles, kletthaftendes Velour-Schleifnetz mit Korund-Schleifkorn und Kunstharzbindung ohne Mittelloch • Schleifen ohne störende Staubpartikel • Ganzflächige Staubabsaugung durch MultiNet-Struktur mit 24.000 Löchern | • Äußerst universell einsetzbar auf Exzenterschleifmaschinen oder im Handschliff, trocken und nass • 5- bis 10-fache Standzeit gegenüber herkömmlichen Schleifscheiben • Minimierung des Schleifstaubes – teures und zeitaufwendiges Reparaturschleifen entfällt • Fast staubfreies Schleifen für geringe Gesundheitsbelastung • Staubfreie und stets sichtbare Werkstückoberfläche ermöglicht eine schnelle und exakte Kontrolle des Arbeitsergebnisses • Verhindert die Bildung von Oberflächenfehlern (z. B. Staubknoten) • Umweltfreundlich | • Bearbeitung von weichen und stark staubenden Materialien (Spachtel, Füller), von Metallen (Aluminium, verzinkter Stahl) sowie von Verbundwerkstoffen wie CFK oder GFK • Für den Trockenschliff mit Exzenter-Schleifmaschinenoder im Handschliff, trocken als auch nass • Für die allgemeine Fehlerbearbeitung
5379835 | P6463203 | Blattscheiben MultiNet Dr.: 150mm, Korn 320 ohne Mittelloch, velours-kletthaftend Ko | 13437 | Produkte entdecken¦Schleif- und Trenntechnik¦Schleifscheiben¦Blattscheibe MultiNet MN 921 VEL | Blattscheibe MultiNet MN 921 VEL / K-320 | Blattscheibe MultiNet MN 921 VEL | Offene Schleifnetz-Blattscheibe für staubfreies Arbeiten | • Stabiles, kletthaftendes Velour-Schleifnetz mit Korund-Schleifkorn und Kunstharzbindung ohne Mittelloch • Schleifen ohne störende Staubpartikel • Ganzflächige Staubabsaugung durch MultiNet-Struktur mit 24.000 Löchern | • Äußerst universell einsetzbar auf Exzenterschleifmaschinen oder im Handschliff, trocken und nass • 5- bis 10-fache Standzeit gegenüber herkömmlichen Schleifscheiben • Minimierung des Schleifstaubes – teures und zeitaufwendiges Reparaturschleifen entfällt • Fast staubfreies Schleifen für geringe Gesundheitsbelastung • Staubfreie und stets sichtbare Werkstückoberfläche ermöglicht eine schnelle und exakte Kontrolle des Arbeitsergebnisses • Verhindert die Bildung von Oberflächenfehlern (z. B. Staubknoten) • Umweltfreundlich | • Bearbeitung von weichen und stark staubenden Materialien (Spachtel, Füller), von Metallen (Aluminium, verzinkter Stahl) sowie von Verbundwerkstoffen wie CFK oder GFK • Für den Trockenschliff mit Exzenter-Schleifmaschinenoder im Handschliff, trocken als auch nass • Für die allgemeine Fehlerbearbeitung
5379837 | P6463660 | Blattscheiben MultiNet Dr.: 150mm, Korn 400 ohne Mittelloch, velours-kletthaftend Ko | 13437 | Produkte entdecken¦Schleif- und Trenntechnik¦Schleifscheiben¦Blattscheibe MultiNet MN 921 VEL | Blattscheibe MultiNet MN 921 VEL / K-400 | Blattscheibe MultiNet MN 921 VEL | Offene Schleifnetz-Blattscheibe für staubfreies Arbeiten | • Stabiles, kletthaftendes Velour-Schleifnetz mit Korund-Schleifkorn und Kunstharzbindung ohne Mittelloch • Schleifen ohne störende Staubpartikel • Ganzflächige Staubabsaugung durch MultiNet-Struktur mit 24.000 Löchern | • Äußerst universell einsetzbar auf Exzenterschleifmaschinen oder im Handschliff, trocken und nass • 5- bis 10-fache Standzeit gegenüber herkömmlichen Schleifscheiben • Minimierung des Schleifstaubes – teures und zeitaufwendiges Reparaturschleifen entfällt • Fast staubfreies Schleifen für geringe Gesundheitsbelastung • Staubfreie und stets sichtbare Werkstückoberfläche ermöglicht eine schnelle und exakte Kontrolle des Arbeitsergebnisses • Verhindert die Bildung von Oberflächenfehlern (z. B. Staubknoten) • Umweltfreundlich | • Bearbeitung von weichen und stark staubenden Materialien (Spachtel, Füller), von Metallen (Aluminium, verzinkter Stahl) sowie von Verbundwerkstoffen wie CFK oder GFK • Für den Trockenschliff mit Exzenter-Schleifmaschinenoder im Handschliff, trocken als auch nass • Für die allgemeine Fehlerbearbeitung
5379839 | P6463594 | Blattscheiben MultiNet Dr.: 150mm, Korn 500 ohne Mittelloch, velours-kletthaftend Ko | 13437 | Produkte entdecken¦Schleif- und Trenntechnik¦Schleifscheiben¦Blattscheibe MultiNet MN 921 VEL | Blattscheibe MultiNet MN 921 VEL / K-500 | Blattscheibe MultiNet MN 921 VEL | Offene Schleifnetz-Blattscheibe für staubfreies Arbeiten | • Stabiles, kletthaftendes Velour-Schleifnetz mit Korund-Schleifkorn und Kunstharzbindung ohne Mittelloch • Schleifen ohne störende Staubpartikel • Ganzflächige Staubabsaugung durch MultiNet-Struktur mit 24.000 Löchern | • Äußerst universell einsetzbar auf Exzenterschleifmaschinen oder im Handschliff, trocken und nass • 5- bis 10-fache Standzeit gegenüber herkömmlichen Schleifscheiben • Minimierung des Schleifstaubes – teures und zeitaufwendiges Reparaturschleifen entfällt • Fast staubfreies Schleifen für geringe Gesundheitsbelastung • Staubfreie und stets sichtbare Werkstückoberfläche ermöglicht eine schnelle und exakte Kontrolle des Arbeitsergebnisses • Verhindert die Bildung von Oberflächenfehlern (z. B. Staubknoten) • Umweltfreundlich | • Bearbeitung von weichen und stark staubenden Materialien (Spachtel, Füller), von Metallen (Aluminium, verzinkter Stahl) sowie von Verbundwerkstoffen wie CFK oder GFK • Für den Trockenschliff mit Exzenter-Schleifmaschinenoder im Handschliff, trocken als auch nass • Für die allgemeine Fehlerbearbeitung
5379841 | P6463629 | Blattscheiben MultiNet Dr.: 150mm, Korn 600 ohne Mittelloch, velours-kletthaftend Ko | 13437 | Produkte entdecken¦Schleif- und Trenntechnik¦Schleifscheiben¦Blattscheibe MultiNet MN 921 VEL | Blattscheibe MultiNet MN 921 VEL / K-600 | Blattscheibe MultiNet MN 921 VEL | Offene Schleifnetz-Blattscheibe für staubfreies Arbeiten | • Stabiles, kletthaftendes Velour-Schleifnetz mit Korund-Schleifkorn und Kunstharzbindung ohne Mittelloch • Schleifen ohne störende Staubpartikel • Ganzflächige Staubabsaugung durch MultiNet-Struktur mit 24.000 Löchern | • Äußerst universell einsetzbar auf Exzenterschleifmaschinen oder im Handschliff, trocken und nass • 5- bis 10-fache Standzeit gegenüber herkömmlichen Schleifscheiben • Minimierung des Schleifstaubes – teures und zeitaufwendiges Reparaturschleifen entfällt • Fast staubfreies Schleifen für geringe Gesundheitsbelastung • Staubfreie und stets sichtbare Werkstückoberfläche ermöglicht eine schnelle und exakte Kontrolle des Arbeitsergebnisses • Verhindert die Bildung von Oberflächenfehlern (z. B. Staubknoten) • Umweltfreundlich | • Bearbeitung von weichen und stark staubenden Materialien (Spachtel, Füller), von Metallen (Aluminium, verzinkter Stahl) sowie von Verbundwerkstoffen wie CFK oder GFK • Für den Trockenschliff mit Exzenter-Schleifmaschinenoder im Handschliff, trocken als auch nass • Für die allgemeine Fehlerbearbeitung
5379843 | P6463939 | Blattscheiben MultiNet Dr.: 150mm, Korn 800 ohne Mittelloch, velours-kletthaftend Ko | 13437 | Produkte entdecken¦Schleif- und Trenntechnik¦Schleifscheiben¦Blattscheibe MultiNet MN 921 VEL | Blattscheibe MultiNet MN 921 VEL / K-800 | Blattscheibe MultiNet MN 921 VEL | Offene Schleifnetz-Blattscheibe für staubfreies Arbeiten | • Stabiles, kletthaftendes Velour-Schleifnetz mit Korund-Schleifkorn und Kunstharzbindung ohne Mittelloch • Schleifen ohne störende Staubpartikel • Ganzflächige Staubabsaugung durch MultiNet-Struktur mit 24.000 Löchern | • Äußerst universell einsetzbar auf Exzenterschleifmaschinen oder im Handschliff, trocken und nass • 5- bis 10-fache Standzeit gegenüber herkömmlichen Schleifscheiben • Minimierung des Schleifstaubes – teures und zeitaufwendiges Reparaturschleifen entfällt • Fast staubfreies Schleifen für geringe Gesundheitsbelastung • Staubfreie und stets sichtbare Werkstückoberfläche ermöglicht eine schnelle und exakte Kontrolle des Arbeitsergebnisses • Verhindert die Bildung von Oberflächenfehlern (z. B. Staubknoten) • Umweltfreundlich | • Bearbeitung von weichen und stark staubenden Materialien (Spachtel, Füller), von Metallen (Aluminium, verzinkter Stahl) sowie von Verbundwerkstoffen wie CFK oder GFK • Für den Trockenschliff mit Exzenter-Schleifmaschinenoder im Handschliff, trocken als auch nass • Für die allgemeine Fehlerbearbeitung
5379863 | 070029001 | Ringmaulratschenschlüssel Satz 13-tlg CR-V, SW 8 - 32 mm | 13736 | Produkte entdecken¦Werkzeuge und Zubehör¦Handwerkzeuge¦Schraubenschlüssel¦Ringmaulratschenschlüssel-Satz | Ringmaulratschenschlüssel-Satz / 13-tlg. | Ringmaulratschenschlüssel-Satz |  | • Für Zwangslagen geeignet - Zusätzliche feinverzahnte Ratschenfunktion erlaubt den Einsatz auch in engen Räumen • Praktisch - Aufbewahrung in praktischen Koffer, jeder Schlüssel an festem Platz • Bewährt - Schlüssel aus Chrome-Vadium Stahl gefertigt | • 13-teiliger metrischer Schlüsselsatz • Größen: 8, 10, 12, 13, 14, 17, 19, 21, 22, 24, 27, 30, 32 mm • In praktischem Koffer in Schaumstoffeinlage fest arretiert und sortiert gekennzeichnet • Maulstellung 15° abgewinkelt für bessere Handhabung • Rückstellwinkel 5° für kurzen Arbeitsweg • Oberfläche matt verchromt • Ratschenfunktion mit 72 Zähnen für Rechts-/Linkslauf | Montage, KFZ-, NFZ-Werkstätten, Schlosser- und Hausmeistertätigkeiten
5379875 | 704360 | Frässtift-Hartmetall Set für Stahl TiAlN 5-tlg., 6 mm Schaft | 13713 | Produkte entdecken¦Bohren, Schneiden, Fräsen¦Hartmetall-Frässtifte¦Frässtift-Hartmetall-Set TiAlN | Frässtift-Hartmetall-Set TiAlN / 5-tlg. | Frässtift-Hartmetall-Set TiAlN | Hohe Geschwindigkeiten und Standzeit bei vielen Werkstoffen | • Die Alleskönner - Zur Bearbeitung von schwer zerspanbaren Werkstoffen • Effektiv - Mit Titan-Aluminium-Nitrit-Beschichtung (TiAlN) – 10-fache Standzeiterhöhung im Vergleich zu HSS-Frässtiften • Vielseitig einsetzbar - Zum Anfassen, Entgraten, Kantenbrechen und Reinigen, für die Schweißnaht- und Oberflächenbearbeitung – immer präzise am Werkstück | • Zur Bearbeitung von harten Werkstoffen: Hochlegierte, rost-, säure- und hitzebeständige Stähle (bis 1.100 N/mm²), Edelstahl, Guss und Kunststoffen • 5-teiliger Satz aus Hartmetall • Titan-Aluminium-Nitrit Beschichtung für extrem hohe Standzeit • 6 mm Schaft • Frässtifte aus Hochleistungs-Hartmetall mit Kreuzverzahnung, daher höhere Spanleistung |  |  | 5 teiliger Satz 6mm Schaft TiAlN Beschichtung verlängert die Standzeit und erlaubt den vielseitigen Einsatz
5379879 | 704360-01 | Frässtift-Hartmetall Zylinderform TiAlN 10 x 20 x 64 mm, mit Stirnv 6 mm Schaft | 13714 | Produkte entdecken¦Bohren, Schneiden, Fräsen¦Hartmetall-Frässtifte¦Frässtift-Hartmetall TiAlN | Frässtift-Hartmetall TiAlN / 10 x 20 x 64 mm | Frässtift-Hartmetall TiAlN | Hohe Geschwindigkeiten und Standzeit bei vielen Werkstoffen | • Die Alleskönner - Zur Bearbeitung von schwer zerspanbaren Werkstoffen • Effektiv - Mit Titan-Aluminium-Nitrit-Beschichtung (TiAlN) – 10-fache Standzeiterhöhung im Vergleich zu HSS-Frässtiften • Vielseitig einsetzbar - Zum Anfasen, Entgraten, Kantenbrechen und Reinigen, für die Schweißnaht- und Oberflächenbearbeitung – immer präzise am Werkstück | • Zur Bearbeitung von harten Werkstoffen: Hochlegierte, rost-, säure- und hitzebeständige Stähle (bis 1.100 N/mm²), Edelstahl, Guss und Kunststoffen • aus Hartmetall • Titan-Aluminium-Nitrit Beschichtung für extrem hohe Standzeit • 6 mm Schaft • Frässtifte aus Hochleistungs-Hartmetall mit Kreuzverzahnung, daher höhere Spanleistung | • Für hochlegierte, rost-, säure- und hitzebeständige Stähle, Guss, Kunststoffe u.v.m.
5379881 | 704360-02 | Frässtift-Hartmetall Walzenform TiAlN 10 x 20 x 66 mm, 6 mm Schaft | 13714 | Produkte entdecken¦Bohren, Schneiden, Fräsen¦Hartmetall-Frässtifte¦Frässtift-Hartmetall TiAlN | Frässtift-Hartmetall TiAlN / 10 x 20 x 66 mm | Frässtift-Hartmetall TiAlN | Hohe Geschwindigkeiten und Standzeit bei vielen Werkstoffen | • Die Alleskönner - Zur Bearbeitung von schwer zerspanbaren Werkstoffen • Effektiv - Mit Titan-Aluminium-Nitrit-Beschichtung (TiAlN) – 10-fache Standzeiterhöhung im Vergleich zu HSS-Frässtiften • Vielseitig einsetzbar - Zum Anfasen, Entgraten, Kantenbrechen und Reinigen, für die Schweißnaht- und Oberflächenbearbeitung – immer präzise am Werkstück | • Zur Bearbeitung von harten Werkstoffen: Hochlegierte, rost-, säure- und hitzebeständige Stähle (bis 1.100 N/mm²), Edelstahl, Guss und Kunststoffen • aus Hartmetall • Titan-Aluminium-Nitrit Beschichtung für extrem hohe Standzeit • 6 mm Schaft • Frässtifte aus Hochleistungs-Hartmetall mit Kreuzverzahnung, daher höhere Spanleistung | • Für hochlegierte, rost-, säure- und hitzebeständige Stähle, Guss, Kunststoffe u.v.m.
5379883 | 704360-03 | Frässtift-Hartmetall Kugelform TiAlN 10 x 10 x 64 mm, 6 mm Schaft | 13714 | Produkte entdecken¦Bohren, Schneiden, Fräsen¦Hartmetall-Frässtifte¦Frässtift-Hartmetall TiAlN | Frässtift-Hartmetall TiAlN / 10 x 10 x 64 mm | Frässtift-Hartmetall TiAlN | Hohe Geschwindigkeiten und Standzeit bei vielen Werkstoffen | • Die Alleskönner - Zur Bearbeitung von schwer zerspanbaren Werkstoffen • Effektiv - Mit Titan-Aluminium-Nitrit-Beschichtung (TiAlN) – 10-fache Standzeiterhöhung im Vergleich zu HSS-Frässtiften • Vielseitig einsetzbar - Zum Anfasen, Entgraten, Kantenbrechen und Reinigen, für die Schweißnaht- und Oberflächenbearbeitung – immer präzise am Werkstück | • Zur Bearbeitung von harten Werkstoffen: Hochlegierte, rost-, säure- und hitzebeständige Stähle (bis 1.100 N/mm²), Edelstahl, Guss und Kunststoffen • aus Hartmetall • Titan-Aluminium-Nitrit Beschichtung für extrem hohe Standzeit • 6 mm Schaft • Frässtifte aus Hochleistungs-Hartmetall mit Kreuzverzahnung, daher höhere Spanleistung | • Für hochlegierte, rost-, säure- und hitzebeständige Stähle, Guss, Kunststoffe u.v.m.
5379885 | 704360-04 | Frässtift-Hartmetall Tropfenform TiAlN 10 x 16 x 66 mm, 6 mm Schaft | 13714 | Produkte entdecken¦Bohren, Schneiden, Fräsen¦Hartmetall-Frässtifte¦Frässtift-Hartmetall TiAlN | Frässtift-Hartmetall TiAlN / 10 x 16 x 66 mm | Frässtift-Hartmetall TiAlN | Hohe Geschwindigkeiten und Standzeit bei vielen Werkstoffen | • Die Alleskönner - Zur Bearbeitung von schwer zerspanbaren Werkstoffen • Effektiv - Mit Titan-Aluminium-Nitrit-Beschichtung (TiAlN) – 10-fache Standzeiterhöhung im Vergleich zu HSS-Frässtiften • Vielseitig einsetzbar - Zum Anfasen, Entgraten, Kantenbrechen und Reinigen, für die Schweißnaht- und Oberflächenbearbeitung – immer präzise am Werkstück | • Zur Bearbeitung von harten Werkstoffen: Hochlegierte, rost-, säure- und hitzebeständige Stähle (bis 1.100 N/mm²), Edelstahl, Guss und Kunststoffen • aus Hartmetall • Titan-Aluminium-Nitrit Beschichtung für extrem hohe Standzeit • 6 mm Schaft • Frässtifte aus Hochleistungs-Hartmetall mit Kreuzverzahnung, daher höhere Spanleistung | • Für hochlegierte, rost-, säure- und hitzebeständige Stähle, Guss, Kunststoffe u.v.m.
5379887 | 704360-05 | Frässtift-Hartmetall Flammenform TiAlN 8 x 20 x 65 mm, 6 mm Schaft | 13714 | Produkte entdecken¦Bohren, Schneiden, Fräsen¦Hartmetall-Frässtifte¦Frässtift-Hartmetall TiAlN | Frässtift-Hartmetall TiAlN / 8 x 20 x 65 mm | Frässtift-Hartmetall TiAlN | Hohe Geschwindigkeiten und Standzeit bei vielen Werkstoffen | • Die Alleskönner - Zur Bearbeitung von schwer zerspanbaren Werkstoffen • Effektiv - Mit Titan-Aluminium-Nitrit-Beschichtung (TiAlN) – 10-fache Standzeiterhöhung im Vergleich zu HSS-Frässtiften • Vielseitig einsetzbar - Zum Anfasen, Entgraten, Kantenbrechen und Reinigen, für die Schweißnaht- und Oberflächenbearbeitung – immer präzise am Werkstück | • Zur Bearbeitung von harten Werkstoffen: Hochlegierte, rost-, säure- und hitzebeständige Stähle (bis 1.100 N/mm²), Edelstahl, Guss und Kunststoffen • aus Hartmetall • Titan-Aluminium-Nitrit Beschichtung für extrem hohe Standzeit • 6 mm Schaft • Frässtifte aus Hochleistungs-Hartmetall mit Kreuzverzahnung, daher höhere Spanleistung | • Für hochlegierte, rost-, säure- und hitzebeständige Stähle, Guss, Kunststoffe u.v.m.
5379922 | 900027001 | Werkstatt- und Industriebodenreiniger 1 Liter Flasche | 12764 | Produkte entdecken¦Reinigungschemie¦Reinigungschemie alkalisch¦Werkstatt- und Industriebodenreiniger | Werkstatt- und Industriebodenreiniger / 1000 ml | Werkstatt- und Industriebodenreiniger | Hochkonzentrierter Reiniger für stärkste Verschmutzungen | • Hervorragende Reinigungsleistung - Löst stärkste Verschmutzungen aus den tiefsten Materialporen • Materialverträglich - Sichere und schonende Reinigung auf fast allen Böden • Hochergiebig - 1 Liter Konzentrat ergibt bis zu 30 Liter Anwendungsmischung – weniger Kosten für den Reinigungseinsatz | • Stark fettlösendes Konzentrat zur Reinigung extrem verschmutzter Werkstatt- und Hallenböden • Spezielle Wirkstoffe und Emulgatoren lösen Öle, Fette und starke Schmutzablagerungen ähnlicher Art • Ausgezeichnete Netzwirkung ermöglicht das Eindringen in die kleinsten Poren und Ritze, um dort den Schmutz wirksam herauszulösen • Selbst bei großer Verdünnung wird eine hervorragende Reinigungskraft gewährleistet • Lösungsmittelfrei, entspricht den Anforderungen des Deutschen Waschmittelgesetzes • Greift bei sachgemäßer Verdünnung Dichtungen und Schläuche nicht an • Trocknet klar auf – keine sichtbaren Rückstände nach der Reinigung • Mischungsverhältnis 1:50 | • Werkstatt- und Hallenböden, Lagerhallen, Produktionsstätten u.v.m. | • Bei manueller Reinigung oder Einsatz von Reinigungsmaschinen Werkstattbodenreiniger Konzentrat in einem Mischungsverhältnis von 1:50 anwenden • Verdünnten Reiniger auftragen, kurz einwirken lassen, Flüssigkeit aufnehmen und mit klarem Wasser nachspülen • Heißes Wasser erhöht die Reinigungswirkung • Bei Einsatz von Hochdruckreinigern im oben angegebenen Verhältnis verdünnen • Anschließend gereinigte Flächen mit klarem Wasser abspülen | Hervorragende Reinigungsleitung - Löst tiefste Verschmutzungen Materialverträglich - Schonend für fast alle Böden Hoch ergiebig - 1L ergibt 30L Anwendung, spart Kosten
5379924 | 900027015 | Werkstatt- und Industriebodenreiniger im Gebinde | 12764 | Produkte entdecken¦Reinigungschemie¦Reinigungschemie alkalisch¦Werkstatt- und Industriebodenreiniger | Werkstatt- und Industriebodenreiniger / 15 Liter | Werkstatt- und Industriebodenreiniger | Hochkonzentrierter Reiniger für stärkste Verschmutzungen | • Hervorragende Reinigungsleistung - Löst stärkste Verschmutzungen aus den tiefsten Materialporen • Materialverträglich - Sichere und schonende Reinigung auf fast allen Böden • Hochergiebig - 1 Liter Konzentrat ergibt bis zu 30 Liter Anwendungsmischung – weniger Kosten für den Reinigungseinsatz | • Stark fettlösendes Konzentrat zur Reinigung extrem verschmutzter Werkstatt- und Hallenböden • Spezielle Wirkstoffe und Emulgatoren lösen Öle, Fette und starke Schmutzablagerungen ähnlicher Art • Ausgezeichnete Netzwirkung ermöglicht das Eindringen in die kleinsten Poren und Ritze, um dort den Schmutz wirksam herauszulösen • Selbst bei großer Verdünnung wird eine hervorragende Reinigungskraft gewährleistet • Lösungsmittelfrei, entspricht den Anforderungen des Deutschen Waschmittelgesetzes • Greift bei sachgemäßer Verdünnung Dichtungen und Schläuche nicht an • Trocknet klar auf – keine sichtbaren Rückstände nach der Reinigung • Mischungsverhältnis 1:50 | • Werkstatt- und Hallenböden, Lagerhallen, Produktionsstätten u.v.m. | • Bei manueller Reinigung oder Einsatz von Reinigungsmaschinen Werkstattbodenreiniger Konzentrat in einem Mischungsverhältnis von 1:50 anwenden • Verdünnten Reiniger auftragen, kurz einwirken lassen, Flüssigkeit aufnehmen und mit klarem Wasser nachspülen • Heißes Wasser erhöht die Reinigungswirkung • Bei Einsatz von Hochdruckreinigern im oben angegebenen Verhältnis verdünnen • Anschließend gereinigte Flächen mit klarem Wasser abspülen | Hervorragende Reinigungsleitung - Löst tiefste Verschmutzungen Materialverträglich - Schonend für fast alle Böden Hoch ergiebig - 1L ergibt 30L Anwendung, spart Kosten
5379928 | 706160 | Staubschutztür 220 x 120cm Reißverschluss L-Typ, LDPE 100my | 13472 | Produkte entdecken¦Kfz-Werkzeuge / Kfz-Zubehör¦Schutz- und Servicebedarf¦Staubschutztür | Staubschutztür | Staubschutztür | Ideal für Renovierungsarbeiten |  | • Schützt angrenzende Räume vor Staub oder Schmutz, z. B. bei Renovierungen, Elektro- oder Sanitärarbeiten, Malerarbeiten, im Trockenbau oder beim Parkettschleifen • Staubdichtes aber luftdurchlässiges Polypropylen-Vlies (ermöglicht Frischluftzufuhr) mit hochwertigem Reißverschluss • Zusätzlich Sichtschutz und Schutz vor ungewolltem Betreten des Raums • Betreten der Räume durch beidseitiges Öffnen und Schließen möglich • Für alle Türmaße bis maximal 1 m x 2,10 m verwendbar • Einfache Montage, wieder entfernbar, wiederverwendbar • Kann mit doppelseitigem Klebeband oder Kreppband befestigt und rückstandsfrei von den meisten Untergründen entfernt werden | Renovierungen, Elektro- oder Sanitärarbeiten, Malerarbeiten, Trockenbau, Parkettschleifen
5379930 | 900027060 | Werkstatt- und Industriebodenreiniger im Gebinde | 12764 | Produkte entdecken¦Reinigungschemie¦Reinigungschemie alkalisch¦Werkstatt- und Industriebodenreiniger | Werkstatt- und Industriebodenreiniger / 60 Liter | Werkstatt- und Industriebodenreiniger | Hochkonzentrierter Reiniger für stärkste Verschmutzungen | • Hervorragende Reinigungsleistung - Löst stärkste Verschmutzungen aus den tiefsten Materialporen • Materialverträglich - Sichere und schonende Reinigung auf fast allen Böden • Hochergiebig - 1 Liter Konzentrat ergibt bis zu 30 Liter Anwendungsmischung – weniger Kosten für den Reinigungseinsatz | • Stark fettlösendes Konzentrat zur Reinigung extrem verschmutzter Werkstatt- und Hallenböden • Spezielle Wirkstoffe und Emulgatoren lösen Öle, Fette und starke Schmutzablagerungen ähnlicher Art • Ausgezeichnete Netzwirkung ermöglicht das Eindringen in die kleinsten Poren und Ritze, um dort den Schmutz wirksam herauszulösen • Selbst bei großer Verdünnung wird eine hervorragende Reinigungskraft gewährleistet • Lösungsmittelfrei, entspricht den Anforderungen des Deutschen Waschmittelgesetzes • Greift bei sachgemäßer Verdünnung Dichtungen und Schläuche nicht an • Trocknet klar auf – keine sichtbaren Rückstände nach der Reinigung • Mischungsverhältnis 1:50 | • Werkstatt- und Hallenböden, Lagerhallen, Produktionsstätten u.v.m. | • Bei manueller Reinigung oder Einsatz von Reinigungsmaschinen Werkstattbodenreiniger Konzentrat in einem Mischungsverhältnis von 1:50 anwenden • Verdünnten Reiniger auftragen, kurz einwirken lassen, Flüssigkeit aufnehmen und mit klarem Wasser nachspülen • Heißes Wasser erhöht die Reinigungswirkung • Bei Einsatz von Hochdruckreinigern im oben angegebenen Verhältnis verdünnen • Anschließend gereinigte Flächen mit klarem Wasser abspülen | Hervorragende Reinigungsleitung - Löst tiefste Verschmutzungen Materialverträglich - Schonend für fast alle Böden Hoch ergiebig - 1L ergibt 30L Anwendung, spart Kosten
5379932 | 900027200 | Werkstatt- und Industriebodenreiniger im Gebinde | 12764 | Produkte entdecken¦Reinigungschemie¦Reinigungschemie alkalisch¦Werkstatt- und Industriebodenreiniger | Werkstatt- und Industriebodenreiniger / 200 Liter | Werkstatt- und Industriebodenreiniger | Hochkonzentrierter Reiniger für stärkste Verschmutzungen | • Hervorragende Reinigungsleistung - Löst stärkste Verschmutzungen aus den tiefsten Materialporen • Materialverträglich - Sichere und schonende Reinigung auf fast allen Böden • Hochergiebig - 1 Liter Konzentrat ergibt bis zu 30 Liter Anwendungsmischung – weniger Kosten für den Reinigungseinsatz | • Stark fettlösendes Konzentrat zur Reinigung extrem verschmutzter Werkstatt- und Hallenböden • Spezielle Wirkstoffe und Emulgatoren lösen Öle, Fette und starke Schmutzablagerungen ähnlicher Art • Ausgezeichnete Netzwirkung ermöglicht das Eindringen in die kleinsten Poren und Ritze, um dort den Schmutz wirksam herauszulösen • Selbst bei großer Verdünnung wird eine hervorragende Reinigungskraft gewährleistet • Lösungsmittelfrei, entspricht den Anforderungen des Deutschen Waschmittelgesetzes • Greift bei sachgemäßer Verdünnung Dichtungen und Schläuche nicht an • Trocknet klar auf – keine sichtbaren Rückstände nach der Reinigung • Mischungsverhältnis 1:50 | • Werkstatt- und Hallenböden, Lagerhallen, Produktionsstätten u.v.m. | • Bei manueller Reinigung oder Einsatz von Reinigungsmaschinen Werkstattbodenreiniger Konzentrat in einem Mischungsverhältnis von 1:50 anwenden • Verdünnten Reiniger auftragen, kurz einwirken lassen, Flüssigkeit aufnehmen und mit klarem Wasser nachspülen • Heißes Wasser erhöht die Reinigungswirkung • Bei Einsatz von Hochdruckreinigern im oben angegebenen Verhältnis verdünnen • Anschließend gereinigte Flächen mit klarem Wasser abspülen | Hervorragende Reinigungsleitung - Löst tiefste Verschmutzungen Materialverträglich - Schonend für fast alle Böden Hoch ergiebig - 1L ergibt 30L Anwendung, spart Kosten
5379990 | MW4933480959 | M12 FBFL10-402B FUEL Akku-Bandfeile | 13956 | Produkte entdecken¦Elektrowerkzeuge¦M12 FBFL10 FUEL™ AKKU-BANDFEILE | M12 FBFL10 FUEL™ AKKU-BANDFEILE | M12 FBFL10 FUEL™ AKKU-BANDFEILE |  |  | • Die leichteste Akku-Bandfeile auf dem Markt, nur 1,0 kg mit einem 2 Ah-Akku • Übertrifft die Leistung pneumatischer Wettbewerber und bietet eine bessere Balance • 2 Geschwindigkeitsmodi + variabler Geschwindigkeitsregler - bietet ein Höchstmaß an Kontrolle beim Abtragen von Schweißnähten bis hin zu präzisen Arbeiten mit Edelstahl, Aluminium und Holz • Rückwärtslauf - ermöglicht dem Anwender, die Bandausrichtung zu wählen, um die Richtung der Funken/Späne zu steuern • Einhandbedienung - ermöglicht Arbeiten in engen Bereichen und ist ideal für Überkopfarbeiten • 360° werkzeuglose Kopfverstellung - optimale Handhabung für jede Arbeitsumgebung + kompakte Lagerung • Doppelter Sicherheitsschalter mit Einrastfunktion für ermüdungsfreies Arbeiten über längere Zeiträume • Werkzeugloser Bandwechsel • LED-Lichter sorgen für eine bessere Beleuchtung des Arbeitsbereichs • Aufbauend auf den Stärken der FUEL™ Technologie erreicht FUEL™ ein neues Level der Akkuleistung. Die Maschinen dieser Leistungsklasse sollen bei Aufgaben zum Einsatz kommen, die bisher vor allem die Domäne von Benzin- oder Druckluftgeräten waren. Die neue Akkutechnik ermöglicht entsprechende Arbeiten auch dort, wo das bisher nur eingeschränkt oder unter großem Aufwand möglich war. Die Maschinen auf der FUEL™ Plattform bieten den vollen Komfort der Akkutechnologie und reduzieren die Belastung durch Emission von Lärm, Abgasen und Vibrationen. Viele Arbeiten können künftig sicherer, leiser und insgesamt effizienter ausgeführt werden • Kompatibel mit allen MILWAUKEE® M12™-Akkus
5380004 | tp.1000316 | Schutzbrille Oklahoma XP, Überbrille, klar kratzfest | 14159 | Produkte entdecken¦Arbeitsschutz¦Schutzbrillen¦Schutzbrille Oklahoma XP | Schutzbrille Oklahoma XP | Schutzbrille Oklahoma XP |  | • Optimaler Schutz, trotz Korrekturbrille • Hohe Qualität dank Polycarbonatscheiben • Keine Reflexion aufgrund enganliegender Passform | • Langlebig und sicher durch splitterfeste Polycarbonatscheiben • Kleiner und eleganter als herkömmliche Überbrillen • Klare Rundumsicht • Eignet sich als universale moderne Besucherbrille • Spezielle kratzfeste Beschichtung für verlängerte Lebensdauer • Stoßbeständigkeit auch bei hohen Temperaturunterschieden (-5 bis +55 °C)
5380032 | MW4933479860 | M18FPD3-502X FUEL Akku-Schlagbohrschrauber | 13955 | Produkte entdecken¦Elektrowerkzeuge¦M18 FUEL™ AKKU-SCHLAGBOHRSCHRAUBER | M18 FUEL™ AKKU-SCHLAGBOHRSCHRAUBER | M18 FUEL™ AKKU-SCHLAGBOHRSCHRAUBER |  |  | • Höhere Leistungsfähigkeit unter Last - hohes Drehmoment von 158 Nm • Extrem kompaktes Design mit einer Länge von 175 mm für optimalen Zugang in engen Räumen • AUTOSTOP™ Funktion, erhöhte Sicherheit • 13 mm Metallspannfutter für schnellen Bitwechsel und Bitsicherung • Ermöglicht schnelles Bohren unter Last • Hellere LED-Arbeitsplatzbeleuchtung • Akkuladestandanzeige zeigt verbleibende Ladung an • Ganzmetall-Gürtelclip zum schnellen und einfachen Aufhängen des Werkzeugs • Die Überwachung der einzelnen Akkuzellen optimiert die Betriebszeit des Geräts und gewährleistet eine lange Lebensdauer des Akkus • Die DNA unserer FUEL™-Plattform definiert das Gleichgewicht der kabellosen Technologien neu. Der bürstenlose POWERSTATE™-Motor von MILWAUKEE®, der REDLITHIUM™-Akku und die elektronische REDLINK PLUS™-Intelligenz sorgen für herausragende Leistung, Laufzeit und Haltbarkeit • 100% systemkompatibel mit dem MILWAUKEE®-M18™-Produktprogramm
5380034 | MW4933479865 | M18FID3 502X FUEL Akku Schlagschrauber 1/4Hex | 13958 | Produkte entdecken¦Elektrowerkzeuge¦M18 FUEL™ ¼″ AKKU-SCHLAGSCHRAUBER | M18 FUEL™ ¼″ AKKU-SCHLAGSCHRAUBER | M18 FUEL™ ¼″ AKKU-SCHLAGSCHRAUBER |  |  | • Kraftvolle 226 Nm Drehmoment • Höhere Geschwindigkeit im Vergleich zum Vorgängermodell - Mit 3900 min⁻¹ und 4400 Schlägen/min • Extrem kompakt bei nur 113 mm Länge – ideal für Arbeiten an schwer zugänglichen Stellen • DRIVE CONTROL™ ermöglicht Ihnen einen schnellen Wechsel zwischen 4 Schaltstufen mit verschiedenen Drehzahl- und Drehmoment-Einstellungen • Gang 1 – für präzises Arbeiten • Gang 2 – hilft bei der Vermeidung von Schäden an Schraube und Material • Gang 3 – für maximale Leistung und härteste Anwendungen • Gang 4 – die optimale Kombination aus Leistung und Präzision; das Gerät passt automatisch die Drehzahl an • Die Einzellenüberwachung optimiert die Betriebszeit des Geräts und gewährleistet eine lange Lebensdauer des Akkus • ¼″-Hex-Metall-Bitdirektaufnahme • Die DNA unserer FUEL™-Plattform definiert das Gleichgewicht der kabellosen Technologien neu. Der bürstenlose POWERSTATE™-Motor von MILWAUKEE®, der REDLITHIUM™-Akku und die elektronische REDLINK PLUS™-Intelligenz sorgen für herausragende Leistung, Laufzeit und Haltbarkeit. • 100 % systemkompatibel mit dem MILWAUKEE®-M18™-Produktprogramm
5380044 | MW4933480961 | M12 FBFL13-402B FUEL Akku-Bandfeile | 13957 | Produkte entdecken¦Elektrowerkzeuge¦M12 FBFL13 FUEL™ AKKU-BANDFEILE | M12 FBFL13 FUEL™ AKKU-BANDFEILE | M12 FBFL13 FUEL™ AKKU-BANDFEILE |  |  | • Die weltweit erste Akku-Bandfeile 12 V mit einer Bandbreite von 13 mm • Die leichteste Akku-Bandfeile auf dem Markt, nur 1,1 kg mit einem 2Ah-Akku. • Übertrifft die Leistung pneumatischer Wettbewerber und bietet eine bessere Balance • 2 Geschwindigkeitsmodi + variabler Geschwindigkeitsregler - bietet ein Höchstmaß an Kontrolle beim Abtragen von Schweißnähten bis hin zu präzisen Arbeiten mit Edelstahl, Aluminium und Holz • Rückwärtslauf - ermöglicht dem Anwender, die Bandausrichtung zu wählen, um die Richtung der Funken/Späne zu steuern • Einhandbedienung - ermöglicht Arbeiten in engen Bereichen und ist ideal für Überkopfarbeiten • 360° werkzeuglose Kopfverstellung - optimale Handhabung für jede Arbeitsumgebung + kompakte Lagerung • Doppelter Sicherheitsschalter mit Einrastfunktion für ermüdungsfreies Arbeiten über längere Zeiträume • Werkzeugloser Bandwechsel • LED-Lichter sorgen für eine bessere Beleuchtung des Arbeitsbereichs • Aufbauend auf den Stärken der FUEL™ Technologie erreicht FUEL™ ein neues Level der Akkuleistung. Die Maschinen dieser Leistungsklasse sollen bei Aufgaben zum Einsatz kommen, die bisher vor allem die Domäne von Benzin- oder Druckluftgeräten waren. Die neue Akkutechnik ermöglicht entsprechende Arbeiten auch dort, wo das bisher nur eingeschränkt oder unter großem Aufwand möglich war. Die Maschinen auf der FUEL™ Plattform bieten den vollen Komfort der Akkutechnologie und reduzieren die Belastung durch Emission von Lärm, Abgasen und Vibrationen. Viele Arbeiten können künftig sicherer, leiser und insgesamt effizienter ausgeführt werden • Kompatibel mit allen MILWAUKEE® M12™-Akkus
5380244 | 0766082030 | Cargosafe-Netz 2,00 x 3,00 m - Gambit Tools - | 13579 | Produkte entdecken¦Befestigung, DIN- und Normteile¦Ladungssicherung¦Cargosafe-Netz | Cargosafe-Netz | Cargosafe-Netz |  | • Aus UV-beständigem, luftdurchlässigem Gewirk mit Randverstärkung und Planenösen im Abstand von 50 cm • Selbst scharfe Kanten zerstören das Gewebe des Cargosafe-Netzes nicht | • Umlaufende, hochwertige Planenösen im Abstand von 50 cm ermöglichen in Verbindung mit den passenden Spannschlaufen eine blitzschnelle Montage unterhalb der Lade-Bracke • Extrem stabile Qualität mit über 200 g/m2 Flächengewicht • Ringsum verstärkt, zusätzlich umgenäht für eine lange Lebensdauer • Optimale Ladegutabdeckung durch die feinmaschige Netzstruktur verhindert lästiges Hängenbleiben bzw. Zerreisen des Netzes an zu verladenden Gegenständen | Zur Sicherung von Ladegut auf Anhängern, Pritschenwagen, Containern, etc.
5380246 | 0766082535 | Cargosafe-Netz 2,50 x 3,50 m - Gambit Tools - | 13579 | Produkte entdecken¦Befestigung, DIN- und Normteile¦Ladungssicherung¦Cargosafe-Netz | Cargosafe-Netz | Cargosafe-Netz |  | • Aus UV-beständigem, luftdurchlässigem Gewirk mit Randverstärkung und Planenösen im Abstand von 50 cm • Selbst scharfe Kanten zerstören das Gewebe des Cargosafe-Netzes nicht | • Umlaufende, hochwertige Planenösen im Abstand von 50 cm ermöglichen in Verbindung mit den passenden Spannschlaufen eine blitzschnelle Montage unterhalb der Lade-Bracke • Extrem stabile Qualität mit über 200 g/m2 Flächengewicht • Ringsum verstärkt, zusätzlich umgenäht für eine lange Lebensdauer • Optimale Ladegutabdeckung durch die feinmaschige Netzstruktur verhindert lästiges Hängenbleiben bzw. Zerreisen des Netzes an zu verladenden Gegenständen | Zur Sicherung von Ladegut auf Anhängern, Pritschenwagen, Containern, etc.
5380248 | 0766082540 | Cargosafe-Netz 2,50 x 4,00 m - Gambit Tools - | 13579 | Produkte entdecken¦Befestigung, DIN- und Normteile¦Ladungssicherung¦Cargosafe-Netz | Cargosafe-Netz | Cargosafe-Netz |  | • Aus UV-beständigem, luftdurchlässigem Gewirk mit Randverstärkung und Planenösen im Abstand von 50 cm • Selbst scharfe Kanten zerstören das Gewebe des Cargosafe-Netzes nicht | • Umlaufende, hochwertige Planenösen im Abstand von 50 cm ermöglichen in Verbindung mit den passenden Spannschlaufen eine blitzschnelle Montage unterhalb der Lade-Bracke • Extrem stabile Qualität mit über 200 g/m2 Flächengewicht • Ringsum verstärkt, zusätzlich umgenäht für eine lange Lebensdauer • Optimale Ladegutabdeckung durch die feinmaschige Netzstruktur verhindert lästiges Hängenbleiben bzw. Zerreisen des Netzes an zu verladenden Gegenständen | Zur Sicherung von Ladegut auf Anhängern, Pritschenwagen, Containern, etc.
5380250 | 0766083040 | Cargosafe-Netz 3,00 x 4,00 m - Gambit Tools - | 13579 | Produkte entdecken¦Befestigung, DIN- und Normteile¦Ladungssicherung¦Cargosafe-Netz | Cargosafe-Netz | Cargosafe-Netz |  | • Aus UV-beständigem, luftdurchlässigem Gewirk mit Randverstärkung und Planenösen im Abstand von 50 cm • Selbst scharfe Kanten zerstören das Gewebe des Cargosafe-Netzes nicht | • Umlaufende, hochwertige Planenösen im Abstand von 50 cm ermöglichen in Verbindung mit den passenden Spannschlaufen eine blitzschnelle Montage unterhalb der Lade-Bracke • Extrem stabile Qualität mit über 200 g/m2 Flächengewicht • Ringsum verstärkt, zusätzlich umgenäht für eine lange Lebensdauer • Optimale Ladegutabdeckung durch die feinmaschige Netzstruktur verhindert lästiges Hängenbleiben bzw. Zerreisen des Netzes an zu verladenden Gegenständen | Zur Sicherung von Ladegut auf Anhängern, Pritschenwagen, Containern, etc.
5380252 | 0766083060 | Cargosafe-Netz 3,00 x 6,00 m - Gambit Tools - | 13579 | Produkte entdecken¦Befestigung, DIN- und Normteile¦Ladungssicherung¦Cargosafe-Netz | Cargosafe-Netz | Cargosafe-Netz |  | • Aus UV-beständigem, luftdurchlässigem Gewirk mit Randverstärkung und Planenösen im Abstand von 50 cm • Selbst scharfe Kanten zerstören das Gewebe des Cargosafe-Netzes nicht | • Umlaufende, hochwertige Planenösen im Abstand von 50 cm ermöglichen in Verbindung mit den passenden Spannschlaufen eine blitzschnelle Montage unterhalb der Lade-Bracke • Extrem stabile Qualität mit über 200 g/m2 Flächengewicht • Ringsum verstärkt, zusätzlich umgenäht für eine lange Lebensdauer • Optimale Ladegutabdeckung durch die feinmaschige Netzstruktur verhindert lästiges Hängenbleiben bzw. Zerreisen des Netzes an zu verladenden Gegenständen | Zur Sicherung von Ladegut auf Anhängern, Pritschenwagen, Containern, etc.
5380254 | 0766084060 | Cargosafe-Netz 4,00 x 6,00 m - Gambit Tools - | 13579 | Produkte entdecken¦Befestigung, DIN- und Normteile¦Ladungssicherung¦Cargosafe-Netz | Cargosafe-Netz | Cargosafe-Netz |  | • Aus UV-beständigem, luftdurchlässigem Gewirk mit Randverstärkung und Planenösen im Abstand von 50 cm • Selbst scharfe Kanten zerstören das Gewebe des Cargosafe-Netzes nicht | • Umlaufende, hochwertige Planenösen im Abstand von 50 cm ermöglichen in Verbindung mit den passenden Spannschlaufen eine blitzschnelle Montage unterhalb der Lade-Bracke • Extrem stabile Qualität mit über 200 g/m2 Flächengewicht • Ringsum verstärkt, zusätzlich umgenäht für eine lange Lebensdauer • Optimale Ladegutabdeckung durch die feinmaschige Netzstruktur verhindert lästiges Hängenbleiben bzw. Zerreisen des Netzes an zu verladenden Gegenständen | Zur Sicherung von Ladegut auf Anhängern, Pritschenwagen, Containern, etc.
5380338 | 073908 | Druckluft Schlagschrauber 1 Zoll, GT3400 max. Drehmoment 3.390 Nm | 13823 | Produkte entdecken¦Werkzeuge und Zubehör¦Druckluft-Werkzeuge und Zubehör¦Druckluft-Schlagschrauber¦Druckluft-Schlagschrauber 1" „GT3400" | Druckluft-Schlagschrauber 1" „GT3400” | Druckluft-Schlagschrauber 1" „GT3400" |  | • Max. Lösemoment von 3.390 Nm • Hochleistungs Twin-Hammer-Schlagwerk für hohe Dauerbelastung • Schwere Ausführung für den robusten Dauereinsatz | • 3-Stufenregulierung im Rechts- und Linkslauf • Robuster Motor und gut abgestimmte Leistungsregulierung • Zugänglicher und leicht bedienbarer Umschalter • Kurze Bauform für schwer zugängliche Anwendungen • Lieferung inkl. 1/2" Stecknippel | • Für Radwechsel am LKW z. B. Vorderachse • LKW-Reparaturen, Blattfedermontage, Landwirtschaftsgeräte • Maschinenbau, Baggerketten • Gleisanlagenbau und Kabeltrommelmontage
5380340 | 073909 | Druckluft Schlagschrauber 1 Zoll, GTL3400 max. Drehmoment 3.390 Nm | 13824 | Produkte entdecken¦Werkzeuge und Zubehör¦Druckluft-Werkzeuge und Zubehör¦Druckluft-Schlagschrauber¦Druckluft-Schlagschrauber 1" „GTL3400“ | Druckluft-Schlagschrauber 1" „GTL3400“ | Druckluft-Schlagschrauber 1" „GTL3400“ |  | • Max. Lösemoment von 3.390 Nm • Hochleistungs Twin-Hammer-Schlagwerk für hohe Dauerbelastung • Schwere Ausführung für den robusten Dauereinsatz | • Mit 180 mm langer Spindel • 3-Stufenregulierung im Rechts- und Linkslauf • Modernes Gerät mit geringem Leistungsgewicht • Ergonomische Bauform, angepasst für horizontale Verschraubungen • Lieferung inkl. 1/2" Stecknippel | • Für Radwechsel am LKW z. B. Hinterachse • LKW-Reparaturen, Blattfedermontage, Landwirtschaftsgeräte • Maschinenbau, Baggerketten
5380342 | 073973 | Druckluft Mini Ratschenschrauber 1/4 Zoll max. Drehmoment 41 Nm, 133 mm | 13825 | Produkte entdecken¦Werkzeuge und Zubehör¦Druckluft-Werkzeuge und Zubehör¦Druckluft-Ratschen¦Druckluft-Mini-Ratschenschrauber ¼" | Druckluft-Mini-Ratschenschrauber ¼" | Druckluft-Mini-Ratschenschrauber ¼" |  |  | • Handliche, robuste und kompakte Mini-Ratsche • Für Arbeiten an schwer zugänglichen Stellen • Kleiner Nadel-Ratschenkopf • Abluftführung nach hinten • Lieferung inkl. ¼"-Stecknippel | • Geeignet für KFZ- und LKW-Reparaturen, Landwirtschaftsgeräte, Maschinenbau und Holzindustrie
5380344 | 073974 | Druckluft Ratschenschrauber 1/4 Zoll max. Drehmoment 41 Nm, 196 mm | 13827 | Produkte entdecken¦Werkzeuge und Zubehör¦Druckluft-Werkzeuge und Zubehör¦Druckluft-Ratschen¦Druckluft-Ratschenschrauber ¼" | Druckluft-Ratschenschrauber ¼" | Druckluft-Ratschenschrauber ¼" |  |  | • Handlicher und robuster Ratschenschrauber mit regulierbarer Drehzahleinstellung • Für Arbeiten an schwer zugänglichen Stellen • Die Abluft wird nach hinten, durch einen effektiven Spezialschalldämpfer, vom Benutzer weggeführt • Lieferung inkl. ¼"-Stecknippel | • Geeignet für KFZ- und LKW-Reparaturen, Landwirtschaftsgeräte, Maschinenbau und Holzindustrie, Automaten- und Schaltkastenhersteller
5380346 | 073977 | Druckluft Ratschenschrauber 3/8 Zoll max. Drehmoment 40 Nm, 177 mm | 13826 | Produkte entdecken¦Werkzeuge und Zubehör¦Druckluft-Werkzeuge und Zubehör¦Druckluft-Ratschen¦Druckluft-Ratschenschrauber 3/8" | Druckluft-Ratschenschrauber 3/8" | Druckluft-Ratschenschrauber 3/8" |  |  | • Handlicher und robuster Ratschenschrauber mit regulierbarer Drehzahleinstellung • Für Arbeiten an schwer zugänglichen Stellen • Die Abluft kann seitlich um 360° mit einer drehbaren Abluftblende vom Benutzer weggeführt werden • Lieferung inkl. ¼"-Stecknippel | • Geeignet für KFZ- und LKW-Reparaturen, Landwirtschaftsgeräte, Maschinenbau und Holzindustrie, Automaten- und Schaltkastenhersteller
5380348 | 073983 | Druckluft Ratschenschrauber 1/2 Zoll max. Drehmoment 122 Nm, 280 mm | 13828 | Produkte entdecken¦Werkzeuge und Zubehör¦Druckluft-Werkzeuge und Zubehör¦Druckluft-Ratschen¦Druckluft-Ratschenschrauber 1/2" | Druckluft-Ratschenschrauber 1/2" | Druckluft-Ratschenschrauber 1/2" | Mit integriertem Schlagwerk |  | • Integriertes Schlagwerk ermöglicht das sichere Arbeiten an engen Stellen, wodurch Verletzungen der Hand oder Beschädigungen von Bauteilen vermieden werden • Kälteschutz durch isolierten Handgriff • Die Abluft kann seitlich um 360° mit einer drehbaren Abluftblende vom Benutzer weggeführt werden • Lieferung inkl. 3/8"-Stecknippel | • Geeignet für KFZ- und LKW-Reparaturen, Landwirtschaftsgeräte, Maschinenbau und Holzindustrie, Automaten- und Schaltkastenhersteller
5380350 | 073989 | Druckluft Stabschleifer 115 Grad abgewinkelt, 20.000 U/min | 13829 | Produkte entdecken¦Werkzeuge und Zubehör¦Druckluft-Werkzeuge und Zubehör¦Druckluft-Schleifer¦Druckluft-Stabschleifer 115° abgewinkelt | Druckluft-Stabschleifer 115° abgewinkelt | Druckluft-Stabschleifer 115° abgewinkelt |  |  | • Kleine Bauform für den universellen Einsatz an schwer zugänglichen Stellen • Stufenlose Drehzahlregelung • Sicherheitshebel gegen unbeabsichtigtes Starten • Ein Schmiernippel am Winkelkopf erlaubt eine schnelle Schmierung und erhöht damit die Langlebigkeit des Winkelgetriebes • Kälteschutz durch isolierten Handgriff • Die Abluft kann seitlich um 360° mit einer drehbaren Abluftblende vom Benutzer weggeführt werden • Lieferung inkl. ¼"-Stecknippel | • Für KFZ- und LKW-Reparaturen, Landwirtschaftsgeräte, Maschinen-, Karosserie- und Metallbau