5380352 | 073993 | Druckluft Mini Stabschleifer Drehzahl 25.000 U/min, 159 mm | 13831 | Produkte entdecken¦Werkzeuge und Zubehör¦Druckluft-Werkzeuge und Zubehör¦Druckluft-Schleifer¦Druckluft-Mini-Stabschleifer | Druckluft-Mini-Stabschleifer | Druckluft-Mini-Stabschleifer |  |  | • Kleine und kompakte Bauform für den universellen Einsatz an engen Stellen • Stufenlose Drehzahlregelung • Sicherheitshebel gegen unbeabsichtigtes Einschalten • Kälteisolierung am Handgriff • Die Abluft kann seitlich um 360° mit einer drehbaren Abluftblende vom Benutzer weggeführt werden • Lieferung inkl. ¼"-Stecknippel | • Für KFZ- und LKW-Reparaturen, Landwirtschaftsgeräte, Maschinen-, Karosserie- und Metallbau
5380354 | 073992 | Druckluft Stabschleifer Drehzahl 22000 U/min, 178 mm | 13830 | Produkte entdecken¦Werkzeuge und Zubehör¦Druckluft-Werkzeuge und Zubehör¦Druckluft-Schleifer¦Druckluft-Stabschleifer | Druckluft-Stabschleifer | Druckluft-Stabschleifer |  |  | • Moderne und robuste Bauform mit geringem Leistungsgewicht für den professionellen Einsatz • Stufenlose Drehzahlregelung über einen leicht bedienbaren Leistungsregelknopf • Sicherheitshebel gegen unbeabsichtigtes Einschalten • Kälteisolierung am Handgriff • Die Abluft kann seitlich um 360° mit einer drehbaren Abluftblende vom Benutzer weggeführt werden • Lieferung inkl. ¼"-Stecknippel | • Für KFZ- und LKW-Reparaturen, Landwirtschaftsgeräte, Maschinen-, Karosserie- und Metallbau
5380356 | 073910 | Druckluft Meißelhammer Schlagzahl 3.600 S/min, Aufnahme 11 mm | 13832 | Produkte entdecken¦Werkzeuge und Zubehör¦Druckluft-Werkzeuge und Zubehör¦Druckluft-Meißelhämmer / -sätze¦Druckluft-Meißelhammer-Satz | Druckluft-Meißelhammer-Satz | Druckluft-Meißelhammer-Satz |  |  | • Zum Trennen und Bearbeiten von Blechen und Metallen • Mit stufenloser Schlagzahlregulierung • Ergonomische Bauform • Satz im Koffer mit Haltefeder und 5 Meißeln, 180 mm lang • Geeignet für Blech- und Metallverarbeitung im Karosserie- und Maschinenbau • Lieferung inkl. ¼"-Stecknippel | • Für KFZ- und LKW-Reparaturen, Landwirtschaftsgeräte, Maschinen-, Karosserie- und Metallbau
5380364 | 073946 | Druckluft Nadelentroster Schlagzahl 4.600 S/min, Nadelanzahl 19 S | 13833 | Produkte entdecken¦Werkzeuge und Zubehör¦Druckluft-Werkzeuge und Zubehör¦Druckluft-Nadelentroster¦Druckluft-Nadelentroster | Druckluft-Nadelentroster | Druckluft-Nadelentroster |  |  | • Vibrationsarmer und leistungsstarker Nadelentroster mit geringem Leistungsgewicht und angenehmer Ergonomie • Mit hochwertiger Nadelplatte und standfestem Axialkolbenmotor • Ideal zur Entfernung von Schweißperlen • Lieferung inkl. 2 Flachmeißel und ¼"- Stecknippel
5380402 | 45005114 | Power-TIG 222 AC/DC DIGITAL inkl. Zubehörset 4m WASSERGEKÜHLT | 12559 | Produkte entdecken¦Schweißtechnik¦WIG-Schweißgeräte¦Power-TIG 222 AC/DC Digital | Power-TIG 222 AC/DC Digital / inkl. Zubehörset (4 m) / wassergekühlt / Version: Deutschland | Power-TIG 222 AC/DC Digital | Leistungsstarkes, tragbares AC/DC WIG-Schweißgerät |  | • Tragbares AC/DC Inverterschweißgerät zum WIG- und Elektrodenhandschweißen • 230 V Lichtstromanschluss • Optional mit leistungsstarker Wasserkühlung und Fahrwagen lieferbar • Zuverlässiges Gerät für den Innen- und Außeneinsatz geeignet • Modernste Steuerelektronik und Bedienfunktionen • Elektrodenhandschweißen bis zu einem Elektrodendurchmesser von 3,25 mm • WIG Schlauchpaket mit Up-/Downregelung • Fußfernregler/Handfernregler optional • 50 Jobs speicherbar Sonderfunktionen DC Schweißen: • Quick Start für schnelles Aufschmelzen des Grundmaterials während des Heftvorganges • Pulsfunktionen: langsamer und schneller Puls für geringen Wärmeeintrag • Multitack für Dünnblech-Schweißungen mit geringen Anlauffarben • Dynamic Arc für höchste Schweißgeschwindigkeit und reduzierter Streckenenergie • Synergische Pulsfunktion: automatische Berechnung der Pulsparameter über die Schweißstromstärke • Q-Spot: perfekte Heftschweißpunktfunktion Sonderfunktionen AC Schweißen: • AC Puls verringert den Verzug • Synergische Zündung des Lichtbogens in Abhängigkeit vom Wolframelektrodendurchmesser • AC/DC Mixed verbessert den Einbrand bzw. erhöht die Wurzelerfassung und die Schweißgeschwindigkeit | • Stahl- und Metallbau • Formen- und Behälterbau • Fassadenbau • Großküchenanlagenbau • Getränke- und Lebensmittelbranche • Tank- und Schiffsbau • Motoreninstandsetzung • Karosserie- und Fahrzeugbau
5380404 | 45005114B | Power-TIG 222 AC/DC DIGITAL inkl. Zubehörset 4m BELGIEN WASSERGEKÜHL | 12559 | Produkte entdecken¦Schweißtechnik¦WIG-Schweißgeräte¦Power-TIG 222 AC/DC Digital | Power-TIG 222 AC/DC Digital / inkl. Zubehörset (4 m) / wassergekühlt / Version: Belgien | Power-TIG 222 AC/DC Digital | Leistungsstarkes, tragbares AC/DC WIG-Schweißgerät |  | • Tragbares AC/DC Inverterschweißgerät zum WIG- und Elektrodenhandschweißen • 230 V Lichtstromanschluss • Optional mit leistungsstarker Wasserkühlung und Fahrwagen lieferbar • Zuverlässiges Gerät für den Innen- und Außeneinsatz geeignet • Modernste Steuerelektronik und Bedienfunktionen • Elektrodenhandschweißen bis zu einem Elektrodendurchmesser von 3,25 mm • WIG Schlauchpaket mit Up-/Downregelung • Fußfernregler/Handfernregler optional • 50 Jobs speicherbar Sonderfunktionen DC Schweißen: • Quick Start für schnelles Aufschmelzen des Grundmaterials während des Heftvorganges • Pulsfunktionen: langsamer und schneller Puls für geringen Wärmeeintrag • Multitack für Dünnblech-Schweißungen mit geringen Anlauffarben • Dynamic Arc für höchste Schweißgeschwindigkeit und reduzierter Streckenenergie • Synergische Pulsfunktion: automatische Berechnung der Pulsparameter über die Schweißstromstärke • Q-Spot: perfekte Heftschweißpunktfunktion Sonderfunktionen AC Schweißen: • AC Puls verringert den Verzug • Synergische Zündung des Lichtbogens in Abhängigkeit vom Wolframelektrodendurchmesser • AC/DC Mixed verbessert den Einbrand bzw. erhöht die Wurzelerfassung und die Schweißgeschwindigkeit | • Stahl- und Metallbau • Formen- und Behälterbau • Fassadenbau • Großküchenanlagenbau • Getränke- und Lebensmittelbranche • Tank- und Schiffsbau • Motoreninstandsetzung • Karosserie- und Fahrzeugbau
5380406 | 45005118 | Power-TIG 222 AC/DC DIGITAL inkl. Zubehörset 8m WASSERGEKÜHLT | 12559 | Produkte entdecken¦Schweißtechnik¦WIG-Schweißgeräte¦Power-TIG 222 AC/DC Digital | Power-TIG 222 AC/DC Digital / inkl. Zubehörset (8 m) / wassergekühlt / Version: Deutschland | Power-TIG 222 AC/DC Digital | Leistungsstarkes, tragbares AC/DC WIG-Schweißgerät |  | • Tragbares AC/DC Inverterschweißgerät zum WIG- und Elektrodenhandschweißen • 230 V Lichtstromanschluss • Optional mit leistungsstarker Wasserkühlung und Fahrwagen lieferbar • Zuverlässiges Gerät für den Innen- und Außeneinsatz geeignet • Modernste Steuerelektronik und Bedienfunktionen • Elektrodenhandschweißen bis zu einem Elektrodendurchmesser von 3,25 mm • WIG Schlauchpaket mit Up-/Downregelung • Fußfernregler/Handfernregler optional • 50 Jobs speicherbar Sonderfunktionen DC Schweißen: • Quick Start für schnelles Aufschmelzen des Grundmaterials während des Heftvorganges • Pulsfunktionen: langsamer und schneller Puls für geringen Wärmeeintrag • Multitack für Dünnblech-Schweißungen mit geringen Anlauffarben • Dynamic Arc für höchste Schweißgeschwindigkeit und reduzierter Streckenenergie • Synergische Pulsfunktion: automatische Berechnung der Pulsparameter über die Schweißstromstärke • Q-Spot: perfekte Heftschweißpunktfunktion Sonderfunktionen AC Schweißen: • AC Puls verringert den Verzug • Synergische Zündung des Lichtbogens in Abhängigkeit vom Wolframelektrodendurchmesser • AC/DC Mixed verbessert den Einbrand bzw. erhöht die Wurzelerfassung und die Schweißgeschwindigkeit | • Stahl- und Metallbau • Formen- und Behälterbau • Fassadenbau • Großküchenanlagenbau • Getränke- und Lebensmittelbranche • Tank- und Schiffsbau • Motoreninstandsetzung • Karosserie- und Fahrzeugbau
5380408 | 45005118B | Power-TIG 222 AC/DC DIGITAL inkl. Zubehörset 8m BELGIEN WASSERGEKÜHL | 12559 | Produkte entdecken¦Schweißtechnik¦WIG-Schweißgeräte¦Power-TIG 222 AC/DC Digital | Power-TIG 222 AC/DC Digital / inkl. Zubehörset (8 m) / wassergekühlt / Version: Belgien | Power-TIG 222 AC/DC Digital | Leistungsstarkes, tragbares AC/DC WIG-Schweißgerät |  | • Tragbares AC/DC Inverterschweißgerät zum WIG- und Elektrodenhandschweißen • 230 V Lichtstromanschluss • Optional mit leistungsstarker Wasserkühlung und Fahrwagen lieferbar • Zuverlässiges Gerät für den Innen- und Außeneinsatz geeignet • Modernste Steuerelektronik und Bedienfunktionen • Elektrodenhandschweißen bis zu einem Elektrodendurchmesser von 3,25 mm • WIG Schlauchpaket mit Up-/Downregelung • Fußfernregler/Handfernregler optional • 50 Jobs speicherbar Sonderfunktionen DC Schweißen: • Quick Start für schnelles Aufschmelzen des Grundmaterials während des Heftvorganges • Pulsfunktionen: langsamer und schneller Puls für geringen Wärmeeintrag • Multitack für Dünnblech-Schweißungen mit geringen Anlauffarben • Dynamic Arc für höchste Schweißgeschwindigkeit und reduzierter Streckenenergie • Synergische Pulsfunktion: automatische Berechnung der Pulsparameter über die Schweißstromstärke • Q-Spot: perfekte Heftschweißpunktfunktion Sonderfunktionen AC Schweißen: • AC Puls verringert den Verzug • Synergische Zündung des Lichtbogens in Abhängigkeit vom Wolframelektrodendurchmesser • AC/DC Mixed verbessert den Einbrand bzw. erhöht die Wurzelerfassung und die Schweißgeschwindigkeit | • Stahl- und Metallbau • Formen- und Behälterbau • Fassadenbau • Großküchenanlagenbau • Getränke- und Lebensmittelbranche • Tank- und Schiffsbau • Motoreninstandsetzung • Karosserie- und Fahrzeugbau
5380628 | S900006db | SFR Basic Scheibenreiniger Frostschutz 500 ml | 4685 | Produkte entdecken¦Chemisch-Technische Produkte¦Fahrzeugchemie¦KFZ-Reinigung und -Pflege¦SRF Basic | SFR Basic / 500 ml | SRF Basic | Scheibenreiniger-Frostschutz-Konzentrat |  | • Schützt die gesamte Scheibenwaschanlage und Scheinwerfer-Reinigungsanlage inklusive der Waschdüsen vor dem Einfrieren • Frostschutz je nach Mischungsverhältnis bis ca. -60 °C • Duftet angenehm nach Citrus • Blau eingefärbt • Reinigt gründlich und streifenfrei • Verhindert das schnelle Nachvereisen gereinigter Scheiben • Sowohl für Fächerdüsen, als auch Carbonatscheiben geeignet • Sehr gut materialverträglich • Lieferung ohne Auslaufhahn • Umweltschonend | Scheibenwaschanlagen, Kraft- und Nutzfahrzeuge aller Art | Anwendung: SRF Basic Scheibenreiniger-Frostschutz wie folgt mit Wasser mischen und in die Waschanlage geben. Mischtabelle (Gefrierpunkte nach ASTM D 1177-98): Mischungsverhältnis - Frostschutz - Wasser ca. -30 °C 2 Liter 1 Liter ca. -20 °C 1 Liter 1 Liter ca. -10 °C 1 Liter 2 Liter | Schützt Scheibenwaschanlage und Scheinwerfer-Reinigungsanlage vor Einfrieren. Frostschutz bis ca. -60 °C je nach Mischungsverhältnis. Angenehmer Citrusduft.
5380682 | KDCD999H2T-QW | Akku-Schlagbohrschrauber 18V/5Ah, XRP DCD999H2T-QW | 14064 | Produkte entdecken¦Elektrowerkzeuge¦18 Volt Akku-3-Gang-Schlagbohrschrauber | 18 Volt Akku-3-Gang-Schlagbohrschrauber | 18 Volt Akku-3-Gang-Schlagbohrschrauber |  |  | • optimal abgestimmtes 3-Gang-Vollmetallgetriebe • Elektronische Drehzahlregulierung sowie Rechts- / Linkslauf • 11-stufiges elektonisches Drehmomentmodul • 13 mm Vollmetall-Schnellspann-Bohrfutter • Leistungsstarkes Schlagwerk für Bohrarbeiten in Stein und Mauerwerk
5380720 | tp.10507140_ | Handschuh SecuFeel Winter Touch Gr. 9-11 | 13798 | Produkte entdecken¦Arbeitsschutz¦Handschuhe¦Kälteschutz¦Winterhandschuh „SecuFeel Winter Touch“ |  | Winterhandschuh „SecuFeel Winter Touch“ |  | • Bietet die Möglichkeit Displays über die Touchfunktion zu bedienen und sorgt somit für Zeitersparnis • Weiche Innenhand für warme Hände an kalten Arbeitstagen • Beschichtungsinnovation für den perfekten Trockengriff und sehr guten Nassgriff | • Arbeitszeitersparnis - Kein umständliches Aus- und Anziehen der Handschuhe, um Smartphones, Tablets und andere Displays zu bedienen • Angenehmes Tragegefühl durch die Verwendung von hochwertigem Latex • Sehr gute Flexibilität auch bei niedrigen Temperaturen • Hohe Feinfühligkeit • Wasserabweisende Latex-Beschichtung auf Innenhand und Handrücken | Nasse, feuchte und kalte Arbeitsumgebungen innen und außen, Maschinenführer von Anlagen, Kühlhäuser, Kühlräume, Kühlbereiche, Bedienung von CNC Maschinen, Logistik, Kommissionierung, KFZ-Reparatur, Montage, Kunststoffverarbeitung, Messebau, Müllverarbeitung, Recycling, Pflanzenhandel, Gärtnerei, Reparaturdienstleistungen, Versand, Transport, Sortierarbeiten, Winterdienst
5380722 | tp.1050714009 | Handschuh SecuFeel Winter Touch Gr. 9 | 13798 | Produkte entdecken¦Arbeitsschutz¦Handschuhe¦Kälteschutz¦Winterhandschuh „SecuFeel Winter Touch“ | Winterhandschuh „SecuFeel Winter Touch“ / Größe: 9 | Winterhandschuh „SecuFeel Winter Touch“ |  | • Bietet die Möglichkeit Displays über die Touchfunktion zu bedienen und sorgt somit für Zeitersparnis • Weiche Innenhand für warme Hände an kalten Arbeitstagen • Beschichtungsinnovation für den perfekten Trockengriff und sehr guten Nassgriff | • Arbeitszeitersparnis - Kein umständliches Aus- und Anziehen der Handschuhe, um Smartphones, Tablets und andere Displays zu bedienen • Angenehmes Tragegefühl durch die Verwendung von hochwertigem Latex • Sehr gute Flexibilität auch bei niedrigen Temperaturen • Hohe Feinfühligkeit • Wasserabweisende Latex-Beschichtung auf Innenhand und Handrücken | Nasse, feuchte und kalte Arbeitsumgebungen innen und außen, Maschinenführer von Anlagen, Kühlhäuser, Kühlräume, Kühlbereiche, Bedienung von CNC Maschinen, Logistik, Kommissionierung, KFZ-Reparatur, Montage, Kunststoffverarbeitung, Messebau, Müllverarbeitung, Recycling, Pflanzenhandel, Gärtnerei, Reparaturdienstleistungen, Versand, Transport, Sortierarbeiten, Winterdienst
5380724 | tp.1050714010 | Handschuh SecuFeel Winter Touch Gr. 10 | 13798 | Produkte entdecken¦Arbeitsschutz¦Handschuhe¦Kälteschutz¦Winterhandschuh „SecuFeel Winter Touch“ | Winterhandschuh „SecuFeel Winter Touch“ / Größe: 10 | Winterhandschuh „SecuFeel Winter Touch“ |  | • Bietet die Möglichkeit Displays über die Touchfunktion zu bedienen und sorgt somit für Zeitersparnis • Weiche Innenhand für warme Hände an kalten Arbeitstagen • Beschichtungsinnovation für den perfekten Trockengriff und sehr guten Nassgriff | • Arbeitszeitersparnis - Kein umständliches Aus- und Anziehen der Handschuhe, um Smartphones, Tablets und andere Displays zu bedienen • Angenehmes Tragegefühl durch die Verwendung von hochwertigem Latex • Sehr gute Flexibilität auch bei niedrigen Temperaturen • Hohe Feinfühligkeit • Wasserabweisende Latex-Beschichtung auf Innenhand und Handrücken | Nasse, feuchte und kalte Arbeitsumgebungen innen und außen, Maschinenführer von Anlagen, Kühlhäuser, Kühlräume, Kühlbereiche, Bedienung von CNC Maschinen, Logistik, Kommissionierung, KFZ-Reparatur, Montage, Kunststoffverarbeitung, Messebau, Müllverarbeitung, Recycling, Pflanzenhandel, Gärtnerei, Reparaturdienstleistungen, Versand, Transport, Sortierarbeiten, Winterdienst
5380726 | tp.1050714011 | Handschuh SecuFeel Winter Touch Gr. 11 | 13798 | Produkte entdecken¦Arbeitsschutz¦Handschuhe¦Kälteschutz¦Winterhandschuh „SecuFeel Winter Touch“ | Winterhandschuh „SecuFeel Winter Touch“ / Größe: 11 | Winterhandschuh „SecuFeel Winter Touch“ |  | • Bietet die Möglichkeit Displays über die Touchfunktion zu bedienen und sorgt somit für Zeitersparnis • Weiche Innenhand für warme Hände an kalten Arbeitstagen • Beschichtungsinnovation für den perfekten Trockengriff und sehr guten Nassgriff | • Arbeitszeitersparnis - Kein umständliches Aus- und Anziehen der Handschuhe, um Smartphones, Tablets und andere Displays zu bedienen • Angenehmes Tragegefühl durch die Verwendung von hochwertigem Latex • Sehr gute Flexibilität auch bei niedrigen Temperaturen • Hohe Feinfühligkeit • Wasserabweisende Latex-Beschichtung auf Innenhand und Handrücken | Nasse, feuchte und kalte Arbeitsumgebungen innen und außen, Maschinenführer von Anlagen, Kühlhäuser, Kühlräume, Kühlbereiche, Bedienung von CNC Maschinen, Logistik, Kommissionierung, KFZ-Reparatur, Montage, Kunststoffverarbeitung, Messebau, Müllverarbeitung, Recycling, Pflanzenhandel, Gärtnerei, Reparaturdienstleistungen, Versand, Transport, Sortierarbeiten, Winterdienst
5380728 | 825040NL/BE | Aircon-Fresh 150 ml | 836 | Produkte entdecken¦Chemisch-Technische Produkte¦Fahrzeugchemie¦Technische Kfz-Chemie¦Aircon-Fresh | Aircon-Fresh / 150 ml | Aircon-Fresh | Hochwirksame Hygiene für Fahrzeuginnenräume | • Beseitigt unangenehmen, störenden Geruch in Fahrzeugklimaanlagen und Lüftungssystemen, hinterlässt lange einen angenehmen Frischeduft • Dringt bis in die kleinsten Fahrzeuginnenräume durch den speziellen, fein zerstäubten Aktivwirkstoff • Sehr leicht und rasch in der Anwendung, da keine Demontage von Verkleidungen notwendig ist | • Hochwirksames Aktiv-Spray zur Lufterfrischung und Reinigung von Klimaanlagen- und Luftumwälzsystemen in Fahrzeugen • Optimale Ausnutzung des Wirkstoffes durch die feine Zerstäubung • Schnelle und einfache Anwendung in nur 10 Minuten • Aufwendige Demontagen von Verkleidungen sind nicht notwendig • Wirkt präventiv gegen allergische Reaktionen • Hinterlässt einen angenehmen Frischeduft • Wir empfehlen diese Anwendung mehrmals jährlich durchzuführen | Autohäuser, KFZ-Werkstätten, Autovermieter, Fuhrparks, Tankstellen | Alle Fahrzeugfenster schließen. Motor anlassen und Umluft-Betrieb auf volle Leistung stellen. Aircon-Fresh auf der Beifahrerseite im Fußraum (im Ansaug-bereich) aufstellen und Sprühkopf durch Eindrücken der Verriegelung aktivieren. Das Fahrzeug verlassen, Türen schließen und den Nebel im Fahrzeug zirkulieren lassen, bis die Dose leergesprüht ist. 5 Minuten warten. Danach Türen und Fenster öffnen und Fahrzeug eine halbe Stunde durchlüften lassen. Falls ein Pollenfilter im Fahrzeug angebracht ist, diesen vor dem Einsatz mit Aircon-Fresh entfernen.
5380788 | KDCG409H2T-QW | Akku-Winkelschleifer 18V/5Ah, 125mm DCG409H2T-QW | 13882 | Produkte entdecken¦Elektrowerkzeuge¦Akku-Winkelschleifer | Akku-Winkelschleifer | Akku-Winkelschleifer |  |  | • Powerstack Akku: Großflächige Flachzellen ermöglichen eine bessere Wärmeableitung und erhöhen so die Anzahl an Ladezyklen und damit die Lebensdauer • Optimiertes Lüftersystem kühlt Winkelschleifer und Elektronik effektiv während der Anwendung und erhöht die Lebensdauer • Elektronische Kupplung schaltet das Gerät bei Blockieren automatisch ab und schützt so Anwender und Maschine
5380790 | KDCH273H2T-QW | Akku-Kombihammer 18V/5Ah SDS-plus DCH273H2T-QW | 14066 | Produkte entdecken¦Elektrowerkzeuge¦Akku-Kombihammer SDS-plus | Akku-Kombihammer 18V/5Ah SDS-plus | Akku-Kombihammer SDS-plus |  |  | • Powerstack Akku verfügt gegenüber konventionellen Rundzellen-Akkus bei gleichem Spannungsniveau und vergleichbarer Kapazität über folgende Vorteile: • Effizienter Stromfluss durch geringere Innenwiderstände führt zu einer deutlich höheren Kraftentfaltung der Maschine bei bestimmten Anwendungen • Spürbar längere Laufzeit pro Akku-Ladung • Großflächige Flachzellen ermöglichen eine bessere Wärmeableitung und erhöhen so die Anzahl an Ladezyklen und damit die Lebensdauer • Elektronische Kupplung für ein gleichmäßig hohes Drehmoment und eine noch höhere Lebensdauer • Modularer Maschinenaufbau gewährleistet schnelle und problemlose Servicearbeiten
5380918 | KDWV905MKIT-QS | Industrie Nass Trockensauger M-Klasse DWV905MKIT-QS | 14065 | Produkte entdecken¦Elektrowerkzeuge¦Nass- und Trockensauger M-Klasse | Nass- und Trockensauger M-Klasse | Nass- und Trockensauger M-Klasse |  |  | • Gleichbleibend hohe Saugleistung durch automatische Filterreinigung im 15-Sekunden-Rhythmus • Elektronische Volumenstrom-Überwachung mit akustischem Warnsignal bei Saugkraftabfall • Integrierte Steckdose mit Einschaltautomatik und 15 Sekunden Ausschaltverzögerung | • geeignet für Weichholz-, Hartholz- und mineralische Stäube
5381122 | 07603025100 | Kabelbinder, schwarz 2,5 x 100 mm, 100er Pack Gambit Tools | 2221 | Produkte entdecken¦Befestigung, DIN- und Normteile¦Kabelbänder¦Kabelbinder | Kabelband / schwarz / 2,5 x 100 mm / 100 Stck. / 100 Stck. | Kabelbinder |  | • Korrosionsfrei entwickelt für eine einfache Verarbeitung und Montage • Temperaturbeständig von –40 °C bis +85 °C • Resistent gegen Öle, Benzin, Wasser, Lösungsmittel usw. | • Gute Beständigkeit bei Basen, Öle, Fette, Ölderivate und chloridhaltige Lösungsmittel • Begrenzte Beständigkeit bei Säuren • Nicht beständig bei Phenolen • Montagetemperatur: -0 °C bis +85 °C • Einsatztemperatur: -40 °C bis +85 °C • Maximale Kurzzeit-Temperaur: +110 °C • Die Beigabe von Rußschwarz erhöht die UV-Beständigkeit (nur bei schwarzen Kabelbindern) • Brennbarkeit des Ausgangsmaterials: UL94 - V2, AH2 (geringe Rauchentwicklung) • Luftfeuchtigkeitsabsorption: 2,7-2,8 % (+23 °C-50 % rel. Luftfeuchtigkeit) • Naturfarben; 100 % Polyamid 6.6 Herstellerprodukt: Dupont Zytel 101F, 101L, Ascend Vydyne 21SPC, 21SPF • Schwarz; 100 % Polyamid 6.6 + ca. 1 % Rußschwarz Herstellerprodukt: Dupont Zytel 101F, 101L, Ascend Vydyne 21SPC, 21SPF + Dupont Zytel 105BK, Ascend Vydyne 25WSP |  |  | Korrosionsfrei entwickelt für eine einfache Verarbeitung und Montage Temperaturbeständig von –40 °C bis +85 °C Resistent gegen Öle, Benzin, Wasser, Lösungsmittel usw.
5381124 | 07603026200 | Kabelbinder, schwarz 2,6 x 200 mm, 100er Pack Gambit Tools | 2221 | Produkte entdecken¦Befestigung, DIN- und Normteile¦Kabelbänder¦Kabelbinder | Kabelband / schwarz / 2,6 x 200 mm / 100 Stck. / 100 Stck. | Kabelbinder |  | • Korrosionsfrei entwickelt für eine einfache Verarbeitung und Montage • Temperaturbeständig von –40 °C bis +85 °C • Resistent gegen Öle, Benzin, Wasser, Lösungsmittel usw. | • Gute Beständigkeit bei Basen, Öle, Fette, Ölderivate und chloridhaltige Lösungsmittel • Begrenzte Beständigkeit bei Säuren • Nicht beständig bei Phenolen • Montagetemperatur: -0 °C bis +85 °C • Einsatztemperatur: -40 °C bis +85 °C • Maximale Kurzzeit-Temperaur: +110 °C • Die Beigabe von Rußschwarz erhöht die UV-Beständigkeit (nur bei schwarzen Kabelbindern) • Brennbarkeit des Ausgangsmaterials: UL94 - V2, AH2 (geringe Rauchentwicklung) • Luftfeuchtigkeitsabsorption: 2,7-2,8 % (+23 °C-50 % rel. Luftfeuchtigkeit) • Naturfarben; 100 % Polyamid 6.6 Herstellerprodukt: Dupont Zytel 101F, 101L, Ascend Vydyne 21SPC, 21SPF • Schwarz; 100 % Polyamid 6.6 + ca. 1 % Rußschwarz Herstellerprodukt: Dupont Zytel 101F, 101L, Ascend Vydyne 21SPC, 21SPF + Dupont Zytel 105BK, Ascend Vydyne 25WSP |  |  | Korrosionsfrei entwickelt für eine einfache Verarbeitung und Montage Temperaturbeständig von –40 °C bis +85 °C Resistent gegen Öle, Benzin, Wasser, Lösungsmittel usw.
5381126 | 07603036140 | Kabelbinder, schwarz 3,6 x 140 mm, 100er Pack Gambit Tools | 2221 | Produkte entdecken¦Befestigung, DIN- und Normteile¦Kabelbänder¦Kabelbinder | Kabelband / schwarz / 3,6 x 140 mm / 100 Stck. / 100 Stck. | Kabelbinder |  | • Korrosionsfrei entwickelt für eine einfache Verarbeitung und Montage • Temperaturbeständig von –40 °C bis +85 °C • Resistent gegen Öle, Benzin, Wasser, Lösungsmittel usw. | • Gute Beständigkeit bei Basen, Öle, Fette, Ölderivate und chloridhaltige Lösungsmittel • Begrenzte Beständigkeit bei Säuren • Nicht beständig bei Phenolen • Montagetemperatur: -0 °C bis +85 °C • Einsatztemperatur: -40 °C bis +85 °C • Maximale Kurzzeit-Temperaur: +110 °C • Die Beigabe von Rußschwarz erhöht die UV-Beständigkeit (nur bei schwarzen Kabelbindern) • Brennbarkeit des Ausgangsmaterials: UL94 - V2, AH2 (geringe Rauchentwicklung) • Luftfeuchtigkeitsabsorption: 2,7-2,8 % (+23 °C-50 % rel. Luftfeuchtigkeit) • Naturfarben; 100 % Polyamid 6.6 Herstellerprodukt: Dupont Zytel 101F, 101L, Ascend Vydyne 21SPC, 21SPF • Schwarz; 100 % Polyamid 6.6 + ca. 1 % Rußschwarz Herstellerprodukt: Dupont Zytel 101F, 101L, Ascend Vydyne 21SPC, 21SPF + Dupont Zytel 105BK, Ascend Vydyne 25WSP |  |  | Korrosionsfrei entwickelt für eine einfache Verarbeitung und Montage Temperaturbeständig von –40 °C bis +85 °C Resistent gegen Öle, Benzin, Wasser, Lösungsmittel usw.
5381128 | 07603036200 | Kabelbinder, schwarz 3,6 x 200 mm, 100er Pack Gambit Tools | 2221 | Produkte entdecken¦Befestigung, DIN- und Normteile¦Kabelbänder¦Kabelbinder | Kabelband / schwarz / 3,6 x 200 mm / 100 Stck. / 100 Stck. | Kabelbinder |  | • Korrosionsfrei entwickelt für eine einfache Verarbeitung und Montage • Temperaturbeständig von –40 °C bis +85 °C • Resistent gegen Öle, Benzin, Wasser, Lösungsmittel usw. | • Gute Beständigkeit bei Basen, Öle, Fette, Ölderivate und chloridhaltige Lösungsmittel • Begrenzte Beständigkeit bei Säuren • Nicht beständig bei Phenolen • Montagetemperatur: -0 °C bis +85 °C • Einsatztemperatur: -40 °C bis +85 °C • Maximale Kurzzeit-Temperaur: +110 °C • Die Beigabe von Rußschwarz erhöht die UV-Beständigkeit (nur bei schwarzen Kabelbindern) • Brennbarkeit des Ausgangsmaterials: UL94 - V2, AH2 (geringe Rauchentwicklung) • Luftfeuchtigkeitsabsorption: 2,7-2,8 % (+23 °C-50 % rel. Luftfeuchtigkeit) • Naturfarben; 100 % Polyamid 6.6 Herstellerprodukt: Dupont Zytel 101F, 101L, Ascend Vydyne 21SPC, 21SPF • Schwarz; 100 % Polyamid 6.6 + ca. 1 % Rußschwarz Herstellerprodukt: Dupont Zytel 101F, 101L, Ascend Vydyne 21SPC, 21SPF + Dupont Zytel 105BK, Ascend Vydyne 25WSP |  |  | Korrosionsfrei entwickelt für eine einfache Verarbeitung und Montage Temperaturbeständig von –40 °C bis +85 °C Resistent gegen Öle, Benzin, Wasser, Lösungsmittel usw.
5381130 | 07603036290 | Kabelbinder, schwarz 3,6 x 290 mm, 100er Pack Gambit Tools | 2221 | Produkte entdecken¦Befestigung, DIN- und Normteile¦Kabelbänder¦Kabelbinder | Kabelband / schwarz / 3,6 x 290 mm / 100 Stck. / 100 Stck. | Kabelbinder |  | • Korrosionsfrei entwickelt für eine einfache Verarbeitung und Montage • Temperaturbeständig von –40 °C bis +85 °C • Resistent gegen Öle, Benzin, Wasser, Lösungsmittel usw. | • Gute Beständigkeit bei Basen, Öle, Fette, Ölderivate und chloridhaltige Lösungsmittel • Begrenzte Beständigkeit bei Säuren • Nicht beständig bei Phenolen • Montagetemperatur: -0 °C bis +85 °C • Einsatztemperatur: -40 °C bis +85 °C • Maximale Kurzzeit-Temperaur: +110 °C • Die Beigabe von Rußschwarz erhöht die UV-Beständigkeit (nur bei schwarzen Kabelbindern) • Brennbarkeit des Ausgangsmaterials: UL94 - V2, AH2 (geringe Rauchentwicklung) • Luftfeuchtigkeitsabsorption: 2,7-2,8 % (+23 °C-50 % rel. Luftfeuchtigkeit) • Naturfarben; 100 % Polyamid 6.6 Herstellerprodukt: Dupont Zytel 101F, 101L, Ascend Vydyne 21SPC, 21SPF • Schwarz; 100 % Polyamid 6.6 + ca. 1 % Rußschwarz Herstellerprodukt: Dupont Zytel 101F, 101L, Ascend Vydyne 21SPC, 21SPF + Dupont Zytel 105BK, Ascend Vydyne 25WSP |  |  | Korrosionsfrei entwickelt für eine einfache Verarbeitung und Montage Temperaturbeständig von –40 °C bis +85 °C Resistent gegen Öle, Benzin, Wasser, Lösungsmittel usw.
5381132 | 07603048200 | Kabelbinder, schwarz 4,8 x 200 mm, 100er Pack Gambit Tools | 2221 | Produkte entdecken¦Befestigung, DIN- und Normteile¦Kabelbänder¦Kabelbinder | Kabelband / schwarz / 4,8 x 200 mm / 100 Stck. / 100 Stck. | Kabelbinder |  | • Korrosionsfrei entwickelt für eine einfache Verarbeitung und Montage • Temperaturbeständig von –40 °C bis +85 °C • Resistent gegen Öle, Benzin, Wasser, Lösungsmittel usw. | • Gute Beständigkeit bei Basen, Öle, Fette, Ölderivate und chloridhaltige Lösungsmittel • Begrenzte Beständigkeit bei Säuren • Nicht beständig bei Phenolen • Montagetemperatur: -0 °C bis +85 °C • Einsatztemperatur: -40 °C bis +85 °C • Maximale Kurzzeit-Temperaur: +110 °C • Die Beigabe von Rußschwarz erhöht die UV-Beständigkeit (nur bei schwarzen Kabelbindern) • Brennbarkeit des Ausgangsmaterials: UL94 - V2, AH2 (geringe Rauchentwicklung) • Luftfeuchtigkeitsabsorption: 2,7-2,8 % (+23 °C-50 % rel. Luftfeuchtigkeit) • Naturfarben; 100 % Polyamid 6.6 Herstellerprodukt: Dupont Zytel 101F, 101L, Ascend Vydyne 21SPC, 21SPF • Schwarz; 100 % Polyamid 6.6 + ca. 1 % Rußschwarz Herstellerprodukt: Dupont Zytel 101F, 101L, Ascend Vydyne 21SPC, 21SPF + Dupont Zytel 105BK, Ascend Vydyne 25WSP |  |  | Korrosionsfrei entwickelt für eine einfache Verarbeitung und Montage Temperaturbeständig von –40 °C bis +85 °C Resistent gegen Öle, Benzin, Wasser, Lösungsmittel usw.
5381134 | 07603048290 | Kabelbinder, schwarz 4,8 x 290 mm, 100er Pack Gambit Tools | 2221 | Produkte entdecken¦Befestigung, DIN- und Normteile¦Kabelbänder¦Kabelbinder | Kabelband / schwarz / 4,8 x 290 mm / 100 Stck. / 100 Stck. | Kabelbinder |  | • Korrosionsfrei entwickelt für eine einfache Verarbeitung und Montage • Temperaturbeständig von –40 °C bis +85 °C • Resistent gegen Öle, Benzin, Wasser, Lösungsmittel usw. | • Gute Beständigkeit bei Basen, Öle, Fette, Ölderivate und chloridhaltige Lösungsmittel • Begrenzte Beständigkeit bei Säuren • Nicht beständig bei Phenolen • Montagetemperatur: -0 °C bis +85 °C • Einsatztemperatur: -40 °C bis +85 °C • Maximale Kurzzeit-Temperaur: +110 °C • Die Beigabe von Rußschwarz erhöht die UV-Beständigkeit (nur bei schwarzen Kabelbindern) • Brennbarkeit des Ausgangsmaterials: UL94 - V2, AH2 (geringe Rauchentwicklung) • Luftfeuchtigkeitsabsorption: 2,7-2,8 % (+23 °C-50 % rel. Luftfeuchtigkeit) • Naturfarben; 100 % Polyamid 6.6 Herstellerprodukt: Dupont Zytel 101F, 101L, Ascend Vydyne 21SPC, 21SPF • Schwarz; 100 % Polyamid 6.6 + ca. 1 % Rußschwarz Herstellerprodukt: Dupont Zytel 101F, 101L, Ascend Vydyne 21SPC, 21SPF + Dupont Zytel 105BK, Ascend Vydyne 25WSP |  |  | Korrosionsfrei entwickelt für eine einfache Verarbeitung und Montage Temperaturbeständig von –40 °C bis +85 °C Resistent gegen Öle, Benzin, Wasser, Lösungsmittel usw.
5381136 | 07603048360 | Kabelbinder, schwarz 4,8 x 360 mm, 100er Pack Gambit Tools | 2221 | Produkte entdecken¦Befestigung, DIN- und Normteile¦Kabelbänder¦Kabelbinder | Kabelband / schwarz / 4,8 x 360 mm / 100 Stck. / 100 Stck. | Kabelbinder |  | • Korrosionsfrei entwickelt für eine einfache Verarbeitung und Montage • Temperaturbeständig von –40 °C bis +85 °C • Resistent gegen Öle, Benzin, Wasser, Lösungsmittel usw. | • Gute Beständigkeit bei Basen, Öle, Fette, Ölderivate und chloridhaltige Lösungsmittel • Begrenzte Beständigkeit bei Säuren • Nicht beständig bei Phenolen • Montagetemperatur: -0 °C bis +85 °C • Einsatztemperatur: -40 °C bis +85 °C • Maximale Kurzzeit-Temperaur: +110 °C • Die Beigabe von Rußschwarz erhöht die UV-Beständigkeit (nur bei schwarzen Kabelbindern) • Brennbarkeit des Ausgangsmaterials: UL94 - V2, AH2 (geringe Rauchentwicklung) • Luftfeuchtigkeitsabsorption: 2,7-2,8 % (+23 °C-50 % rel. Luftfeuchtigkeit) • Naturfarben; 100 % Polyamid 6.6 Herstellerprodukt: Dupont Zytel 101F, 101L, Ascend Vydyne 21SPC, 21SPF • Schwarz; 100 % Polyamid 6.6 + ca. 1 % Rußschwarz Herstellerprodukt: Dupont Zytel 101F, 101L, Ascend Vydyne 21SPC, 21SPF + Dupont Zytel 105BK, Ascend Vydyne 25WSP |  |  | Korrosionsfrei entwickelt für eine einfache Verarbeitung und Montage Temperaturbeständig von –40 °C bis +85 °C Resistent gegen Öle, Benzin, Wasser, Lösungsmittel usw.
5381138 | 07603078365 | Kabelbinder, schwarz 7,8 x 365 mm, 100er Pack Gambit Tools | 2221 | Produkte entdecken¦Befestigung, DIN- und Normteile¦Kabelbänder¦Kabelbinder | Kabelband / schwarz / 7,8 x 365 mm / 100 Stck. / 100 Stck. | Kabelbinder |  | • Korrosionsfrei entwickelt für eine einfache Verarbeitung und Montage • Temperaturbeständig von –40 °C bis +85 °C • Resistent gegen Öle, Benzin, Wasser, Lösungsmittel usw. | • Gute Beständigkeit bei Basen, Öle, Fette, Ölderivate und chloridhaltige Lösungsmittel • Begrenzte Beständigkeit bei Säuren • Nicht beständig bei Phenolen • Montagetemperatur: -0 °C bis +85 °C • Einsatztemperatur: -40 °C bis +85 °C • Maximale Kurzzeit-Temperaur: +110 °C • Die Beigabe von Rußschwarz erhöht die UV-Beständigkeit (nur bei schwarzen Kabelbindern) • Brennbarkeit des Ausgangsmaterials: UL94 - V2, AH2 (geringe Rauchentwicklung) • Luftfeuchtigkeitsabsorption: 2,7-2,8 % (+23 °C-50 % rel. Luftfeuchtigkeit) • Naturfarben; 100 % Polyamid 6.6 Herstellerprodukt: Dupont Zytel 101F, 101L, Ascend Vydyne 21SPC, 21SPF • Schwarz; 100 % Polyamid 6.6 + ca. 1 % Rußschwarz Herstellerprodukt: Dupont Zytel 101F, 101L, Ascend Vydyne 21SPC, 21SPF + Dupont Zytel 105BK, Ascend Vydyne 25WSP |  |  | Korrosionsfrei entwickelt für eine einfache Verarbeitung und Montage Temperaturbeständig von –40 °C bis +85 °C Resistent gegen Öle, Benzin, Wasser, Lösungsmittel usw.
5381140 | 07603078540 | Kabelbinder, schwarz 7,8 x 540 mm, 100er Pack Gambit Tools | 2221 | Produkte entdecken¦Befestigung, DIN- und Normteile¦Kabelbänder¦Kabelbinder | Kabelband / schwarz / 7,8 x 540 mm / 100 Stck. / 100 Stck. | Kabelbinder |  | • Korrosionsfrei entwickelt für eine einfache Verarbeitung und Montage • Temperaturbeständig von –40 °C bis +85 °C • Resistent gegen Öle, Benzin, Wasser, Lösungsmittel usw. | • Gute Beständigkeit bei Basen, Öle, Fette, Ölderivate und chloridhaltige Lösungsmittel • Begrenzte Beständigkeit bei Säuren • Nicht beständig bei Phenolen • Montagetemperatur: -0 °C bis +85 °C • Einsatztemperatur: -40 °C bis +85 °C • Maximale Kurzzeit-Temperaur: +110 °C • Die Beigabe von Rußschwarz erhöht die UV-Beständigkeit (nur bei schwarzen Kabelbindern) • Brennbarkeit des Ausgangsmaterials: UL94 - V2, AH2 (geringe Rauchentwicklung) • Luftfeuchtigkeitsabsorption: 2,7-2,8 % (+23 °C-50 % rel. Luftfeuchtigkeit) • Naturfarben; 100 % Polyamid 6.6 Herstellerprodukt: Dupont Zytel 101F, 101L, Ascend Vydyne 21SPC, 21SPF • Schwarz; 100 % Polyamid 6.6 + ca. 1 % Rußschwarz Herstellerprodukt: Dupont Zytel 101F, 101L, Ascend Vydyne 21SPC, 21SPF + Dupont Zytel 105BK, Ascend Vydyne 25WSP |  |  | Korrosionsfrei entwickelt für eine einfache Verarbeitung und Montage Temperaturbeständig von –40 °C bis +85 °C Resistent gegen Öle, Benzin, Wasser, Lösungsmittel usw.
5381142 | 07603125100 | Kabelbinder, natur 2,5 x 100 mm, 100er Pack Gambit Tools | 2221 | Produkte entdecken¦Befestigung, DIN- und Normteile¦Kabelbänder¦Kabelbinder | Kabelband / natur / 2,5 x 100 mm / 100 Stck. / 100 Stck. | Kabelbinder |  | • Korrosionsfrei entwickelt für eine einfache Verarbeitung und Montage • Temperaturbeständig von –40 °C bis +85 °C • Resistent gegen Öle, Benzin, Wasser, Lösungsmittel usw. | • Gute Beständigkeit bei Basen, Öle, Fette, Ölderivate und chloridhaltige Lösungsmittel • Begrenzte Beständigkeit bei Säuren • Nicht beständig bei Phenolen • Montagetemperatur: -0 °C bis +85 °C • Einsatztemperatur: -40 °C bis +85 °C • Maximale Kurzzeit-Temperaur: +110 °C • Die Beigabe von Rußschwarz erhöht die UV-Beständigkeit (nur bei schwarzen Kabelbindern) • Brennbarkeit des Ausgangsmaterials: UL94 - V2, AH2 (geringe Rauchentwicklung) • Luftfeuchtigkeitsabsorption: 2,7-2,8 % (+23 °C-50 % rel. Luftfeuchtigkeit) • Naturfarben; 100 % Polyamid 6.6 Herstellerprodukt: Dupont Zytel 101F, 101L, Ascend Vydyne 21SPC, 21SPF • Schwarz; 100 % Polyamid 6.6 + ca. 1 % Rußschwarz Herstellerprodukt: Dupont Zytel 101F, 101L, Ascend Vydyne 21SPC, 21SPF + Dupont Zytel 105BK, Ascend Vydyne 25WSP |  |  | Korrosionsfrei entwickelt für eine einfache Verarbeitung und Montage Temperaturbeständig von –40 °C bis +85 °C Resistent gegen Öle, Benzin, Wasser, Lösungsmittel usw.
5381144 | 07603125200 | Kabelbinder, natur 2,5 x 200 mm, 100er Pack Gambit Tools | 2221 | Produkte entdecken¦Befestigung, DIN- und Normteile¦Kabelbänder¦Kabelbinder | Kabelband / natur / 2,5 x 200 mm / 100 Stck. / 100 Stck. | Kabelbinder |  | • Korrosionsfrei entwickelt für eine einfache Verarbeitung und Montage • Temperaturbeständig von –40 °C bis +85 °C • Resistent gegen Öle, Benzin, Wasser, Lösungsmittel usw. | • Gute Beständigkeit bei Basen, Öle, Fette, Ölderivate und chloridhaltige Lösungsmittel • Begrenzte Beständigkeit bei Säuren • Nicht beständig bei Phenolen • Montagetemperatur: -0 °C bis +85 °C • Einsatztemperatur: -40 °C bis +85 °C • Maximale Kurzzeit-Temperaur: +110 °C • Die Beigabe von Rußschwarz erhöht die UV-Beständigkeit (nur bei schwarzen Kabelbindern) • Brennbarkeit des Ausgangsmaterials: UL94 - V2, AH2 (geringe Rauchentwicklung) • Luftfeuchtigkeitsabsorption: 2,7-2,8 % (+23 °C-50 % rel. Luftfeuchtigkeit) • Naturfarben; 100 % Polyamid 6.6 Herstellerprodukt: Dupont Zytel 101F, 101L, Ascend Vydyne 21SPC, 21SPF • Schwarz; 100 % Polyamid 6.6 + ca. 1 % Rußschwarz Herstellerprodukt: Dupont Zytel 101F, 101L, Ascend Vydyne 21SPC, 21SPF + Dupont Zytel 105BK, Ascend Vydyne 25WSP |  |  | Korrosionsfrei entwickelt für eine einfache Verarbeitung und Montage Temperaturbeständig von –40 °C bis +85 °C Resistent gegen Öle, Benzin, Wasser, Lösungsmittel usw.
5381146 | 07603136140 | Kabelbinder, natur 3,6 x 140 mm, 100er Pack Gambit Tools | 2221 | Produkte entdecken¦Befestigung, DIN- und Normteile¦Kabelbänder¦Kabelbinder | Kabelband / natur / 3,6 x 140 mm / 100 Stck. / 100 Stck. | Kabelbinder |  | • Korrosionsfrei entwickelt für eine einfache Verarbeitung und Montage • Temperaturbeständig von –40 °C bis +85 °C • Resistent gegen Öle, Benzin, Wasser, Lösungsmittel usw. | • Gute Beständigkeit bei Basen, Öle, Fette, Ölderivate und chloridhaltige Lösungsmittel • Begrenzte Beständigkeit bei Säuren • Nicht beständig bei Phenolen • Montagetemperatur: -0 °C bis +85 °C • Einsatztemperatur: -40 °C bis +85 °C • Maximale Kurzzeit-Temperaur: +110 °C • Die Beigabe von Rußschwarz erhöht die UV-Beständigkeit (nur bei schwarzen Kabelbindern) • Brennbarkeit des Ausgangsmaterials: UL94 - V2, AH2 (geringe Rauchentwicklung) • Luftfeuchtigkeitsabsorption: 2,7-2,8 % (+23 °C-50 % rel. Luftfeuchtigkeit) • Naturfarben; 100 % Polyamid 6.6 Herstellerprodukt: Dupont Zytel 101F, 101L, Ascend Vydyne 21SPC, 21SPF • Schwarz; 100 % Polyamid 6.6 + ca. 1 % Rußschwarz Herstellerprodukt: Dupont Zytel 101F, 101L, Ascend Vydyne 21SPC, 21SPF + Dupont Zytel 105BK, Ascend Vydyne 25WSP |  |  | Korrosionsfrei entwickelt für eine einfache Verarbeitung und Montage Temperaturbeständig von –40 °C bis +85 °C Resistent gegen Öle, Benzin, Wasser, Lösungsmittel usw.
5381148 | 07603136290 | Kabelbinder, natur 3,6 x 290 mm, 100er Pack Gambit Tools | 2221 | Produkte entdecken¦Befestigung, DIN- und Normteile¦Kabelbänder¦Kabelbinder | Kabelband / natur / 3,6 x 290 mm / 100 Stck. / 100 Stck. | Kabelbinder |  | • Korrosionsfrei entwickelt für eine einfache Verarbeitung und Montage • Temperaturbeständig von –40 °C bis +85 °C • Resistent gegen Öle, Benzin, Wasser, Lösungsmittel usw. | • Gute Beständigkeit bei Basen, Öle, Fette, Ölderivate und chloridhaltige Lösungsmittel • Begrenzte Beständigkeit bei Säuren • Nicht beständig bei Phenolen • Montagetemperatur: -0 °C bis +85 °C • Einsatztemperatur: -40 °C bis +85 °C • Maximale Kurzzeit-Temperaur: +110 °C • Die Beigabe von Rußschwarz erhöht die UV-Beständigkeit (nur bei schwarzen Kabelbindern) • Brennbarkeit des Ausgangsmaterials: UL94 - V2, AH2 (geringe Rauchentwicklung) • Luftfeuchtigkeitsabsorption: 2,7-2,8 % (+23 °C-50 % rel. Luftfeuchtigkeit) • Naturfarben; 100 % Polyamid 6.6 Herstellerprodukt: Dupont Zytel 101F, 101L, Ascend Vydyne 21SPC, 21SPF • Schwarz; 100 % Polyamid 6.6 + ca. 1 % Rußschwarz Herstellerprodukt: Dupont Zytel 101F, 101L, Ascend Vydyne 21SPC, 21SPF + Dupont Zytel 105BK, Ascend Vydyne 25WSP |  |  | Korrosionsfrei entwickelt für eine einfache Verarbeitung und Montage Temperaturbeständig von –40 °C bis +85 °C Resistent gegen Öle, Benzin, Wasser, Lösungsmittel usw.
5381150 | 07603148200 | Kabelbinder, natur 4,8 x 200 mm, 100er Pack Gambit Tools | 2221 | Produkte entdecken¦Befestigung, DIN- und Normteile¦Kabelbänder¦Kabelbinder | Kabelband / natur / 4,8 x 200 mm / 100 Stck. / 100 Stck. | Kabelbinder |  | • Korrosionsfrei entwickelt für eine einfache Verarbeitung und Montage • Temperaturbeständig von –40 °C bis +85 °C • Resistent gegen Öle, Benzin, Wasser, Lösungsmittel usw. | • Gute Beständigkeit bei Basen, Öle, Fette, Ölderivate und chloridhaltige Lösungsmittel • Begrenzte Beständigkeit bei Säuren • Nicht beständig bei Phenolen • Montagetemperatur: -0 °C bis +85 °C • Einsatztemperatur: -40 °C bis +85 °C • Maximale Kurzzeit-Temperaur: +110 °C • Die Beigabe von Rußschwarz erhöht die UV-Beständigkeit (nur bei schwarzen Kabelbindern) • Brennbarkeit des Ausgangsmaterials: UL94 - V2, AH2 (geringe Rauchentwicklung) • Luftfeuchtigkeitsabsorption: 2,7-2,8 % (+23 °C-50 % rel. Luftfeuchtigkeit) • Naturfarben; 100 % Polyamid 6.6 Herstellerprodukt: Dupont Zytel 101F, 101L, Ascend Vydyne 21SPC, 21SPF • Schwarz; 100 % Polyamid 6.6 + ca. 1 % Rußschwarz Herstellerprodukt: Dupont Zytel 101F, 101L, Ascend Vydyne 21SPC, 21SPF + Dupont Zytel 105BK, Ascend Vydyne 25WSP |  |  | Korrosionsfrei entwickelt für eine einfache Verarbeitung und Montage Temperaturbeständig von –40 °C bis +85 °C Resistent gegen Öle, Benzin, Wasser, Lösungsmittel usw.
5381152 | 07603148290 | Kabelbinder, natur 4,8 x 290 mm, 100er Pack Gambit Tools | 2221 | Produkte entdecken¦Befestigung, DIN- und Normteile¦Kabelbänder¦Kabelbinder | Kabelband / natur / 4,8 x 290 mm / 100 Stck. / 100 Stck. | Kabelbinder |  | • Korrosionsfrei entwickelt für eine einfache Verarbeitung und Montage • Temperaturbeständig von –40 °C bis +85 °C • Resistent gegen Öle, Benzin, Wasser, Lösungsmittel usw. | • Gute Beständigkeit bei Basen, Öle, Fette, Ölderivate und chloridhaltige Lösungsmittel • Begrenzte Beständigkeit bei Säuren • Nicht beständig bei Phenolen • Montagetemperatur: -0 °C bis +85 °C • Einsatztemperatur: -40 °C bis +85 °C • Maximale Kurzzeit-Temperaur: +110 °C • Die Beigabe von Rußschwarz erhöht die UV-Beständigkeit (nur bei schwarzen Kabelbindern) • Brennbarkeit des Ausgangsmaterials: UL94 - V2, AH2 (geringe Rauchentwicklung) • Luftfeuchtigkeitsabsorption: 2,7-2,8 % (+23 °C-50 % rel. Luftfeuchtigkeit) • Naturfarben; 100 % Polyamid 6.6 Herstellerprodukt: Dupont Zytel 101F, 101L, Ascend Vydyne 21SPC, 21SPF • Schwarz; 100 % Polyamid 6.6 + ca. 1 % Rußschwarz Herstellerprodukt: Dupont Zytel 101F, 101L, Ascend Vydyne 21SPC, 21SPF + Dupont Zytel 105BK, Ascend Vydyne 25WSP |  |  | Korrosionsfrei entwickelt für eine einfache Verarbeitung und Montage Temperaturbeständig von –40 °C bis +85 °C Resistent gegen Öle, Benzin, Wasser, Lösungsmittel usw.
5381154 | 07603148360 | Kabelbinder, natur 4,8 x 360 mm, 100er Pack Gambit Tools | 2221 | Produkte entdecken¦Befestigung, DIN- und Normteile¦Kabelbänder¦Kabelbinder | Kabelband / natur / 4,8 x 360 mm / 100 Stck. / 100 Stck. | Kabelbinder |  | • Korrosionsfrei entwickelt für eine einfache Verarbeitung und Montage • Temperaturbeständig von –40 °C bis +85 °C • Resistent gegen Öle, Benzin, Wasser, Lösungsmittel usw. | • Gute Beständigkeit bei Basen, Öle, Fette, Ölderivate und chloridhaltige Lösungsmittel • Begrenzte Beständigkeit bei Säuren • Nicht beständig bei Phenolen • Montagetemperatur: -0 °C bis +85 °C • Einsatztemperatur: -40 °C bis +85 °C • Maximale Kurzzeit-Temperaur: +110 °C • Die Beigabe von Rußschwarz erhöht die UV-Beständigkeit (nur bei schwarzen Kabelbindern) • Brennbarkeit des Ausgangsmaterials: UL94 - V2, AH2 (geringe Rauchentwicklung) • Luftfeuchtigkeitsabsorption: 2,7-2,8 % (+23 °C-50 % rel. Luftfeuchtigkeit) • Naturfarben; 100 % Polyamid 6.6 Herstellerprodukt: Dupont Zytel 101F, 101L, Ascend Vydyne 21SPC, 21SPF • Schwarz; 100 % Polyamid 6.6 + ca. 1 % Rußschwarz Herstellerprodukt: Dupont Zytel 101F, 101L, Ascend Vydyne 21SPC, 21SPF + Dupont Zytel 105BK, Ascend Vydyne 25WSP |  |  | Korrosionsfrei entwickelt für eine einfache Verarbeitung und Montage Temperaturbeständig von –40 °C bis +85 °C Resistent gegen Öle, Benzin, Wasser, Lösungsmittel usw.
5381156 | 07603178300 | Kabelbinder, natur 7,8 x 300 mm, 100er Pack Gambit Tools | 2221 | Produkte entdecken¦Befestigung, DIN- und Normteile¦Kabelbänder¦Kabelbinder | Kabelband / natur / 7,8 x 300 mm / 100 Stck. / 100 Stck. | Kabelbinder |  | • Korrosionsfrei entwickelt für eine einfache Verarbeitung und Montage • Temperaturbeständig von –40 °C bis +85 °C • Resistent gegen Öle, Benzin, Wasser, Lösungsmittel usw. | • Gute Beständigkeit bei Basen, Öle, Fette, Ölderivate und chloridhaltige Lösungsmittel • Begrenzte Beständigkeit bei Säuren • Nicht beständig bei Phenolen • Montagetemperatur: -0 °C bis +85 °C • Einsatztemperatur: -40 °C bis +85 °C • Maximale Kurzzeit-Temperaur: +110 °C • Die Beigabe von Rußschwarz erhöht die UV-Beständigkeit (nur bei schwarzen Kabelbindern) • Brennbarkeit des Ausgangsmaterials: UL94 - V2, AH2 (geringe Rauchentwicklung) • Luftfeuchtigkeitsabsorption: 2,7-2,8 % (+23 °C-50 % rel. Luftfeuchtigkeit) • Naturfarben; 100 % Polyamid 6.6 Herstellerprodukt: Dupont Zytel 101F, 101L, Ascend Vydyne 21SPC, 21SPF • Schwarz; 100 % Polyamid 6.6 + ca. 1 % Rußschwarz Herstellerprodukt: Dupont Zytel 101F, 101L, Ascend Vydyne 21SPC, 21SPF + Dupont Zytel 105BK, Ascend Vydyne 25WSP |  |  | Korrosionsfrei entwickelt für eine einfache Verarbeitung und Montage Temperaturbeständig von –40 °C bis +85 °C Resistent gegen Öle, Benzin, Wasser, Lösungsmittel usw.
5381158 | 07603178540 | Kabelbinder, natur 7,8 x 540 mm, 100er Pack Gambit Tools | 2221 | Produkte entdecken¦Befestigung, DIN- und Normteile¦Kabelbänder¦Kabelbinder | Kabelband / natur / 7,8 x 540 mm / 100 Stck. / 100 Stck. | Kabelbinder |  | • Korrosionsfrei entwickelt für eine einfache Verarbeitung und Montage • Temperaturbeständig von –40 °C bis +85 °C • Resistent gegen Öle, Benzin, Wasser, Lösungsmittel usw. | • Gute Beständigkeit bei Basen, Öle, Fette, Ölderivate und chloridhaltige Lösungsmittel • Begrenzte Beständigkeit bei Säuren • Nicht beständig bei Phenolen • Montagetemperatur: -0 °C bis +85 °C • Einsatztemperatur: -40 °C bis +85 °C • Maximale Kurzzeit-Temperaur: +110 °C • Die Beigabe von Rußschwarz erhöht die UV-Beständigkeit (nur bei schwarzen Kabelbindern) • Brennbarkeit des Ausgangsmaterials: UL94 - V2, AH2 (geringe Rauchentwicklung) • Luftfeuchtigkeitsabsorption: 2,7-2,8 % (+23 °C-50 % rel. Luftfeuchtigkeit) • Naturfarben; 100 % Polyamid 6.6 Herstellerprodukt: Dupont Zytel 101F, 101L, Ascend Vydyne 21SPC, 21SPF • Schwarz; 100 % Polyamid 6.6 + ca. 1 % Rußschwarz Herstellerprodukt: Dupont Zytel 101F, 101L, Ascend Vydyne 21SPC, 21SPF + Dupont Zytel 105BK, Ascend Vydyne 25WSP |  |  | Korrosionsfrei entwickelt für eine einfache Verarbeitung und Montage Temperaturbeständig von –40 °C bis +85 °C Resistent gegen Öle, Benzin, Wasser, Lösungsmittel usw.
5381160 | 07603178750 | Kabelbinder, natur 7,8 x 750 mm, 100er Pack Gambit Tools | 2221 | Produkte entdecken¦Befestigung, DIN- und Normteile¦Kabelbänder¦Kabelbinder | Kabelband / natur / 7,8 x 750 mm / 100 Stck. / 100 Stck. | Kabelbinder |  | • Korrosionsfrei entwickelt für eine einfache Verarbeitung und Montage • Temperaturbeständig von –40 °C bis +85 °C • Resistent gegen Öle, Benzin, Wasser, Lösungsmittel usw. | • Gute Beständigkeit bei Basen, Öle, Fette, Ölderivate und chloridhaltige Lösungsmittel • Begrenzte Beständigkeit bei Säuren • Nicht beständig bei Phenolen • Montagetemperatur: -0 °C bis +85 °C • Einsatztemperatur: -40 °C bis +85 °C • Maximale Kurzzeit-Temperaur: +110 °C • Die Beigabe von Rußschwarz erhöht die UV-Beständigkeit (nur bei schwarzen Kabelbindern) • Brennbarkeit des Ausgangsmaterials: UL94 - V2, AH2 (geringe Rauchentwicklung) • Luftfeuchtigkeitsabsorption: 2,7-2,8 % (+23 °C-50 % rel. Luftfeuchtigkeit) • Naturfarben; 100 % Polyamid 6.6 Herstellerprodukt: Dupont Zytel 101F, 101L, Ascend Vydyne 21SPC, 21SPF • Schwarz; 100 % Polyamid 6.6 + ca. 1 % Rußschwarz Herstellerprodukt: Dupont Zytel 101F, 101L, Ascend Vydyne 21SPC, 21SPF + Dupont Zytel 105BK, Ascend Vydyne 25WSP |  |  | Korrosionsfrei entwickelt für eine einfache Verarbeitung und Montage Temperaturbeständig von –40 °C bis +85 °C Resistent gegen Öle, Benzin, Wasser, Lösungsmittel usw.
5381162 | 07603190780 | Kabelbinder, natur 9,0 x 780 mm, 100er Pack Gambit Tools | 2221 | Produkte entdecken¦Befestigung, DIN- und Normteile¦Kabelbänder¦Kabelbinder | Kabelband / natur / 9,0 x 780 mm / 100 Stck. / 100 Stck. | Kabelbinder |  | • Korrosionsfrei entwickelt für eine einfache Verarbeitung und Montage • Temperaturbeständig von –40 °C bis +85 °C • Resistent gegen Öle, Benzin, Wasser, Lösungsmittel usw. | • Gute Beständigkeit bei Basen, Öle, Fette, Ölderivate und chloridhaltige Lösungsmittel • Begrenzte Beständigkeit bei Säuren • Nicht beständig bei Phenolen • Montagetemperatur: -0 °C bis +85 °C • Einsatztemperatur: -40 °C bis +85 °C • Maximale Kurzzeit-Temperaur: +110 °C • Die Beigabe von Rußschwarz erhöht die UV-Beständigkeit (nur bei schwarzen Kabelbindern) • Brennbarkeit des Ausgangsmaterials: UL94 - V2, AH2 (geringe Rauchentwicklung) • Luftfeuchtigkeitsabsorption: 2,7-2,8 % (+23 °C-50 % rel. Luftfeuchtigkeit) • Naturfarben; 100 % Polyamid 6.6 Herstellerprodukt: Dupont Zytel 101F, 101L, Ascend Vydyne 21SPC, 21SPF • Schwarz; 100 % Polyamid 6.6 + ca. 1 % Rußschwarz Herstellerprodukt: Dupont Zytel 101F, 101L, Ascend Vydyne 21SPC, 21SPF + Dupont Zytel 105BK, Ascend Vydyne 25WSP |  |  | Korrosionsfrei entwickelt für eine einfache Verarbeitung und Montage Temperaturbeständig von –40 °C bis +85 °C Resistent gegen Öle, Benzin, Wasser, Lösungsmittel usw.
5381166 | E110187 | LCMini LED Handleuchte 6000K COB LED 300LM | 13640 | Produkte entdecken¦Werkzeuge und Zubehör¦Elektro-Zubehör¦Lampen und Leuchten¦LC Mini-LED Handleuchte | LC Mini-LED Handleuchte | LC Mini-LED Handleuchte | Kleine, kompakte Handleuchte, Starke Leuchtkraft - Handlich für jede Tasche |  | • High Power LED COB 3 Watt • Leuchtkraft schaltbar 100/300 Lumen • Lichtfarbe ca. 6000 K (kaltweiß) • 1,5 bis 3 Stunden Leuchtdauer • Magnet an der Fußseite • Metallhaken an der Rückseite • Akkuladezeit ca. 2,5 Stunden – 100%, bei entladenem Akku nach Anschluss an das Netzgerät sofort wieder einsatzbereit |  |  | Magnet und Metallhaken zur Befestigung Zwei Leuchtstufen umschaltbar 100/300 Lumen Lichtfarbe 6000 Kelvin
5381172 | MW4932492595 | 7,4 x 2,8 x 50 mm, Glattschaft Stahl blank, 3 D-Kopf-Nägel für M18FFN | 14054 | Produkte entdecken¦Befestigung, DIN- und Normteile¦Befestigungen/Verbindungen¦D-Kopf-Nägel | D-Kopf Nagel | D-Kopf-Nägel |  |  | • Passend für MILWAUKEE® M18 FFN Akku-Nagler • Streifennägel mit 34° Neigung
5381174 | MW4932492597 | 7,4 x 2,8 x 75 mm, Glattschaft Stahl blank, 3 D-Kopf-Nägel für M18FFN | 14054 | Produkte entdecken¦Befestigung, DIN- und Normteile¦Befestigungen/Verbindungen¦D-Kopf-Nägel | D-Kopf Nagel | D-Kopf-Nägel |  |  | • Passend für MILWAUKEE® M18 FFN Akku-Nagler • Streifennägel mit 34° Neigung
5381176 | MW4932492598 | 7,4 x 3,1 x 90 mm, Glattschaft Stahl blank, 3 D-Kopf-Nägel für M18FFN | 14054 | Produkte entdecken¦Befestigung, DIN- und Normteile¦Befestigungen/Verbindungen¦D-Kopf-Nägel | D-Kopf Nagel | D-Kopf-Nägel |  |  | • Passend für MILWAUKEE® M18 FFN Akku-Nagler • Streifennägel mit 34° Neigung
5381186 | 860066 | Power Duft-Spray Car-Zisch 600 ml | 8675 | Produkte entdecken¦Technische Sprays¦Spezialprodukte¦Power-Duft-Spray | Power-Duft-Spray / Car-Zisch / 600 ml | Power-Duft-Spray | Extra großer Booster-Sprühkopf in Trichterform | • Zur Maskierung von unerwünschten Gerüchen in kleinen und großen Räumen • Effektiv in wenigen Sekunden • Langzeit-Effekt verhindert dauerhaftes Sprühen | • Extra großer Sprühkopf mit Hochdrucksystem sorgt für kräftigen Sprühschub • 1 Zisch reicht für ca. 200 m3 • Ergiebigkeit: ca. 50 x Zisch • Wirkt sofort und riecht angenehm • Verschiedene Auswahl an Düften – in den Sorten New Car und Cranberry erhältlich | In allen Bereichen mit unangenehmen Gerüchen: Hotel- und Gastronomiebetriebe, Konferenzzimmer, Speisesäle, Sportzentren, Umkleideräume, sanitäre Anlagen, Camping, Alten- und Pflegeheime, Nahrungsmittelbetriebe und lebensmittelverarbeitende Betriebe, Viehzucht, Tierhaltung (Tierkadaveraufbewahrung), Bestattungsunternehmen, Friedhofswesen, Lagerungs-, Verbrennungs- und Kompostierungsanlagen |  |  | https://www.youtube.com/watch?v=KbRDwG4gTWs
5381188 | 07002502 | Modul-Torquent Schlüssel Satz 10 tlg. - Gambit Tools - | 13972 | Produkte entdecken¦Werkzeuge und Zubehör¦Werkstattwagen-System¦Module und Zubehör¦Ring- und Maulratschen- „Torquent“-Schlüssel, 10-tlg. |  | Ring- und Maulratschen- „Torquent“-Schlüssel, 10-tlg. |  |  | • ?Patentiertes Spezial-Griffstück mit Twist – die gedrehte Form des Korpus ermöglicht bis zu 50 % mehr Krafteinfluss auf Ratsche und Schraube und bietet eine ergonomische Handhabung • ?Höchste Flexibilität mit 72er Feinverzahnung im Ring – ?spart zeitraubendes Umsetzen am Schraubenkopf und vereinfacht das Arbeiten in beengten Räumen um ein Vielfaches • ?Integrierte, bewegliche Klinke im Maul – ermöglicht das Anziehen und Lösen von Schrauben in einem Dreh, ohne den Schlüssel neu ansetzen zu müssen • Hochwertige Industriequalität aus Chrom-Vanadium-Stahl
5381260 | tp.1000270 | Schutzbrille Houston XP, klar kratzfest, beschlagfrei, sportliches Des | 14957 | Produkte entdecken¦Arbeitsschutz¦Schutzbrillen¦Schutzbrille Houston XP | Schutzbrille Houston XP | Schutzbrille Houston XP | Komfortabler Augenschutz mit enganliegender EVA-Polsterung für zusätzlichen Schutz und bequeme Passform | • Rundum-Schutz – durch langgezogene, sphärisch gekrümmte Scheibe mit abschließenden langen Bügeln • Hohe Qualität – durch eine Anti-Kratz- und Antischlagbeschichtung • Angenehmes Tragegefühl – durch optimale Passform mit weicher rutschhemmender Schaumstoffverstärkung | Großraum Sicherheitsscheibe • Panoramascheibe für große Rundumsicht für den optimalen Arbeitseinsatz ohne störende Elemente • Ermüdungserscheinungen der Augen werden vermieden Hochfunktionelles Bügelgestell • Praktisches Bügel-Konzept mit flexiblen, weichen Carbonat-Bügelenden für druckstellenfreies Tragen • Ergonomisch geformtes Gestell passt sich optimal an die jeweilige Kopfform an • Seitenschlitze für die optimale Luftzirkulation für ein gutes Tragegefühl Optionale Schaumstoffeinlagen • Abnehmbare EVA-Schaumstoffdichtung bietet zusätzlichen Komfort und Schutz vor Vibrationen und Staub (Im Lieferumfang enthalten) • Zusätzliche weiche Schaumstoffverstärkung an den Nasenflügeln für ein angenehmes Tragegefühl Optionales Kopfband • Optionales, längenverstellbares, elastisches Kopfband für noch besseren Sitz bei schwierigen und anspruchsvollen Arbeitssituationen (Im Lieferumfang enthalten – wird direkt an den Bügeln befestigt) • Kombinierbar mit Helm und Gehörschutz
5381262 | tp.1000271 | Schutzbrille Houston XP, grau kratzfest, beschlagfrei, sportliches Des | 14957 | Produkte entdecken¦Arbeitsschutz¦Schutzbrillen¦Schutzbrille Houston XP | Schutzbrille Houston XP | Schutzbrille Houston XP | Komfortabler Augenschutz mit enganliegender EVA-Polsterung für zusätzlichen Schutz und bequeme Passform | • Rundum-Schutz – durch langgezogene, sphärisch gekrümmte Scheibe mit abschließenden langen Bügeln • Hohe Qualität – durch eine Anti-Kratz- und Antischlagbeschichtung • Angenehmes Tragegefühl – durch optimale Passform mit weicher rutschhemmender Schaumstoffverstärkung | Großraum Sicherheitsscheibe • Panoramascheibe für große Rundumsicht für den optimalen Arbeitseinsatz ohne störende Elemente • Ermüdungserscheinungen der Augen werden vermieden Hochfunktionelles Bügelgestell • Praktisches Bügel-Konzept mit flexiblen, weichen Carbonat-Bügelenden für druckstellenfreies Tragen • Ergonomisch geformtes Gestell passt sich optimal an die jeweilige Kopfform an • Seitenschlitze für die optimale Luftzirkulation für ein gutes Tragegefühl Optionale Schaumstoffeinlagen • Abnehmbare EVA-Schaumstoffdichtung bietet zusätzlichen Komfort und Schutz vor Vibrationen und Staub (Im Lieferumfang enthalten) • Zusätzliche weiche Schaumstoffverstärkung an den Nasenflügeln für ein angenehmes Tragegefühl Optionales Kopfband • Optionales, längenverstellbares, elastisches Kopfband für noch besseren Sitz bei schwierigen und anspruchsvollen Arbeitssituationen (Im Lieferumfang enthalten – wird direkt an den Bügeln befestigt) • Kombinierbar mit Helm und Gehörschutz
5381264 | tp.1000275 | Schutzbrille Indianapolis XP, klar kratzfest, rahmenlose Einscheibenbrille | 14160 | Produkte entdecken¦Arbeitsschutz¦Schutzbrillen¦Schutzbrille Indianapolis XP | Schutzbrille Indianapolis XP | Schutzbrille Indianapolis XP | Kratzfeste, rahmenlose Einscheibenbrille zum Schutz für den gesamten Augenbereich |  | • Sichtscheiben mit Antikratzbeschichtung für hohe Kratzfestigkeit • Passgenaue Form für höchsten Tragekomfort • Sehr leichte Brille mit hohem Schutzkomfort • Optimaler Schutz gegen allgemeine Gefahren und fliegende Teilchen Klar: Zur Verwendung bei normalem Tages- oder Kunstlicht, zum Schutz vor Gefahren herkömmlicher Tätigkeiten Grau: Zur Verwendung im Außenbereich, wenn Sonnenstrahlen oder diffuses, blendendes Licht eine Ermüdung der Augen hervorrufen
5381266 | tp.1000276 | Schutzbrille Indianapolis XP, grau kratzfest, rahmenlose Einscheibenbrille | 14160 | Produkte entdecken¦Arbeitsschutz¦Schutzbrillen¦Schutzbrille Indianapolis XP | Schutzbrille Indianapolis XP | Schutzbrille Indianapolis XP | Kratzfeste, rahmenlose Einscheibenbrille zum Schutz für den gesamten Augenbereich |  | • Sichtscheiben mit Antikratzbeschichtung für hohe Kratzfestigkeit • Passgenaue Form für höchsten Tragekomfort • Sehr leichte Brille mit hohem Schutzkomfort • Optimaler Schutz gegen allgemeine Gefahren und fliegende Teilchen Klar: Zur Verwendung bei normalem Tages- oder Kunstlicht, zum Schutz vor Gefahren herkömmlicher Tätigkeiten Grau: Zur Verwendung im Außenbereich, wenn Sonnenstrahlen oder diffuses, blendendes Licht eine Ermüdung der Augen hervorrufen
5381284 | 07300102 | Winkelschleifer 125mm, 1600W, 3000-11000U/Min Gambit Tools | 13925 | Produkte entdecken¦Elektrowerkzeuge¦Winkelschleifer 125 | Winkelschleifer 125 | Winkelschleifer 125 | Ideal für das Trockentrennen, Grobschleifen und Bürsten von Metall und Stein geeignet | • Vielseitig – Flexibel für jede Aufgabe einstellbar • Zuverlässig – Hält die eingestellte Geschwindigkeit konstant • Sicher – Mit Anti-Vibrationshandgriff, auch für längere Arbeiten ausgerüstet
5381296 | 70570004090 | Dachziegel- und Fliesenbohrer Centurion 1/4 Zoll Aufnahme, 4 x 90 mm | 14067 | Produkte entdecken¦Dach-Spezial¦Zubehör Dach-Spezial¦Dachziegel- und Fliesenbohrer CENTURION | Dachziegel- und Fliesenbohrer CENTURION / Maße: 4 x 90 mm / 10 Stck. | Dachziegel- und Fliesenbohrer CENTURION | Spezialbohrer für hart gebrannte, doppelt engobierte, glasierte Ziegeln und Fliesen aller Art | • Bohrer mit 1/4"-Aufnahme - Für optimalen Kraftschluss in der Maschine - Kein Durchrutschen im Bohrfutter • Durchmesseroptimierte Hartlöt- und Härtungstechnologie - Macht den 2-Schneider robuster und reduziert die Vibration während des Gebrauchs • Einzigartig diamantgeschliffene Wolfram-Carbid-Spitze mit Turbo-Nut - Für sofortiges Beißen ins Material und bis zu 99 % schnelleren Bohrfortschritt als bei herkömmlichen Bohrern | • Durch die Turbo-Nut kann mit minimalem Anpressdruck gearbeitet werden, der Bohrer frisst sich regelrecht selbstständig ins Material • Für exaktes und trümmerfreies Bohren ohne Ausbrüche • Bohrer kann ohne lästige Kühlpausen im Dauereinsatz betrieben werden • Präzisionsgeschliffene und großvolumige Spiralnut für optimale Bohrmehlabfuhr bei extralanger Nutzungsdauer • Aus M2-Wolfram-Molybdän-Werkzeugstahl für enorme Hitzebeständigkeit • Schafft mehr Löcher mit einer Akkuladung als vergleichbare Bohrer • Empfohlene Umdrehungsgeschwindigkeit bei 900 U/min. • Für den drehenden Einsatz – kein Schlagbohren • Für mittelharte und harte Ziegel, mittelharte Fliesen, Holz und Kunststoff • Ideal auch für Bohrarbeiten in allen Holzarten
5381298 | 70570005100 | Dachziegel- und Fliesenbohrer Centurion 1/4 Zoll Aufnahme, 5 x 100 mm | 14067 | Produkte entdecken¦Dach-Spezial¦Zubehör Dach-Spezial¦Dachziegel- und Fliesenbohrer CENTURION | Dachziegel- und Fliesenbohrer CENTURION / Maße: 5 x 100 mm / 10 Stck. | Dachziegel- und Fliesenbohrer CENTURION | Spezialbohrer für hart gebrannte, doppelt engobierte, glasierte Ziegeln und Fliesen aller Art | • Bohrer mit 1/4"-Aufnahme - Für optimalen Kraftschluss in der Maschine - Kein Durchrutschen im Bohrfutter • Durchmesseroptimierte Hartlöt- und Härtungstechnologie - Macht den 2-Schneider robuster und reduziert die Vibration während des Gebrauchs • Einzigartig diamantgeschliffene Wolfram-Carbid-Spitze mit Turbo-Nut - Für sofortiges Beißen ins Material und bis zu 99 % schnelleren Bohrfortschritt als bei herkömmlichen Bohrern | • Durch die Turbo-Nut kann mit minimalem Anpressdruck gearbeitet werden, der Bohrer frisst sich regelrecht selbstständig ins Material • Für exaktes und trümmerfreies Bohren ohne Ausbrüche • Bohrer kann ohne lästige Kühlpausen im Dauereinsatz betrieben werden • Präzisionsgeschliffene und großvolumige Spiralnut für optimale Bohrmehlabfuhr bei extralanger Nutzungsdauer • Aus M2-Wolfram-Molybdän-Werkzeugstahl für enorme Hitzebeständigkeit • Schafft mehr Löcher mit einer Akkuladung als vergleichbare Bohrer • Empfohlene Umdrehungsgeschwindigkeit bei 900 U/min. • Für den drehenden Einsatz – kein Schlagbohren • Für mittelharte und harte Ziegel, mittelharte Fliesen, Holz und Kunststoff • Ideal auch für Bohrarbeiten in allen Holzarten
5381300 | 70570006100 | Dachziegel- und Fliesenbohrer Centurion 1/4 Zoll Aufnahme, 6 x 100 mm | 14067 | Produkte entdecken¦Dach-Spezial¦Zubehör Dach-Spezial¦Dachziegel- und Fliesenbohrer CENTURION | Dachziegel- und Fliesenbohrer CENTURION / Maße: 6 x 100 mm / 10 Stck. | Dachziegel- und Fliesenbohrer CENTURION | Spezialbohrer für hart gebrannte, doppelt engobierte, glasierte Ziegeln und Fliesen aller Art | • Bohrer mit 1/4"-Aufnahme - Für optimalen Kraftschluss in der Maschine - Kein Durchrutschen im Bohrfutter • Durchmesseroptimierte Hartlöt- und Härtungstechnologie - Macht den 2-Schneider robuster und reduziert die Vibration während des Gebrauchs • Einzigartig diamantgeschliffene Wolfram-Carbid-Spitze mit Turbo-Nut - Für sofortiges Beißen ins Material und bis zu 99 % schnelleren Bohrfortschritt als bei herkömmlichen Bohrern | • Durch die Turbo-Nut kann mit minimalem Anpressdruck gearbeitet werden, der Bohrer frisst sich regelrecht selbstständig ins Material • Für exaktes und trümmerfreies Bohren ohne Ausbrüche • Bohrer kann ohne lästige Kühlpausen im Dauereinsatz betrieben werden • Präzisionsgeschliffene und großvolumige Spiralnut für optimale Bohrmehlabfuhr bei extralanger Nutzungsdauer • Aus M2-Wolfram-Molybdän-Werkzeugstahl für enorme Hitzebeständigkeit • Schafft mehr Löcher mit einer Akkuladung als vergleichbare Bohrer • Empfohlene Umdrehungsgeschwindigkeit bei 900 U/min. • Für den drehenden Einsatz – kein Schlagbohren • Für mittelharte und harte Ziegel, mittelharte Fliesen, Holz und Kunststoff • Ideal auch für Bohrarbeiten in allen Holzarten
5381302 | 70570008150 | Dachziegel- und Fliesenbohrer Centurion 1/4 Zoll Aufnahme, 8 x 150 mm | 14067 | Produkte entdecken¦Dach-Spezial¦Zubehör Dach-Spezial¦Dachziegel- und Fliesenbohrer CENTURION | Dachziegel- und Fliesenbohrer CENTURION / Maße: 8 x 150 mm / 5 Stck. | Dachziegel- und Fliesenbohrer CENTURION | Spezialbohrer für hart gebrannte, doppelt engobierte, glasierte Ziegeln und Fliesen aller Art | • Bohrer mit 1/4"-Aufnahme - Für optimalen Kraftschluss in der Maschine - Kein Durchrutschen im Bohrfutter • Durchmesseroptimierte Hartlöt- und Härtungstechnologie - Macht den 2-Schneider robuster und reduziert die Vibration während des Gebrauchs • Einzigartig diamantgeschliffene Wolfram-Carbid-Spitze mit Turbo-Nut - Für sofortiges Beißen ins Material und bis zu 99 % schnelleren Bohrfortschritt als bei herkömmlichen Bohrern | • Durch die Turbo-Nut kann mit minimalem Anpressdruck gearbeitet werden, der Bohrer frisst sich regelrecht selbstständig ins Material • Für exaktes und trümmerfreies Bohren ohne Ausbrüche • Bohrer kann ohne lästige Kühlpausen im Dauereinsatz betrieben werden • Präzisionsgeschliffene und großvolumige Spiralnut für optimale Bohrmehlabfuhr bei extralanger Nutzungsdauer • Aus M2-Wolfram-Molybdän-Werkzeugstahl für enorme Hitzebeständigkeit • Schafft mehr Löcher mit einer Akkuladung als vergleichbare Bohrer • Empfohlene Umdrehungsgeschwindigkeit bei 900 U/min. • Für den drehenden Einsatz – kein Schlagbohren • Für mittelharte und harte Ziegel, mittelharte Fliesen, Holz und Kunststoff • Ideal auch für Bohrarbeiten in allen Holzarten
5381304 | 70570010150 | Dachziegel- und Fliesenbohrer Centurion 1/4 Zoll Aufnahme, 10 x 150 mm | 14067 | Produkte entdecken¦Dach-Spezial¦Zubehör Dach-Spezial¦Dachziegel- und Fliesenbohrer CENTURION | Dachziegel- und Fliesenbohrer CENTURION / Maße: 10 x 150 mm / 5 Stck. | Dachziegel- und Fliesenbohrer CENTURION | Spezialbohrer für hart gebrannte, doppelt engobierte, glasierte Ziegeln und Fliesen aller Art | • Bohrer mit 1/4"-Aufnahme - Für optimalen Kraftschluss in der Maschine - Kein Durchrutschen im Bohrfutter • Durchmesseroptimierte Hartlöt- und Härtungstechnologie - Macht den 2-Schneider robuster und reduziert die Vibration während des Gebrauchs • Einzigartig diamantgeschliffene Wolfram-Carbid-Spitze mit Turbo-Nut - Für sofortiges Beißen ins Material und bis zu 99 % schnelleren Bohrfortschritt als bei herkömmlichen Bohrern | • Durch die Turbo-Nut kann mit minimalem Anpressdruck gearbeitet werden, der Bohrer frisst sich regelrecht selbstständig ins Material • Für exaktes und trümmerfreies Bohren ohne Ausbrüche • Bohrer kann ohne lästige Kühlpausen im Dauereinsatz betrieben werden • Präzisionsgeschliffene und großvolumige Spiralnut für optimale Bohrmehlabfuhr bei extralanger Nutzungsdauer • Aus M2-Wolfram-Molybdän-Werkzeugstahl für enorme Hitzebeständigkeit • Schafft mehr Löcher mit einer Akkuladung als vergleichbare Bohrer • Empfohlene Umdrehungsgeschwindigkeit bei 900 U/min. • Für den drehenden Einsatz – kein Schlagbohren • Für mittelharte und harte Ziegel, mittelharte Fliesen, Holz und Kunststoff • Ideal auch für Bohrarbeiten in allen Holzarten
5381312 | 07660901 | Bau- und Abdeckfolie Typ 200 50 x 4 m -Gambit Tools- | 13546 | Produkte entdecken¦Werkzeuge und Zubehör¦Handwerkzeuge¦Malerzubehör¦Bau- und Abdeckfolie | Bau- und Abdeckfolie / 1 Rolle | Bau- und Abdeckfolie |  | • Nachhaltig zu 100 % aus Recyclingmaterial • Leicht zu verarbeiten 50 m Rollen – 4 m Breite auf 1 m gefaltet • Universell einsetzbar zur Böschungssicherung und Abdeckung von z. B. Erdaushub | • Typ 200 (handelsübliche Toleranzen) • Material: PE-LF-Folie mit Regeneratanteilen • Dichte 0,92 g/cm³ • Farbe: opak – undurchsichtig • Breite: 4.000 mm (+/- 3 % Toleranz) • Länge: 50.000 mm (+/- 3 % Toleranz) • Reißfestigkeit (nach DIN 53 455): längs: >/= 14N/mm² quer: >/= 12N/mm² • Reißdehnung (nach DIN 53 455): längs: >/= 200 % quer: >/= 250 % • Temperaturbeständigkeit: -20 °C bis +60 °C | • Baustellen, Abdeckung von Erdaushub
5381314 | 07660902 | Bau- und Abdeckfolie Typ 200 50 x 4 m, 44Ro./Pal. -Gambit Tools- | 13546 | Produkte entdecken¦Werkzeuge und Zubehör¦Handwerkzeuge¦Malerzubehör¦Bau- und Abdeckfolie | Bau- und Abdeckfolie / 44 Rollen pro Palette | Bau- und Abdeckfolie |  | • Nachhaltig zu 100 % aus Recyclingmaterial • Leicht zu verarbeiten 50 m Rollen – 4 m Breite auf 1 m gefaltet • Universell einsetzbar zur Böschungssicherung und Abdeckung von z. B. Erdaushub | • Typ 200 (handelsübliche Toleranzen) • Material: PE-LF-Folie mit Regeneratanteilen • Dichte 0,92 g/cm³ • Farbe: opak – undurchsichtig • Breite: 4.000 mm (+/- 3 % Toleranz) • Länge: 50.000 mm (+/- 3 % Toleranz) • Reißfestigkeit (nach DIN 53 455): längs: >/= 14N/mm² quer: >/= 12N/mm² • Reißdehnung (nach DIN 53 455): längs: >/= 200 % quer: >/= 250 % • Temperaturbeständigkeit: -20 °C bis +60 °C | • Baustellen, Abdeckung von Erdaushub
5381320 | tp.1050417008 | Handschuh PROskin Chem Grip XP, orange Nitril, Gr. 8 M, puderfrei - Box 50 Stüc | 14021 | Produkte entdecken¦Arbeitsschutz¦Handschuhe¦Einmalhandschuhe¦PROskin Chem Grip XP | PROskin Chem Grip XP / Größe: 8/M / 50 Stck. | PROskin Chem Grip XP | Einweghandschuh aus Nitril mit Noppen | • Einzigartige, genoppte Struktur für optimale Griffsicherheit auf nassen und trockenen Oberflächen • Besonders reißfest und robust durch den Einsatz von starkem, hochwertigem Nitril • Besonders guter Grip bei Arbeiten mit öligen und fettigen Werkstücken durch die Oberflächenstruktur | • Beidseitig genoppt • Gute Sichtbarkeit durch orangene Farbe • Hypoallergen, frei von Latex-Allergie auslösenden Stoffen • Lebensmittelecht • Noch höhere Schichtstärke • AQL: 1,5 • Touchscreenfähig • Extrem reiß- und abriebfest und noch robuster durch den Einsatz von Premium-Qualitätsnitril • Gute Durchstichfestigkeit, wesentlich stich- und abriebfester als Latex- oder Vinyleinmalhandschuhe • Gewicht Gr. M: 9 Gramm – damit eines der stärksten Produkte auf dem Markt in seiner Klasse • Gute Chemikalienbeständigkeit, Chemikalienschutz Typ B • Schützt gegen Viren, Bakterien und Pilze (zertifiziert) • Frei von allergieauslösenden Thiazolen, Thiuramen und Latexproteinen • Puder- und silikonfrei • Beidseitig tragbar • Rollrand für leichteres An- und Ausziehen • Hervorragende Passgenauigkeit für optimales Tastgefühl • Erfüllt die Normen: EN420, EN 374-1, EN 374-4 und EN 374-5 | • KFZ-Werkstätten, Automobilindustrie, Technik, Handwerk, Lagerhaltung, Landwirtschaft, Bau- und Montagearbeiten, Kommunalarbeiten (Reinigung, Abfallentsorgung etc.), Lebensmittelverarbeitung, Gastronomie, Labore, Medizin, kurzzeitig einsetzbar in Verbindung mit vielen Chemikalien, Dental, Bildung, Behörden, Arbeitsschutz Kategorie III, körpernahe Dienstleistungen, Friseur, Kosmetik, Tattoostudios u. v. m.
5381322 | tp.1050417009 | Handschuh PROskin Chem Grip XP, orange Nitril, Gr. 9 L, puderfrei - Box 50 Stüc | 14021 | Produkte entdecken¦Arbeitsschutz¦Handschuhe¦Einmalhandschuhe¦PROskin Chem Grip XP | PROskin Chem Grip XP / Größe: 9/L / 50 Stck. | PROskin Chem Grip XP | Einweghandschuh aus Nitril mit Noppen | • Einzigartige, genoppte Struktur für optimale Griffsicherheit auf nassen und trockenen Oberflächen • Besonders reißfest und robust durch den Einsatz von starkem, hochwertigem Nitril • Besonders guter Grip bei Arbeiten mit öligen und fettigen Werkstücken durch die Oberflächenstruktur | • Beidseitig genoppt • Gute Sichtbarkeit durch orangene Farbe • Hypoallergen, frei von Latex-Allergie auslösenden Stoffen • Lebensmittelecht • Noch höhere Schichtstärke • AQL: 1,5 • Touchscreenfähig • Extrem reiß- und abriebfest und noch robuster durch den Einsatz von Premium-Qualitätsnitril • Gute Durchstichfestigkeit, wesentlich stich- und abriebfester als Latex- oder Vinyleinmalhandschuhe • Gewicht Gr. M: 9 Gramm – damit eines der stärksten Produkte auf dem Markt in seiner Klasse • Gute Chemikalienbeständigkeit, Chemikalienschutz Typ B • Schützt gegen Viren, Bakterien und Pilze (zertifiziert) • Frei von allergieauslösenden Thiazolen, Thiuramen und Latexproteinen • Puder- und silikonfrei • Beidseitig tragbar • Rollrand für leichteres An- und Ausziehen • Hervorragende Passgenauigkeit für optimales Tastgefühl • Erfüllt die Normen: EN420, EN 374-1, EN 374-4 und EN 374-5 | • KFZ-Werkstätten, Automobilindustrie, Technik, Handwerk, Lagerhaltung, Landwirtschaft, Bau- und Montagearbeiten, Kommunalarbeiten (Reinigung, Abfallentsorgung etc.), Lebensmittelverarbeitung, Gastronomie, Labore, Medizin, kurzzeitig einsetzbar in Verbindung mit vielen Chemikalien, Dental, Bildung, Behörden, Arbeitsschutz Kategorie III, körpernahe Dienstleistungen, Friseur, Kosmetik, Tattoostudios u. v. m.
5381324 | tp.1050417010 | Handschuh PROskin Chem Grip XP, orange Nitril, Gr. 10 XL, puderfrei - Box 50 St | 14021 | Produkte entdecken¦Arbeitsschutz¦Handschuhe¦Einmalhandschuhe¦PROskin Chem Grip XP | PROskin Chem Grip XP / Größe: 10/XL / 50 Stck. | PROskin Chem Grip XP | Einweghandschuh aus Nitril mit Noppen | • Einzigartige, genoppte Struktur für optimale Griffsicherheit auf nassen und trockenen Oberflächen • Besonders reißfest und robust durch den Einsatz von starkem, hochwertigem Nitril • Besonders guter Grip bei Arbeiten mit öligen und fettigen Werkstücken durch die Oberflächenstruktur | • Beidseitig genoppt • Gute Sichtbarkeit durch orangene Farbe • Hypoallergen, frei von Latex-Allergie auslösenden Stoffen • Lebensmittelecht • Noch höhere Schichtstärke • AQL: 1,5 • Touchscreenfähig • Extrem reiß- und abriebfest und noch robuster durch den Einsatz von Premium-Qualitätsnitril • Gute Durchstichfestigkeit, wesentlich stich- und abriebfester als Latex- oder Vinyleinmalhandschuhe • Gewicht Gr. M: 9 Gramm – damit eines der stärksten Produkte auf dem Markt in seiner Klasse • Gute Chemikalienbeständigkeit, Chemikalienschutz Typ B • Schützt gegen Viren, Bakterien und Pilze (zertifiziert) • Frei von allergieauslösenden Thiazolen, Thiuramen und Latexproteinen • Puder- und silikonfrei • Beidseitig tragbar • Rollrand für leichteres An- und Ausziehen • Hervorragende Passgenauigkeit für optimales Tastgefühl • Erfüllt die Normen: EN420, EN 374-1, EN 374-4 und EN 374-5 | • KFZ-Werkstätten, Automobilindustrie, Technik, Handwerk, Lagerhaltung, Landwirtschaft, Bau- und Montagearbeiten, Kommunalarbeiten (Reinigung, Abfallentsorgung etc.), Lebensmittelverarbeitung, Gastronomie, Labore, Medizin, kurzzeitig einsetzbar in Verbindung mit vielen Chemikalien, Dental, Bildung, Behörden, Arbeitsschutz Kategorie III, körpernahe Dienstleistungen, Friseur, Kosmetik, Tattoostudios u. v. m.
5381326 | tp.1050417011 | Handschuh PROskin Chem Grip XP, orange Nitril, Gr. 11 XXL, puderfrei - Box 50 S | 14021 | Produkte entdecken¦Arbeitsschutz¦Handschuhe¦Einmalhandschuhe¦PROskin Chem Grip XP | PROskin Chem Grip XP / Größe: 11/XXL / 50 Stck. | PROskin Chem Grip XP | Einweghandschuh aus Nitril mit Noppen | • Einzigartige, genoppte Struktur für optimale Griffsicherheit auf nassen und trockenen Oberflächen • Besonders reißfest und robust durch den Einsatz von starkem, hochwertigem Nitril • Besonders guter Grip bei Arbeiten mit öligen und fettigen Werkstücken durch die Oberflächenstruktur | • Beidseitig genoppt • Gute Sichtbarkeit durch orangene Farbe • Hypoallergen, frei von Latex-Allergie auslösenden Stoffen • Lebensmittelecht • Noch höhere Schichtstärke • AQL: 1,5 • Touchscreenfähig • Extrem reiß- und abriebfest und noch robuster durch den Einsatz von Premium-Qualitätsnitril • Gute Durchstichfestigkeit, wesentlich stich- und abriebfester als Latex- oder Vinyleinmalhandschuhe • Gewicht Gr. M: 9 Gramm – damit eines der stärksten Produkte auf dem Markt in seiner Klasse • Gute Chemikalienbeständigkeit, Chemikalienschutz Typ B • Schützt gegen Viren, Bakterien und Pilze (zertifiziert) • Frei von allergieauslösenden Thiazolen, Thiuramen und Latexproteinen • Puder- und silikonfrei • Beidseitig tragbar • Rollrand für leichteres An- und Ausziehen • Hervorragende Passgenauigkeit für optimales Tastgefühl • Erfüllt die Normen: EN420, EN 374-1, EN 374-4 und EN 374-5 | • KFZ-Werkstätten, Automobilindustrie, Technik, Handwerk, Lagerhaltung, Landwirtschaft, Bau- und Montagearbeiten, Kommunalarbeiten (Reinigung, Abfallentsorgung etc.), Lebensmittelverarbeitung, Gastronomie, Labore, Medizin, kurzzeitig einsetzbar in Verbindung mit vielen Chemikalien, Dental, Bildung, Behörden, Arbeitsschutz Kategorie III, körpernahe Dienstleistungen, Friseur, Kosmetik, Tattoostudios u. v. m.
5381516 | 810009 | Rostumwandler Epoxy 400 ml | 13592 | Produkte entdecken¦Technische Sprays¦Korrosionsschutz¦Rostumwandler Epoxy | Rostumwandler Epoxy / 400 ml | Rostumwandler Epoxy | 2in1 Roststopp und Grundierspray | • Rostschicht wird neutralisiert und in eine Schutzschicht umgewandelt - Sicherer und langfristiger Korrosionsschutz • Effektiv und sparsam in der Anwendung - Niedrigster Materialeinsatz bei maximaler Wirksamkeit • 2in1 Roststopp und Grundierung in einem Spray vereint - Stoppt neue Rostbildung und erspart das Auftragen einer Grundierung | • Stoppt sicher die Rostentwicklung und schafft gleichzeitig eine hochwertige Epoxy-Grundierung • Bestes Kriechvermögen, kein Durchbluten, Abwaschen oder Abschleifen • Neutralisiert die Rostschicht und bildet einen metallorganischen Eisenkomplex • Die gebildete, schwarze, sehr kompakte und widerstandsfähige Schutzschicht gewährt einen langfristigen Korrosionsschutz • Bildet eine perfekte Grundierschicht für die Weiterverarbeitung durch die Epoxidharz Bestandteile • Kompatibel mit allen handelsüblichen Spachtelmassen, Fillern, Decklacken und -anstrichen • Einfache Weiterverarbeitung durch das gute Sprühbild und die perfekte Filmbildung • Besonders wirksam und sicher in der Anwendung durch die hervorragende Eindringfähigkeit in die Rostporen • Rostumwandler Epoxy dringt ca. 7–10 mal tiefer in Rostporen ein als Rostumwandler-Emulsionen • Einbrennen ist möglich und macht die Schutzschicht besonders wasser-, salzwasser- und lösemittelbeständig • Frei von Schwermetallen (Blei, Zink, Chromaten) und mineralischen Säuren | Eignet sich bestens für den Unterhalt von industriellen Konstruktionen, Anlagen, Maschinen, Fahrzeugen z. B. • Baumaschinen und -geräte • Landwirtschaftliche Fahrzeuge und Maschinen • LKW • Anhänger • Container • Förderanlagen und Transportbänder • Produktionsanlagen und -maschinen | Phase 1 Rost wird durch chemische Aktivpigmente verwandelt. Der Rost wird vollständig in einen metall-organischen Eisenkomplex umgewandelt. Die Metalloberfläche verfärbt sich schwarz. Phase 2 Die gebildete Epoxy-Aktiv-Deckschicht schützt vor Korrosion. Nach bereits 6 Stunden ist die Oberfläche überlackierbar. Die neue Schutzschicht ist nach ca. 12–24 Stunden voll ausgehärtet. | Rost neutralisiert, Schutzschicht gebildet - langfristiger Korrosionsschutz Wenig Material, viel Wirkung 2-in-1 Rostopp und Grundierung - Stoppt Rost, spart Grundierungsauftrag
5381520 | 706180 | Kombi Mask mit Gewebeband hellblau, 55cm x 20m VE 1 | 13547 | Produkte entdecken¦Werkzeuge und Zubehör¦Handwerkzeuge¦Malerzubehör¦Kombi-Mask | Kombi-Mask | Kombi-Mask | mit Gewebeband |  | • Abdecken und Abkleben in nur einem Arbeitsgang mit 50% Zeitersparnis • Effektiver Schutz vor Staub, Farbe und anderen Verschmutzungen • Naturkautschukkleber mit sehr hoher Klebekraft • Schmiegt sich an die Oberfläche an, da statisch aufgeladen • Auch für raue Untergründe bei Verputzarbeiten geeignet • Außen bis zu 21 Tage einsetzbar
5381522 | 706181 | Kombi Mask mit Gewebeband hellblau, 110cm x 20m VE 1 | 13547 | Produkte entdecken¦Werkzeuge und Zubehör¦Handwerkzeuge¦Malerzubehör¦Kombi-Mask | Kombi-Mask | Kombi-Mask | mit Gewebeband |  | • Abdecken und Abkleben in nur einem Arbeitsgang mit 50% Zeitersparnis • Effektiver Schutz vor Staub, Farbe und anderen Verschmutzungen • Naturkautschukkleber mit sehr hoher Klebekraft • Schmiegt sich an die Oberfläche an, da statisch aufgeladen • Auch für raue Untergründe bei Verputzarbeiten geeignet • Außen bis zu 21 Tage einsetzbar
5381524 | 706182 | Kombi Mask mit Gewebeband hellblau, 140cm x 20m VE 1 | 13547 | Produkte entdecken¦Werkzeuge und Zubehör¦Handwerkzeuge¦Malerzubehör¦Kombi-Mask | Kombi-Mask | Kombi-Mask | mit Gewebeband |  | • Abdecken und Abkleben in nur einem Arbeitsgang mit 50% Zeitersparnis • Effektiver Schutz vor Staub, Farbe und anderen Verschmutzungen • Naturkautschukkleber mit sehr hoher Klebekraft • Schmiegt sich an die Oberfläche an, da statisch aufgeladen • Auch für raue Untergründe bei Verputzarbeiten geeignet • Außen bis zu 21 Tage einsetzbar
5381526 | 706183 | Kombi Mask mit Gewebeband hellblau, 270cm x 16m VE 1 | 13547 | Produkte entdecken¦Werkzeuge und Zubehör¦Handwerkzeuge¦Malerzubehör¦Kombi-Mask | Kombi-Mask | Kombi-Mask | mit Gewebeband |  | • Abdecken und Abkleben in nur einem Arbeitsgang mit 50% Zeitersparnis • Effektiver Schutz vor Staub, Farbe und anderen Verschmutzungen • Naturkautschukkleber mit sehr hoher Klebekraft • Schmiegt sich an die Oberfläche an, da statisch aufgeladen • Auch für raue Untergründe bei Verputzarbeiten geeignet • Außen bis zu 21 Tage einsetzbar
5381528 | 076019 | Durchtreiber Satz 6-teilig - Gambit Tools - | 8061 | Produkte entdecken¦Werkzeuge und Zubehör¦Handwerkzeuge¦Durchtreiber und Meißel¦Durchtreiber-Satz, 6-tlg. | Durchtreiber-Satz / 6-tlg. | Durchtreiber-Satz, 6-tlg. |  |  | • Gesamtlänge: je 120 mm • Material: Chrom-Vanadium • In hochwertiger Metallkassette • Nach DIN 6458 • Schäfte lackiert • Spitzen fein blank geschliffen • Komplett durchgehärtet • Achtkantig • Mit vergüteten Sicherheitsschlagköpfen
5381552 | MW4932492603 | D-Kopf-Nägel für M18FFN 7,4 x 2,8 x 80 mm, Ringschaft blank, 34 | 14054 | Produkte entdecken¦Befestigung, DIN- und Normteile¦Befestigungen/Verbindungen¦D-Kopf-Nägel | D-Kopf Nagel | D-Kopf-Nägel |  |  | • Passend für MILWAUKEE® M18 FFN Akku-Nagler • Streifennägel mit 34° Neigung
5381680 | 706801 | Reifensäcke XXXL, weiß MDPE 70/50 x 120 cm 25 my, 100 Abrisse auf Rolle, bis 23'' | 3271 | Produkte entdecken¦Kfz-Werkzeuge / Kfz-Zubehör¦Rund ums Rad¦Reifensäcke | Reifensäcke XXL | Reifensäcke |  |  | • 25 mµ • 100 Abrisse • Auf Rolle • Perforiert
5381864 | EO68995 | STUDIO IP65 ECO 600, 19W, 4000K, 2446lm LED Feuchtraum - Wannenleuchte, durchgan | 13616 | Produkte entdecken¦Werkzeuge und Zubehör¦Elektro-Zubehör¦Lampen und Leuchten¦Studio IP65 Eco 600 | Studio IP65 Eco 600 | Studio IP65 Eco 600 | Die kurze Variante der bekannten Feuchtraumleuchten | • Robust durch bruchsicheres Polycarbonat-Gehäuse mit IP65 vor allen Umwelteinflüssen geschützt • Kurze Version ideal für kleinere Räume und Werkstätten • Kompakte Bauform erlaubt den flexiblen Einsatz, auch bei wenig Platz, z.B. in Kleinteilelager oder über Arbeitsplätzen und Werkbänken
5381894 | 07710048 | Schrankwandsystem schwarz/grau -Gambit Tools- | 14037 | Produkte entdecken¦Kfz-Werkzeuge / Kfz-Zubehör¦Werkstattausrüstung¦Schrankwandsystem | Schrankwandsystem | Schrankwandsystem | Das Profisystem für ihre Werkstatt |  | Oberschrank mit Gasdruckfedern • Kontrolliertes Öffnen und Schließen dank Gasdruckfedern • Eleganter Aluminiumgriff für müheloses Öffnen • Einfache Befestigung an Werkzeugwänden • Maximal empfohlenes Gewicht von 15 kg für Lagerung • Maße: 680 x 281 x 350 mm 2-türiger Flügeltürenschrank, abschließbar • Hochwertiger Flügeltürenschrank mit 2 Türen • 4 verstellbare Einlegeböden (je 50 kg Tragkraft) • Magnete an den Innenseiten in den Türen für sicheren Verschluss • Zylinderschloss mit 2 Schlüsseln • Ideal für die Aufbewahrung von Maschinenkoffern und Werkzeugen • Maße: 915 x 458 x 2000 mm Werkzeugunterschrank, abschließbar • Werkzeugunterschrank mit 2 Flügeltüren • Verstellbarer Einlegeboden (67 x 42 cm) mit 30 kg Tragkraft • Einlegeboden in 3 Höhen verstellbar • Magnetverschluss an den Türen • Zylinderschloss für sichere Aufbewahrung • Maße: 680 x 458 x 910 mm Mobiler Unterschrank mit 6 Schubladen • 6 Schubladen mit 2 verschiedenen Abmessungen • Kugelgelagerte Schubladen mit 30 kg Tragkraft • Hohe Schubladen bieten Platz für größere Werkzeuge • Zylinderschloss für sichere Aufbewahrung • Antirutschmatten in den Schubladen verhindern Verrutschen • Maße: 646 x 458 x 861,5 mm (mit Rädern) Lochrückwand • Perforierte Oberfläche • 10 mm Lochung • Maße: 1052 x 614 x 24 mm Holzarbeitsplatte • Massive, 38 mm dicke Schichtholzauflage für Robustheit und Stabilität • Einfache Montage dank vorhandener Gewindebuchsen an der Unterseite der Arbeitsplatte • Maße: 2041 x 463 x 36 mm (für 3 Module) Verbindungselement für Schrankwandsystem • Zum Verbinden der Lochwände • Maße: 1420 x 65 x 30 mm Stellfüße • Zum Ausgleichen von Unebenheiten • Verwendet, um Oberflächen waagerecht auszurichten • Ermöglichen eine einfache Höheneinstellung für eine ebene Oberfläche
5381896 | Set6461 | Set-Folienradierer klein 5x 646100 1x 616101 | 13710 | Produkte entdecken¦Schleif- und Trenntechnik¦Polier-Systeme¦Set-Folienradierer | Set-Folienradierer / klein / 5-tlg. | Set-Folienradierer | Zum Entfernen von Zierfolien, Aufklebern und Kleberückständen |  | • Zum mühelosen Entfernen von Zierfolien, Aufklebern und Kleberückständen • Einsetzbar an Lack-, Metall- und Glasflächen, bedenkenlos auch an hochglanzpolierten Oberflächen • Für alle handelsüblichen Bohrmaschinen, Luft-Pistolenschleifer und Elektro-Geradschleifer • Bei stetiger Bewegung gegen die Laufrichtung der Maschine arbeiten – Nicht auf einer Stelle verharren, sonst Lackschädengefahr! • Max. Einsatzgeschwindigkeit beträgt 4.000 rpm |  |  |  | https://www.youtube.com/watch?v=HopCeV0Ws0I
5381900 | Set6462 | Set-Folienradierer mittel 10x 646100 1x 646101 | 13710 | Produkte entdecken¦Schleif- und Trenntechnik¦Polier-Systeme¦Set-Folienradierer | Set-Folienradierer / mittel / 10-tlg. | Set-Folienradierer | Zum Entfernen von Zierfolien, Aufklebern und Kleberückständen |  | • Zum mühelosen Entfernen von Zierfolien, Aufklebern und Kleberückständen • Einsetzbar an Lack-, Metall- und Glasflächen, bedenkenlos auch an hochglanzpolierten Oberflächen • Für alle handelsüblichen Bohrmaschinen, Luft-Pistolenschleifer und Elektro-Geradschleifer • Bei stetiger Bewegung gegen die Laufrichtung der Maschine arbeiten – Nicht auf einer Stelle verharren, sonst Lackschädengefahr! • Max. Einsatzgeschwindigkeit beträgt 4.000 rpm |  |  |  | https://www.youtube.com/watch?v=HopCeV0Ws0I
5381902 | Set6463 | Set-Folienradierer groß 30x 646100 1x 646101 | 13710 | Produkte entdecken¦Schleif- und Trenntechnik¦Polier-Systeme¦Set-Folienradierer | Set-Folienradierer / groß / 30-tlg. | Set-Folienradierer | Zum Entfernen von Zierfolien, Aufklebern und Kleberückständen |  | • Zum mühelosen Entfernen von Zierfolien, Aufklebern und Kleberückständen • Einsetzbar an Lack-, Metall- und Glasflächen, bedenkenlos auch an hochglanzpolierten Oberflächen • Für alle handelsüblichen Bohrmaschinen, Luft-Pistolenschleifer und Elektro-Geradschleifer • Bei stetiger Bewegung gegen die Laufrichtung der Maschine arbeiten – Nicht auf einer Stelle verharren, sonst Lackschädengefahr! • Max. Einsatzgeschwindigkeit beträgt 4.000 rpm |  |  |  | https://www.youtube.com/watch?v=HopCeV0Ws0I
5381908 | 070298 | Multi Schweißzange 180 mm - Gambit Tools - | 14918 | Produkte entdecken¦Schweißzubehör¦Schweißplatzausstattung¦Multi-Schweißzange | Multi-Schweißzange / 1 Stck. | Multi-Schweißzange | Das multifunktionale Werkzeug für alle Schweißer |  | • Hochwertiges Spezialwerkzeug, speziell für den täglichen Einsatz beim MSG-Schweißen • Multifunktional mit 7 Funktionen für mehr Leistung und Zeitersparnis • Robuste und langlebige Ausführung aus hochwertigem Chrom-Vanadium-Stahl • Für hohe Lebensdauer und gute Kraftübertragung • Entwickelt zum Entfernen von Spritzern an der Gasdüse, zum Kürzen und zum Herausziehen des Drahtes • Ideal zum Entfernen von Schweißspritzern innen, außen und am Ende der Gasdüse • Perfekt zum Entfernen und Montieren von Strom- und Gasdüsen |  |  | Hochwertiges Spezialwerkzeug, ideal für tägliches MSG-Schweißen. 7 Funktionen für Leistung und Zeitersparnis. Robuste, langlebige Ausführung aus Chrom-Vanadium-Stahl.
5381962 | 070239450 | Bolzenschneider FLEX, 450 mm - Gambit Tools - | 14040 | Produkte entdecken¦Werkzeuge und Zubehör¦Handwerkzeuge¦Zangen-Programm¦Bolzenschneider FLEX | Bolzenschneider FLEX / Länge: 450 mm | Bolzenschneider FLEX | Maximale Kraft auf kleinstem Raum | • Vielseitig - Trennt fast alles schnell und effektiv, sogar wolframlegierte Bohrer bis zu ø 6,5 mm • Kompakt - Klappbar schnell in jeder Werkzeugkiste aufbewahrt • Kraftvoll - Massive Stahlausführung, effektiver Hebel und kraftvolle Schneiden | • Zwei Druckknöpfe sichern die Öffnung und den Verschluss vor versehentlichem Öffnen • Massive Anfertigung aus Chrom-Molybdän-Stahl • Schneidbacken sind auswechselbar • Innovativer Klappmechanismus für eine platzsparende Aufbewahrung • Ergonomische und gummierte Griffe sorgen auch bei Nässe für guten Halt
5381964 | 070239900 | Bolzenschneider FLEX, 900 mm - Gambit Tools - | 14040 | Produkte entdecken¦Werkzeuge und Zubehör¦Handwerkzeuge¦Zangen-Programm¦Bolzenschneider FLEX | Bolzenschneider FLEX / Länge: 900 mm | Bolzenschneider FLEX | Maximale Kraft auf kleinstem Raum | • Vielseitig - Trennt fast alles schnell und effektiv, sogar wolframlegierte Bohrer bis zu ø 6,5 mm • Kompakt - Klappbar schnell in jeder Werkzeugkiste aufbewahrt • Kraftvoll - Massive Stahlausführung, effektiver Hebel und kraftvolle Schneiden | • Zwei Druckknöpfe sichern die Öffnung und den Verschluss vor versehentlichem Öffnen • Massive Anfertigung aus Chrom-Molybdän-Stahl • Schneidbacken sind auswechselbar • Innovativer Klappmechanismus für eine platzsparende Aufbewahrung • Ergonomische und gummierte Griffe sorgen auch bei Nässe für guten Halt
5382058 | 07603572 | Müllbeutel blau, 72 my, Gambit 700 x 1100 mm, 1 Rolle 20 St. | 5079 | Produkte entdecken¦Chemisch-Technische Produkte¦Reinigungszubehör¦Müllbeutel blau | Müllbeutel / 72 mμ / 700 x 1.100 mm / 20 Stck. | Müllbeutel blau |  |  | • 120 Liter
5382062 | 07603547 | Müllbeutel blau, 47 my, Gambit 700 x 1100 mm, 1 Rolle 25 St. | 5079 | Produkte entdecken¦Chemisch-Technische Produkte¦Reinigungszubehör¦Müllbeutel blau | Müllbeutel / 47 mμ / 700 x 1.100 mm / 25 Stck. | Müllbeutel blau |  |  | • 120 Liter
5382074 | 4900120601 | Plasma Verschleißteilebox ProfiCUT 40 AIR DIGITAL | 13843 | Produkte entdecken¦Schweißzubehör¦Plasma-Zubehör¦Diverses Plasma-Zubehör¦Plasma Verschleißteilebox ProfiCUT 40 AIR DIGITAL | Plasma Verschleißteile BOX | Plasma Verschleißteilebox ProfiCUT 40 AIR DIGITAL |  |  | • 19-teiliges Verschleißteile-Set • immer Griffbereit dank praktischer Aufbewahrungsbox
5382076 | 4900210601 | Plasma Verschleißteilebox ProfiCUT 65 DIGITAL | 13845 | Produkte entdecken¦Schweißzubehör¦Plasma-Zubehör¦Diverses Plasma-Zubehör¦Plasma Verschleißteilebox ProfiCUT 65 DIGITAL | Plasma Verschleißteile BOX | Plasma Verschleißteilebox ProfiCUT 65 DIGITAL |  |  | • 19-teiliges Verschleißteile-Set • immer Griffbereit dank praktischer Aufbewahrungsbox
5382078 | 4900410601 | Plasma Verschleißteilebox ProfiCUT 120 DIGITAL | 13846 | Produkte entdecken¦Schweißzubehör¦Plasma-Zubehör¦Diverses Plasma-Zubehör¦Plasma Verschleißteilebox ProfiCUT 120 DIGITAL | Plasma Verschleißteile BOX | Plasma Verschleißteilebox ProfiCUT 120 DIGITAL |  |  | • 19-teiliges Verschleißteile-Set • immer Griffbereit dank praktischer Aufbewahrungsbox
5382130 | 071035 | Profi Ausdreher Satz TurnOut 25 tlg. in Metallkassette | 2066 | Produkte entdecken¦Werkzeuge und Zubehör¦Handwerkzeuge¦Ausdrehwerkzeuge¦Profi-Ausdreh-Satz „Turn Out“ 25-teilig | Profi-Ausdreh-Satz „Turn Out“ / 25-tlg. | Profi-Ausdreh-Satz „Turn Out“ 25-teilig | Die schnelle und sichere Lösung bei abgerissenen Schrauben und Bolzen | • Löst 60 – 70 % abgerissener Schrauben bereits beim Anbohren durch den 5-teiligen Linksbohrer-Satz • Einfaches und sicheres Anbohren auch bei schräg und tief abgerissenen Bolzen durch die auf die Bohrer abgestimmten Führungshülsen • Sicheres Ausdrehen der Schrauben und Bolzen mit hohem Drehmoment durch Ausdrehstifte mit passender Aufsteckmutter aus Spezial-Profil-Stahl | • Komplettes System aus HSS-Linksbohrern, Bohrer-Führungshülsen, Ausdrehstiften und Aufsteckmuttern zum Ausdrehen abgebrochener Schrauben und Bolzen • Linksbohrer passgenau auf die Bohrer-Führungshülsen abgestimmt • Problemloses Anbohren abgebrochener Teile auch in tiefen Gewindelöchern durch die abgesetzten und gehärteten Bohrer-Führungshülsen • Höchste Kraftübertragung durch Ausdrehstifte mit sechs axial verlaufenden Greifschneiden • Hohes Drehmoment unmittelbar an der Bruchstelle durch die Aufsteckmutter mit durchgängig geräumtem Spezial-Innenprofil |  | Abgebrochene Schrauben oder Bolzen nach Tabelle mit kleinem Bohrer vorbohren. Anschließend auf das Maß des benötigten Ausdrehstiftes aufbohren. Bei hervorstehenden Schraubenresten passende Führungshilfe als Zentrierhilfe auf die Schrauben stecken. Bei tiefliegenden, innerhalb des Gewindes abgebrochenen Schrauben die passende Führungshülse zur besseren Fixierung in das Gewinde stecken. Bohrung durch die Führungshülsen ausführen. Passenden Ausdrehstift einschlagen und Ausdrehmutter bis unten aufstecken. Schraubenrest links herum ausdrehen.
5382194 | 076030 | Wandhalter für Kabelbänder GAMBIT 5-fach, 350 x 300 x 60 mm | 14142 | Produkte entdecken¦Befestigung, DIN- und Normteile¦Kabelbänder¦Wandhalter für Kabelbänder | Wandhalter für Kabelbänder | Wandhalter für Kabelbänder
5382242 | 07390001 | ET Nr. 1 Kunststofftrichter für Reinigungspistole TG-30A | 10093 | Produkte entdecken¦Werkzeuge und Zubehör¦Druckluft-Werkzeuge und Zubehör¦Druckluftzubehör¦Trichter | Trichter | Trichter | für Saugbecherpistole T-10A
5382248 | 07390009 | ET Nr. 39 Behälter für Reinigungspistole TG-30A | 10099 | Produkte entdecken¦Werkzeuge und Zubehör¦Druckluft-Werkzeuge und Zubehör¦Druckluftzubehör¦Behälter | Behälter | Behälter | für Saugbecherpistole T-10A
5382304 | MW4933478247 | M12HPT-0C Akku-Presswerkzeug | 14616 | Produkte entdecken¦Elektrowerkzeuge¦M12™ FORCE LOGIC™ Akku-Presswerkezug | M12™ FORCE LOGIC™ Akku-Presswerkezug | M12™ FORCE LOGIC™ Akku-Presswerkezug
5382314 | 07900914 | LC Proof Feuchtraumleuchte 40W, 120cm, 1-10V Notstr. Akku,Tri-Color,WS,IP65,frost c., | 12218 | Produkte entdecken¦Werkzeuge und Zubehör¦Elektro-Zubehör¦Lampen und Leuchten¦LC-Proof-Feuchtraumleuchte | LED Feuchtraumleuchte LC Proof / 40 W / Notstrom bis zu 3 Std. | LC-Proof-Feuchtraumleuchte |  |  | • Universelle Schutzraumleuchte mit Multicolor-System • 3 integrierte Lichtfarben einfach über Schalter bei der Installation je nach Einsatzbereich einstellbar: 3000K / 4000K / 5000K • Schnellverschluss des Anschlussblocks ermöglicht einen werkzeuglosen und schnellen Anschluss • Durchgangsverdrahtung • Brandschutzklasse D für höchste Sicherheit in feuergefährdeten Bereichen • 0-10V dimmbar • Schutzart IP65 für Staub- und Feuchtigkeitsbelastete Bereiche • IK10 für besondere mechanische Belastungen • 5 Jahre Herstellergarantie • Geprüfte Qualität: CE-Kennzeichnung | • Räume mit hohen Schutzanforderungen (Staub / Feuchtigkeit) • Landwirtschaft und Hof • Hotel, Gaststätten, Küche • Lebensmittelverarbeitende Betriebe • Supermärkte und Kühlhäuser |  | Tri-Color – 3 integrierte Lichtfarben: 3000 K - 4000 K - 5000 K Dimmbar 1-10 Volt Leistungsaufnahme in 10 Stufen individuell einstellbar
5382451 | 07909040 | LC H2 - LED Stirnband 350lm, Geste, Li-Ion | 14011 | Produkte entdecken¦Werkzeuge und Zubehör¦Elektro-Zubehör¦Lampen und Leuchten¦LC H2 LED-Stirnband | LC H2 LED-Stirnband | LC H2 LED-Stirnband | mit Gestensteuerung | • Extrem Kompakt - mit 70 g und einer Stärke von nur 3,5 mm sehr leicht und klein • Leichte Nutzung - durch seitliche Gestensteuerung ist ein schnelles Ein- und Ausschalten möglich • Weitwinkel-Leuchtfeld von 120° - für freie Hände bei großem, erleuchtetem Sichtfeld | • COB-Leuchtband zwischen 150 und 350 Lumen Helligkeit mit einem Abstrahlwinkel von 120° • Stirnband nur ca. 3,5 mm stark (ohne Akku/Schaltpanel) • XPE-Spot mit ca. 60-150 Lumen Helligkeit • Leuchtdauer 2,5 bis 8 Stunden • Mit 70 g ein Leichtgewicht • Nach dem Aktivieren ist durch die seitliche Gestensteuerung schnelles An- und Ausschalten möglich • Angenehm auf der Haut zu tragen durch bequeme Silikon-Polsterung und flexibel einstellbarem Textilband (Umfang 55 bis 75 cm) • Schutzklasse IPX4 (spritzwassergeschützt) • In 3-4 Stunden wieder voll aufgeladen
5382525 | 0766090625 | Gummispannseil, 6mm x 25 m -Gambit Tools- | 5863 | Produkte entdecken¦Befestigung, DIN- und Normteile¦Ladungssicherung¦Gummispannseil | Gummispannseil | Gummispannseil | für Ladungssicherungsnetz |  | • Zur Fixierung von Abdecknetzen • ø 6 mm • Rollenlänge 25 m
5382527 | 071035B1 | Bohrbuchse Gr. B1 - Gambit Tools - | 2068 | Produkte entdecken¦Werkzeuge und Zubehör¦Handwerkzeuge¦Ausdrehwerkzeuge¦Bohrbuchse | Bohrbuchse / B1 (5 x 30 mm) | Bohrbuchse | für Profi-Ausdreh-Satz "Turn-Out"
5382529 | 071035B2 | Bohrbuchse Gr. B2 - Gambit Tools - | 2068 | Produkte entdecken¦Werkzeuge und Zubehör¦Handwerkzeuge¦Ausdrehwerkzeuge¦Bohrbuchse | Bohrbuchse / B2 (6 x 30 mm) | Bohrbuchse | für Profi-Ausdreh-Satz "Turn-Out"
5382531 | 071035B3 | Bohrbuchse Gr. B3 - Gambit Tools - | 2068 | Produkte entdecken¦Werkzeuge und Zubehör¦Handwerkzeuge¦Ausdrehwerkzeuge¦Bohrbuchse | Bohrbuchse / B3 (7 x 30 mm) | Bohrbuchse | für Profi-Ausdreh-Satz "Turn-Out"
5382533 | 071035B4 | Bohrbuchse Gr. B4 - Gambit Tools - | 2068 | Produkte entdecken¦Werkzeuge und Zubehör¦Handwerkzeuge¦Ausdrehwerkzeuge¦Bohrbuchse | Bohrbuchse / B4 (8 x 30 mm) | Bohrbuchse | für Profi-Ausdreh-Satz "Turn-Out"
5382535 | 071035B5 | Bohrbuchse Gr. B5 - Gambit Tools - | 2068 | Produkte entdecken¦Werkzeuge und Zubehör¦Handwerkzeuge¦Ausdrehwerkzeuge¦Bohrbuchse | Bohrbuchse / B5 (8 x 30 mm) | Bohrbuchse | für Profi-Ausdreh-Satz "Turn-Out"
5382537 | 071035B6 | Bohrbuchse Gr. B6 - Gambit Tools - | 2068 | Produkte entdecken¦Werkzeuge und Zubehör¦Handwerkzeuge¦Ausdrehwerkzeuge¦Bohrbuchse | Bohrbuchse / B6 (9 x 30 mm) | Bohrbuchse | für Profi-Ausdreh-Satz "Turn-Out"
5382539 | 071035B7 | Bohrbuchse Gr. B7 - Gambit Tools - | 2068 | Produkte entdecken¦Werkzeuge und Zubehör¦Handwerkzeuge¦Ausdrehwerkzeuge¦Bohrbuchse | Bohrbuchse / B7 (10 x 30 mm) | Bohrbuchse | für Profi-Ausdreh-Satz "Turn-Out"
5382541 | 071035B8 | Bohrbuchse Gr. B8 - Gambit Tools - | 2068 | Produkte entdecken¦Werkzeuge und Zubehör¦Handwerkzeuge¦Ausdrehwerkzeuge¦Bohrbuchse | Bohrbuchse / B8 (11 x 30 mm) | Bohrbuchse | für Profi-Ausdreh-Satz "Turn-Out"
5382543 | 071035B9 | Bohrbuchse Gr. B9 - Gambit Tools - | 2068 | Produkte entdecken¦Werkzeuge und Zubehör¦Handwerkzeuge¦Ausdrehwerkzeuge¦Bohrbuchse | Bohrbuchse / B9 (12 x 30 mm) | Bohrbuchse | für Profi-Ausdreh-Satz "Turn-Out"
5382545 | 071035B10 | Bohrbuchse Gr. B10 - Gambit Tools - | 2068 | Produkte entdecken¦Werkzeuge und Zubehör¦Handwerkzeuge¦Ausdrehwerkzeuge¦Bohrbuchse | Bohrbuchse / B10 (14 x 30 mm) | Bohrbuchse | für Profi-Ausdreh-Satz "Turn-Out"
5382547 | 071035C1 | Ausdrehstift Gr. C1, M5 - M6 - Gambit Tools - | 2071 | Produkte entdecken¦Werkzeuge und Zubehör¦Handwerkzeuge¦Ausdrehwerkzeuge¦Ausdrehstifte | Ausdrehstift / C1 | Ausdrehstifte | für Profi-Ausdreh-Satz "Turn-Out"
5382551 | 071035C2 | Ausdrehstift Gr. C2, M7 - M8 - Gambit Tools - | 2071 | Produkte entdecken¦Werkzeuge und Zubehör¦Handwerkzeuge¦Ausdrehwerkzeuge¦Ausdrehstifte | Ausdrehstift / C2 | Ausdrehstifte | für Profi-Ausdreh-Satz "Turn-Out"
5382553 | 071035C3 | Ausdrehstift Gr. C3, M9 - M10 - Gambit Tools - | 2071 | Produkte entdecken¦Werkzeuge und Zubehör¦Handwerkzeuge¦Ausdrehwerkzeuge¦Ausdrehstifte | Ausdrehstift / C3 | Ausdrehstifte | für Profi-Ausdreh-Satz "Turn-Out"
5382555 | 071035C4 | Ausdrehstift Gr. C4, M12 - Gambit Tools - | 2071 | Produkte entdecken¦Werkzeuge und Zubehör¦Handwerkzeuge¦Ausdrehwerkzeuge¦Ausdrehstifte | Ausdrehstift / C4 | Ausdrehstifte | für Profi-Ausdreh-Satz "Turn-Out"
5382559 | 071035C5 | Ausdrehstift Gr. C5, M14 - M16 - Gambit Tools - | 2071 | Produkte entdecken¦Werkzeuge und Zubehör¦Handwerkzeuge¦Ausdrehwerkzeuge¦Ausdrehstifte | Ausdrehstift / C5 | Ausdrehstifte | für Profi-Ausdreh-Satz "Turn-Out"
5382565 | 071035D2 | Ausdrehmutter Gr. D2 - Gambit Tools - | 2069 | Produkte entdecken¦Werkzeuge und Zubehör¦Handwerkzeuge¦Ausdrehwerkzeuge¦Ausdrehmuttern | Ausdrehmutter / D2 | Ausdrehmuttern | für Profi-Ausdreh-Satz "Turn-Out"
5382569 | 071035D3 | Ausdrehmutter Gr. D3 - Gambit Tools - | 2069 | Produkte entdecken¦Werkzeuge und Zubehör¦Handwerkzeuge¦Ausdrehwerkzeuge¦Ausdrehmuttern | Ausdrehmutter / D3 | Ausdrehmuttern | für Profi-Ausdreh-Satz "Turn-Out"
5382573 | 071035D4 | Ausdrehmutter Gr. D4 - Gambit Tools - | 2069 | Produkte entdecken¦Werkzeuge und Zubehör¦Handwerkzeuge¦Ausdrehwerkzeuge¦Ausdrehmuttern | Ausdrehmutter / D4 | Ausdrehmuttern | für Profi-Ausdreh-Satz "Turn-Out"
5382575 | 071035D5 | Ausdrehmutter Gr. D5 - Gambit Tools - | 2069 | Produkte entdecken¦Werkzeuge und Zubehör¦Handwerkzeuge¦Ausdrehwerkzeuge¦Ausdrehmuttern | Ausdrehmutter / D5 | Ausdrehmuttern | für Profi-Ausdreh-Satz "Turn-Out"
5382623 | 7009460106 | Kegelschmiernippel H1 M6x1, DIN71412 | 3323 | Produkte entdecken¦Werkzeuge und Zubehör¦Kartuschenpressen-Zubehör¦Kegelschmiernippel | Kegelschmiernippel / H1, gerade / M 6 x 1 / 50 Stck. / 50 Stck. | Kegelschmiernippel | H1, H2, H3 - verzinkt
5382625 | 7009470108 | Kegelschmiernippel H1 M8x1, DIN71412 | 3323 | Produkte entdecken¦Werkzeuge und Zubehör¦Kartuschenpressen-Zubehör¦Kegelschmiernippel | Kegelschmiernippel / H1, gerade / M 8 x 1 / 50 Stck. / 50 Stck. | Kegelschmiernippel | H1, H2, H3 - verzinkt
5382627 | 7009480110 | Kegelschmiernippel H1 M10x1, DIN71412 | 3323 | Produkte entdecken¦Werkzeuge und Zubehör¦Kartuschenpressen-Zubehör¦Kegelschmiernippel | Kegelschmiernippel / H1, gerade / M 10 x 1 / 50 Stck. / 50 Stck. | Kegelschmiernippel | H1, H2, H3 - verzinkt
5382631 | 7009460206 | Kegelschmiernippel H2 M6x1, DIN71412 | 3323 | Produkte entdecken¦Werkzeuge und Zubehör¦Kartuschenpressen-Zubehör¦Kegelschmiernippel | Kegelschmiernippel / H2, M 6 x 1, DIN71412 / 50 Stck. | Kegelschmiernippel | H1, H2, H3 - verzinkt
5382633 | 7009460306 | Kegelschmiernippel H3 M6x1, DIN71412 | 3323 | Produkte entdecken¦Werkzeuge und Zubehör¦Kartuschenpressen-Zubehör¦Kegelschmiernippel | Kegelschmiernippel / H3, M 6 x 1, DIN71412 / 50 Stck. | Kegelschmiernippel | H1, H2, H3 - verzinkt
5382635 | 7009470208 | Kegelschmiernippel H2 M8x1, DIN71412 | 3323 | Produkte entdecken¦Werkzeuge und Zubehör¦Kartuschenpressen-Zubehör¦Kegelschmiernippel | Kegelschmiernippel / H2, M 8 x 1, DIN71412 / 50 Stck | Kegelschmiernippel | H1, H2, H3 - verzinkt
5382637 | 7009470308 | Kegelschmiernippel H3 M8x1, DIN71412 | 3323 | Produkte entdecken¦Werkzeuge und Zubehör¦Kartuschenpressen-Zubehör¦Kegelschmiernippel | Kegelschmiernippel / H3, M 8 x 1, DIN71412 / 50 Stck. | Kegelschmiernippel | H1, H2, H3 - verzinkt
5382639 | 7009480210 | Kegelschmiernippel H2 M10x1, DIN71412 | 3323 | Produkte entdecken¦Werkzeuge und Zubehör¦Kartuschenpressen-Zubehör¦Kegelschmiernippel | Kegelschmiernippel / H2, M 10 x 1, DIN71412 / 50 Stck. | Kegelschmiernippel | H1, H2, H3 - verzinkt
5382641 | 7009480310 | Kegelschmiernippel H3 M10x1, DIN71412 | 3323 | Produkte entdecken¦Werkzeuge und Zubehör¦Kartuschenpressen-Zubehör¦Kegelschmiernippel | Kegelschmiernippel / H3, M 10 x 1, DIN71412 / 50 Stck. | Kegelschmiernippel | H1, H2, H3 - verzinkt
5382705 | KE29908 | Cit KeinStich forte 300ml Pumpzerstäuber | 14883 | Produkte entdecken¦Arbeitsschutz¦Erste Hilfe¦Cit KeinStich forte | Cit KeinStich forte / 300 ml | Cit KeinStich forte |  |  | • cit KeinStich forte ist hochkonzentriert und wirkt bis zu 8 Stunden bei Stechmücken und bis zu 4 Stunden bei Zecken • cit KeinStich forte ist dermatologisch geprüft und für "sehr gut" befunden und für Kinder ab zwei Jahren geeignet • cit KeinStich forte mit wässriger Konsistenz ist neben der Anwendung auf der Haut auch dafür gedacht Kleidung etc. zu besprühen • cit KeinStich forte ist zudem als tropentauglich ausgelobt • Der Wirkstoff wurde gegen unterschiedlichste Stechmücken/Gelsen, Zecken- und Fliegenarten sowie gegen Wanzen, Ameisen und Bremsen geprüft - die Ergebnisse waren stets hervorragend! • Dermatologisch geprüft und für "sehr gut" befunden!
5382825 | 071035D1 | Ausdrehmutter Gr. D1 - Gambit Tools - | 2069 | Produkte entdecken¦Werkzeuge und Zubehör¦Handwerkzeuge¦Ausdrehwerkzeuge¦Ausdrehmuttern | Ausdrehmutter / D1 | Ausdrehmuttern | für Profi-Ausdreh-Satz "Turn-Out"
5382827 | 044101 | Schneideinsatz mit Hebelventil ZIS-MW 520 | 13808 | Produkte entdecken¦Schweißzubehör¦Autogen-Zubehör¦Schneideinsatz mit Hebelventil | Schneideinsatz mit Hebelventil | Schneideinsatz mit Hebelventil |  |  | • Mit Schneiddüse K1 • Injektorprinzip • Schneidbereich bis 300 mm
5382829 | 044200 | Griffstück 90W ZIS-MW 520 | 13810 | Produkte entdecken¦Schweißzubehör¦Autogen-Zubehör¦Griffstück ZIS-MW 520 | Griffstück ZIS-MW 520, 90 W | Griffstück ZIS-MW 520 |  |  | • Ohne Überwurfmutter
5382831 | 044201 | Griffstück-Überwurfmutter ZIS-MW 520 | 13811 | Produkte entdecken¦Befestigung, DIN- und Normteile¦Muttern¦Griffstück-Überwurfmutter | Griffstück-Überwurfmutter | Griffstück-Überwurfmutter
5382833 | 044301 | Führungswagen ZIS-MW 520 | 13814 | Produkte entdecken¦Schweißzubehör¦Autogen-Zubehör¦Führungswagen | Führungswagen | Führungswagen | für gleichmäßigen Abstand zum Werkstück
5382835 | 044500 | Keilschlitzdüse K0 Messing 3-5 mm, VE: 5 ZIS-MW 520 | 13815 | Produkte entdecken¦Schweißzubehör¦Autogen-Zubehör¦Keilschlitzdüse aus Messing | Keilschlitzdüse K0 Messing / 3–5 mm | Keilschlitzdüse aus Messing
5382837 | 044501 | Keilschlitzdüse K1 Messing 5-15 mm, VE: 5 ZIS-MW 520 | 13815 | Produkte entdecken¦Schweißzubehör¦Autogen-Zubehör¦Keilschlitzdüse aus Messing | Keilschlitzdüse K1 Messing / 5–15 mm | Keilschlitzdüse aus Messing
5382839 | 044502 | Keilschlitzdüse K2 Messing 15-30 mm, VE: 5 ZIS-MW 520 | 13815 | Produkte entdecken¦Schweißzubehör¦Autogen-Zubehör¦Keilschlitzdüse aus Messing | Keilschlitzdüse K2 Messing / 15–30 mm | Keilschlitzdüse aus Messing
5382841 | 044503 | Keilschlitzdüse K3 Messing 30-60 mm, VE: 5 ZIS-MW 520 | 13815 | Produkte entdecken¦Schweißzubehör¦Autogen-Zubehör¦Keilschlitzdüse aus Messing | Keilschlitzdüse K3 Messing / 30–60 mm | Keilschlitzdüse aus Messing
5382843 | 044504 | Keilschlitzdüse K4 Messing 60-100 mm, VE: 5 ZIS-MW 520 | 13815 | Produkte entdecken¦Schweißzubehör¦Autogen-Zubehör¦Keilschlitzdüse aus Messing | Keilschlitzdüse K4 Messing / 60–100 mm | Keilschlitzdüse aus Messing
5382845 | 044505 | Keilschlitzdüse K5 Messing 100-200 mm, VE: 5 ZIS-MW 520 | 13815 | Produkte entdecken¦Schweißzubehör¦Autogen-Zubehör¦Keilschlitzdüse aus Messing | Keilschlitzdüse K5 Messing / 100–200 mm | Keilschlitzdüse aus Messing
5382847 | 044506 | Keilschlitzdüse K6 Messing 200-300 mm, VE: 5 ZIS-MW 520 | 13815 | Produkte entdecken¦Schweißzubehör¦Autogen-Zubehör¦Keilschlitzdüse aus Messing | Keilschlitzdüse K6 Messing / 200–300 mm | Keilschlitzdüse aus Messing
5382849 | 044401 | Heizdüse 5 - 100 mm, Acetylen ZIS-MW 520 | 13817 | Produkte entdecken¦Schweißzubehör¦Autogen-Zubehör¦Heizdüse für Acetylen | Heizdüse / 3–100 mm | Heizdüse für Acetylen
5382851 | 044402 | Heizdüse 100 - 300 mm, Acetylen ZIS-MW 520 | 13817 | Produkte entdecken¦Schweißzubehör¦Autogen-Zubehör¦Heizdüse für Acetylen | Heizdüse / 100–300 mm | Heizdüse für Acetylen
5382853 | 044403 | Düsenmutter für Heizdüsen | 13818 | Produkte entdecken¦Schweißzubehör¦Autogen-Zubehör¦Düsenmutter für Heizdüse | Düsenmutter für Heizdüse | Düsenmutter für Heizdüse
5382855 | 044601 | Schweiß- und Schneidgarnitur ZIS - MW 520 mit Griffstück 90W | 13809 | Produkte entdecken¦Schweißtechnik¦Autogen-Garnituren¦Schweiß- und Schneidgarnitur ZIS-MW 520 | Schweiß- und Schneidgarnitur ZIS-MW 520 | Schweiß- und Schneidgarnitur ZIS-MW 520
5382857 | 044701 | O-Ring klein 6 x 2 mm, VE: 10 ZIS-MW 520 | 13816 | Produkte entdecken¦Schweißzubehör¦Plasma-Zubehör¦Diverses Plasma-Zubehör¦O-Ring | O-Ring, klein / 6 x 2 mm | O-Ring
5382859 | 044702 | O-Ring groß 14 x 2 mm, VE: 10 ZIS-MW 520 | 13816 | Produkte entdecken¦Schweißzubehör¦Plasma-Zubehör¦Diverses Plasma-Zubehör¦O-Ring | O-Ring, groß / 14 x 2 mm | O-Ring
5382873 | MW4932492596 | D-Kopf-Nägel für M18FFN 7,4 x 2,8 x 63 mm, Glattschaft Stahl bla | 14054 | Produkte entdecken¦Befestigung, DIN- und Normteile¦Befestigungen/Verbindungen¦D-Kopf-Nägel | D-Kopf Nagel | D-Kopf-Nägel |  |  | • Passend für MILWAUKEE® M18 FFN Akku-Nagler • Streifennägel mit 34° Neigung
5382879 | MW4932492599 | D-Kopf-Nägel für M18FFN 7,4 x 2,8 x 50 mm, Ringschaft blank, 34 | 14054 | Produkte entdecken¦Befestigung, DIN- und Normteile¦Befestigungen/Verbindungen¦D-Kopf-Nägel | D-Kopf Nagel | D-Kopf-Nägel |  |  | • Passend für MILWAUKEE® M18 FFN Akku-Nagler • Streifennägel mit 34° Neigung
5382881 | MW4932492600 | D-Kopf-Nägel für M18FFN 7,4 x 2,8 x 63 mm, Ringschaft blank, 34 | 14054 | Produkte entdecken¦Befestigung, DIN- und Normteile¦Befestigungen/Verbindungen¦D-Kopf-Nägel | D-Kopf Nagel | D-Kopf-Nägel |  |  | • Passend für MILWAUKEE® M18 FFN Akku-Nagler • Streifennägel mit 34° Neigung
5382883 | MW4932492601 | D-Kopf-Nägel für M18FFN 7,4 x 2,8 x 70 mm, Ringschaft blank, 34 | 14054 | Produkte entdecken¦Befestigung, DIN- und Normteile¦Befestigungen/Verbindungen¦D-Kopf-Nägel | D-Kopf Nagel | D-Kopf-Nägel |  |  | • Passend für MILWAUKEE® M18 FFN Akku-Nagler • Streifennägel mit 34° Neigung
5382885 | MW4932492602 | D-Kopf-Nägel für M18FFN 7,4 x 2,8 x 75 mm, Ringschaft blank, 34 | 14054 | Produkte entdecken¦Befestigung, DIN- und Normteile¦Befestigungen/Verbindungen¦D-Kopf-Nägel | D-Kopf Nagel | D-Kopf-Nägel |  |  | • Passend für MILWAUKEE® M18 FFN Akku-Nagler • Streifennägel mit 34° Neigung
5382887 | MW4932492604 | D-Kopf-Nägel für M18FFN 7,4 x 3,1 x 90 mm, Ringschaft blank, 34 | 14054 | Produkte entdecken¦Befestigung, DIN- und Normteile¦Befestigungen/Verbindungen¦D-Kopf-Nägel | D-Kopf Nagel | D-Kopf-Nägel |  |  | • Passend für MILWAUKEE® M18 FFN Akku-Nagler • Streifennägel mit 34° Neigung
5382889 | MW4932492605 | D-Kopf-Nägel für M18FFN 7,4 x 3,1 x 90 mm, Glattschaft Stahl ver | 14054 | Produkte entdecken¦Befestigung, DIN- und Normteile¦Befestigungen/Verbindungen¦D-Kopf-Nägel | D-Kopf Nagel | D-Kopf-Nägel |  |  | • Passend für MILWAUKEE® M18 FFN Akku-Nagler • Streifennägel mit 34° Neigung
5382891 | MW4932492606 | D-Kopf-Nägel für M18FFN 7,4 x 2,8 x 50 mm, Ringschaft verzinkt, | 14054 | Produkte entdecken¦Befestigung, DIN- und Normteile¦Befestigungen/Verbindungen¦D-Kopf-Nägel | D-Kopf Nagel | D-Kopf-Nägel |  |  | • Passend für MILWAUKEE® M18 FFN Akku-Nagler • Streifennägel mit 34° Neigung
5382893 | MW4932492607 | D-Kopf-Nägel für M18FFN 7,4 x 2,8 x 63 mm, Ringschaft verzinkt, | 14054 | Produkte entdecken¦Befestigung, DIN- und Normteile¦Befestigungen/Verbindungen¦D-Kopf-Nägel | D-Kopf Nagel | D-Kopf-Nägel |  |  | • Passend für MILWAUKEE® M18 FFN Akku-Nagler • Streifennägel mit 34° Neigung
5382895 | MW4932492608 | D-Kopf-Nägel für M18FFN 7,4 x 2,8 x 75 mm, Ringschaft verzinkt, | 14054 | Produkte entdecken¦Befestigung, DIN- und Normteile¦Befestigungen/Verbindungen¦D-Kopf-Nägel | D-Kopf Nagel | D-Kopf-Nägel |  |  | • Passend für MILWAUKEE® M18 FFN Akku-Nagler • Streifennägel mit 34° Neigung
5382897 | MW4932492609 | D-Kopf-Nägel für M18FFN 7,4 x 3,1 x 63 mm, Ringschaft verzinkt, | 14054 | Produkte entdecken¦Befestigung, DIN- und Normteile¦Befestigungen/Verbindungen¦D-Kopf-Nägel | D-Kopf Nagel | D-Kopf-Nägel |  |  | • Passend für MILWAUKEE® M18 FFN Akku-Nagler • Streifennägel mit 34° Neigung
5382899 | MW4932492610 | D-Kopf-Nägel für M18FFN 7,4 x 3,1 x 75 mm, Ringschaft verzinkt, | 14054 | Produkte entdecken¦Befestigung, DIN- und Normteile¦Befestigungen/Verbindungen¦D-Kopf-Nägel | D-Kopf Nagel | D-Kopf-Nägel |  |  | • Passend für MILWAUKEE® M18 FFN Akku-Nagler • Streifennägel mit 34° Neigung
5382901 | MW4932492611 | D-Kopf-Nägel für M18FFN 7,4 x 3,1 x 80 mm, Ringschaft verzinkt, | 14054 | Produkte entdecken¦Befestigung, DIN- und Normteile¦Befestigungen/Verbindungen¦D-Kopf-Nägel | D-Kopf Nagel | D-Kopf-Nägel |  |  | • Passend für MILWAUKEE® M18 FFN Akku-Nagler • Streifennägel mit 34° Neigung
5382903 | MW4932492612 | D-Kopf-Nägel für M18FFN 7,4 x 3,1 x 90 mm, Ringschaft verzinkt, | 14054 | Produkte entdecken¦Befestigung, DIN- und Normteile¦Befestigungen/Verbindungen¦D-Kopf-Nägel | D-Kopf Nagel | D-Kopf-Nägel |  |  | • Passend für MILWAUKEE® M18 FFN Akku-Nagler • Streifennägel mit 34° Neigung
5382905 | MW4932492613 | D-Kopf-Nägel für M18FFN 7,4 x 2,8 x 50 mm, Ringschaft feuerverzi | 14054 | Produkte entdecken¦Befestigung, DIN- und Normteile¦Befestigungen/Verbindungen¦D-Kopf-Nägel | D-Kopf Nagel | D-Kopf-Nägel |  |  | • Passend für MILWAUKEE® M18 FFN Akku-Nagler • Streifennägel mit 34° Neigung
5382907 | MW4932492614 | D-Kopf-Nägel für M18FFN 7,4 x 2,8 x 65 mm, Ringschaft feuerverzi | 14054 | Produkte entdecken¦Befestigung, DIN- und Normteile¦Befestigungen/Verbindungen¦D-Kopf-Nägel | D-Kopf Nagel | D-Kopf-Nägel |  |  | • Passend für MILWAUKEE® M18 FFN Akku-Nagler • Streifennägel mit 34° Neigung
5382909 | MW4932492615 | D-Kopf-Nägel für M18FFN 7,4 x 3,1 x 90 mm, Ringschaft feuerverzi | 14054 | Produkte entdecken¦Befestigung, DIN- und Normteile¦Befestigungen/Verbindungen¦D-Kopf-Nägel | D-Kopf Nagel | D-Kopf-Nägel |  |  | • Passend für MILWAUKEE® M18 FFN Akku-Nagler • Streifennägel mit 34° Neigung
5382967 | 681300 | Diamant-Trockenbohrkronen Set Universal, 11-teilig, Aufnahme M16 | 13807 | Produkte entdecken¦Diamant-Technik¦Diamant-Bohrkronen¦Diamant-Trockenbohrkronen Set | Diamant-Trockenbohrkronen Set | Diamant-Trockenbohrkronen Set | Die schnelle Lösung auf allen Baustellen | • Kein zeitaufwändiges Rüsten eines Kernbohrgerätes notwendig, einfach und flexibel mit leistungsstarken 18 V-Akku-Hämmern oder -Bohrschraubern zu betreiben | • Nutzlänge 150 mm • Verschiedene Adaptertypen M16-Aufnahme um Nutzlängen bis zu 150 mm zu erreichen • Einsetzbar auf allen handelsüblichen Handbohrmaschinen • Gute Standzeiten • Längsschlitze im Trägerrohr für die verbesserte Abfuhr des Bohrmehls • Segmentiert für den guten Bohrvorschub | • Trockenbohrsystem für professionelle Bohrarbeiten in nahezu allen Materialien wie z. B. Mauerwerk, Poroton, Tonrohre, Yton und Ziegeln, welche im Innenausbau und speziell auch für den Baustelleneinsatz in Betonprodukten Verwendung finden. • Durch die Möglichkeit der Nutzung von Akku-Geräten kann man auch in beengten Räumen, wo Kernbohrgeräte zu groß sind, die Bohrkonen einsetzen. |  |  | https://www.youtube.com/watch?v=OLTFnCHqJ5M
5382987 | G390001-1080 | TS-SG II, 0,8mm, 15kg EN ISO 14341-A: G 42 4 C/M G3Si1, Wst.Nr | 57 | Produkte entdecken¦Schweißzusatzwerkstoffe¦Niedrig- und mittellegierte Stähle¦TS SG II, verkupfert | TS SG II, verkupfert / ø 0,80 mm / 15 kg | TS SG II, verkupfert | MSG-Schutzgas-Schweißdraht |  | Niedriglegierte Drahtelektrode für das MAG-Verfahren zum Verbindungs- und Auftragsschweißen von Bau- und Rohrstählen mit CO2 und Mischgasen.
5382989 | G390003-1080 | TS-SG II, 1,0mm, 15kg EN ISO 14341-A: G 42 4 C/M G3Si1, Wst.Nr | 57 | Produkte entdecken¦Schweißzusatzwerkstoffe¦Niedrig- und mittellegierte Stähle¦TS SG II, verkupfert | TS SG II, verkupfert / ø 1,00 mm / 15 kg | TS SG II, verkupfert | MSG-Schutzgas-Schweißdraht |  | Niedriglegierte Drahtelektrode für das MAG-Verfahren zum Verbindungs- und Auftragsschweißen von Bau- und Rohrstählen mit CO2 und Mischgasen.
5382991 | G390005-1080 | TS-SG II, 1,2mm, 15kg EN ISO 14341-A: G 42 4 C/M G3Si1, Wst.Nr | 57 | Produkte entdecken¦Schweißzusatzwerkstoffe¦Niedrig- und mittellegierte Stähle¦TS SG II, verkupfert | TS SG II, verkupfert / ø 1,20 mm / 15 kg | TS SG II, verkupfert | MSG-Schutzgas-Schweißdraht |  | Niedriglegierte Drahtelektrode für das MAG-Verfahren zum Verbindungs- und Auftragsschweißen von Bau- und Rohrstählen mit CO2 und Mischgasen.
5382993 | G390008-1080 | TS-SG III Draht 0,8 mm verkupfert 15-kg Spule K-300 | 2788 | Produkte entdecken¦Schweißzusatzwerkstoffe¦Niedrig- und mittellegierte Stähle¦TS-SG III, verkupfert | TS-SG III, verkupfert / ø 0,80 mm / 15 kg | TS-SG III, verkupfert | MSG-Schutzgas-Schweißdraht |  | Niedriglegierte Drahtelektrode für das MAG-Schweißen zum Verbindungs- und Auftragsschweißen von Bau- und Rohrstählen und von höherfesten Werkstoffen im Behälter-, Konstruktions- und Fahrzeugbau unter Anwendung von Mischgasen oder CO2. Auch bei hoher Strombelastung brennt der Lichtbogen ruhig und stabil. Das Schweißgut ist nahezu spritzerfrei.
5382995 | G390010-1080 | TS-SG III, 1,0mm, verkupfert, 15kg EN ISO 14341-A : G 46 4 M21 /42 4 C1 4Si | 2788 | Produkte entdecken¦Schweißzusatzwerkstoffe¦Niedrig- und mittellegierte Stähle¦TS-SG III, verkupfert | TS-SG III, verkupfert / ø 1,00 mm / 15 kg | TS-SG III, verkupfert | MSG-Schutzgas-Schweißdraht |  | Niedriglegierte Drahtelektrode für das MAG-Schweißen zum Verbindungs- und Auftragsschweißen von Bau- und Rohrstählen und von höherfesten Werkstoffen im Behälter-, Konstruktions- und Fahrzeugbau unter Anwendung von Mischgasen oder CO2. Auch bei hoher Strombelastung brennt der Lichtbogen ruhig und stabil. Das Schweißgut ist nahezu spritzerfrei.
5382997 | G390012-1080 | TS-SG III, 1,2mm, verkupfert, 15kg EN ISO 14341-A : G 46 4 M21 /42 4 C1 4Si | 2788 | Produkte entdecken¦Schweißzusatzwerkstoffe¦Niedrig- und mittellegierte Stähle¦TS-SG III, verkupfert | TS-SG III, verkupfert / ø 1,20 mm / 15 kg | TS-SG III, verkupfert | MSG-Schutzgas-Schweißdraht |  | Niedriglegierte Drahtelektrode für das MAG-Schweißen zum Verbindungs- und Auftragsschweißen von Bau- und Rohrstählen und von höherfesten Werkstoffen im Behälter-, Konstruktions- und Fahrzeugbau unter Anwendung von Mischgasen oder CO2. Auch bei hoher Strombelastung brennt der Lichtbogen ruhig und stabil. Das Schweißgut ist nahezu spritzerfrei.
5382999 | G39025010-500 | TS-SG II, 1,0mm, 250kg Fass EN ISO 14341-A: G 42 4 C/M G3Si1, Wst.Nr | 57 | Produkte entdecken¦Schweißzusatzwerkstoffe¦Niedrig- und mittellegierte Stähle¦TS SG II, verkupfert | TS SG II, verkupfert / ø 1,00 mm / 250 kg | TS SG II, verkupfert | MSG-Schutzgas-Schweißdraht |  | Niedriglegierte Drahtelektrode für das MAG-Verfahren zum Verbindungs- und Auftragsschweißen von Bau- und Rohrstählen mit CO2 und Mischgasen.
5383001 | G39025012-500 | TS-SG II Draht, Durchm. 1,2 mm 250 kg Fass | 57 | Produkte entdecken¦Schweißzusatzwerkstoffe¦Niedrig- und mittellegierte Stähle¦TS SG II, verkupfert | TS SG II, verkupfert / ø 1,20 mm / 250 kg | TS SG II, verkupfert | MSG-Schutzgas-Schweißdraht |  | Niedriglegierte Drahtelektrode für das MAG-Verfahren zum Verbindungs- und Auftragsschweißen von Bau- und Rohrstählen mit CO2 und Mischgasen.
5383003 | G39125010-500 | SG III, 1,0mm, verkupfert, 250kg Fass EN ISO 14341-A : G 46 4 M21 /42 4 C1 4Si | 2788 | Produkte entdecken¦Schweißzusatzwerkstoffe¦Niedrig- und mittellegierte Stähle¦TS-SG III, verkupfert | TS-SG III, verkupfert / ø 1,00 mm / 250 kg | TS-SG III, verkupfert | MSG-Schutzgas-Schweißdraht |  | Niedriglegierte Drahtelektrode für das MAG-Schweißen zum Verbindungs- und Auftragsschweißen von Bau- und Rohrstählen und von höherfesten Werkstoffen im Behälter-, Konstruktions- und Fahrzeugbau unter Anwendung von Mischgasen oder CO2. Auch bei hoher Strombelastung brennt der Lichtbogen ruhig und stabil. Das Schweißgut ist nahezu spritzerfrei.
5383005 | G39125012-500 | SG III Draht 1,2 mm verkupfert 250 kg Fass | 2788 | Produkte entdecken¦Schweißzusatzwerkstoffe¦Niedrig- und mittellegierte Stähle¦TS-SG III, verkupfert | TS-SG III, verkupfert / ø 1,20 mm / 50 kg | TS-SG III, verkupfert | MSG-Schutzgas-Schweißdraht |  | Niedriglegierte Drahtelektrode für das MAG-Schweißen zum Verbindungs- und Auftragsschweißen von Bau- und Rohrstählen und von höherfesten Werkstoffen im Behälter-, Konstruktions- und Fahrzeugbau unter Anwendung von Mischgasen oder CO2. Auch bei hoher Strombelastung brennt der Lichtbogen ruhig und stabil. Das Schweißgut ist nahezu spritzerfrei.
5383127 | MW4933480754 | M12 FPTR-202X M12 FUEL-Durchgangsratsche | 14143 | Produkte entdecken¦Elektrowerkzeuge¦M12 FUEL™ AKKU-DURCHGANGSRATSCHE | M12 FUEL™ AKKU-DURCHGANGSRATSCHE | M12 FUEL™ AKKU-DURCHGANGSRATSCHE |  |  | • Mit bis zu 81 Nm maximalem Drehmoment und 350 U/min bietet dieses Werkzeug die perfekte Kombination aus Kraft und Geschwindigkeit • Mit dem niedrigsten Kopfprofil für klassenbesten Zugang in beengten Räumen
5383207 | 460051 | Profi 270 Syntec MULTI-PULS Schutzgasschweißgerät | 13716 | Produkte entdecken¦Schweißtechnik¦MIG/MAG-Schweißgeräte¦Profi 270 Syntec MULTI-PULS | Profi 270 Syntec MULTI-PULS | Profi 270 Syntec MULTI-PULS | Die ultimative Profi-Pulsanlage – ideal Für den produktiven Dauereinsatz | • Entfall von Nachbearbeitungen durch deutlich reduzierte Mikrospritzer • Schnell einsatzbereit und zeitsparende Bedienung durch intuitive digitale Steuerung im Industriedisplay • Weniger Verzug und Richtarbeiten beim Aluminium-Schweißen, da geringere Wärmeeinbringung im Dünnblechbereich durch CAP-Technologie (Cold-Arc-Puls) | • Schnelleres Schweißen mit höherem Tiefeneinbrand durch MultiPuls-Technologie • Sehr gleichmäßige, feinschuppige Sichtnähte durch Multipuls (Doppelpuls) • Besonders leicht und mobil durch moderne Inverter-Technologie (45 kg) | • Metallbau • KFZ-Werkstätten • Sonderfahrzeugbau im NFZ-Bereich • Landmaschinen- und Forstmaschinenhändler / Reparatur
5383211 | 706171 | Wascheimer 12,5 Liter weiß inkl. Deckel | 14118 | Produkte entdecken¦Chemisch-Technische Produkte¦Reinigungszubehör¦Wascheimer 12,5 Liter | Wascheimer 12,5 Liter | Wascheimer 12,5 Liter |  |  | • Praktischer, rechteckiger Wascheimer • Aus robustem Kunststoff • Wiederverschließbarer Deckel • Ergonomischer Kunststoffbügel
5383221 | 044102 | Schweißeinsatz Gr.1, 0,5-1mm ZIS-MW 520 | 13812 | Produkte entdecken¦Schweißzubehör¦Autogen-Zubehör¦Schweißeinsatz für Acetylen | Schweißeinsatz / Gr. 1 ¦ 0,5–1 mm | Schweißeinsatz für Acetylen
5383223 | 044103 | Schweißeinsatz Gr.2 1-2mm ZIS-MW 520 | 13812 | Produkte entdecken¦Schweißzubehör¦Autogen-Zubehör¦Schweißeinsatz für Acetylen | Schweißeinsatz / Gr. 2 ¦ 1–2 mm | Schweißeinsatz für Acetylen
5383225 | 044104 | Schweißeinsatz Gr.3 2-4mm ZIS-MW 520 | 13812 | Produkte entdecken¦Schweißzubehör¦Autogen-Zubehör¦Schweißeinsatz für Acetylen | Schweißeinsatz / Gr. 3 ¦ 2–4 mm | Schweißeinsatz für Acetylen
5383229 | 044105 | Schweißeinsatz Gr.4 4-6mm ZIS-MW 520 | 13812 | Produkte entdecken¦Schweißzubehör¦Autogen-Zubehör¦Schweißeinsatz für Acetylen | Schweißeinsatz / Gr. 4 ¦ 4–6 mm | Schweißeinsatz für Acetylen
5383231 | 044106 | Schweißeinsatz Gr.5 6-9mm ZIS-MW 520 | 13812 | Produkte entdecken¦Schweißzubehör¦Autogen-Zubehör¦Schweißeinsatz für Acetylen | Schweißeinsatz / Gr. 5 ¦ 6–9 mm | Schweißeinsatz für Acetylen
5383233 | 044107 | Schweißeinsatz Gr.6 9-14mm ZIS-MW 520 | 13812 | Produkte entdecken¦Schweißzubehör¦Autogen-Zubehör¦Schweißeinsatz für Acetylen | Schweißeinsatz / Gr. 6 ¦ 9–14 mm | Schweißeinsatz für Acetylen
5383235 | 044108 | Schweißeinsatz Gr.7 14-20mm ZIS-MW 520 | 13812 | Produkte entdecken¦Schweißzubehör¦Autogen-Zubehör¦Schweißeinsatz für Acetylen | Schweißeinsatz / Gr. 7 ¦ 14–20 mm | Schweißeinsatz für Acetylen
5383237 | 044109 | Schweißeinsatz Gr.8 20-30mm ZIS-MW 520 | 13812 | Produkte entdecken¦Schweißzubehör¦Autogen-Zubehör¦Schweißeinsatz für Acetylen | Schweißeinsatz / Gr. 8 ¦ 20–30 mm | Schweißeinsatz für Acetylen
5383239 | 044110 | Anwärmeinsatz mit Mehrlochdüse Ace 14-20mm ZIS-MW 520 | 13813 | Produkte entdecken¦Schweißzubehör¦Autogen-Zubehör¦Anwärmsatz | Anwärmsatz | Anwärmsatz | für Acetylen ¦ 14–20 mm |  | • Mit Mehrlochdüse
5383307 | 0760230150 | Polschraubzwinge 400 A 150 x 80 mm - Gambit Tools - | 13615 | Produkte entdecken¦Werkzeuge und Zubehör¦Handwerkzeuge¦Zwingen¦Polschraubzwinge | Polschraubzwinge | Polschraubzwinge | Mit Griff aus Holz und Bügel aus Temperguss |  | • Griff aus Holz • Bügel aus Temperguss • Profilschiene und Spindel verzinkt
5383311 | 0760020300 | Schlosserhammer 300g GraphTEC - Gambit Tools - | 10729 | Produkte entdecken¦Werkzeuge und Zubehör¦Handwerkzeuge¦Hammer-Sortiment¦Schlosserhammer GraphTEC | Schlosserhammer GraphTEC | Schlosserhammer GraphTEC | Universell einsetzbar auch für härteste Dauerbeanspruchung |  | • Graphit-Kern: Weicher Kern harter Hülle für exzellente Vibrationsdämpfung, zur effektiven Reduzierung von Vibrationen für ermüdungsfreies Arbeit. • Maximal Sicherheit: Unlösbarer Stiel! Kopf-Stielverbindung mit spezieller Bolzentechnik • Elastomer-Santopren-Überzug: Für perfektes Greifen und ausgezeichnete Beständigkeit gegen Lösungsmittel und andere aggressive Flüssigkeiten • Kopfbeschichtung aus Struktur-Einbrennlack • Schlagflächenrandzonen induktiv gehärtet • Geschmiedeter Hammerkopf aus hochwertigem Spezialstahl • Bahn und Finne blank geschliffen • 4-Punkte secure Verbindung für sicheres Arbeiten
5383333 | 700530-8 | GK - Kupplung Schlauchanschluss 1 Zoll, Messing | 14004 | Produkte entdecken¦Kfz-Werkzeuge / Kfz-Zubehör¦Waschbürsten und Zubehör¦GK-Kupplung 1" | GK-Kupplung 1" | GK-Kupplung 1" |  |  | • Material: Messing • Knackenabstand: 40 mm • Druck: 10 bar • Dichtung: NBR • Schlauchstutzen: 25 mm
5383335 | 700530-9 | GK - Kupplung Innengewinde 1 Messing | 14005 | Produkte entdecken¦Kfz-Werkzeuge / Kfz-Zubehör¦Waschbürsten und Zubehör¦GK-Kupplung IG 1" | GK-Kupplung IG 1" | GK-Kupplung IG 1" |  |  | • Material: Messing • Knackenabstand: 40 mm • Druck: 10 bar • Dichtung: NBR
5383337 | 700530-10 | GK - Kupplung Außengewinde 1 Messing | 14006 | Produkte entdecken¦Kfz-Werkzeuge / Kfz-Zubehör¦Waschbürsten und Zubehör¦GK-Kupplung AG 1" | GK-Kupplung AG 1" | GK-Kupplung AG 1" |  |  | • Material: Messing • Knackenabstand: 40 mm • Druck: 10 bar • Dichtung: NBR
5383367 | BF4351 | LED Flutlicht SKY 10W, 5000K, schwarz 120 Grad, mit Mikrowellensensor IP65 | 13822 | Produkte entdecken¦Werkzeuge und Zubehör¦Elektro-Zubehör¦Lampen und Leuchten¦LED-Strahler SKY | LED-Strahler SKY / 10 Watt | LED-Strahler SKY | mit Bewegungssensor |  | • Stoßfest IK08 - Schlag mit einem 1,7-kg-Hammer aus 30 cm Entfernung • Mit innovativem Mikrowellensensor zur Bewegungserkennung • Wetterfest von -20 °C bis +45 °C • Schutzklasse IP65 • Vollständiger Schutz gegen Berührung, staubdicht • Schutz gegen Strahlwasser aus beliebigem Winkel • Über eine innovative programmierbare Bewegungssensorik kann die Lichtintensität reduziert und auch ausgeschaltet werden
5383369 | BF4310 | LED Flutlicht SKY 30W, 5000K, schwarz 120 Grad, mit Mikrowellensensor IP65 | 13822 | Produkte entdecken¦Werkzeuge und Zubehör¦Elektro-Zubehör¦Lampen und Leuchten¦LED-Strahler SKY | LED-Strahler SKY / 30 Watt | LED-Strahler SKY | mit Bewegungssensor |  | • Stoßfest IK08 - Schlag mit einem 1,7-kg-Hammer aus 30 cm Entfernung • Mit innovativem Mikrowellensensor zur Bewegungserkennung • Wetterfest von -20 °C bis +45 °C • Schutzklasse IP65 • Vollständiger Schutz gegen Berührung, staubdicht • Schutz gegen Strahlwasser aus beliebigem Winkel • Über eine innovative programmierbare Bewegungssensorik kann die Lichtintensität reduziert und auch ausgeschaltet werden
5383371 | BF4356 | LED Flutlicht SKY 50W, 5000K, schwarz 120 Grad, mit Mikrowellensensor IP65 | 13822 | Produkte entdecken¦Werkzeuge und Zubehör¦Elektro-Zubehör¦Lampen und Leuchten¦LED-Strahler SKY | LED-Strahler SKY / 50 Watt | LED-Strahler SKY | mit Bewegungssensor |  | • Stoßfest IK08 - Schlag mit einem 1,7-kg-Hammer aus 30 cm Entfernung • Mit innovativem Mikrowellensensor zur Bewegungserkennung • Wetterfest von -20 °C bis +45 °C • Schutzklasse IP65 • Vollständiger Schutz gegen Berührung, staubdicht • Schutz gegen Strahlwasser aus beliebigem Winkel • Über eine innovative programmierbare Bewegungssensorik kann die Lichtintensität reduziert und auch ausgeschaltet werden
5383565 | NF128471359 | NILFISK Hochdruckreiniger MC 2C-150/650 XT EU 230V, 3,3KW, 150bar, 650l/Std. | 13742 | Produkte entdecken¦Chemisch-Technische Produkte¦Reinigungszubehör¦Hochdruckreiniger MC 2C-150/650 XT | Hochdruckreiniger MC 2C-150/650 XT | Hochdruckreiniger MC 2C-150/650 XT |  |  | • Konzipiert für den Einsatz bei niedriger Reinigungsintensität und für regelmäßige Routineanwendungen • 4in1 Düse garantiert einen einfachen und schnellen Strahlwechsel (Hochdruck 65° / Hochdruck 20° / Niederdruck/Schaum / Turbohammer) • Leichte Wassermengenregulierung für eine schnelle Anpassung an die Aufgabe • Inklusive Schlauchtrommel und -führung für einfaches und einhändiges Aufrollen und geschützte Schlauchaufbewahrung • Hochwertiger Zylinderkopf und automatische Start-Stop-Funktion für hohe Verschleißfestigkeit
5383569 | NF107146722 | NILFISK Hochdruckreiniger MC 5M-220/1130 XT 400V, 7,4KW, 220bar, 1130l/Std. | 13740 | Produkte entdecken¦Chemisch-Technische Produkte¦Reinigungszubehör¦Hochdruckreiniger MC 5M-220/1130 XT | Hochdruckreiniger MC 5M-220/1130 XT | Hochdruckreiniger MC 5M-220/1130 XT |  |  | • Innovativer und vielseitiger Kaltwasser-Hochdruckreiniger • Bietet ein hohes Maß an Flexibilität, Mobilität und Anwendungsfreundlichkeit • Stabiler, strapazierfähiger 30 mm Stahlrohrrahmen • Einklappbarer Transportgriff und Griffe zum leichten Anheben • Kraftvolle Industriepumpe mit 1450 U/Min
5383571 | NF107146950 | NILFISK Hochdruckreiniger MH 5M-210/1100 PAX 400V, 7,9KW, 210bar, 1100l/Std. | 13741 | Produkte entdecken¦Chemisch-Technische Produkte¦Reinigungszubehör¦Hochdruckreiniger MH 5M-210/1100 PAX | Hochdruckreiniger MH 5M-210/1100 PAX | Hochdruckreiniger MH 5M-210/1100 PAX |  |  | • Hohe Reinigungsleistung bei niedrigen Betriebskosten durch optimale Reinigungs- und Heizleistung • Ideales Heißwassergerät für mittelschwere und regelmäßige Reinigungsaufgaben • Hochleistungs-Wärmetauscher (>92 % Wirkungsgrad) mit ECO-Modus • Messingzylinderkopf • Warnsystem bei niedrigem Pumpenölstand & Brennstofffüllstand
5383573 | NF107419009 | NILFISK Staubsauger ATTIX 33-2M IC, BG-BAU M - Klasse, 230V, 1,4KW, 4500l/Min., 30 | 12114 | Produkte entdecken¦Elektrowerkzeuge¦Absaugsystem ATTIX 33-2M IC | Absaugsystem ATTIX 33-2M IC | Absaugsystem ATTIX 33-2M IC |  |  | • PTFE-Filter und waschbare Membrane • Auto-Clear-Filterabreinigungssystem • Bequeme Wartung und Reinigung mit einfachem Zugang zum Filter • Flow-Sensor zur Volumenüberwachung mit optischem und akustischem Warnsignal • Kompakter 30-l-Behälter für die Baustelle oder Werkstatt • Extraleise Turbine für geringe Geräuschentwicklung • Staubklasse M schützt dich vor gefährlichem Mineralstaub • Gerätesteckdose und Ein-/Ausschaltautomatik • Power-Sauger: 4500 l/min Luftstrom mit 250 mbar Unterdruck • Antistatischer Saugschlauchzum Schutz vor elektrischen Schlägen |  |  | PTFE-Filter und waschbare Membrane Auto-Clear-Filterabreinigungssystem Bequeme Wartung und Reinigung mit einfachem Zugang zum Filter
5383593 | 07901022SET | SET LC Panel TriColor, 40W,625x625 mm, UGR19 inkl. Aufbaurahmen 07901129 | 9985 | Produkte entdecken¦Werkzeuge und Zubehör¦Elektro-Zubehör¦Lampen und Leuchten¦LED-Tri-Color-Panel | LED-Tri-Color-Panel Set | LED-Tri-Color-Panel | 2-tlg. Set - Lichtquelle Edge-Lit |  | • Universell einsetzbar speziell in genormten Rasterdecken • Einfaches Umschalten in die gewünschte Farbtemperatur • Kein Umverdrahten notwendig • Auch mit langem Tasterdruck dimmbar
5383595 | 0410000 | Plasma Elektrode 20-105 A, VPE 5 Stk. 40 AIR DIGITAL,65 DIGITAL,PMX 4020,PMX 6 | 14162 | Produkte entdecken¦Schweißzubehör¦Plasma-Zubehör¦Diverses Plasma-Zubehör¦Plasma Elektrode 20-105 A | Plasma Elektrode / 5 Stck. | Plasma Elektrode 20-105 A |  |  | • geeignet für ProfiCUT 40 AIR DIGITAL & ProfiCUT 65 DIGITAL
5383597 | 0410001 | Plasma Düse 20-50 A, VPE 10 Stk. 40 AIR DIGITAL,65 DIGITAL,PMX 4020,PMX 6 | 14163 | Produkte entdecken¦Schweißzubehör¦Plasma-Zubehör¦Diverses Plasma-Zubehör¦Plasma Düse 20-105 A | Plasma Düse / 10 Stck. | Plasma Düse 20-105 A |  |  | • geeignet für ProfiCUT 40 AIR DIGITAL & ProfiCUT 65 DIGITAL
5383599 | 0410002 | Plasma Düse 70 A, VPE 10 Stk. 65 DIGITAL,PMX 6530 | 14164 | Produkte entdecken¦Schweißzubehör¦Plasma-Zubehör¦Diverses Plasma-Zubehör¦Plasma Düse 70 A | Plasma Düse / 10 Stck. | Plasma Düse 70 A |  |  | • geeignet für ProfiCUT 65 DIGITAL
5383807 | 668252 | Schleifscheibe 150 x 25 x 32 mm Normalkorund Korn 60 | 13820 | Produkte entdecken¦Schleif- und Trenntechnik¦Keramische Schleifscheiben¦Schleifscheibe | Schleifscheibe | Schleifscheibe |  |  | • Keramische Schleifscheiben mit Normal-, Edelkorund oder Siliziumkarbid • Für den Einsatz auf Schleiböcken • Verschiedene Korngrößen • Bohrung 32 mm | Zur Bearbeitung von Metall, Hartmetall, Edelstahl, Guss, Porzellan, Glas, Stein, Aluminium
5383809 | 668253 | Schleifscheibe 150 x 25 x 32 mm Edelkorund Korn 46 | 13820 | Produkte entdecken¦Schleif- und Trenntechnik¦Keramische Schleifscheiben¦Schleifscheibe | Schleifscheibe | Schleifscheibe |  |  | • Keramische Schleifscheiben mit Normal-, Edelkorund oder Siliziumkarbid • Für den Einsatz auf Schleiböcken • Verschiedene Korngrößen • Bohrung 32 mm | Zur Bearbeitung von Metall, Hartmetall, Edelstahl, Guss, Porzellan, Glas, Stein, Aluminium
5383811 | 668254 | Schleifscheibe 150 x 25 x 32 mm Siliziumkarbid, Korn 80 | 13820 | Produkte entdecken¦Schleif- und Trenntechnik¦Keramische Schleifscheiben¦Schleifscheibe | Schleifscheibe | Schleifscheibe |  |  | • Keramische Schleifscheiben mit Normal-, Edelkorund oder Siliziumkarbid • Für den Einsatz auf Schleiböcken • Verschiedene Korngrößen • Bohrung 32 mm | Zur Bearbeitung von Metall, Hartmetall, Edelstahl, Guss, Porzellan, Glas, Stein, Aluminium
5383813 | 668255 | Schleifscheibe 175 x 25 x 32 mm Normalkorund Korn 36 | 13820 | Produkte entdecken¦Schleif- und Trenntechnik¦Keramische Schleifscheiben¦Schleifscheibe | Schleifscheibe | Schleifscheibe |  |  | • Keramische Schleifscheiben mit Normal-, Edelkorund oder Siliziumkarbid • Für den Einsatz auf Schleiböcken • Verschiedene Korngrößen • Bohrung 32 mm | Zur Bearbeitung von Metall, Hartmetall, Edelstahl, Guss, Porzellan, Glas, Stein, Aluminium
5383815 | 668257 | Schleifscheibe 175 x 25 x 32 mm Edelkorund Korn 46 | 13820 | Produkte entdecken¦Schleif- und Trenntechnik¦Keramische Schleifscheiben¦Schleifscheibe | Schleifscheibe | Schleifscheibe |  |  | • Keramische Schleifscheiben mit Normal-, Edelkorund oder Siliziumkarbid • Für den Einsatz auf Schleiböcken • Verschiedene Korngrößen • Bohrung 32 mm | Zur Bearbeitung von Metall, Hartmetall, Edelstahl, Guss, Porzellan, Glas, Stein, Aluminium
5383817 | 668256 | Schleifscheibe 175 x 25 x 32 mm Normalkorund Korn 60 | 13820 | Produkte entdecken¦Schleif- und Trenntechnik¦Keramische Schleifscheiben¦Schleifscheibe | Schleifscheibe | Schleifscheibe |  |  | • Keramische Schleifscheiben mit Normal-, Edelkorund oder Siliziumkarbid • Für den Einsatz auf Schleiböcken • Verschiedene Korngrößen • Bohrung 32 mm | Zur Bearbeitung von Metall, Hartmetall, Edelstahl, Guss, Porzellan, Glas, Stein, Aluminium
5383819 | 668258 | Schleifscheibe 175 x 25 x 32 mm Siliziumkarbid, Korn 80 | 13820 | Produkte entdecken¦Schleif- und Trenntechnik¦Keramische Schleifscheiben¦Schleifscheibe | Schleifscheibe | Schleifscheibe |  |  | • Keramische Schleifscheiben mit Normal-, Edelkorund oder Siliziumkarbid • Für den Einsatz auf Schleiböcken • Verschiedene Korngrößen • Bohrung 32 mm | Zur Bearbeitung von Metall, Hartmetall, Edelstahl, Guss, Porzellan, Glas, Stein, Aluminium
5383839 | 076610 | Schutzfolie selbstklebend auf Rolle 0,5 x 100 Meter, Gambit Tools | 13738 | Produkte entdecken¦Kfz-Werkzeuge / Kfz-Zubehör¦Schutz- und Servicebedarf¦Selbstklebende Schutzfolie | Selbstklebende Schutzfolie / 50 cm x 100 m | Selbstklebende Schutzfolie | Schützt vor Witterungseinflüssen, blockiert keine Arbeitsstation | • Idealer Schutz des Fahrzeuginnenraumes - bei defekten Autoscheiben oder defekten Karosserieteilen • Defekte Front-, Heck-, oder Seitenscheiben werden vorläufig ersetzt - das Fahrzeug ist vor Regen und Schmutz geschützt und kann draußen geparkt oder auch im geringen Umfang gefahren werden • Vielseitig verwendbar - sowohl im Fahrzeuginnen- wie Außenraum einsetzbar | • Fahrzeuge mit defekten Autoscheiben bzw. defekten Scheinwerferanlagen können im Freien geparkt werden und blockieren somit nicht die Werkstatt • Die Folie gibt mit 50 mµ auch einen Kratzschutz für Tür oder Ladekante • Das Fahrzeug kann mit der Folie auch bis zu 30 km/h gefahren werden • Schützt freiliegende Elektronik • Auch als Türschutzfolie verwendbar | • PKW-/LKW-Werkstatt • Abschleppdienst • Karosserie-Werkstatt • Motorrad-Werkstatt • Fahrzeugbau • Lackiererei • Autoglas-Werkstatt • Bauhof
5383853 | 0860031 | 1-K-PU-Pistolenschaum 750 ml GAMBIT | 14917 | Produkte entdecken¦Klebetechnik¦Klebe- und Dichtstoffe¦1-K-PU-Pistolenschaum | 1-K-PU-Pistolenschaum / 750 ml | 1-K-PU-Pistolenschaum | Einkomponentiger, feuchtigkeitshärtender Montageschaum auf Polyurethanbasis | • Gutes Fugenschalldämmmaß - Wirkt schallisolierend und schützt vor äußeren Schalleinwirkungen • Vielseitige Anwendung - Ein PU-Schaum für alle Fälle, deckt fast alle im Bauwesenanfallenden Tätigkeiten ab • Geeignet zur RAL-Montage & Anforderungen der EnEV - Entspricht dem Qualitätsstandard zur RAL-konformen Montage von Fensterelementen und erfüllt die Vorlagen der Energieeinsparverordnung | • Ist im ausgehärteten Zustand gegen Wasser, Öl, diverse Lösungsmittel und Ungeziefer resistent • Erlaubt die Bearbeitung von größeren Zwischenräumen • Alterungsbeständig • Überstreich- und überputzbar • Beständig gegen Säuren und Laugen • Verdreifacht das ausgetragene Volumen | • Wärmedämmende Isolierung zwischen Fensterlaibung und Mauerwerk • Zur Isolation von wasserführenden Leitungen • Zur Isolation und zur Geräuschdämmung an Badewannen und Duschtassen • Zum Verschließen von Mauerdurchbrüchen und ähnlichen Öffnungen • Zum Verkleben von Dachziegeln • Zur wärmedämmenden Isolation im Dachbereich • Zur Verklebung auf bitumenhaltigen Untergründen | Der Schaum ist ab +5° C bis max. +30° C verarbeitbar. Die optimale Verarbeitungstemperatur liegt bei +20° C. Die Volumenausbeute liegt bei 42–44 Liter und nach 10 Min. ist der Pistolenschaum klebefrei. Schneidbar nach ca. 40 Min. bei 20 mm Strang.
5383893 | E110128 | 6V Zink-Kohle Batterie 4R25, 9000mAh | 13764 | Produkte entdecken¦Schweißzubehör¦Schweißplatzausstattung¦6V Zink-Kohle Batterie 4R25 | 6V Zink-Kohle Batterie 4R25 / 15 Stck. | 6V Zink-Kohle Batterie 4R25 |  |  | • Diese Zink-Kohle-Batterie (6V) verfügt über eine Kapazität von 9000 mAh • Geeignet für verschiedene elektrische Anwendungen, wie Taschenlampen, Laternen und Beleuchtungen beim Campen, beim Angeln, in der Landwirtschaft oder auf Baustellen (z.B. Baulampen, Baustellenabsicherung) • Quecksilber- und cadmiumfrei • Lagerfähigkeit: 3 Jahre
5383895 | G702200 | Doppelschleifbock ECO150 | 13739 | Produkte entdecken¦Elektrowerkzeuge¦Doppelschleifmaschine ECO | Doppelschleifmaschine ECO 150 | Doppelschleifmaschine ECO |  |  | • Qualität zum kleinen Budget • Mit 230 V Stecker • Laufruhiger, wartungsfreier Motor • Stabile, nachstellbare Schutzhauben • Beidseitige Augenschutzschilder • Motorschutzschalter serienmäßig
5383897 | G702201 | Doppelschleifbock ECO 170 | 13739 | Produkte entdecken¦Elektrowerkzeuge¦Doppelschleifmaschine ECO | Doppelschleifmaschine ECO 175 | Doppelschleifmaschine ECO |  |  | • Qualität zum kleinen Budget • Mit 230 V Stecker • Laufruhiger, wartungsfreier Motor • Stabile, nachstellbare Schutzhauben • Beidseitige Augenschutzschilder • Motorschutzschalter serienmäßig
5383907 | 708075RT | Industry Marker, rot 4mm Strichstärke | 14026 | Produkte entdecken¦Arbeitsschutz¦Markierung¦Industry Marker | Industry Marker / Farbe: rot / 10 Stück | Industry Marker |  |  | • Qualitätsmarker für den professionellen, industriellen Einsatz • Zum stark deckenden Markieren von nahezu allen Materialien wie Metall, Glas, Kunststoff, Stein, Karton, Fliesen, Holz • Zum Markieren und Beschriften speziell von dunklen Oberflächen • Wasserfester, schnell trocknender Lack • Filzspitze abgenutzt: Filz rausziehen - wenden - reinstecken
5383911 | 708075SW | Industry Marker, schwarz 4mm Strichstärke | 14026 | Produkte entdecken¦Arbeitsschutz¦Markierung¦Industry Marker | Industry Marker / Farbe: schwarz / 10 Stück | Industry Marker |  |  | • Qualitätsmarker für den professionellen, industriellen Einsatz • Zum stark deckenden Markieren von nahezu allen Materialien wie Metall, Glas, Kunststoff, Stein, Karton, Fliesen, Holz • Zum Markieren und Beschriften speziell von dunklen Oberflächen • Wasserfester, schnell trocknender Lack • Filzspitze abgenutzt: Filz rausziehen - wenden - reinstecken
5383913 | 708075WS | Industry Marker, weiß 4mm Strichstärke | 14026 | Produkte entdecken¦Arbeitsschutz¦Markierung¦Industry Marker | Industry Marker / Farbe: weiß / 10 Stück | Industry Marker |  |  | • Qualitätsmarker für den professionellen, industriellen Einsatz • Zum stark deckenden Markieren von nahezu allen Materialien wie Metall, Glas, Kunststoff, Stein, Karton, Fliesen, Holz • Zum Markieren und Beschriften speziell von dunklen Oberflächen • Wasserfester, schnell trocknender Lack • Filzspitze abgenutzt: Filz rausziehen - wenden - reinstecken
5383915 | 708076BL | Permanentmarker FINE, blau 1mm Strichstärke | 14025 | Produkte entdecken¦Arbeitsschutz¦Markierung¦Permanent-Marker fine/midi | Permanent-Marker / Farbe: blau / 10 Stück | Permanent-Marker fine/midi |  |  | • Zum permanenten Kennzeichenen und Markieren von nahezu allen Materialien, wie z. B. Kunststoff, Karton, Metall, Glas, Gummi, Holz • Lichtbeständig und schnelltrocknend • Geruchsarme Tusche ohne Zusatz von Xylol-Toluol
5383917 | 708076GN | Permanentmarker FINE, grün 1mm Strichstärke | 14025 | Produkte entdecken¦Arbeitsschutz¦Markierung¦Permanent-Marker fine/midi | Permanent-Marker / Farbe: grün / 10 Stück | Permanent-Marker fine/midi |  |  | • Zum permanenten Kennzeichenen und Markieren von nahezu allen Materialien, wie z. B. Kunststoff, Karton, Metall, Glas, Gummi, Holz • Lichtbeständig und schnelltrocknend • Geruchsarme Tusche ohne Zusatz von Xylol-Toluol
5383919 | 708076RT | Permanentmarker FINE, rot 1mm Strichstärke | 14025 | Produkte entdecken¦Arbeitsschutz¦Markierung¦Permanent-Marker fine/midi | Permanent-Marker / Farbe: rot / 10 Stück | Permanent-Marker fine/midi |  |  | • Zum permanenten Kennzeichenen und Markieren von nahezu allen Materialien, wie z. B. Kunststoff, Karton, Metall, Glas, Gummi, Holz • Lichtbeständig und schnelltrocknend • Geruchsarme Tusche ohne Zusatz von Xylol-Toluol
5383921 | 708076SW | Permanentmarker FINE, schwarz 1mm Strichstärke | 14025 | Produkte entdecken¦Arbeitsschutz¦Markierung¦Permanent-Marker fine/midi | Permanent-Marker / Farbe: schwarz / 10 Stück | Permanent-Marker fine/midi |  |  | • Zum permanenten Kennzeichenen und Markieren von nahezu allen Materialien, wie z. B. Kunststoff, Karton, Metall, Glas, Gummi, Holz • Lichtbeständig und schnelltrocknend • Geruchsarme Tusche ohne Zusatz von Xylol-Toluol
5383995 | 708077BL | Permanentmarker MIDI, blau 1,5 - 3,0mm Strichstärke | 14025 | Produkte entdecken¦Arbeitsschutz¦Markierung¦Permanent-Marker fine/midi | Permanent-Marker / Farbe: blau / 10 Stück | Permanent-Marker fine/midi |  |  | • Zum permanenten Kennzeichenen und Markieren von nahezu allen Materialien, wie z. B. Kunststoff, Karton, Metall, Glas, Gummi, Holz • Lichtbeständig und schnelltrocknend • Geruchsarme Tusche ohne Zusatz von Xylol-Toluol
5383997 | 708077GN | Permanentmarker MIDI, grün 1,5 - 3,0mm Strichstärke | 14025 | Produkte entdecken¦Arbeitsschutz¦Markierung¦Permanent-Marker fine/midi | Permanent-Marker / Farbe: grün / 10 Stück | Permanent-Marker fine/midi |  |  | • Zum permanenten Kennzeichenen und Markieren von nahezu allen Materialien, wie z. B. Kunststoff, Karton, Metall, Glas, Gummi, Holz • Lichtbeständig und schnelltrocknend • Geruchsarme Tusche ohne Zusatz von Xylol-Toluol
5383999 | MW4933492644 | M18 BLSAG125X-402X M18 Akku-Winkelschleifer 125mm | 13953 | Produkte entdecken¦Elektrowerkzeuge¦M18™ BÜRSTENLOSER AKKU-WINKELSCHLEIFER 125 MM | M18™ BÜRSTENLOSER AKKU-WINKELSCHLEIFER 125 MM | M18™ BÜRSTENLOSER AKKU-WINKELSCHLEIFER 125 MM |  |  | • 11.000 RPM - Optimiert für Schneidanwendungen • Leistungsstarker bürstenloser Motor - mit kabelgebundener Leistung vergleichbar mit einem 800-W-Schleifer • Der kompakteste und leichteste Akku-Winkelschleifer der Produktreihe • Sicherheitskupplung - schützt den Anwender vor Rückschlagverletzungen • Integriertes FIXTEC™-System für werkzeuglosen Scheibenwechsel • 125 mm werkzeuglose Schutzhaube mit Trennschutz-Clip • Integrierter Staubschutz verhindert das Eindringen von Schmutz und verlängert die Lebensdauer des Motors • Schlankes Griffdesign • Line-Lock-Out-Funktion zur Verhinderung des automatischen Einschaltens • Bürstenloser Motor, REDLITHIUM™-Akkupack und REDLINK™-Elektronik sorgen für Leistung, Laufzeit und Haltbarkeit • Flexibles Akkusystem: arbeitet mit allen MILWAUKEE® M18™ Akkus
5384001 | 708077RT | Permanentmarker MIDI, rot 1,5 - 3,0mm Strichstärke | 14025 | Produkte entdecken¦Arbeitsschutz¦Markierung¦Permanent-Marker fine/midi | Permanent-Marker / Farbe: rot / 10 Stück | Permanent-Marker fine/midi |  |  | • Zum permanenten Kennzeichenen und Markieren von nahezu allen Materialien, wie z. B. Kunststoff, Karton, Metall, Glas, Gummi, Holz • Lichtbeständig und schnelltrocknend • Geruchsarme Tusche ohne Zusatz von Xylol-Toluol
5384003 | 708077SW | Permanentmarker MIDI, schwarz 1,5 - 3,0mm Strichstärke | 14025 | Produkte entdecken¦Arbeitsschutz¦Markierung¦Permanent-Marker fine/midi | Permanent-Marker / Farbe: schwarz / 10 Stück | Permanent-Marker fine/midi |  |  | • Zum permanenten Kennzeichenen und Markieren von nahezu allen Materialien, wie z. B. Kunststoff, Karton, Metall, Glas, Gummi, Holz • Lichtbeständig und schnelltrocknend • Geruchsarme Tusche ohne Zusatz von Xylol-Toluol
5384011 | 45016004F | TECHNOtig 200 AC/DC WIG-Schweißanlage inkl. Zubehörset 4m FRANKREICH | 12384 | Produkte entdecken¦Schweißtechnik¦WIG-Schweißgeräte¦TECHNOtig 200 AC/DC | TECHNOtig 200 AC/DC / inkl. Zubehörset (4 m) - Version: Frankreich | TECHNOtig 200 AC/DC | Die neueste Generation im WIG-Schweißen | ￼• Kristallklar, Hochauflösendes LC-Display für selbsterklärende und genaue Einstellung aller Schweißparameter ￼• Montageprofi, Kompakte Bauweise, geringes Gewicht und 230 V Anschluss ￼• Schweißmeister, Vielzahl an wählbaren Parametern und Funktionen | • Besonders gleichmäßige Schweißnaht mit weniger Anlauffarben durch Multispot-Intervall-Schweißen • Ideale Kontrolle von Schweißbad und Einbrand durch einstellbare Kurvenformen im AC-Modus (Sinus, Dreieck, Rechteck) • Deutlich verringerte Wärmeeinbringung, da DC-WIG-Pulsen mit 999 Hz möglich • Zündung wählbar zwischen kontaktloser Hochfrequenz-Zündung und Lift-Arc • Komfortables Heften ohne Zusatzwerkstoff durch Heftfunktion von 0,2 Sekunden für Alu und Edelstahl • Abrufbare Schweißparameter, da neun speicherbare Jobs in AC und DC • Hohe Einschaltzeiten von 200 A bei 60 % ED durch modernste Invertertechnologie • Problemloser Einsatz auch an Kabeltrommeln oder Generatoren durch innovative Leistungsfaktorkorrektur PFC (PowerFactorControl) | • Stahl- und Metallbau • Formen und Behälterbau • Fassadenbau • Getränke- und Lebensmittelbranche • Tank- und Schiffsbau • Karosserie- und Fahrzeugbau • Geländerbau • Montagebetriebe • Edelstahlverarbeitende Betriebe
5384013 | 45016008F | TECHNOtig 200 AC/DC WIG-Schweißanlage inkl. Zubehörset 8m FRANKREICH | 12384 | Produkte entdecken¦Schweißtechnik¦WIG-Schweißgeräte¦TECHNOtig 200 AC/DC | TECHNOtig 200 AC/DC / inkl. Zubehörset (8 m) - Version: Frankreich | TECHNOtig 200 AC/DC | Die neueste Generation im WIG-Schweißen | ￼• Kristallklar, Hochauflösendes LC-Display für selbsterklärende und genaue Einstellung aller Schweißparameter ￼• Montageprofi, Kompakte Bauweise, geringes Gewicht und 230 V Anschluss ￼• Schweißmeister, Vielzahl an wählbaren Parametern und Funktionen | • Besonders gleichmäßige Schweißnaht mit weniger Anlauffarben durch Multispot-Intervall-Schweißen • Ideale Kontrolle von Schweißbad und Einbrand durch einstellbare Kurvenformen im AC-Modus (Sinus, Dreieck, Rechteck) • Deutlich verringerte Wärmeeinbringung, da DC-WIG-Pulsen mit 999 Hz möglich • Zündung wählbar zwischen kontaktloser Hochfrequenz-Zündung und Lift-Arc • Komfortables Heften ohne Zusatzwerkstoff durch Heftfunktion von 0,2 Sekunden für Alu und Edelstahl • Abrufbare Schweißparameter, da neun speicherbare Jobs in AC und DC • Hohe Einschaltzeiten von 200 A bei 60 % ED durch modernste Invertertechnologie • Problemloser Einsatz auch an Kabeltrommeln oder Generatoren durch innovative Leistungsfaktorkorrektur PFC (PowerFactorControl) | • Stahl- und Metallbau • Formen und Behälterbau • Fassadenbau • Getränke- und Lebensmittelbranche • Tank- und Schiffsbau • Karosserie- und Fahrzeugbau • Geländerbau • Montagebetriebe • Edelstahlverarbeitende Betriebe
5384015 | 45005104F | Power-TIG 222 AC/DC DIGITAL inkl. Zubehörset 4m FRANKREICH | 12559 | Produkte entdecken¦Schweißtechnik¦WIG-Schweißgeräte¦Power-TIG 222 AC/DC Digital | Power-TIG 222 AC/DC Digital / inkl. Zubehörset (4 m) / Version: Frankreich | Power-TIG 222 AC/DC Digital | Leistungsstarkes, tragbares AC/DC WIG-Schweißgerät |  | • Tragbares AC/DC Inverterschweißgerät zum WIG- und Elektrodenhandschweißen • 230 V Lichtstromanschluss • Optional mit leistungsstarker Wasserkühlung und Fahrwagen lieferbar • Zuverlässiges Gerät für den Innen- und Außeneinsatz geeignet • Modernste Steuerelektronik und Bedienfunktionen • Elektrodenhandschweißen bis zu einem Elektrodendurchmesser von 3,25 mm • WIG Schlauchpaket mit Up-/Downregelung • Fußfernregler/Handfernregler optional • 50 Jobs speicherbar Sonderfunktionen DC Schweißen: • Quick Start für schnelles Aufschmelzen des Grundmaterials während des Heftvorganges • Pulsfunktionen: langsamer und schneller Puls für geringen Wärmeeintrag • Multitack für Dünnblech-Schweißungen mit geringen Anlauffarben • Dynamic Arc für höchste Schweißgeschwindigkeit und reduzierter Streckenenergie • Synergische Pulsfunktion: automatische Berechnung der Pulsparameter über die Schweißstromstärke • Q-Spot: perfekte Heftschweißpunktfunktion Sonderfunktionen AC Schweißen: • AC Puls verringert den Verzug • Synergische Zündung des Lichtbogens in Abhängigkeit vom Wolframelektrodendurchmesser • AC/DC Mixed verbessert den Einbrand bzw. erhöht die Wurzelerfassung und die Schweißgeschwindigkeit | • Stahl- und Metallbau • Formen- und Behälterbau • Fassadenbau • Großküchenanlagenbau • Getränke- und Lebensmittelbranche • Tank- und Schiffsbau • Motoreninstandsetzung • Karosserie- und Fahrzeugbau
5384017 | 45005108F | Power-TIG 222 AC/DC DIGITAL inkl. Zubehörset 8m FRANKREICH | 12559 | Produkte entdecken¦Schweißtechnik¦WIG-Schweißgeräte¦Power-TIG 222 AC/DC Digital | Power-TIG 222 AC/DC Digital / inkl. Zubehörset (4 m) / Version: Frankreich | Power-TIG 222 AC/DC Digital | Leistungsstarkes, tragbares AC/DC WIG-Schweißgerät |  | • Tragbares AC/DC Inverterschweißgerät zum WIG- und Elektrodenhandschweißen • 230 V Lichtstromanschluss • Optional mit leistungsstarker Wasserkühlung und Fahrwagen lieferbar • Zuverlässiges Gerät für den Innen- und Außeneinsatz geeignet • Modernste Steuerelektronik und Bedienfunktionen • Elektrodenhandschweißen bis zu einem Elektrodendurchmesser von 3,25 mm • WIG Schlauchpaket mit Up-/Downregelung • Fußfernregler/Handfernregler optional • 50 Jobs speicherbar Sonderfunktionen DC Schweißen: • Quick Start für schnelles Aufschmelzen des Grundmaterials während des Heftvorganges • Pulsfunktionen: langsamer und schneller Puls für geringen Wärmeeintrag • Multitack für Dünnblech-Schweißungen mit geringen Anlauffarben • Dynamic Arc für höchste Schweißgeschwindigkeit und reduzierter Streckenenergie • Synergische Pulsfunktion: automatische Berechnung der Pulsparameter über die Schweißstromstärke • Q-Spot: perfekte Heftschweißpunktfunktion Sonderfunktionen AC Schweißen: • AC Puls verringert den Verzug • Synergische Zündung des Lichtbogens in Abhängigkeit vom Wolframelektrodendurchmesser • AC/DC Mixed verbessert den Einbrand bzw. erhöht die Wurzelerfassung und die Schweißgeschwindigkeit | • Stahl- und Metallbau • Formen- und Behälterbau • Fassadenbau • Großküchenanlagenbau • Getränke- und Lebensmittelbranche • Tank- und Schiffsbau • Motoreninstandsetzung • Karosserie- und Fahrzeugbau
5384019 | 44003103B | PROFImat 180 PLUS inkl. Zubehörset 3m BELGIEN | 13572 | Produkte entdecken¦Schweißtechnik¦Elektroden-Schweißgeräte¦PROFImat 180 PLUS | PROFImat 180 PLUS / inkl. Zubehörset (3 m) / Version: Belgien | PROFImat 180 PLUS | Die neueste Elektroden-Schweißinverter-Generation | ￼• Montageprofi - kompakte Bauweise, geringes Gewicht und 230 V Anschluss • Vielseitig - modernste Invertertechnologie ermöglicht das Verschweißen aller gängigen Elektrodentypen RC, RR, B, RB •￼ Selbsterklärend - einfache Bedienung durch 2 Knopfbedienung | • Auch am Stromerzeuger und an langen Leitungen ist eine zuverlässige und stabile Zündung gewährleistet • Hotstart: Kurzzeitige, automatische Erhöhung der Schweißspannung für den perfekten Zündvorgang • Anti-Stick: Bei versehentlichem Festkleben der Elektrode wird der Schweißstrom automatisch verringert und verhindert somit das Ausglühen der Elektrode • Arc Force: Unterstützt den Schweißprozess mit einer erhöhten Lichtbogenstabilität und einem optimierten Werkstoffübergang • E-Hand und WIG Lift ARC wählbar | • Land- und Forstwirtschaft • Metallbau- und Montagebetriebe • Treppen- und Geländerbau • Kommunalbetriebe • Reparatur und Fahrzeugbau
5384021 | 44003103NL | PROFImat 180 PLUS inkl. Zubehörset 3m NIEDERLANDE | 13572 | Produkte entdecken¦Schweißtechnik¦Elektroden-Schweißgeräte¦PROFImat 180 PLUS | PROFImat 180 PLUS / inkl. Zubehörset (3 m) / Version: Niederlande | PROFImat 180 PLUS | Die neueste Elektroden-Schweißinverter-Generation | ￼• Montageprofi - kompakte Bauweise, geringes Gewicht und 230 V Anschluss • Vielseitig - modernste Invertertechnologie ermöglicht das Verschweißen aller gängigen Elektrodentypen RC, RR, B, RB •￼ Selbsterklärend - einfache Bedienung durch 2 Knopfbedienung | • Auch am Stromerzeuger und an langen Leitungen ist eine zuverlässige und stabile Zündung gewährleistet • Hotstart: Kurzzeitige, automatische Erhöhung der Schweißspannung für den perfekten Zündvorgang • Anti-Stick: Bei versehentlichem Festkleben der Elektrode wird der Schweißstrom automatisch verringert und verhindert somit das Ausglühen der Elektrode • Arc Force: Unterstützt den Schweißprozess mit einer erhöhten Lichtbogenstabilität und einem optimierten Werkstoffübergang • E-Hand und WIG Lift ARC wählbar | • Land- und Forstwirtschaft • Metallbau- und Montagebetriebe • Treppen- und Geländerbau • Kommunalbetriebe • Reparatur und Fahrzeugbau
5384023 | 44003103F | PROFImat 180 PLUS inkl. Zubehörset 3m FRANKREICH | 13572 | Produkte entdecken¦Schweißtechnik¦Elektroden-Schweißgeräte¦PROFImat 180 PLUS | PROFImat 180 PLUS / inkl. Zubehörset (3 m) / Version: Frankreich | PROFImat 180 PLUS | Die neueste Elektroden-Schweißinverter-Generation | ￼• Montageprofi - kompakte Bauweise, geringes Gewicht und 230 V Anschluss • Vielseitig - modernste Invertertechnologie ermöglicht das Verschweißen aller gängigen Elektrodentypen RC, RR, B, RB •￼ Selbsterklärend - einfache Bedienung durch 2 Knopfbedienung | • Auch am Stromerzeuger und an langen Leitungen ist eine zuverlässige und stabile Zündung gewährleistet • Hotstart: Kurzzeitige, automatische Erhöhung der Schweißspannung für den perfekten Zündvorgang • Anti-Stick: Bei versehentlichem Festkleben der Elektrode wird der Schweißstrom automatisch verringert und verhindert somit das Ausglühen der Elektrode • Arc Force: Unterstützt den Schweißprozess mit einer erhöhten Lichtbogenstabilität und einem optimierten Werkstoffübergang • E-Hand und WIG Lift ARC wählbar | • Land- und Forstwirtschaft • Metallbau- und Montagebetriebe • Treppen- und Geländerbau • Kommunalbetriebe • Reparatur und Fahrzeugbau
5384135 | 701104 | FARBPULVER BLAU 60 G SPENDER | 14030 | Produkte entdecken¦Arbeitsschutz¦Markierung¦Farbpulver | Farbpulver / 60 g | Farbpulver |  |  | • Spitzenqualität • Leicht zu dosieren • Kunststoff-Flasche
5384137 | 701105 | FARBPULVER GELB 60 GR SPENDER | 14030 | Produkte entdecken¦Arbeitsschutz¦Markierung¦Farbpulver | Farbpulver / 60 g | Farbpulver |  |  | • Spitzenqualität • Leicht zu dosieren • Kunststoff-Flasche
5384141 | 668251 | Schleifscheibe 150 x 25 x 32 mm Normalkorund Korn 36 | 13820 | Produkte entdecken¦Schleif- und Trenntechnik¦Keramische Schleifscheiben¦Schleifscheibe | Schleifscheibe | Schleifscheibe |  |  | • Keramische Schleifscheiben mit Normal-, Edelkorund oder Siliziumkarbid • Für den Einsatz auf Schleiböcken • Verschiedene Korngrößen • Bohrung 32 mm | Zur Bearbeitung von Metall, Hartmetall, Edelstahl, Guss, Porzellan, Glas, Stein, Aluminium
5384143 | 701106 | FARBPULVER ROT 60 GR SPENDER | 14030 | Produkte entdecken¦Arbeitsschutz¦Markierung¦Farbpulver | Farbpulver / 60 g | Farbpulver |  |  | • Spitzenqualität • Leicht zu dosieren • Kunststoff-Flasche
5384145 | 701107 | FARBPULVER WEIß 60 GR SPENDER | 14030 | Produkte entdecken¦Arbeitsschutz¦Markierung¦Farbpulver | Farbpulver / 60 g | Farbpulver |  |  | • Spitzenqualität • Leicht zu dosieren • Kunststoff-Flasche
5384147 | 701108 | SCHLAGSCHNURGERÄT ALU M. FARBPULVER | 14029 | Produkte entdecken¦Arbeitsschutz¦Markierung¦Schlagschnurgerät | Schlagschnurgerät | Schlagschnurgerät |  |  | • Gussgehäuse Lotform, blau • Mit ca. 30 m Schnur • Inkl. Farbpulver, blau
5384203 | 0410003 | Plasma Swirl Ring 20-70 A, VPE 2 Stk. 40 AIR DIGITAL,65 DIGITAL,PMX 4020,PMX 6 | 14165 | Produkte entdecken¦Schweißzubehör¦Plasma-Zubehör¦Diverses Plasma-Zubehör¦Plasma Swirl Ring 20-70 A | Plasma Swirl Ring / 2 Stck. | Plasma Swirl Ring 20-70 A |  |  | • geeignet für ProfiCUT 40 AIR DIGITAL & ProfiCUT 65 DIGITAL
5384207 | Set07501 | Set Putzrolle Wandhalter 6 x Putzrolle 1 x Wandhalter | 13763 | Produkte entdecken¦Hautreinigung und Pflege¦Putzrolle + Wandhalter Set | Putzrolle + Wandhalter Set / 7-tlg. | Putzrolle + Wandhalter Set |  |  | Putzrolle blau • Extra starke Qualität, 3-lagig, verleimt • 100 % reine Zellulose • Punkt-zu-Punkt-Prägung • Saugt Flüssigkeiten auf, reinigt sauber und schnell, z. B. Werkzeuge und Maschinen • Perforiert • Ausführung: 3-lagig, 500 Abrisse • Breite: 37 cm Wandhalter • Wandhalter, passend für Putzrollen bis max. 380 mm Breite • Mit Abrissschiene • Aus Metall • Ausführung: zur Wandmontage
5384231 | 706184 | Poliervliesrolle weiß, 500 Abrisse Blattgröße 40 x 38 cm | 14034 | Produkte entdecken¦Schleif- und Trenntechnik¦Polier-Systeme¦Poliervliesrolle weiß | Poliervliesrolle / 500 Abrisse pro Rolle | Poliervliesrolle weiß | Zum Auftragen von Poliermittel oder Wachs |  | • Zum rückstandslosen Aufnehmen von Flüssigkeiten und Feinstäuben • Ohne Kratzerbildung • Erzeugt eine hochglänzende Oberfläche • Extrem reißfest • Lösungsmittelbeständig • Fusselfrei • Bestehend aus polyesterverstärktem Zellstoff | • Fahrzeugaufbereitung, Lackierereien, feinmechanische Betriebe, grafische Industrie, Getriebebau, Glas-, Spiegel- und Edelstahlreinigung
5384383 | 551106 | Schnellkupplung Schlauch-Schlauch Sauerstoff 1/4 RH inkl. Kupplungsstift D4 | 13821 | Produkte entdecken¦Schweißzubehör¦MIG-/MAG-Zubehör¦Schnellkupplung Schlauch-Schlauch | Schnellkupplung Schlauch-Schlauch | Schnellkupplung Schlauch-Schlauch |  |  | für fertig Konfektionierte Schläuche
5384385 | 551107 | Schnellkupplung Schlauch-Schlauch Brenngas 3/8 LH inkl. Kupplungsstift D4 | 13821 | Produkte entdecken¦Schweißzubehör¦MIG-/MAG-Zubehör¦Schnellkupplung Schlauch-Schlauch | Schnellkupplung Schlauch-Schlauch | Schnellkupplung Schlauch-Schlauch |  |  | für fertig Konfektionierte Schläuche
5384403 | 706834 | PP-Schlüsselanhänger hellgrau - VPE 100 St. | 14027 | Produkte entdecken¦Kfz-Werkzeuge / Kfz-Zubehör¦Werkstattausrüstung¦PP-Schlüsselanhänger | PP-Schlüsselanhänger / Farbe: hellgrau | PP-Schlüsselanhänger |  |  | • Mit Feld zur Beschriftung
5384477 | 0410004 | Plasma Schutzkappe 20-70 A Max. Life, VE 1 40 AIR DIGITAL,65 DIGITAL,PMX 4020,PMX 6 | 14166 | Produkte entdecken¦Schweißzubehör¦Plasma-Zubehör¦Diverses Plasma-Zubehör¦Plasma Schutzkappe | Plasma Schutzkappe | Plasma Schutzkappe |  |  | • geeignet für ProfiCUT 40 AIR DIGITAL & ProfiCUT 65 DIGITAL
5384479 | 0410005 | Plasma Schneidkrone 20-70 A Hand, VPE 3 Stk. 40 AIR DIGITAL,65 DIGITAL,PMX 4020,PMX 6 | 14167 | Produkte entdecken¦Schweißzubehör¦Plasma-Zubehör¦Diverses Plasma-Zubehör¦Plasma Schneidkrone 20-70 A Hand | Plasma Schneidkrone / 3 Stck. | Plasma Schneidkrone 20-70 A Hand |  |  | • geeignet für ProfiCUT 40 AIR DIGITAL & ProfiCUT 65 DIGITAL
5384481 | 0410006 | Plasma Fugenhobeldüse 70 A VPE 10 Stk. 65 DIGITAL,PMX 6530 | 14168 | Produkte entdecken¦Schweißzubehör¦Plasma-Zubehör¦Diverses Plasma-Zubehör¦Plasma Fugenhobeldüse 70 A | Plasma Fugenhobeldüse / 10 Stck. | Plasma Fugenhobeldüse 70 A |  |  | • geeignet für ProfiCUT 65 DIGITAL
5384483 | 0410007 | Plasma Fugenhobel Schutzkappe 20-105 A VE 3 65 DIGITAL,PMX 6530 | 14169 | Produkte entdecken¦Schweißzubehör¦Plasma-Zubehör¦Diverses Plasma-Zubehör¦Plasma Fugenhobel Schutzkappe 20-105 A | Plasma Fugenhobel Schutzkappe / 3 Stck. | Plasma Fugenhobel Schutzkappe 20-105 A |  |  | • geeignet für ProfiCUT 65 DIGITAL
5384485 | 0410008 | Plasma Elektrode 45-125 A, VPE 5 Stk. 120 DIGITAL,PMX 12055 | 14170 | Produkte entdecken¦Schweißzubehör¦Plasma-Zubehör¦Diverses Plasma-Zubehör¦Plasma Elektrode 45-125 A | Plasma Elektrode / 5 Stck. | Plasma Elektrode 45-125 A |  |  | • geeignet für ProfiCUT 120 DIGITAL
5384487 | 0410009 | Plasma Düse 125 A, VPE 10 Stk. 120 DIGITAL,PMX 12055 | 14171 | Produkte entdecken¦Schweißzubehör¦Plasma-Zubehör¦Diverses Plasma-Zubehör¦Plasma Düse 125 A | Plasma Düse / 10 Stck. | Plasma Düse 125 A |  |  | • geeignet für ProfiCUT 120 DIGITAL
5384489 | 0410010 | Plasma Swirl Ring 105-125 A, VPE 2 Stk. 120 DIGITAL,PMX 12055 | 14172 | Produkte entdecken¦Schweißzubehör¦Plasma-Zubehör¦Diverses Plasma-Zubehör¦Plasma Swirl Ring 105-125 A | Plasma Swirl Ring / 2 Stck. | Plasma Swirl Ring 105-125 A |  |  | • geeignet für ProfiCUT 120 DIGITAL
5384491 | 0410011 | Plasma Düsenhalter 105-125 A Max. Life, VPE 1 120 DIGITAL,PMX 12055 | 14173 | Produkte entdecken¦Schweißzubehör¦Plasma-Zubehör¦Diverses Plasma-Zubehör¦Plasma Düsenhalter | Plasma Düsenhalter | Plasma Düsenhalter |  |  | • geeignet für ProfiCUT 120 DIGITAL
5384493 | 0410012 | Plasma Schneidkrone 105-125 A Hand, VE 3 Stk. 120 DIGITAL,PMX 12055 | 14174 | Produkte entdecken¦Schweißzubehör¦Plasma-Zubehör¦Diverses Plasma-Zubehör¦Plasma Schneidkrone 105-125 A Hand | Plasma Schneidkrone / 3 Stck. | Plasma Schneidkrone 105-125 A Hand |  |  | • geeignet für ProfiCUT 120 DIGITAL
5384495 | 0410013 | Plasma Düse Fugenhobeln 125 A VPE 10 Stk. 120 DIGITAL,PMX 12055 | 14175 | Produkte entdecken¦Schweißzubehör¦Plasma-Zubehör¦Diverses Plasma-Zubehör¦Plasma Fugenhobeldüse 125 A | Plasma Fugenhobeldüse / 10 Stck. | Plasma Fugenhobeldüse 125 A |  |  | • geeignet für ProfiCUT 120 DIGITAL
5384497 | 0410014 | Plasma Schutzkappe Fugenhobeln VPE 3 Stk. 120 DIGITAL,PMX 12055 | 14176 | Produkte entdecken¦Schweißzubehör¦Plasma-Zubehör¦Diverses Plasma-Zubehör¦Plasma Fugenhobel Schutzkappe | Plasma Fugenhobel Schutzkappe / 3 Stck. | Plasma Fugenhobel Schutzkappe |  |  | • geeignet für ProfiCUT 120 DIGITAL
5384499 | 0410015 | Plasma CornerCut System UPH 105, VE: 1 40 AIR DIGITAL,65 DIGITAL,PMX 4020,PMX 6 | 13582 | Produkte entdecken¦Schweißzubehör¦Plasma-Zubehör¦Diverses Plasma-Zubehör¦CornerCUT-System | CornerCUT-System | CornerCUT-System | • geeignet für ProfiCUT 40 AIR DIGITAL & ProfiCUT 65 DIGITAL | • Nahezu bündiges Trennen von Stegblechen oder Seitenteilen zum Grundmaterial durch das innovative 45° Winkelschneid-System • In jeder Position einsetzbar durch die um 360° drehbare Schneiddüse • Deutlich weniger Nacharbeit, da keine Beschädigung des Grundmaterials und nur minimale Materialreste | • Speziell entwickelte Winkelschneiddüse für bündige Trennschnitte am Grundmaterial ohne Beschädigung des Werkstücks • Düsenloch im 45° Winkel hinterlässt nahezu keine Materialreste • Aufwändige Schleif- und Nacharbeiten entfallen, erhebliche Zeit- und Materialersparnis • Geeignet für maschinelle und handgeführte Anwendungen • CornerCUT ermöglicht das Entfernen von Ösen und Aufsätzen mit flachem Boden – Möglichkeit der Weiterverwendung, teure Ersatzteile oder Reparaturen werden vermieden | • Stahl- und Metallbau, Reparatur und Instandhaltung
5384501 | 0410016 | Plasma CornerCut System UPH 125, VE: 1 120 DIGITAL,PMX 12055 | 13582 | Produkte entdecken¦Schweißzubehör¦Plasma-Zubehör¦Diverses Plasma-Zubehör¦CornerCUT-System | CornerCUT-System | CornerCUT-System | • geeignet für ProfiCUT 120 DIGITAL | • Nahezu bündiges Trennen von Stegblechen oder Seitenteilen zum Grundmaterial durch das innovative 45° Winkelschneid-System • In jeder Position einsetzbar durch die um 360° drehbare Schneiddüse • Deutlich weniger Nacharbeit, da keine Beschädigung des Grundmaterials und nur minimale Materialreste | • Speziell entwickelte Winkelschneiddüse für bündige Trennschnitte am Grundmaterial ohne Beschädigung des Werkstücks • Düsenloch im 45° Winkel hinterlässt nahezu keine Materialreste • Aufwändige Schleif- und Nacharbeiten entfallen, erhebliche Zeit- und Materialersparnis • Geeignet für maschinelle und handgeführte Anwendungen • CornerCUT ermöglicht das Entfernen von Ösen und Aufsätzen mit flachem Boden – Möglichkeit der Weiterverwendung, teure Ersatzteile oder Reparaturen werden vermieden | • Stahl- und Metallbau, Reparatur und Instandhaltung
5384507 | 0410019 | Plasma Starter-Kit Verschleißteile 40 AIR DIGITAL,PMX 4020 | 14177 | Produkte entdecken¦Schweißzubehör¦Plasma-Zubehör¦Diverses Plasma-Zubehör¦Plasma Starter-Kit 40 AIR DIGITAL | Plasma Starter-Kit | Plasma Starter-Kit 40 AIR DIGITAL |  |  | • geeignet für ProfiCUT 40 AIR DIGITAL • besteht aus Swirl Ring, Elektrode, Düse, Schneidkrone, und Schutzkappe
5384509 | 0410020 | Plasma Starter-Kit Verschleißteile 65 DIGITAL,PMX 6530 | 14178 | Produkte entdecken¦Schweißzubehör¦Plasma-Zubehör¦Diverses Plasma-Zubehör¦Plasma Starter-Kit 65 DIGITAL | Plasma Starter-Kit | Plasma Starter-Kit 65 DIGITAL |  |  | • geeignet für ProfiCUT 65 DIGITAL • besteht aus Swirl Ring, Elektrode, Düse, Schneidkrone, und Düsenhalter
5384511 | 0410021 | Plasma Griffschalen UPH 105 komplett | 14179 | Produkte entdecken¦Schweißzubehör¦Plasma-Zubehör¦Diverses Plasma-Zubehör¦Plasma Griffschale UPH 105 | Plasma Griffschale | Plasma Griffschale UPH 105 |  |  | • geeignet für ProfiCUT 40 AIR DIGITAL & ProfiCUT 65 DIGITAL
5384513 | 0410022 | Plasma Brennerkopf UPH 105 | 14180 | Produkte entdecken¦Schweißzubehör¦Plasma-Zubehör¦Diverses Plasma-Zubehör¦Plasma Brennerkopf UPH 105 | Plasma Brennerkopf | Plasma Brennerkopf UPH 105 |  |  | • geeignet für ProfiCUT 40 AIR DIGITAL & ProfiCUT 65 DIGITAL
5384515 | 0410023 | Plasma O-Ring UPH 105 VPE 5 | 14181 | Produkte entdecken¦Schweißzubehör¦Plasma-Zubehör¦Diverses Plasma-Zubehör¦Plasma O-Ring UPH 105 | Plasma O-Ring / 5 Stck. | Plasma O-Ring UPH 105 |  |  | • geeignet für ProfiCUT 40 AIR DIGITAL & ProfiCUT 65 DIGITAL
5384517 | 0410024 | Plasma Griffschalen UPH 125 komplett | 14182 | Produkte entdecken¦Schweißzubehör¦Plasma-Zubehör¦Diverses Plasma-Zubehör¦Plasma Griffschale UPH 125 | Plasma Griffschalen | Plasma Griffschale UPH 125 |  |  | • geeignet für ProfiCUT 120 DIGITAL
5384519 | 0410025 | Plasma Brennerkopf UPH 125 | 14183 | Produkte entdecken¦Schweißzubehör¦Plasma-Zubehör¦Diverses Plasma-Zubehör¦Plasma Brennerkopf UPH 125 | Plasma Brennerkopf | Plasma Brennerkopf UPH 125 |  |  | • geeignet für ProfiCUT 120 DIGITAL
5384521 | 0410026 | Plasma O-Ring UPH 125 | 14184 | Produkte entdecken¦Schweißzubehör¦Plasma-Zubehör¦Diverses Plasma-Zubehör¦Plasma O-Ring | Plasma O-Ring | Plasma O-Ring |  |  | • geeignet für ProfiCUT 120 DIGITAL
5384529 | 077109041 | Modul Markieren, Messen, Schneiden 9-teilig - Gambit Tools - | 13971 | Produkte entdecken¦Werkzeuge und Zubehör¦Werkstattwagen-System¦Module und Zubehör¦Modul Markieren, Messen, Schneiden 9-tlg. |  | Modul Markieren, Messen, Schneiden 9-tlg.
5384543 | 708078BL | Signierkreide blau, Pack 12 St. 12 mm sechskant | 14028 | Produkte entdecken¦Arbeitsschutz¦Markierung¦Signierkreide | Signierkreide / 10 Stück | Signierkreide | Wasserfeste, lichtechte Beschriftung |  | • Zum Markieren von trockenem und nassem Holz, Papieren, Karton, Metall, Stein, Asphalt, Fliesen, Kunststoff
5384545 | 708078GB | Signierkreide gelb, Pack 12 St. 12 mm sechskant | 14028 | Produkte entdecken¦Arbeitsschutz¦Markierung¦Signierkreide | Signierkreide / 10 Stück | Signierkreide | Wasserfeste, lichtechte Beschriftung |  | • Zum Markieren von trockenem und nassem Holz, Papieren, Karton, Metall, Stein, Asphalt, Fliesen, Kunststoff
5384549 | 708078GN | Signierkreide grün, Pack 12 St. 12 mm sechskant | 14028 | Produkte entdecken¦Arbeitsschutz¦Markierung¦Signierkreide | Signierkreide / 10 Stück | Signierkreide | Wasserfeste, lichtechte Beschriftung |  | • Zum Markieren von trockenem und nassem Holz, Papieren, Karton, Metall, Stein, Asphalt, Fliesen, Kunststoff
5384551 | 708078RT | Signierkreide rot, Pack 12 St. 12 mm sechskant | 14028 | Produkte entdecken¦Arbeitsschutz¦Markierung¦Signierkreide | Signierkreide / 10 Stück | Signierkreide | Wasserfeste, lichtechte Beschriftung |  | • Zum Markieren von trockenem und nassem Holz, Papieren, Karton, Metall, Stein, Asphalt, Fliesen, Kunststoff
5384553 | 708078SW | Signierkreide schwarz, Pack 12 St. 12 mm sechskant | 14028 | Produkte entdecken¦Arbeitsschutz¦Markierung¦Signierkreide | Signierkreide / 10 Stück | Signierkreide | Wasserfeste, lichtechte Beschriftung |  | • Zum Markieren von trockenem und nassem Holz, Papieren, Karton, Metall, Stein, Asphalt, Fliesen, Kunststoff
5384555 | 708078WS | Signierkreide weiß, Pack 12 St. 12 mm sechskant | 14028 | Produkte entdecken¦Arbeitsschutz¦Markierung¦Signierkreide | Signierkreide / 10 Stück | Signierkreide | Wasserfeste, lichtechte Beschriftung |  | • Zum Markieren von trockenem und nassem Holz, Papieren, Karton, Metall, Stein, Asphalt, Fliesen, Kunststoff
5384557 | 708079 | Kabel- Marker schwarz, 0,75mm Strichstärke | 14023 | Produkte entdecken¦Arbeitsschutz¦Markierung¦Kabel-Marker | Kabel-Marker / 10 Stück | Kabel-Marker |  |  | • Zum permanenten Kennzeichnen und Markieren von Elektrokabeln, feinmechanischen Bauteilen, Kabelbindern und -etiketten • Lichtbeständig und schnelltrocknend • Geruchsarme Tusche ohne Zusatz von Xylol-Toluol
5384559 | 708080 | Tieflochmarker DRY inkl. 2,8mm Graphitmine | 14031 | Produkte entdecken¦Arbeitsschutz¦Markierung¦Tiefloch-Marker Dry Typ 1379 | Tiefloch-Marker DRY Typ 1379 | Tiefloch-Marker Dry Typ 1379 | inkl. Graphitmine |  | • 45 mm lange Edelstahlspitze mit Vorschubmechanik – ideal für Bohr- und Montagearbeiten • Spitze, Gehäuse und Clip komplett aus Metall gefertigt – daher sehr robust und langlebig (ideal für den professionellen Einsatz) • Integrierter Spitzer im Druckknopf – somit stets einsatzbereit, auch für feine Markierungen • Sehr exakte Markierungen durch geringen Minendurchmesser (2,8 mm) • Schreibt auf nahezu allen Oberflächen • Graphit-Universalmine: für raue und glatte Oberflächen • Allesschreibermine: Wasserfeste Spezialmine in gelb und rot für glatte und dunkle Oberflächen
5384563 | 708081GB | Allesschreibermine gelb 2,8mm Pack 6 St. für Tieflochmarker DRY 708080 | 14032 | Produkte entdecken¦Arbeitsschutz¦Markierung¦Ersatzminen für Tiefloch-Marker DRY | Tiefloch-Marker DRY Typ 1379 Minen / 6 Stück | Ersatzminen für Tiefloch-Marker DRY |  |  | • Sehr exakte Markierungen durch geringen Minendurchmesser (2,8 mm) • Schreibt auf nahezu allen Oberflächen • Graphit-Universalmine: für raue und glatte Oberflächen • Allesschreibermine: Wasserfeste Spezialmine in gelb und rot für glatte und dunkle Oberflächen
5384565 | 708081RT | Allesschreibermine rot 2,8mm Pack 6 St. für Tieflochmarker DRY 708080 | 14032 | Produkte entdecken¦Arbeitsschutz¦Markierung¦Ersatzminen für Tiefloch-Marker DRY | Tiefloch-Marker DRY Typ 1379 Minen / 6 Stück | Ersatzminen für Tiefloch-Marker DRY |  |  | • Sehr exakte Markierungen durch geringen Minendurchmesser (2,8 mm) • Schreibt auf nahezu allen Oberflächen • Graphit-Universalmine: für raue und glatte Oberflächen • Allesschreibermine: Wasserfeste Spezialmine in gelb und rot für glatte und dunkle Oberflächen
5384567 | 708081GP | Graphit Ersatzmine 2,8mm Pack 6 St. für Tieflochmarker DRY 708080 | 14032 | Produkte entdecken¦Arbeitsschutz¦Markierung¦Ersatzminen für Tiefloch-Marker DRY | Tiefloch-Marker DRY Typ 1379 Minen / 6 Stück | Ersatzminen für Tiefloch-Marker DRY |  |  | • Sehr exakte Markierungen durch geringen Minendurchmesser (2,8 mm) • Schreibt auf nahezu allen Oberflächen • Graphit-Universalmine: für raue und glatte Oberflächen • Allesschreibermine: Wasserfeste Spezialmine in gelb und rot für glatte und dunkle Oberflächen
5384569 | 708082 | Mischpack Ersatzminen 2,8mm Pack 6 St. für Tieflochmarker DRY 708080 | 14032 | Produkte entdecken¦Arbeitsschutz¦Markierung¦Ersatzminen für Tiefloch-Marker DRY | Tiefloch-Marker DRY Typ 1379 Minen / 6 Stück | Ersatzminen für Tiefloch-Marker DRY |  |  | • Sehr exakte Markierungen durch geringen Minendurchmesser (2,8 mm) • Schreibt auf nahezu allen Oberflächen • Graphit-Universalmine: für raue und glatte Oberflächen • Allesschreibermine: Wasserfeste Spezialmine in gelb und rot für glatte und dunkle Oberflächen
5384571 | 708083GB | SET Tieflochmarker DRY 6er Pack Allesschreibermine gelb | 14032 | Produkte entdecken¦Arbeitsschutz¦Markierung¦Ersatzminen für Tiefloch-Marker DRY | Tiefloch-Marker DRY Set / 6 Stück | Ersatzminen für Tiefloch-Marker DRY |  |  | • Sehr exakte Markierungen durch geringen Minendurchmesser (2,8 mm) • Schreibt auf nahezu allen Oberflächen • Graphit-Universalmine: für raue und glatte Oberflächen • Allesschreibermine: Wasserfeste Spezialmine in gelb und rot für glatte und dunkle Oberflächen
5384573 | 708083GP | SET Tieflochmarker DRY 6er Pack Graphitmine | 14032 | Produkte entdecken¦Arbeitsschutz¦Markierung¦Ersatzminen für Tiefloch-Marker DRY | Tiefloch-Marker DRY Set / 6 Stück | Ersatzminen für Tiefloch-Marker DRY |  |  | • Sehr exakte Markierungen durch geringen Minendurchmesser (2,8 mm) • Schreibt auf nahezu allen Oberflächen • Graphit-Universalmine: für raue und glatte Oberflächen • Allesschreibermine: Wasserfeste Spezialmine in gelb und rot für glatte und dunkle Oberflächen
5384575 | 708083RT | SET Tieflochmarker DRY 6er Pack Allesschreibermine rot | 14032 | Produkte entdecken¦Arbeitsschutz¦Markierung¦Ersatzminen für Tiefloch-Marker DRY | Tiefloch-Marker DRY Set / 6 Stück | Ersatzminen für Tiefloch-Marker DRY |  |  | • Sehr exakte Markierungen durch geringen Minendurchmesser (2,8 mm) • Schreibt auf nahezu allen Oberflächen • Graphit-Universalmine: für raue und glatte Oberflächen • Allesschreibermine: Wasserfeste Spezialmine in gelb und rot für glatte und dunkle Oberflächen
5384577 | 708084 | SET Tieflochmarker DRY 6er Pack Mischpack Ersatzminen | 14032 | Produkte entdecken¦Arbeitsschutz¦Markierung¦Ersatzminen für Tiefloch-Marker DRY | Tiefloch-Marker DRY Set / 6 Stück | Ersatzminen für Tiefloch-Marker DRY |  |  | • Sehr exakte Markierungen durch geringen Minendurchmesser (2,8 mm) • Schreibt auf nahezu allen Oberflächen • Graphit-Universalmine: für raue und glatte Oberflächen • Allesschreibermine: Wasserfeste Spezialmine in gelb und rot für glatte und dunkle Oberflächen
5384591 | E110191 | Stromverteiler 230 V / 400 V 2 x 400 V Dose, 4 x 230 V Dose | 14113 | Produkte entdecken¦Werkzeuge und Zubehör¦Elektro-Zubehör¦Sonstiges¦Stromverteiler 230 V / 400 V | Stromverteiler 230 V / 400 V | Stromverteiler 230 V / 400 V |  |  | • Hochwertiges Gehäuse aus bruchfestem Spezialkunststoff • Kabelaufwicklung für bequemen Transport • Abmessungen (H x B x T): 35 x 25 x 20 cm • Sicherheit: geprüft nach DIN VDE 0620-1, IEC 60309, EN 61439-4, DIN EN 50525-2 • Eingang: C EE-Stecker 400 V / 16 A, 5-polig mit 1,6 m H07RN-F 5G2, 5 kg schwere Gummischlauchleitung • Ausgang: 4 Schutzkontaktsteckdosen 230 V / 16 A, 2 CEE-Steckdosen 400 V / 16 A, 5-polig
5384593 | E110192 | Kunststoff Kabeltrommel CEE IPX4, 25 m 2 x SCHUKO/1x 16A Steckdose, TÜV/GS | 14114 | Produkte entdecken¦Werkzeuge und Zubehör¦Elektro-Zubehör¦Sonstiges¦Premium-Kabeltrommel | Premium-Kabeltrommel | Premium-Kabeltrommel | Drehstrom-Ausführung |  | • Trommelkörper aus hochbruchfestem Kunststoff • Pulverbeschichtetes Doppelrohrgestell • Durch die spezielle Formgebung kein Abgleiten der Leitung hinter die Trommel • Serienmäßig mit patentierter Kabelführung ausgestattet • Der eingebaute Thermo-Überlastschutzschalter mit Wiederanlaufschutz bietet ein doppeltes Sicherheitssystem, welches hilft Unfälle zu vermeiden • 1 CEE-Dose 400 V / 16 A, 5-polig + 2 Profi-Schutzkontaktsteckdosen mit Klappdeckel • CEE-Steckerzuleitung 400 V / 16 A, 5-polig • 16 A / 400 V / 230 V max. 10.500 W • Sicherheit: geprüft nach EN 61242, DIN VDE 0620-1, IEC 60309, DIN EN 50525-2 • Ausführung: H07RN-F 5G2,5-CEE
5384595 | E110193-10 | Verlängerungsleitung 10 m H07RN-F3G1,5 / 250 spritzwassergeschützte Kupplung/Stecker | 14115 | Produkte entdecken¦Werkzeuge und Zubehör¦Elektro-Zubehör¦Sonstiges¦Gummiverlängerungsleitung | Gummiverlängerungsleitung / Länge: 10 m | Gummiverlängerungsleitung |  |  | • Mit Schutzkontaktstecker und -kupplung mit Schutzkappe • Spritzwassergeschützt • 230 V / 16 A • Sicherheit: geprüft nach VDE 0620-1, VDE 0285-525-21 • Ausführung: H07RN-F 3G1,5
5384597 | E110193-25 | Verlängerungsleitung 25 m H07RN-F3G1,5 / 250 spritzwassergeschützte Kupplung/Stecker | 14115 | Produkte entdecken¦Werkzeuge und Zubehör¦Elektro-Zubehör¦Sonstiges¦Gummiverlängerungsleitung | Gummiverlängerungsleitung / Länge: 25 m | Gummiverlängerungsleitung |  |  | • Mit Schutzkontaktstecker und -kupplung mit Schutzkappe • Spritzwassergeschützt • 230 V / 16 A • Sicherheit: geprüft nach VDE 0620-1, VDE 0285-525-21 • Ausführung: H07RN-F 3G1,5
5384599 | E110194-10 | Verlängerungsleitung 10 m H07RN-F5G2,5 / 400V spritzwassergeschützte Kupplung/Stecker | 14116 | Produkte entdecken¦Werkzeuge und Zubehör¦Elektro-Zubehör¦Sonstiges¦Drehstrom-Verlängerungsleitung | Drehstrom-Verlängerungsleitung | Drehstrom-Verlängerungsleitung | 5-polig ¦ Schutzart IP44 |  | • Mit CEE-Kupplung und CEE-Stecker / CEE-Phasenwenderstecker • Zur dauerhaften Verwendung in trockenen und feuchten Räumen sowie im Freien, in gewerblichen und landwirtschaftlichen Betrieben und auf Baustellen • 400 V, 5-polig, 6h • Sicherheit: geprüft nach VDE 0285-525-21, IEC 60309 • 16 A / ca. 11 kW • Ausführung: H07RN-F 5G2,5
5384603 | 077109040 | Modul Sicherungsringzangen 4tlg. - Gambit Tools - | 10051 | Produkte entdecken¦Werkzeuge und Zubehör¦Werkstattwagen-System¦Module und Zubehör¦Sicherungsringzangen, 4-tlg. | Sicherungsringzangen / 4-tlg. | Sicherungsringzangen, 4-tlg. |  |  | • Griffschenkel mit PVC-Tauchisolierung • Gegenläufig ausgerichtete Spitzen
5384623 | 669135 | MBX Antriebsaggregat Luft incl. Aufnahmesystem 11 mm und 23 mm | 1020 | Produkte entdecken¦Schleif- und Trenntechnik¦MBX-Systeme¦MBX Antriebsaggregat | MBX Antriebsaggregat | MBX Antriebsaggregat | Oberflächentechnologie für alle Industrien |  | • Reinigen, Entlacken, Entrosten auch an scharfkantigen und schwer zugänglichen Stellen; schnell und handlich • Gezielte Oberflächenbearbeitung mit gewünschtem Sandstrahleffekt durch abgestimmtes Bürstensystem (grob, mittel, fein und Folienradierer) • Kein Zusetzen der Bürsten durch flexibel U-förmig verankerte Federstahldrähte in einem Hochleistungs-Polyamid-Gewebe • Einsetzbar zur Oberflächenbearbeitung mit einer Rautiefe bis zu 75 Mikron (Sandstrahleffekt) • Materialverdichtung • Aufrauen unterschiedlicher Materialien (Klebe- und Beschichtungsvorbereitung) • Zum Entfernen speziell klebriger Materialien (z. B. Unterbodenschutz, Dichtmassen, Vinyl) • Lieferung inkl. Aufnahmesystem 11 mm und 23 mm | • Auto- und Fahrzeugbau • Boots- und Schiffsbau • Luft- und Raumfahrt • Hoch- und Tiefbau • Maschinen- und Anlagenbau • Schweißindustrie • Metallindustrie und Gießerei • Bergbau • Holzindustrie • Werbeindustrie |  | Reinigen, Entlacken, Entrosten an schwer zugänglichen Stellen Oberflächenbearbeitung mit Sandstrahleffekt (durch Nachbearbeitung) Kein Zusetzen durch U-förmig verankerte Drähte
5384625 | 669136 | MBX Antriebsaggregat Elektrik incl. Aufnahmesystem 11 mm und 23 mm | 1020 | Produkte entdecken¦Schleif- und Trenntechnik¦MBX-Systeme¦MBX Antriebsaggregat | MBX Antriebsaggregat | MBX Antriebsaggregat | Oberflächentechnologie für alle Industrien |  | • Reinigen, Entlacken, Entrosten auch an scharfkantigen und schwer zugänglichen Stellen; schnell und handlich • Gezielte Oberflächenbearbeitung mit gewünschtem Sandstrahleffekt durch abgestimmtes Bürstensystem (grob, mittel, fein und Folienradierer) • Kein Zusetzen der Bürsten durch flexibel U-förmig verankerte Federstahldrähte in einem Hochleistungs-Polyamid-Gewebe • Einsetzbar zur Oberflächenbearbeitung mit einer Rautiefe bis zu 75 Mikron (Sandstrahleffekt) • Materialverdichtung • Aufrauen unterschiedlicher Materialien (Klebe- und Beschichtungsvorbereitung) • Zum Entfernen speziell klebriger Materialien (z. B. Unterbodenschutz, Dichtmassen, Vinyl) • Lieferung inkl. Aufnahmesystem 11 mm und 23 mm | • Auto- und Fahrzeugbau • Boots- und Schiffsbau • Luft- und Raumfahrt • Hoch- und Tiefbau • Maschinen- und Anlagenbau • Schweißindustrie • Metallindustrie und Gießerei • Bergbau • Holzindustrie • Werbeindustrie |  | Reinigen, Entlacken, Entrosten an schwer zugänglichen Stellen Oberflächenbearbeitung mit Sandstrahleffekt (durch Nachbearbeitung) Kein Zusetzen durch U-förmig verankerte Drähte
5384633 | NF101119496 | Schlauchkupplung Rep.Satz Set aus Dose, Nippel und Schutzhülle | 13988 | Produkte entdecken¦Kfz-Werkzeuge / Kfz-Zubehör¦Waschbürsten und Zubehör¦Schlauchkupplung Rep. Satz | Schlauchkupplung Rep. Satz | Schlauchkupplung Rep. Satz |  |  | • Set aus Dose, Nippel und Schutzhülle
5384635 | NF106403122 | Nilfisk ergonomische Ersatzpistole ERGO 2000 | 13989 | Produkte entdecken¦Kfz-Werkzeuge / Kfz-Zubehör¦Waschbürsten und Zubehör¦Nilfisk ergonomische Ersatzpistole | Nilfisk ergonomische Ersatzpistole | Nilfisk ergonomische Ersatzpistole |  |  | • ERGO 2000 • Speerhalterung – KW-Anschluss, Schlauchhalterung – 3/8" • Pistolenabzug mit Verriegelung
5384637 | NF101406176 | HD-Schlauch DN6 15M für NF128471359 MC 2C-150/650 XT | 13999 | Produkte entdecken¦Chemisch-Technische Produkte¦Reinigungszubehör¦HD-Schlauch DN6 15M | HD-Schlauch DN6 15M | HD-Schlauch DN6 15M
5384639 | NF106408250 | Multifunktionslanze 4in1 inkl. Düse für NF128471359 MC 2C-150/650 XT | 14000 | Produkte entdecken¦Kfz-Werkzeuge / Kfz-Zubehör¦Waschbürsten und Zubehör¦Multifunktionslanze 4in1 inkl. Düse | Multifunktionslanze 4in1 inkl. Düse | Multifunktionslanze 4in1 inkl. Düse |  |  | • Breitstrahl 60° • Flachstrahl 20° • Dreckfräser (rotierender Punktstrahl) • Niederdruck (RM-Ansaugung)
5384641 | NF106403187 | Flächenreiniger 300mm inkl. Düsen für NF128471359 max. 200bar/60C | 14001 | Produkte entdecken¦Chemisch-Technische Produkte¦Reinigungszubehör¦Flächenreiniger 300 mm inkl. Düsen | Flächenreiniger 300 mm inkl. Düsen | Flächenreiniger 300 mm inkl. Düsen |  |  | • max. 200 bar/60 °C • Vergrößert die Reinigungsbreite • 420/750 l/Std.
5384643 | NF6400088 | Lanzenbürste L1550mm kurze Waschbürste mit Druck- und Mittelr | 13990 | Produkte entdecken¦Chemisch-Technische Produkte¦Reinigungszubehör¦Lanzenbürste L1550 mm | Lanzenbürste L1550 mm | Lanzenbürste L1550 mm |  |  | • kurze Waschbürste mit Druck- und Mittelregulierung
5384645 | NF301002491 | Rohrreinigungsschlauch 20 m ohne Düse, mit Stecknippel, 1/8 | 13997 | Produkte entdecken¦Chemisch-Technische Produkte¦Reinigungszubehör¦Rohrreinigungsschlauch 20 m | Rohrreinigungsschlauch 20 m | Rohrreinigungsschlauch 20 m |  |  | • ohne Düse • mit Stecknippel 1/8“
5384647 | NF46921 | Düse für Rohrreinigungsschlauch zu NF301002491 Rohrreinigungsschlauch | 14002 | Produkte entdecken¦Chemisch-Technische Produkte¦Reinigungszubehör¦Düse für Rohrreinigungsschlauch | Düse für Rohrreinigungsschlauch | Düse für Rohrreinigungsschlauch
5384649 | NF301001101 | HD-Schlauch DN8x20m für NF107146722 NF107146950 | 13987 | Produkte entdecken¦Chemisch-Technische Produkte¦Reinigungszubehör¦HD-Schlauch DN8 x 20 m | HD-Schlauch DN8 x 20 m | HD-Schlauch DN8 x 20 m |  |  | • Einfach umflochten mit einer Schnellkupplung
5384651 | NF106403010 | Nilfisk Hochdruckdoppelstrahlrohr o. Düse TORNADO PLUS 1120 | 13994 | Produkte entdecken¦Kfz-Werkzeuge / Kfz-Zubehör¦Waschbürsten und Zubehör¦Nilfisk Hochdruckdoppelstrahlrohr o. Düse TORNADO PLUS 1120 | Nilfisk Hochdruckdoppelstrahlrohr o. Düse TORNADO PLUS 1120 | Nilfisk Hochdruckdoppelstrahlrohr o. Düse TORNADO PLUS 1120
5384653 | NF101119742 | HD-Düse 0530 TORNADO Hochdruckdüse | 13995 | Produkte entdecken¦Chemisch-Technische Produkte¦Reinigungszubehör¦HD-Düse TORNADO | HD-Düse TORNADO / Größe: 0,53 mm | HD-Düse TORNADO | Hochdruckdüse
5384655 | NF106402292 | Dreckfräsenlanze gerade 1125mm m. Düse TURBOHAMMER PLUS | 13991 | Produkte entdecken¦Kfz-Werkzeuge / Kfz-Zubehör¦Waschbürsten und Zubehör¦Dreckfräsenlanze gerade 1125 mm m. Düse TURBOHAMMER PLUS | Dreckfräsenlanze gerade 1125 mm m. Düse TURBOHAMMER PLUS | Dreckfräsenlanze gerade 1125 mm m. Düse TURBOHAMMER PLUS
5384657 | NF106403157 | Flächenreiniger 400mm ohne Düse f. NF107146722/NF106403157 max.250bar/60 | 13992 | Produkte entdecken¦Chemisch-Technische Produkte¦Reinigungszubehör¦Flächenreiniger 400 mm | Flächenreiniger 400 mm | Flächenreiniger 400 mm |  |  | • ohne Düse • max. 250 bar/60 °C • 1410 l/Std.
5384659 | NF6401266 | Rohrreiniger -Set 20m | 13993 | Produkte entdecken¦Kfz-Werkzeuge / Kfz-Zubehör¦Waschbürsten und Zubehör¦Rohrreiniger-Set 20 m | Rohrreiniger-Set 20 m | Rohrreiniger-Set 20 m
5384661 | NF101119743 | HD-Düse 0550 TORNADO neongrün Hochdruckdüse | 13995 | Produkte entdecken¦Chemisch-Technische Produkte¦Reinigungszubehör¦HD-Düse TORNADO | HD-Düse TORNADO / Größe: 0,55 mm | HD-Düse TORNADO | Hochdruckdüse
5384663 | NF46918 | Düse rotierend D1 zu NF301002491 Rohrreinigungsschlauch | 13996 | Produkte entdecken¦Chemisch-Technische Produkte¦Reinigungszubehör¦Düse rotierend D1 | Düse rotierend D1 | Düse rotierend D1
5384783 | 45002108B | Power-TIG 172 WIG-Schweißanlage inkl. Zubehörset 8m BELGIEN | 9002 | Produkte entdecken¦Schweißtechnik¦WIG-Schweißgeräte¦Power-TIG 172 | Power-TIG 172 / inkl. Zubehörset (4 m) - Version: Belgien | Power-TIG 172 | Hightech-WIG-Inverterschweißanlage | • Modernste Funktionen • Selbsterklärende Menüführung • Inklusive serienmäßigem WIG-Schlauchpaket mit UP/Down-Regelung • Mit Hochfrequenz-Puls-Lichtbogen/Synergic-Puls • Perfekte Dünnblech-Verarbeitung durch „Multi-Tack“ • Höhere Arbeitsgeschwindigkeit und präzises Heften dank „Quick-Start“, „Quick-Spot“- Funktion | • Tragbare WIG-Schweißanlage mit 170 Ampere Leistung und modernster Invertertechnik im DC-Bereich und Elektrodenhandschweißen • Mikroprozessor-Steuerung für technisch und optisch perfekte Ergebnisse • 230 Volt Anschluss mit Thermoschutz gegen Überlastung • Hochfrequenz-Lichtbogen bis 2.500 Hz für ein gut modellierbares, zähfließendes Schmelzbad- auch in Zwangslagen • Einfachste Bedienung durch automatische Funktionen und Speicher für 50 Parameter-Kombinationen • Vielfältige Einstellmöglichkeiten, wie z.B.: Standard-, Puls- und synergisches Puls-Schweißen • Kompakte Bauform für den mobilen Einsatz und geringes Gewicht - nur 8,6 kg • Sicherer Einbrand durch hochfrequenten Puls • Hohe Einschaltdauer von 50 % bei + 40°C | • Edelstahlverarbeitung • Bauschlossereien • Geländerbau • Behälterbau • Montage • Anlagenbau • Fischereianlagenbau • Reparatur und Instandhaltung
5384787 | 45002108NL | Power-TIG 172 WIG-Schweißanlage inkl. Zubehörset 8m NIEDERLANDE | 9002 | Produkte entdecken¦Schweißtechnik¦WIG-Schweißgeräte¦Power-TIG 172 | Power-TIG 172 / inkl. Zubehörset (8 m) - Version: Niederlande | Power-TIG 172 | Hightech-WIG-Inverterschweißanlage | • Modernste Funktionen • Selbsterklärende Menüführung • Inklusive serienmäßigem WIG-Schlauchpaket mit UP/Down-Regelung • Mit Hochfrequenz-Puls-Lichtbogen/Synergic-Puls • Perfekte Dünnblech-Verarbeitung durch „Multi-Tack“ • Höhere Arbeitsgeschwindigkeit und präzises Heften dank „Quick-Start“, „Quick-Spot“- Funktion | • Tragbare WIG-Schweißanlage mit 170 Ampere Leistung und modernster Invertertechnik im DC-Bereich und Elektrodenhandschweißen • Mikroprozessor-Steuerung für technisch und optisch perfekte Ergebnisse • 230 Volt Anschluss mit Thermoschutz gegen Überlastung • Hochfrequenz-Lichtbogen bis 2.500 Hz für ein gut modellierbares, zähfließendes Schmelzbad- auch in Zwangslagen • Einfachste Bedienung durch automatische Funktionen und Speicher für 50 Parameter-Kombinationen • Vielfältige Einstellmöglichkeiten, wie z.B.: Standard-, Puls- und synergisches Puls-Schweißen • Kompakte Bauform für den mobilen Einsatz und geringes Gewicht - nur 8,6 kg • Sicherer Einbrand durch hochfrequenten Puls • Hohe Einschaltdauer von 50 % bei + 40°C | • Edelstahlverarbeitung • Bauschlossereien • Geländerbau • Behälterbau • Montage • Anlagenbau • Fischereianlagenbau • Reparatur und Instandhaltung
5384789 | 45002108F | Power-TIG 172 WIG-Schweißanlage inkl. Zubehörset 8m FRANKREICH | 9002 | Produkte entdecken¦Schweißtechnik¦WIG-Schweißgeräte¦Power-TIG 172 | Power-TIG 172 / inkl. Zubehörset (8 m) - Version: Frankreich | Power-TIG 172 | Hightech-WIG-Inverterschweißanlage | • Modernste Funktionen • Selbsterklärende Menüführung • Inklusive serienmäßigem WIG-Schlauchpaket mit UP/Down-Regelung • Mit Hochfrequenz-Puls-Lichtbogen/Synergic-Puls • Perfekte Dünnblech-Verarbeitung durch „Multi-Tack“ • Höhere Arbeitsgeschwindigkeit und präzises Heften dank „Quick-Start“, „Quick-Spot“- Funktion | • Tragbare WIG-Schweißanlage mit 170 Ampere Leistung und modernster Invertertechnik im DC-Bereich und Elektrodenhandschweißen • Mikroprozessor-Steuerung für technisch und optisch perfekte Ergebnisse • 230 Volt Anschluss mit Thermoschutz gegen Überlastung • Hochfrequenz-Lichtbogen bis 2.500 Hz für ein gut modellierbares, zähfließendes Schmelzbad- auch in Zwangslagen • Einfachste Bedienung durch automatische Funktionen und Speicher für 50 Parameter-Kombinationen • Vielfältige Einstellmöglichkeiten, wie z.B.: Standard-, Puls- und synergisches Puls-Schweißen • Kompakte Bauform für den mobilen Einsatz und geringes Gewicht - nur 8,6 kg • Sicherer Einbrand durch hochfrequenten Puls • Hohe Einschaltdauer von 50 % bei + 40°C | • Edelstahlverarbeitung • Bauschlossereien • Geländerbau • Behälterbau • Montage • Anlagenbau • Fischereianlagenbau • Reparatur und Instandhaltung
5384807 | 706807 | Einweg - Fußraumschoner, wasserfest 38 x 50 cm, 500 Stück a Karton | 13979 | Produkte entdecken¦Kfz-Werkzeuge / Kfz-Zubehör¦Schutz- und Servicebedarf¦Einweg-Fußraumschoner | Einweg-Fußraumschoner / 500 Stck. | Einweg-Fußraumschoner |  |  | • Kombiniert die Vorteile von Papier und Folie: das Papier oben saugt Wasser und Öl auf, die Folie unten verhindert ein Durchnässen • Druckmotiv „Füße“ oder in grau • Folienbeschichtetes Papier • Wasserfest • Rutschhemmende Unterseite
5384809 | 701104200 | FARBPULVER BLAU 200 G SPENDER | 14030 | Produkte entdecken¦Arbeitsschutz¦Markierung¦Farbpulver | Farbpulver / 200 g | Farbpulver |  |  | • Spitzenqualität • Leicht zu dosieren • Kunststoff-Flasche
5384811 | 701105200 | FARBPULVER GELB 200 GR SPENDER | 14030 | Produkte entdecken¦Arbeitsschutz¦Markierung¦Farbpulver | Farbpulver / 200 g | Farbpulver |  |  | • Spitzenqualität • Leicht zu dosieren • Kunststoff-Flasche
5384813 | 701106200 | FARBPULVER ROT 200 GR SPENDER | 14030 | Produkte entdecken¦Arbeitsschutz¦Markierung¦Farbpulver | Farbpulver / 200 g | Farbpulver |  |  | • Spitzenqualität • Leicht zu dosieren • Kunststoff-Flasche
5384815 | 701107200 | FARBPULVER WEIß 200 GR SPENDER | 14030 | Produkte entdecken¦Arbeitsschutz¦Markierung¦Farbpulver | Farbpulver / 200 g | Farbpulver |  |  | • Spitzenqualität • Leicht zu dosieren • Kunststoff-Flasche
5384979 | 07909020 | LC 2 LED Fokus Stiftleuchte 1W 100lm Fokusfunktion, 2x AAA Batterie | 13858 | Produkte entdecken¦Werkzeuge und Zubehör¦Elektro-Zubehör¦Lampen und Leuchten¦LC2 Fokus-Stiftlampe | LC2 Fokus-Stiftlampe | LC2 Fokus-Stiftlampe | So KLEIN wie ein Kugelschreiber, ideal für Kittel- und Hemdtasche |  | • High Power LED mit Fokus System für bis zu 50 m Leuchtweite • Spritzwassergeschütztes, stoßfestes Gehäuse • Schaltbare Leuchtkraft (30/100 Lumen) und bis zu 35.000 Stunden Lebensdauer
5384981 | Z902295010 | TKF 15 im 10 Liter Gebinde Kühlflüssigkeit für Schweißanlagen | 2823 | Produkte entdecken¦Technische Sprays¦Schweißplatzchemie¦TKF 15 | TKF 15 / 10 Liter | TKF 15 | Kühlflüssigkeit | • Schützt nachhaltig alle im Kühlsystem vorkommenden Teile wie: Kupfer, Messing, Stahl und Gussteile • Verhindert Frostschäden bis -15 °C • Pflegt und schützt empfindliche Gleitringdichtungen | • Speziell entwickelte Kühlflüssigkeit für wassergekühlte Schweißanlagen, und überall dort, wo Pumpen im Einsatz sind • Enthält Propanol – schlammige und klebrige Rückstände, die sich im Kühlbrenner und im Pumpenkopf ablagern, können ausgewaschen werden • Besitzt einen hohen Korrosionsschutz – schützt nachhaltig alle im Kühlsystem vorkommenden Teile wie: Kupfer, Messing, Stahl und Gussteile • Verhindert Frostschäden bis -15 °C • Sehr gering elektrisch leitfähig – dadurch bestens geeignet auch für Brenner mit außenliegendem Kühlsystem • Mit speziellen Schmier- und Dichtstoffen; pflegt und schützt die empfindliche Gleitringdichtung | • Schweißanlagen, wassergekühlt (Kreiselpumpe und Schwingkolbenpumpe) • WIG-Schweißanlagen • Alle Arten von Kühlaggregaten | Nicht mit anderen Mitteln mischen (die Leistung wird dadurch verringert). Die Anlage einmal mit Wasser und etwas Kühlmittel durchspülen. Bei hohem Verschmutzungsgrad Kühlmittelanteil erhöhen und zweimal durchführen, danach TKF unverdünnt in die Anlage einfüllen. TKF 15 kann mit TKF 30 gemischt werden, je nach Mischungsverhältnis ändert sich hierbei die Frostbeständigkeit!
5384983 | Z902290005 | TKF 30 Kühlfüssigkeit für Schweißanlagen 5L Kan | 7817 | Produkte entdecken¦Technische Sprays¦Schweißplatzchemie¦TKF 30 | TKF 30 / 5 Liter | TKF 30 | Kühlflüssigkeit | • Schützt nachhaltig alle im Kühlsystem vorkommenden Teile wie: Kupfer, Messing, Stahl und Gussteile • Verhindert Frostschäden bis -30 °C • Pflegt und schützt empfindliche Gleitringdichtungen | • Speziell entwickelte Kühlflüssigkeit für wassergekühlte Schweißanlagen, Widerstandspunktschweißanlagen und überall dort, wo Pumpen im Einsatz sind • Enthält Isopropanol – schlammige und klebrige Rückstände, die sich im Kühlbrenner und im Pumpenkopf ablagern, können ausgewaschen werden • Besitzt einen hohen Korrosionsschutz – schützt nachhaltig alle im Kühlsystem vorkommenden Teile wie: Kupfer, Messing, Stahl und Gussteile • Eisflockenpunkt ca. -30 °C – Verhindert Frostschäden bis -30 °C • Sehr gering elektrisch leitfähig – dadurch bestens geeignet auch für Brenner mit außenliegendem Kühlsystem • Mit speziellen Schmier- und Dichtstoffen; pflegt und schützt die empfindliche Gleitringdichtung | • Schweißanlagen, Widerstandspunktschweißanlagen, wassergekühlt (Kreiselpumpe und Schwingkolbenpumpe) • WIG-Schweißanlagen • Alle Arten von Kühlaggregaten • Wasserkühlgeräte | TKF 30 nicht mit anderen Mitteln mischen (die Leistung wird dadurch verringert). Die Anlage einmal mit Wasser und etwas Kühlmittel durchspülen. Bei hohem Verschmutzungsgrad Kühlmittelanteil erhöhen und zweimal durchführen, danach TKF 30 unverdünnt in die Anlage einfüllen. TKF 30 kann mit TKF 15 gemischt werden, je nach Mischungsverhältnis ändert sich hierbei die Frostbeständigkeit.
5385007 | KELUD1064 | Powerbank MachineCam 25000 mAh IP65 | 14150 | Produkte entdecken¦Elektrowerkzeuge¦Powerbank 25000 | Powerbank 25000 | Powerbank 25000 | Akku mit Magnethalterung |  | • Robuste 25.000 mAh Powerbank (Akku) mit wasserdichtem Stecker für Fahrzeugkameras • Dieser Akku mit Magnethalterung kann z. B. mit folgenden Produkten kombiniert werden: MachineCam, MachineCam HD, MachineCam Mobility, MachineCam Mobility HD, TrailerCam 5D, TrailerCam HD
5385023 | KELUD5047 | Antennen Kit 9 Meter mit Antenne und Halterung, 5 dBi | 14154 | Produkte entdecken¦Elektrowerkzeuge¦FarmCam IP2 Extra Antenne | Antennen-Kit / Länge: 9 mm | FarmCam IP2 Extra Antenne |  |  | • 5 dBi Antenne mit Kabel für die FarmCam IP2 • Ermöglicht die Antenne Ihrer Kamera an einer Position zu montieren, an der Sie eine optimale Signalqualität haben
5385027 | KELUD1100 | MachineCam Mobility HD - Extra Kamera auch passend für TrailerCam HD | 14148 | Produkte entdecken¦Elektrowerkzeuge¦Extra Kamera-Kit | Extra Kamera-Kit | Extra Kamera-Kit | für TrailerCam HD/MachineCamMobility HD |  | • Zusätzliche Kamera für das Kamerasystem TrailerCam HD + MachineCam Mobility HD • In dieses Kamerasystem lassen sich insgesamt 2 Kameras einbinden • Auf dem Monitor des Systems kann man die beiden Kameras per Kanaltaste getrennt anwählen • 3 Jahre Garantie für dieses Produkt bei Online-Registrierung
5385029 | KELUD1098 | MachineCam HD - Extra Kamera | 14152 | Produkte entdecken¦Elektrowerkzeuge¦MachineCam HD - Extra Kamera-Kit | MachineCam HD - Extra Kamera-Kit | MachineCam HD - Extra Kamera-Kit |  |  | • Zusätzliche Kamera für das MachineCam HD System • An den Monitor eines MachineCam HD Systems können Sie insgesamt bis zu 4 Kameras anschließen • In der Multibildschirmfunktion des Monitors können Sie das Videobild von maximal zwei Kameras sehen • In der Looping-Funktion des MachineCam HD Monitors können Sie das Videobild von maximal 4 Kameras sehen • 3 Jahre Garantie für dieses Produkt bei Online-Registrierung
5385031 | KELUD1074 | FarmCam HD Extra Camera Kit 1 Kamera | 14145 | Produkte entdecken¦Elektrowerkzeuge¦FarmCam HD Extra Kamera-Kit | FarmCam HD Extra Kamera-Kit | FarmCam HD Extra Kamera-Kit |  |  | • Zusätzliche Kamera für die Luda FarmCam HD • 3 Jahre Garantie bei online-Registrierung
5385033 | KELUD1091 | Luda Solarpanel - Ladegerät FarmCam Mobility und FarmCam 360 S | 14153 | Produkte entdecken¦Elektrowerkzeuge¦Solarladegerät | Solarladegerät | Solarladegerät | Solarladegerät für FarmCam Mobility und FarmCam 360S |  | Mit dem SolarCharger FCM ist der aufladbare Akku Ihrer FarmCam Überwachungskamera immer gut geladen. Wenn Sie dieses handliche Solarpanel per mitgeliefertem USB-Kabel mit einer FarmCam verbinden, müssen Sie den Akku der FarmCam nicht mehr manuell mit dem Ladegerät laden. Sie sparen Zeit und Kosten mit Sonnenenergie. • Passend für die Stromversorgung der FarmCam Mobility (Überwachungskamera) und der FarmCam 360S (Überwachungskamera) • Wartungsfrei, robust und wetterfest • Mit einstellbarem Schwenkarm für einfache und optimale Sonnenausrichtung • Die Solarzellen brauchen täglich nur einige Stunden Sonneneinstrahlung, um den Akku Ihrer FarmCam ausreichend aufzuladen • Die Umgebungstemperatur des Akkus darf nicht kälter als 0 °C sein, bei 0 °C und darunter lädt der Akku der FarmCam Mobility nicht mehr
5385037 | 46005103 | Profi 270 Syntec MULTI-PULS inkl. Zubehörset 3m | 13716 | Produkte entdecken¦Schweißtechnik¦MIG/MAG-Schweißgeräte¦Profi 270 Syntec MULTI-PULS | Profi 270 Syntec MULTI-PULS / inkl. Zubehörset (3 m) / Version: Deutschland | Profi 270 Syntec MULTI-PULS | Die ultimative Profi-Pulsanlage – ideal Für den produktiven Dauereinsatz | • Entfall von Nachbearbeitungen durch deutlich reduzierte Mikrospritzer • Schnell einsatzbereit und zeitsparende Bedienung durch intuitive digitale Steuerung im Industriedisplay • Weniger Verzug und Richtarbeiten beim Aluminium-Schweißen, da geringere Wärmeeinbringung im Dünnblechbereich durch CAP-Technologie (Cold-Arc-Puls) | • Schnelleres Schweißen mit höherem Tiefeneinbrand durch MultiPuls-Technologie • Sehr gleichmäßige, feinschuppige Sichtnähte durch Multipuls (Doppelpuls) • Besonders leicht und mobil durch moderne Inverter-Technologie (45 kg) | • Metallbau • KFZ-Werkstätten • Sonderfahrzeugbau im NFZ-Bereich • Landmaschinen- und Forstmaschinenhändler / Reparatur
5385039 | 46005104 | Profi 270 Syntec MULTI-PULS inkl. Zubehörset 4m | 13716 | Produkte entdecken¦Schweißtechnik¦MIG/MAG-Schweißgeräte¦Profi 270 Syntec MULTI-PULS | Profi 270 Syntec MULTI-PULS / inkl. Zubehörset (4 m) / Version: Deutschland | Profi 270 Syntec MULTI-PULS | Die ultimative Profi-Pulsanlage – ideal Für den produktiven Dauereinsatz | • Entfall von Nachbearbeitungen durch deutlich reduzierte Mikrospritzer • Schnell einsatzbereit und zeitsparende Bedienung durch intuitive digitale Steuerung im Industriedisplay • Weniger Verzug und Richtarbeiten beim Aluminium-Schweißen, da geringere Wärmeeinbringung im Dünnblechbereich durch CAP-Technologie (Cold-Arc-Puls) | • Schnelleres Schweißen mit höherem Tiefeneinbrand durch MultiPuls-Technologie • Sehr gleichmäßige, feinschuppige Sichtnähte durch Multipuls (Doppelpuls) • Besonders leicht und mobil durch moderne Inverter-Technologie (45 kg) | • Metallbau • KFZ-Werkstätten • Sonderfahrzeugbau im NFZ-Bereich • Landmaschinen- und Forstmaschinenhändler / Reparatur
5385041 | 46005105 | Profi 270 Syntec MULTI-PULS inkl. Zubehörset 5m | 13716 | Produkte entdecken¦Schweißtechnik¦MIG/MAG-Schweißgeräte¦Profi 270 Syntec MULTI-PULS | Profi 270 Syntec MULTI-PULS / inkl. Zubehörset (5 m) / Version: Deutschland | Profi 270 Syntec MULTI-PULS | Die ultimative Profi-Pulsanlage – ideal Für den produktiven Dauereinsatz | • Entfall von Nachbearbeitungen durch deutlich reduzierte Mikrospritzer • Schnell einsatzbereit und zeitsparende Bedienung durch intuitive digitale Steuerung im Industriedisplay • Weniger Verzug und Richtarbeiten beim Aluminium-Schweißen, da geringere Wärmeeinbringung im Dünnblechbereich durch CAP-Technologie (Cold-Arc-Puls) | • Schnelleres Schweißen mit höherem Tiefeneinbrand durch MultiPuls-Technologie • Sehr gleichmäßige, feinschuppige Sichtnähte durch Multipuls (Doppelpuls) • Besonders leicht und mobil durch moderne Inverter-Technologie (45 kg) | • Metallbau • KFZ-Werkstätten • Sonderfahrzeugbau im NFZ-Bereich • Landmaschinen- und Forstmaschinenhändler / Reparatur
5385043 | 46005103B | Profi 270 Syntec MULTI-PULS inkl. Zubehörset 3m BELGIEN | 13716 | Produkte entdecken¦Schweißtechnik¦MIG/MAG-Schweißgeräte¦Profi 270 Syntec MULTI-PULS | Profi 270 Syntec MULTI-PULS / inkl. Zubehörset (3 m) / Version: Belgien | Profi 270 Syntec MULTI-PULS | Die ultimative Profi-Pulsanlage – ideal Für den produktiven Dauereinsatz | • Entfall von Nachbearbeitungen durch deutlich reduzierte Mikrospritzer • Schnell einsatzbereit und zeitsparende Bedienung durch intuitive digitale Steuerung im Industriedisplay • Weniger Verzug und Richtarbeiten beim Aluminium-Schweißen, da geringere Wärmeeinbringung im Dünnblechbereich durch CAP-Technologie (Cold-Arc-Puls) | • Schnelleres Schweißen mit höherem Tiefeneinbrand durch MultiPuls-Technologie • Sehr gleichmäßige, feinschuppige Sichtnähte durch Multipuls (Doppelpuls) • Besonders leicht und mobil durch moderne Inverter-Technologie (45 kg) | • Metallbau • KFZ-Werkstätten • Sonderfahrzeugbau im NFZ-Bereich • Landmaschinen- und Forstmaschinenhändler / Reparatur
5385045 | 46005103F | Profi 270 Syntec MULTI-PULS inkl. Zubehörset 3m FRANKREICH | 13716 | Produkte entdecken¦Schweißtechnik¦MIG/MAG-Schweißgeräte¦Profi 270 Syntec MULTI-PULS | Profi 270 Syntec MULTI-PULS / inkl. Zubehörset (3 m) / Version: Frankreich | Profi 270 Syntec MULTI-PULS | Die ultimative Profi-Pulsanlage – ideal Für den produktiven Dauereinsatz | • Entfall von Nachbearbeitungen durch deutlich reduzierte Mikrospritzer • Schnell einsatzbereit und zeitsparende Bedienung durch intuitive digitale Steuerung im Industriedisplay • Weniger Verzug und Richtarbeiten beim Aluminium-Schweißen, da geringere Wärmeeinbringung im Dünnblechbereich durch CAP-Technologie (Cold-Arc-Puls) | • Schnelleres Schweißen mit höherem Tiefeneinbrand durch MultiPuls-Technologie • Sehr gleichmäßige, feinschuppige Sichtnähte durch Multipuls (Doppelpuls) • Besonders leicht und mobil durch moderne Inverter-Technologie (45 kg) | • Metallbau • KFZ-Werkstätten • Sonderfahrzeugbau im NFZ-Bereich • Landmaschinen- und Forstmaschinenhändler / Reparatur
5385047 | 46005103NL | Profi 270 Syntec MULTI-PULS inkl. Zubehörset 3m NIEDERLANDE | 13716 | Produkte entdecken¦Schweißtechnik¦MIG/MAG-Schweißgeräte¦Profi 270 Syntec MULTI-PULS | Profi 270 Syntec MULTI-PULS / inkl. Zubehörset (3 m) / Version: Niederlande | Profi 270 Syntec MULTI-PULS | Die ultimative Profi-Pulsanlage – ideal Für den produktiven Dauereinsatz | • Entfall von Nachbearbeitungen durch deutlich reduzierte Mikrospritzer • Schnell einsatzbereit und zeitsparende Bedienung durch intuitive digitale Steuerung im Industriedisplay • Weniger Verzug und Richtarbeiten beim Aluminium-Schweißen, da geringere Wärmeeinbringung im Dünnblechbereich durch CAP-Technologie (Cold-Arc-Puls) | • Schnelleres Schweißen mit höherem Tiefeneinbrand durch MultiPuls-Technologie • Sehr gleichmäßige, feinschuppige Sichtnähte durch Multipuls (Doppelpuls) • Besonders leicht und mobil durch moderne Inverter-Technologie (45 kg) | • Metallbau • KFZ-Werkstätten • Sonderfahrzeugbau im NFZ-Bereich • Landmaschinen- und Forstmaschinenhändler / Reparatur
5385049 | 46005104B | Profi 270 Syntec MULTI-PULS inkl. Zubehörset 4m BELGIEN | 13716 | Produkte entdecken¦Schweißtechnik¦MIG/MAG-Schweißgeräte¦Profi 270 Syntec MULTI-PULS | Profi 270 Syntec MULTI-PULS / inkl. Zubehörset (4 m) / Version: Belgien | Profi 270 Syntec MULTI-PULS | Die ultimative Profi-Pulsanlage – ideal Für den produktiven Dauereinsatz | • Entfall von Nachbearbeitungen durch deutlich reduzierte Mikrospritzer • Schnell einsatzbereit und zeitsparende Bedienung durch intuitive digitale Steuerung im Industriedisplay • Weniger Verzug und Richtarbeiten beim Aluminium-Schweißen, da geringere Wärmeeinbringung im Dünnblechbereich durch CAP-Technologie (Cold-Arc-Puls) | • Schnelleres Schweißen mit höherem Tiefeneinbrand durch MultiPuls-Technologie • Sehr gleichmäßige, feinschuppige Sichtnähte durch Multipuls (Doppelpuls) • Besonders leicht und mobil durch moderne Inverter-Technologie (45 kg) | • Metallbau • KFZ-Werkstätten • Sonderfahrzeugbau im NFZ-Bereich • Landmaschinen- und Forstmaschinenhändler / Reparatur
5385051 | 46005104F | Profi 270 Syntec MULTI-PULS inkl. Zubehörset 4m FRANKREICH | 13716 | Produkte entdecken¦Schweißtechnik¦MIG/MAG-Schweißgeräte¦Profi 270 Syntec MULTI-PULS | Profi 270 Syntec MULTI-PULS / inkl. Zubehörset (4 m) / Version: Frankreich | Profi 270 Syntec MULTI-PULS | Die ultimative Profi-Pulsanlage – ideal Für den produktiven Dauereinsatz | • Entfall von Nachbearbeitungen durch deutlich reduzierte Mikrospritzer • Schnell einsatzbereit und zeitsparende Bedienung durch intuitive digitale Steuerung im Industriedisplay • Weniger Verzug und Richtarbeiten beim Aluminium-Schweißen, da geringere Wärmeeinbringung im Dünnblechbereich durch CAP-Technologie (Cold-Arc-Puls) | • Schnelleres Schweißen mit höherem Tiefeneinbrand durch MultiPuls-Technologie • Sehr gleichmäßige, feinschuppige Sichtnähte durch Multipuls (Doppelpuls) • Besonders leicht und mobil durch moderne Inverter-Technologie (45 kg) | • Metallbau • KFZ-Werkstätten • Sonderfahrzeugbau im NFZ-Bereich • Landmaschinen- und Forstmaschinenhändler / Reparatur
5385053 | 46005104NL | Profi 270 Syntec MULTI-PULS inkl. Zubehörset 4m NIEDERLANDE | 13716 | Produkte entdecken¦Schweißtechnik¦MIG/MAG-Schweißgeräte¦Profi 270 Syntec MULTI-PULS | Profi 270 Syntec MULTI-PULS / inkl. Zubehörset (4 m) / Version: Niederlande | Profi 270 Syntec MULTI-PULS | Die ultimative Profi-Pulsanlage – ideal Für den produktiven Dauereinsatz | • Entfall von Nachbearbeitungen durch deutlich reduzierte Mikrospritzer • Schnell einsatzbereit und zeitsparende Bedienung durch intuitive digitale Steuerung im Industriedisplay • Weniger Verzug und Richtarbeiten beim Aluminium-Schweißen, da geringere Wärmeeinbringung im Dünnblechbereich durch CAP-Technologie (Cold-Arc-Puls) | • Schnelleres Schweißen mit höherem Tiefeneinbrand durch MultiPuls-Technologie • Sehr gleichmäßige, feinschuppige Sichtnähte durch Multipuls (Doppelpuls) • Besonders leicht und mobil durch moderne Inverter-Technologie (45 kg) | • Metallbau • KFZ-Werkstätten • Sonderfahrzeugbau im NFZ-Bereich • Landmaschinen- und Forstmaschinenhändler / Reparatur
5385055 | KELUD5049 | Antennen Kit 18 Meter mit Antenne und Halterung, 9 dBi | 14154 | Produkte entdecken¦Elektrowerkzeuge¦FarmCam IP2 Extra Antenne | Antennen-Kit / Länge: 18 mm | FarmCam IP2 Extra Antenne |  |  | • 5 dBi Antenne mit Kabel für die FarmCam IP2 • Ermöglicht die Antenne Ihrer Kamera an einer Position zu montieren, an der Sie eine optimale Signalqualität haben
5385057 | 46005105B | Profi 270 Syntec MULTI-PULS inkl. Zubehörset 5m BELGIEN | 13716 | Produkte entdecken¦Schweißtechnik¦MIG/MAG-Schweißgeräte¦Profi 270 Syntec MULTI-PULS | Profi 270 Syntec MULTI-PULS / inkl. Zubehörset (5 m) / Version: Belgien | Profi 270 Syntec MULTI-PULS | Die ultimative Profi-Pulsanlage – ideal Für den produktiven Dauereinsatz | • Entfall von Nachbearbeitungen durch deutlich reduzierte Mikrospritzer • Schnell einsatzbereit und zeitsparende Bedienung durch intuitive digitale Steuerung im Industriedisplay • Weniger Verzug und Richtarbeiten beim Aluminium-Schweißen, da geringere Wärmeeinbringung im Dünnblechbereich durch CAP-Technologie (Cold-Arc-Puls) | • Schnelleres Schweißen mit höherem Tiefeneinbrand durch MultiPuls-Technologie • Sehr gleichmäßige, feinschuppige Sichtnähte durch Multipuls (Doppelpuls) • Besonders leicht und mobil durch moderne Inverter-Technologie (45 kg) | • Metallbau • KFZ-Werkstätten • Sonderfahrzeugbau im NFZ-Bereich • Landmaschinen- und Forstmaschinenhändler / Reparatur
5385059 | 46005105F | Profi 270 Syntec MULTI-PULS inkl. Zubehörset 5m FRANKREICH | 13716 | Produkte entdecken¦Schweißtechnik¦MIG/MAG-Schweißgeräte¦Profi 270 Syntec MULTI-PULS | Profi 270 Syntec MULTI-PULS / inkl. Zubehörset (5 m) / Version: Frankreich | Profi 270 Syntec MULTI-PULS | Die ultimative Profi-Pulsanlage – ideal Für den produktiven Dauereinsatz | • Entfall von Nachbearbeitungen durch deutlich reduzierte Mikrospritzer • Schnell einsatzbereit und zeitsparende Bedienung durch intuitive digitale Steuerung im Industriedisplay • Weniger Verzug und Richtarbeiten beim Aluminium-Schweißen, da geringere Wärmeeinbringung im Dünnblechbereich durch CAP-Technologie (Cold-Arc-Puls) | • Schnelleres Schweißen mit höherem Tiefeneinbrand durch MultiPuls-Technologie • Sehr gleichmäßige, feinschuppige Sichtnähte durch Multipuls (Doppelpuls) • Besonders leicht und mobil durch moderne Inverter-Technologie (45 kg) | • Metallbau • KFZ-Werkstätten • Sonderfahrzeugbau im NFZ-Bereich • Landmaschinen- und Forstmaschinenhändler / Reparatur
5385061 | 46005105NL | Profi 270 Syntec MULTI-PULS inkl. Zubehörset 5m NIEDERLANDE | 13716 | Produkte entdecken¦Schweißtechnik¦MIG/MAG-Schweißgeräte¦Profi 270 Syntec MULTI-PULS | Profi 270 Syntec MULTI-PULS / inkl. Zubehörset (5 m) / Version: Niederlande | Profi 270 Syntec MULTI-PULS | Die ultimative Profi-Pulsanlage – ideal Für den produktiven Dauereinsatz | • Entfall von Nachbearbeitungen durch deutlich reduzierte Mikrospritzer • Schnell einsatzbereit und zeitsparende Bedienung durch intuitive digitale Steuerung im Industriedisplay • Weniger Verzug und Richtarbeiten beim Aluminium-Schweißen, da geringere Wärmeeinbringung im Dünnblechbereich durch CAP-Technologie (Cold-Arc-Puls) | • Schnelleres Schweißen mit höherem Tiefeneinbrand durch MultiPuls-Technologie • Sehr gleichmäßige, feinschuppige Sichtnähte durch Multipuls (Doppelpuls) • Besonders leicht und mobil durch moderne Inverter-Technologie (45 kg) | • Metallbau • KFZ-Werkstätten • Sonderfahrzeugbau im NFZ-Bereich • Landmaschinen- und Forstmaschinenhändler / Reparatur
5385063 | KELUD5027 | Magnetische Antenne zur Funkstreckenerweiterung | 14155 | Produkte entdecken¦Elektrowerkzeuge¦Antenne mit Magnetfuß | Antenne mit Magnetfuß | Antenne mit Magnetfuß | für Fahrzeugkameras zur Befestigung an Metallteilen |  | • 5 dBi Magnetfuß-Antenne mit 3 m Kabel für Fahrzeugkameras • Antennenkabel mit Kamera verschrauben und Antenne in max. 3 m Entfernung platzieren • Kompatibel mit z. B. folgenden Kameras: MachineCam Mobility HD, MachineCam, ForkliftCam
5385065 | KELUD1096 | MachineCam Mobility HD | 14147 | Produkte entdecken¦Elektrowerkzeuge¦MachineCam Mobility HD | MachineCam Mobility HD | MachineCam Mobility HD | Mobiles Kamerasystem mit Magnethalterungen MachineCam Mobility HD Für den harten Einsatz in der Land- und Forstwirtschaft |  | • Komplett mobiles, digitales Funk-Kamerasystem für alle Fahrzeuge, Maschinen, Anhänger, Anbau-/Anhängegeräte • Das System ist einfach zu bedienen, die Installation ist in ca. 1 Minute möglich • Wasserschutzklasse IP 69K und Nachtsichtfunktion (ca. 10 Meter) • Die Kamera überträgt drahtlos auf eine Entfernung von bis zu 100 Metern • An den Monitor können bis zu 2 Kameras angeschlossen werden Dank seiner Mobilität, dem starken PowerBank-Akku und der schnellen Installation ist dies ein System für alle Ihre Fahrzeuge und Maschinen. Mit einem MachineCam Mobility HD System haben Sie die volle Übersicht und Kontrolle bei der Arbeit mit Ihren Fahrzeugen, Anhängern, Maschinen und Anhängegerätschaften. Für die Übersicht beim Rückwärtsfahren ist das System eine große Hilfe, denn ständiges Umdrehen im Fahrzeug entfällt, da Sie alles genau auf dem großen 7"-Monitor vor sich sehen. Aufgrund der Normalbild-/Spiegelbildfunktion der Kamera können Sie immer alles seitenrichtig sehen. Bis zu 15 Stunden können Sie die Kamera mit einer vollen Ladung der Powerbank betreiben. Die Kamera und die Powerbank sind mit starken Magnethalterungen ausgestattet, um sie an Metallteilen von Fahrzeugen und Maschinen anzubringen. Der Wechsel des gesamten MachineCam Mobility Systems zwischen zwei Fahrzeugen/Maschinen ist in ca. 1 Minute möglich. | • Land- und Forstwirtschaftsfahrzeuge, Traktoren, Anhänger, Anhängegerätschaften, Teleskoplader
5385067 | KELUD7022 | Gefächerter Standfuß für Monitore MachineCAM Serie | 14156 | Produkte entdecken¦Elektrowerkzeuge¦Fächerstandfuß | Fächerstandfuß | Fächerstandfuß | für Fahrzeugmonitore |  | • Fächerstandfuß mit 7 Schraubschienen und 5 Schraublöchern für eine Vielzahl von Installationsmöglichkeiten • Kompatibel mit z. B. den Monitoren von folgenden Fahrzeugkamerasystemen: MachineCam Mobility HD, MachineCam HD
5385071 | KELUD1088 | MachineCam HD | 14149 | Produkte entdecken¦Elektrowerkzeuge¦MachineCam HD | MachineCam HD | MachineCam HD | Profi-HD-Funk-Kamerasystem MachineCam HD Für Fahrzeuge, Anhänger, Anhänge-/Anbaugeräte |  | • Mit einem MachineCam HD System arbeiten Sie schneller, sicherer und präziser • Profi-Funktionen: Bildschirm teilbar, Schleifenfunktion, Rückwärtsgangerkennung, 4 Kameras anschließbar, Audio (an-/abschaltbar), 300 Meter Reichweite • Beim Einsatz in Kombination mit Erntemaschinen haben Sie die volle Übersicht und Kontrolle, dieses Kamerasystem ist eine ideale Kombination um Anbau- und Anhängegerätschaften genau zu steuern • Für die Übersicht beim Rückwärtsfahren ist das System eine große Hilfe, ständiges Umdrehen im Traktor entfällt, da Sie alles gut auf dem großen 7"-Monitor vor sich sehen • Mit dem Normalbild-/Spiegelbildmodus der Kamera ist sichergestellt, dass Sie immer alles seitenrichtig sehen, das System sorgt insgesamt für mehr Arbeitskomfort und Sicherheit • Arbeitstage bis spät in die Nacht sind dank Nachtsichtfunktion kein Problem • Powerbank-Akku als Zubehör besitzt einen Magnetfuß und wird zusammen mit einem Magnetfuß für die Kamera geliefert. Damit ausgerüstet wird Ihre Kamera absolut mobil und kann an Metallteilen von Fahrzeugen und Maschinen angebracht werden. Wechsel des kompletten Kamerasystems von einer Maschine zur anderen ist dadurch in 60 Sekunden möglich. So wird Ihr Kamerasystem für ein breites Spektrum an Fahrzeugen und Maschinen einsetzbar. | Land- und Forstwirtschaftsfahrzeuge, Traktoren, Anhänger, Anhängegerätschaften, Teleskoplader
5385075 | KELUD7034 | Standfuß mit Saugnapf 360 Gelenk für MachineCAM Mobility HD / TrailerCam | 14157 | Produkte entdecken¦Elektrowerkzeuge¦Saugnapfhalterung | Saugnapfhalterung | Saugnapfhalterung | für Fahrzeugmonitore |  | • Zur Installation von Monitoren an der Windschutzscheibe • Kompatibel mit z. B. den Monitoren von folgenden Fahrzeugkamerasystemen: MachineCam Mobility HD und TrailerCam HD
5385079 | KELUD7029 | Magnetfuß mit Schrauben Nachrüstsatz für Fahrzeugskameras | 14158 | Produkte entdecken¦Elektrowerkzeuge¦Magnetfußplatte | Magnetfußplatte | Magnetfußplatte | für Fahrzeugkameras |  | • Kamera-Magnetfußplatte mit Schraubensatz • Die Magnetfußplatte wird mit dem bestehenden Kamerafuß einer Fahrzeugkamera verschraubt und wird dann an Metallteilen angebracht • Kompatibel mit folgenden Fahrzeugkameras: MachineCam Mobility HD, MachineCam HD
5385081 | KELUD1115 | FarmCam Mobility S | 14129 | Produkte entdecken¦Elektrowerkzeuge¦FarmCam Mobility S | FarmCam Mobility S | FarmCam Mobility S | Mobile Überwachungskamera mit 16-fach Digitalzoom |  | • Solange Sie 3G/4G-Netzabdeckung haben, können Sie die FarmCam Mobility S überall dort installieren, wo Sie diese brauchen • Mit intelligentem Bewegungserkennungssensor – Aktivitäten werden registriert und aufgezeichnet, durch die Unterscheidung zwischen warmen Objekten und kalten wie z. B. Baumzweigen vermeidet der Sensor Fehlalarme • FarmCam Mobility S verfügt über eine intelligente PIR-Technologie, die auf Objekte reagiert, die Wärme abstrahlen. Wenn die Bewegungserkennung ein Ereignis feststellt, kann die Kamera eine E-Mail oder eine Warnmeldung an die FarmCam 2.0-App auf Ihrem Smartphone oder Tablet senden. In der FarmCam 2.0 App können Sie die Bewegungserkennung so einstellen, dass sie nur auf bestimmte Objekte, Fahrzeuge oder Personen reagiert. Sie können auch Bereiche der Bildansicht bei der Bewegungserkennung maskieren, so dass der Bewegungsmelder nicht auf Objekte in diesem maskierten Bereich reagiert. • 16-facher Digitalzoom und Videoauflösung von 2560×1440 für gestochen scharfe Bilder in Full-QHD-Qualität (fast zweimal schärfer als Full HD) • Mit Zeitraffer-Aufnahmefunktion: Bei der Wiedergabe in normaler Geschwindigkeit läuft das Geschehen vor der Kamera im Schnellverlauf ab • Inkl. wiederaufladbarem Akku mit einer Kapazität von 7500 mAh, abhängig von Kameraeinstellungen, Außentemperaturen und Nutzung der Kamera reicht eine Akku-Ladung ca. 2-4 Wochen bei durchschnittlicher Anwendung aus | • Überwachungslösung für Orte ohne Strom- oder Wi-Fi-Verbindung. Dank des wiederaufladbaren Akkus und der mitgelieferten SIM-Karte können Sie ihr Grundstück, ihre Maschinen, Tiere usw. auch in abgelegenen Gebieten überwachen.
5385091 | KELUD1116 | FarmCam 360 S | 14130 | Produkte entdecken¦Elektrowerkzeuge¦FarmCam 360S | FarmCam 360S | FarmCam 360S | 360° rotierende Wi-Fi-Überwachungskamera mit QHD-Auflösung |  | • Die FarmCam 360S ist für den Außen- und Innenbereich geeignet, dort wo Sie eine Wi-Fi-Internetverbindung am Installationsort der Kamera haben • Die Kamerahalterung ermöglicht eine Wand- oder Deckenmontage • Mit der schwenk- und neigbaren FarmCam 360S haben Sie einen 360° Überblick und kontrollieren Ihren gesamten Betrieb mit gestochen scharfen Bildern in QHD-Qualität • Komfortable Überwachung per Smartphone und Tablet von Gebäude, Stall, Abkalbebox, Hofbereich, Maschinenpark und Dieseltank • Die Kamera lässt sich motorbetrieben rotieren und neigen, was Ihnen viele verschiedene Beobachtungsperspektiven verschafft. Die Bedienung und Steuerung der Kamera erfolgt komfortabel in der kostenlosen Luda.Farm App „FarmCam 2.0“. • Die Kamera besitzt Nachtsichtfunktion, Bewegungsmelder, 16-fach digitalen Zoom, Lautsprecher mit Alarmfunktion, Mikrofon, Talk-Back-Funktion, verschiedene Alarm- und Alarmmitteilungsfunktionen und Aufzeichnungsmöglichkeit • Die Videauflösung und damit die Bildqualität der FarmCam 360S besitzt QHD-Qualität (QHD-Auflösung ist wesentlich hochwertiger als FULL HD) • 3 Jahre Garantie bei Online-Registrierung
5385095 | KELUD1073 | FarmCam HD | 14144 | Produkte entdecken¦Elektrowerkzeuge¦FarmCam HD | FarmCam HD | FarmCam HD | Die komplette Hof-Überwachungslösung FarmCam HD Kamerasystem mit eigenem Übertragungsnetzwerk |  | • Entwickelt für Orte, an denen kein Internet/Wi-Fi vorhanden ist. Alles was Sie brauchen, ist im Lieferumfang enthalten. Einfache Montage, einschalten, Bild sehen. • Dieses robuste Kamerasystem verschafft Ihnen Übersicht und Kontrolle auf Ihrem Hof. Überwachen Sie Ihre Ställe, die Abkalbebox, den Hofbereich, Ihren Maschinenpark und Dieseltank. Durch die Fernüberwachung Ihrer Tiere können Sie schneller und umgehend reagieren, falls etwas geschieht. • Langlebig mt wasserfester Kamera (IP 66) • 3 Jahre Garantie bei Online-Registrierung |  | So funktioniert es: 1. Die Kamera überwacht Ihre Tiere. Das Signal wird durch das Kabel (9–18 m) zur Außenantenne übertragen. 2. Das Signal wird kabellos zum Büro/nach Hause übertragen. 3. Der Receiver empfängt das Signal durch seine mit dem Kabel (9–18 m) verbundene Außenantenne. 4. Durch Anschluss des Receivers an Ihren Internet-Router können Sie Ihre/Ihren Tiere/Scheune/Gebäude/Hof mit jedem Smartphone, Tablet oder Computer mit Internetanschluss sehen, egal wohin sie gehen. 5. Durch Anschluss Ihres Receivers an Ihr Fernsehgerät können Sie das Kamerabild dort sehen.
5385097 | KELUD1087 | FarmCam HD Set 4 Kameras 1x 1073 3x 1074 | 14146 | Produkte entdecken¦Elektrowerkzeuge¦FarmCam HD-Set | FarmCam HD-Set | FarmCam HD-Set | Die komplette Hof-Überwachungslösung - Kamerasystem mit eigenem Übertragungsnetzwerk |  | • Entwickelt für Landwirte, die kein Internet/WiFi dort haben, wo sie eine Kamera installieren wollen. Alles was Sie brauchen, ist im Lieferumfang enthalten. Einfache Montage, einschalten, Bild sehen. • Dieses robuste Kamerasystem verschafft Ihnen Übersicht und Kontrolle auf Ihrem Hof. Überwachen Sie Ihre Ställe, die Abkalbebox, den Hofbereich, Ihren Maschinenpark und Dieseltank. Durch die Fernüberwachung Ihrer Tiere können Sie schneller und umgehend reagieren, falls etwas geschieht. • Langlebig mt wasserfester Kamera (IP 66) • 3 Jahre Garantie bei online-Registrierung
5385103 | KELUD1101 | TrailerCam HD | 14134 | Produkte entdecken¦Elektrowerkzeuge¦TrailerCam HD | TrailerCam HD | TrailerCam HD | Digitales Funk-Kamerasystem für den Pferdetransport | • Robuste Kamera mit Weitwinkelobjektiv und einem Monitor mit Saugnapfhalterung für das Fahrzeugcockpit • Das TrailerCam HD Kamerasystem wurde speziell für den Einsatzbereich Pferdetransport und Pferdetransportanhänger entwickelt • Dieses System besteht aus einer robusten Kamera mit Weitwinkelobjektiv und einem Monitor mit Saugnapfhalterung für Ihr Fahrzeugcockpit • Die Kamera hat die Wasserschutzklasse IP 69 K und Nachtsichtfunktion (ca. 10 Meter). Die Kamera überträgt drahtlos auf eine Entfernung von bis zu 100 Metern scharfe, hochauflösende und störungsfreie HD-Bilder auf den mitgelieferten 5"-Monitor im schlanken Design • An den Monitor kann man insgesamt 2 Kameras anschließen, sodass Sie dieses Set z. B. mit einer Rückfahrkamera für den Pferdeanhänger komplettieren können • 3 Jahre Garantie bei Online-Registrierung | Pferdebesitzer wissen, dass Pferde sich unterschiedlich wohl in Pferdeanhängern fühlen. Der Pferdetransport kann für das Pferd und den Pferdetransportfahrer stressig sein. Die kontinuierliche Überwachung Ihrer Pferde im Innenraum des Pferdeanhängers mit einem TrailerCam HD System sorgt für ein beruhigendes Gefühl. Probleme, die mit den Pferden während der Fahrt auftreten, erkennen Sie direkt und können eine Eskalation zeitnah verhindern.
5385109 | KELUD1080 | Forklift CAM - Gabelstapler Kamera modulares System mit Magnethalterung | 14135 | Produkte entdecken¦Elektrowerkzeuge¦Forklift CAM | Forklift CAM | Forklift CAM | Gabelstaplerkamera mit Magnethalterung - Forklift CAM - Für den täglichen harten Einsatz in Industrie, Lagerwirtschaft und Logistik |  | Sorgt für einen schnelleren, sichereren und komfortableren Arbeitsprozess beim Gabelstapler fahren • Beste Sicht auf den Stellplatz auch unter schlechten Lichtbedingungen • Das System ist modular und lässt einen Wechsel zwischen zwei Staplern in knapp 1 Minute zu • Paletten werden schneller und sicherer eingelagert, dadurch entstehen weniger Handling- und Regalschäden, zusätzlich wird die Arbeitssicherheit erhöht • Der Arbeitsplatz des Gabelstaplerfahrers wird komfortabler, der 7"-Monitor ersetzt unergonomische Haltungen im Arbeitsalltag • System überträgt gestochen scharfe, hochauflösende Videobilder drahtlos und störungsfrei über eine Entfernung von 120 Metern • Kamera ist kompatibel mit Micro-SD-Karten mit bis zu 128 GB, somit besteht die Möglichkeit Videobilder der Kamera ohne Ton aufzuzeichnen • Die Kamera besitzt eine eingebaute LED-Beleuchtung und leuchtet Regalböden, sowie die Gabelzinkenspitzen vollständig aus • Die an den Gabelzinken angebrachte Kamera ist mit einem super starken Magneten ausgerüstet, welcher 40 kg-Haftkraft aufweist • Die ForkLiftCam ist kompatibel mit insgesamt vier Kameras der Produktmarke LudaFarm • Kamera, Monitor und Powerbank sind langlebig und zudem wasserfest (Schutzklasse IP 69 K)
5385113 | KELUD1119 | PowerBank 12000 12000 mAh | 14151 | Produkte entdecken¦Elektrowerkzeuge¦Powerbank 12000 | Powerbank 12000 | Powerbank 12000 | Akku mit Magnethalterung |  | • Robuste 12.000 mAh Powerbank (Akku) mit wasserdichtem Stecker für Fahrzeugkameras • Dieser Akku kann z. B. mit folgenden Produkten kombiniert werden: MachineCam, MachineCam HD, MachineCam Mobility, MachineCam Mobility HD, TrailerCam 5D, TrailerCam HD
5385327 | E110129 | Zink-Luft Alkaline Batterie 4R25 VE 12 Stück | 14117 | Produkte entdecken¦Schweißzubehör¦Schweißplatzausstattung¦Zink-Luft Alkaline Batterie 4R25 | Zink-Luft Alkaline Batterie 4R25 / 12 Stck. | Zink-Luft Alkaline Batterie 4R25 |  |  | • Diese Zink-Luft Alkaline Batterie (6 V) verfügt über eine Kapazität von 50.000 mAh • Geeignet für diverse Anwendungen, wie Beleuchtung, Alarmanlagen, Sicherungsgeräte, Baustellen, Landwirstschaft u. v. m. • konstante Entladungskurve gewährleistet eine gleichbleibende Helligkeit der Warnleuchten • Außergewöhnlich lange Betriebszeiten • Quecksilber- und cadmiumfrei • Lagerfähigkeit: 2 Jahre
5385371 | Q120125-230 | Technolit USB 230 Premium PV FB6, 1,50 x 50 m 75 qm/Rolle, 1.125 qm/Pal. | 14888 | Produkte entdecken¦Dach-Spezial¦Dachbahnen¦USB 230 Premium PV FB6 | USB 230 Premium PV FB6 / 75 m² | USB 230 Premium PV FB6 |  | • Außergewöhnliche Reißkraft • Spezielle feuchtigkeitsspeichernde Rückseite • Freibewitterung bis zu 6 Monaten | • Zur Verlegung unter großformatigen Dacheindeckungen • Hitze- und UV-beständig, Schlagregensicher • Dreilagige, quellverschweißte, extrem reißfeste Unterdeckbahn mit integriertem Doppelklebeband für ein dauerhaft regensicheres Dach
5385379 | Q12010339 | Fugendichtungsband BG1, DIN 18542 20 / 5 - 12 mm, 5 Meter auf Rolle | 14894 | Produkte entdecken¦Dach-Spezial¦Zubehör Dach-Spezial¦Fugendichtband BG 1 | Fugendichtband BG 1 | Fugendichtband BG 1 | Dauerelastisch für hoch beanspruchte Primärfugen im Bereich Fassadentechnik, Fensterbau, Metallbau, Fertigbau sowie für Steildach- und Flachdachanschlüsse | • Keine Haftprobleme auf verschiedenen Untergründen • Kann durch die hohe Vorkomprimierung auch nachträglich in bereits bestehende Fugen eingebracht werden • Wurzelfest und witterungsbeständig | • Vorkomprimiertes, einseitig klebendes Fugendichtungsband aus Polyurethan-Weichschaum mit Acrylat-Dispersionsimprägnierung; mit Hilfs- und Füllstoffen; B1 schwer entflammbar nach DIN 4102 • Keine Adhäsionsrisse (Abreißen von Fugenflanken) und Kohäsionsrisse (Reißen der Abdichtung durch Überbeanspruchung) • Beständig gegen Öl, Petroleum, Kerosin, alkalische Medien und Tausalze, verdünnte Säuren und Laugen • Verträglich mit herkömmlichen Baustoffen und Dichtmassen • Anstrichverträglich, chemisch neutral • Einsetzbar auf Naturstein ohne Randverfärbung | • Steildach / Flachdach: Flachdachanschlüsse, Kaminanschlüsse, Blecheindeckungen / Stehfalze, Anschlüsse Lichtbänder / Kuppeln • Fensterbau: ≥ 600 Pa schlagregensichere Dehn- und Anschlussfugen, Schallschutzfenster • Fassadentechnik: Bewegungsfugen in Plattenbauten, Betonfertigteilen, Natursteinfassaden, Metallfassaden • Fertigbau Holz / Metall: Fachwerk, Wintergärten, Lärmschutzwände • Erdberührte Bauteile: Fahrbahnfugen, Parkdeckfugen, Rollfeldfugen, Klärwerkfugen , Bodenplatten / Fundamente • Zum Abdichten von Bewegungs-, Anschluss-, Wand und Bodenfugen im Hoch-, Tief- und Innenausbau sowie beim winddichten Anschluss von Wind- und Dampfsperren an unebenen Untergründen in Verbindung mit Anpressleisten • Im Innenausbau wird das Band aufgrund seiner guten Schalldämmwerte zur Abdichtung der Anschlussfugen eingesetzt
5385381 | Q12010338 | Fugendichtungsband BG1, DIN 18542 15 / 3 - 7 mm, 7,5 Meter auf Rolle | 14894 | Produkte entdecken¦Dach-Spezial¦Zubehör Dach-Spezial¦Fugendichtband BG 1 | Fugendichtband BG 1 | Fugendichtband BG 1 | Dauerelastisch für hoch beanspruchte Primärfugen im Bereich Fassadentechnik, Fensterbau, Metallbau, Fertigbau sowie für Steildach- und Flachdachanschlüsse | • Keine Haftprobleme auf verschiedenen Untergründen • Kann durch die hohe Vorkomprimierung auch nachträglich in bereits bestehende Fugen eingebracht werden • Wurzelfest und witterungsbeständig | • Vorkomprimiertes, einseitig klebendes Fugendichtungsband aus Polyurethan-Weichschaum mit Acrylat-Dispersionsimprägnierung; mit Hilfs- und Füllstoffen; B1 schwer entflammbar nach DIN 4102 • Keine Adhäsionsrisse (Abreißen von Fugenflanken) und Kohäsionsrisse (Reißen der Abdichtung durch Überbeanspruchung) • Beständig gegen Öl, Petroleum, Kerosin, alkalische Medien und Tausalze, verdünnte Säuren und Laugen • Verträglich mit herkömmlichen Baustoffen und Dichtmassen • Anstrichverträglich, chemisch neutral • Einsetzbar auf Naturstein ohne Randverfärbung | • Steildach / Flachdach: Flachdachanschlüsse, Kaminanschlüsse, Blecheindeckungen / Stehfalze, Anschlüsse Lichtbänder / Kuppeln • Fensterbau: ≥ 600 Pa schlagregensichere Dehn- und Anschlussfugen, Schallschutzfenster • Fassadentechnik: Bewegungsfugen in Plattenbauten, Betonfertigteilen, Natursteinfassaden, Metallfassaden • Fertigbau Holz / Metall: Fachwerk, Wintergärten, Lärmschutzwände • Erdberührte Bauteile: Fahrbahnfugen, Parkdeckfugen, Rollfeldfugen, Klärwerkfugen , Bodenplatten / Fundamente • Zum Abdichten von Bewegungs-, Anschluss-, Wand und Bodenfugen im Hoch-, Tief- und Innenausbau sowie beim winddichten Anschluss von Wind- und Dampfsperren an unebenen Untergründen in Verbindung mit Anpressleisten • Im Innenausbau wird das Band aufgrund seiner guten Schalldämmwerte zur Abdichtung der Anschlussfugen eingesetzt
5385383 | Q12010337 | Fugendichtungsband BG1, DIN 18542 10 / 2 - 4 mm, 12 Meter auf Rolle | 14894 | Produkte entdecken¦Dach-Spezial¦Zubehör Dach-Spezial¦Fugendichtband BG 1 | Fugendichtband BG 1 | Fugendichtband BG 1 | Dauerelastisch für hoch beanspruchte Primärfugen im Bereich Fassadentechnik, Fensterbau, Metallbau, Fertigbau sowie für Steildach- und Flachdachanschlüsse | • Keine Haftprobleme auf verschiedenen Untergründen • Kann durch die hohe Vorkomprimierung auch nachträglich in bereits bestehende Fugen eingebracht werden • Wurzelfest und witterungsbeständig | • Vorkomprimiertes, einseitig klebendes Fugendichtungsband aus Polyurethan-Weichschaum mit Acrylat-Dispersionsimprägnierung; mit Hilfs- und Füllstoffen; B1 schwer entflammbar nach DIN 4102 • Keine Adhäsionsrisse (Abreißen von Fugenflanken) und Kohäsionsrisse (Reißen der Abdichtung durch Überbeanspruchung) • Beständig gegen Öl, Petroleum, Kerosin, alkalische Medien und Tausalze, verdünnte Säuren und Laugen • Verträglich mit herkömmlichen Baustoffen und Dichtmassen • Anstrichverträglich, chemisch neutral • Einsetzbar auf Naturstein ohne Randverfärbung | • Steildach / Flachdach: Flachdachanschlüsse, Kaminanschlüsse, Blecheindeckungen / Stehfalze, Anschlüsse Lichtbänder / Kuppeln • Fensterbau: ≥ 600 Pa schlagregensichere Dehn- und Anschlussfugen, Schallschutzfenster • Fassadentechnik: Bewegungsfugen in Plattenbauten, Betonfertigteilen, Natursteinfassaden, Metallfassaden • Fertigbau Holz / Metall: Fachwerk, Wintergärten, Lärmschutzwände • Erdberührte Bauteile: Fahrbahnfugen, Parkdeckfugen, Rollfeldfugen, Klärwerkfugen , Bodenplatten / Fundamente • Zum Abdichten von Bewegungs-, Anschluss-, Wand und Bodenfugen im Hoch-, Tief- und Innenausbau sowie beim winddichten Anschluss von Wind- und Dampfsperren an unebenen Untergründen in Verbindung mit Anpressleisten • Im Innenausbau wird das Band aufgrund seiner guten Schalldämmwerte zur Abdichtung der Anschlussfugen eingesetzt
5385385 | Q12010336 | Fugendichtungsband BG1, DIN 18542 15 / 1,5 - 2,5 mm, 12 Meter auf Rolle | 14894 | Produkte entdecken¦Dach-Spezial¦Zubehör Dach-Spezial¦Fugendichtband BG 1 | Fugendichtband BG 1 | Fugendichtband BG 1 | Dauerelastisch für hoch beanspruchte Primärfugen im Bereich Fassadentechnik, Fensterbau, Metallbau, Fertigbau sowie für Steildach- und Flachdachanschlüsse | • Keine Haftprobleme auf verschiedenen Untergründen • Kann durch die hohe Vorkomprimierung auch nachträglich in bereits bestehende Fugen eingebracht werden • Wurzelfest und witterungsbeständig | • Vorkomprimiertes, einseitig klebendes Fugendichtungsband aus Polyurethan-Weichschaum mit Acrylat-Dispersionsimprägnierung; mit Hilfs- und Füllstoffen; B1 schwer entflammbar nach DIN 4102 • Keine Adhäsionsrisse (Abreißen von Fugenflanken) und Kohäsionsrisse (Reißen der Abdichtung durch Überbeanspruchung) • Beständig gegen Öl, Petroleum, Kerosin, alkalische Medien und Tausalze, verdünnte Säuren und Laugen • Verträglich mit herkömmlichen Baustoffen und Dichtmassen • Anstrichverträglich, chemisch neutral • Einsetzbar auf Naturstein ohne Randverfärbung | • Steildach / Flachdach: Flachdachanschlüsse, Kaminanschlüsse, Blecheindeckungen / Stehfalze, Anschlüsse Lichtbänder / Kuppeln • Fensterbau: ≥ 600 Pa schlagregensichere Dehn- und Anschlussfugen, Schallschutzfenster • Fassadentechnik: Bewegungsfugen in Plattenbauten, Betonfertigteilen, Natursteinfassaden, Metallfassaden • Fertigbau Holz / Metall: Fachwerk, Wintergärten, Lärmschutzwände • Erdberührte Bauteile: Fahrbahnfugen, Parkdeckfugen, Rollfeldfugen, Klärwerkfugen , Bodenplatten / Fundamente • Zum Abdichten von Bewegungs-, Anschluss-, Wand und Bodenfugen im Hoch-, Tief- und Innenausbau sowie beim winddichten Anschluss von Wind- und Dampfsperren an unebenen Untergründen in Verbindung mit Anpressleisten • Im Innenausbau wird das Band aufgrund seiner guten Schalldämmwerte zur Abdichtung der Anschlussfugen eingesetzt
5385389 | Set07395 | Set Druckluft-Schlagschrauber GS 950 1/2 073953 07105101 | 14161 | Produkte entdecken¦Werkzeuge und Zubehör¦Druckluft-Werkzeuge und Zubehör¦Druckluft-Schlagschrauber¦Druckluft-Schlagschrauber-Set | Druckluft-Schlagschrauber-Set | Druckluft-Schlagschrauber-Set |  |  | Druckluft-Schlagschrauber 1/2“ „GS950“ Highlights • Max. Lösemoment 1.400 Nm mit Twin-Hammer Schlagwerk • Kompakte Bauweise, dadurch besonders geeignet bei beengten Räumen • Robustes Druckluftgehäuse aus hochwertigem Stahl Eigenschaften • Ermöglicht Arbeiten auch in beengten Räumen • Optimal platzierte Einhandumschaltung für Rechts-/Linkslauf • Geeignet für den täglichen Werkstatt-Einsatz • Geschmiedetes Twin-Hammer-Schlagwerk • Robustes Druckluftgehäuse aus hochwertigem Stahl • Handgriff: kälteisolierend • 4 Stufen für vorsichtiges Anziehen • Kälteisolierend und vibrationsdämpfend • Abluftführung nach unten • Geringer Luftverbrauch • Empfohlener Schlauchdurchmesser: 9 mm • Lieferung inkl. ¼" Stecknippel 1/2" Impact-Steckschlüssel-Satz / 5-tlg. Highlights • Einfache und schnelle Rädermontage ohne die Gefahr empfindliche Felgen zu beschädigen oder zu verkratzen • Geeignet für Druckluftschrauber und Drehmomentschlüssel • Alle Größen mit Farbcode und chrom-eloxierten Oberflächen Eigenschaften • Einfache und schnelle Rädermontage • Lange Ausführung • Hochwertiger und stabiler, 5-teiliger 1/2" Impact-Steckschlüssel-Satz • Geeignet für Druckluftschrauber und Drehmomentschlüssel • Kunststoffhülse (außen) zum Schutz der Felgen • Chrom-eloxierte Oberfläche in 5 verschiedenen Farben für eine schnelle, eindeutige Unterscheidung • Lieferung in praktischer Kunststoff-Box Lieferumfang: 1x Impact-Steckschlüssel 1/2" – 15 mm, lange Ausführung 1x Impact-Steckschlüssel 1/2" – 17 mm, lange Ausführung 1x Impact-Steckschlüssel 1/2" – 19 mm, lange Ausführung 1x Impact-Steckschlüssel 1/2" – 21 mm, lange Ausführung 1x Impact-Steckschlüssel 1/2" – 22 mm, lange Ausführung
5385395 | Q12010340 | Fugendichtungsband BG1, DIN 18542 15 / 7 - 12 mm, 4,3 Meter auf Rolle | 14894 | Produkte entdecken¦Dach-Spezial¦Zubehör Dach-Spezial¦Fugendichtband BG 1 | Fugendichtband BG 1 | Fugendichtband BG 1 | Dauerelastisch für hoch beanspruchte Primärfugen im Bereich Fassadentechnik, Fensterbau, Metallbau, Fertigbau sowie für Steildach- und Flachdachanschlüsse | • Keine Haftprobleme auf verschiedenen Untergründen • Kann durch die hohe Vorkomprimierung auch nachträglich in bereits bestehende Fugen eingebracht werden • Wurzelfest und witterungsbeständig | • Vorkomprimiertes, einseitig klebendes Fugendichtungsband aus Polyurethan-Weichschaum mit Acrylat-Dispersionsimprägnierung; mit Hilfs- und Füllstoffen; B1 schwer entflammbar nach DIN 4102 • Keine Adhäsionsrisse (Abreißen von Fugenflanken) und Kohäsionsrisse (Reißen der Abdichtung durch Überbeanspruchung) • Beständig gegen Öl, Petroleum, Kerosin, alkalische Medien und Tausalze, verdünnte Säuren und Laugen • Verträglich mit herkömmlichen Baustoffen und Dichtmassen • Anstrichverträglich, chemisch neutral • Einsetzbar auf Naturstein ohne Randverfärbung | • Steildach / Flachdach: Flachdachanschlüsse, Kaminanschlüsse, Blecheindeckungen / Stehfalze, Anschlüsse Lichtbänder / Kuppeln • Fensterbau: ≥ 600 Pa schlagregensichere Dehn- und Anschlussfugen, Schallschutzfenster • Fassadentechnik: Bewegungsfugen in Plattenbauten, Betonfertigteilen, Natursteinfassaden, Metallfassaden • Fertigbau Holz / Metall: Fachwerk, Wintergärten, Lärmschutzwände • Erdberührte Bauteile: Fahrbahnfugen, Parkdeckfugen, Rollfeldfugen, Klärwerkfugen , Bodenplatten / Fundamente • Zum Abdichten von Bewegungs-, Anschluss-, Wand und Bodenfugen im Hoch-, Tief- und Innenausbau sowie beim winddichten Anschluss von Wind- und Dampfsperren an unebenen Untergründen in Verbindung mit Anpressleisten • Im Innenausbau wird das Band aufgrund seiner guten Schalldämmwerte zur Abdichtung der Anschlussfugen eingesetzt
5385399 | Q12010341 | Fugendichtungsband BG1, DIN 18542 15 / 7 - 12 mm, 4,3 Meter auf Rolle | 14894 | Produkte entdecken¦Dach-Spezial¦Zubehör Dach-Spezial¦Fugendichtband BG 1 | Fugendichtband BG 1 | Fugendichtband BG 1 | Dauerelastisch für hoch beanspruchte Primärfugen im Bereich Fassadentechnik, Fensterbau, Metallbau, Fertigbau sowie für Steildach- und Flachdachanschlüsse | • Keine Haftprobleme auf verschiedenen Untergründen • Kann durch die hohe Vorkomprimierung auch nachträglich in bereits bestehende Fugen eingebracht werden • Wurzelfest und witterungsbeständig | • Vorkomprimiertes, einseitig klebendes Fugendichtungsband aus Polyurethan-Weichschaum mit Acrylat-Dispersionsimprägnierung; mit Hilfs- und Füllstoffen; B1 schwer entflammbar nach DIN 4102 • Keine Adhäsionsrisse (Abreißen von Fugenflanken) und Kohäsionsrisse (Reißen der Abdichtung durch Überbeanspruchung) • Beständig gegen Öl, Petroleum, Kerosin, alkalische Medien und Tausalze, verdünnte Säuren und Laugen • Verträglich mit herkömmlichen Baustoffen und Dichtmassen • Anstrichverträglich, chemisch neutral • Einsetzbar auf Naturstein ohne Randverfärbung | • Steildach / Flachdach: Flachdachanschlüsse, Kaminanschlüsse, Blecheindeckungen / Stehfalze, Anschlüsse Lichtbänder / Kuppeln • Fensterbau: ≥ 600 Pa schlagregensichere Dehn- und Anschlussfugen, Schallschutzfenster • Fassadentechnik: Bewegungsfugen in Plattenbauten, Betonfertigteilen, Natursteinfassaden, Metallfassaden • Fertigbau Holz / Metall: Fachwerk, Wintergärten, Lärmschutzwände • Erdberührte Bauteile: Fahrbahnfugen, Parkdeckfugen, Rollfeldfugen, Klärwerkfugen , Bodenplatten / Fundamente • Zum Abdichten von Bewegungs-, Anschluss-, Wand und Bodenfugen im Hoch-, Tief- und Innenausbau sowie beim winddichten Anschluss von Wind- und Dampfsperren an unebenen Untergründen in Verbindung mit Anpressleisten • Im Innenausbau wird das Band aufgrund seiner guten Schalldämmwerte zur Abdichtung der Anschlussfugen eingesetzt
5385401 | 409001 | Schutzgasschlauch 6 x 3,5 mm, außen 13 mm 1,5m kpl. mit zwei Anschlüssen re IG | 14069 | Produkte entdecken¦Schweißzubehör¦MIG-/MAG-Zubehör¦Schutzgasschlauch AR/CO2 | Schutzgasschlauch AR/CO2 | Schutzgasschlauch AR/CO2 |  |  | • Maße: 6 x 3,5 mm, außen 13 mm • 1,5 m, komplett mit 1/4" re Anschluss
5385411 | 409002 | Schutzgasschlauch 6 x 3,5 mm, außen 13 mm 1,5m kpl. mit einem Anschluß, 1/4 re IG | 14069 | Produkte entdecken¦Schweißzubehör¦MIG-/MAG-Zubehör¦Schutzgasschlauch AR/CO2 | Schutzgasschlauch AR/CO2 | Schutzgasschlauch AR/CO2 |  |  | • Maße: 6 x 3,5 mm, außen 13 mm • 1,5 m, komplett mit 1/4" re Anschluss
5385413 | 409003 | Schutzgasschlauch 6 x 3,5mm, außen 13 mm Schwarz, Meterware | 14070 | Produkte entdecken¦Schweißzubehör¦MIG-/MAG-Zubehör¦Schutzgasschlauch AR/CO2 | Schutzgasschlauch AR/CO2 | Schutzgasschlauch AR/CO2
5385427 | 903089010 | Gefalo Metallbearbeitungsfluid Gold im Gebinde 10 Liter | 14125 | Produkte entdecken¦Chemisch-Technische Produkte¦Kühlschmiermittel¦GEFALO® Metallbearbeitungsfluid Gold | GEFALO® Metallbearbeitungsfluid Gold / 10 Liter | GEFALO® Metallbearbeitungsfluid Gold | Universeller Kühlschmierstoff für alle Metallbearbeitungen | • Universal - Für die Zerspanung jeglicher Materialien wie hochlegierte Stähle, Stahl, Guss, Buntmetall*, Aluminium* und Kunststoff • Performance - Leistungsstark und druckstabil bei allen Zerspanungsprozessen wie Bohren, Drehen, Fräsen und Schleifen • Kennzeichnungsfrei - Keine Kennzeichnung mit Gefahrensymbolen durch die neu entwickelte Rezeptur ohne Borsäure * Zur Verträglichkeitsprüfung wird stets geraten. | • Kühl- und Zerspanungsmittel mit hohem Korrosionsschutz und speziellen EP- und AW-Zusätzen • Besonders schaumstabil, sehr gut geeignet für CNC-Maschinen mit sehr hohen Drücken • Einsetzbar 1:20 (ca. 5 %) bei leichter und bis 1:10 (ca. 10 %) für sehr schwere Zerspanung • Hoher Korrosionsschutz auch bei niedrigen Konzentrationen • Kein Verkleben, unabhängig von der Anwendungskonzentration • Erhöhte Standzeit gegenüber herkömmlichen Kühl- und Zerspanungsmitteln • Auch für hochfeste Stähle und innen gekühlte Werkzeuge sehr gut geeignet Frei Von Gefahrstoffen • Frei von jeglicher Kennzeichnung oder Gefahrensymbolen • Ausdrücklich für Substitutionsmaßnahmen geeignet • Erfüllt die hohen Anforderungen an die Arbeitssicherheit • Keine besonderen Lagerungsvorschriften • Keine Schulung der Mitarbeiter oder Betriebsanweisung notwendig • Chlor-, nitrit- und formaldehydfrei Performance • Hohe Werkzeugstandzeiten durch hervorragende Kühl- und Schmierwirkung • Hervorragende Schmierwirkung und Emulsionsstabilität auch bei hohen Kühlmitteldrücken >80 bar HPC • AW-Additive (Antiwear = Anti-Verschleiß-Additive) schützen vor hohem Verschleiß bei hohen Schnittgeschwindigkeiten • EP-Additve (Extreme-Pressure-Additive) ermöglichen eine Metallbearbeitung mit hohen Drücken bei maximaler Materialschonung • Sicherer Korrosionsschutz für Maschine, Werkzeug und Werkstück – erfüllt den Spänetest schon bei 5 % Konzentration • Beugt durch antibakterielle Inhaltsstoffe Bakterien vor • Exzellentes Schaumverhalten durch besonders schaumarm eingestellte Formulierung • Für konventionelle Überflutungskühlung sowie für HPC (High-Performance-Cutting) und IKZ (innere Werkzeugkühlung) geeignet Gesundheitlich einen Schritt voraus • Enthält keine erbgutverändernde Borsäure • Geruchsneutral • Sehr gute Hautverträglichkeit • Frei von sekundären Arminen – bildet keine krebserregenden Nitrosamine • Weniger krebserregende Kühlschmierstoffdämpfe | Für alle Arten der Metallbearbeitung wie Drehen, Bohren, Fräsen, Sägen, Schleifen, Gewindeschneiden usw. | Herstellung der Emulsion Das Mischen erfolgt durch langsames Eingießen in Wasser, möglichst Trinkwasserqualität, unter gründlichem Rühren oder noch besser, mithilfe eines automatischen Mischgerätes. GEFALO® Metallbearbeitungsfluid Gold bildet in sauberem Wasser (Trinkwasserqualität) eingerührt eine feindisperse Emulsion. | Universelles Zerspanungsmittel für alle Materialien Leistungsstark und druckstabil bei Bohren, Drehen, Fräsen und Schleifen Kennzeichnungsfrei dank neuer borsäurefreier Rezeptur
5385429 | 903089025 | Gefalo Metallbearbeitungsfluid Gold im Gebinde 25 Liter | 14125 | Produkte entdecken¦Chemisch-Technische Produkte¦Kühlschmiermittel¦GEFALO® Metallbearbeitungsfluid Gold | GEFALO® Metallbearbeitungsfluid Gold / 25 Liter | GEFALO® Metallbearbeitungsfluid Gold | Universeller Kühlschmierstoff für alle Metallbearbeitungen | • Universal - Für die Zerspanung jeglicher Materialien wie hochlegierte Stähle, Stahl, Guss, Buntmetall*, Aluminium* und Kunststoff • Performance - Leistungsstark und druckstabil bei allen Zerspanungsprozessen wie Bohren, Drehen, Fräsen und Schleifen • Kennzeichnungsfrei - Keine Kennzeichnung mit Gefahrensymbolen durch die neu entwickelte Rezeptur ohne Borsäure * Zur Verträglichkeitsprüfung wird stets geraten. | • Kühl- und Zerspanungsmittel mit hohem Korrosionsschutz und speziellen EP- und AW-Zusätzen • Besonders schaumstabil, sehr gut geeignet für CNC-Maschinen mit sehr hohen Drücken • Einsetzbar 1:20 (ca. 5 %) bei leichter und bis 1:10 (ca. 10 %) für sehr schwere Zerspanung • Hoher Korrosionsschutz auch bei niedrigen Konzentrationen • Kein Verkleben, unabhängig von der Anwendungskonzentration • Erhöhte Standzeit gegenüber herkömmlichen Kühl- und Zerspanungsmitteln • Auch für hochfeste Stähle und innen gekühlte Werkzeuge sehr gut geeignet Frei Von Gefahrstoffen • Frei von jeglicher Kennzeichnung oder Gefahrensymbolen • Ausdrücklich für Substitutionsmaßnahmen geeignet • Erfüllt die hohen Anforderungen an die Arbeitssicherheit • Keine besonderen Lagerungsvorschriften • Keine Schulung der Mitarbeiter oder Betriebsanweisung notwendig • Chlor-, nitrit- und formaldehydfrei Performance • Hohe Werkzeugstandzeiten durch hervorragende Kühl- und Schmierwirkung • Hervorragende Schmierwirkung und Emulsionsstabilität auch bei hohen Kühlmitteldrücken >80 bar HPC • AW-Additive (Antiwear = Anti-Verschleiß-Additive) schützen vor hohem Verschleiß bei hohen Schnittgeschwindigkeiten • EP-Additve (Extreme-Pressure-Additive) ermöglichen eine Metallbearbeitung mit hohen Drücken bei maximaler Materialschonung • Sicherer Korrosionsschutz für Maschine, Werkzeug und Werkstück – erfüllt den Spänetest schon bei 5 % Konzentration • Beugt durch antibakterielle Inhaltsstoffe Bakterien vor • Exzellentes Schaumverhalten durch besonders schaumarm eingestellte Formulierung • Für konventionelle Überflutungskühlung sowie für HPC (High-Performance-Cutting) und IKZ (innere Werkzeugkühlung) geeignet Gesundheitlich einen Schritt voraus • Enthält keine erbgutverändernde Borsäure • Geruchsneutral • Sehr gute Hautverträglichkeit • Frei von sekundären Arminen – bildet keine krebserregenden Nitrosamine • Weniger krebserregende Kühlschmierstoffdämpfe | Für alle Arten der Metallbearbeitung wie Drehen, Bohren, Fräsen, Sägen, Schleifen, Gewindeschneiden usw. | Herstellung der Emulsion Das Mischen erfolgt durch langsames Eingießen in Wasser, möglichst Trinkwasserqualität, unter gründlichem Rühren oder noch besser, mithilfe eines automatischen Mischgerätes. GEFALO® Metallbearbeitungsfluid Gold bildet in sauberem Wasser (Trinkwasserqualität) eingerührt eine feindisperse Emulsion. | Universelles Zerspanungsmittel für alle Materialien Leistungsstark und druckstabil bei Bohren, Drehen, Fräsen und Schleifen Kennzeichnungsfrei dank neuer borsäurefreier Rezeptur
5385579 | tp.10501610__ | SecuFeel green Gr. 7-11, Nitrilschaumbeschichtung | 14133 | Produkte entdecken¦Arbeitsschutz¦Handschuhe¦Mechanische Risiken¦Handschuhe SecuFeel green |  | Handschuhe SecuFeel green | Nachhaltiger Schutz für Hände und Umwelt | • Hergestellt aus hochwertigen, recycelten Materialien - Global Recycled Standard (GRS), Version 4.0 • Öl- und Fettbeständigkeit durch Nitrilschaumbeschichtung • Sehr gute Hautverträglichkeit und Anpassung an die Hand durch den nahtlosen Träger | • Belüftung des Handrückens, da unbeschichtet somit weniger Schwitzen • Touchscreen-Funktion (Geräteherstellerabhängig) • Verbesserte Flexibilität durch Elastan im Liner • Guter Halt des Handschuhs durch elastische Strickbündchen | • Leichtindustrie • Baunebengewerbe • Pflege und Wartung • Transport • Logistik
5385599 | 097761030 | Destilliertes Wasser 30 Liter Kanister - GAMBIT CHEMICALS - | 14124 | Produkte entdecken¦Chemisch-Technische Produkte¦Fahrzeugchemie¦Technische Kfz-Chemie¦Destilliertes Wassser | Destilliertes Wasser / 30 Liter | Destilliertes Wassser |  |  | • Entionisiert, UV-bestrahlt, chemisch rein • Nach DIN 13060, DIN 43530, DIN ISO 31120-1 und EN 285 | Vielseitig verwendbar für Autobatterien, Autokühler, Dampfbügeleisen, kosmetische Ozon-Dampfgeräte, Verdünnung für Photovoltaikreiniger, Luftbefeuchter, Aquarien und Labore
5385617 | 0740512 | Druckluft-Kupplung Innengewinde 1/2 DN 10 | 7730 | Produkte entdecken¦Werkzeuge und Zubehör¦Druckluft-Werkzeuge und Zubehör¦Druckluftzubehör¦Druckluft-Kupplung mit Innengewinde | DL-Kupplung mit Innengewinde | Druckluft-Kupplung mit Innengewinde |  |  | • Hochwertige, äußerst robuste Einhand-Schnellverschlusskupplungen mit optimaler Abdichtung • Extrem hohe Durchflusswerte bei geringem Druckabfall durch großen Durchgang und strömungsgünstiges Ventil • Zur Druckluftversorgung in Industrie und Handwerk, an Entnahmestellen mit extrem hohem Druckluftbedarf für Hochleistungswerkzeuge, sowie im Maschinen- und Anlagenbau |  |  | Hochwertige, robuste Einhand-Schnellverschlusskupplungen. Extrem hoher Durchfluss, geringer Druckabfall. Industrie, Handwerk, Hochleistungswerkzeuge.
5385629 | 422439 | Türgriff Lösewerkzeug VW | 13872 | Produkte entdecken¦Kfz-Werkzeuge / Kfz-Zubehör¦Rund ums Rad¦Türgriff Lösewerkzeug VW | Türgriff Löswerkzeug VW | Türgriff Lösewerkzeug VW |  |  | • Zum Ausbau der Türgriffe bei Fahrzeugen wie VW Golf VI, Tiguan, Passat, Fox, etc. • Durch die spezielle Form wird ein problemloses Lösen des schlecht zugänglichen Verriegelungshakens ermöglicht
5385633 | 681010-32 | Diamant-Trockenbohrkrone M14, 32 x 65 mm SH 10 mm | 7049 | Produkte entdecken¦Diamant-Technik¦Diamant-Bohrkronen¦Diamant-Trockenbohrkronen M14 | Diamant-Trockenbohrkrone M14 / ø 32 mm | Diamant-Trockenbohrkronen M14 | Für den Einsatz auf allen gängigen Winkelschleifern mit M14-Aufnahme | • Volle 10 mm Diamantbelag • Optimale Drehzahl: 10.000 U/Min. • Nutzlänge bis ø 14 mm = 35 mm, ab ø 18 mm = 65 mm • Mit integriertem Kühlgel bei ø 6 bis 14 mm | • Saubere Schnittkanten durch perfekt angeordnete Diamanten • Einfach in der Anwendung • Lange Standzeit durch 15 mm Segmenthöhe (ab 20 mm Ø) • Anwendbar im Trockenschnitt/keine Wasserkühlung nötig • Einfacher Einsatz auf allen gängigen Winkelschleifern mit M14 Aufnahme, keine Regulierung notwendig | • Feinsteinzeug • Keramik-Natursteinfliesen • Kacheln • Granit • Marmor • Glasierter Klinker • Harte Dachziegeln • Klinkerriemchen • GFK
5385641 | 902067015 | Rost-Stop-rotbraun streichfähig, 15kg | 9006 | Produkte entdecken¦Technische Sprays¦Korrosionsschutz¦Rost-Stopp, streichfähig |  | Rost-Stopp, streichfähig | Rasch trocknende Kunstharz-Grundierung | • Perfekter Korrosionsschutz durch eine porenfreie Oberfläche und passivierende Eigenschaften • Für alle Werkstoffe geeignet, haftstark und schnelltrocknend • Problemlos überlackierbar | • Schnelltrocknende Kunstharz-Grundierung • Einsetzbar an allen Flächen aus Metall, Stein, Keramik, Holz, Glas und vielen Kunststoffen • Stark passivierend, daher ausgezeichnete Rostschutzeigenschaften • Ergibt eine seidenmatte, glatte und porenfreie Oberfläche • Hergestellt aus bleifreien Pigmenten • Als Schweißpunktfarbe einsetzbar und überschweißbar gemäß DVS Richtlinie 0501 • Mit allen handelsüblichen 1- und 2-Komponenten-Lacksystemen, basierend z. B. auf Acrylharzen, Alkydharzen, Epoxyharzen oder Nitrocellulose nach 30 Minuten im Spritzverfahren überlackierbar • Extrem haftstark und hitzebeständig bis +80 °C kurzfristig bis +120 °C • Ideal zur Anwendung auf Karosserieteilen und Stahlkonstruktionen im Innen- und Außenbereich | KFZ- und LKW-Werkstätten, Bauhöfe, Karosseriebetriebe, Speditionen, Lackierereien, Fahrzeugbau, Reifendienste | Nicht abwaschbar durch Karosseriereiniger; DIN 53167: Salzsprühtest: 300 Stunden bei 50 μ Trockenschichtstärke, DIN 53151: Gitterschnitt; GT 0-1; DVS 0501: Überschweißbarkeit < 20 μ Trockenschichtstärke.
5385643 | 902069015 | Rost-Stop-grau streichfähig 15kg | 9006 | Produkte entdecken¦Technische Sprays¦Korrosionsschutz¦Rost-Stopp, streichfähig |  | Rost-Stopp, streichfähig | Rasch trocknende Kunstharz-Grundierung | • Perfekter Korrosionsschutz durch eine porenfreie Oberfläche und passivierende Eigenschaften • Für alle Werkstoffe geeignet, haftstark und schnelltrocknend • Problemlos überlackierbar | • Schnelltrocknende Kunstharz-Grundierung • Einsetzbar an allen Flächen aus Metall, Stein, Keramik, Holz, Glas und vielen Kunststoffen • Stark passivierend, daher ausgezeichnete Rostschutzeigenschaften • Ergibt eine seidenmatte, glatte und porenfreie Oberfläche • Hergestellt aus bleifreien Pigmenten • Als Schweißpunktfarbe einsetzbar und überschweißbar gemäß DVS Richtlinie 0501 • Mit allen handelsüblichen 1- und 2-Komponenten-Lacksystemen, basierend z. B. auf Acrylharzen, Alkydharzen, Epoxyharzen oder Nitrocellulose nach 30 Minuten im Spritzverfahren überlackierbar • Extrem haftstark und hitzebeständig bis +80 °C kurzfristig bis +120 °C • Ideal zur Anwendung auf Karosserieteilen und Stahlkonstruktionen im Innen- und Außenbereich | KFZ- und LKW-Werkstätten, Bauhöfe, Karosseriebetriebe, Speditionen, Lackierereien, Fahrzeugbau, Reifendienste | Nicht abwaschbar durch Karosseriereiniger; DIN 53167: Salzsprühtest: 300 Stunden bei 50 μ Trockenschichtstärke, DIN 53151: Gitterschnitt; GT 0-1; DVS 0501: Überschweißbarkeit < 20 μ Trockenschichtstärke.
5385645 | 903083025 | Außenreiniger Raundox 25 L Gebinde | 5991 | Produkte entdecken¦Reinigungschemie¦Reinigungschemie neutral¦Außenreiniger „Raundox“ | Außenreiniger „Raundox“ / 25 Liter | Außenreiniger „Raundox“ | Spezialreiniger auf Aktiv-Sauerstoffbasis | • Geringer Verbrauch, Schnellnetzmittel sorgen für eine gleichmäßige Verteilung des Reinigers auf der Oberfläche • Geringer Arbeitsaufwand, da selbsttätig wirkender Reiniger, kein Nachspülen erforderlich • Materialschonend, da phosphatfrei, lösemittelfrei und biologisch abbaubare Tenside | • Zur Beseitigung organischer und umweltbedingter Verunreinigungen auf Beton, befestigten Gehwegen, Hofeinfahrten, Parkflächen und Verbundsteinpflaster • Selbsttätig wirkender Spezialreiniger auf Aktiv-Sauerstoffbasis mit Schnellnetzer zur Reinigung befestigter Flächen im Außenbereich • Die Tenside sind biologisch abbaubar • Enthält keine Lösungsmittel und ist phosphatfrei | Befestigte Flächen wie • Gehwege • Betonflächen • Hofeinfahrten • Verbundsteinpflaster • Parkflächen
5385647 | 900013025 | Multikraft EXTREMROT 25 L Gebinde | 6215 | Produkte entdecken¦Reinigungschemie¦Multikraft Profi-Systemreiniger¦Multikraft EXTREMROT | Multikraft EXTREMROT | Multikraft EXTREMROT | Der neue Extremreiniger | • Ultrastarke Reinigungswirkung zur Grundreinigung säurefester Flächen • Mit hervorragender Reinigungswirkung gegen hartnäckigste Verschmutzungen • Optimale Wirksamkeit durch Spezialformulierung aus Mineralsäuren und waschaktiven Substanzen | • Entfernt alte Verschmutzungen, Verwitterungen und Ablagerungen, die sich in langen Jahren in die Poren des Materials eingefressen haben • Beseitigt leicht und wirkungsvoll extreme anorganische Verschmutzungen und Verkrustungen, hartnäckigste metallische Oxidation sowie mineralische Verschmutzungen • Reagiert selbsttätig, ist mühelos in der Anwendung und wirtschaftlich im Einsatz • Materialschonend trotz starker Reinigungskraft • Konzentriert, hochwirksam und sehr ergiebig • Wirkt selbsttätig ohne mechanische Hilfe; deshalb sind keine weiteren Reinigungsmittel erforderlich • Ergibt frischen Glanz mit angenehmen Kirschduft | • Werkstattböden, Fassadenwände • Waschhallen, Anhänger, Melkstände • Küchen, Kühlhallen, säurebeständige Kunststoffe • Sanitäre Anlagen, Schwimmbäder • Fliesen, Porzellan, Metall • Säureunempfindliche Flächen
5385649 | 900314025 | Kühler-Frostschutz-Konzentrat 25 L Gebinde | 850 | Produkte entdecken¦Chemisch-Technische Produkte¦Fahrzeugchemie¦KFZ-Reinigung und -Pflege¦Kühler-Frostschutz | Kühlerfrostschutz-Konzentrat / 25 Liter | Kühler-Frostschutz | Hochleistungsfähiges, auf Ethylenglykol basierendes Kühlerschutzmittel |  | • Hochleistungsfähiges, auf Ethylenglykol basierendes Kühlerschutzmittel mit hochwertigster Qualität • Wird zur Verhinderung von Frost- und Rostschäden eingesetzt • Für Kühlkreisläufe von Verbrennungsmotoren geeignet (Vorschriften des Fahrzeugherstellers beachten) • Spezielle Additive verhindern das Aufschäumen der Kühlflüssigkeit wodurch ein sicherer Korrosionsschutz für alle im Kühlsystem verwendeten Metalle, einschließlich Aluminium gewährleistet ist • Frei von Phosphaten, Aminen und Nitriten | KFZ-Werkstätten, Speditionen, Fuhrparks | Mischungsverhältnis: Frostschutz bis: Wasser Konzentrat Bis -35 °C 1 : 1 Bis -20 °C 2 : 1
5385651 | 900356025 | Kühlerfrostschutz TC 12 Plus 25 L Gebinde | 5630 | Produkte entdecken¦Chemisch-Technische Produkte¦Fahrzeugchemie¦Technische Kfz-Chemie¦Kühlerfrostschutz TC 12 Plus | Kühlerfrostschutz-Konzentrat TS 12 PLUS / 25 Liter | Kühlerfrostschutz TC 12 Plus | Geeignet für den ganzjährigen Einsatz |  | • Auf Ethylenglykol-Basis aufgebautes Konzentrat zum Einsatz in Motoren und Kühlsystemen • Bietet langen und hervorragenden Korrosionsschutz durch hochwertige Korrosionsschutz-Zusätze • Verbessert die Wärmeübertragung • Umweltschonend durch längere Lebensdauer der behandelten Systeme • Verhindert Schaumbildung • Verträglich mit Schlauch- und Dichtungsmaterialien sowie Lacken • Ausgezeichnet einsetzbar an Motoren aus Gusseisen, Aluminium oder aus der Kombination von beiden Metallen sowie in Kühlsystemen aus Aluminium- oder Kupferlegierungen • Besonders empfehlenswert für Leichtmetallmotoren, bei denen ein besonderer Aluminiumschutz bei höheren Temperaturen verlangt wird • Nitrit-, amin-, phosphat- und silikatfrei • Entspricht den aktuellen Anforderungen in der Entwicklung im Motorenbau • Geeignet für den ganzjährigen Einsatz | • Nutzfahrzeuge bis 500.000 km (ca. 8.000 Betriebsstunden) • PKW bis 250.000 km (ca. 2.000 Betriebsstunden) • Stationäre Motoren ca. 5 Jahre (ca. 32.000 Betriebsstunden) Es wird empfohlen das Kühlmittel spätestens alle 5 Jahre oder nach Erreichen der Standzeiten zu wechseln.
5385653 | 900034025 | Schaum-Granate sauer SGS 169 HD-Reinigungskonzentrat 25 L Gebinde | 11522 | Produkte entdecken¦Reinigungschemie¦Reinigungschemie sauer¦Schaum-Granate sauer SGS 169 | Schaum-Granate sauer SGS 169 / 25 Liter | Schaum-Granate sauer SGS 169 | Für eine schonende und gleichzeitig hochwertige Reinigung von sensiblen Oberflächen. | • Entfernt rückstandsfrei speziell mineralische Ablagerungen, z. B. im Sanitärbereich • Durch die besondere Säureauswahl ist eine schonende und gleichzeitig hochwertige Reinigung auch auf sensiblen Oberflächen (wie z. B. Chrom) möglich • Sehr gute Schaumbildung trotz saurem pH-Wert (der pH-Wert liegt bei 1) | • Bildung eines wasserabweisenden Filmes • Oberflächenpassivierung • Umwandlung von oxidierten Metallen • Sehr gute Reinigung von Zement- und Betonschleier • Keine Geruchsbelästigung | Wird vor allem im Sanitärbereich, Schwimmbädern, Fahrzeuge-Reinigung und speziell auf glasierten Oberflächen, aber auch auf säurefesten Industrieböden eingesetzt. Anorganische Verschmutzungen (z. B. Kalkstein, Urinstein, Beton- und Zementschleier, Rostflecken sowie fetthaltige und anoxidierte Verschmutzungen) lassen sich problemlos entfernen. |  | Rückstandsfreie Entfernung mineralischer Ablagerungen, besonders im Sanitärbereich. Schonende Reinigung auf sensiblen Oberflächen. Gute Schaumbildung, pH-Wert 1. | https://www.youtube.com/watch?v=G5uNW-qduts&t=5s
5385655 | 900050025 | TR-200 Reinigungskonzentrat 25 L Gebinde | 475 | Produkte entdecken¦Reinigungschemie¦Reinigungschemie sauer¦TR 200® | TR 200® / 25 Liter | TR 200® | Hochwirksames Reinigungskonzentrat gegen extrem starke Verschmutzungen | • Entfernt hartnäckigste Verschmutzungen wie Rost, Urin-, Wasserstein und Zementschleier durch die spezielle Wirkungsweise des Reinigers • Extrem sparsam im Verbrauch durch hohe Verdünnbarkeit | • Verschmutzungen werden unterwandert und aufgelöst • Je nach Verschmutzung 1:3 bis 1:10 mit Wasser verdünnen • 1–5 % nichtionische Tenside, Mineralsäuren, Stellmittel, Farb- und Duftstoffe Bildet bei der Verarbeitung eine korrosive Dampfphase. | Mineralische Verschmutzungen wie Kalk, Zementschleier, Wasserstein, Milchstein, Urinstein und metallische Oxidationen wie Rost, Patina und Bremsstaub sowie leichte Anlauffarben auf Metallen und Oxide auf Eisen, Stahl und Edelstahl im Baugewerbe, Landwirtschaft, Feuerwehren, Behörden, Schlachthöfe, Molkereien, Großküchen, Krankenhäuser, Werkstätten, Tankstellen | Vor Gebrauch gut schütteln, bzw. gut aufrühren. Vor Erstgebrauch Material auf Verträglichkeit prüfen. Gereinigte Teile gut mit Wasser abspülen. 1:3 verdünnt für Sanitäranlagen, Beton- und Mörtelreste, Bremsstaub; 1:5 verdünnt für Fliesen, Kacheln und Glas, 1:10 verdünnt gegen Wasserstein, Flugrost und Zementschleier.
5385657 | 900021025 | Totalreinigungskonzentrat Schmutz-Crasher 25 L Gebinde | 4226 | Produkte entdecken¦Reinigungschemie¦Reinigungschemie alkalisch¦Totalreinigungskonzentrat „Schmutz-Crasher“ | Totalreinigungskonzentrat Schmutz-Crasher / 25 Liter | Totalreinigungskonzentrat „Schmutz-Crasher“ | Beseitigt extremste Schmutz- und Versiegelungsschichten | • Hervorragendes Schmutzlöseverhalten dank des hohen Gehaltes an Tensiden, Lösemitteln und Alkalien • Hohe Zeitersparnis durch eine sehr schnelle Reinigungswirkung • Sehr sparsam im Verbrauch durch hohe Verdünnbarkeit | • Extrem kraftvolles Reinigungskonzentrat für alle alkali- und lösemittelfesten Flächen, auch für Steinflächen und Kunststoffe • Entfernt porentief Öl, Fett, Ruß, Harz, Wachs und Farbreste • Beseitigt besonders effektiv alte Schmutz- und Fettverkrustungen und auch verkrustete Bio-Öle • Entfernt ebenfalls gründlich metallvernetzte Polymerdispersionen, dicke Schmutz-, Seifen- und Versiegelungsschichten in einem Arbeitsgang • Für Hochdruckgeräte und Reinigungsautomaten geeignet • Biologisch abbaubar, phosphatfrei und schaumarm | • Für Industrie, Gewerbe, Handwerk • Zur gründlichen Reinigung von Werkstattböden, Maschinenräumen, Montagehallen, Garagen und Gruben • In Schlachthöfen, Metzgereien, Großküchen zur Reinigung von Fußböden und Wänden | • Schmutz-Crasher bei starken Verschmutzungen 1:3 bis 1:20 mit Wasser verdünnen und kurz einwirken lassen. Bei starker Verschmutzung schrubben oder mit Maschine bürsten. Nach der Reinigung gründlich mit Wasser nachspülen • In HD-Geräten und Reinigungsautomaten eine 0,5 bis 1,5 prozentige Reinigungslösung herstellen. Mit viel Wasser gründlich nachspülen. Nicht antrocknen lassen. Packungsangaben beachten • Nicht auf Zink, Aluminium oder alkaliempfindliche Flächen (z. B. Linoleum) einwirken lassen
5385659 | 900325025 | Felgenreiniger-Konzentrat 25 L Gebinde | 478 | Produkte entdecken¦Reinigungschemie¦Reinigungschemie sauer¦Felgenreiniger Produkte entdecken¦Chemisch-Technische Produkte¦Fahrzeugchemie¦KFZ-Reinigung und -Pflege¦Felgenreiniger | Felgenreiniger / 25 Liter | Felgenreiniger | Spezialreiniger für starke Verschmutzungen an Felgen |  | • Sauer eingestellter Spezialreiniger für starke Verschmutzungen an versiegelten und beschichteten Felgen • Ideal zur regelmäßigen, intensiven Reinigung und Pflege • Zur Schonung der Umwelt immer mit einem Leichtölabscheider einzusetzen • Anwendbar bei starken Verschmutzungen an lackierten Felgen und Kunststoffradblenden • Je nach Verschmutzung 1:3 bis 1:10 mit Wasser verdünnbar | Universell zur selbsttätigen Felgenreinigung an allen Fahrzeugen: • KFZ-Werkstätten • Autohäuser • Autovermieter • Tankstellen • KFZ-Aufbereiter • Privat-Anwender |  |  | https://www.youtube.com/watch?v=BRpLRRtCJDo
5385661 | 900315025 | Sommer-Scheibenreiniger-Konzentrat 25 L Gebinde | 507 | Produkte entdecken¦Chemisch-Technische Produkte¦Fahrzeugchemie¦KFZ-Reinigung und -Pflege¦Sommer-Scheibenreiniger | Sommer-Scheibenreiniger Konzentrat / 25 Liter | Sommer-Scheibenreiniger | Entfernt rückstandslos Verschmutzungen von Windschutzscheiben |  | • Entfernt rückstandslos Verschmutzungen von Windschutzscheiben, z. B. Insekten, Wachse, Öle, Straßenschmutz • Schmiert nicht, bildet keine Streifen • Greift Gummi-, Chrom-, Lack-, Kunststoff- und Aluminiumteile nicht an • Enthält keine korrosiv wirkenden Inhaltsstoffe, ist frei von Konservierungsstoffen, Komplexbildnern und Formaldehyd (Formalin) • Einsetzbar in allen Scheibenwaschanlagen • Mischverhältnis nicht niedriger als 1:100 (maximal 1:200), mit Wasser verdünnen • Biologisch abbaubar | Scheibenwaschanlagen, Kraft- und Nutzfahrzeuge aller Art
5385663 | 900396025 | HR-3000 EXTRA 25 L Gebinde | 7670 | Produkte entdecken¦Reinigungschemie¦Reinigungschemie alkalisch¦Industriereiniger HR-3000 Extra Produkte entdecken¦Chemisch-Technische Produkte¦Zertifizierte NSF-Produkte¦Industriereiniger HR-3000 Extra | Industriereiniger HR-3000 Extra / 25 Liter | Industriereiniger HR-3000 Extra | Perfektes Ergebnis ohne „Grauschleier“ | • Hochkonzentriert und damit sparsam im Verbrauch • Für viele Reinigungsbereiche einsetzbar • Ausgezeichnete Reinigungskraft • Für den Einsatz im Lebensmittelbereich zugelassen NSF A1 | • Schnelltrennend und abscheidefreundlich • NTA-, VOC- und phosphatfrei • Alkalischer Reiniger – pH-Wert 12,3 • Einfache Handhabung (verdünnen und einsprühen) • Perfektes Ergebnis ohne „Grauschleier“ • Hoch verdünnbar für verschiedene Anwendungen • Materialschonend – kein Ermatten, Auslaugen, Austrocknen oder Verspröden • Sehr anwenderfreundlich • Außerordentliche Wirtschaftlichkeit • Biologisch abbaubare Inhaltsstoffe (nach DIN EN 29888) • Korrosionsschützend • Gut abspülbar • Lösungsmittelfrei • Keine MAK Werte • Geeignet für Hochdruckreiniger | • Entfernt starke Verschmutzungen an Maschinen z.B. in der Metallbearbeitung und bei Nutzfahrzeugen • Befreit Werkstattböden von Öl- und Schmierablagerungen • Säubert Fliesen, Keramik und Natursteinflächen • Reinigt Kühlgeräte, Getränke- und Warenautomaten • Für die Lebensmittel verarbeitende Industrie und Handwerk geeignet | Die zu reinigende Fläche immer von unten nach oben verdünnt einsprühen. Durch die gleichmäßige Benetzung entstehen keine „Läufer“. Kurz Einwirken lassen, Hochdruckreinigen und mit klarem Wasser nachspülen. Reinigung mit Bürste, Schwamm oder Microfasertuch erhöht dabei das Reinigungsergebnis. Nicht in der prallen Sonne verarbeiten bzw. nicht antrocknen lassen!
5385665 | 900300025 | Car-Top Autoshampoo-Konzentrat 25 L Gebinde | 487 | Produkte entdecken¦Reinigungschemie¦Reinigungschemie neutral¦Car-Top | Car-Top / 25 Liter | Car-Top | Autoshampoo | • Hochergiebiges Konzentrat • Strahlende Sauberkeit, streifenfreier Glanz • Für manuelle Reinigung und für Waschstraßen geeignet | • Autoshampoo für manuelle und für Waschstraßen-Reinigung • Biologisch abbaubares Konzentrat zur gründlichen und schonenden Reinigung • Greift Lacke, Metalle und Kunststoffe nicht an • Bringt nach dem Trocknen streifenfreien Glanz • Je nach Verschmutzung 1:100 bis 1:300 mit Wasser verdünnen • Formaldehydfrei und zu über 90 % biologisch abbaubar | PKW, LKW, Baumaschinen bis hin zum Fahrrad oder Motorrad
5385667 | 900003025 | HR-2000 Super Reinigungskonzentrat 25 L Gebinde | 495 | Produkte entdecken¦Reinigungschemie¦Reinigungschemie alkalisch¦HR-2000 Super | HR-2000 Super / 25 Liter | HR-2000 Super | Alkalischer Sicherheitsreiniger | • Beseitigt organische Verschmutzungen aller Art • Reinigt kraftvoll • Schont dabei das Material | • Zur gründlichen und sicheren Reinigung starker organischer Schmutzablagerungen und Verkrustungen wie Öl, Fett, Seife, Flugstaub, Ruß etc. • Materialschonend trotz extremer Reinigungskraft, z. B. bei Aluminium etc. • Besonders für den Einsatz in lebensmittelverarbeitenden Betrieben geeignet • Umweltneutral, biologisch gut abbaubar, phosphatfrei und nicht brennbar • Einfache Anwendung z. B. mittels Handwischen, Aufsprühen, Feuchtwischen, Hochdruckreinigung oder Fußbodenreinigungsmaschinen • Je nach Einsatzbereich und Grad der Verschmutzung 1 % – 30 % verdünnbar | Lebensmittelverarbeitende Betriebe (Metzgereien, Schlachtereien, Großküchen), Industriebetriebe, Maschinenreinigung, Fahrzeugindustrie (LKW/KFZ-Reinigung, Motorenreinigung) Bürogebäude, Aufenthaltsräume, Bahn- und Busbetriebe | • Nur auf wasser- und alkalifesten Flächen/Materialien einsetzen • Nicht eintrocknen lassen, nach der Reinigung sofort mit Wasser sauberspülen • Nicht auf heißen Oberflächen anwenden (max. +40 °C) • Bei Verwendung in Fußbodenreinigungsmaschinen ggf. Entschäumer-Konzentrat (Art.-Nr.: 900341) zumischen
5385669 | 900027025 | Werkstatt- und Industriebodenreiniger 25 L Gebinde | 12764 | Produkte entdecken¦Reinigungschemie¦Reinigungschemie alkalisch¦Werkstatt- und Industriebodenreiniger | Werkstatt- und Industriebodenreiniger / 25 Liter | Werkstatt- und Industriebodenreiniger | Hochkonzentrierter Reiniger für stärkste Verschmutzungen | • Hervorragende Reinigungsleistung - Löst stärkste Verschmutzungen aus den tiefsten Materialporen • Materialverträglich - Sichere und schonende Reinigung auf fast allen Böden • Hochergiebig - 1 Liter Konzentrat ergibt bis zu 30 Liter Anwendungsmischung – weniger Kosten für den Reinigungseinsatz | • Stark fettlösendes Konzentrat zur Reinigung extrem verschmutzter Werkstatt- und Hallenböden • Spezielle Wirkstoffe und Emulgatoren lösen Öle, Fette und starke Schmutzablagerungen ähnlicher Art • Ausgezeichnete Netzwirkung ermöglicht das Eindringen in die kleinsten Poren und Ritze, um dort den Schmutz wirksam herauszulösen • Selbst bei großer Verdünnung wird eine hervorragende Reinigungskraft gewährleistet • Lösungsmittelfrei, entspricht den Anforderungen des Deutschen Waschmittelgesetzes • Greift bei sachgemäßer Verdünnung Dichtungen und Schläuche nicht an • Trocknet klar auf – keine sichtbaren Rückstände nach der Reinigung • Mischungsverhältnis 1:50 | • Werkstatt- und Hallenböden, Lagerhallen, Produktionsstätten u.v.m. | • Bei manueller Reinigung oder Einsatz von Reinigungsmaschinen Werkstattbodenreiniger Konzentrat in einem Mischungsverhältnis von 1:50 anwenden • Verdünnten Reiniger auftragen, kurz einwirken lassen, Flüssigkeit aufnehmen und mit klarem Wasser nachspülen • Heißes Wasser erhöht die Reinigungswirkung • Bei Einsatz von Hochdruckreinigern im oben angegebenen Verhältnis verdünnen • Anschließend gereinigte Flächen mit klarem Wasser abspülen | Hervorragende Reinigungsleitung - Löst tiefste Verschmutzungen Materialverträglich - Schonend für fast alle Böden Hoch ergiebig - 1L ergibt 30L Anwendung, spart Kosten
5385671 | 900394025 | Hochleistungsreiniger Dreikon mit 3-Fach Effekt im 25 LGebinde | 7442 | Produkte entdecken¦Reinigungschemie¦Reinigungschemie alkalisch¦Hochleistungsreiniger Dreikon | Hochleistungsreiniger Dreikon / 25 Liter | Hochleistungsreiniger Dreikon | Perfektes Ergebnis ohne „Grauschleier“ | • Schnelle und hervorragende Reinigungsleistung - zeitsparendes und effektives Arbeiten bei tadellosem Reinigungsergebnis, selbst bei hartnäckigen Verschmutzungen durch Insekten oder Stärkereste • Neue Wirkstoffkombination mit Trocknungs-, Glanz- und Konservierungszusätzen • Erhalt eines selbstglänzenden Schutz- und Glanzfilms, ohne Politur oder Nachbehandlung, neue Verschmutzungen lassen sich schneller und einfacher entfernen • Enthält pflegende Substanzen - intensive, dennoch schonende Reinigung von Chrom, Lacken, Kunststoffen, Gummi und Glas | • Alkalischer Reiniger – pH-Wert 8 bis 10 • Einfache Handhabung (verdünnen und einsprühen) • Perfektes Ergebnis ohne „Grauschleier“ • Hoch verdünnbar für verschiedene Anwendungen • Rückfettende Substanzen schonen empfindliche Materialien – kein Ermatten, Auslaugen, Austrocknen oder Verspröden • Keine verschmierten Scheiben und Wasserflecken • Sehr anwenderfreundlich • Außerordentliche Wirtschaftlichkeit • Biologisch abbaubare Inhaltsstoffe • Ölabscheiderfreundlich nach Ö-Norm B 5105 unter anderer Bezeichnung |  | Die zu reinigende Fläche immer von unten nach oben verdünnt einsprühen. Durch die gleichmäßige Benetzung entstehen keine „Läufer“. Kurz Einwirken lassen, Hochdruckreinigen und mit klarem Wasser nachspülen. Reinigung mit Bürste, Schwamm oder Microfasertuch erhöht dabei das Reinigungsergebnis. Nicht in der prallen Sonne verarbeiten bzw. nicht antrocknen lassen!
5385673 | 900036025 | Schaum-Granate F HD Reinigungskonzentrat im 25 L Gebinde | 12249 | Produkte entdecken¦Reinigungschemie¦Reinigungschemie alkalisch¦Schaum-Granate F | Schaum-Granate F / 25 Liter | Schaum-Granate F | Langanhaltender Schaum für eine gründliche Reinigung | • Speziell für die Fahrzeuglack-Reinigung • Sehr stabiler, langanhaltender Schaum • Kompatibel mit der Schaumkanone | • Kraftvoller und hocheffizienter Reinigungssschaum • Sehr starke Reinigung für organische Verschmutzungen • Angenehmer Geruch nach Kirsche • Sehr hohe Verdünnbarkeit • Für nahezu alle Oberflächen geeignet • Hinterlässt einen hochwertigen Glanz auf den behandelten Flächen | Wird vor allem für die Fahrzeug-Reinigung eingesetzt. Geeignet für den Einsatz mit Schaumsprühgeräten in Waschanlagen, Waschboxen oder auch zur manuellen Reinigung. |  |  | https://youtu.be/5LU_KUzhmTQ
5385675 | 900035025 | Schaum-Granate alkalisch SGA 714 HD-Reinigungskonzentrat im 25 L Gebinde | 11523 | Produkte entdecken¦Reinigungschemie¦Reinigungschemie alkalisch¦Schaum-Granate alkalisch SGA 714 | Schaum-Granate alkalisch SGA 714 / 25 Liter | Schaum-Granate alkalisch SGA 714 | Porentiefe Reinigung für einwandfreie Ergebnisse | • Löst Öle, Fette, Eiweißverbindungen, Nikotin und andere Verschmutzungen mühelos von allen wasser- und alkalifesten Oberflächen • Durch den hohen pH-Wert und die Kombination mit Sauerstoff aus dem Schaum wird eine porentiefe, schnelle und materialschonende Reinigung ermöglicht • Beste Reinigunsergebnisse trotz minimalem Reinigereinsatz | • Entfernt rückstandsfrei hartnäckige Verschmutzungen • Ist bestens als Neutralisationsmitttel nach einer stark sauren Reinigung einsetzbar | Einsetzbar auf allen wasser- und alkalifesten Oberflächen: Fliesen, Glas, Stein- und PVC-Böden, Kunststoffen, Emaille, Rohren, Edelstahl, Fassaden, Planen, etc. |  | Löst mühelos Öle, Fette, Eiweiß, Nikotin von Oberflächen. Hoher pH-Wert, Sauerstoff im Schaum ermöglicht tiefgehende, schnelle & materialschonende Reinigung. | https://www.youtube.com/watch?v=G5uNW-qduts&t=5s
5385829 | 520003 | TECHNOmag 12 Variabel | 14950 | Produkte entdecken¦Schweißzubehör¦Schweißplatzausstattung¦TECHNOmag 12flex und TECHNOmag 15flex | TECHNOmag 12flex | TECHNOmag 12flex und TECHNOmag 15flex | Unser neuer Profimagnet für den Metallbau mit innovativer FLEXBOLT Schnelljustierung | • FlexBolt Schnelljustierung - Mühelose Einstellung der Standard-Winkel von 30°, 45°, 90° und 180° • Präzise Winkeleinstellung - Durch den Einsatz der Innensechskantschraube oder dem FlexBolt • Industriequalität - Die hochwertige Verarbeitung garantiert zuverlässige Leistungen | • FlexBolt Schnelljustierung – ermöglicht eine präzise Einstellung der Standard-Winkel 30°, 45°, 90° und 180° • Jeder Winkel ist durch die Innensechskantschraube frei einstellbar • Hochwertige Verarbeitung • Industriequalität
5385831 | 520004 | TECHNOmag 15 Variabel | 14950 | Produkte entdecken¦Schweißzubehör¦Schweißplatzausstattung¦TECHNOmag 12flex und TECHNOmag 15flex | TECHNOmag 15flex | TECHNOmag 12flex und TECHNOmag 15flex | Unser neuer Profimagnet für den Metallbau mit innovativer FLEXBOLT Schnelljustierung | • FlexBolt Schnelljustierung - Mühelose Einstellung der Standard-Winkel von 30°, 45°, 90° und 180° • Präzise Winkeleinstellung - Durch den Einsatz der Innensechskantschraube oder dem FlexBolt • Industriequalität - Die hochwertige Verarbeitung garantiert zuverlässige Leistungen | • FlexBolt Schnelljustierung – ermöglicht eine präzise Einstellung der Standard-Winkel 30°, 45°, 90° und 180° • Jeder Winkel ist durch die Innensechskantschraube frei einstellbar • Hochwertige Verarbeitung • Industriequalität
5385841 | 903086025 | Grünbelag-Entferner-Konzentrat im 25 L Gebinde | 490 | Produkte entdecken¦Reinigungschemie¦Reinigungschemie neutral¦Grünbelag-Entferner | Grünbelag-Entferner / 25 Liter | Grünbelag-Entferner | Hochaktives, selbsttätiges Konzentrat | • Kraftvoller, selbsttätiger Reiniger mit spezieller Wirkungsweise • Zeitsparende Arbeitsweise, da das Produkt selbstständig Verschmutzungen entfernt • Sehr ergiebig, da hochkonzentriert | • TECHNOLIT®-Grünbelag-Entferner ist ein hochaktives Reinigungskonzentrat zur selbsttätigen Entfernung von rutschigen grünen Belägen, die von Bäumen und Pflanzen verursacht werden sowie gegen allgemeine Verschmutzungen von Terrassen, Treppen und Mauerwerk • Grünbelag-Entferner ist pH-neutral und frei von organischen Säuren, Chlor und Phosphaten • Enthält waschaktive Substanzen und quaternäre Ammoniumverbindungen, wirkt algizid, fungizid und antibakteriell • Einfach aufsprühen • Wirkt selbsttätig innerhalb von 24 Stunden • Wirkt vorbeugend gegen die Neubildung von Grünbelägen BAuA-Reg.-Nr.: N-46964 Biozidprodukte vorsichtig verwenden. Vor Gebrauch stets Etikett und Produktinformationen lesen. | • Reinigt schnell und selbsttätig Beton, Glas, Steine aller Art, Holz, Kunststoff und lackierte Flächen • Idealer Reiniger für Treppen, Fenster und Türen sowie Wintergärten und Gewächshäuser, befestigte Gehwege, Mauerwerk, Haus- und Garagenfassaden, Einfahrten, Dächer, Grabsteine • Hervorragend geeignet zur Beseitigung von Stockflecken
5385857 | Q120143170-1 | Brustband Alu, anthrazit, 170 mm Wabe mit DK, 18 Meter auf Rolle | 14889 | Produkte entdecken¦Dach-Spezial¦Wand- und Kaminanschluss¦Brustband Alu mit Doppelklebekante | Brustband Alu mit Doppelklebekante / 2 Rollen | Brustband Alu mit Doppelklebekante |  | • Umweltfreundliche Alternative (statt Blei) - Extra dicke Ausführung, hohe Form- und Funktionsbeständigkeit • Mit Wabenprofil und 2 Butylklebestreifen - Hochflexibel, extrem anschmiegsam, hohe Klebekraft • UV- und witterungsstabil - unempfindlich gegen Kälte, Frost, Feuchtigkeit, Regen | • Einfache Verarbeitung ohne Werkzeug • Schnelle und leichte Verarbeitung • Temperaturbeständig: –40 °C bis +90 °C
5385859 | Q120143170-2 | Brustband Alu, schwarz, 170 mm Wabe mit DK, 18 Meter auf Rolle | 14889 | Produkte entdecken¦Dach-Spezial¦Wand- und Kaminanschluss¦Brustband Alu mit Doppelklebekante | Brustband Alu mit Doppelklebekante / 2 Rollen | Brustband Alu mit Doppelklebekante |  | • Umweltfreundliche Alternative (statt Blei) - Extra dicke Ausführung, hohe Form- und Funktionsbeständigkeit • Mit Wabenprofil und 2 Butylklebestreifen - Hochflexibel, extrem anschmiegsam, hohe Klebekraft • UV- und witterungsstabil - unempfindlich gegen Kälte, Frost, Feuchtigkeit, Regen | • Einfache Verarbeitung ohne Werkzeug • Schnelle und leichte Verarbeitung • Temperaturbeständig: –40 °C bis +90 °C
5385861 | Q120143170-3 | Brustband Alu, ziegelrot, 170 mm Wabe mit DK, 18 Meter auf Rolle | 14889 | Produkte entdecken¦Dach-Spezial¦Wand- und Kaminanschluss¦Brustband Alu mit Doppelklebekante | Brustband Alu mit Doppelklebekante / 2 Rollen | Brustband Alu mit Doppelklebekante |  | • Umweltfreundliche Alternative (statt Blei) - Extra dicke Ausführung, hohe Form- und Funktionsbeständigkeit • Mit Wabenprofil und 2 Butylklebestreifen - Hochflexibel, extrem anschmiegsam, hohe Klebekraft • UV- und witterungsstabil - unempfindlich gegen Kälte, Frost, Feuchtigkeit, Regen | • Einfache Verarbeitung ohne Werkzeug • Schnelle und leichte Verarbeitung • Temperaturbeständig: –40 °C bis +90 °C
5385865 | Q120143170-4 | Brustband Alu, mausgrau, 170 mm Wabe mit DK, 18 Meter auf Rolle | 14889 | Produkte entdecken¦Dach-Spezial¦Wand- und Kaminanschluss¦Brustband Alu mit Doppelklebekante | Brustband Alu mit Doppelklebekante / 2 Rollen | Brustband Alu mit Doppelklebekante |  | • Umweltfreundliche Alternative (statt Blei) - Extra dicke Ausführung, hohe Form- und Funktionsbeständigkeit • Mit Wabenprofil und 2 Butylklebestreifen - Hochflexibel, extrem anschmiegsam, hohe Klebekraft • UV- und witterungsstabil - unempfindlich gegen Kälte, Frost, Feuchtigkeit, Regen | • Einfache Verarbeitung ohne Werkzeug • Schnelle und leichte Verarbeitung • Temperaturbeständig: –40 °C bis +90 °C
5385867 | Q120144300-1 | WK EPDM Flex schwarz 300 mm breit, 5 Meter/Rolle, 500 m/Pal. | 14890 | Produkte entdecken¦Dach-Spezial¦Wand- und Kaminanschluss¦WK EPDM Flex | WK EPDM Flex | WK EPDM Flex | Für Anschlussarbeiten an Kamin und Wand bei mittel- bis grobprofilierten Ziegeln | • Umweltfreundliche Materialzusammensetzung - Hervorragende Alternative zu Bleianschlussbändern • Mit integriertem Aluminium-Streckmetall - Sorgt für eine Verstärkung des Bandes und lange Lebensdauer • Aus EPDM gefertigt - Perfekte Haftung und trotzdem flexibel, äußerst UV- und witterungsbeständig | • Selbstklebendes Anschlussband aus EPDM (Ethylen-Propylen-Dien-Monomer) mit Aluminium-Streckeinlage, rückseitig mit starkem Butylkleber beschichtet. • Ideale Anformbarkeit durch die Streckgittereinlage aus hochwertigem Aluminium • Sichere Verarbeitung bei Hitze und Kälte, da temperaturunabhängig (von –40° bis + 100 °C) • Mit 1,7 kg/m2 äußerst robustes und reißfestes Anschlussband, hält jedem Hagelschlag stand • Kaum Aufwand, kaum Werkzeug, handlich gelieferte Rollen lassen sich mit stabiler Schere zuschneiden und mühelos per Hand anformen • 30 % Zeitersparnis gegenüber Metallverwahrungen, übliches Löten entfällt • Hohe UV-Beständigkeit sorgt für Langlebigkeit und hohe Farbstabilität • Absolut wasserdicht und frostbeständig • Verarbeitungstemperatur: +5 °C bis +40 °C
5385869 | Q120144300-2 | WK EPDM Flex rot 300 mm breit, 5 Meter/Rolle, 500 m/Pal. | 14890 | Produkte entdecken¦Dach-Spezial¦Wand- und Kaminanschluss¦WK EPDM Flex | WK EPDM Flex | WK EPDM Flex | Für Anschlussarbeiten an Kamin und Wand bei mittel- bis grobprofilierten Ziegeln | • Umweltfreundliche Materialzusammensetzung - Hervorragende Alternative zu Bleianschlussbändern • Mit integriertem Aluminium-Streckmetall - Sorgt für eine Verstärkung des Bandes und lange Lebensdauer • Aus EPDM gefertigt - Perfekte Haftung und trotzdem flexibel, äußerst UV- und witterungsbeständig | • Selbstklebendes Anschlussband aus EPDM (Ethylen-Propylen-Dien-Monomer) mit Aluminium-Streckeinlage, rückseitig mit starkem Butylkleber beschichtet. • Ideale Anformbarkeit durch die Streckgittereinlage aus hochwertigem Aluminium • Sichere Verarbeitung bei Hitze und Kälte, da temperaturunabhängig (von –40° bis + 100 °C) • Mit 1,7 kg/m2 äußerst robustes und reißfestes Anschlussband, hält jedem Hagelschlag stand • Kaum Aufwand, kaum Werkzeug, handlich gelieferte Rollen lassen sich mit stabiler Schere zuschneiden und mühelos per Hand anformen • 30 % Zeitersparnis gegenüber Metallverwahrungen, übliches Löten entfällt • Hohe UV-Beständigkeit sorgt für Langlebigkeit und hohe Farbstabilität • Absolut wasserdicht und frostbeständig • Verarbeitungstemperatur: +5 °C bis +40 °C
5385871 | Q120144450-1 | WK EPDM Flex schwarz 450 mm breit, 5 Meter/Rolle, 350 m/Pal. | 14890 | Produkte entdecken¦Dach-Spezial¦Wand- und Kaminanschluss¦WK EPDM Flex | WK EPDM Flex | WK EPDM Flex | Für Anschlussarbeiten an Kamin und Wand bei mittel- bis grobprofilierten Ziegeln | • Umweltfreundliche Materialzusammensetzung - Hervorragende Alternative zu Bleianschlussbändern • Mit integriertem Aluminium-Streckmetall - Sorgt für eine Verstärkung des Bandes und lange Lebensdauer • Aus EPDM gefertigt - Perfekte Haftung und trotzdem flexibel, äußerst UV- und witterungsbeständig | • Selbstklebendes Anschlussband aus EPDM (Ethylen-Propylen-Dien-Monomer) mit Aluminium-Streckeinlage, rückseitig mit starkem Butylkleber beschichtet. • Ideale Anformbarkeit durch die Streckgittereinlage aus hochwertigem Aluminium • Sichere Verarbeitung bei Hitze und Kälte, da temperaturunabhängig (von –40° bis + 100 °C) • Mit 1,7 kg/m2 äußerst robustes und reißfestes Anschlussband, hält jedem Hagelschlag stand • Kaum Aufwand, kaum Werkzeug, handlich gelieferte Rollen lassen sich mit stabiler Schere zuschneiden und mühelos per Hand anformen • 30 % Zeitersparnis gegenüber Metallverwahrungen, übliches Löten entfällt • Hohe UV-Beständigkeit sorgt für Langlebigkeit und hohe Farbstabilität • Absolut wasserdicht und frostbeständig • Verarbeitungstemperatur: +5 °C bis +40 °C
5385873 | Q120145300-1 | WK EPDM glatt schwarz 300 mm breit, 5 Meter/Rolle, 700 m/Pal. | 14891 | Produkte entdecken¦Dach-Spezial¦Wand- und Kaminanschluss¦WK EPDM Glatt | WK EPDM Glatt | WK EPDM Glatt | Für Anschlussarbeiten an Kamin und Wand bei mittel- bis grobprofilierten Ziegeln | • Umweltfreundliche Materialzusammensetzung - Hervorragende Alternative zu Bleianschlussbändern • Mit integriertem Aluminium-Streckmetall - Sorgt für eine Verstärkung des Bandes und lange Lebensdauer • Aus EPDM gefertigt - Perfekte Haftung und trotzdem flexibel, äußerst UV- und witterungsbeständig | • Selbstklebendes Anschlussband aus EPDM (Ethylen-Propylen-Dien-Monomer) mit Aluminium-Streckeinlage, rückseitig mit starkem Butylkleber beschichtet • Ideale Anformbarkeit durch die Streckgittereinlage aus hochwertigem Aluminium • Sichere Verarbeitung bei Hitze und Kälte, da temperaturunabhängig (von –40° bis + 100 °C) • Mit 1,7 kg/m2 äußerst robustes und reißfestes Anschlussband, hält jedem Hagelschlag stand • Kaum Aufwand, kaum Werkzeug, handlich gelieferte Rollen lassen sich mit stabiler Schere zuschneiden und mühelos per Hand anformen • 30 % Zeitersparnis gegenüber Metallverwahrungen, übliches Löten entfällt • Hohe UV-Beständigkeit sorgt für Langlebigkeit und hohe Farbstabilität • Absolut wasserdicht und frostbeständig • Verarbeitungstemperatur: +5 °C bis +40 °C
5385875 | Q120145300-2 | WK EPDM glatt rot 300 mm breit, 5 Meter/Rolle, 700 m/Pal. | 14891 | Produkte entdecken¦Dach-Spezial¦Wand- und Kaminanschluss¦WK EPDM Glatt | WK EPDM Glatt | WK EPDM Glatt | Für Anschlussarbeiten an Kamin und Wand bei mittel- bis grobprofilierten Ziegeln | • Umweltfreundliche Materialzusammensetzung - Hervorragende Alternative zu Bleianschlussbändern • Mit integriertem Aluminium-Streckmetall - Sorgt für eine Verstärkung des Bandes und lange Lebensdauer • Aus EPDM gefertigt - Perfekte Haftung und trotzdem flexibel, äußerst UV- und witterungsbeständig | • Selbstklebendes Anschlussband aus EPDM (Ethylen-Propylen-Dien-Monomer) mit Aluminium-Streckeinlage, rückseitig mit starkem Butylkleber beschichtet • Ideale Anformbarkeit durch die Streckgittereinlage aus hochwertigem Aluminium • Sichere Verarbeitung bei Hitze und Kälte, da temperaturunabhängig (von –40° bis + 100 °C) • Mit 1,7 kg/m2 äußerst robustes und reißfestes Anschlussband, hält jedem Hagelschlag stand • Kaum Aufwand, kaum Werkzeug, handlich gelieferte Rollen lassen sich mit stabiler Schere zuschneiden und mühelos per Hand anformen • 30 % Zeitersparnis gegenüber Metallverwahrungen, übliches Löten entfällt • Hohe UV-Beständigkeit sorgt für Langlebigkeit und hohe Farbstabilität • Absolut wasserdicht und frostbeständig • Verarbeitungstemperatur: +5 °C bis +40 °C
5385877 | Q120145300-3 | WK EPDM glatt, Grafitgrau RAL 7024 300 mm breit, 5 Meter/Rolle, 700 m/Pal. | 14891 | Produkte entdecken¦Dach-Spezial¦Wand- und Kaminanschluss¦WK EPDM Glatt | WK EPDM Glatt | WK EPDM Glatt | Für Anschlussarbeiten an Kamin und Wand bei mittel- bis grobprofilierten Ziegeln | • Umweltfreundliche Materialzusammensetzung - Hervorragende Alternative zu Bleianschlussbändern • Mit integriertem Aluminium-Streckmetall - Sorgt für eine Verstärkung des Bandes und lange Lebensdauer • Aus EPDM gefertigt - Perfekte Haftung und trotzdem flexibel, äußerst UV- und witterungsbeständig | • Selbstklebendes Anschlussband aus EPDM (Ethylen-Propylen-Dien-Monomer) mit Aluminium-Streckeinlage, rückseitig mit starkem Butylkleber beschichtet • Ideale Anformbarkeit durch die Streckgittereinlage aus hochwertigem Aluminium • Sichere Verarbeitung bei Hitze und Kälte, da temperaturunabhängig (von –40° bis + 100 °C) • Mit 1,7 kg/m2 äußerst robustes und reißfestes Anschlussband, hält jedem Hagelschlag stand • Kaum Aufwand, kaum Werkzeug, handlich gelieferte Rollen lassen sich mit stabiler Schere zuschneiden und mühelos per Hand anformen • 30 % Zeitersparnis gegenüber Metallverwahrungen, übliches Löten entfällt • Hohe UV-Beständigkeit sorgt für Langlebigkeit und hohe Farbstabilität • Absolut wasserdicht und frostbeständig • Verarbeitungstemperatur: +5 °C bis +40 °C
5385879 | Q120145450-1 | WK EPDM glatt schwarz 450 mm breit, 5 Meter/Rolle, 500 m/Pal. | 14891 | Produkte entdecken¦Dach-Spezial¦Wand- und Kaminanschluss¦WK EPDM Glatt | WK EPDM Glatt | WK EPDM Glatt | Für Anschlussarbeiten an Kamin und Wand bei mittel- bis grobprofilierten Ziegeln | • Umweltfreundliche Materialzusammensetzung - Hervorragende Alternative zu Bleianschlussbändern • Mit integriertem Aluminium-Streckmetall - Sorgt für eine Verstärkung des Bandes und lange Lebensdauer • Aus EPDM gefertigt - Perfekte Haftung und trotzdem flexibel, äußerst UV- und witterungsbeständig | • Selbstklebendes Anschlussband aus EPDM (Ethylen-Propylen-Dien-Monomer) mit Aluminium-Streckeinlage, rückseitig mit starkem Butylkleber beschichtet • Ideale Anformbarkeit durch die Streckgittereinlage aus hochwertigem Aluminium • Sichere Verarbeitung bei Hitze und Kälte, da temperaturunabhängig (von –40° bis + 100 °C) • Mit 1,7 kg/m2 äußerst robustes und reißfestes Anschlussband, hält jedem Hagelschlag stand • Kaum Aufwand, kaum Werkzeug, handlich gelieferte Rollen lassen sich mit stabiler Schere zuschneiden und mühelos per Hand anformen • 30 % Zeitersparnis gegenüber Metallverwahrungen, übliches Löten entfällt • Hohe UV-Beständigkeit sorgt für Langlebigkeit und hohe Farbstabilität • Absolut wasserdicht und frostbeständig • Verarbeitungstemperatur: +5 °C bis +40 °C
5385881 | Q120175 | Folienklebeband grün 60 mm x 25 m, 10 Rollen im Karton | 14892 | Produkte entdecken¦Dach-Spezial¦Zubehör Dach-Spezial¦Folienklebeband | Folienklebeband | Folienklebeband |  | • Einseitig klebendes Band mit flexibler Trägerfolie • Verstärkt mit einem Polyestergelege werden runde Durchdringungen dauerhaft luftdicht abgeschlossen | • Hochalterungsbeständiger Haftklebstoff • Luftdichter, DIN-konformer Anschluss auf dem neuesten Stand der Technik • Sehr starke Klebkraft, spezieller Hochleistungskleber • Flexible LDPE-Folie • Der Träger passt sich den Bauteilen perfekt an • Stabiles Polyestergelege • Leicht dehnbar, dadurch auch bei Baubewegungen dauerhaft luftdicht • Für den Innenbereich | • Die flexible Folie ist ideal für die luftdichte Verklebung von Durchdringungen. Die Verklebung erfolgt schuppenartig um das Bauteil. Jeweils eine Hälfte auf dem Bauteil und eine Hälfte auf der Dampfbremse. Bei OSB-Plattenstößen empfehlen wir zusätzlich das Andrücken mit einer Hartgummiwalze. • Geeignet für Bahnen wie Aufsparrendämmung, Dampfsperren und Bremsen, glatte bis leicht raue PE- / PP- / PA- / PO-Bahnen, Kraftpapiere, Aluminium. • Geeignet für Untergründe Holz, harte Holzwerkstoffe, Weichfaserplatten, Gipsfaserplatten, Gipskartonplatten, Zementfaserplatten, Beton, Mauerwerk, Putz, Bitumen, Sockelbereich, Perimeterdämmung, Metall, harter Kunststoff, Elektrokabel.
5385915 | 700939 | Refill-Adapter 500g Schraubkartuschen für Mato- Fettpressen-Füllgerät | 2956 | Produkte entdecken¦Werkzeuge und Zubehör¦Kartuschenpressen-Zubehör¦Refill-Adapter-Set | Refill-Adapter | Refill-Adapter-Set | Mehrzweckschmierfett mit Rostschutzzusätzen | • Ständige Sichtkontrolle über Füllstand und Fettsorte • Stabil und widerstandsfähig durch geschützte Haltung im stabilen Stahlrohr, kein Abbrechen der Kartusche • Kein Entlüftungsventil nötig durch die optimale Vakuumförderung des Fettes | • System-Kartuschen-Fülladapter mit Schutzhaube • Zum Befüllen von Kartuschen mit normalem Fettpressen-Füllgeräten |  |  | Dauerhafte Sichtkontrolle für Füllstand, Fettsorte. Stabil im Stahlrohr, keine Kartuschenbrüche. Kein Entlüftungsventil dank optimaler Vakuumförderung des Fettes.
5385959 | Q120176 | Bitumen Multi-Dichtband, Alu 100 mm X 10 Meter, VE 3 | 14893 | Produkte entdecken¦Dach-Spezial¦Zubehör Dach-Spezial¦Bitumen Multi-Dichtband | Bitumen Multi-Dichtband | Bitumen Multi-Dichtband | Vielzweckreparaturband für den Kaltklebe Einsatz |  | • Das Multi-Dichtband besteht aus mehreren Schichten: Die Alufolie ist oberflächenvergütet, UV-beständig und hat daher eine gute mechanische Standfestigkeit. Die Beschichtungsmasse besteht aus Elastomerbitumen und hochwertigen Klebeharzen, die durch eine silikonbeschichtete Folie geschützt wird. • Der Untergrund muss trocken, frost-, fett- und silikonfrei sowie abriebfest sein • Sind mehrere Streifen anzusetzen, muss die Überlappung mind. 50 mm betragen • Begehbare bzw. befahrbare Untergründe sind zur Verarbeitung nicht geeignet • Poröse oder schmutzige Untergründe benötigen einen Voranstrich (+/– 250 g/m.), z. B. Primer • Nicht bei unter + 5°C und bei Regen verarbeiten | • Selbstklebendes und kalt zu verarbeitendes Bitumenband zur Abdichtung und Reparatur vom Nassraum bis zum gesamten Dachbereich. • Risse, Fugen, Anschlüsse, Dichtungen, Kehlen u. v. a. werden mit dem Multi-Dichtband dauerhaft versiegelt. • Wasserdichte Verklebung von Wand- und Fußbodenanschlüssen in Nassräumen, Reparaturen an Regenrinnen und Fallrohren. • Abdichtungsarbeiten an Lichtkuppeln, Gewächshäusern und bituminösen Dacheindeckungen sowie Wellblechdächern usw. • Dachpappe, Beton, Eisen, Stahl, Aluminium, Zink, Blei, Glas, Holz, Ziegelstein, Kunststoffe wie z. B. Makrolon und Plexiglas u. v. a.
5385961 | Q120177 | Dachrinnenschlauch 100 my 100 Meter auf Rolle | 14895 | Produkte entdecken¦Dach-Spezial¦Zubehör Dach-Spezial¦Dachrinnenschlauch | Dachrinnenschlauch | Dachrinnenschlauch | LDPE-Vollschlauchfolie für Dachrinnen-ø 125 mm |  | • Universeller Einsatz für Ablaufrohre bis Ø 125 mm • Weniger Kosten als bei der Verwendung von Kunststoffrohren • Für alle Fassadenarbeiten geeignet, bei denen das Ablaufrohr entfernt werden muss, z. B. bei Neubau oder Sanierung • Durch die Montage des Dachrinnenschlauchs läuft das Regenwasser nicht an der Fassade entlang, sondern gezielt durch den Fallrohr-Ersatz • Wird an den Anschluss vom Dachrinnenrohr mit einem Klebeband fixiert
5385963 | Q120185 | Isolierdübel M10, VE 25 für Regenrohrschellen | 14897 | Produkte entdecken¦Dach-Spezial¦Zubehör Dach-Spezial¦Isolierdübel M10 | Isolierdübel M10 / 25 Stck. | Isolierdübel M10 | Wärmebrückenfreie Befestigung von Regenfallrohren in WDVS |  | • Dübel wird ausschließlich in die Dämmung gesetzt • Anbauteile können wärmebrückenfrei montiert werden • Harte Zentrierspitze bohrt sich selbstständig durch den WDVS-Putz • Vorbohren entfällt - 1 Arbeitsschritt weniger • Mit TX 25-Antrieb, Schnelle und wirtschaftliche Montage |  | Verarbeitung bei verputzter Dämmung • Die Gewindespirale des Isolierdübels schneidet sich formschlüssig in die Dämmung. Bei Anwendung in Holzfaserdämmplatten mit 16 mm vorbohren. Verarbeitung bei unverputzter Dämmung • Die Abdeckrosette mit aufgeklebter PE-Dichtscheibe schützt vor Feuchtigkeit.
5385975 | 70629630 | Krepp-Klebeband, glatt 29 mm x 50 m VPE 8 Rollen | 14912 | Produkte entdecken¦Klebetechnik¦Klebebänder¦Krepp-Klebeband | Krepp-Klebeband / 8 Stck. | Krepp-Klebeband |  |  | • Papier-Feinkrepp-Klebeband mit hochwertigem Kautschukkleber • Klebt auch auf unebenem Untergrund • Kantenscharfes Abkleben von Rundungen und Konturen
5385981 | 70629650 | Krepp-Klebeband, glatt 48 mm x 50 m VPE 6 Rollen | 14912 | Produkte entdecken¦Klebetechnik¦Klebebänder¦Krepp-Klebeband | Krepp-Klebeband / 6 Stck. | Krepp-Klebeband |  |  | • Papier-Feinkrepp-Klebeband mit hochwertigem Kautschukkleber • Klebt auch auf unebenem Untergrund • Kantenscharfes Abkleben von Rundungen und Konturen
5386151 | tp.1050161007 | SecuFeel green Gr. 7, Nitrilschaumbeschichtung | 14133 | Produkte entdecken¦Arbeitsschutz¦Handschuhe¦Mechanische Risiken¦Handschuhe SecuFeel green | Handschuhe SecuFeel green | Handschuhe SecuFeel green | Nachhaltiger Schutz für Hände und Umwelt | • Hergestellt aus hochwertigen, recycelten Materialien - Global Recycled Standard (GRS), Version 4.0 • Öl- und Fettbeständigkeit durch Nitrilschaumbeschichtung • Sehr gute Hautverträglichkeit und Anpassung an die Hand durch den nahtlosen Träger | • Belüftung des Handrückens, da unbeschichtet somit weniger Schwitzen • Touchscreen-Funktion (Geräteherstellerabhängig) • Verbesserte Flexibilität durch Elastan im Liner • Guter Halt des Handschuhs durch elastische Strickbündchen | • Leichtindustrie • Baunebengewerbe • Pflege und Wartung • Transport • Logistik
5386157 | tp.1050161008 | SecuFeel green Gr. 8, Nitrilschaumbeschichtung | 14133 | Produkte entdecken¦Arbeitsschutz¦Handschuhe¦Mechanische Risiken¦Handschuhe SecuFeel green | Handschuhe SecuFeel green | Handschuhe SecuFeel green | Nachhaltiger Schutz für Hände und Umwelt | • Hergestellt aus hochwertigen, recycelten Materialien - Global Recycled Standard (GRS), Version 4.0 • Öl- und Fettbeständigkeit durch Nitrilschaumbeschichtung • Sehr gute Hautverträglichkeit und Anpassung an die Hand durch den nahtlosen Träger | • Belüftung des Handrückens, da unbeschichtet somit weniger Schwitzen • Touchscreen-Funktion (Geräteherstellerabhängig) • Verbesserte Flexibilität durch Elastan im Liner • Guter Halt des Handschuhs durch elastische Strickbündchen | • Leichtindustrie • Baunebengewerbe • Pflege und Wartung • Transport • Logistik
5386159 | tp.1050161009 | SecuFeel green Gr. 9, Nitrilschaumbeschichtung | 14133 | Produkte entdecken¦Arbeitsschutz¦Handschuhe¦Mechanische Risiken¦Handschuhe SecuFeel green | Handschuhe SecuFeel green | Handschuhe SecuFeel green | Nachhaltiger Schutz für Hände und Umwelt | • Hergestellt aus hochwertigen, recycelten Materialien - Global Recycled Standard (GRS), Version 4.0 • Öl- und Fettbeständigkeit durch Nitrilschaumbeschichtung • Sehr gute Hautverträglichkeit und Anpassung an die Hand durch den nahtlosen Träger | • Belüftung des Handrückens, da unbeschichtet somit weniger Schwitzen • Touchscreen-Funktion (Geräteherstellerabhängig) • Verbesserte Flexibilität durch Elastan im Liner • Guter Halt des Handschuhs durch elastische Strickbündchen | • Leichtindustrie • Baunebengewerbe • Pflege und Wartung • Transport • Logistik
5386163 | tp.1050161010 | SecuFeel green Gr. 10, Nitrilschaumbeschichtung | 14133 | Produkte entdecken¦Arbeitsschutz¦Handschuhe¦Mechanische Risiken¦Handschuhe SecuFeel green | Handschuhe SecuFeel green | Handschuhe SecuFeel green | Nachhaltiger Schutz für Hände und Umwelt | • Hergestellt aus hochwertigen, recycelten Materialien - Global Recycled Standard (GRS), Version 4.0 • Öl- und Fettbeständigkeit durch Nitrilschaumbeschichtung • Sehr gute Hautverträglichkeit und Anpassung an die Hand durch den nahtlosen Träger | • Belüftung des Handrückens, da unbeschichtet somit weniger Schwitzen • Touchscreen-Funktion (Geräteherstellerabhängig) • Verbesserte Flexibilität durch Elastan im Liner • Guter Halt des Handschuhs durch elastische Strickbündchen | • Leichtindustrie • Baunebengewerbe • Pflege und Wartung • Transport • Logistik
5386165 | tp.1050161011 | SecuFeel green Gr. 11, Nitrilschaumbeschichtung | 14133 | Produkte entdecken¦Arbeitsschutz¦Handschuhe¦Mechanische Risiken¦Handschuhe SecuFeel green | Handschuhe SecuFeel green | Handschuhe SecuFeel green | Nachhaltiger Schutz für Hände und Umwelt | • Hergestellt aus hochwertigen, recycelten Materialien - Global Recycled Standard (GRS), Version 4.0 • Öl- und Fettbeständigkeit durch Nitrilschaumbeschichtung • Sehr gute Hautverträglichkeit und Anpassung an die Hand durch den nahtlosen Träger | • Belüftung des Handrückens, da unbeschichtet somit weniger Schwitzen • Touchscreen-Funktion (Geräteherstellerabhängig) • Verbesserte Flexibilität durch Elastan im Liner • Guter Halt des Handschuhs durch elastische Strickbündchen | • Leichtindustrie • Baunebengewerbe • Pflege und Wartung • Transport • Logistik
5386231 | 706896 | Montagehebeleisen 400 mm | 14139 | Produkte entdecken¦Kfz-Werkzeuge / Kfz-Zubehör¦Werkstattausrüstung¦Montagehebeleisen | Montagehebeleisen | Montagehebeleisen |  |  | • zur Demontage aufeinanderliegender Teile, zum Zentrieren von Bohrungen • verchromt mit Vierkantschaft • ELORA-Chrom-Vanadium 31CrV3 / 1.2208
5386233 | 706898 | Winkeldorn 450 x 130 x 16mm | 14140 | Produkte entdecken¦Kfz-Werkzeuge / Kfz-Zubehör¦Werkstattausrüstung¦Winkeldorn | Winkeldorn | Winkeldorn |  | • Ideal zum Führen von Stahlträgern und Fluchten von Bohrungen • Zum koaxialen Ausrichten von Flanschen und anderen Teilen | • Aus Spezial-Werkzeugstahl • Gehärtet • Rot-pulverlackiert • Runder Schaft • Um 90° gebogen • Konische Arbeitsenden • Vergütet
5386357 | 706907 | Pflasterfugenbürste 0,35 mm STA vermessingt mit Stiel, 1400 mm | 14122 | Produkte entdecken¦Chemisch-Technische Produkte¦Reinigungszubehör¦Pflasterfugenbürste | Pflasterfugenbürste | Pflasterfugenbürste |  |  | • Vermessingt mit Stiel
5386445 | 900399025 | RaWA-N Neutralisator für Radwaschanlagen im Gebinde | 10413 | Produkte entdecken¦Chemisch-Technische Produkte¦Fahrzeugchemie¦KFZ-Reinigung und -Pflege¦RaWa-N Neutralisation | RaWA-N Neutralisator / 25 Liter | RaWa-N Neutralisation |  |  | • Dient zur Regulierung des pH-Werts • Kann temporär z. B nach sauren Reinigungsarbeiten oder dauerhaft eingesetzt werden, um den pH-Wert konstant zu halten • Kann über Dosierpumpe oder manuell hinzugefügt werden, bis der optimale pH-Wert zwischen 7 und 8 erreicht ist | Radwaschanlagen, Abwasseranlagen, Brauchwasseraufbereitungsanlagen
5386531 | 900041001 | Gefalo Sicherheits-Reiniger im Gebinde 3 in 1, 1 Liter Flasche | 14119 | Produkte entdecken¦Reinigungschemie¦Reinigungschemie alkalisch¦GEFALO® Sicherheits-Reiniger 3 in 1 | GEFALO® Sicherheits-Reiniger 3 in 1 / 1000 ml | GEFALO® Sicherheits-Reiniger 3 in 1 | Ein Produkt für nahezu jeden Anwendungsbereich | • Schützt Mitarbeiter und Umwelt - Vermeidet gesundheitliche Spätfolgen und senkt Risiken für die Umgebung • Wirkt schnell und selbsttätig - Kaum Wartezeit bei der Anwendung und wenig mechanische Nacharbeit • Ein Reiniger für unzählige Anwendungen auf nahezu allen Materialien - Reduziert die bei Ihnen eingesetzten Reiniger und senkt dadurch Kosten bei höchster Materialschonung | • Frei von Aceton, Terpentin, Benzin, Petroleum, n-Hexan, chlorierten Kohlenwasserstoffen oder vergleichbaren Lösungsmitteln • Hervorragende Ergebnisse werden bei der Hochdruck- und Maschinenreinigung sowie beim Einsatz als Bremsenreiniger, Entkonservierer, Waschkraftverstärker und Metall-Entfetter erzielt 1 von 3 - Frei von Gefahrstoffen • MITARBEITER - Schützt die Gesundheit und vermeidet Spätfolgen der Mitarbeiter • GEFAHR - Nach GHS kennzeichnungsfrei und unbrennbar • UMWELT - Nicht umweltbelastend und lt. Detergenzien-VO abbaufähig • HANDHABUNG - Problemlose Lagerung, Versand und Anwendung 2 von 3 - Wirksam und zeitsparend • WIRKUNGSVOLL - Hocheffektiver, nicht schäumender Sicherheits-Reiniger • STARK - Besitzt eine hervorragende Reinigungskraft • LÖST - Entfettet und löst starke Verschmutzungen sowie Klebstoffe • WIRKUNGSSPEKTRUM - Schnelle Reinigung und Entfettung von Schmiermittel, Harz, Wachs, Ruß, Bremsstaub, Konservierungen etc. • HARTWASSERVERTRÄGLICH - Funktioniert auch bei hoher Wasserhärte mit geringem Reinigungsmitteleinsatz • WIEDERVERSCHMUTZUNG - Wirkt einer erneuten Verschmutzung länger entgegen durch geringen Tensidanteil 3 von 3 - Vielseitig einsetzbar • VIELFÄLTIG - Manuell und maschinell einsetzbar • SUBSTITUTION - Ersetzt gesundheitsbelastende Reiniger • REINIGUNG – STANDARDREINIGUNG - Mischbar mit Wasser bis 1:10 – INTENSIVREINIGUNG - Gebrauchsfertige Lösung • EINSATZBEREICHE – Geräte- und Maschinenreinigung – Stein-, Glas- und Keramikreinigung – Textilreinigung (Polster, Teppiche etc.) – Oberflächenreinigung (Betonboden, beschichtete Böden) | • Reinigung des verschmutzten Hallenbodens, Reinigung und Entfettung in einer CNC-Fräse, Aufbereitung eines Autositzes, Alltägliche Reinigung in Gebäuden, Reinigen von Sanitäranlagen, Entfernung von Nahrungsmittelrückständen, Reinigung von stark verschmutzten Maschinen, Reinigung von Nikotin und Ruß, Werkstatt- und Hallenböden, Lagerhallen, Produktionsstätten u.v.m.
5386533 | 900041015 | Gefalo, Sicherheits-Reiniger im Gebinde 3 in 1, Gebinde:15 Ltr. | 14119 | Produkte entdecken¦Reinigungschemie¦Reinigungschemie alkalisch¦GEFALO® Sicherheits-Reiniger 3 in 1 | GEFALO® Sicherheits-Reiniger 3 in 1 / 15 Liter | GEFALO® Sicherheits-Reiniger 3 in 1 | Ein Produkt für nahezu jeden Anwendungsbereich | • Schützt Mitarbeiter und Umwelt - Vermeidet gesundheitliche Spätfolgen und senkt Risiken für die Umgebung • Wirkt schnell und selbsttätig - Kaum Wartezeit bei der Anwendung und wenig mechanische Nacharbeit • Ein Reiniger für unzählige Anwendungen auf nahezu allen Materialien - Reduziert die bei Ihnen eingesetzten Reiniger und senkt dadurch Kosten bei höchster Materialschonung | • Frei von Aceton, Terpentin, Benzin, Petroleum, n-Hexan, chlorierten Kohlenwasserstoffen oder vergleichbaren Lösungsmitteln • Hervorragende Ergebnisse werden bei der Hochdruck- und Maschinenreinigung sowie beim Einsatz als Bremsenreiniger, Entkonservierer, Waschkraftverstärker und Metall-Entfetter erzielt 1 von 3 - Frei von Gefahrstoffen • MITARBEITER - Schützt die Gesundheit und vermeidet Spätfolgen der Mitarbeiter • GEFAHR - Nach GHS kennzeichnungsfrei und unbrennbar • UMWELT - Nicht umweltbelastend und lt. Detergenzien-VO abbaufähig • HANDHABUNG - Problemlose Lagerung, Versand und Anwendung 2 von 3 - Wirksam und zeitsparend • WIRKUNGSVOLL - Hocheffektiver, nicht schäumender Sicherheits-Reiniger • STARK - Besitzt eine hervorragende Reinigungskraft • LÖST - Entfettet und löst starke Verschmutzungen sowie Klebstoffe • WIRKUNGSSPEKTRUM - Schnelle Reinigung und Entfettung von Schmiermittel, Harz, Wachs, Ruß, Bremsstaub, Konservierungen etc. • HARTWASSERVERTRÄGLICH - Funktioniert auch bei hoher Wasserhärte mit geringem Reinigungsmitteleinsatz • WIEDERVERSCHMUTZUNG - Wirkt einer erneuten Verschmutzung länger entgegen durch geringen Tensidanteil 3 von 3 - Vielseitig einsetzbar • VIELFÄLTIG - Manuell und maschinell einsetzbar • SUBSTITUTION - Ersetzt gesundheitsbelastende Reiniger • REINIGUNG – STANDARDREINIGUNG - Mischbar mit Wasser bis 1:10 – INTENSIVREINIGUNG - Gebrauchsfertige Lösung • EINSATZBEREICHE – Geräte- und Maschinenreinigung – Stein-, Glas- und Keramikreinigung – Textilreinigung (Polster, Teppiche etc.) – Oberflächenreinigung (Betonboden, beschichtete Böden) | • Reinigung des verschmutzten Hallenbodens, Reinigung und Entfettung in einer CNC-Fräse, Aufbereitung eines Autositzes, Alltägliche Reinigung in Gebäuden, Reinigen von Sanitäranlagen, Entfernung von Nahrungsmittelrückständen, Reinigung von stark verschmutzten Maschinen, Reinigung von Nikotin und Ruß, Werkstatt- und Hallenböden, Lagerhallen, Produktionsstätten u.v.m.
5386535 | 900041030 | Gefalo, Sicherheits-Reiniger im Gebinde 3 in 1, Gebinde: 30 Ltr. | 14119 | Produkte entdecken¦Reinigungschemie¦Reinigungschemie alkalisch¦GEFALO® Sicherheits-Reiniger 3 in 1 | GEFALO® Sicherheits-Reiniger 3 in 1 / 30 Liter | GEFALO® Sicherheits-Reiniger 3 in 1 | Ein Produkt für nahezu jeden Anwendungsbereich | • Schützt Mitarbeiter und Umwelt - Vermeidet gesundheitliche Spätfolgen und senkt Risiken für die Umgebung • Wirkt schnell und selbsttätig - Kaum Wartezeit bei der Anwendung und wenig mechanische Nacharbeit • Ein Reiniger für unzählige Anwendungen auf nahezu allen Materialien - Reduziert die bei Ihnen eingesetzten Reiniger und senkt dadurch Kosten bei höchster Materialschonung | • Frei von Aceton, Terpentin, Benzin, Petroleum, n-Hexan, chlorierten Kohlenwasserstoffen oder vergleichbaren Lösungsmitteln • Hervorragende Ergebnisse werden bei der Hochdruck- und Maschinenreinigung sowie beim Einsatz als Bremsenreiniger, Entkonservierer, Waschkraftverstärker und Metall-Entfetter erzielt 1 von 3 - Frei von Gefahrstoffen • MITARBEITER - Schützt die Gesundheit und vermeidet Spätfolgen der Mitarbeiter • GEFAHR - Nach GHS kennzeichnungsfrei und unbrennbar • UMWELT - Nicht umweltbelastend und lt. Detergenzien-VO abbaufähig • HANDHABUNG - Problemlose Lagerung, Versand und Anwendung 2 von 3 - Wirksam und zeitsparend • WIRKUNGSVOLL - Hocheffektiver, nicht schäumender Sicherheits-Reiniger • STARK - Besitzt eine hervorragende Reinigungskraft • LÖST - Entfettet und löst starke Verschmutzungen sowie Klebstoffe • WIRKUNGSSPEKTRUM - Schnelle Reinigung und Entfettung von Schmiermittel, Harz, Wachs, Ruß, Bremsstaub, Konservierungen etc. • HARTWASSERVERTRÄGLICH - Funktioniert auch bei hoher Wasserhärte mit geringem Reinigungsmitteleinsatz • WIEDERVERSCHMUTZUNG - Wirkt einer erneuten Verschmutzung länger entgegen durch geringen Tensidanteil 3 von 3 - Vielseitig einsetzbar • VIELFÄLTIG - Manuell und maschinell einsetzbar • SUBSTITUTION - Ersetzt gesundheitsbelastende Reiniger • REINIGUNG – STANDARDREINIGUNG - Mischbar mit Wasser bis 1:10 – INTENSIVREINIGUNG - Gebrauchsfertige Lösung • EINSATZBEREICHE – Geräte- und Maschinenreinigung – Stein-, Glas- und Keramikreinigung – Textilreinigung (Polster, Teppiche etc.) – Oberflächenreinigung (Betonboden, beschichtete Böden) | • Reinigung des verschmutzten Hallenbodens, Reinigung und Entfettung in einer CNC-Fräse, Aufbereitung eines Autositzes, Alltägliche Reinigung in Gebäuden, Reinigen von Sanitäranlagen, Entfernung von Nahrungsmittelrückständen, Reinigung von stark verschmutzten Maschinen, Reinigung von Nikotin und Ruß, Werkstatt- und Hallenböden, Lagerhallen, Produktionsstätten u.v.m.
5386675 | 706223 | Glättscheibe mit Schwammgummi-Belag 280 x 140 mm x 18 mm | 14886 | Produkte entdecken¦Werkzeuge und Zubehör¦Handwerkzeuge¦Malerzubehör¦Glättscheibe | Glättscheibe | Glättscheibe |  |  | • Kunststoff-Träger • Zum Glätten von Putzen
5386677 | 706224 | Glättscheibe mit Mossgummi-Belag 280 x 140 mm x 9 mm | 14886 | Produkte entdecken¦Werkzeuge und Zubehör¦Handwerkzeuge¦Malerzubehör¦Glättscheibe | Glättscheibe | Glättscheibe |  |  | • Kunststoff-Träger • Zum Glätten von Putzen
5386803 | 700051 | Stichsägeblatt Soft Wave 150/127 mm CV, Pack 12 Stück. | 14911 | Produkte entdecken¦Sägen¦Stichsägeblätter¦Stichsägeblatt Soft-Wave | Stichsägeblatt Soft-Wave / 12 Stck. | Stichsägeblatt Soft-Wave | CV-blatt mit Wellenschliff für gerade Schnitte in weiche Materialien |  | • Spezielles Chrom-Vanadium Blatt mit Wellenschliff • Für akkurate und saubere Winkelschnitte • Trennt Materialien bis zu 100 mm • Garantiert gerade Schnitte mit geringen Kraftaufwand | Stichsägeblatt für den professionellen Sägeeinsatz insbesondere für weichen Materialien wie z. B. Holzfaserdämmplatten (Gutex, Pavatex), Polysterol-Hartschaum (Wedi-Platten), Karton und Pappe, Schaumstoff und Styropor, Gummi (wie Reifen), Kork und für weitere abrasive Materialien
5386865 | 900353060 | CAR TEC Bremsflüssigkeit DOT 4 Plus 60 Liter Fass | 11445 | Produkte entdecken¦Chemisch-Technische Produkte¦Fahrzeugchemie¦Technische Kfz-Chemie¦CarTEC Bremsflüssigkeit DOT 4 Plus | CarTEC Bremsflüssigkeit DOT 4 Plus / 60 Liter | CarTEC Bremsflüssigkeit DOT 4 Plus | Synthetik-Hochleistungsbremsflüssigkeit | • Vollsynthetische Bremsflüssigkeit • Mischbar mit Bremsflüssigkeiten gleicher Spezifikation • Hoher Nass-Siedepunkt >170 °C | • Niederviskos • Vollsynthetische Bremsflüssigkeit • Bestehend aus Polyethylen, Glykol, Ether und Additive • Guter Korrosionsschutz bei hohen Temperaturen • Hohe Betriebssicherheit auch nach längerer Einsatzdauer • Besseres Ansprechen der Bremse bei Temperaturen bis +40 °C • Erhöhter Sicherheitsstand • Praxisbewährt und erprobt in Aggregaten mit Füllvorschrift | • Für hydraulische Brems- und Kupplungssysteme mit einem Siedepunkt von mindestens +265 °C und einem Nass-Siedepunkt von mindestens +170 °C • KFZ-Bremssystem gem. DOT 3 / DOT 4 • KFZ-Kupplungssystem gem. DOT 3 / DOT 4 • Empfehlenswert für Fahrzeuge mit ABS-Bremssystem
5387331 | KDCD100YP2T-QW | Akku-Schlagbohrschrauber 18 V / 5Ah DCD100YP2T-QW | 14920 | Produkte entdecken¦Elektrowerkzeuge¦Akku-Schlagbohrschrauber 18 V | Akku-Schlagbohrschrauber 18 V | Akku-Schlagbohrschrauber 18 V |  |  | • Leistungsstarker 2-Gang Akku-Schlagbohrschrauber mit sehr kompakten Abmessungen und geringem Gewicht • Längere Laufzeit pro Akkuladung und höhere Lebensdauer durch bürstenlose Motor-Technologie • Optimal abgestimmtes 2-Gang-Vollmetallgetriebe für perfekte Kraftübertragung • 15-stufiges Drehmomentmodul mit sicherem und zuverlässigem Abschaltmoment gewährleistet präzise Schraubarbeiten in allen Einstellungen • Leicht dosierbare Schalterelektronik für exaktes Anbohren und präzises Schrauben • Problemloser Langzeiteinsatz durch Sicherheitselektronik (permanente Überprüfung von Akku-Temperatur, Stromentnahme und Entladeschutz) • 13 mm Schnellspann-Bohrfutter aus Kunststoff mit zentrisch spannenden Backen sowie problemlose Handhabung durch automatische Spindelarretierung • Leichte Bedienung durch sehr kompakte Bauform mit nur 16,4 cm Gesamtlänge sowie leichte Bauweise und ergonomisch gummierte Griffbereiche • Leistungsstarke LED für problemloses Arbeiten bei allen Lichtverhältnissen
5387333 | KDCD999T1-QW | Akku-Schlagbohrschrauber 18 V / 6Ah DCD999T1-QW | 14919 | Produkte entdecken¦Elektrowerkzeuge¦Akku-Schlagbohrschrauber 18 V | Akku-Schlagbohrschrauber 18V | Akku-Schlagbohrschrauber 18 V |  |  | • Extrem leistungsstarker Akku-Dreigang-Schlagbohrschrauber • Doppelter Vorteil beim Einsatz von XR FLEXVOLT-Akkus anstelle 18 Volt XR-Akkus: 1.) Durch geringere Innenwiderstände der Akku-Zellen erfolgt ein schnellerer Stromfluss zum Motor, sodass dieser bereits beim Einsatz eines XR Flexvolt-Akkus mit 6 Ah eine über 54% höhere Abgabeleistung und somit eine entsprechend stärkere Durchzugskraft liefert 2.) Weitaus längere Laufzeit durch die Verfügungstellung sehr hoher Akku-Kapazitäten von bis zu 12 Ah¦Über 50% längere Laufzeit pro Akkuladung sowie höhere Lebensdauer durch innovative, bürstenlose Motor-Technologie • Sehr hoher Arbeitsfortschritt durch optimal abgestimmtes 3-Gang-Vollmetallgetriebe • Problemloser Langzeiteinsatz durch Sicherheitselektronik (permanente Überprüfung von Akku-Temperatur, Stromentnahme und Entladeschutz • Elektronische Dreh- und Schlagzahlregulierung sowie Rechts- / Linkslauf¦Innovative, elektronische • Drehmomentkupplung sowie präzises 11-stufiges Drehmomentmodul mit zuverlässigem Abschaltmoment • Robustes 13 mm Vollmetall-Schnellspann-Bohrfutter und automatische Spindelarretierung • Innovative dreistufige LED-Leuchte mit sehr hoher Leuchtkraft von bis zu 77 Lumen und optimal ausgerichtetem Lichtkegel • Sehr kompakte Abmessungen durch innovative, elektronisch gesteuerte Drehmomentkupplung und damit problemloser Einsatz auch bei eingeengten Platzverhältnissen • Ergonomisch gummierter Handgriff für ein Maximum an Sicherheit und Arbeitskomfort • Verlängerter Zusatzhandgriff zur besseren Kontrolle des gesteigertem Drehmoments • Gürtelhaken garantiert in allen Situationen einen sicheren und schnellen Einsatz
5387339 | 900331025 | Kraft-Landmaschinenreiniger-Konzentrat, 25 l | 500 | Produkte entdecken¦Reinigungschemie¦Reinigungschemie alkalisch¦Kraft-Landmaschinenreiniger | Kraft-Landmaschinenreiniger / 25 Liter | Kraft-Landmaschinenreiniger | Stark fettlösendes, wasserlösliches Reinigungskonzentrat |  | • Alkalisch eingestelltes, stark fettlösendes, wasserlösliches Reinigungskonzentrat • Entfernt durch modifizierte waschaktive Substanzen und Tenside selbst hartnäckigste Verschmutzungen und gibt allen Fahrzeugen einen neuen Glanz • Materialschonend, greift Kunststoffe, Lacke, Gummidichtungen und Glas nicht an • Reinigt selbsttätig, intensiv und porentief • Aufsprühen, kurz einwirken lassen und mittels Hochdruckreiniger oder scharfem Wasserstrahl abspritzen • Sehr sparsam bei der Anwendung durch hohe Konzentrierung, von 1:3 bis 1:20 mit Wasser verdünnbar • Nicht kennzeichnungspflichtig, biologisch abbaubar | Land- und Forstwirte, Werkstätten für Land- und Forstmaschinen, Landmaschinen-Handel und -Reparatur, Maschinengemeinschaften, -Genossenschaften und Verbände | • Verdünnten Reiniger gleichmäßig von unten nach oben aufsprühen • Nicht in praller Sonne anwenden • Ein Antrocknen auf der Lackoberfläche sollte verhindert werden
5407323 | 077031 | Digitaler Winkel- Neigungsmesser und Wasserwaage 35 cm - Gambit Tools - | 14885 | Produkte entdecken¦Werkzeuge und Zubehör¦Handwerkzeuge¦Messtechnik¦Digitaler Winkelmesser | Digitaler Winkelmesser | Digitaler Winkelmesser | Schnelles Bestimmen vom Komplemen-tärwinkel | • Genauigkeit - Anzeige der Winkel von ± 0 – 185° mit ± 0,1° • Vielseitig und multifunktionell - Durch Horizontal- und Vertikallibelle ist eine Verwendung als Wasserwaage und Neigungsmesser möglich • Digitale Hold- und Reset-Funktion - Vereinfacht und garantiert professionelles Arbeiten | • Innovatives Sensorsystem mit einer Anzeigenauflösung von 0,05° garantiert eine sehr exakte Messung • Die „Hold-Funktion" macht das Ablesen an nicht einsehbaren Stellen möglich • Der Komplementärwinkel kann durch die „Reset“-Funktion ohne zweite Messung schnell und präzise bestimmt werden • Durch große Ziffern im LCD-Display sind sie auch bei geringerer Entfernungen lesbar • Zusätzlich einschaltbare Beleuchtung erleichtert das Ablesen der Messungen • Eine Horizontal- und eine Vertikallibelle ermöglichen die Verwendung als Wasserwaage sowie auch als Neigungsmesser • Niedriger Stromverbrauch für minimalen Batterieverbrauch • Der Winkelmesser schaltet sich bei Nichtgebrauch nach ca. 5 Min. automatisch ab und speichert den letzten Wert • Low-Bat-Anzeige verhindert Ausfallzeiten • Messmodul liegt geschützt innerhalb des Gehäuses • Display und Libellen sind mit festem Plexiglas geschützt • Messschenkel aus Aluminium aus hochpräziser CNC-Fertigung • Robust und wetterfest durch die rote Pulverlackierung | Der digitale Winkelmesser eignet sich für die Ausrichtung von Einbaumöbeln, im Treppenbau, für Fliesenleger, bei Dachfirsten und Schreinerarbeiten.
5407405 | 0860035 | PU-Pistolenschaum, 500 ml | 14917 | Produkte entdecken¦Klebetechnik¦Klebe- und Dichtstoffe¦1-K-PU-Pistolenschaum | 1-K-PU-Pistolenschaum / 500 ml | 1-K-PU-Pistolenschaum | Einkomponentiger, feuchtigkeitshärtender Montageschaum auf Polyurethanbasis | • Gutes Fugenschalldämmmaß - Wirkt schallisolierend und schützt vor äußeren Schalleinwirkungen • Vielseitige Anwendung - Ein PU-Schaum für alle Fälle, deckt fast alle im Bauwesenanfallenden Tätigkeiten ab • Geeignet zur RAL-Montage & Anforderungen der EnEV - Entspricht dem Qualitätsstandard zur RAL-konformen Montage von Fensterelementen und erfüllt die Vorlagen der Energieeinsparverordnung | • Ist im ausgehärteten Zustand gegen Wasser, Öl, diverse Lösungsmittel und Ungeziefer resistent • Erlaubt die Bearbeitung von größeren Zwischenräumen • Alterungsbeständig • Überstreich- und überputzbar • Beständig gegen Säuren und Laugen • Verdreifacht das ausgetragene Volumen | • Wärmedämmende Isolierung zwischen Fensterlaibung und Mauerwerk • Zur Isolation von wasserführenden Leitungen • Zur Isolation und zur Geräuschdämmung an Badewannen und Duschtassen • Zum Verschließen von Mauerdurchbrüchen und ähnlichen Öffnungen • Zum Verkleben von Dachziegeln • Zur wärmedämmenden Isolation im Dachbereich • Zur Verklebung auf bitumenhaltigen Untergründen | Der Schaum ist ab +5° C bis max. +30° C verarbeitbar. Die optimale Verarbeitungstemperatur liegt bei +20° C. Die Volumenausbeute liegt bei 42–44 Liter und nach 10 Min. ist der Pistolenschaum klebefrei. Schneidbar nach ca. 40 Min. bei 20 mm Strang.
5407423 | MW4933492821 | M18BLPDRC-0X M18 bürstenloser Akku-Schlagbohrschraube | 14913 | Produkte entdecken¦Elektrowerkzeuge¦M18™ BÜRSTENLOSER AKKU-SCHLAGBOHRSCHRAUBER | M18™ BÜRSTENLOSER AKKU-SCHLAGBOHRSCHRAUBER | M18™ BÜRSTENLOSER AKKU-SCHLAGBOHRSCHRAUBER |  |  | • Kompakter bürstenloser Akku-Schlagbohrschrauber mit einer Länge von 145 mm für den Zugang zu engen Räumen • Hochwertiges 13-mm-Metallfutter für schnellen Bitwechsel und hervorragende Bitsicherung • 60,5 Nm Drehmoment - bestes Verhältnis zwischen Leistung und Größe • Wendbarer Gürtelclip aus Metall zum schnellen und einfachen Aufhängen des Werkzeugs • Akku-Ladestandanzeige und LED-Licht am Gerät • Milwaukee®'s bürstenloser PowerState™-Motor, Redlithium™-Technologie sowie die Redlink Plus™-Elektronik bieten hervorragende Leistung, Laufzeit und Haltbarkeit • Flexibles Akkusystem: kompatibel mit allen MILWAUKEE®M18™ Akkus • Optimierte Drehzahl für schnelleres Bohren und Schrauben (0 - 550/ 0 - 1700 U/min)
5407483 | 900041200 | Gefalo, Sicherheits-Reiniger im Gebinde 3 in 1, Gebinde: 200 Ltr. | 14119 | Produkte entdecken¦Reinigungschemie¦Reinigungschemie alkalisch¦GEFALO® Sicherheits-Reiniger 3 in 1 | GEFALO® Sicherheits-Reiniger 3 in 1 / 200 Liter | GEFALO® Sicherheits-Reiniger 3 in 1 | Ein Produkt für nahezu jeden Anwendungsbereich | • Schützt Mitarbeiter und Umwelt - Vermeidet gesundheitliche Spätfolgen und senkt Risiken für die Umgebung • Wirkt schnell und selbsttätig - Kaum Wartezeit bei der Anwendung und wenig mechanische Nacharbeit • Ein Reiniger für unzählige Anwendungen auf nahezu allen Materialien - Reduziert die bei Ihnen eingesetzten Reiniger und senkt dadurch Kosten bei höchster Materialschonung | • Frei von Aceton, Terpentin, Benzin, Petroleum, n-Hexan, chlorierten Kohlenwasserstoffen oder vergleichbaren Lösungsmitteln • Hervorragende Ergebnisse werden bei der Hochdruck- und Maschinenreinigung sowie beim Einsatz als Bremsenreiniger, Entkonservierer, Waschkraftverstärker und Metall-Entfetter erzielt 1 von 3 - Frei von Gefahrstoffen • MITARBEITER - Schützt die Gesundheit und vermeidet Spätfolgen der Mitarbeiter • GEFAHR - Nach GHS kennzeichnungsfrei und unbrennbar • UMWELT - Nicht umweltbelastend und lt. Detergenzien-VO abbaufähig • HANDHABUNG - Problemlose Lagerung, Versand und Anwendung 2 von 3 - Wirksam und zeitsparend • WIRKUNGSVOLL - Hocheffektiver, nicht schäumender Sicherheits-Reiniger • STARK - Besitzt eine hervorragende Reinigungskraft • LÖST - Entfettet und löst starke Verschmutzungen sowie Klebstoffe • WIRKUNGSSPEKTRUM - Schnelle Reinigung und Entfettung von Schmiermittel, Harz, Wachs, Ruß, Bremsstaub, Konservierungen etc. • HARTWASSERVERTRÄGLICH - Funktioniert auch bei hoher Wasserhärte mit geringem Reinigungsmitteleinsatz • WIEDERVERSCHMUTZUNG - Wirkt einer erneuten Verschmutzung länger entgegen durch geringen Tensidanteil 3 von 3 - Vielseitig einsetzbar • VIELFÄLTIG - Manuell und maschinell einsetzbar • SUBSTITUTION - Ersetzt gesundheitsbelastende Reiniger • REINIGUNG – STANDARDREINIGUNG - Mischbar mit Wasser bis 1:10 – INTENSIVREINIGUNG - Gebrauchsfertige Lösung • EINSATZBEREICHE – Geräte- und Maschinenreinigung – Stein-, Glas- und Keramikreinigung – Textilreinigung (Polster, Teppiche etc.) – Oberflächenreinigung (Betonboden, beschichtete Böden) | • Reinigung des verschmutzten Hallenbodens, Reinigung und Entfettung in einer CNC-Fräse, Aufbereitung eines Autositzes, Alltägliche Reinigung in Gebäuden, Reinigen von Sanitäranlagen, Entfernung von Nahrungsmittelrückständen, Reinigung von stark verschmutzten Maschinen, Reinigung von Nikotin und Ruß, Werkstatt- und Hallenböden, Lagerhallen, Produktionsstätten u.v.m.
5407541 | 118125 | TS 88 2,50 x 350 mm EN ISO 2560-A: E 42 3 B 12 H 10 | 14951 | Produkte entdecken¦Schweißzusatzwerkstoffe¦Niedrig- und mittellegierte Stähle¦TS 88 | TS 88 / 5 kg | TS 88 | Basische Doppelmantel-Elektrode | • Einfaches Handling – Erleichtertes Zünden durch ihre spezielle Umhüllung • Hervorragende Schweisseigenschaften – Konzentrierter und stabiler Lichtbogen, besonders gute Nahtoptik, geringe Spritzerbildung • Hohe mechanische Gütewerte – Zum Schweißen von dynamisch belasteten Bauteilen | • Montage- und Reparaturschweißungen, Verbindungsschweißungen in Zwangslagen • Schweißzusatz in allen Bereichen der Industrie und des Handwerks • Hohe mechanische Gütewerte • Sehr stabiler Lichtbogen • Leichte Schlackenlösbarkeit • Feine Nahtoptik • Wechselstrom geeignet Spezielle Umhüllung: Der besondere Aufbau der Umhüllung aus zwei unterschiedlichen Umhüllungsmassen vereint die Vorteile einer rutilen Ummantelung mit den hohen Festigkeitswerten basischer Elektroden. Durch den stabilen und konzen­trierten Lichtbogen ist das Schweißen von Wurzellagen und das Schweißen in Zwangspositionen möglich. | • Stahlbau • Schlossereien • Montage • Pflege und Wartung • Transport • Logistik ... und viele mehr
5407543 | 118132 | TS 88 3,25 x 350 mm EN ISO 2560-A: E 42 3 B 12 H 10 | 14951 | Produkte entdecken¦Schweißzusatzwerkstoffe¦Niedrig- und mittellegierte Stähle¦TS 88 | TS 88 / 5 kg | TS 88 | Basische Doppelmantel-Elektrode | • Einfaches Handling – Erleichtertes Zünden durch ihre spezielle Umhüllung • Hervorragende Schweisseigenschaften – Konzentrierter und stabiler Lichtbogen, besonders gute Nahtoptik, geringe Spritzerbildung • Hohe mechanische Gütewerte – Zum Schweißen von dynamisch belasteten Bauteilen | • Montage- und Reparaturschweißungen, Verbindungsschweißungen in Zwangslagen • Schweißzusatz in allen Bereichen der Industrie und des Handwerks • Hohe mechanische Gütewerte • Sehr stabiler Lichtbogen • Leichte Schlackenlösbarkeit • Feine Nahtoptik • Wechselstrom geeignet Spezielle Umhüllung: Der besondere Aufbau der Umhüllung aus zwei unterschiedlichen Umhüllungsmassen vereint die Vorteile einer rutilen Ummantelung mit den hohen Festigkeitswerten basischer Elektroden. Durch den stabilen und konzen­trierten Lichtbogen ist das Schweißen von Wurzellagen und das Schweißen in Zwangspositionen möglich. | • Stahlbau • Schlossereien • Montage • Pflege und Wartung • Transport • Logistik ... und viele mehr
5407545 | 118140 | TS 88 4,00 x 450 mm EN ISO 2560-A: E 42 3 B 12 H 10 | 14951 | Produkte entdecken¦Schweißzusatzwerkstoffe¦Niedrig- und mittellegierte Stähle¦TS 88 | TS 88 / 5 kg | TS 88 | Basische Doppelmantel-Elektrode | • Einfaches Handling – Erleichtertes Zünden durch ihre spezielle Umhüllung • Hervorragende Schweisseigenschaften – Konzentrierter und stabiler Lichtbogen, besonders gute Nahtoptik, geringe Spritzerbildung • Hohe mechanische Gütewerte – Zum Schweißen von dynamisch belasteten Bauteilen | • Montage- und Reparaturschweißungen, Verbindungsschweißungen in Zwangslagen • Schweißzusatz in allen Bereichen der Industrie und des Handwerks • Hohe mechanische Gütewerte • Sehr stabiler Lichtbogen • Leichte Schlackenlösbarkeit • Feine Nahtoptik • Wechselstrom geeignet Spezielle Umhüllung: Der besondere Aufbau der Umhüllung aus zwei unterschiedlichen Umhüllungsmassen vereint die Vorteile einer rutilen Ummantelung mit den hohen Festigkeitswerten basischer Elektroden. Durch den stabilen und konzen­trierten Lichtbogen ist das Schweißen von Wurzellagen und das Schweißen in Zwangspositionen möglich. | • Stahlbau • Schlossereien • Montage • Pflege und Wartung • Transport • Logistik ... und viele mehr
5407997 | Set4047-1 | Rundlos-Sorglos-Paket Bau I inkl. TS44 ZX | 14926 | Produkte entdecken¦Schweißtechnik¦Elektroden-Schweißgeräte¦Rundlos-Sorglos-Paket-Bau I | Rundlos-Sorglos-Paket IRundlos-Sorglos-Paket-Bau I | Rundlos-Sorglos-Paket-Bau I |  |  | PROFImat 180 PLUS • Auch am Stromerzeuger und an langen Leitungen ist eine zuverlässige und stabile Zündung gewährleistet • Hotstart: Kurzzeitige, automatische Erhöhung der Schweißspannung für den perfekten Zündvorgang • Anti-Stick: Bei versehentlichem Festkleben der Elektrode wird der Schweißstrom automatisch verringert und verhindert somit das Ausglühen der Elektrode • Arc Force: Unterstützt den Schweißprozess mit einer erhöhten Lichtbogenstabilität und einem optimierten Werkstoffübergang • E-Hand und WIG Lift ARC wählbar Schlackenhammer mit Kunststoff-Griff • Gewicht: 470 g • gehärtet und geschmiedet Stahldraht-Handbürste • Ausführung: 3-reihig Elektrodenhalter-Garnitur • Bestehend aus Elektrodenhalter und Stecker mit Spezial-Schweißkabel • Schweißkabel mit extrem verschleißfestem und hitzebeständigem Neoprenmantel • Unverzinkte Litzendrähte • Hochflexible Ausführung • Anschluss: 400 A • Länge: 3 m Masseanschluss-Garnitur • Anschluss: 400 A • Länge: 3 m • Querschnitt: 50 mm² Mobile Montagebox Einhand-Winkelschleifer • Für Scheiben im ø 125 mm • Verbessertes Kugellager • Handgriffseite wechselbar • Schlüssel zum Werkzeugwechsel und Handgriff inklusive • Schutzhaube mit Schnellverschluss Trennscheibe VA/INOX • Entspricht der EN 12413 • Dünne, schnittige Trennscheibe für Edelstahl • Geringer Materialverbrauch • Zur nahezu gratfreien Bearbeitung dünnwandiger Bleche und Profile Texstar® Ceramic Plus • Plus an Effektivität: Perfektes Verhältnis von Anstellwinkel und Lamellenanzahl – erlaubt hohe Standzeit und Geschwindigkeit • Plus an Wirtschaftlichkeit: Leichtes und schnelles Trimmen der Scheibe ermöglicht bis zu 95 % Nutzung des Schleifgewebes • Plus an Ausdauer: Selbstschärfendes und ausdauerndes Keramikkorund, schleift bis zum letzten Korn und behält einen kühlen Kopf – verhindert Anlaufarbeiten am Werkstück und kürzt Nacharbeiten TS 44 ZX® • Schweißen verzinkter Materialien ohne Nachverzinken, da spezielle Ummantelung Zinkabbrand verhindert • Schweißen von vielen unterschiedlichen Materialien z. B. Stahl, VA, rissempfindlichen Bauteilen, Mischverbindungen, Stahl, Edelstahl etc. aufgrund spezieller Legierungsbestandteile • In hohen Temperaturbereichen einsetzbar durch ausgezeichnete Wärme- und Zunderbeständigkeit bis +1.050 °C
5408003 | Set4047-2 | Rundlos-Sorglos-Paket Bau II inkl. TS 1000 Super | 14927 | Produkte entdecken¦Schweißtechnik¦Elektroden-Schweißgeräte¦Rundlos-Sorglos-Paket Bau II | Rundlos-Sorglos-Paket Bau II | Rundlos-Sorglos-Paket Bau II |  |  | PROFImat 180 PLUS • Auch am Stromerzeuger und an langen Leitungen ist eine zuverlässige und stabile Zündung gewährleistet • Hotstart: Kurzzeitige, automatische Erhöhung der Schweißspannung für den perfekten Zündvorgang • Anti-Stick: Bei versehentlichem Festkleben der Elektrode wird der Schweißstrom automatisch verringert und verhindert somit das Ausglühen der Elektrode • Arc Force: Unterstützt den Schweißprozess mit einer erhöhten Lichtbogenstabilität und einem optimierten Werkstoffübergang • E-Hand und WIG Lift ARC wählbar Schlackenhammer mit Kunststoff-Griff • Gewicht: 470 g • gehärtet und geschmiedet Stahldraht-Handbürste • Ausführung: 3-reihig Elektrodenhalter-Garnitur • Bestehend aus Elektrodenhalter und Stecker mit Spezial-Schweißkabel • Schweißkabel mit extrem verschleißfestem und hitzebeständigem Neoprenmantel • Unverzinkte Litzendrähte • Hochflexible Ausführung • Anschluss: 400 A • Länge: 3 m Masseanschluss-Garnitur • Anschluss: 400 A • Länge: 3 m • Querschnitt: 50 mm² Mobile Montagebox Einhand-Winkelschleifer • Für Scheiben im ø 125 mm • Verbessertes Kugellager • Handgriffseite wechselbar • Schlüssel zum Werkzeugwechsel und Handgriff inklusive • Schutzhaube mit Schnellverschluss Trennscheibe VA/INOX • Entspricht der EN 12413 • Dünne, schnittige Trennscheibe für Edelstahl • Geringer Materialverbrauch • Zur nahezu gratfreien Bearbeitung dünnwandiger Bleche und Profile Texstar® Ceramic Plus • Plus an Effektivität: Perfektes Verhältnis von Anstellwinkel und Lamellenanzahl – erlaubt hohe Standzeit und Geschwindigkeit • Plus an Wirtschaftlichkeit: Leichtes und schnelles Trimmen der Scheibe ermöglicht bis zu 95 % Nutzung des Schleifgewebes • Plus an Ausdauer: Selbstschärfendes und ausdauerndes Keramikkorund, schleift bis zum letzten Korn und behält einen kühlen Kopf – verhindert Anlaufarbeiten am Werkstück und kürzt Nacharbeiten TS 1000 Super® • Durch eine dicke Rutilzellulose-Umhüllung schweißt sie durch Zink, Rost und Farbe • In extremen Schweißpositionen einsetzbar, da auch beim Biegen die Ummantelung nicht abplatzt • Keine Probleme mit Feuchtigkeit bei der Lagerung, da die Ummantelung nicht hygroskopisch ist
5409403 | 422441 | Airfix Draw Aligner | 14922 | Produkte entdecken¦Kfz-Werkzeuge / Kfz-Zubehör¦Karosserieinstandsetzung¦AIRFIX DRAW ALIGNER | AIRFIX DRAW ALIGNER | AIRFIX DRAW ALIGNER |  | • Der AIRFIX DRAW ALIGNER ist ein unverzichtbares Hilfsmittel für Karosseriespezialisten, zum entfernen von Dellen. • Das patentierte Design zeichnet sich durch eine nicht verklebte, umlaufende Dichtung aus, die mit minimalem Zeitaufwand ausgetauscht werden kann. • Darüber hinaus verhindern vier Pads im Vakuum das Verrutschen der Dichtung, was sie noch robuster macht. • Der AIRFIX DRAW ALIGNER zählt zu den zuverlässigsten Systemen auf dem Markt. | • Die Saugnapfplatte ist mit 4 Gummipads ausgestattet, die die Scherkräfte beim Ziehen aufnehmen. • Die umlaufende Dichtung ist ohne Klebstoff eingelassen, die Dichtung und die Pads sind leicht austauschbar. • Zugkraft von bis zu 350 kg über die gesamte Höhe des Gerätes. • Maximale Zughöhe von 1,30 m. Kurbelwinde mit Ø 6 mm Drahtseil (1,5 Tonnen Zugfestigkeit). • Schiebesystem zur sekundenschnellen und werkzeuglosen Einstellung der Zughöhe. • Abgewinkeltes Getriebe, um das Ziehen nach unten zu erleichtern. • Leichtes Gerät gut mobil einsetzbar durch die beiden Räder. • Niedriger Geräuschpegel bedingt durch den Hochleistungsschalldämpfer.
5409405 | 422442 | GUMMIDICHTUNG FÜR AIRFIX DRAW ALIGNER | 14923 | Produkte entdecken¦Kfz-Werkzeuge / Kfz-Zubehör¦Karosserieinstandsetzung¦GUMMIDICHTUNG FÜR AIRFIX DRAW ALIGNER | GUMMIDICHTUNG FÜR AIRFIX DRAW ALIGNER | GUMMIDICHTUNG FÜR AIRFIX DRAW ALIGNER |  |  | • passend für AIRFIX DRAW ALIGNER
5420674 | 6900011000 | Starterkit Faltringe 4 teilig 1xSatiniervorsatz, 3 Ringe Korn 80,120,1 | 14943 | Produkte entdecken¦Schleif- und Trenntechnik¦Polieren und Satinieren¦Starter-Kit Faltringe | Starter-Kit Faltringe | Starter-Kit Faltringe |  |  | Satiniervorsatz für Winkelschleifer mit ø 125 mm • Mit diesem Vorsatz wird ein handelsüblicher, regelbarer Winkelschleifer zur Satiniermaschine • Verschiedene Größen von Satinierwalzen (bis 125 mm ø) einsetzbar • In Kombination mit dem Spanndorn ist ein schnelles Walzenwechseln möglich • Einfache, werkzeuglose Montage • Passend auf viele Winkelschleifer-Modelle • Im Halter wurden Bohrungen unterschiedlicher Durchmesser eingearbeitet, um die Montage von Winkelschleifer-Griffen verschiedener Hersteller zu ermöglichen Faltringe auf Aluminiumoxid • Doppelimprägnierung für besonders hohe Standfestigkeit • Unterschiedliche Farben leichte Zuordnung der Körnungen, keine Verwechslungen mehr möglich • Satiniermaschine überflüssig durch die M14-Aufnahme ist die Satinierwalze auf nahezu allen drehzahlregelbaren Winkelschleifern einsetzbar • Optimierte Geometrie für alle Oberflächen, kein Einlaufen des Faltrings
5420686 | 690001 | Faltringe Set 3-tlg., 125 x 50 mm, M14 je 1 x Korn 80, 120 und 180-240 | 14942 | Produkte entdecken¦Schleif- und Trenntechnik¦Polieren und Satinieren¦Faltringe-Set | Faltringe-Set | Faltringe-Set |  |  | • Doppelimprägnierung - für besonders hohe Standfestigkeit • Unterschiedliche Farben - leichte Zuordnung der Körnungen, keine Verwechslungen mehr möglich • Satiniermaschine überflüssig - durch die M14-Aufnahme ist die Satinierwalze auf nahezu allen drehzahlregelbaren Winkelschleifern einsetzbar • Optimierte Geometrie - für alle Oberflächen, kein Einlaufen des Faltrings | • Für praktisch alle Werkstoffe • Besonders für Edelstahl-Vierkantrohre geeignet
5420688 | 690001080 | Faltringe orange, 125 x 50 mm Korn 80, M14, Pack 2 Stück | 14940 | Produkte entdecken¦Schleif- und Trenntechnik¦Polieren und Satinieren¦Faltringe | Faltringe / 2 Stck. | Faltringe | Satinierringe aus Aluminiumoxid |  | • Doppelimprägnierung für besonders hohe Standfestigkeit • Unterschiedliche Farben - leichte Zuordnung der Körnungen, keine Verwechslungen mehr möglich • Satiniermaschine überflüssig durch die M14-Aufnahme ist die Satinierwalze auf nahezu allen drehzahlregelbaren Winkelschleifern einsetzbar • Optimierte Geometrie für alle Oberflächen, kein Einlaufen des Faltrings | • Für praktisch alle Werkstoffe • Besonders für Edelstahl-Vierkantrohre ?geeignet
5420690 | 690001120 | Faltringe rot, 125 x 50 mm Korn 120, M14, Pack 2 Stück | 14940 | Produkte entdecken¦Schleif- und Trenntechnik¦Polieren und Satinieren¦Faltringe | Faltringe / 2 Stck. | Faltringe | Satinierringe aus Aluminiumoxid |  | • Doppelimprägnierung für besonders hohe Standfestigkeit • Unterschiedliche Farben - leichte Zuordnung der Körnungen, keine Verwechslungen mehr möglich • Satiniermaschine überflüssig durch die M14-Aufnahme ist die Satinierwalze auf nahezu allen drehzahlregelbaren Winkelschleifern einsetzbar • Optimierte Geometrie für alle Oberflächen, kein Einlaufen des Faltrings | • Für praktisch alle Werkstoffe • Besonders für Edelstahl-Vierkantrohre ?geeignet
5420692 | 690001180 | Faltringe gelb, 125 x 50 mm Korn 180, M14, Pack 2 Stück | 14940 | Produkte entdecken¦Schleif- und Trenntechnik¦Polieren und Satinieren¦Faltringe | Faltringe / 2 Stck. | Faltringe | Satinierringe aus Aluminiumoxid |  | • Doppelimprägnierung für besonders hohe Standfestigkeit • Unterschiedliche Farben - leichte Zuordnung der Körnungen, keine Verwechslungen mehr möglich • Satiniermaschine überflüssig durch die M14-Aufnahme ist die Satinierwalze auf nahezu allen drehzahlregelbaren Winkelschleifern einsetzbar • Optimierte Geometrie für alle Oberflächen, kein Einlaufen des Faltrings | • Für praktisch alle Werkstoffe • Besonders für Edelstahl-Vierkantrohre ?geeignet
5420696 | 6900021000 | Starterkit Faltwalzen 100 x 19 mm Satiniervorsatz, Dorn, Walze und Filzsch | 14948 | Produkte entdecken¦Schleif- und Trenntechnik¦Polieren und Satinieren¦Starter-Kit Faltwalzen | Starter-Kit Faltwalzen / 4-tlg. | Starter-Kit Faltwalzen |  |  | Faltwalze, orange, Korn 80 • Fast ansatzfreie Strichmattierung bei Edelstahloberflächen • Sehr hohe Standfestigkeit durch Doppelimprägnierung • Kunststoff-Bohrungskern mit ø 19 mm passt auf handelsübliche Antriebsdorne Satiniervorsatz • Mit diesem Vorsatz wird ein handelsüblicher, regelbarer Winkelschleifer zur Satiniermaschine • Verschiedene Größen von Satinierwalzen (bis 125 mm ø) einsetzbar • In Kombination mit dem Spanndorn ist ein schnelles Walzenwechseln möglich • Einfache, werkzeuglose Montage • Passend auf viele Winkelschleifer-Modelle • Im Halter wurden Bohrungen unterschiedlicher Durchmesser eingearbeitet, um die Montage von Winkelschleifer-Griffen verschiedener Hersteller zu ermöglichen Spanndorn • Ermöglicht das schnelle Walzenwechseln • Passt auf alle handelsüblichen Satinierwalzen (1-, 2- und 4-Nutensysteme) • Mit Roloc-Aufnahme • Die Federspannung sorgt für einen ruhigen Lauf Filzscheibe Mini Typ R • Für feine Schleif- und Polierarbeiten geeignet • In der Kombination mit dem Spanndorn schützt die Filzscheibe vor Beschädigungen beim Arbeiten im Winkel
5420698 | 690002 | Faltwalzen Set 5-tlg., 100 x 100 x 19 mm je 1x Korn 80,120,180-240,280-320 und 40 | 14947 | Produkte entdecken¦Schleif- und Trenntechnik¦Polieren und Satinieren¦Faltwalzen-Set | Faltwalzen-Set | Faltwalzen-Set |  |  | • Fast ansatzfreie Strichmattierung bei Edelstahloberflächen • Sehr hohe Standfestigkeit durch Doppelimprägnierung • Unterschiedliche Farben - leichte Zuordnung der Körnungen, keine Verwechslungen mehr möglich • Kunststoff-Bohrungskern mit ø 19 mm passt auf handelsübliche Antriebsdorne | • Besonders geeignet für rostfreien Stahl • Mattieren von NE-Metallen • Reinigen von oxidierten Buntmetallen • Glätten und mattes Finish von Werkstückoberflächen • Für praktisch alle Werkstoffe geeignet
5420700 | MW4933492822 | M18BLPDRC-202C M18 Akku Schlagbohrschrauber, bürstenlos | 14916 | Produkte entdecken¦Elektrowerkzeuge¦M18™ BÜRSTENLOSER AKKU-SCHLAGBOHRSCHRAUBER | M18™ BÜRSTENLOSER AKKU-SCHLAGBOHRSCHRAUBER | M18™ BÜRSTENLOSER AKKU-SCHLAGBOHRSCHRAUBER |  |  | • Kompakter bürstenloser Akku-Schlagbohrschrauber mit einer Länge von 145 mm für den Zugang zu engen Räumen • Hochwertiges 13-mm-Metallfutter für schnellen Bitwechsel und hervorragende Bitsicherung • 60,5 Nm Drehmoment - bestes Verhältnis zwischen Leistung und Größe • Wendbarer Gürtelclip aus Metall zum schnellen und einfachen Aufhängen des Werkzeugs • Akku-Ladestandanzeige und LED-Licht am Gerät • Milwaukee®'s bürstenloser PowerState™-Motor, Redlithium™-Technologie sowie die Redlink Plus™-Elektronik bieten hervorragende Leistung, Laufzeit und Haltbarkeit • Flexibles Akkusystem: kompatibel mit allen MILWAUKEE®M18™ Akkus • Optimierte Drehzahl für schnelleres Bohren und Schrauben (0 - 550/ 0 - 1700 U/min)
5420702 | 690002080 | Faltwalze orange, 100 x 100 x 19 mm Korn 80, VE 1 | 14946 | Produkte entdecken¦Schleif- und Trenntechnik¦Polieren und Satinieren¦Faltwalzen | Faltwalzen / Körnung: 80 | Faltwalzen | Zum Mattieren und Satinieren von Metallen |  | • Fast ansatzfreie Strichmattierung bei Edelstahloberflächen • Sehr hohe Standfestigkeit durch Doppelimprägnierung • Unterschiedliche Farben leichte Zuordnung der Körnungen, keine Verwechslungen mehr möglich • Kunststoff-Bohrungskern mit ø 19 mm passt auf handelsübliche Antriebsdorne | • Besonders geeignet für rostfreien Stahl • Mattieren von NE-Metallen • Reinigen von oxidierten Buntmetallen • Glätten und mattes Finish von Werkstückoberflächen • Für praktisch alle Werkstoffe geeignet
5420704 | 690002120 | Faltwalze rot, 100 x 100 x 19 mm Korn 120, VE 1 | 14946 | Produkte entdecken¦Schleif- und Trenntechnik¦Polieren und Satinieren¦Faltwalzen | Faltwalzen / Körnung: 120 | Faltwalzen | Zum Mattieren und Satinieren von Metallen |  | • Fast ansatzfreie Strichmattierung bei Edelstahloberflächen • Sehr hohe Standfestigkeit durch Doppelimprägnierung • Unterschiedliche Farben leichte Zuordnung der Körnungen, keine Verwechslungen mehr möglich • Kunststoff-Bohrungskern mit ø 19 mm passt auf handelsübliche Antriebsdorne | • Besonders geeignet für rostfreien Stahl • Mattieren von NE-Metallen • Reinigen von oxidierten Buntmetallen • Glätten und mattes Finish von Werkstückoberflächen • Für praktisch alle Werkstoffe geeignet
5420706 | 690002180 | Faltwalze gelb, 100 x 100 x 19 mm Korn 180, VE 1 | 14946 | Produkte entdecken¦Schleif- und Trenntechnik¦Polieren und Satinieren¦Faltwalzen | Faltwalzen / Körnung: 180 | Faltwalzen | Zum Mattieren und Satinieren von Metallen |  | • Fast ansatzfreie Strichmattierung bei Edelstahloberflächen • Sehr hohe Standfestigkeit durch Doppelimprägnierung • Unterschiedliche Farben leichte Zuordnung der Körnungen, keine Verwechslungen mehr möglich • Kunststoff-Bohrungskern mit ø 19 mm passt auf handelsübliche Antriebsdorne | • Besonders geeignet für rostfreien Stahl • Mattieren von NE-Metallen • Reinigen von oxidierten Buntmetallen • Glätten und mattes Finish von Werkstückoberflächen • Für praktisch alle Werkstoffe geeignet
5420708 | 690002280 | Faltwalze grün, 100 x 100 x 19 mm Korn 280 - 320, VE 1 | 14946 | Produkte entdecken¦Schleif- und Trenntechnik¦Polieren und Satinieren¦Faltwalzen | Faltwalzen / Körnung: 280-320 | Faltwalzen | Zum Mattieren und Satinieren von Metallen |  | • Fast ansatzfreie Strichmattierung bei Edelstahloberflächen • Sehr hohe Standfestigkeit durch Doppelimprägnierung • Unterschiedliche Farben leichte Zuordnung der Körnungen, keine Verwechslungen mehr möglich • Kunststoff-Bohrungskern mit ø 19 mm passt auf handelsübliche Antriebsdorne | • Besonders geeignet für rostfreien Stahl • Mattieren von NE-Metallen • Reinigen von oxidierten Buntmetallen • Glätten und mattes Finish von Werkstückoberflächen • Für praktisch alle Werkstoffe geeignet
5420736 | 690002400 | Faltwalze lila, 100 x 100 x 19 mm Korn 400 - 600, VE 1 | 14946 | Produkte entdecken¦Schleif- und Trenntechnik¦Polieren und Satinieren¦Faltwalzen | Faltwalzen / Körnung: 400-600 | Faltwalzen | Zum Mattieren und Satinieren von Metallen |  | • Fast ansatzfreie Strichmattierung bei Edelstahloberflächen • Sehr hohe Standfestigkeit durch Doppelimprägnierung • Unterschiedliche Farben leichte Zuordnung der Körnungen, keine Verwechslungen mehr möglich • Kunststoff-Bohrungskern mit ø 19 mm passt auf handelsübliche Antriebsdorne | • Besonders geeignet für rostfreien Stahl • Mattieren von NE-Metallen • Reinigen von oxidierten Buntmetallen • Glätten und mattes Finish von Werkstückoberflächen • Für praktisch alle Werkstoffe geeignet
5420796 | 690003 | Satiniervorsatz für Winkelschleifer Aufnahmearm plus Handschutz | 14941 | Produkte entdecken¦Schleif- und Trenntechnik¦Polieren und Satinieren¦Satiniervorsatz | Satiniervorsatz | Satiniervorsatz | für Winkelschleifer mit ø 125 mm |  | • Mit diesem Vorsatz wird ein handelsüblicher, regelbarer Winkelschleifer zur Satiniermaschine • Verschiedene Größen von Satinierwalzen (bis 125 mm ø) einsetzbar • In Kombination mit dem Spanndorn ist ein schnelles Walzenwechseln möglich • Einfache, werkzeuglose Montage • Passend auf viele Winkelschleifer-Modelle • Im Halter wurden Bohrungen unterschiedlicher Durchmesser eingearbeitet, um die Montage von Winkelschleifer-Griffen verschiedener Hersteller zu ermöglichen
5420798 | 690004 | Spanndorn für Satinierwalzen Winkelschleifer M14 | 14944 | Produkte entdecken¦Schleif- und Trenntechnik¦Polieren und Satinieren¦Spanndorn | Spanndorn | Spanndorn |  |  | • Ermöglicht das schnelle Walzenwechseln • Passt auf alle handelsüblichen Satinierwalzen (1-, 2- und 4-Nutensysteme) • Mit Roloc-Aufnahme • Die Federspannung sorgt für einen ruhigen Lauf • Bohrung mit Passfedern, Roloc-Schnellspannsystem am Kopfende
5420800 | 690005 | Adapter Set für Schleifvorsätze Dewalt Winkelschleifer DWE 4357 | 14939 | Produkte entdecken¦Schleif- und Trenntechnik¦Polieren und Satinieren¦Adapter-Set Schleifvorsatz | Adapter-Set Schleifvorsatz | Adapter-Set Schleifvorsatz | für DeWalt Winkelschleifer DWE 4357 |  | • Adapter für den Einsatz von Satinier-Vorsätzen auf regelbare Winkelschleifer-Modelle ø 125 mm
5420802 | 660586 | Filzscheibe Mini Typ R, 50mm Pack 10 Stück | 14945 | Produkte entdecken¦Schleif- und Trenntechnik¦Polieren und Satinieren¦Filzscheibe Mini Typ R | Filzscheibe Mini Typ R / 10 Stck. | Filzscheibe Mini Typ R |  |  | • Für feine Schleif- und Polierarbeiten geeignet • In der Kombination mit dem Spanndorn schützt die Filzscheibe vor Beschädigungen beim Arbeiten im Winkel
5420884 | 706241 | Edelstahl Klebeband KB 476 100 mm x 3 m, 0,15 mm stark | 14938 | Produkte entdecken¦Klebetechnik¦Klebebänder¦Edelstahl-Klebeband | Edelstahl Klebeband KB 476 / Länge: 3 m | Edelstahl-Klebeband | Nützliche Schleifhilfe beim Gehrungsschleifen von Stahl und Edelstahl |  | • Schützt die gegenüberliegende Seite vor unerwünschten Schleifspuren beim Arbeiten im Winkel • Perfekte Optik durch einheitliches Schleifbild • Kann mehrfach genutzt werden, wenn die Abziehfolie nach der Anwendung wieder auf die Klebefläche aufgebracht wird • Kostenersparnis, da mehrfach einsetzbar
5420886 | 706242 | Edelstahl Klebeband KB 476 100 mm x 1 m, 0,15 mm stark | 14938 | Produkte entdecken¦Klebetechnik¦Klebebänder¦Edelstahl-Klebeband | Edelstahl Klebeband KB 476 / Länge: 1 m | Edelstahl-Klebeband | Nützliche Schleifhilfe beim Gehrungsschleifen von Stahl und Edelstahl |  | • Schützt die gegenüberliegende Seite vor unerwünschten Schleifspuren beim Arbeiten im Winkel • Perfekte Optik durch einheitliches Schleifbild • Kann mehrfach genutzt werden, wenn die Abziehfolie nach der Anwendung wieder auf die Klebefläche aufgebracht wird • Kostenersparnis, da mehrfach einsetzbar
5420888 | 706243 | Edelstahl Klebeband KB 476 100 mm x 200 mm, 0,15 mm stark | 14938 | Produkte entdecken¦Klebetechnik¦Klebebänder¦Edelstahl-Klebeband | Edelstahl Klebeband KB 476 / Länge: 200 mm | Edelstahl-Klebeband | Nützliche Schleifhilfe beim Gehrungsschleifen von Stahl und Edelstahl |  | • Schützt die gegenüberliegende Seite vor unerwünschten Schleifspuren beim Arbeiten im Winkel • Perfekte Optik durch einheitliches Schleifbild • Kann mehrfach genutzt werden, wenn die Abziehfolie nach der Anwendung wieder auf die Klebefläche aufgebracht wird • Kostenersparnis, da mehrfach einsetzbar
545 | 350015 | WIG-N 1,6 x 1000mm EN ISO 636-A: W 46 5 3Si1 Wst.Nr. 1.5125 | 89 | Produkte entdecken¦Schweißzusatzwerkstoffe¦Niedrig- und mittellegierte Stähle¦WIG-N | WIG-N / ø 1,60 mm | WIG-N | Schweißzusatzstab zum Schweißen von niedriglegierten Stählen |  | Schweißzusatzstab zum Schweißen von niedriglegierten Stählen. Die Einsatzbereiche sind vorwiegend Verbindungs- und Auftragsschweißungen an Kesselblechen sowie an Bau- und Rohrstählen. Auch für Feinkornbaustähle geeignet.
546 | 350020 | WIG-N 2,0 x 1000mm EN ISO 636-A: W 46 5 3Si1 Wst.Nr. 1.5125 | 89 | Produkte entdecken¦Schweißzusatzwerkstoffe¦Niedrig- und mittellegierte Stähle¦WIG-N | WIG-N / ø 2,00 mm | WIG-N | Schweißzusatzstab zum Schweißen von niedriglegierten Stählen |  | Schweißzusatzstab zum Schweißen von niedriglegierten Stählen. Die Einsatzbereiche sind vorwiegend Verbindungs- und Auftragsschweißungen an Kesselblechen sowie an Bau- und Rohrstählen. Auch für Feinkornbaustähle geeignet.
548 | 350210 | WIG 19-9 1,0 x 1000mm EN ISO 14343-A: W 19 9 L Si Wst.Nr. 1.43 | 90 | Produkte entdecken¦Schweißzusatzwerkstoffe¦Nichtrostende und säurebeständige Stähle¦WIG 19-9 | WIG 19-9 / 1,00 mm | WIG 19-9 | Austenitischer Schweißstab aus Chrom-Nickelstahl |  | Austenitischer Schweißstab aus Chrom-Nickelstahl mit besonders niedrigem Kohlenstoffgehalt. Geeignet zum Schweißen von nichtrostenden und kaltzähen, austenitischen Stählen bei Betriebstemperaturen bis +350 °C, kaltzäh bis -196 °C.
549 | 350215 | WIG 19-9 1,6 x 1000mm EN ISO 14343-A: W 19 9 L Si Wst.Nr. 1.43 | 90 | Produkte entdecken¦Schweißzusatzwerkstoffe¦Nichtrostende und säurebeständige Stähle¦WIG 19-9 | WIG 19-9 / 1,60 mm | WIG 19-9 | Austenitischer Schweißstab aus Chrom-Nickelstahl |  | Austenitischer Schweißstab aus Chrom-Nickelstahl mit besonders niedrigem Kohlenstoffgehalt. Geeignet zum Schweißen von nichtrostenden und kaltzähen, austenitischen Stählen bei Betriebstemperaturen bis +350 °C, kaltzäh bis -196 °C.
550 | 350220 | WIG 19-9 2,0 x 1000mm EN ISO 14343-A: W 19 9 L Si Wst.Nr. 1.43 | 90 | Produkte entdecken¦Schweißzusatzwerkstoffe¦Nichtrostende und säurebeständige Stähle¦WIG 19-9 | WIG 19-9 / 2,00 mm | WIG 19-9 | Austenitischer Schweißstab aus Chrom-Nickelstahl |  | Austenitischer Schweißstab aus Chrom-Nickelstahl mit besonders niedrigem Kohlenstoffgehalt. Geeignet zum Schweißen von nichtrostenden und kaltzähen, austenitischen Stählen bei Betriebstemperaturen bis +350 °C, kaltzäh bis -196 °C.
552 | 350410 | WIG 19-12-3 1,0 x 1000mm EN ISO 14343 -A: W 19 12 3 L Si Wst.Nr. | 91 | Produkte entdecken¦Schweißzusatzwerkstoffe¦Nichtrostende und säurebeständige Stähle¦WIG 19-12-3 | WIG 19-12-3 / 1,00 mm | WIG 19-12-3 | WIG Stab |  | Hochlegierter Schweißzusatzstab mit extra niedrigem Kohlenstoffgehalt für das Verbindungsschweißen an nichtrostenden und hitzebeständigen Stählen. Korrosionsbeständige Auftragsschweißungen. Schweißgut ist beständig für Betriebstemperaturen von -196 °C bis +400 °C.
553 | 350415 | WIG 19-12-3 1,6 x 1000mm EN ISO 14343 -A: W 19 12 3 L Si Wst.Nr. | 91 | Produkte entdecken¦Schweißzusatzwerkstoffe¦Nichtrostende und säurebeständige Stähle¦WIG 19-12-3 | WIG 19-12-3 / 1,60 mm | WIG 19-12-3 | WIG Stab |  | Hochlegierter Schweißzusatzstab mit extra niedrigem Kohlenstoffgehalt für das Verbindungsschweißen an nichtrostenden und hitzebeständigen Stählen. Korrosionsbeständige Auftragsschweißungen. Schweißgut ist beständig für Betriebstemperaturen von -196 °C bis +400 °C.
554 | 350420 | WIG 19-12-3 2,0 x 1000mm EN ISO 14343 -A: W 19 12 3 L Si Wst.Nr. | 91 | Produkte entdecken¦Schweißzusatzwerkstoffe¦Nichtrostende und säurebeständige Stähle¦WIG 19-12-3 | WIG 19-12-3 / 2,00 mm | WIG 19-12-3 | WIG Stab |  | Hochlegierter Schweißzusatzstab mit extra niedrigem Kohlenstoffgehalt für das Verbindungsschweißen an nichtrostenden und hitzebeständigen Stählen. Korrosionsbeständige Auftragsschweißungen. Schweißgut ist beständig für Betriebstemperaturen von -196 °C bis +400 °C.
559 | 360020 | WIG Alumax 2,0 x 1000mm EN ISO 18273: S AI 5356 AIMg5CrA, Wst.Nr | 94 | Produkte entdecken¦Schweißzusatzwerkstoffe¦Aluminium/NE-Metalle¦Alumax | Alumax / ø 2,00 mm | Alumax | WIG-Stab |  | Spezial-Schutzgas-Schweißstab für einwandfreies Verschweißen der unterschiedlichsten Aluminiumlegierungen mit- und untereinander. Die Legierung wurde speziell für Reparaturen und Instandhaltung entwickelt. Ausgezeichnete Verschweißbarkeit, unübertroffene Rissfestigkeit und sehr hohe Zugfestigkeit. Dickwandige Bauteile auf ca. +150 °C vorwärmen.
559024 | 412721-1 | Düsenstock M6 lange Ausführung für TB 36 | 8645 | Produkte entdecken¦Schweißzubehör¦MIG-/MAG-Zubehör¦Düsenstock | Düsenstock / TB 36, lange Ausführung | Düsenstock | In unterschiedlichen Ausführungen erhältlich.
559026 | 414030-1 | Düsenstock lang für TB 401, TB 501, TB 38 K, TB 38 WK | 8645 | Produkte entdecken¦Schweißzubehör¦MIG-/MAG-Zubehör¦Düsenstock | Düsenstock / TB 38 K/TB 38 WK, lange Ausführung/TB 401 | Düsenstock | In unterschiedlichen Ausführungen erhältlich.
560 | 360032 | WIG Alumax 3,2 x 1000mm EN ISO 18273: S AI 5356 AIMg5CrA, Wst.Nr | 94 | Produkte entdecken¦Schweißzusatzwerkstoffe¦Aluminium/NE-Metalle¦Alumax | Alumax / ø 3,20 mm | Alumax | WIG-Stab |  | Spezial-Schutzgas-Schweißstab für einwandfreies Verschweißen der unterschiedlichsten Aluminiumlegierungen mit- und untereinander. Die Legierung wurde speziell für Reparaturen und Instandhaltung entwickelt. Ausgezeichnete Verschweißbarkeit, unübertroffene Rissfestigkeit und sehr hohe Zugfestigkeit. Dickwandige Bauteile auf ca. +150 °C vorwärmen.
56595 | 418605 | Keramikdüse Gr. 5 Innendurchm. 10,5 x 8 mm für SP SR17 und SR26 | 8653 | Produkte entdecken¦Schweißzubehör¦WIG-Zubehör¦Keramikdüse | Keramikdüse / SR 17/SR 26 (Standard) / Größe: 5 / 5 Stck. | Keramikdüse | In unterschiedlichen Ausführungen erhältlich.
56597 | 700820 | Sprühbehälter SB 700 für 700 ml. Inhalt | 750 | Produkte entdecken¦Chemisch-Technische Produkte¦Reinigungszubehör¦Sprühbehälter SB 700 | Sprühbehälter SB 700 | Sprühbehälter SB 700 | ohne Treibgas |  | • Wiederbefüllbare Aerosoldose, einsetzbar mit vielen TECHNOLIT® Produkten, z. B. Reinigern, Lecksuchern, Rostlösern oder Sprühölen • Kostensparend, da Amortisation bereits nach 10 – 12 Füllungen • Einfach in der Handhabung • 700 ml Inhalt, Mindestdruck 5 bar, max. Fülldruck 10 bar
576 | 412533 | Gasdüse stark konisch gesteckt für TB 25 | 8642 | Produkte entdecken¦Schweißzubehör¦MIG-/MAG-Zubehör¦Gasdüsen | Gasdüse / TB 25, gesteckt / stark konisch | Gasdüsen | In unterschiedlichen Ausführungen erhältlich.
580 | 412543 | Gasdüse stark konisch geschraubt für TB 25 | 8642 | Produkte entdecken¦Schweißzubehör¦MIG-/MAG-Zubehör¦Gasdüsen | Gasdüse / TB 25, geschraubt / stark konisch | Gasdüsen | In unterschiedlichen Ausführungen erhältlich.
596 | 410191 | Zentralanschluss 91 mm | 223 | Produkte entdecken¦Schweißzubehör¦MIG-/MAG-Zubehör¦Zentralanschluss 91 mm | Zentralanschluss, 91 mm | Zentralanschluss 91 mm
602 | 411506 | Stromdüse 0,6 mm, M6 x 25, vernickelt für TB 15 | 8643 | Produkte entdecken¦Schweißzubehör¦MIG-/MAG-Zubehör¦Stromdüsen | Stromdüse / TB 15 / 0,6 mm / vernickelt / Länge: 25 mm / 10 Stck. | Stromdüsen | In unterschiedlichen Ausführungen erhältlich.
603 | 411508 | Stromdüse 0,8 mm, M6 x 25, vernickelt für TB 15 | 8643 | Produkte entdecken¦Schweißzubehör¦MIG-/MAG-Zubehör¦Stromdüsen | Stromdüse / TB 15 / 0,8 mm / vernickelt / Länge: 25 mm / 10 Stck. | Stromdüsen | In unterschiedlichen Ausführungen erhältlich.
604 | 411510 | Stromdüse 1,0 mm, M6 x 25, vernickelt für TB 15 | 8643 | Produkte entdecken¦Schweißzubehör¦MIG-/MAG-Zubehör¦Stromdüsen | Stromdüse / TB 15 / 1,0 mm / vernickelt / Länge: 25 mm / 10 Stck. | Stromdüsen | In unterschiedlichen Ausführungen erhältlich.
605 | 411512 | Stromdüse 1,2 mm, M6 x 25, vernickelt für TB 15 | 8643 | Produkte entdecken¦Schweißzubehör¦MIG-/MAG-Zubehör¦Stromdüsen | Stromdüse / TB 15 / 1,2 mm / vernickelt / Länge: 25 mm / 10 Stck. | Stromdüsen | In unterschiedlichen Ausführungen erhältlich.
606 | 411520 | Haltefeder für TB 15 | 8646 | Produkte entdecken¦Schweißzubehör¦MIG-/MAG-Zubehör¦Haltefeder | Haltefeder / TB 15 / 6 Stck. | Haltefeder | In unterschiedlichen Ausführungen erhältlich.
607 | 411530 | Gasdüse zylindrisch gesteckt für TB 15 | 8642 | Produkte entdecken¦Schweißzubehör¦MIG-/MAG-Zubehör¦Gasdüsen | Gasdüse / TB 15, gesteckt / zylindrisch | Gasdüsen | In unterschiedlichen Ausführungen erhältlich.
608 | 411531 | Gasdüse konisch gesteckt für TB 15 | 8642 | Produkte entdecken¦Schweißzubehör¦MIG-/MAG-Zubehör¦Gasdüsen | Gasdüse / TB 15, gesteckt / konisch | Gasdüsen | In unterschiedlichen Ausführungen erhältlich.
609 | 411532 | Gasdüse punkt gesteckt für TB 15 | 8642 | Produkte entdecken¦Schweißzubehör¦MIG-/MAG-Zubehör¦Gasdüsen | Gasdüse / TB 15, gesteckt / punkt | Gasdüsen | In unterschiedlichen Ausführungen erhältlich.
611 | 411541 | Gasdüse konisch geschraubt für TB 15 | 8642 | Produkte entdecken¦Schweißzubehör¦MIG-/MAG-Zubehör¦Gasdüsen | Gasdüse / TB 15, geschraubt / konisch | Gasdüsen | In unterschiedlichen Ausführungen erhältlich.
612 | 411542 | Gasdüse punkt geschraubt für TB 15 | 8642 | Produkte entdecken¦Schweißzubehör¦MIG-/MAG-Zubehör¦Gasdüsen | Gasdüse / TB 15, geschraubt / punkt | Gasdüsen | In unterschiedlichen Ausführungen erhältlich.
613 | 411550 | Schwanenhals gesteckt für TB 15 | 8647 | Produkte entdecken¦Schweißzubehör¦MIG-/MAG-Zubehör¦Schwanenhals | Schwanenhals / TB 15, gesteckt | Schwanenhals | In unterschiedlichen Ausführungen erhältlich.
614 | 411551 | Schwanenhals biegsam gesteckt für TB 15 | 8647 | Produkte entdecken¦Schweißzubehör¦MIG-/MAG-Zubehör¦Schwanenhals | Schwanenhals / TB 15, gesteckt / biegsam / 1 Stck. | Schwanenhals | In unterschiedlichen Ausführungen erhältlich.
615 | 411552 | Schwanenhals geschraubt für TB 15 | 8647 | Produkte entdecken¦Schweißzubehör¦MIG-/MAG-Zubehör¦Schwanenhals | Schwanenhals / TB 15, geschraubt | Schwanenhals | In unterschiedlichen Ausführungen erhältlich.
61660 | 701096 | Karosseriefeilenhalter - Metall - | 3106 | Produkte entdecken¦Werkzeuge und Zubehör¦Handwerkzeuge¦Feilen¦Karosserie-Feilenhalter | Karosserie-Feilenhalter, Metall | Karosserie-Feilenhalter | Robust und handlich
61670 | 668260 | Reduzierhülse 32/25 | 989 | Produkte entdecken¦Schleif- und Trenntechnik¦Keramische Schleifscheiben¦Reduzierhülsen | Reduzierhülsen / 32/25 | Reduzierhülsen | In verschiedenen Ausführungen erhältlich.
61672 | 668261 | Reduzierhülse 32/20 | 989 | Produkte entdecken¦Schleif- und Trenntechnik¦Keramische Schleifscheiben¦Reduzierhülsen | Reduzierhülsen / 32/20 | Reduzierhülsen | In verschiedenen Ausführungen erhältlich.
61674 | 668263 | Reduzierhülse 32/16 | 989 | Produkte entdecken¦Schleif- und Trenntechnik¦Keramische Schleifscheiben¦Reduzierhülsen | Reduzierhülsen / 32/16 | Reduzierhülsen | In verschiedenen Ausführungen erhältlich.
61676 | 668262 | Reduzierhülse 32/18 | 989 | Produkte entdecken¦Schleif- und Trenntechnik¦Keramische Schleifscheiben¦Reduzierhülsen | Reduzierhülsen / 32/18 | Reduzierhülsen | In verschiedenen Ausführungen erhältlich.
61680 | 668265 | Reduzierhülse 32/12 | 989 | Produkte entdecken¦Schleif- und Trenntechnik¦Keramische Schleifscheiben¦Reduzierhülsen | Reduzierhülsen / 32/12 | Reduzierhülsen | In verschiedenen Ausführungen erhältlich.
61704 | 640115 | Putzscheibe für Winkelschleifer 115 x 22mm auf flexiblem Fiberträger | 9008 | Produkte entdecken¦Schleif- und Trenntechnik¦Putzscheiben¦Putzscheibe für Winkelschleifer | Putzscheibe / 115 mm | Putzscheibe für Winkelschleifer | Schleif- und Trenntechnik |  | • Erzielt metallisch blanke Oberflächen ohne Materialabtrag • Entfernt Verschmutzungen und Dichtungsreste • Ideal für vorbereitende Arbeiten beim Schweißen, Montieren oder Lackieren |  |  | Erzielt metallisch blanke Oberflächen ohne Materialabtrag Entfernt Verschmutzungen und Dichtungsreste Ideal für vorbereitende Arbeiten beim Schweißen, Montieren oder Lackieren
620 | 412506 | Stromdüse 0,6 mm, M6 x 28, vernickelt für TB 25, TB 27, TB 301 | 8643 | Produkte entdecken¦Schweißzubehör¦MIG-/MAG-Zubehör¦Stromdüsen | Stromdüse / TB 25/TB 27/TB 301 / 0,6 mm / vernickelt / Länge: 28 mm | Stromdüsen | In unterschiedlichen Ausführungen erhältlich.
621 | 412508 | Stromdüse 0,8 mm, M6 x 28, vernickelt für TB 24, TB 25, TB 27, TB 36, TB 301 | 8643 | Produkte entdecken¦Schweißzubehör¦MIG-/MAG-Zubehör¦Stromdüsen | Stromdüse / TB 24/25/27/36/301 / 0,8 mm / vernickelt / Länge: 28 mm / 10 Stck. | Stromdüsen | In unterschiedlichen Ausführungen erhältlich.
622 | 412510 | Stromdüse 1,0 mm, M6 x 28, vernickelt für TB 25, TB 27, TB 301 | 8643 | Produkte entdecken¦Schweißzubehör¦MIG-/MAG-Zubehör¦Stromdüsen | Stromdüse / TB 25/TB 27/TB 301 / 1,0 mm / vernickelt / Länge: 28 mm / 10 Stck. | Stromdüsen | In unterschiedlichen Ausführungen erhältlich.
623 | 412512 | Stromdüse 1,2 mm, M6 x 28, vernickelt für TB 24, TB 25, TB 27, TB 36, TB 301 | 8643 | Produkte entdecken¦Schweißzubehör¦MIG-/MAG-Zubehör¦Stromdüsen | Stromdüse / TB 24/TB 25/TB 27/TB 36/TB 301 / 1,2 mm / vernickelt / Länge: 28 mm / 10 Stck. | Stromdüsen | In unterschiedlichen Ausführungen erhältlich.
624 | 412519 | Düsenstock für TB 25 | 8645 | Produkte entdecken¦Schweißzubehör¦MIG-/MAG-Zubehör¦Düsenstock | Düsenstock / TB 25 / 5 Stck. | Düsenstock | In unterschiedlichen Ausführungen erhältlich.
625 | 412520 | Haltefeder für TB 25 | 8646 | Produkte entdecken¦Schweißzubehör¦MIG-/MAG-Zubehör¦Haltefeder | Haltefeder / TB 25 / 6 Stck. | Haltefeder | In unterschiedlichen Ausführungen erhältlich.
626 | 412530 | Gasdüse zylindrisch geschraubt für TB 25 | 8642 | Produkte entdecken¦Schweißzubehör¦MIG-/MAG-Zubehör¦Gasdüsen | Gasdüse / TB 25, geschraubt / zylindrisch | Gasdüsen | In unterschiedlichen Ausführungen erhältlich.
627 | 412531 | Gasdüse konisch geschraubt für TB 25 | 8642 | Produkte entdecken¦Schweißzubehör¦MIG-/MAG-Zubehör¦Gasdüsen | Gasdüse / TB 25, geschraubt / konisch | Gasdüsen | In unterschiedlichen Ausführungen erhältlich.
628 | 412532 | Gasdüse punkt geschraubt für TB 25 | 8642 | Produkte entdecken¦Schweißzubehör¦MIG-/MAG-Zubehör¦Gasdüsen | Gasdüse / TB 25, geschraubt / punkt | Gasdüsen | In unterschiedlichen Ausführungen erhältlich.
629 | 412540 | Gasdüse zylindrisch gesteckt für TB 25 | 8642 | Produkte entdecken¦Schweißzubehör¦MIG-/MAG-Zubehör¦Gasdüsen | Gasdüse / TB 25, gesteckt / zylindrisch / 5 Stck. | Gasdüsen | In unterschiedlichen Ausführungen erhältlich.
630 | 412541 | Gasdüse konisch gesteckt für TB 25 | 8642 | Produkte entdecken¦Schweißzubehör¦MIG-/MAG-Zubehör¦Gasdüsen | Gasdüse / TB 25, gesteckt / konisch / 5 Stck. | Gasdüsen | In unterschiedlichen Ausführungen erhältlich.
631 | 412542 | Gasdüse punkt gesteckt für TB 25 | 8642 | Produkte entdecken¦Schweißzubehör¦MIG-/MAG-Zubehör¦Gasdüsen | Gasdüse / TB 25, gesteckt / punkt / 5 Stck. | Gasdüsen | In unterschiedlichen Ausführungen erhältlich.
632 | 412550 | Schwanenhals gesteckt für TB 25 | 8647 | Produkte entdecken¦Schweißzubehör¦MIG-/MAG-Zubehör¦Schwanenhals | Schwanenhals / TB 25, gesteckt | Schwanenhals | In unterschiedlichen Ausführungen erhältlich.
633 | 412551 | Schwanenhals gesteckt biegsam für TB 25 | 8647 | Produkte entdecken¦Schweißzubehör¦MIG-/MAG-Zubehör¦Schwanenhals | Schwanenhals / TB 25, gesteckt / biegsam / 1 Stck. | Schwanenhals | In unterschiedlichen Ausführungen erhältlich.
636617 | 706201-1 | Techlon-Band 12 mm x 0.10 mm x 12 m | 719 | Produkte entdecken¦Klebetechnik¦Klebe- und Dichtstoffe¦Techlon-Band | Techlon-Band | Techlon-Band | Dichtmaterial für universelle Anwendung bei Gewindeverbindungen |  | • Dichtmaterial für universelle Anwendung bei Gewindeverbindungen, speziell zum Abdichten von Rohrverschraubungen • Dehnbar und schmiegsam • Beständig gegen agressive Materialien • Temperaturbeständig von -240 °C bis +260 °C • Verhindert das Festfressen von Gewinden und Passungsrost • Klebt nicht und quillt nicht auf • Nach DIN EN 751-3 und DIN-DVGW
636777 | 706542-1 | E-Protec Elektronikschutz mit LED Anzeige 12-24V | 236 | Produkte entdecken¦Schweißzubehör¦Schweißplatzausstattung¦E-Protec Elektronikschutz | E-Protec Elektronikschutz 12 – 24 V | E-Protec Elektronikschutz | mit LED-Anzeige |  | • Für alle Fahrzeuge (12 – 24 V) geeignet • Verhindert Schäden an der KFZ-Elektronik (ABS, Airbag, Alarmanlage etc.) • Unentbehrlich bei Schweißarbeiten oder beim Laden der Autobatterie • Reduziert induktive Spannungsspitzen auf unbedenkliche Voltzahlen • Aufwendige Neuprogrammierung elektronischer Fahrzeugbauteile (z. B. Uhr oder Radio) entfällt |  |  | Verhindert bei Schweißarbeiten Überspannung Für alle Fahrzeuge (12 – 24 V) geeignet. Verhindert Schäden an der KFZ-Elektronik (ABS, Airbag, Alarmanlage etc.)
639 | 412711 | Stromdüse 0,6 mm, M6 x 28, vernickelt für TB 24, TB 36 | 8643 | Produkte entdecken¦Schweißzubehör¦MIG-/MAG-Zubehör¦Stromdüsen | Stromdüse / TB 24/TB 36 / 0,6 mm / vernickelt / Länge: 28 mm | Stromdüsen | In unterschiedlichen Ausführungen erhältlich.
640 | 412712 | Stromdüse 0,8 mm, M6 x 28, vernickelt für TB 24, TB 36 | 8643 | Produkte entdecken¦Schweißzubehör¦MIG-/MAG-Zubehör¦Stromdüsen | Stromdüse / TB 24/TB 36 / 0,8 mm / vernickelt / Länge: 28 mm | Stromdüsen | In unterschiedlichen Ausführungen erhältlich.
641 | 412713 | Stromdüse 1,0 mm, M6 x 28, vernickelt für TB 24, TB 36 | 8643 | Produkte entdecken¦Schweißzubehör¦MIG-/MAG-Zubehör¦Stromdüsen | Stromdüse / TB 24/TB 36 / 1,0 mm / vernickelt / Länge: 28 mm | Stromdüsen | In unterschiedlichen Ausführungen erhältlich.
642 | 412714 | Stromdüse 1,2 mm, M6 x 28, vernickelt für TB 24, TB 36 | 8643 | Produkte entdecken¦Schweißzubehör¦MIG-/MAG-Zubehör¦Stromdüsen | Stromdüse / TB 24/TB 36 / 1,2 mm / vernickelt / Länge: 28 mm | Stromdüsen | In unterschiedlichen Ausführungen erhältlich.
643 | 412721 | Düsenstock M6 für TB 36 | 8645 | Produkte entdecken¦Schweißzubehör¦MIG-/MAG-Zubehör¦Düsenstock | Düsenstock / TB 36 | Düsenstock | In unterschiedlichen Ausführungen erhältlich.
644 | 412722 | Gasverteiler weiß für TB 36 | 8644 | Produkte entdecken¦Schweißzubehör¦MIG-/MAG-Zubehör¦Gasverteiler | Gasverteiler / TB 36 / Plastik | Gasverteiler |  |  | • Gasverteiler für MIG/MAG-Schlauchpakete
645 | 412731 | Gasdüse zylindrisch steckbar für TB 36 | 8642 | Produkte entdecken¦Schweißzubehör¦MIG-/MAG-Zubehör¦Gasdüsen | Gasdüse / TB 36, gesteckt / zylindrisch | Gasdüsen | In unterschiedlichen Ausführungen erhältlich.
646 | 412732 | Gasdüse konisch steckbar für TB 36 | 8642 | Produkte entdecken¦Schweißzubehör¦MIG-/MAG-Zubehör¦Gasdüsen | Gasdüse / TB 36, gesteckt / konisch | Gasdüsen | In unterschiedlichen Ausführungen erhältlich.
647 | 412733 | Gasdüse punkt steckbar für TB 36 | 8642 | Produkte entdecken¦Schweißzubehör¦MIG-/MAG-Zubehör¦Gasdüsen | Gasdüse / TB 36, gesteckt / punkt | Gasdüsen | In unterschiedlichen Ausführungen erhältlich.
648 | 412741 | Schwanenhals steckbar für TB 36 | 8647 | Produkte entdecken¦Schweißzubehör¦MIG-/MAG-Zubehör¦Schwanenhals | Schwanenhals / TB 36, gesteckt | Schwanenhals | In unterschiedlichen Ausführungen erhältlich.
657 | 414016 | Schwanenhals für TB 401 | 8647 | Produkte entdecken¦Schweißzubehör¦MIG-/MAG-Zubehör¦Schwanenhals | Schwanenhals / TB 401/TB 501, gesteckt | Schwanenhals | In unterschiedlichen Ausführungen erhältlich.
658 | 414017 | Gasverteiler weiß für TB 401, TB 38 K, TB 38 WK | 8644 | Produkte entdecken¦Schweißzubehör¦MIG-/MAG-Zubehör¦Gasverteiler | Gasverteiler / TB 401/TB 38 K/TB 38 WK / Plastik | Gasverteiler |  |  | • Gasverteiler für MIG/MAG-Schlauchpakete
659 | 414018 | Stromdüse 1,6 mm, M8 x 30, vernickelt für TB 401, TB 38 K, TB 38 WK | 8643 | Produkte entdecken¦Schweißzubehör¦MIG-/MAG-Zubehör¦Stromdüsen | Stromdüse / TB 401/TB 38 K / TB 38 WK / 1,6 mm / vernickelt / Länge: 30 mm | Stromdüsen | In unterschiedlichen Ausführungen erhältlich.
660 | 414019 | Gasdüse konisch für TB 401 | 8642 | Produkte entdecken¦Schweißzubehör¦MIG-/MAG-Zubehör¦Gasdüsen | Gasdüse / TB 401/TB 501, gesteckt / konisch | Gasdüsen | In unterschiedlichen Ausführungen erhältlich.
661 | 414020 | Stromdüse 1,2 mm, M8 x 30, vernickelt für TB 401, TB 38 K, TB 38 WK | 8643 | Produkte entdecken¦Schweißzubehör¦MIG-/MAG-Zubehör¦Stromdüsen | Stromdüse / TB 401/TB 38 K / TB 38 WK / 1,2 mm / vernickelt / Länge: 30 mm | Stromdüsen | In unterschiedlichen Ausführungen erhältlich.
662 | 414021 | Stromdüse 1,0 mm, M8 x 30, vernickelt für TB 401, TB 38 K, TB 38 WK | 8643 | Produkte entdecken¦Schweißzubehör¦MIG-/MAG-Zubehör¦Stromdüsen | Stromdüse / TB 401/TB 38 K / TB 38 WK / 1,0 mm / vernickelt / Länge: 30 mm | Stromdüsen | In unterschiedlichen Ausführungen erhältlich.
663 | 414030 | Düsenstock für TB 401, TB 38 K, TB 38 WK | 8645 | Produkte entdecken¦Schweißzubehör¦MIG-/MAG-Zubehör¦Düsenstock | Düsenstock / TB 401 / 38 K / 38 WK | Düsenstock | In unterschiedlichen Ausführungen erhältlich.
665 | 415003 | Drahtseele rot 3,5 m, 1,0 mm - 1,2 mm | 231 | Produkte entdecken¦Schweißzubehör¦MIG-/MAG-Zubehör¦Drahtseele | Drahtseele / rot / Länge: 3,5 m / 1,0–1,2 mm / 1 Stck. | Drahtseele | Für eine optimale Drahtführung beim Schweißen |  | • Drahtseele aus gewickeltem Stahldraht mit Kunststoffummantelung • Garantiert optimale Drahtführung beim Schweißen von un- und niedriglegierten Schweißdrähten für MIG/MAG-Schweißbrenner
666 | 415005 | Drahtseele rot 4,5 m, 1,0 mm - 1,2 mm | 231 | Produkte entdecken¦Schweißzubehör¦MIG-/MAG-Zubehör¦Drahtseele | Drahtseele / rot / Länge: 4,4 m / 1,0–1,2 mm / 1 Stck. | Drahtseele | Für eine optimale Drahtführung beim Schweißen |  | • Drahtseele aus gewickeltem Stahldraht mit Kunststoffummantelung • Garantiert optimale Drahtführung beim Schweißen von un- und niedriglegierten Schweißdrähten für MIG/MAG-Schweißbrenner
668 | 415010 | Wolframelektrode grün 1,0 mm x 175 mm | 8703 | Produkte entdecken¦Schweißzusatzwerkstoffe¦Wolframelektroden¦Wolframelektrode Grün | Wolframelektrode Grün / 1,00 mm / grün | Wolframelektrode Grün | Für Wechselstrom |  |  | • Ausschließlich für Aluminium und Aluminiumlegierungen geeignet
669 | 415016 | Wolframelektrode grün 1,6 mm x 175 mm | 8703 | Produkte entdecken¦Schweißzusatzwerkstoffe¦Wolframelektroden¦Wolframelektrode Grün | Wolframelektrode Grün / 1,60 mm / grün | Wolframelektrode Grün | Für Wechselstrom |  |  | • Ausschließlich für Aluminium und Aluminiumlegierungen geeignet
670 | 415024 | Wolframelektrode grün 2,4 mm x 175 mm | 8703 | Produkte entdecken¦Schweißzusatzwerkstoffe¦Wolframelektroden¦Wolframelektrode Grün | Wolframelektrode Grün / 2,40 mm / grün | Wolframelektrode Grün | Für Wechselstrom |  |  | • Ausschließlich für Aluminium und Aluminiumlegierungen geeignet
671 | 415032 | Wolframelektrode grün 3,2 mm x 175 mm | 8703 | Produkte entdecken¦Schweißzusatzwerkstoffe¦Wolframelektroden¦Wolframelektrode Grün | Wolframelektrode Grün / 3,20 mm / grün | Wolframelektrode Grün | Für Wechselstrom |  |  | • Ausschließlich für Aluminium und Aluminiumlegierungen geeignet
672 | 415040 | Wolframelektrode grau 1,0 mm x 175 mm TH-frei | 8702 | Produkte entdecken¦Schweißzusatzwerkstoffe¦Wolframelektroden¦Wolframelektrode Grau | Wolframelektrode Grau / 1,00 mm / grau | Wolframelektrode Grau | Für Gleich-/Wechselstrom |  |  | • Zum Schweißen von Stahl Edelstahl, Kupfer, Messing, Aluminium
673 | 415041 | Wolframelektrode grau 1,6 mm x 175 mm TH-frei | 8702 | Produkte entdecken¦Schweißzusatzwerkstoffe¦Wolframelektroden¦Wolframelektrode Grau | Wolframelektrode Grau / 1,60 mm / grau | Wolframelektrode Grau | Für Gleich-/Wechselstrom |  |  | • Zum Schweißen von Stahl Edelstahl, Kupfer, Messing, Aluminium
674 | 415042 | Wolframelektrode grau 2,4 mm x 175 mm TH-frei | 8702 | Produkte entdecken¦Schweißzusatzwerkstoffe¦Wolframelektroden¦Wolframelektrode Grau | Wolframelektrode Grau / 2,40 mm / grau | Wolframelektrode Grau | Für Gleich-/Wechselstrom |  |  | • Zum Schweißen von Stahl Edelstahl, Kupfer, Messing, Aluminium
675 | 415043 | Wolframelektrode grau 3,2 mm x 175 mm TH-frei | 8702 | Produkte entdecken¦Schweißzusatzwerkstoffe¦Wolframelektroden¦Wolframelektrode Grau | Wolframelektrode Grau / 3,20 mm / grau | Wolframelektrode Grau | Für Gleich-/Wechselstrom |  |  | • Zum Schweißen von Stahl Edelstahl, Kupfer, Messing, Aluminium
681 | 415103 | PTFE-Seele rot 3,5 m, 0,8 - 1,0 mm | 230 | Produkte entdecken¦Schweißzubehör¦MIG-/MAG-Zubehör¦PTFE-Seele „Rot“ Aluminium | PTFE-Seele „Rot“ Aluminium / ø 0,8 - 1,0 mm / Länge: 3,5 m / 1 Stck. | PTFE-Seele „Rot“ Aluminium | Eignet sich für Drahtdurchmesser bis max. 1,0 mm |  | • Wird hauptsächlich zum Schweißen von Aluminium eingesetzt • Der Außendurchmesser beträgt 4 mm und der Innendurchmesser 2 mm • Eignet sich für Drahtdurchmesser bis max. 1,0 mm • Beim Installieren in die Schweißanlage muss das hier vorhandene Kapillarröhrchen entfernt werden • Das mitgelieferte Messingstützröhrchen muss auf die Länge des Kapillarröhrchens gekürzt werden • Anschließend wird dieses zusammen mit der PTFE-Seele „Rot“ in den Zentralanschluss der Schweißanlage eingesetzt, um eine optimale Drahtführung zu garantieren • Empfohlen wird immer der Einsatz mit Kontaktspirale
682 | 415105 | PTFE-Seele rot 4,5 m, 0,8 - 1,0 mm | 230 | Produkte entdecken¦Schweißzubehör¦MIG-/MAG-Zubehör¦PTFE-Seele „Rot“ Aluminium | PTFE-Seele „Rot“ Aluminium / ø 0,8 - 1,0 mm / Länge: 4,5 m / 1 Stck. | PTFE-Seele „Rot“ Aluminium | Eignet sich für Drahtdurchmesser bis max. 1,0 mm |  | • Wird hauptsächlich zum Schweißen von Aluminium eingesetzt • Der Außendurchmesser beträgt 4 mm und der Innendurchmesser 2 mm • Eignet sich für Drahtdurchmesser bis max. 1,0 mm • Beim Installieren in die Schweißanlage muss das hier vorhandene Kapillarröhrchen entfernt werden • Das mitgelieferte Messingstützröhrchen muss auf die Länge des Kapillarröhrchens gekürzt werden • Anschließend wird dieses zusammen mit der PTFE-Seele „Rot“ in den Zentralanschluss der Schweißanlage eingesetzt, um eine optimale Drahtführung zu garantieren • Empfohlen wird immer der Einsatz mit Kontaktspirale
684 | 418000 | Brennerkappe, lang SR17/SR26 | 8657 | Produkte entdecken¦Schweißzubehör¦WIG-Zubehör¦Brennerkappe | Brennerkappe / SR 17/SR 26, lang / 5 Stck. | Brennerkappe | In unterschiedlichen Ausführungen erhältlich.
685 | 418001 | Brennerkappe, kurz SR17/SR26 | 8657 | Produkte entdecken¦Schweißzubehör¦WIG-Zubehör¦Brennerkappe | Brennerkappe / SR 17/SR 26, kurz / 5 Stck. | Brennerkappe | In unterschiedlichen Ausführungen erhältlich.
686 | 418216 | Spannhülse 1,6 mm für SR 17 und SR 26 Brenner | 8656 | Produkte entdecken¦Schweißzubehör¦WIG-Zubehör¦Spannhülse | Spannhülse / SR 17/SR 18/SR 26 (Standard), SR 17/SR 26 (mit Gaslinse) / 1,60 mm / 5 Stck. | Spannhülse | In unterschiedlichen Ausführungen erhältlich.
687 | 418224 | Spannhülse 2,4 mm für SR 17 und SR 26 Brenner | 8656 | Produkte entdecken¦Schweißzubehör¦WIG-Zubehör¦Spannhülse | Spannhülse / SR 17/SR 18/SR 26 (Standard), SR 17/SR 26 (mit Gaslinse) / 2,40 mm / 5 Stck. | Spannhülse | In unterschiedlichen Ausführungen erhältlich.
688 | 418225 | Spannhülse 3,2 mm für SR 17 und SR 26 Brenner | 8656 | Produkte entdecken¦Schweißzubehör¦WIG-Zubehör¦Spannhülse | Spannhülse / SR 17/SR 18/SR 26 (Standard), SR 17/SR 26 (mit Gaslinse) / 3,20 mm / 5 Stck. | Spannhülse | In unterschiedlichen Ausführungen erhältlich.
689 | 418230 | Spannhülsengehäuse 1,00 mm für SR 17 und SR 2 | 8654 | Produkte entdecken¦Schweißzubehör¦WIG-Zubehör¦Spannhülsengehäuse | Spannhülsengehäuse / 1,00 mm / 2 Stck. | Spannhülsengehäuse | In unterschiedlichen Ausführungen erhältlich.
690 | 418604 | Keramikdüse Gr. 4 Innendurchm. 10,5 x 6 mm für SP SR17 und SR26 | 8653 | Produkte entdecken¦Schweißzubehör¦WIG-Zubehör¦Keramikdüse | Keramikdüse / SR 17/SR 26 (Standard) / Größe: 4 / 5 Stck. | Keramikdüse | In unterschiedlichen Ausführungen erhältlich.
691 | 418606 | Keramikdüse Gr. 6 Innendurchm. 10,5 x 9 mm für SP SR17 und SR26 | 8653 | Produkte entdecken¦Schweißzubehör¦WIG-Zubehör¦Keramikdüse | Keramikdüse / SR 17/SR 18/SR 26 (Standard) / Größe: 6 / 5 Stck. | Keramikdüse | In unterschiedlichen Ausführungen erhältlich.
692 | 418607 | Keramikdüse Gr. 7 Innendurchm. 10,5 x 11 mm SP SR17 und SR26 | 8653 | Produkte entdecken¦Schweißzubehör¦WIG-Zubehör¦Keramikdüse | Keramikdüse / SR 17/SR 26 (Standard) / Größe: 7 / 5 Stck. | Keramikdüse | In unterschiedlichen Ausführungen erhältlich.
693 | 418610 | Keramikdüse Gr. 10 Innendruchm. 10,5 x 16 mm für SP SR17 und SR26 | 8653 | Produkte entdecken¦Schweißzubehör¦WIG-Zubehör¦Keramikdüse | Keramikdüse / SR 17/SR 26 (Standard) / Größe: 10 / 5 Stck. | Keramikdüse | In unterschiedlichen Ausführungen erhältlich.
710 | 419015 | Kreisschneide-Set 7-tlg.für Prof 305070 und ECOcut 60 E und ECOcut 60 SL | 191 | Produkte entdecken¦Schweißzubehör¦Plasma-Zubehör¦Diverses Plasma-Zubehör¦Kreisschneide-Set | Kreisschneide-Set, PROFIcut 60E, ECOcut 60E, ECOcut 60 SL (7-tlg.) / 1 Stck. | Kreisschneide-Set |  |  |  |  | Variabel einsetzbar, für Kreise von ca. 13 cm – 79 cm Durchmesser
721 | 502060 | Schweißkabel - 200 Ampere PVC isoliert, 25 mm | 244 | Produkte entdecken¦Schweißzubehör¦Elektroschweiß-Zubehör¦Schweißkabel | Schweißkabel / 200 A | Schweißkabel
722 | 502061 | Schweißkabel - 400 Ampere PVC isoliert, 50 mm | 244 | Produkte entdecken¦Schweißzubehör¦Elektroschweiß-Zubehör¦Schweißkabel | Schweißkabel / 400 A | Schweißkabel
730 | 502076 | Masseanschlussgarnitur 3 m / 200 A mit original Federzwinge SACIT NEVADA 3 | 7546 | Produkte entdecken¦Schweißzubehör¦Elektroschweiß-Zubehör¦Masseanschlussgarnituren | Masseanschluss-Garnitur / 25 mm² / 200 A / 3 m | Masseanschlussgarnituren |  |  | • Die Massenanschlussgarnitur besteht aus Masseklammer und Steckerteil • Komplett montiert
731 | 502077 | Masseanschlussgarnitur 4 m / 200 A mit original Federzwinge SACIT NEVADA 3 | 7546 | Produkte entdecken¦Schweißzubehör¦Elektroschweiß-Zubehör¦Masseanschlussgarnituren | Masseanschluss-Garnitur / 25 mm² / 200 A / 4 m | Masseanschlussgarnituren |  |  | • Die Massenanschlussgarnitur besteht aus Masseklammer und Steckerteil • Komplett montiert
732 | 502078 | Masseanschlussgarnitur 5 m / 200 A, 25mm mit original Federzwinge SACIT NEVADA 3 | 7546 | Produkte entdecken¦Schweißzubehör¦Elektroschweiß-Zubehör¦Masseanschlussgarnituren | Masseanschluss-Garnitur / 25 mm² / 200 A / 5 m | Masseanschlussgarnituren |  |  | • Die Massenanschlussgarnitur besteht aus Masseklammer und Steckerteil • Komplett montiert
733 | 502079 | Masseanschlussgarnitur 3 m / 400 A, 50 mm mit original Federzwinge SACIT NEVADA 5 | 7546 | Produkte entdecken¦Schweißzubehör¦Elektroschweiß-Zubehör¦Masseanschlussgarnituren | Masseanschluss-Garnitur / 50 mm² / 400 A / 3 m | Masseanschlussgarnituren |  |  | • Die Massenanschlussgarnitur besteht aus Masseklammer und Steckerteil • Komplett montiert
734 | 502080 | Masseanschlussgarnitur 4 m / 400 A, 50 mm mit original Federzwinge SACIT NEVADA 5 | 7546 | Produkte entdecken¦Schweißzubehör¦Elektroschweiß-Zubehör¦Masseanschlussgarnituren | Masseanschluss-Garnitur / 50 mm² / 400 A / 4 m | Masseanschlussgarnituren |  |  | • Die Massenanschlussgarnitur besteht aus Masseklammer und Steckerteil • Komplett montiert
735 | 502081 | Masseanschlussgarnitur 5 m / 400 A, 50 mm mit original Federzwinge SACIT NEVADA 5 | 7546 | Produkte entdecken¦Schweißzubehör¦Elektroschweiß-Zubehör¦Masseanschlussgarnituren | Masseanschluss-Garnitur / 50 mm² / 400 A / 5 m | Masseanschlussgarnituren |  |  | • Die Massenanschlussgarnitur besteht aus Masseklammer und Steckerteil • Komplett montiert
736 | 502082 | Verlängerungskabel-Garnitur 3 m / 200 A 25 mm, TRAC Stecker/Buchse 10-25 mm | 197 | Produkte entdecken¦Schweißzubehör¦Elektroschweiß-Zubehör¦Verlängerungskabel-Garnituren | Verlängerungskabel-Garnitur / 200 A / 3 m | Verlängerungskabel-Garnituren |  |  | • Garnitur bestehend aus Schweißkabel, Stecker an einem Ende und Buchse am anderen Ende
738 | 502084 | Verlängerungskabel-Garnitur 5 m / 200 A 25 mm, TRAC Stecker/Buchse 10-25 mm | 197 | Produkte entdecken¦Schweißzubehör¦Elektroschweiß-Zubehör¦Verlängerungskabel-Garnituren | Verlängerungskabel-Garnitur / 200 A / 5 m | Verlängerungskabel-Garnituren |  |  | • Garnitur bestehend aus Schweißkabel, Stecker an einem Ende und Buchse am anderen Ende
739 | 502085 | Verlängerungs-Garnitur 3 m / 400 A 50 mm, TRAC Stecker/Buchse 50 mm | 197 | Produkte entdecken¦Schweißzubehör¦Elektroschweiß-Zubehör¦Verlängerungskabel-Garnituren | Verlängerungskabel-Garnitur / 400 A / 3 m | Verlängerungskabel-Garnituren |  |  | • Garnitur bestehend aus Schweißkabel, Stecker an einem Ende und Buchse am anderen Ende
740 | 502086 | Verlängerungs-Garnitur 4 m / 400 A 50 mm, TRAC Stecker/Buchse 50 mm | 197 | Produkte entdecken¦Schweißzubehör¦Elektroschweiß-Zubehör¦Verlängerungskabel-Garnituren | Verlängerungskabel-Garnitur / 400 A / 4 m | Verlängerungskabel-Garnituren |  |  | • Garnitur bestehend aus Schweißkabel, Stecker an einem Ende und Buchse am anderen Ende
741 | 502087 | Verlängerungs-Garnitur 5 m / 400 A 50 mm, TRAC Stecker/Buchse 50 mm | 197 | Produkte entdecken¦Schweißzubehör¦Elektroschweiß-Zubehör¦Verlängerungskabel-Garnituren | Verlängerungskabel-Garnitur / 400 A / 5 m | Verlängerungskabel-Garnituren |  |  | • Garnitur bestehend aus Schweißkabel, Stecker an einem Ende und Buchse am anderen Ende
742 | 502108 | Kabelschuh - 200 Ampere | 251 | Produkte entdecken¦Schweißzubehör¦Schweißplatzausstattung¦Kabelschuhe | Kabelschuh, ≠ 200 A / 25 mm2 / ø 10,5 mm / 400 A | Kabelschuhe | Autogen und Zubehör |  | • Aus Kupfer verzinnt
743 | 502109 | Kabelschuh - 400 Ampere | 251 | Produkte entdecken¦Schweißzubehör¦Schweißplatzausstattung¦Kabelschuhe | Kabelschuh, ≠ 400 A / 50 mm2 / ø 12 mm / 200 A | Kabelschuhe |  |  | • Aus Kupfer verzinnt
745 | 502100 | Kabelkupplung - Buchsenteil 200 Ampere | 245 | Produkte entdecken¦Schweißzubehör¦Elektroschweiß-Zubehör¦Buchsenteil | Buchsenteil / 200 A | Buchsenteil |  |  | • Zum Verbinden zwischen Strecken- und Handkabel sowie für Verlängerungskabel
746 | 502101 | Kabelkupplung - Steckerteil 200 Ampere | 9020 | Produkte entdecken¦Schweißzubehör¦Elektroschweiß-Zubehör¦Steckerteil | Steckerteil / 200 A | Steckerteil |  |  | • Zum Verbinden zwischen Strecken- und Handkabel sowie für Verlängerungskabel
747 | 502102 | Kabelkupplung - Buchsenteil 400 Ampere | 245 | Produkte entdecken¦Schweißzubehör¦Elektroschweiß-Zubehör¦Buchsenteil | Buchsenteil / 400 A | Buchsenteil |  |  | • Zum Verbinden zwischen Strecken- und Handkabel sowie für Verlängerungskabel
748 | 502103 | Kabelkupplung - Steckerteil 400 Ampere | 9020 | Produkte entdecken¦Schweißzubehör¦Elektroschweiß-Zubehör¦Steckerteil | Steckerteil / 400 A | Steckerteil |  |  | • Zum Verbinden zwischen Strecken- und Handkabel sowie für Verlängerungskabel
749 | 502104 | Einbaubuchse T 25, 16-25 mm Profi 190 | 246 | Produkte entdecken¦Schweißzubehör¦Elektroschweiß-Zubehör¦Schweißkabel-Kupplungen | Schweißkabel-Kupplungen / T. 25 Buchse | Schweißkabel-Kupplungen |  |  | • Zum Einbau in Schweißgeräte und als Steckdose für festverlegte Schweißleitungen
750 | 502105 | Einbaustecker T 25, 16-25 mm | 246 | Produkte entdecken¦Schweißzubehör¦Elektroschweiß-Zubehör¦Schweißkabel-Kupplungen | Schweißkabel-Kupplungen / T. 25 Stecker | Schweißkabel-Kupplungen |  |  | • Zum Einbau in Schweißgeräte und als Steckdose für festverlegte Schweißleitungen
751 | 502106 | Einbaubuchse T 50, 35-50 mm Profi 240 | 246 | Produkte entdecken¦Schweißzubehör¦Elektroschweiß-Zubehör¦Schweißkabel-Kupplungen | Schweißkabel-Kupplungen / T. 50 Buchse | Schweißkabel-Kupplungen |  |  | • Zum Einbau in Schweißgeräte und als Steckdose für festverlegte Schweißleitungen
752 | 502107 | Einbaustecker T 50, 35-50 mm | 246 | Produkte entdecken¦Schweißzubehör¦Elektroschweiß-Zubehör¦Schweißkabel-Kupplungen | Schweißkabel-Kupplungen / T. 50 Stecker | Schweißkabel-Kupplungen |  |  | • Zum Einbau in Schweißgeräte und als Steckdose für festverlegte Schweißleitungen
768 | 503050 | Schneideinsatz Acetylen-Injektor 17 mm | 346 | Produkte entdecken¦Schweißzubehör¦Autogen-Zubehör¦Schneideinsatz Techno 17 (Acetylen-Injektor) | Schneideinsatz Techno 17 (Acetylen-Injektor) | Schneideinsatz Techno 17 (Acetylen-Injektor)
770 | 503051 | Schneideinsatz Acetylen-Injektor 20 mm | 373 | Produkte entdecken¦Schweißzubehör¦Autogen-Zubehör¦Schneideinsatz Techno 20, Acetylen Injektor | Schneideinsatz, Acetylen Injektor | Schneideinsatz Techno 20, Acetylen Injektor |  |  | • Actylen Injektor • Ausführung Propan auf Anfrage
771 | 503052 | Schneideinsatz Acetylen-Injektor Techno 2002 | 403 | Produkte entdecken¦Schweißzubehör¦Autogen-Zubehör¦Schneideinsatz Techno 2002 | Schneideinsatz | Schneideinsatz Techno 2002 |  |  | • Acetylen-Injektor • Zweifache O-Ring-Abdichtung • Ausführung Propan auf Anfrage
774 | 503053 | Schneideinsatz T 17 für gasemischende Düsen | 345 | Produkte entdecken¦Schweißzubehör¦Autogen-Zubehör¦Schneideinsatz Techno 17 | Schneideinsatz für gasemischende Düsen | Schneideinsatz Techno 17
775 | 503054 | Schneideinsatz T 20 für gasemischende Düsen | 372 | Produkte entdecken¦Schweißzubehör¦Autogen-Zubehör¦Schneideinsatz Techno 20, für gasemischende Düsen | Schneideinsatz | Schneideinsatz Techno 20, für gasemischende Düsen | Geeignet für gasemischende Düsen |  | • Für gasemischende Düsen
776 | 503055 | Schneideinsatz T 2002 für gasemischende Düsen | 402 | Produkte entdecken¦Schweißzubehör¦Autogen-Zubehör¦Schneideinsatz Techno 2002 | Schneideinsatz | Schneideinsatz Techno 2002 | Für gasemischende Düsen |  | • Für gasemischende Düsen
777 | 503080 | Handschneidbrenner 470 mm | 419 | Produkte entdecken¦Schweißtechnik¦Autogen-Garnituren¦Röhna-Schneidbrenner komplett | Röhna-Schneidbrenner / Länge: 470 mm | Röhna-Schneidbrenner komplett | Direktschlauchanschluss – kein Griffstück nötig |  | • Für gasemischende Düsen • Schneidleistung bis 500 mm • Direktschlauchanschluss – kein Griffstück nötig
778 | 503081 | Handschneidbrenner 855 mm | 419 | Produkte entdecken¦Schweißtechnik¦Autogen-Garnituren¦Röhna-Schneidbrenner komplett | Röhna-Schneidbrenner / Länge: 855 mm | Röhna-Schneidbrenner komplett | Direktschlauchanschluss – kein Griffstück nötig |  | • Für gasemischende Düsen • Schneidleistung bis 500 mm • Direktschlauchanschluss – kein Griffstück nötig
779 | 503082 | Handschneidbrenner 1155 mm | 419 | Produkte entdecken¦Schweißtechnik¦Autogen-Garnituren¦Röhna-Schneidbrenner komplett | Röhna-Schneidbrenner / Länge: 1.155 mm | Röhna-Schneidbrenner komplett | Direktschlauchanschluss – kein Griffstück nötig |  | • Für gasemischende Düsen • Schneidleistung bis 500 mm • Direktschlauchanschluss – kein Griffstück nötig
780 | 503450 | Autogen-Schweißgarnitur Standard 17 mm | 356 | Produkte entdecken¦Schweißtechnik¦Autogen-Garnituren¦Autogen-Schweißgarnitur, Standard | Autogen-Schweißgarnitur, Standard | Autogen-Schweißgarnitur, Standard | Aus handlich leichtem Aluminium |  | • Komplett-Pack • Qualitätswerkzeug aus handlich leichtem Aluminium • Messing Schweißeinsätze mit Brennerdüsen aus hoch wärmeleit-fähigem, geschmiedetem Kupfer • Unempfindlich gegen Schweißspritzer • Komplett mit Griffstück, vier Schweiß einsätzen Nr. 2, 3, 4 und 6 sowie einem Pistolenanzünder und einem Satz Düsenreiniger
781 | 503451 | Autogen-Schweißgarnitur Kfz-Werkstatt 17 mm | 357 | Produkte entdecken¦Schweißtechnik¦Autogen-Garnituren¦Autogen-Schweißgarnitur, KFZ | Autogen-Schweißgarnitur, KFZ | Autogen-Schweißgarnitur, KFZ | Komplett-Pack aus handlich leichtem Aluminium |  | • Komplett-Pack • Qualitätswerkzeug aus handlich leichtem Aluminium • Messing Schweißeinsätze mit Brennerdüsen aus hoch wärmeleitfähigem, geschmiedetem Kupfer • Unempfindlich gegen Schweißspritzer • Komplett mit Griffstück, vier Schweißeinsätzen Nr. 1, 2, 3, 4 und Schweißerbrille, Pistolenanzünder sowie einem Satz Düsenreiniger
783 | 503453 | Autogen-Schweißgarnitur Standard 20 mm | 382 | Produkte entdecken¦Schweißtechnik¦Autogen-Garnituren¦Autogen-Schweißgarnitur „Standard“ | Autogen-Schweißgarnitur, Standard | Autogen-Schweißgarnitur „Standard“ | Qualitätswerkzeug aus handlich leichtem Aluminium |  | • Komplett-Pack • Qualitätswerkzeug aus handlich leichtem Aluminium • Messing Schweißeinsätze mit Brennerdüsen aus hoch wärmeleitfähigem, geschmiedetem Kupfer • Unempfindlich gegen Schweißspritzer • Komplett mit Griffstück, vier Schweißeinsätzen Nr. 2, 3, 4 und 6 sowie einem Pistolenanzünder und einem Satz Düsenreiniger
784 | 503454 | Autogen-Schweißgarnitur Werkstatt 20 mm | 383 | Produkte entdecken¦Schweißtechnik¦Autogen-Garnituren¦Autogen-Schweißgarnitur „Werkstatt“ | Autogen-Schweißgarnitur, Werkstatt | Autogen-Schweißgarnitur „Werkstatt“ | Qualitätswerkzeug aus handlich leichtem Aluminium |  | • Komplett-Pack • Qualitätswerkzeug aus handlich leichtem Aluminium • Messing Schweißeinsätze mit Brennerdüsen aus hoch wärmeleitfähigem, geschmiedetem Kupfer • Unempfindlich gegen Schweißspritzer • Komplett mit Griffstück, vier Schweißeinsätzen Nr. 1, 2, 3, 4 und Schweißerbrille, Pistolenanzünder sowie einem Satz Düsenreiniger
789 | 503101 | Zirkelstange mit Körnerspitze Länge ca.400mm | 308 | Produkte entdecken¦Schweißzubehör¦Autogen-Zubehör¦Zirkelstange mit Körnerspitze | Zirkelstange | Zirkelstange mit Körnerspitze |  |  |  | • Für Führungswagen (Art.-Nr. 503 102)
790 | 503102 | Führungswagen für Rundkopfbrenner | 309 | Produkte entdecken¦Schweißzubehör¦Autogen-Zubehör¦Führungswagen | Führungswagen | Führungswagen | für Rundkopfbrenner |  | • Passend für Schneideinsatz Techno 17, Techno 20 und Techno 2002
794 | 503200 | Düse 1 AG, 3 - 10 mm | 336 | Produkte entdecken¦Schweißzubehör¦Autogen-Zubehör¦Brennschneiddüsen AG | Brennschneiddüse AG / 3 – 10 mm | Brennschneiddüsen AG |  |  | •Brenngas Acetylen (gasemischend)
795 | 503201 | Düse 2 AG, 10-25 mm | 336 | Produkte entdecken¦Schweißzubehör¦Autogen-Zubehör¦Brennschneiddüsen AG | Brennschneiddüse AG / 10 – 25 mm | Brennschneiddüsen AG |  |  | •Brenngas Acetylen (gasemischend)
796 | 503202 | Düse 3 AG, 25 - 40 mm | 336 | Produkte entdecken¦Schweißzubehör¦Autogen-Zubehör¦Brennschneiddüsen AG | Brennschneiddüse AG / 25 – 40 mm | Brennschneiddüsen AG |  |  | •Brenngas Acetylen (gasemischend)
797 | 503203 | Düse 4 AG, 40 - 60 mm | 336 | Produkte entdecken¦Schweißzubehör¦Autogen-Zubehör¦Brennschneiddüsen AG | Brennschneiddüse AG / 40 – 60 mm | Brennschneiddüsen AG |  |  | •Brenngas Acetylen (gasemischend)
798 | 503204 | Düse 5 AG, 60 - 100 mm | 336 | Produkte entdecken¦Schweißzubehör¦Autogen-Zubehör¦Brennschneiddüsen AG | Brennschneiddüse AG / 60 – 100 mm | Brennschneiddüsen AG |  |  | •Brenngas Acetylen (gasemischend)
799 | 503205 | Düse 6 AG 100 - 200 mm | 336 | Produkte entdecken¦Schweißzubehör¦Autogen-Zubehör¦Brennschneiddüsen AG | Brennschneiddüse AG / 100 – 200 mm | Brennschneiddüsen AG |  |  | •Brenngas Acetylen (gasemischend)
800 | 503206 | Nietenkopfschneiddüse | 333 | Produkte entdecken¦Schweißzubehör¦Autogen-Zubehör¦Nietenkopfschneiddüse | Nietenkopfschneiddüse | Nietenkopfschneiddüse |  |  | •Brenngas Acetylen (gasemischend)
801 | 503207 | Fugenhobeldüse | 334 | Produkte entdecken¦Schweißzubehör¦Autogen-Zubehör¦Fugenhobeldüse | Fugenhobeldüse FAG 2 | Fugenhobeldüse |  |  | •Brenngas Acetylen (gasemischend)
804 | 503210 | Düse PM 1, 3 - 10 mm | 337 | Produkte entdecken¦Schweißzubehör¦Autogen-Zubehör¦Brennschneiddüsen PM | Brennschneiddüse PM / 3 – 10 mm | Brennschneiddüsen PM | Brenngas Propan, Erdgas (gasemischend) |  | •Brenngas Propan, Erdgas (gasemischend)
805 | 503211 | Düse PM 2, 10 - 25 mm | 337 | Produkte entdecken¦Schweißzubehör¦Autogen-Zubehör¦Brennschneiddüsen PM | Brennschneiddüse PM / 10 – 25 mm | Brennschneiddüsen PM | Brenngas Propan, Erdgas (gasemischend) |  | •Brenngas Propan, Erdgas (gasemischend)
806 | 503212 | Düse PM 3, 25 - 40 mm | 337 | Produkte entdecken¦Schweißzubehör¦Autogen-Zubehör¦Brennschneiddüsen PM | Brennschneiddüse PM / 25 – 40 mm | Brennschneiddüsen PM | Brenngas Propan, Erdgas (gasemischend) |  | •Brenngas Propan, Erdgas (gasemischend)
80679 | 703062 | Spiralbohrer-Kassette HSS-R schwarz rollgewalzt, 1,0 - 10,0 mm, 19 t | 2157 | Produkte entdecken¦Bohren, Schneiden, Fräsen¦Metallbohrer¦HSS-Spiralbohrer-Kassette | Spiralbohrer-Kassette / 19-tlg. | HSS-Spiralbohrer-Kassette | Für universelle Metallbohrarbeiten
807 | 503213 | Düse PM 4, 40 - 60 mm | 337 | Produkte entdecken¦Schweißzubehör¦Autogen-Zubehör¦Brennschneiddüsen PM | Brennschneiddüse PM / 40 – 60 mm | Brennschneiddüsen PM | Brenngas Propan, Erdgas (gasemischend) |  | •Brenngas Propan, Erdgas (gasemischend)
808 | 503214 | Düse PM 5, 60 - 150 mm | 337 | Produkte entdecken¦Schweißzubehör¦Autogen-Zubehör¦Brennschneiddüsen PM | Brennschneiddüse PM / 60 – 150 mm | Brennschneiddüsen PM | Brenngas Propan, Erdgas (gasemischend) |  | •Brenngas Propan, Erdgas (gasemischend)
80847 | 501030 | Schlauchkupplung Mini S-Griff | 288 | Produkte entdecken¦Schweißzubehör¦MIG-/MAG-Zubehör¦Schlauchkupplung "Mini" | Schlauchkupplung "Mini" / Sauerstoff G-O / 1/4" | Schlauchkupplung "Mini" | Zum Anschluss an das Griffstück: Mini-Ausführung
80849 | 501031 | Schlauchkupplung Mini A-Griff | 288 | Produkte entdecken¦Schweißzubehör¦MIG-/MAG-Zubehör¦Schlauchkupplung "Mini" | Schlauchkupplung "Mini" / Acetylen G-O / 3/8" l.h. | Schlauchkupplung "Mini" | Zum Anschluss an das Griffstück: Mini-Ausführung
80853 | 501033 | Schlauchkupplung Mini A-Druckminderer | 1065 | Produkte entdecken¦Schweißzubehör¦MIG-/MAG-Zubehör¦Schlauchkupplung "Mini" | Schlauchkupplung "Mini" / 1/4" / Acetylen D-A | Schlauchkupplung "Mini" | Zum Anschluss an den Druckminderer, Mini-Ausführung
80857 | 501035 | Schlauchkupplung Mini A-Schlauch-Schlauch | 290 | Produkte entdecken¦Schweißzubehör¦MIG-/MAG-Zubehör¦Schlauchkupplung Mini | Schlauchkupplung Mini / Acetylen E-A | Schlauchkupplung Mini | Nach DIN 8544
809 | 503215 | Düse PM 6, 150 - 300 mm | 337 | Produkte entdecken¦Schweißzubehör¦Autogen-Zubehör¦Brennschneiddüsen PM | Brennschneiddüse PM / 150 – 300 mm | Brennschneiddüsen PM | Brenngas Propan, Erdgas (gasemischend) |  | •Brenngas Propan, Erdgas (gasemischend)
80953 | 900345 | Teerentferner extra im Gebinde | 863 | Produkte entdecken¦Chemisch-Technische Produkte¦Fahrzeugchemie¦KFZ-Reinigung und -Pflege¦Teerentferner „extra“ | Teerentferner “extra” | Teerentferner „extra“ | Entfernt mühelos Verschmutzungen durch Teer, Bitumen und Fett |  | • Entfernt mühelos Verschmutzungen durch Teer, Bitumen sowie Fett an Kraftfahrzeugen, Campingwagen, Motorrädern, Fahrrädern und Werkzeugen
80963 | 700815 | Sprühpistole für Polysprüher | 12331 | Produkte entdecken¦Chemisch-Technische Produkte¦Reinigungszubehör¦Sprühpistole für Polysprüher | Sprühpistole für Polysprüher | Sprühpistole für Polysprüher |  |  | • Steigrohrlänge: 188 mm
81051 | 700821 | Füllstutzen f. Sprühbehälter SB 700 Nr.7-10 F | 9967 | Produkte entdecken¦Chemisch-Technische Produkte¦Reinigungszubehör¦Füllstutzen | Füllstutzen | Füllstutzen | für Sprühbehälter |  | • Passend für Sprühbehälter SB 700
81053 | 700822 | Garnitur für Sprühbehälter SB 700 Nr. 7-10 G | 9958 | Produkte entdecken¦Chemisch-Technische Produkte¦Reinigungszubehör¦Garnitur für Sprühbehälter | Garnitur für Sprühbehälter / 6-tlg. | Garnitur für Sprühbehälter | Werkzeuge |  | • Passend für Sprühbehälter SB 700
81081 | 901503 | Silikonschmieröl im Gebinde | 8475 | Produkte entdecken¦Technische Sprays¦Schmiermittel¦Silikonschmieröl | Silikonschmieröl | Silikonschmieröl | Pflegt, schützt und imprägniert dauerhaft Metall-, Gummi- und Kunststoffteile | • Wirksames Gleitmittel, wo Fett und Öl unerwünscht sind • Temperatur- und witterungsbeständig • Pflegt, schützt und imprägniert dauerhaft Metall-, Gummi- und Kunststoffteile (z. B. in Fahrzeuginnenräumen) | • Einsetzbar als farbloses Gleitmittel an Schiebedächern, Sitzschienen, Schlössern und Scharnieren • Verhindert geräuscherzeugendes Reiben, erleichtert das Einziehen von Kunststoff- und Gummiprofilen • Auch als Montagehilfe bei Schlauchverbindungen oder zur Kabelverlegung geeignet • Temperaturbeständig von -60 °C bis +200 °C • Wasserfest und witterungsbeständig • Sparsam im Gebrauch durch Bildung extrem dünner Schutz- und Pflegefilme | Imprägnierung, Fensterbau, Türenbau, gewährleistet ein leichtes, sauberes Schneiden bei Behandlung von Schnittleisten, -kanten und -werkzeugen, verhindert das Anhaften von Gütern an Förderbändern, Rinnen, Gleitbahnen und Rutschen auf dem Gebiet der Fördertechnik, schützt und pflegt mit guter Gleitwirkung Kunststoff-, Gummi- und Metallteile, Gummiteile verspröden nicht, frieren und kleben nicht an, kann als Trennmittel beim Formen- und Spritzgießen dienen, auch geeignet als Montagehilfe bei Schlauchverbindungen |  | Effektives Gleitmittel ohne Fett, Öl. Hitze-, witterungsbeständig. Pflegt, schützt, imprägniert Metall, Gummi, Kunststoff (z. B. Fahrzeuginnenräume).
81085 | 902803 | Kraftkleber streichfähig Pinseldose 500 ml/375gr. | 691 | Produkte entdecken¦Klebetechnik¦Klebe- und Dichtstoffe¦Kraftkleber, streichfähig | Kraftkleber streichfähig / 500 ml | Kraftkleber, streichfähig | Besitzt eine hohe mechanische Festigkeit und gute Elastizität |  | • Streichfähiger Kontaktklebstoff zur Verklebung von Moos- und Vollgummiprofilen sowie verschiedenen Kunststoffen miteinander oder auf grundiertem Stahl- und Aluminiumblech • Ergibt extrem schnellhaftende stabile Verklebungen, die öl-, benzin- und wasserbeständig sind • Besitzt eine hohe mechanische Festigkeit und gute Elastizität
81151 | 418215 | Spannhülse 1,0 mm für SR 17 und SR 26 | 8656 | Produkte entdecken¦Schweißzubehör¦WIG-Zubehör¦Spannhülse | Spannhülse / SR 17/SR 18/SR 26 (Standard), SR 17/SR 26 (mit Gaslinse) / 1,00 mm / 5 Stck. | Spannhülse | In unterschiedlichen Ausführungen erhältlich.
81153 | 418231 | Spannhülsengehäuse 1,6 mm für SR 17 und SR 26 | 8654 | Produkte entdecken¦Schweißzubehör¦WIG-Zubehör¦Spannhülsengehäuse | Spannhülsengehäuse / 1,60 mm / 2 Stck. | Spannhülsengehäuse | In unterschiedlichen Ausführungen erhältlich.
81155 | 418232 | Spannhülsengehäuse 2,4 mm für SR 17 und SR 26 | 8654 | Produkte entdecken¦Schweißzubehör¦WIG-Zubehör¦Spannhülsengehäuse | Spannhülsengehäuse / 2,40 mm / 2 Stck. | Spannhülsengehäuse | In unterschiedlichen Ausführungen erhältlich.
81157 | 418233 | Spannhülsengehäuse 3,2 mm für SR 17 und SR 26 | 8654 | Produkte entdecken¦Schweißzubehör¦WIG-Zubehör¦Spannhülsengehäuse | Spannhülsengehäuse / 3,20 mm / 2 Stck. | Spannhülsengehäuse | In unterschiedlichen Ausführungen erhältlich.
812 | 503225 | Patent-Multi-Funktionsdüse PM 3-50 | 332 | Produkte entdecken¦Schweißzubehör¦Autogen-Zubehör¦Brennschneiddüsen MF-PM | Brennschneiddüse MF-PM / MF-PM 1 / 3 – 50 mm | Brennschneiddüsen MF-PM |  |  | •Hochleistungs-Multi-Funktionsdüse •Brenngas Propan, Erdgas (gasmischend)
813 | 503226 | Patent-Multi-Funktionsdüse PM 50-100 | 332 | Produkte entdecken¦Schweißzubehör¦Autogen-Zubehör¦Brennschneiddüsen MF-PM | Brennschneiddüse MF-PM / MF-PM 2 / 50 – 100 mm | Brennschneiddüsen MF-PM |  |  | •Hochleistungs-Multi-Funktionsdüse •Brenngas Propan, Erdgas (gasmischend)
814 | 503227 | Patent-Multi-Funktionsdüse PM 100-200 | 332 | Produkte entdecken¦Schweißzubehör¦Autogen-Zubehör¦Brennschneiddüsen MF-PM | Brennschneiddüse MF-PM / MF-PM 3 / 100 – 200 mm | Brennschneiddüsen MF-PM |  |  | •Hochleistungs-Multi-Funktionsdüse •Brenngas Propan, Erdgas (gasmischend)
815 | 503228 | Patent-Multi-Funktionsdüse PM 200-300 | 332 | Produkte entdecken¦Schweißzubehör¦Autogen-Zubehör¦Brennschneiddüsen MF-PM | Brennschneiddüse MF-PM / MF-PM 4 / 200 – 300 mm | Brennschneiddüsen MF-PM |  |  | •Hochleistungs-Multi-Funktionsdüse •Brenngas Propan, Erdgas (gasmischend)
818 | 503220 | Patent-Multi-Funktionsdüse AG 5-50 | 331 | Produkte entdecken¦Schweißzubehör¦Autogen-Zubehör¦Patent-Multi-Funktionsdüsen AG | Patent-Multi-Funktionsdüse AG / 5 – 50 mm | Patent-Multi-Funktionsdüsen AG |  |  | •Hochleistungs-Multi-Funktionsdüse •Brenngas Acetylen (gasemischend)
819 | 503221 | Patent-Multi-Funktionsdüse AG 50-100 | 331 | Produkte entdecken¦Schweißzubehör¦Autogen-Zubehör¦Patent-Multi-Funktionsdüsen AG | Patent-Multi-Funktionsdüse AG / 50 – 100 mm | Patent-Multi-Funktionsdüsen AG |  |  | •Hochleistungs-Multi-Funktionsdüse •Brenngas Acetylen (gasemischend)
820 | 503222 | Patent-Multi-Funktionsdüse AG 100-200 | 331 | Produkte entdecken¦Schweißzubehör¦Autogen-Zubehör¦Patent-Multi-Funktionsdüsen AG | Patent-Multi-Funktionsdüse AG / 100 – 200 mm | Patent-Multi-Funktionsdüsen AG |  |  | •Hochleistungs-Multi-Funktionsdüse •Brenngas Acetylen (gasemischend)
821 | 503223 | Patent-Multi-Funktionsdüse AG 200-300 | 331 | Produkte entdecken¦Schweißzubehör¦Autogen-Zubehör¦Patent-Multi-Funktionsdüsen AG | Patent-Multi-Funktionsdüse AG / 200 – 300 mm | Patent-Multi-Funktionsdüsen AG |  |  | •Hochleistungs-Multi-Funktionsdüse •Brenngas Acetylen (gasemischend)
822 | 503224 | Patent-Multi-Funktionsdüse AG 300-500 | 331 | Produkte entdecken¦Schweißzubehör¦Autogen-Zubehör¦Patent-Multi-Funktionsdüsen AG | Patent-Multi-Funktionsdüse AG / 300 – 500 mm | Patent-Multi-Funktionsdüsen AG |  |  | •Hochleistungs-Multi-Funktionsdüse •Brenngas Acetylen (gasemischend)
824 | 503300 | Brennschneiddüse AC 3 - 10 mm | 338 | Produkte entdecken¦Schweißzubehör¦Autogen-Zubehör¦Brennschneiddüse AC | Brennschneiddüse AC / 3 – 10 mm | Brennschneiddüse AC
825 | 503301 | Brennschneiddüse AC 10 - 25 mm | 338 | Produkte entdecken¦Schweißzubehör¦Autogen-Zubehör¦Brennschneiddüse AC | Brennschneiddüse AC / 10 – 25 mm | Brennschneiddüse AC
826 | 503302 | Brennschneiddüse AC 25 - 40 mm | 338 | Produkte entdecken¦Schweißzubehör¦Autogen-Zubehör¦Brennschneiddüse AC | Brennschneiddüse AC / 25 – 40 mm | Brennschneiddüse AC
827 | 503303 | Brennschneiddüse AC 40 - 60 mm | 338 | Produkte entdecken¦Schweißzubehör¦Autogen-Zubehör¦Brennschneiddüse AC | Brennschneiddüse AC / 40 – 60 mm | Brennschneiddüse AC
828 | 503304 | Brennschneiddüse AC 60 - 100 mm | 338 | Produkte entdecken¦Schweißzubehör¦Autogen-Zubehör¦Brennschneiddüse AC | Brennschneiddüse AC / 60 – 100 mm | Brennschneiddüse AC
829 | 503305 | Brennschneiddüse AC 100 - 200 mm | 338 | Produkte entdecken¦Schweißzubehör¦Autogen-Zubehör¦Brennschneiddüse AC | Brennschneiddüse AC / 100 – 200 mm | Brennschneiddüse AC
830 | 503306 | Brennschneiddüse AC 200 - 300 mm | 338 | Produkte entdecken¦Schweißzubehör¦Autogen-Zubehör¦Brennschneiddüse AC | Brennschneiddüse AC / 200 – 300 mm | Brennschneiddüse AC
831 | 503307 | Heizdüse AC-M 3 - 100 mm | 342 | Produkte entdecken¦Schweißzubehör¦Autogen-Zubehör¦Heizdüse AC-M | Heizdüse AC-M / 3 – 100 mm | Heizdüse AC-M
832 | 503308 | Heizdüse AC-M 100 - 300 mm | 342 | Produkte entdecken¦Schweißzubehör¦Autogen-Zubehör¦Heizdüse AC-M | Heizdüse AC-M / 100 – 300 mm | Heizdüse AC-M
833 | 503310 | Schneiddüse R 3 - 10 mm | 339 | Produkte entdecken¦Schweißzubehör¦Autogen-Zubehör¦Ringdüse | Ringdüse / 3 – 10 mm | Ringdüse
834 | 503311 | Schneiddüse R 10 - 25 mm | 339 | Produkte entdecken¦Schweißzubehör¦Autogen-Zubehör¦Ringdüse | Ringdüse / 10 – 25 mm | Ringdüse
835 | 503312 | Schneiddüse R 40-60 mm | 339 | Produkte entdecken¦Schweißzubehör¦Autogen-Zubehör¦Ringdüse | Ringdüse / 40–60 mm | Ringdüse
836 | 503313 | Schneiddüse R 60 -100 mm | 339 | Produkte entdecken¦Schweißzubehör¦Autogen-Zubehör¦Ringdüse | Ringdüse / 60 –100 mm | Ringdüse
837 | 503314 | Heizdüse R-M 3 - 100 mm | 343 | Produkte entdecken¦Schweißzubehör¦Autogen-Zubehör¦Heizdüse R-M | Heizdüse R-M | Heizdüse R-M
847 | 503401 | Schweiß- und Schneidgarnitur 17 mm / 0,5 - 14 mm | 355 | Produkte entdecken¦Schweißtechnik¦Autogen-Garnituren¦Schweiß- und Schneidgarnitur "Kombi 17" | Schweiß- und Schneidgarnitur | Schweiß- und Schneidgarnitur "Kombi 17" |  |  | • 1 Griffstück, 1 Federhebelschneideinsatz, 1 Führungswagen, 6 Schweißeinsätze von 0,5 mm bis 14,0 mm, 4 Schneiddüsen, 1 Heizdüse AL 1 bis 100, 1 Zirkelstange mit Körnerspitze, 1 Düsenreiniger, 1 Pistolenanzünder, 1 Stahlblechkasten • Gewindeanschlussmutter A = M 27 x 1,5 • Einsätze 0,5 x 14
848 | 503402 | Schweiß- und Schneidgarnitur 20 mm / 0,5 - 14 mm | 384 | Produkte entdecken¦Schweißtechnik¦Autogen-Garnituren¦Schweiß- und Schneidgarnitur Kombi 20 | Schweiß- und Schneidgarnitur Kombi 20 | Schweiß- und Schneidgarnitur Kombi 20 |  |  | • 1 Griffstück, 1 Federhebelschneideinsatz, 1 Führungswagen, 6 Schweißeinsätze von 0,5 mm bis 14,0 mm, 4 Schneiddüsen, 1 Heizdüse AL 1 bis 100, 1 Zirkelstange mit Körnerspitze, 1 Düsenreiniger, 1 Pistolenanzünder, 1 Stahlblechkasten, 1 Montageschlüssel • Gewindeanschlussmutter A = M 27 x 1,5 • Einsätze 0,5 x 14
859 | 501214 | Komplette Schlauchtülle 1/4 x 6,0 mm mit Überwurfmutter G 1/4 R für Sauerstof | 306 | Produkte entdecken¦Schweißzubehör¦MIG-/MAG-Zubehör¦Schlauchtüllen mit Überwurfmutter | Schlauchtülle / 6 mm | Schlauchtüllen mit Überwurfmutter | mit Überwurfmutter |  | • Aus Messing blank • DIN 8542 – EN 560
860 | 501215 | Komplette Schlauchtülle 3/8 x 8,0 mm mit Überwurfmutter G 3/8 L für Acetylen | 306 | Produkte entdecken¦Schweißzubehör¦MIG-/MAG-Zubehör¦Schlauchtüllen mit Überwurfmutter | Schlauchtülle / 9 mm | Schlauchtüllen mit Überwurfmutter | mit Überwurfmutter |  | • Aus Messing blank • DIN 8542 – EN 560
86644 | 668270 | Schleifscheibenabrichter max. 21 mm br. | 990 | Produkte entdecken¦Schleif- und Trenntechnik¦Keramische Schleifscheiben¦Schleifscheibenabrichter | Schleifscheibenabrichter / Breite: max. 21 mm | Schleifscheibenabrichter | Zum Formen und Schärfen von keramischen Schleifscheiben
86646 | 668271 | Schleifscheibenabrichter max. 39 mm br. | 990 | Produkte entdecken¦Schleif- und Trenntechnik¦Keramische Schleifscheiben¦Schleifscheibenabrichter | Schleifscheibenabrichter / Breite: max. 39 mm | Schleifscheibenabrichter | Zum Formen und Schärfen von keramischen Schleifscheiben
86652 | 703482 | Schweißpunktbohrer HSS-E TIN 8,0 x 44 mm | 2171 | Produkte entdecken¦Bohren, Schneiden, Fräsen¦Schweißpunktbohrer¦Schweißpunktbohrer HSS-E | Schweißpunktbohrer HSS-E TIN / 8,00 mm / Länge: 44 mm | Schweißpunktbohrer HSS-E | Zum Ausbohren von Schweißpunkten |  | • Extra stabile Konstruktion für robuste Bohrbedingungen • Besonders geeignet zum Ausbohren von Schweißpunkten • Ankörnen der Schweißpunkte entfällt • Konstruktion nach DIN 1414, Zylinderschaft rechtsschneidend • Baulänge nach DIN 1897 • Sonderanschliff mit Zentrierspitze, ähnlich DIN 1412, Form E • Zum Bohren von Stahlblech, Messingblech, Aluminium, Zinkblech, Kupferblech sowie Kunststoffplatten
86778 | 501068 | Schlauchbruchsicherung 1,5 bar/6 kg./h | 324 | Produkte entdecken¦Schweißzubehör¦Autogen-Zubehör¦Schlauchbruchsicherung | Schlauchbruchsicherung | Schlauchbruchsicherung |  |  | • DIN DVGW geprüft • Zum Anschluss an Ausgang des Druckminderers • Manuelle Öffnung • Eingang: R 3/8 Zoll lks. ÜM • Ausgang: R 3/8 Zoll lks. KN
86782 | 501070 | Schlauchbruchsicherung 4,0 bar/10 kg./h | 324 | Produkte entdecken¦Schweißzubehör¦Autogen-Zubehör¦Schlauchbruchsicherung | Schlauchbruchsicherung | Schlauchbruchsicherung |  |  | • DIN DVGW geprüft • Zum Anschluss an Ausgang des Druckminderers • Manuelle Öffnung • Eingang: R 3/8 Zoll lks. ÜM • Ausgang: R 3/8 Zoll lks. KN
86784 | 118525 | TS 85 2,50 x 350 mm EN ISO 2560-A: E 42 6 B 42 H | 16 | Produkte entdecken¦Schweißzusatzwerkstoffe¦Niedrig- und mittellegierte Stähle¦TS 85 | TS 85 / ø 2,50 mm | TS 85 | Basische Elektrode |  | Basische Stabelektrode für hoch beanspruchte Schweißnähte. Einsetzbar für Schweißverbindungen im Stahl-, Kessel-, Behälter-, Schiff-, Brücken-, Maschinen- und Fahrzeugbau. Besonders geeignet für sehr rissfeste und zähe Schweißverbindungen in unlegierten und niedriglegierten Bereichen. Auch einsetzbar an Stählen, die stärker mit Schwefel und Phosphor verunreinigt sind und über einen höheren Kohlenstoffanteil verfügen. Das Schweißgut ist alterungsbeständig, wasserstoffkontrolliert und kaltzäh. Es zeichnet sich durch weichen, ruhigen Fluss mit wenigen Spritzern und gut abdeckender, leicht entfernbarer Schlacke aus. Trocken lagern. Rücktrocknung 1 Std. bei +400 °C.
86786 | 118532 | TS 85 3,25 x 350 mm EN ISO 2560-A: E 42 6 B 42 H5 | 16 | Produkte entdecken¦Schweißzusatzwerkstoffe¦Niedrig- und mittellegierte Stähle¦TS 85 | TS 85 / ø 3,25 mm | TS 85 | Basische Elektrode |  | Basische Stabelektrode für hoch beanspruchte Schweißnähte. Einsetzbar für Schweißverbindungen im Stahl-, Kessel-, Behälter-, Schiff-, Brücken-, Maschinen- und Fahrzeugbau. Besonders geeignet für sehr rissfeste und zähe Schweißverbindungen in unlegierten und niedriglegierten Bereichen. Auch einsetzbar an Stählen, die stärker mit Schwefel und Phosphor verunreinigt sind und über einen höheren Kohlenstoffanteil verfügen. Das Schweißgut ist alterungsbeständig, wasserstoffkontrolliert und kaltzäh. Es zeichnet sich durch weichen, ruhigen Fluss mit wenigen Spritzern und gut abdeckender, leicht entfernbarer Schlacke aus. Trocken lagern. Rücktrocknung 1 Std. bei +400 °C.
86788 | 118540 | TS 85 4,00 x 450 mm EN ISO 2560-A: E 42 6 B 42 H5 | 16 | Produkte entdecken¦Schweißzusatzwerkstoffe¦Niedrig- und mittellegierte Stähle¦TS 85 | TS 85 / ø 4,00 mm | TS 85 | Basische Elektrode |  | Basische Stabelektrode für hoch beanspruchte Schweißnähte. Einsetzbar für Schweißverbindungen im Stahl-, Kessel-, Behälter-, Schiff-, Brücken-, Maschinen- und Fahrzeugbau. Besonders geeignet für sehr rissfeste und zähe Schweißverbindungen in unlegierten und niedriglegierten Bereichen. Auch einsetzbar an Stählen, die stärker mit Schwefel und Phosphor verunreinigt sind und über einen höheren Kohlenstoffanteil verfügen. Das Schweißgut ist alterungsbeständig, wasserstoffkontrolliert und kaltzäh. Es zeichnet sich durch weichen, ruhigen Fluss mit wenigen Spritzern und gut abdeckender, leicht entfernbarer Schlacke aus. Trocken lagern. Rücktrocknung 1 Std. bei +400 °C.
86790 | 118550 | TS 85 5,00 x 450 mm EN ISO 2560-A: E 42 6 B 42 H5 | 16 | Produkte entdecken¦Schweißzusatzwerkstoffe¦Niedrig- und mittellegierte Stähle¦TS 85 | TS 85 / ø 5,00 mm | TS 85 | Basische Elektrode |  | Basische Stabelektrode für hoch beanspruchte Schweißnähte. Einsetzbar für Schweißverbindungen im Stahl-, Kessel-, Behälter-, Schiff-, Brücken-, Maschinen- und Fahrzeugbau. Besonders geeignet für sehr rissfeste und zähe Schweißverbindungen in unlegierten und niedriglegierten Bereichen. Auch einsetzbar an Stählen, die stärker mit Schwefel und Phosphor verunreinigt sind und über einen höheren Kohlenstoffanteil verfügen. Das Schweißgut ist alterungsbeständig, wasserstoffkontrolliert und kaltzäh. Es zeichnet sich durch weichen, ruhigen Fluss mit wenigen Spritzern und gut abdeckender, leicht entfernbarer Schlacke aus. Trocken lagern. Rücktrocknung 1 Std. bei +400 °C.
87044 | 400205 | Drahtvorschubrollen 0,8 - 1.0 mm STAHL Profi 200, 240, 280, 320, 350, 370, ECO | 240 | Produkte entdecken¦Schweißzubehör¦Drahtvorschubrollen¦Drahtvorschubrolle Profi 240/320/370/ECO 450 | Drahtvorschubrolle / 0,8 + 1,0 mm / Stahl / 2 Stck. | Drahtvorschubrolle Profi 240/320/370/ECO 450 | Zubehör für eine optimale Drahtführung beim Schweißen
886 | 501231 | Royal-Doppelschlauchklemmen 16/16 | 301 | Produkte entdecken¦Schweißzubehör¦MIG-/MAG-Zubehör¦Doppelschlauchklemme | Doppelschlauchklemme / 16/16 mm / Royal | Doppelschlauchklemme
887 | 501232 | ASS-Doppelschlauchklemmen 13/13 | 301 | Produkte entdecken¦Schweißzubehör¦MIG-/MAG-Zubehör¦Doppelschlauchklemme | Doppelschlauchklemme / 13/13 mm / ASS für Minischlauch | Doppelschlauchklemme
888 | 501210 | Schlauchtülle 1/4 x 6,0 mm für Sauerstoff Messing Blank | 8930 | Produkte entdecken¦Schweißzubehör¦MIG-/MAG-Zubehör¦Schlauchtüllen | Schlauchtülle / R 1/4 x 6 mm | Schlauchtüllen |  |  | • Aus Messing blank • DIN 8542 – EN 560
889 | 501211 | Schlauchtülle 3/8 x 9,0 mm für Acetylen Messing Blank | 8930 | Produkte entdecken¦Schweißzubehör¦MIG-/MAG-Zubehör¦Schlauchtüllen | Schlauchtülle / R 3/8 x 9 mm | Schlauchtüllen |  |  | • Aus Messing blank • DIN 8542 – EN 560
890 | 501212 | Überwurfmutter Messing G 1/4 Rechts | 8931 | Produkte entdecken¦Befestigung, DIN- und Normteile¦Muttern¦Überwurfmuttern | Überwurfmutter / R 1/4", rechts | Überwurfmuttern |  |  | • Aus Messing blank • DIN 8542 – EN 560
891 | 501213 | Überwurfmutter Messing G 3/8 links | 8931 | Produkte entdecken¦Befestigung, DIN- und Normteile¦Muttern¦Überwurfmuttern | Überwurfmutter / R 3/8", links | Überwurfmuttern |  |  | • Aus Messing blank • DIN 8542 – EN 560
892 | 501216 | Schlauchverbindungsröhrchen - A | 302 | Produkte entdecken¦Schweißzubehör¦MIG-/MAG-Zubehör¦Schlauchverbindungsröhrchen | Schlauchverbindungsröhrchen / Acetylen | Schlauchverbindungsröhrchen
893 | 501217 | Schlauchverbindungsröhrchen - S | 302 | Produkte entdecken¦Schweißzubehör¦MIG-/MAG-Zubehör¦Schlauchverbindungsröhrchen | Schlauchverbindungsröhrchen / Sauerstoff | Schlauchverbindungsröhrchen
897 | 503501 | Schweißeinsatz 0,5 - 1,0 mm 17,0 mm | 347 | Produkte entdecken¦Schweißzubehör¦Autogen-Zubehör¦Schweißeinsatz Techno 17 | Schweißeinsatz / 0,5 – 1,0 mm | Schweißeinsatz Techno 17
898 | 503502 | Schweißeinsatz 1,0 - 2,0 mm 17,0 mm | 347 | Produkte entdecken¦Schweißzubehör¦Autogen-Zubehör¦Schweißeinsatz Techno 17 | Schweißeinsatz / 1,0 – 2,0 mm | Schweißeinsatz Techno 17
899 | 503503 | Schweißeinsatz 2,0 - 4,0 mm 17,0 mm | 347 | Produkte entdecken¦Schweißzubehör¦Autogen-Zubehör¦Schweißeinsatz Techno 17 | Schweißeinsatz / 2,0 – 4,0 mm | Schweißeinsatz Techno 17
900 | 503504 | Schweißeinsatz 4,0 - 6,0 mm 17,0 mm | 347 | Produkte entdecken¦Schweißzubehör¦Autogen-Zubehör¦Schweißeinsatz Techno 17 | Schweißeinsatz / 4,0 – 6,0 mm | Schweißeinsatz Techno 17
901 | 503505 | Schweißeinsatz 6,0 - 9,0 mm 17,0 mm | 347 | Produkte entdecken¦Schweißzubehör¦Autogen-Zubehör¦Schweißeinsatz Techno 17 | Schweißeinsatz / 6,0 – 9,0 mm | Schweißeinsatz Techno 17
902 | 503506 | Schweißeinsatz 9,0 - 14,0 mm 17,0 mm | 347 | Produkte entdecken¦Schweißzubehör¦Autogen-Zubehör¦Schweißeinsatz Techno 17 | Schweißeinsatz / 9,0 – 14,0 mm | Schweißeinsatz Techno 17
903 | 503507 | Schweißeinsatz 14,0 - 20,0 mm 17,0 mm | 347 | Produkte entdecken¦Schweißzubehör¦Autogen-Zubehör¦Schweißeinsatz Techno 17 | Schweißeinsatz / 14,0 – 20,0 mm | Schweißeinsatz Techno 17
904 | 503508 | Schweißeinsatz 20,0 - 30,0 mm 17,0 mm | 347 | Produkte entdecken¦Schweißzubehör¦Autogen-Zubehör¦Schweißeinsatz Techno 17 | Schweißeinsatz / 20,0 – 30,0 mm | Schweißeinsatz Techno 17
905 | 503509 | Schweißeinsatz 0,5 - 1,0 mm 20,0 mm | 374 | Produkte entdecken¦Schweißzubehör¦Autogen-Zubehör¦Schweißeinsatz Techno 20 | Schweißeinsatz Techno 20 / 0,5 - 1,0 mm (20,0 mm) | Schweißeinsatz Techno 20
906 | 503510 | Schweißeinsatz 1,0 - 2,0 mm 20,0 mm | 374 | Produkte entdecken¦Schweißzubehör¦Autogen-Zubehör¦Schweißeinsatz Techno 20 | Schweißeinsatz Techno 20 / 1,0 - 2,0 mm (20,0 mm) | Schweißeinsatz Techno 20
907 | 503511 | Schweißeinsatz 2,0 - 4,0 mm 20,0 mm | 374 | Produkte entdecken¦Schweißzubehör¦Autogen-Zubehör¦Schweißeinsatz Techno 20 | Schweißeinsatz Techno 20 / 2,0 - 4,0 mm (20,0 mm) | Schweißeinsatz Techno 20
908 | 503512 | Schweißeinsatz 4,0 - 6,0 mm 20,0 mm | 374 | Produkte entdecken¦Schweißzubehör¦Autogen-Zubehör¦Schweißeinsatz Techno 20 | Schweißeinsatz Techno 20 / 4,0 - 6,0 mm (20,0 mm) | Schweißeinsatz Techno 20
910 | 503514 | Schweißeinsatz 9,0 - 14,0 mm 20,0 mm | 374 | Produkte entdecken¦Schweißzubehör¦Autogen-Zubehör¦Schweißeinsatz Techno 20 | Schweißeinsatz Techno 20 / 9,0 - 14,0 mm (20,0 mm) | Schweißeinsatz Techno 20
911 | 503515 | Schweißeinsatz 14,0 - 20,0 mm 20,0 mm | 374 | Produkte entdecken¦Schweißzubehör¦Autogen-Zubehör¦Schweißeinsatz Techno 20 | Schweißeinsatz Techno 20 / 14,0 - 20,0 mm (20,0 mm) | Schweißeinsatz Techno 20
912 | 503516 | Schweißeinsatz 20,0 - 30,0 mm 20,0 mm | 374 | Produkte entdecken¦Schweißzubehör¦Autogen-Zubehör¦Schweißeinsatz Techno 20 | Schweißeinsatz Techno 20 / 20,0 - 30,0 mm (20,0 mm) | Schweißeinsatz Techno 20
913 | 503517 | Schweißeinsatz Techno 2002, 0,5 - 1 mm | 404 | Produkte entdecken¦Schweißzubehör¦Autogen-Zubehör¦Schweißeinsatz Techno 2002 | Schweißeinsatz / 0,5 – 1,0 mm | Schweißeinsatz Techno 2002
914 | 503518 | Schweißeinsatz Techno 2002, 1 - 2 mm | 404 | Produkte entdecken¦Schweißzubehör¦Autogen-Zubehör¦Schweißeinsatz Techno 2002 | Schweißeinsatz / 1,0 – 2,0 mm | Schweißeinsatz Techno 2002
915 | 503519 | Schweißeinsatz Techno 2002, 2 - 4 mm | 404 | Produkte entdecken¦Schweißzubehör¦Autogen-Zubehör¦Schweißeinsatz Techno 2002 | Schweißeinsatz / 2,0 – 4,0 mm | Schweißeinsatz Techno 2002
916 | 503520 | Schweißeinsatz Techno 2002, 4 - 6 mm | 404 | Produkte entdecken¦Schweißzubehör¦Autogen-Zubehör¦Schweißeinsatz Techno 2002 | Schweißeinsatz / 4,0 – 6,0 mm | Schweißeinsatz Techno 2002
917 | 503521 | Schweißeinsatz Techno 2002, 6 - 9 mm | 404 | Produkte entdecken¦Schweißzubehör¦Autogen-Zubehör¦Schweißeinsatz Techno 2002 | Schweißeinsatz / 6,0 – 9,0 mm | Schweißeinsatz Techno 2002
919 | 503523 | Schweißeinsatz Techno 2002, 14 - 20 mm | 404 | Produkte entdecken¦Schweißzubehör¦Autogen-Zubehör¦Schweißeinsatz Techno 2002 | Schweißeinsatz / 14,0 – 20,0 mm | Schweißeinsatz Techno 2002
920 | 503524 | Schweißeinsatz Techno 2002, 20 - 30 mm | 404 | Produkte entdecken¦Schweißzubehör¦Autogen-Zubehör¦Schweißeinsatz Techno 2002 | Schweißeinsatz / 20,0 – 30,0 mm | Schweißeinsatz Techno 2002
921 | 503530 | Montageschweißeinsatz-Vorderteil 1 - 2 mm | 350 | Produkte entdecken¦Schweißzubehör¦Autogen-Zubehör¦Montageschweißeinsatz-Vorderteil | Montageschweißeinsatz-Vorderteil / 1,0 – 2,0 mm | Montageschweißeinsatz-Vorderteil
923 | 503532 | Montageschweißeinsatz-Vorderteil 4 - 6 mm | 350 | Produkte entdecken¦Schweißzubehör¦Autogen-Zubehör¦Montageschweißeinsatz-Vorderteil | Montageschweißeinsatz-Vorderteil / 4,0 – 6,0 mm | Montageschweißeinsatz-Vorderteil
926 | 503540 | Montageschweißeinsatz 1,0 - 2,0 mm 17,0 mm | 349 | Produkte entdecken¦Schweißzubehör¦Autogen-Zubehör¦Montageschweißeinsatz Techno 17 | Montageschweißeinsatz / 1,0 – 2,0 mm | Montageschweißeinsatz Techno 17
928 | 503542 | Montageschweißeinsatz 4,0 - 6,0 mm 17,0 mm | 349 | Produkte entdecken¦Schweißzubehör¦Autogen-Zubehör¦Montageschweißeinsatz Techno 17 | Montageschweißeinsatz / 4,0 – 6,0 mm | Montageschweißeinsatz Techno 17
929 | 503543 | Montageschweißeinsatz 6,0 - 9,0 mm 17,0 mm | 349 | Produkte entdecken¦Schweißzubehör¦Autogen-Zubehör¦Montageschweißeinsatz Techno 17 | Montageschweißeinsatz / 6,0 – 9,0 mm | Montageschweißeinsatz Techno 17
930 | 503550 | Montageschweißeinsatz 1,0 - 2,0 mm 20,0 mm | 376 | Produkte entdecken¦Schweißzubehör¦Autogen-Zubehör¦Montageschweißeinsatz Techno 20 | Montageschweißeinsatz Techno 20 / 1,0 – 2,0 mm | Montageschweißeinsatz Techno 20
935 | 503561 | Montageschweißeinsatz T 2002 / 2 - 4 mm | 405 | Produkte entdecken¦Schweißzubehör¦Autogen-Zubehör¦Montageschweißeinsatz Techno 2002 | Montageschweißeinsatz / 2,0 – 4,0 mm | Montageschweißeinsatz Techno 2002
938 | 503600 | Schweißdüse gehämmert/0,5-1 mm M 10 x 1,5 | 340 | Produkte entdecken¦Schweißzubehör¦Autogen-Zubehör¦Schweißdüse „gehämmert“ | Schweißdüse „gehämmert“ / 0,5 – 1 mm | Schweißdüse „gehämmert“
939 | 503601 | Schweißdüse gehämmert/1-2 mm M 10 x 1,5 | 340 | Produkte entdecken¦Schweißzubehör¦Autogen-Zubehör¦Schweißdüse „gehämmert“ | Schweißdüse „gehämmert“ / 1 – 2 mm | Schweißdüse „gehämmert“
940 | 503602 | Schweißdüse gehämmert/2-4 mm M 10 x 1,5 | 340 | Produkte entdecken¦Schweißzubehör¦Autogen-Zubehör¦Schweißdüse „gehämmert“ | Schweißdüse „gehämmert“ / 2 – 4 mm | Schweißdüse „gehämmert“
941 | 503603 | Schweißdüse gehämmert/4-6 mm M 10 x 1,5 | 340 | Produkte entdecken¦Schweißzubehör¦Autogen-Zubehör¦Schweißdüse „gehämmert“ | Schweißdüse „gehämmert“ / 4 – 6 mm | Schweißdüse „gehämmert“
942 | 503604 | Schweißdüse gehämmert/6-9 mm M 12 x 1,5 | 340 | Produkte entdecken¦Schweißzubehör¦Autogen-Zubehör¦Schweißdüse „gehämmert“ | Schweißdüse „gehämmert“ / 6 – 9 mm | Schweißdüse „gehämmert“
943 | 503605 | Schweißdüse gehämmert/9-14 mm M 12 x 1,5 | 340 | Produkte entdecken¦Schweißzubehör¦Autogen-Zubehör¦Schweißdüse „gehämmert“ | Schweißdüse „gehämmert“ / 9 – 14 mm | Schweißdüse „gehämmert“
945 | 503607 | Schweißdüse gehämmert/20-30 mm M 14 x 1,5 | 340 | Produkte entdecken¦Schweißzubehör¦Autogen-Zubehör¦Schweißdüse „gehämmert“ | Schweißdüse „gehämmert“ / 20 – 30 mm | Schweißdüse „gehämmert“
946 | 503652 | Brausekopf-Einsatz Acetylen Schaft 20 mm 14-20 mm | 375 | Produkte entdecken¦Schweißzubehör¦Autogen-Zubehör¦Brausekopf-Einsatz (Acetylen) | Brausekopf-Einsatz (Acetylen) / 14 – 20 mm | Brausekopf-Einsatz (Acetylen)
947 | 503653 | Brausekopf-Einsatz Acetylen Schaft 20 mm 20-30 mm | 375 | Produkte entdecken¦Schweißzubehör¦Autogen-Zubehör¦Brausekopf-Einsatz (Acetylen) | Brausekopf-Einsatz (Acetylen) / 20 – 30 mm | Brausekopf-Einsatz (Acetylen)
948 | 503650 | Brausekopf-Einsatz Acetylen Schaft 17 mm 14-20 mm | 348 | Produkte entdecken¦Schweißzubehör¦Autogen-Zubehör¦Brausekopf-Einsatz (Acetylen) | Brausekopf-Einsatz (Acetylen) / 14 – 20 mm | Brausekopf-Einsatz (Acetylen)
949 | 503651 | Brausekopf-Einsatz Acetylen Schaft 17 mm 20-30 mm | 348 | Produkte entdecken¦Schweißzubehör¦Autogen-Zubehör¦Brausekopf-Einsatz (Acetylen) | Brausekopf-Einsatz (Acetylen) / 20 – 30 mm | Brausekopf-Einsatz (Acetylen)
950 | 503654 | Brause-Ersatz-Kopf Acetylen 14 - 20 mm | 341 | Produkte entdecken¦Schweißzubehör¦Autogen-Zubehör¦Brause-Ersatz-Kopf (Acetylen) | Brause-Ersatz-Kopf (Acetylen) / 14 – 20 mm | Brause-Ersatz-Kopf (Acetylen)
951 | 503655 | Brause-Ersatz-Kopf Acetylen 20 - 30 mm | 341 | Produkte entdecken¦Schweißzubehör¦Autogen-Zubehör¦Brause-Ersatz-Kopf (Acetylen) | Brause-Ersatz-Kopf (Acetylen) / 20 – 30 mm | Brause-Ersatz-Kopf (Acetylen)
953 | 503800 | Griffstück 17 mm | 352 | Produkte entdecken¦Schweißzubehör¦Autogen-Zubehör¦Griffstück Techno 17 | Griffstück Techno 17 | Griffstück Techno 17 | Standardausführung mit getrennter Regelung |  | • Standardausführung mit getrennter Regelung für Acetylen und Sauerstoff
954 | 503801 | Griffstück 20 mm | 379 | Produkte entdecken¦Schweißzubehör¦Autogen-Zubehör¦Griffstück Techno 20 | Griffstück Techno 20 | Griffstück Techno 20
97061 | 320508 | MSG 23, 0,8mm, 15kg EN ISO 14343-A: G 18 8 Mn, Wst.Nr. 1.437 | 61 | Produkte entdecken¦Schweißzusatzwerkstoffe¦Hitzebeständige Stähle¦MSG 23 | MSG 23 / ø 0,80 mm / K-300 / 15 kg | MSG 23 | Chrom-Nickelstahl-Drahtelektrode |  | Zum Verbindungsschweißen an nichtrostenden und hitzebeständigen Stählen. Für korrosionsbeständige Auftragsschweißungen, Verbindungsschweißen an artverschiedenen Stählen, z. B. Schwarz-Weiß-Verbindungen bis +300 °C. Schweißungen an hoch kohlenstoffhaltigen und schwer schweißbaren Stählen wie Manganhartstählen. Auch zum Schweißen von Pufferlagen bei Hartauftragungen zu verwenden. Schweißgut ist zunderbeständig bis +850 °C. Anwendung: Bei 10 mm Wanddicke +100 bis +150 °C vorwärmen, über 10 mm Wanddicke +150 bis +200 °C vorwärmen.
971 | 500010 | Schweißerbrille DIN A 4 rund | 2587 | Produkte entdecken¦Arbeitsschutz¦Schutzbrillen¦Schweißerbrille aus Nylon mit runden Gläsern | Schweißerbrille / DIN 4 | Schweißerbrille aus Nylon mit runden Gläsern | aus Nylon mit runden Gläsern
97179 | 625540 | Texstar-Zirkon 125 x 22 mm, K-40 | 926 | Produkte entdecken¦Schleif- und Trenntechnik¦Fächerschleifscheiben¦Texstar® Zirkon gewölbt | Texstar Zirkon / 125 mm / K-40 | Texstar® Zirkon gewölbt | Gewölbte Form zum präzisen Ausschleifen von begrenzten Flächen |  | • Lamellen aus hochwertigem Zirkonkorund für einen sauberen Schliff • Erhältlich in gewölbter oder flacher Form • Selbstschärfend, dadurch kein Zusetzen der Scheibe • Kein Stützteller erforderlich • Sehr wirkungsvoll zum Schleifen an Behältern, zum Säubern von Schweißnähten, zum Entgraten, Entrosten und zum Putzen von Gussteilen |  |  | Lamellen aus hochwertigem Zirkonkorund für einen sauberen Schliff Erhältlich in gewölbter oder flacher Form Selbstschärfend, dadurch kein Zusetzen der Scheibe
97181 | 625560 | Texstar-Zirkon 125 x 22 mm, K-60 | 926 | Produkte entdecken¦Schleif- und Trenntechnik¦Fächerschleifscheiben¦Texstar® Zirkon gewölbt | Texstar Zirkon / 125 mm / K-60 | Texstar® Zirkon gewölbt | Gewölbte Form zum präzisen Ausschleifen von begrenzten Flächen |  | • Lamellen aus hochwertigem Zirkonkorund für einen sauberen Schliff • Erhältlich in gewölbter oder flacher Form • Selbstschärfend, dadurch kein Zusetzen der Scheibe • Kein Stützteller erforderlich • Sehr wirkungsvoll zum Schleifen an Behältern, zum Säubern von Schweißnähten, zum Entgraten, Entrosten und zum Putzen von Gussteilen |  |  | Lamellen aus hochwertigem Zirkonkorund für einen sauberen Schliff Erhältlich in gewölbter oder flacher Form Selbstschärfend, dadurch kein Zusetzen der Scheibe
97183 | 625580 | Texstar-Zirkon 125 x 22 mm K-80 | 926 | Produkte entdecken¦Schleif- und Trenntechnik¦Fächerschleifscheiben¦Texstar® Zirkon gewölbt | Texstar Zirkon / 125 mm / K-80 | Texstar® Zirkon gewölbt | Gewölbte Form zum präzisen Ausschleifen von begrenzten Flächen |  | • Lamellen aus hochwertigem Zirkonkorund für einen sauberen Schliff • Erhältlich in gewölbter oder flacher Form • Selbstschärfend, dadurch kein Zusetzen der Scheibe • Kein Stützteller erforderlich • Sehr wirkungsvoll zum Schleifen an Behältern, zum Säubern von Schweißnähten, zum Entgraten, Entrosten und zum Putzen von Gussteilen |  |  | Lamellen aus hochwertigem Zirkonkorund für einen sauberen Schliff Erhältlich in gewölbter oder flacher Form Selbstschärfend, dadurch kein Zusetzen der Scheibe
97185 | 625590 | Texstar-Zirkon 125 x 22 mm K-120 | 926 | Produkte entdecken¦Schleif- und Trenntechnik¦Fächerschleifscheiben¦Texstar® Zirkon gewölbt | Texstar Zirkon / 125 mm / K-120 | Texstar® Zirkon gewölbt | Gewölbte Form zum präzisen Ausschleifen von begrenzten Flächen |  | • Lamellen aus hochwertigem Zirkonkorund für einen sauberen Schliff • Erhältlich in gewölbter oder flacher Form • Selbstschärfend, dadurch kein Zusetzen der Scheibe • Kein Stützteller erforderlich • Sehr wirkungsvoll zum Schleifen an Behältern, zum Säubern von Schweißnähten, zum Entgraten, Entrosten und zum Putzen von Gussteilen |  |  | Lamellen aus hochwertigem Zirkonkorund für einen sauberen Schliff Erhältlich in gewölbter oder flacher Form Selbstschärfend, dadurch kein Zusetzen der Scheibe
972 | 500011 | Schweißerbrille DIN A 5 rund | 2587 | Produkte entdecken¦Arbeitsschutz¦Schutzbrillen¦Schweißerbrille aus Nylon mit runden Gläsern | Schweißerbrille / DIN 5 | Schweißerbrille aus Nylon mit runden Gläsern | aus Nylon mit runden Gläsern
973 | 500012 | Schweißerbrille DIN A 6 rund | 2587 | Produkte entdecken¦Arbeitsschutz¦Schutzbrillen¦Schweißerbrille aus Nylon mit runden Gläsern | Schweißerbrille / DIN 6 | Schweißerbrille aus Nylon mit runden Gläsern | aus Nylon mit runden Gläsern
97529 | 902251 | Naturwachs für Zinnhölzer 1-kg-Barren | 10234 | Produkte entdecken¦Chemisch-Technische Produkte¦Fahrzeugchemie¦Karosserie-Chemie¦Naturwachs | Naturwachs / 1 kg | Naturwachs | für Zinnhölzer |  | TECHNOLIT® Naturwachs für Zinnhölzer ist naturrein und biologisch abbaubar. Es eignet sich besonders für Karosserieteile wobei das Zinnholz mit dem Naturwachs bestrichen wird und das aufzubringende Schwemmzinn sich nun ideal glätten lässt. Naturwachs für Zinnhölzer von TECHNOLIT® bietet folgende Vorteile: Optimales (rückstandesfreies) Verzinnen wird gewährleistet. Es entstehen keine Lunker oder Rückstände im Zinnbad (z. B. durch Öl). Die Oberfläche des Zinnholzes wird geschont und gepflegt. Dadurch erhöht sich die Standzeit. |  | TECHNOLIT® Naturwachs kurz erwärmen, damit es schneller in das Zinnholz einzieht. Das Zinnholz gleichmäßig mit dem Naturwachs bestreichen und trocknen lassen. Dieser Vorgang muss nach jeder Verzinnungsarbeit wiederholt werden. TECHNOLIT® Naturwachs geht mit der Verzinnungspaste oder dem Schwemmzinn keine Verbindung ein. Es enthält keine Silikone und ist deshalb in der Anwendung mit Grundiermitteln sowie Farb- und Lackanstrichen problemlos. Es entstehen keine giftigen Dämpfe.
97531 | 340110 | MSG F-650 Abratec 1,2mm, 13kg EN 14700: T Fe 3 | 81 | Produkte entdecken¦Schweißzusatzwerkstoffe¦Verschleißfeste Auftragsschweißungen¦MSG F-650 Abratec | MSG F-650 Abratec / ø 1,20 mm / K-300 / 13 kg | MSG F-650 Abratec | HA-Fülldraht |  | Hartauftragungsfülldraht insbesondere für die Auftragsschweißung von verschleißbeanspruchten Maschinen- und Bauteilen. Das aufgebrachte Schweißgut zeichnet sich durch gute Beständigkeit gegen Abrasion aus und ist aufgrund seiner Legierungsanteile verschleißfest gegen Stoß- und Schlagbeanspruchung. Das aufgetragene Schweißgut lässt sich nur durch Schleifen bearbeiten. Die verbleibende Schlacke ist leicht entfernbar. Je nach Notwendigkeit muss auf dem vorliegenden Grundwerkstoff eine Pufferlage aufgebracht werden.
97537 | S499318 | Schutzhülse für Schwanenhals TB15 biegsam | 8648 | Produkte entdecken¦Schweißzubehör¦MIG-/MAG-Zubehör¦Schutzhülse | Schutzhülse / TB 15, geschraubt (biegsam) | Schutzhülse |  |  | • Schutzhülse für MIG/MAG-Schlauchpakete
97549 | 660131 | Fiberschleifscheiben 125 mm Korn 24 | 936 | Produkte entdecken¦Schleif- und Trenntechnik¦Fiber- und Haftschleifscheiben¦Fiberschleifscheiben | Fiberschleifscheiben / 125 mm / K-24 | Fiberschleifscheiben | Zum Grob-, Zwischen- und Feinschliff |  | • Zum Grob-, Zwischen- und Feinschliff auf Stahl, Edelstahl, NE-Metallen, Kunststoffen, Lacken, Farben und Spachtelmassen • Aus Korund-Schleifpapier mit Kunstharzbindung | • Zum Grob-, Zwischen- und Feinschliff auf Stahl, Edelstahl, NE-Metallen, Kunststoffen, Lacken, Farben und Spachtelmassen • Aus Korund-Schleifpapier mit Kunstharzbindung
97551 | 660132 | Fiberschleifscheiben 125 mm, Korn 40 | 936 | Produkte entdecken¦Schleif- und Trenntechnik¦Fiber- und Haftschleifscheiben¦Fiberschleifscheiben | Fiberschleifscheiben / 125 mm / K-40 | Fiberschleifscheiben | Zum Grob-, Zwischen- und Feinschliff |  | • Zum Grob-, Zwischen- und Feinschliff auf Stahl, Edelstahl, NE-Metallen, Kunststoffen, Lacken, Farben und Spachtelmassen • Aus Korund-Schleifpapier mit Kunstharzbindung | • Zum Grob-, Zwischen- und Feinschliff auf Stahl, Edelstahl, NE-Metallen, Kunststoffen, Lacken, Farben und Spachtelmassen • Aus Korund-Schleifpapier mit Kunstharzbindung
97553 | 660133 | Fiberschleifscheiben 125 mm Korn 60 | 936 | Produkte entdecken¦Schleif- und Trenntechnik¦Fiber- und Haftschleifscheiben¦Fiberschleifscheiben | Fiberschleifscheiben / 125 mm / K-60 | Fiberschleifscheiben | Zum Grob-, Zwischen- und Feinschliff |  | • Zum Grob-, Zwischen- und Feinschliff auf Stahl, Edelstahl, NE-Metallen, Kunststoffen, Lacken, Farben und Spachtelmassen • Aus Korund-Schleifpapier mit Kunstharzbindung | • Zum Grob-, Zwischen- und Feinschliff auf Stahl, Edelstahl, NE-Metallen, Kunststoffen, Lacken, Farben und Spachtelmassen • Aus Korund-Schleifpapier mit Kunstharzbindung
97555 | 660134 | Fiberschleifscheiben 125 mm Korn 80 | 936 | Produkte entdecken¦Schleif- und Trenntechnik¦Fiber- und Haftschleifscheiben¦Fiberschleifscheiben | Fiberschleifscheiben / 125 mm / K-80 | Fiberschleifscheiben | Zum Grob-, Zwischen- und Feinschliff |  | • Zum Grob-, Zwischen- und Feinschliff auf Stahl, Edelstahl, NE-Metallen, Kunststoffen, Lacken, Farben und Spachtelmassen • Aus Korund-Schleifpapier mit Kunstharzbindung | • Zum Grob-, Zwischen- und Feinschliff auf Stahl, Edelstahl, NE-Metallen, Kunststoffen, Lacken, Farben und Spachtelmassen • Aus Korund-Schleifpapier mit Kunstharzbindung
97559 | 660136 | Fiberschleifscheiben 125 mm Korn 120 | 936 | Produkte entdecken¦Schleif- und Trenntechnik¦Fiber- und Haftschleifscheiben¦Fiberschleifscheiben | Fiberschleifscheiben / 125 mm / K-120 | Fiberschleifscheiben | Zum Grob-, Zwischen- und Feinschliff |  | • Zum Grob-, Zwischen- und Feinschliff auf Stahl, Edelstahl, NE-Metallen, Kunststoffen, Lacken, Farben und Spachtelmassen • Aus Korund-Schleifpapier mit Kunstharzbindung | • Zum Grob-, Zwischen- und Feinschliff auf Stahl, Edelstahl, NE-Metallen, Kunststoffen, Lacken, Farben und Spachtelmassen • Aus Korund-Schleifpapier mit Kunstharzbindung
97633 | 665101 | Schleifbänder Zirkonkorund 75 x 2000 mm K-40 | 979 | Produkte entdecken¦Schleif- und Trenntechnik¦Schleifbänder¦Schleifband Zirkonkorund | Schleifband Zirkonkorund / ZK-40 | Schleifband Zirkonkorund | Für Entgratungsarbeiten und zum Flächenschliff |  | • Zur Metallbearbeitung, für Entgratungsarbeiten und zum Flächenschliff • Einsatz an stationären Bandschleifern |  |  | Zur Metallbearbeitung, für Entgratungsarbeiten und zum Flächenschliff Einsatz an stationären Bandschleifern
97635 | 665102 | Schleifbänder Zirkonkorund 75 x 2000 mm K-60 | 979 | Produkte entdecken¦Schleif- und Trenntechnik¦Schleifbänder¦Schleifband Zirkonkorund | Schleifband Zirkonkorund / ZK-60 | Schleifband Zirkonkorund | Für Entgratungsarbeiten und zum Flächenschliff |  | • Zur Metallbearbeitung, für Entgratungsarbeiten und zum Flächenschliff • Einsatz an stationären Bandschleifern |  |  | Zur Metallbearbeitung, für Entgratungsarbeiten und zum Flächenschliff Einsatz an stationären Bandschleifern
97637 | 665103 | Schleifbänder Zirkonkorund 75 x 2000 mm K-80 | 979 | Produkte entdecken¦Schleif- und Trenntechnik¦Schleifbänder¦Schleifband Zirkonkorund | Schleifband Zirkonkorund / ZK-80 | Schleifband Zirkonkorund | Für Entgratungsarbeiten und zum Flächenschliff |  | • Zur Metallbearbeitung, für Entgratungsarbeiten und zum Flächenschliff • Einsatz an stationären Bandschleifern |  |  | Zur Metallbearbeitung, für Entgratungsarbeiten und zum Flächenschliff Einsatz an stationären Bandschleifern
97715 | 704200 | Handgewindebohrer DIN 2181 mit Feingewinde M 8 x 1,0 im Satz 2 tlg. | 2840 | Produkte entdecken¦Bohren, Schneiden, Fräsen¦Gewindeschneidwerkzeuge¦Handgewindebohrer HSS-G – Feingewinde DIN 2181 | Handgewindebohrer HSS-G / M 8 x 1 mm / 2-tlg. / 2 Stck. | Handgewindebohrer HSS-G – Feingewinde DIN 2181 | metrisches ISO-Feingewinde DIN 13 |  | • Zweiteilige Sätze bestehend aus Vor- und Fertigschneider • Handgewindebohrer-Sätze gefertigt aus Hochleistungs-Schnellarbeitsstahl • Mit Feingewinde speziell für Schrauben, mit entsprechend feiner Steigung • Für Durchgangsgewinde in unlegierten und niedriglegierten Stählen bis 800 N/mm2 Festigkeit sowie in langspanenden Werkstoffen wie Temperguss oder NE-Metallen • Das Gewinde wird in zwei Arbeitsgängen geschnitten |  |  | 2-teilige Handgewindebohrer-Sätze aus Hochleistungs-Schnellarbeitsstahl: Vor- und Fertigschneider. Feingewinde mit spezieller Steigung, ideal für Schrauben.
97717 | 704201 | Handgewindebohrer DIN 2181 mit Feingewinde M 10 x 1,0 im Satz 2 tlg. | 2840 | Produkte entdecken¦Bohren, Schneiden, Fräsen¦Gewindeschneidwerkzeuge¦Handgewindebohrer HSS-G – Feingewinde DIN 2181 | Handgewindebohrer HSS-G / M 10 x 1 mm / 2-tlg. / 2 Stck. | Handgewindebohrer HSS-G – Feingewinde DIN 2181 | metrisches ISO-Feingewinde DIN 13 |  | • Zweiteilige Sätze bestehend aus Vor- und Fertigschneider • Handgewindebohrer-Sätze gefertigt aus Hochleistungs-Schnellarbeitsstahl • Mit Feingewinde speziell für Schrauben, mit entsprechend feiner Steigung • Für Durchgangsgewinde in unlegierten und niedriglegierten Stählen bis 800 N/mm2 Festigkeit sowie in langspanenden Werkstoffen wie Temperguss oder NE-Metallen • Das Gewinde wird in zwei Arbeitsgängen geschnitten |  |  | 2-teilige Handgewindebohrer-Sätze aus Hochleistungs-Schnellarbeitsstahl: Vor- und Fertigschneider. Feingewinde mit spezieller Steigung, ideal für Schrauben.
97719 | 704202 | Handgewindebohrer DIN 2181 mit Feingewinde M 10 x 1,25 im Satz 2 tlg. | 2840 | Produkte entdecken¦Bohren, Schneiden, Fräsen¦Gewindeschneidwerkzeuge¦Handgewindebohrer HSS-G – Feingewinde DIN 2181 | Handgewindebohrer HSS-G / M 10 x 1,25 mm / 2-tlg. / 2 Stck. | Handgewindebohrer HSS-G – Feingewinde DIN 2181 | metrisches ISO-Feingewinde DIN 13 |  | • Zweiteilige Sätze bestehend aus Vor- und Fertigschneider • Handgewindebohrer-Sätze gefertigt aus Hochleistungs-Schnellarbeitsstahl • Mit Feingewinde speziell für Schrauben, mit entsprechend feiner Steigung • Für Durchgangsgewinde in unlegierten und niedriglegierten Stählen bis 800 N/mm2 Festigkeit sowie in langspanenden Werkstoffen wie Temperguss oder NE-Metallen • Das Gewinde wird in zwei Arbeitsgängen geschnitten |  |  | 2-teilige Handgewindebohrer-Sätze aus Hochleistungs-Schnellarbeitsstahl: Vor- und Fertigschneider. Feingewinde mit spezieller Steigung, ideal für Schrauben.
97721 | 704203 | Handgewindebohrer DIN 2181 mit Feingewinde M 12 x 1,25 im Satz 2 tlg. | 2840 | Produkte entdecken¦Bohren, Schneiden, Fräsen¦Gewindeschneidwerkzeuge¦Handgewindebohrer HSS-G – Feingewinde DIN 2181 | Handgewindebohrer HSS-G / M 12 x 1,25 mm / 2-tlg. / 2 Stck. | Handgewindebohrer HSS-G – Feingewinde DIN 2181 | metrisches ISO-Feingewinde DIN 13 |  | • Zweiteilige Sätze bestehend aus Vor- und Fertigschneider • Handgewindebohrer-Sätze gefertigt aus Hochleistungs-Schnellarbeitsstahl • Mit Feingewinde speziell für Schrauben, mit entsprechend feiner Steigung • Für Durchgangsgewinde in unlegierten und niedriglegierten Stählen bis 800 N/mm2 Festigkeit sowie in langspanenden Werkstoffen wie Temperguss oder NE-Metallen • Das Gewinde wird in zwei Arbeitsgängen geschnitten |  |  | 2-teilige Handgewindebohrer-Sätze aus Hochleistungs-Schnellarbeitsstahl: Vor- und Fertigschneider. Feingewinde mit spezieller Steigung, ideal für Schrauben.
97723 | 704204 | Handgewindebohrer DIN 2181 mit Feingewinde M 12 x 1,5 im Satz 2 tlg. | 2840 | Produkte entdecken¦Bohren, Schneiden, Fräsen¦Gewindeschneidwerkzeuge¦Handgewindebohrer HSS-G – Feingewinde DIN 2181 | Handgewindebohrer HSS-G / M 12 x 1,5 mm / 2-tlg. / 2 Stck. | Handgewindebohrer HSS-G – Feingewinde DIN 2181 | metrisches ISO-Feingewinde DIN 13 |  | • Zweiteilige Sätze bestehend aus Vor- und Fertigschneider • Handgewindebohrer-Sätze gefertigt aus Hochleistungs-Schnellarbeitsstahl • Mit Feingewinde speziell für Schrauben, mit entsprechend feiner Steigung • Für Durchgangsgewinde in unlegierten und niedriglegierten Stählen bis 800 N/mm2 Festigkeit sowie in langspanenden Werkstoffen wie Temperguss oder NE-Metallen • Das Gewinde wird in zwei Arbeitsgängen geschnitten |  |  | 2-teilige Handgewindebohrer-Sätze aus Hochleistungs-Schnellarbeitsstahl: Vor- und Fertigschneider. Feingewinde mit spezieller Steigung, ideal für Schrauben.
97725 | 704205 | Handgewindebohrer DIN 2181 mit Feingewinde M 14 x 1,25 im Satz 2 tlg. | 2840 | Produkte entdecken¦Bohren, Schneiden, Fräsen¦Gewindeschneidwerkzeuge¦Handgewindebohrer HSS-G – Feingewinde DIN 2181 | Handgewindebohrer HSS-G / M 14 x 1,25 mm / 2-tlg. / 2 Stck. | Handgewindebohrer HSS-G – Feingewinde DIN 2181 | metrisches ISO-Feingewinde DIN 13 |  | • Zweiteilige Sätze bestehend aus Vor- und Fertigschneider • Handgewindebohrer-Sätze gefertigt aus Hochleistungs-Schnellarbeitsstahl • Mit Feingewinde speziell für Schrauben, mit entsprechend feiner Steigung • Für Durchgangsgewinde in unlegierten und niedriglegierten Stählen bis 800 N/mm2 Festigkeit sowie in langspanenden Werkstoffen wie Temperguss oder NE-Metallen • Das Gewinde wird in zwei Arbeitsgängen geschnitten |  |  | 2-teilige Handgewindebohrer-Sätze aus Hochleistungs-Schnellarbeitsstahl: Vor- und Fertigschneider. Feingewinde mit spezieller Steigung, ideal für Schrauben.
97727 | 704206 | Handgewindebohrer DIN 2181 mit Feingewinde M 14 x 1,5 im Satz 2 tlg. | 2840 | Produkte entdecken¦Bohren, Schneiden, Fräsen¦Gewindeschneidwerkzeuge¦Handgewindebohrer HSS-G – Feingewinde DIN 2181 | Handgewindebohrer HSS-G / M 14 x 1,5 mm / 2-tlg. / 2 Stck. | Handgewindebohrer HSS-G – Feingewinde DIN 2181 | metrisches ISO-Feingewinde DIN 13 |  | • Zweiteilige Sätze bestehend aus Vor- und Fertigschneider • Handgewindebohrer-Sätze gefertigt aus Hochleistungs-Schnellarbeitsstahl • Mit Feingewinde speziell für Schrauben, mit entsprechend feiner Steigung • Für Durchgangsgewinde in unlegierten und niedriglegierten Stählen bis 800 N/mm2 Festigkeit sowie in langspanenden Werkstoffen wie Temperguss oder NE-Metallen • Das Gewinde wird in zwei Arbeitsgängen geschnitten |  |  | 2-teilige Handgewindebohrer-Sätze aus Hochleistungs-Schnellarbeitsstahl: Vor- und Fertigschneider. Feingewinde mit spezieller Steigung, ideal für Schrauben.
97729 | 704207 | Handgewindebohrer DIN 2181 mit Feingewinde M 16 x 1,5 im Satz 2 tlg. | 2840 | Produkte entdecken¦Bohren, Schneiden, Fräsen¦Gewindeschneidwerkzeuge¦Handgewindebohrer HSS-G – Feingewinde DIN 2181 | Handgewindebohrer HSS-G / M 16 x 1,5 mm / 2-tlg. / 2 Stck. | Handgewindebohrer HSS-G – Feingewinde DIN 2181 | metrisches ISO-Feingewinde DIN 13 |  | • Zweiteilige Sätze bestehend aus Vor- und Fertigschneider • Handgewindebohrer-Sätze gefertigt aus Hochleistungs-Schnellarbeitsstahl • Mit Feingewinde speziell für Schrauben, mit entsprechend feiner Steigung • Für Durchgangsgewinde in unlegierten und niedriglegierten Stählen bis 800 N/mm2 Festigkeit sowie in langspanenden Werkstoffen wie Temperguss oder NE-Metallen • Das Gewinde wird in zwei Arbeitsgängen geschnitten |  |  | 2-teilige Handgewindebohrer-Sätze aus Hochleistungs-Schnellarbeitsstahl: Vor- und Fertigschneider. Feingewinde mit spezieller Steigung, ideal für Schrauben.
97731 | 704208 | Handgewindebohrer DIN 2181 mit Feingewinde M 18 x 1,5 im Satz 2 tlg. | 2840 | Produkte entdecken¦Bohren, Schneiden, Fräsen¦Gewindeschneidwerkzeuge¦Handgewindebohrer HSS-G – Feingewinde DIN 2181 | Handgewindebohrer HSS-G / M 18 x 1,5 mm / 2-tlg. / 2 Stck. | Handgewindebohrer HSS-G – Feingewinde DIN 2181 | metrisches ISO-Feingewinde DIN 13 |  | • Zweiteilige Sätze bestehend aus Vor- und Fertigschneider • Handgewindebohrer-Sätze gefertigt aus Hochleistungs-Schnellarbeitsstahl • Mit Feingewinde speziell für Schrauben, mit entsprechend feiner Steigung • Für Durchgangsgewinde in unlegierten und niedriglegierten Stählen bis 800 N/mm2 Festigkeit sowie in langspanenden Werkstoffen wie Temperguss oder NE-Metallen • Das Gewinde wird in zwei Arbeitsgängen geschnitten |  |  | 2-teilige Handgewindebohrer-Sätze aus Hochleistungs-Schnellarbeitsstahl: Vor- und Fertigschneider. Feingewinde mit spezieller Steigung, ideal für Schrauben.
97733 | 704209 | Handgewindebohrer DIN 2181 mit Feingewinde M 20 x 1,5 im Satz 2 tlg. | 2840 | Produkte entdecken¦Bohren, Schneiden, Fräsen¦Gewindeschneidwerkzeuge¦Handgewindebohrer HSS-G – Feingewinde DIN 2181 | Handgewindebohrer HSS-G / M 20 x 1,5 mm / 2-tlg. / 2 Stck. | Handgewindebohrer HSS-G – Feingewinde DIN 2181 | metrisches ISO-Feingewinde DIN 13 |  | • Zweiteilige Sätze bestehend aus Vor- und Fertigschneider • Handgewindebohrer-Sätze gefertigt aus Hochleistungs-Schnellarbeitsstahl • Mit Feingewinde speziell für Schrauben, mit entsprechend feiner Steigung • Für Durchgangsgewinde in unlegierten und niedriglegierten Stählen bis 800 N/mm2 Festigkeit sowie in langspanenden Werkstoffen wie Temperguss oder NE-Metallen • Das Gewinde wird in zwei Arbeitsgängen geschnitten |  |  | 2-teilige Handgewindebohrer-Sätze aus Hochleistungs-Schnellarbeitsstahl: Vor- und Fertigschneider. Feingewinde mit spezieller Steigung, ideal für Schrauben.
97735 | 704210 | Handgewindebohrer DIN 2181 mit Feingewinde M 22 x 1,5 im Satz 2 tlg. | 2840 | Produkte entdecken¦Bohren, Schneiden, Fräsen¦Gewindeschneidwerkzeuge¦Handgewindebohrer HSS-G – Feingewinde DIN 2181 | Handgewindebohrer HSS-G / M 22 x 1,5 mm / 2-tlg. / 2 Stck. | Handgewindebohrer HSS-G – Feingewinde DIN 2181 | metrisches ISO-Feingewinde DIN 13 |  | • Zweiteilige Sätze bestehend aus Vor- und Fertigschneider • Handgewindebohrer-Sätze gefertigt aus Hochleistungs-Schnellarbeitsstahl • Mit Feingewinde speziell für Schrauben, mit entsprechend feiner Steigung • Für Durchgangsgewinde in unlegierten und niedriglegierten Stählen bis 800 N/mm2 Festigkeit sowie in langspanenden Werkstoffen wie Temperguss oder NE-Metallen • Das Gewinde wird in zwei Arbeitsgängen geschnitten |  |  | 2-teilige Handgewindebohrer-Sätze aus Hochleistungs-Schnellarbeitsstahl: Vor- und Fertigschneider. Feingewinde mit spezieller Steigung, ideal für Schrauben.
97739 | 704300 | Schneideisen DIN 223 mit Feingewinde M 8 x 1,0 | 2843 | Produkte entdecken¦Bohren, Schneiden, Fräsen¦Gewindeschneidwerkzeuge¦Schneideisen HSS-G – Feingewinde EN 22568 B (alt DIN 223 B) | Schneideisen DIN 223 mit Feingewinde / M 8 x 1 mm | Schneideisen HSS-G – Feingewinde EN 22568 B (alt DIN 223 B) | metrisches ISO-Feingewinde DIN 13 |  | • Schneideisen gefertigt aus Hochleistungs-Schnellarbeitsstahl • Für unlegierte und niedriglegierte Stähle bis 800 N/mm2 Festigkeit • Das Gewinde wird in einem Arbeitsgang geschnitten
97741 | 704301 | Schneideisen DIN 223 mit Feingewinde M 10 x 1,0 | 2843 | Produkte entdecken¦Bohren, Schneiden, Fräsen¦Gewindeschneidwerkzeuge¦Schneideisen HSS-G – Feingewinde EN 22568 B (alt DIN 223 B) | Schneideisen DIN 223 mit Feingewinde / M 10 x 1 mm | Schneideisen HSS-G – Feingewinde EN 22568 B (alt DIN 223 B) | metrisches ISO-Feingewinde DIN 13 |  | • Schneideisen gefertigt aus Hochleistungs-Schnellarbeitsstahl • Für unlegierte und niedriglegierte Stähle bis 800 N/mm2 Festigkeit • Das Gewinde wird in einem Arbeitsgang geschnitten
97743 | 704302 | Schneideisen DIN 223 mit Feingewinde M 10 x 1,25 | 2843 | Produkte entdecken¦Bohren, Schneiden, Fräsen¦Gewindeschneidwerkzeuge¦Schneideisen HSS-G – Feingewinde EN 22568 B (alt DIN 223 B) | Schneideisen DIN 223 mit Feingewinde / M 10 x 1,25 mm | Schneideisen HSS-G – Feingewinde EN 22568 B (alt DIN 223 B) | metrisches ISO-Feingewinde DIN 13 |  | • Schneideisen gefertigt aus Hochleistungs-Schnellarbeitsstahl • Für unlegierte und niedriglegierte Stähle bis 800 N/mm2 Festigkeit • Das Gewinde wird in einem Arbeitsgang geschnitten
97745 | 704303 | Schneideisen DIN 223 mit Feingewinde M 12 x 1,25 | 2843 | Produkte entdecken¦Bohren, Schneiden, Fräsen¦Gewindeschneidwerkzeuge¦Schneideisen HSS-G – Feingewinde EN 22568 B (alt DIN 223 B) | Schneideisen DIN 223 mit Feingewinde / M 12 x 1,25 mm | Schneideisen HSS-G – Feingewinde EN 22568 B (alt DIN 223 B) | metrisches ISO-Feingewinde DIN 13 |  | • Schneideisen gefertigt aus Hochleistungs-Schnellarbeitsstahl • Für unlegierte und niedriglegierte Stähle bis 800 N/mm2 Festigkeit • Das Gewinde wird in einem Arbeitsgang geschnitten
97747 | 704304 | Schneideisen DIN 223 mit Feingewinde M 12 x 1,5 | 2843 | Produkte entdecken¦Bohren, Schneiden, Fräsen¦Gewindeschneidwerkzeuge¦Schneideisen HSS-G – Feingewinde EN 22568 B (alt DIN 223 B) | Schneideisen DIN 223 mit Feingewinde / M 12 x 1,5 mm | Schneideisen HSS-G – Feingewinde EN 22568 B (alt DIN 223 B) | metrisches ISO-Feingewinde DIN 13 |  | • Schneideisen gefertigt aus Hochleistungs-Schnellarbeitsstahl • Für unlegierte und niedriglegierte Stähle bis 800 N/mm2 Festigkeit • Das Gewinde wird in einem Arbeitsgang geschnitten
97749 | 704305 | Schneideisen DIN 223 mit Feingewinde M 14 x 1,25 | 2843 | Produkte entdecken¦Bohren, Schneiden, Fräsen¦Gewindeschneidwerkzeuge¦Schneideisen HSS-G – Feingewinde EN 22568 B (alt DIN 223 B) | Schneideisen DIN 223 mit Feingewinde / M 14 x 1,25 mm | Schneideisen HSS-G – Feingewinde EN 22568 B (alt DIN 223 B) | metrisches ISO-Feingewinde DIN 13 |  | • Schneideisen gefertigt aus Hochleistungs-Schnellarbeitsstahl • Für unlegierte und niedriglegierte Stähle bis 800 N/mm2 Festigkeit • Das Gewinde wird in einem Arbeitsgang geschnitten
97751 | 704306 | Schneideisen DIN 223 mit Feingewinde M 14 x 1,5 | 2843 | Produkte entdecken¦Bohren, Schneiden, Fräsen¦Gewindeschneidwerkzeuge¦Schneideisen HSS-G – Feingewinde EN 22568 B (alt DIN 223 B) | Schneideisen DIN 223 mit Feingewinde / M 14 x 1,5 mm | Schneideisen HSS-G – Feingewinde EN 22568 B (alt DIN 223 B) | metrisches ISO-Feingewinde DIN 13 |  | • Schneideisen gefertigt aus Hochleistungs-Schnellarbeitsstahl • Für unlegierte und niedriglegierte Stähle bis 800 N/mm2 Festigkeit • Das Gewinde wird in einem Arbeitsgang geschnitten
97753 | 704307 | Schneideisen DIN 223 mit Feingewinde M 16 x 1,5 | 2843 | Produkte entdecken¦Bohren, Schneiden, Fräsen¦Gewindeschneidwerkzeuge¦Schneideisen HSS-G – Feingewinde EN 22568 B (alt DIN 223 B) | Schneideisen DIN 223 mit Feingewinde / M 16 x 1,5 mm | Schneideisen HSS-G – Feingewinde EN 22568 B (alt DIN 223 B) | metrisches ISO-Feingewinde DIN 13 |  | • Schneideisen gefertigt aus Hochleistungs-Schnellarbeitsstahl • Für unlegierte und niedriglegierte Stähle bis 800 N/mm2 Festigkeit • Das Gewinde wird in einem Arbeitsgang geschnitten
97755 | 704308 | Schneideisen DIN 223 mit Feingewinde M 18 x 1,5 | 2843 | Produkte entdecken¦Bohren, Schneiden, Fräsen¦Gewindeschneidwerkzeuge¦Schneideisen HSS-G – Feingewinde EN 22568 B (alt DIN 223 B) | Schneideisen DIN 223 mit Feingewinde / M 18 x 1,5 mm | Schneideisen HSS-G – Feingewinde EN 22568 B (alt DIN 223 B) | metrisches ISO-Feingewinde DIN 13 |  | • Schneideisen gefertigt aus Hochleistungs-Schnellarbeitsstahl • Für unlegierte und niedriglegierte Stähle bis 800 N/mm2 Festigkeit • Das Gewinde wird in einem Arbeitsgang geschnitten
97757 | 704309 | Schneideisen DIN 223 mit Feingewinde M 20 x 1,5 | 2843 | Produkte entdecken¦Bohren, Schneiden, Fräsen¦Gewindeschneidwerkzeuge¦Schneideisen HSS-G – Feingewinde EN 22568 B (alt DIN 223 B) | Schneideisen DIN 223 mit Feingewinde / M 20 x 1,5 mm | Schneideisen HSS-G – Feingewinde EN 22568 B (alt DIN 223 B) | metrisches ISO-Feingewinde DIN 13 |  | • Schneideisen gefertigt aus Hochleistungs-Schnellarbeitsstahl • Für unlegierte und niedriglegierte Stähle bis 800 N/mm2 Festigkeit • Das Gewinde wird in einem Arbeitsgang geschnitten
97759 | 704310 | Schneideisen DIN 223 mit Feingewinde M 22 x 1,5 | 2843 | Produkte entdecken¦Bohren, Schneiden, Fräsen¦Gewindeschneidwerkzeuge¦Schneideisen HSS-G – Feingewinde EN 22568 B (alt DIN 223 B) | Schneideisen DIN 223 mit Feingewinde / M 22 x 1,5 mm | Schneideisen HSS-G – Feingewinde EN 22568 B (alt DIN 223 B) | metrisches ISO-Feingewinde DIN 13 |  | • Schneideisen gefertigt aus Hochleistungs-Schnellarbeitsstahl • Für unlegierte und niedriglegierte Stähle bis 800 N/mm2 Festigkeit • Das Gewinde wird in einem Arbeitsgang geschnitten
97761 | 704311 | Schneideisen DIN 223 mit Feingewinde M 24 x 1,5 | 2843 | Produkte entdecken¦Bohren, Schneiden, Fräsen¦Gewindeschneidwerkzeuge¦Schneideisen HSS-G – Feingewinde EN 22568 B (alt DIN 223 B) | Schneideisen DIN 223 mit Feingewinde / M 24 x 1,5 mm | Schneideisen HSS-G – Feingewinde EN 22568 B (alt DIN 223 B) | metrisches ISO-Feingewinde DIN 13 |  | • Schneideisen gefertigt aus Hochleistungs-Schnellarbeitsstahl • Für unlegierte und niedriglegierte Stähle bis 800 N/mm2 Festigkeit • Das Gewinde wird in einem Arbeitsgang geschnitten
97909 | 400206 | Drahtvorschubrollen 1,0 - 1,2 mm STAHL Profi 200, 240, 280, 320, 350, 370, ECO | 240 | Produkte entdecken¦Schweißzubehör¦Drahtvorschubrollen¦Drahtvorschubrolle Profi 240/320/370/ECO 450 | Drahtvorschubrolle / 1,0 + 1,2 mm / Stahl / 2 Stck. | Drahtvorschubrolle Profi 240/320/370/ECO 450 | Zubehör für eine optimale Drahtführung beim Schweißen
982 | 500102 | Kopfschutzhaube Nappaleder incl. Schutzglas klarDIN11,verspie. | 459 | Produkte entdecken¦Arbeitsschutz¦Schweißhelme¦Kopfschutzhaube | Kopfschutzhaube aus Nappaleder | Kopfschutzhaube | Mit aufklappbarer Kunststoffbrille |  | • Mit aufklappbarer Kunststoffbrille • Inkl. Schutzglas klar + DIN 11 verspiegelt
983 | 500103 | Gesichtsschutz klar PC mit Kunststoffscheibe komplett für Techno 10 | 460 | Produkte entdecken¦Arbeitsschutz¦Schutzbrillen¦Gesichtsschutz Techno 10 | Gesichtsschutz Techno 10 | Gesichtsschutz Techno 10 | Komplett mit klarer Kunststoffscheibe
98385 | 503480 | Handgriff/Propan m.Hauptabsperrventil Moment- hebel u. reg. Wachflammeneinstellung | 10630 | Produkte entdecken¦Schweißzubehör¦Autogen-Zubehör¦Propan-Handgriff | Propan-Handgriff | Propan-Handgriff | mit Hauptabsperrventil |  | • Ausgestattet mit Momenthebel und regulierbarer Wachflammeneinstellung • Anschluss M 14 x 1
98389 | 503481 | Verbindungsrohr VA, 350 mm lg. | 10631 | Produkte entdecken¦Schweißzubehör¦Autogen-Zubehör¦Verbindungsrohr VA | Verbindungsrohr VA / Länge: 350 mm | Verbindungsrohr VA | In unterschiedlichen Ausführungen erhältlich.
98391 | 503482 | Verbindungsrohr VA, 600 mm lg. | 10631 | Produkte entdecken¦Schweißzubehör¦Autogen-Zubehör¦Verbindungsrohr VA | Verbindungsrohr VA / Länge: 600 mm | Verbindungsrohr VA | In unterschiedlichen Ausführungen erhältlich.
98393 | 503483 | Verbindungsrohr VA, 750 mm lg. | 10631 | Produkte entdecken¦Schweißzubehör¦Autogen-Zubehör¦Verbindungsrohr VA | Verbindungsrohr VA / Länge: 750 mm | Verbindungsrohr VA | In unterschiedlichen Ausführungen erhältlich.
98395 | 503484 | Verbindungsrohr VA, 1000 mm lg. | 10631 | Produkte entdecken¦Schweißzubehör¦Autogen-Zubehör¦Verbindungsrohr VA | Verbindungsrohr VA / Länge: 1.000 mm | Verbindungsrohr VA | In unterschiedlichen Ausführungen erhältlich.
98397 | 503485 | Hochleistungsbrennerkopf M20 x 1 Edelstahl 30 mm | 10632 | Produkte entdecken¦Schweißzubehör¦Autogen-Zubehör¦Brennerkopf VA | Brennerkopf VA / ø 30 mm | Brennerkopf VA | In unterschiedlichen Ausführungen erhältlich.
98399 | 503486 | Hochleistungsbrennerkopf M20 x 1 Edelstahl 40 mm | 10632 | Produkte entdecken¦Schweißzubehör¦Autogen-Zubehör¦Brennerkopf VA | Brennerkopf VA / ø 40 mm | Brennerkopf VA | In unterschiedlichen Ausführungen erhältlich.
984 | 500104 | Kunststoffscheibe klar | 9071 | Produkte entdecken¦Schweißzubehör¦Schweißplatzausstattung¦Kunststoffscheibe | Kunststoffscheibe | Kunststoffscheibe | Autogen und Zubehör |  | • Passend für Gesischtsschutz Techno 10
98401 | 503487 | Hochleistungsbrennerkopf M20 x 1 Edelstahl 50 mm | 10632 | Produkte entdecken¦Schweißzubehör¦Autogen-Zubehör¦Brennerkopf VA | Brennerkopf VA / ø 50 mm | Brennerkopf VA | In unterschiedlichen Ausführungen erhältlich.
98403 | 503488 | Hochleistungsbrennerkopf M20 x 1 Edelstahl 60 mm | 10632 | Produkte entdecken¦Schweißzubehör¦Autogen-Zubehör¦Brennerkopf VA | Brennerkopf VA / ø 60 mm | Brennerkopf VA | In unterschiedlichen Ausführungen erhältlich.
98405 | 503489 | Kleindruckregler 0,5 - 4 bar regelbar | 10633 | Produkte entdecken¦Schweißzubehör¦Autogen-Zubehör¦Kleindruckregler | Kleindruckregler | Kleindruckregler
987 | 500107 | Schutzschild mit Freisichtglas 40 x 110 mm DIN 9 90 x 110 mm | 463 | Produkte entdecken¦Arbeitsschutz¦Schweißhelme¦Schutzschild mit Freisichtglas | Schutzschild mit Freisichtglas | Schutzschild mit Freisichtglas | Unter Persönlicher Schutzausrüstung (PSA) ist alles zu verstehen, was den menschlichen Körper gegen schädigende Einflüsse von außen schützt. |  | • Glasfiber mit Vollkunststoffmechanik • Komplett mit Schutzscheibe
98767 | 703483 | Schweißpunktbohrer HSS-E Blank 8,0 x 44 mm | 2171 | Produkte entdecken¦Bohren, Schneiden, Fräsen¦Schweißpunktbohrer¦Schweißpunktbohrer HSS-E | Schweißpunktbohrer HSS-E blank / 8,00 mm / Länge: 44 mm | Schweißpunktbohrer HSS-E | Zum Ausbohren von Schweißpunkten |  | • Extra stabile Konstruktion für robuste Bohrbedingungen • Besonders geeignet zum Ausbohren von Schweißpunkten • Ankörnen der Schweißpunkte entfällt • Konstruktion nach DIN 1414, Zylinderschaft rechtsschneidend • Baulänge nach DIN 1897 • Sonderanschliff mit Zentrierspitze, ähnlich DIN 1412, Form E • Zum Bohren von Stahlblech, Messingblech, Aluminium, Zinkblech, Kupferblech sowie Kunststoffplatten
988 | 500108 | Schutzschild - Standard 90x110mm | 461 | Produkte entdecken¦Arbeitsschutz¦Schweißhelme¦Schweißerschild Standard | Schweißerschild Standard | Schweißerschild Standard | Leichtes Schutzschild für Schweißarbeiten |  | • Schutzschild für Schweißarbeiten aus festem Glasfasermaterial • Geringes Gewicht, mit einer Hand gut verwendbar • Glasgröße: 90 x 110 mm • Schutzstufe DIN 9
99147 | 503491 | Schlauch Propan 5 m inklusive Anschlüsse | 10634 | Produkte entdecken¦Schweißzubehör¦Autogen-Zubehör¦Propan-Schlauch | Propan-Schlauch / Länge: 5 m | Propan-Schlauch | In unterschiedlichen Ausführungen erhältlich.
99149 | 503490 | Schlauch Propan 3 m inklusive Anschlüsse | 10634 | Produkte entdecken¦Schweißzubehör¦Autogen-Zubehör¦Propan-Schlauch | Propan-Schlauch / Länge: 3 m | Propan-Schlauch | In unterschiedlichen Ausführungen erhältlich.
99213 | 700125 | Maschinensägeblatt Super HSS, standard 500 x 40 x 2,00 mm Z 14 | 2768 | Produkte entdecken¦Sägen¦Spezialsägen¦Maschinensägeblätter Normalzahnung | Maschinensägeblatt / 500 x 40 x 2,00 mm / Z 14 | Maschinensägeblätter Normalzahnung | Super HSS aus DMo 5 (1.3343) |  | • Hergestellt aus Hochleistungsschnellstahl • Spanwinkel von 0° • Bogenzahnung mit leicht verstärktem Rücken • Einsetzbar für legierte und unlegierte Stähle, NE-Metalle sowie für Werkstoffe bis 100 kg/mm²
99299 | 662101 | Schleifbogen/ Leinen 230 x 280 mm K-40 | 974 | Produkte entdecken¦Schleif- und Trenntechnik¦Schleifbögen¦Schleifbogen Leinen | Schleifbogen Leinen / K-40 | Schleifbogen Leinen | Einsatz im Grob- sowie im Feinschliff |  | • Hochflexible Braunkörper-Bögen aus dicht gestreutem Material • Einsatz im Grob- sowie im Feinschliff • Ideal für die Kunststoffverarbeitung, im Metallbau, in der Holzbearbeitung, im Werkzeug- und Modellbau |  |  | Flexible Braunkörper-Bögen aus dicht gestreutem Material Einsatz im Grob- sowie im Feinschliff Für die Kunststoffverarbeitung, Metallbau, Holzbearbeitung, Werkzeug- und Modellbau
99301 | 662102 | Schleifbogen/ Leinen 230 x 280 mm K-60 | 974 | Produkte entdecken¦Schleif- und Trenntechnik¦Schleifbögen¦Schleifbogen Leinen | Schleifbogen Leinen / K-60 | Schleifbogen Leinen | Einsatz im Grob- sowie im Feinschliff |  | • Hochflexible Braunkörper-Bögen aus dicht gestreutem Material • Einsatz im Grob- sowie im Feinschliff • Ideal für die Kunststoffverarbeitung, im Metallbau, in der Holzbearbeitung, im Werkzeug- und Modellbau |  |  | Flexible Braunkörper-Bögen aus dicht gestreutem Material Einsatz im Grob- sowie im Feinschliff Für die Kunststoffverarbeitung, Metallbau, Holzbearbeitung, Werkzeug- und Modellbau
99303 | 662103 | Schleifbogen/ Leinen 230 x 280 mm K-80 | 974 | Produkte entdecken¦Schleif- und Trenntechnik¦Schleifbögen¦Schleifbogen Leinen | Schleifbogen Leinen / K-80 | Schleifbogen Leinen | Einsatz im Grob- sowie im Feinschliff |  | • Hochflexible Braunkörper-Bögen aus dicht gestreutem Material • Einsatz im Grob- sowie im Feinschliff • Ideal für die Kunststoffverarbeitung, im Metallbau, in der Holzbearbeitung, im Werkzeug- und Modellbau |  |  | Flexible Braunkörper-Bögen aus dicht gestreutem Material Einsatz im Grob- sowie im Feinschliff Für die Kunststoffverarbeitung, Metallbau, Holzbearbeitung, Werkzeug- und Modellbau
99305 | 662104 | Schleifbogen/ Leinen 230 x 280 mm K-120 | 974 | Produkte entdecken¦Schleif- und Trenntechnik¦Schleifbögen¦Schleifbogen Leinen | Schleifbogen Leinen / K-120 | Schleifbogen Leinen | Einsatz im Grob- sowie im Feinschliff |  | • Hochflexible Braunkörper-Bögen aus dicht gestreutem Material • Einsatz im Grob- sowie im Feinschliff • Ideal für die Kunststoffverarbeitung, im Metallbau, in der Holzbearbeitung, im Werkzeug- und Modellbau |  |  | Flexible Braunkörper-Bögen aus dicht gestreutem Material Einsatz im Grob- sowie im Feinschliff Für die Kunststoffverarbeitung, Metallbau, Holzbearbeitung, Werkzeug- und Modellbau
99309 | 662106 | Schleifbogen/ Leinen 230 x 280 mm K-240 | 974 | Produkte entdecken¦Schleif- und Trenntechnik¦Schleifbögen¦Schleifbogen Leinen | Schleifbogen Leinen / K-240 | Schleifbogen Leinen | Einsatz im Grob- sowie im Feinschliff |  | • Hochflexible Braunkörper-Bögen aus dicht gestreutem Material • Einsatz im Grob- sowie im Feinschliff • Ideal für die Kunststoffverarbeitung, im Metallbau, in der Holzbearbeitung, im Werkzeug- und Modellbau |  |  | Flexible Braunkörper-Bögen aus dicht gestreutem Material Einsatz im Grob- sowie im Feinschliff Für die Kunststoffverarbeitung, Metallbau, Holzbearbeitung, Werkzeug- und Modellbau
99313 | 662108 | Schleifbogen/ Leinen 230 x 280 mm K-400 | 974 | Produkte entdecken¦Schleif- und Trenntechnik¦Schleifbögen¦Schleifbogen Leinen | Schleifbogen Leinen / K-400 | Schleifbogen Leinen | Einsatz im Grob- sowie im Feinschliff |  | • Hochflexible Braunkörper-Bögen aus dicht gestreutem Material • Einsatz im Grob- sowie im Feinschliff • Ideal für die Kunststoffverarbeitung, im Metallbau, in der Holzbearbeitung, im Werkzeug- und Modellbau |  |  | Flexible Braunkörper-Bögen aus dicht gestreutem Material Einsatz im Grob- sowie im Feinschliff Für die Kunststoffverarbeitung, Metallbau, Holzbearbeitung, Werkzeug- und Modellbau
995 | 500202 | Schutzglas rund 50 mm, klar | 2589 | Produkte entdecken¦Schweißzubehör¦Schweißplatzausstattung¦Schutzgläser | Schutzgläser / rund | Schutzgläser | Autogen und Zubehör |  | • Schutzgläser in unterschiedlichen Ausführungen für vielfältige Einsatzbereiche
99529 | G390001 | TS-SG II, 0,8 mm 15kg EN ISO 14341-A: G 42 4 C/M G3Si1, Wst.Nr | 57 | Produkte entdecken¦Schweißzusatzwerkstoffe¦Niedrig- und mittellegierte Stähle¦TS SG II, verkupfert | TS SG II, verkupfert / ø 0,80 mm / K-300 / 15 kg | TS SG II, verkupfert | MSG-Schutzgas-Schweißdraht |  | Niedriglegierte Drahtelektrode für das MAG-Verfahren zum Verbindungs- und Auftragsschweißen von Bau- und Rohrstählen mit CO2 und Mischgasen.
99615 | 330350 | MSG Alusil-S, 1,2mm, 7kg EN ISO 18273: S AI 4047 A AISi12A, Wst.N | 69 | Produkte entdecken¦Schweißzusatzwerkstoffe¦Aluminium/NE-Metalle¦MSG Alusil-S | MSG Alusil-S / ø 1,20 mm / K-300 / 7 kg | MSG Alusil-S | Drahtelektrode |  | Alusil-S ist ein Schutzgasschweißdraht, der sich speziell zum Verbindungsschweißen von Aluminium-Silizium-Legierungen und Aluminium-Silizium-Gusslegierungen einsetzen lässt. Eine besondere Eigenschaft liegt in der mehrfach geschälten Qualität. Diese bewirkt, dass bei Schweißarbeiten keine in der Drahtoberfläche eingeschlossenen Oxide in das Schweißgut eingebracht werden. Die schädlichen Oxide sind bei diesem speziellen Schweißdraht auf ein Minimum reduziert. Der Alusil-S-Draht lässt sich auch zum Impulsschweißen einsetzen. Das dünnfließende Abschmelzverhalten des Drahtes erzeugt ein gutes Nahtaussehen. Bei dickwandigen Bauteilen muss je nach Materialstärke auf +150 °C vorgewärmt werden. Eignet sich nicht für Bauteile, die eloxiert werden sollen, da sich hierbei an der Schweißnaht eine Graufärbung abzeichnet. Wird vorwiegend im Automobilbau, bei Reparaturschweißungen im Fahrzeugbau, Klimaanlagenbau, Behälterbau sowie bei Schweißarbeiten im Industrie- und Handwerksbereich eingesetzt.
99617 | 360432 | Alusil-S WIG-Stab 3,20 x 1000 mm | 97 | Produkte entdecken¦Schweißzusatzwerkstoffe¦Aluminium/NE-Metalle¦Alusil-S | Alusil-S / ø 3,20 mm | Alusil-S | WIG-Stab |  | Schweißzusatzstab, der sich speziell zum Verbindungsschweißen von Aluminium-Silizium-Gusslegierungen und Aluminium-Silizium-Legierungen einsetzen lässt. Eine besondere Eigenschaft liegt in seiner mehrfach geschälten Qualität. Diese bewirkt, dass bei Schweißarbeiten keine in der Drahtoberfläche eingeschlossenen Oxide in das Schweißgut eingebracht werden. Die schädlichen Oxide sind bei diesem Stab auf ein Minimum reduziert. Alusil-S lässt sich auch zum Impulsschweißen einsetzen. Das dünnfließende Abschmelzverhalten erzeugt ein gutes Nahtaussehen. Bei dickwandigen Bauteilen muss je nach Materialstärke auf +150 °C vorgewärmt werden. Eignet sich nicht für Bauteile, die eloxiert werden sollen, da sich an der Schweißnaht eine Graufärbung zeigt. Der Schweißstab wird vorwiegend im Automobilbau, bei Reparaturschweißungen im Fahrzeugbau, an Klimaanlagen, im Behälterbau sowie bei Schweißarbeiten im Industrie- und Handwerksbereich eingesetzt.
99619 | 360420 | WIG Alusil-S 2,0 x 1000mm EN ISO 18273 - S AL 4043 ALSi 5, Wst.Nr. | 97 | Produkte entdecken¦Schweißzusatzwerkstoffe¦Aluminium/NE-Metalle¦Alusil-S | Alusil-S / ø 2,00 mm | Alusil-S | WIG-Stab |  | Schweißzusatzstab, der sich speziell zum Verbindungsschweißen von Aluminium-Silizium-Gusslegierungen und Aluminium-Silizium-Legierungen einsetzen lässt. Eine besondere Eigenschaft liegt in seiner mehrfach geschälten Qualität. Diese bewirkt, dass bei Schweißarbeiten keine in der Drahtoberfläche eingeschlossenen Oxide in das Schweißgut eingebracht werden. Die schädlichen Oxide sind bei diesem Stab auf ein Minimum reduziert. Alusil-S lässt sich auch zum Impulsschweißen einsetzen. Das dünnfließende Abschmelzverhalten erzeugt ein gutes Nahtaussehen. Bei dickwandigen Bauteilen muss je nach Materialstärke auf +150 °C vorgewärmt werden. Eignet sich nicht für Bauteile, die eloxiert werden sollen, da sich an der Schweißnaht eine Graufärbung zeigt. Der Schweißstab wird vorwiegend im Automobilbau, bei Reparaturschweißungen im Fahrzeugbau, an Klimaanlagen, im Behälterbau sowie bei Schweißarbeiten im Industrie- und Handwerksbereich eingesetzt.
99625 | 400207 | Drahtvorschubrollen 0,8 - 1,0 mm ALU, VPE 2St Profi 200, 240, 280, 320, 350, 370, ECO | 240 | Produkte entdecken¦Schweißzubehör¦Drahtvorschubrollen¦Drahtvorschubrolle Profi 240/320/370/ECO 450 | Drahtvorschubrolle / 0,8 + 1,0 mm / Alu / 2 Stck. | Drahtvorschubrolle Profi 240/320/370/ECO 450 | Zubehör für eine optimale Drahtführung beim Schweißen
997 | 500221 | Schweißerschutzglas rund DIN 5 | 12323 | Produkte entdecken¦Schweißzubehör¦Schweißplatzausstattung¦Schweißerschutzglas | Schweißerschutzgläser / DIN 5, rund | Schweißerschutzglas | Unter Persönlicher Schutzausrüstung (PSA) ist alles zu verstehen, was den menschlichen Körper gegen schädigende Einflüsse von außen schützt. |  | • Schutzgläser in unterschiedlichen Ausführungen für vielfältige Einsatzbereiche
998 | 500230 | Schutzglas klar 110 x 40 mm | 464 | Produkte entdecken¦Schweißzubehör¦Schweißplatzausstattung¦Vorsatzgläser | Schutzglas / 40 x 110 mm | Vorsatzgläser | Bewahren Schutzgläser vor mechanischen Beschädigungen |  | • Halten glühende Metallspritzer und Schlackestücke ab • Bewahren Schutzgläser vor mechanischen Beschädigungen
999 | 500231 | Schutzglas klar 90 x 110 mm | 464 | Produkte entdecken¦Schweißzubehör¦Schweißplatzausstattung¦Vorsatzgläser | Schutzglas / 90 x 110 mm | Vorsatzgläser | Bewahren Schutzgläser vor mechanischen Beschädigungen |  | • Halten glühende Metallspritzer und Schlackestücke ab • Bewahren Schutzgläser vor mechanischen Beschädigungen

## Technische Sprays
Artlfd | PL-AT | Artikelname | AG-ID | Pfad | Online-Artikelname | Produktname | Kurztext | Vorteile | Anwendungsbereiche | Einsatzbereiche | Anwendung | Nutzenargumentation | youtube-Film | IWE-Artikel | IWE-Text | BTI-Artikel | BTI-Text | Weicon-Artikel | Weicon-Text
2054114 | G800000 | ZHS Zinkhell-Spray 500 ml | 4749 | Produkte entdecken¦Technische Sprays¦Metallpigment-Sprays¦ZHS Zinkhell-Spray | ZHS Zinkhell-Spray / 500 ml | ZHS Zinkhell-Spray | Anwendbar auf fast allen Oberflächen |  | • Gleicht Schadstellen an feuerverzinkten Metallkonstruktionen nahezu farbgleich aus • Der hohe Anteil rostresistenter Pigmente haftet porentief und gewährleistet aktiven Korrosionsschutz auf lange Sicht • Auch für Auftragungen auf Keramik, Glas, Holz, Stein und Kunststoffe geeignet |  |  | Tarnfarbe für feuerverzinkte Metallstrukturen, Pigmente schützen vor Rost. Auch auf Keramik, Glas, Holz, Stein, Kunststoff anwendbar. |  |  | #N/A |  | #NA |  | #NA
530746 | 800000 | Zinkausbesserungs-Spray 500 ml | 792 | Produkte entdecken¦Technische Sprays¦Metallpigment-Sprays¦Zinkausbesserungs-Spray | Zinkausbesserungs-Spray / 500 ml | Zinkausbesserungs-Spray | Anwendbar auf fast allen Oberflächen |  | • Enthält 98,5 % – 99 % reines Zink zum Korrosionsschutz und zur Ausbesserung von frisch feuerverzinkten Werkstücken • Farbgleich mit frischer Feuerverzinkung (hellsilbrig) • Anwendbar auf fast allen Oberflächen • Schnelltrocknender, glatter und porenfreier Oberflächenfilm, hohe Abriebfestigkeit • Temperaturbeständig bis +490 °C • Auch als Punktschweißfarbe einsetzbar • Ebenfalls zur Verschönerung verwitterter Oberflächen geeignet |  |  |  |  | 800008 | <p><b>Kurzbeschreibung</b></p><p>Schnelltrocknend, überlackierbar, witterungsbeständig </p><p><b>Vorteile</b></p><p>• Schnelltrocknend, überlackierbar, witterungsbeständig, spritzfrei beim Punktschweißen<br/>• Farbgleich mit frischer Feuerverzinkung<br/>• Als Punktschweißfarbe und Farbgrundierung einsetzbar<br/>• Temperaturbeständig bis + 490° C<br/>• Kann als Endbeschichtung verwendet werden<br/>• 98 % reines Zink, ca. 26 % im Trockenfilm </p><p><b>Anwendungsbereiche</b></p><p>• Zur Ausbesserung beschädigter, frisch feuerverzinkter Werkstücke sowie für Bohr-, Schnitt- und Schweißstellen<br/>• Für Reparatur- und Ausbesserungsarbeiten aller Metalloberflächen im Bereich des Maschinen- und Gerätebaus einsetzbar </p><p><b>Merkmale</b></p>• Farbe: hell <br/>• Inhalt: 400 ml <br/> |  | #NA
2192 | 902200 | Schweißschutz silikonfrei im Gebinde | 255 | Produkte entdecken¦Technische Sprays¦Schweißplatzchemie¦Schweißschutz „silikonfrei“ | Schweißschutz „silikonfrei“ | Schweißschutz „silikonfrei“ | Schützt Werkstücke, Ausrüstung und Oberflächen gegen Schweißspritzer |  | • Silikonfreier Schweißschutz für Elektro- und Schutzgasschweißungen • Schützt die Oberfläche gegen Schweißspritzer • Verlängert die Lebensdauer von Gas- und Kontaktdüsen • Vor nachträglicher Lackierung bzw. Verzinkung Produktreste entfernen • Eignungsprüfung an verdeckter Stelle vornehmen • Verwendbar für Stahl, Aluminium und Nirosta | KFZ-Werkstätten, Fahrzeugbau, Transportunternehmen, Landwirtschaft, Schlossereien, Bauhöfe, Instandhaltung, Maschinenbau, Schweißereien |  |  |  |  | #N/A |  | #NA | 10000160 | Verhindert Anhaften von Schweißspritzern Keine Nachreinigung erforderlich Schützt Schweißdüsen und Werkstückoberflächen Beeinträchtigt die Schweißnaht nicht Nachbehandlung ohne besondere Reinigung möglich (außer bei übermäßigem Einsprühen)
465405 | 800001 | Aluminium-Spray 500 ml, abriebsicher | 637 | Produkte entdecken¦Technische Sprays¦Metallpigment-Sprays¦Aluminium-Spray | Aluminium-Spray / 500 ml | Aluminium-Spray | Hochtemperaturbeständiges zum universellen Einsatz |  | • Hochtemperaturbeständiges Aluminium-Spray zum universellen Einsatz • Trocknet schnell und haftet auf allen Metallen sowie auf Keramik, Holz, Glas etc. • Korrosionsbeständig und abriebsicher • Ideal zum Ausbessern von Schadstellen an frisch feuerverzinkten Oberflächen oder zum Ausbessern von Schweiß- und Schnittstellen • Ideal auch für Felgennachbesserungen • Temperaturbeständig bis +80 °C | Zum Ausbessern von Rohrleitungen, Stahlbau, Schmiedeeisen, Maschinengehäusen, Auspuffanlagen, Turbinen etc. |  |  |  | 800005 | <p><b>Kurzbeschreibung</b></p><p>Hochtemperaturbeständiges Aluminium-Spray zum universellen Einsatz </p><p><b>Vorteile</b></p><p>• Trocknet schnell und haftet auf allen Metallen sowie Keramik, Holz, Glas etc.<br/>• Abriebfest, temperaturbeständig bis +80° C </p><p><b>Anwendungsbereiche</b></p><p>• Zur Ausbesserung von Schadstellen an frisch feuerverzinkten Oberflächen oder von Schweiß- und Schnittstellen<br/>• Auch zum Ausbessern von Felgen geeignet </p><p><b>Merkmale</b></p>• Farbe: Hell <br/>• Inhalt: 400 ml <br/> | 148581 | Reparatur, Aufwertung und Schutz von Aluminiumuntergründen Ideal für Autoteile, LKW-Karosserien, Maschinengehäuse, Klimaanlagen, Lüftungstechnik, Metallkonstruktionen Glänzende, metallisch-chromähnliche Oberfläche mit hohem Reflexionsvermögen Helle Aluminiumfarbe Hoher Schutz Hohe chemische Beständigkeit Hohe UV- und Temperaturbeständigkeit Guter Korrosionsschutz Einfache und bequeme Anwendung Gute Deckkraft und Haftung Schnell trocknend Staubtrocken nach 20 Minuten Grifftrocken nach 30–40 Minuten Vollständige Aushärtung nach ca. 12 Stunden | 10000051 | Abriebfest Beständig gegenüber vielen verdünnten Säuren und Laugen Witterungsbeständig Aluminium-Pigmente mit ca. 99,5% Reinheit Hochwertiger Korrosionsschutz für metallische Oberflächen Einsatz in Kälte- und Lüftungstechnik, Feuerungsanlagen, Rohrleitungen, Maschinengehäusen Geeignet für Fiberglas-Karosserieteile, Modellbau, Kunstgewerbe, Spielzeugfertigung
5101792 | 800002 | Zink-Repair Premium-Spray, 500 ml gemäß DIN EN ISO 14 61 | 5221 | Produkte entdecken¦Technische Sprays¦Metallpigment-Sprays¦Zink-Repair „Premium“-Spray | Zink-Repair „Premium“-Spray / 500 ml | Zink-Repair „Premium“-Spray | Exzellenter Korrosionsschutz | • Zur Ausbesserung von feuerverzinkten Schadstellen, da nach DIN EN ISO 1461 zugelassen • Bietet optimalen aktiven, kathodischen Schutz vor Korrosion durch eine Pigmentreinheit von 99,995 % • Passiver Barriereschutz, da Zinkflakes, statt Zinkstaub verwendet werden | • Aktiver Korrosionsschutz, sowie passiver Barriereschutz, durch die Überlagerung plättchenförmiger Metallpigmente • Durch die Geometrie der Teilchen wird das Eindringen von Feuchtigkeit gegenüber herkömmlichen Zinksprays stark verzögert bzw. verringert • Hervorragender Langzeitschutz und optimale Metall-Oberflächenoptik • Gute Überlackierbarkeit • Temperaturbeständig bis +240 °C • Ergibt eine mechanisch belastbare Oberfläche • Sprühstark bis zum letzten Tropfen • Minimaler Zeitaufwand, da nur ein Arbeitsgang nötig • Hohe Sicherheit, durch optimalen Witterungsschutz • Auch als Punktschweißfarbe geeignet | • Zur Ausbesserung von Bearbeitungsschäden und Roststellen an verzinkten Teilen und Stahlkonstruktionen • Zur Grundierung von Stahluntergründen, die vor Korrosion geschützt werden sollen • Als Anstrich für Masten, Pfosten, Fahrzeugteile, LKW-Aufbauten • Verblendungen, Gitter, landwirtschaftliche Geräte • Sowie im Stahlbau, Schiffsbau, Schmieden und Schlossereien | Zu behandelnde Fläche muss staub-, fett- und rostfrei sein. Zink-Repair “Premium“-Spray vor Gebrauch gut schütteln bis Mixkugeln hörbar klappern. Dann im Abstand von 20 cm im Kreuzgang auf die Oberfläche aufsprühen. Ventil nach Gebrauch über Kopf leersprühen. | Zur Ausbesserung von feuerverzinkten Schadstellen nach DIN EN ISO 1461 zugelassen. Schutz vor Korrosion durch 99,995 % Pigmentreinheit. Zinkflakes für passiven Barriereschutz. |  | 800008 | <p><b>Kurzbeschreibung</b></p><p>Schnelltrocknend, überlackierbar, witterungsbeständig </p><p><b>Vorteile</b></p><p>• Schnelltrocknend, überlackierbar, witterungsbeständig, spritzfrei beim Punktschweißen<br/>• Farbgleich mit frischer Feuerverzinkung<br/>• Als Punktschweißfarbe und Farbgrundierung einsetzbar<br/>• Temperaturbeständig bis + 490° C<br/>• Kann als Endbeschichtung verwendet werden<br/>• 98 % reines Zink, ca. 26 % im Trockenfilm </p><p><b>Anwendungsbereiche</b></p><p>• Zur Ausbesserung beschädigter, frisch feuerverzinkter Werkstücke sowie für Bohr-, Schnitt- und Schweißstellen<br/>• Für Reparatur- und Ausbesserungsarbeiten aller Metalloberflächen im Bereich des Maschinen- und Gerätebaus einsetzbar </p><p><b>Merkmale</b></p>• Farbe: hell <br/>• Inhalt: 400 ml <br/> |  | #NA |  | #NA
22877 | 901521 | Keramik-Paste 1000g | 9023 | Produkte entdecken¦Technische Sprays¦Schmiermittel¦Keramik-Paste | Keramikpaste / 1 kg | Keramik-Paste | Hoch schmierwirksam und extrem druckaufnahmefähig |  | • Metallfreie, weiße Mehrzweckpaste gegen Oxidation, Korrosion und Verschleiß in Hochtemperaturbereichen speziell für Einsatzgebiete, in denen dunkle Schmierstoffe unerwünscht sind • Verhindert Festbrennen und Kaltverschweißen und ist nicht leitend • Temperaturbeständig von -30 °C bis +1.400 °C • Hoch schmierwirksam und extrem druckaufnahmefähig • Bietet hervorragenden Korrosionsschutz • Wasserunlöslich und salzwasserfest • Beständig gegen die meisten Säuren und Laugen • Greift Dichtungen, Manschetten und Kunststoffe nicht an • Nicht toxisch, frei von Graphit, MoS2 sowie schwefelhaltigen Zusätzen • Einsetzbar an Lagern, Gleitstellen, Keilprofilen, Schraub- und Steckverbindungen, Zylindern, ABS-Bremssystemen, Lenkgestängen, Federn, Bolzen u. v. m. |  |  | Weiße Mehrzweckpaste für Hitzebereiche. Keine dunklen Schmierstoffe nötig. Verhindert Festbrennen, Kaltverschweißen. Temp.-beständig: -30 °C bis +1.400 °C. |  |  | #N/A | 399301 | Trennen und Korrosionsschutz von thermisch belasteten Bauteilen aus allen Materialien Einfache Installation und Demontage von Teilen wie Flanschen, Muttern, Ventilen, Bolzen oder Bremsteilen Elektrisch nicht leitend Geeignet für Anschlussteile von modernen Heizsystemen Produktvorteile: Ideal für Hochtemperatur- und Hochlastanwendungen Keine elektrochemische Korrosion Keramikpulver verhindert das Verschweißen von Materialien Hochdruckbeständig Vereinfachte Wartung Kein Festfressen von Teilen Leichtes Entfernen von Gewindebolzen Keine abgebrochenen Bolzen Verlängerte Materiallebensdauer Korrosionsschutz durch Versiegelung der Gewinde Schützt vor Quietschen von verschraubten Teilen Reduziert den Gewindeverschleiß | 10000208 | Hochleistungs-Montagepaste Kompatibel mit rostfreiem Stahl und Nickellegierungen Keine Chrom-6 Bildung Metallfrei und silikonfrei Hochtemperaturbeständig Hervorragende Trenn-, Schutz- und Schmierwirkung Werkstoffneutral Keine elektrolytischen Reaktionen Geeignet bei Gesundheits- oder optischen Bedenken gegenüber metallhaltigen Produkten Sehr guter Schutz vor Korrosion, Verschleiß und extremen Witterungseinflüssen
2465 | 902050 | Zinkausbesserungsfarbe streichfähig 750 ml | 635 | Produkte entdecken¦Technische Sprays¦Metallpigment-Sprays¦Zinkausbesserungsfarbe, streichfähig | Zinkausbesserungsfarbe, streichfähig / 750 ml | Zinkausbesserungsfarbe, streichfähig | Silbrighelle Spezialfarbe zum effektvollen Nacharbeiten |  | • Silbrighelle Spezialfarbe zum effektvollen Nacharbeiten von frischen und bearbeiteten Verzinkungen • Eignet sich zum Ausbessern von kleinen Schäden an Feuerverzinkungen (z. B. entstanden durch Schneiden oder Fräsen) • Das Produkt hat eine hohe Viskosität und gewährleistet somit gute Deckkraft und hohen Korrosionsschutz • Hitzebeständig bis +80 °C, kurzzeitig von +100 °C bis +120 °C • Resistent gegen Witterungseinflüsse • Gitterschnitt: Gt1 mit TESA-Abriss nach EN/ISO 2409 • Härte: 90s nach DIN EN/ISO 53157 nach 60 Min. +80 °C • Dornbiegung: 10 mm nach DIN EN/ISO 53152 • Salzsprühtest: 200h DIN EN/ISO 9227 | Ausbesserungen von kleinen Schäden (z. B. durch Schneiden, Fräsen, etc.) an Feuerverzinkungen. |  |  |  |  | #N/A |  | #NA | 10000328 | Ausbesserung von verzinkten Oberflächen im Farbton Feuerverzinkung Aktiver Korrosionsschutz für metallische Oberflächen Plättchenförmige Metallpigmente lagern sich parallel zur Oberfläche ab (Schindeleffekt) Hoher Korrosionsschutz auch bei geringer Schichtstärke Längerer Schutz vor eindringender Feuchtigkeit Optimaler Korrosionsschutz durch elektrochemische Wirkung
2479 | 900350 | Techno-Wachs Korrosionsschutz im Gebinde siehe Pist. Nr.713088 | 560 | Produkte entdecken¦Technische Sprays¦Korrosionsschutz¦Techno-Wachs | Techno-Wachs Langzeit-Korrosionsschutz | Techno-Wachs | Hochkriechfähig | • Höchste Beständigkeit gegen aggressive Chemikalien, AHL-Dünger und Witterungseinflüsse • Konserviert rostgefährdete Teile im KFZ-Bereich, in Industrie und Landwirtschaft • „Überall-Schutz“ durch hervorragende Kriechfähigkeit | • Hochkriechfähiger Langzeit-Korrosionsschutz auf Basis synthetischer Wachse mit einem Tropfpunkt von ca. +150 °C • Hervorragender Korrosionsschutz auch auf elektrolytisch verzinktem Blech • Ist beständig gegen AHL-Flüssigdünger, die meisten Säuren und Laugen sowie Regen und Salzwasser • Je nach Bedarf im Verhältnis 1:1 bis 1:4 mit dem Spezialverdünner für Techno-Wachs (Art.-Nr. 900349) verdünnen • Je homogener die Mischung, desto niedriger die Viskosität und desto stärker der Schutzfilm nach der Durchhärtung • Feststoffanteil über 30 % | Landwirtschaftliche Maschinen und Geräte, Streuwagen, Fassadenkonservierung, Metalle und Maschinen im Industriebereich |  |  |  |  | #N/A |  | #NA |  | #NA
2490 | 901532 | Montage-Paste, 1000 g | 8592 | Produkte entdecken¦Technische Sprays¦Schmiermittel¦Montage-Paste | Montage-Paste / 1 kg | Montage-Paste | Hochleistungsschmiermittel für Montage- und Wartungsarbeiten | • Verhindert Verschleiß und Festfressen, durch einen um 30 % geringeren Reibungskoeffizienten (im Verhältnis zu Öl- bzw. Graphitschmierungen) • Schmiert Lager, Wellen und alle Reibungsflächen auch unter extremen Bedingungen, da temperaturbeständig von -20 °C bis +1.200 °C • Verformte Gewinde werden nachgerichtet, da sich das im Spray enthaltene Metall verdichtet | • Hochwertiges, gegen Hitze und Kälte unempfindliches, Universalschmiermittel mit hervorragender Trennwirkung und hoher Druckaufnahmefähigkeit • Schützt Metall unter schwierigsten Bedingungen wie Hitze, hohem Druck und Verunreinigung • Verhindert das Festfressen von Verschraubungen auch bei dauerhafter Einwirkung von Seewasser, Dämpfen, unabhängig von Hitze, Kälte und Druckeinwirkungen • Auch Verschraubungen, die lange Zeit extremer Hitze, Kälte oder Druck ausgesetzt waren, lassen sich nach Jahren problemlos lösen • Verformte Gewinde können nachgerichtet und müssen nicht nachgeschnitten werden, das bedeutet kein Materialverlust und keine Schwächung des Gewindes, z. B. Stehbolzen • Verhindert Oxidation zwischen Alu-Felgen und Stahlnaben • Auch als Trockenschmierung für eine zuverlässige Demontage geeignet • Enthält keine giftigen Schwermetalle, z. B. Nickel, Blei oder Cadmium • Gut wasserbeständig und haftaktiv | • In Baufirmen für Kran- und Maschinenaufbauten • Für alle Schraubenverbindungen im Außenbereich • In Ziegeleien (z. B. Förderwagen im Backofen) • Zur Montage von Motorteilen • Als Trennmittel für Spritz-, Druck- oder Kunststoffgussformen • Als Abdichtmittel an Hydraulikzylindern von Raupen und Schaufelladern • Beim Montieren von Zündkerzen, Auspuffrohren, Kompressoren, Dieselmotoren und Kupplungslagern |  | Verhindert Verschleiß, Festfressen mit 30 % weniger Reibung. Schmiert Lager, Wellen, Flächen bei -20 °C bis +1.200 °C. Korrigiert verformte Gewinde. |  |  | #N/A |  | #NA | 10000177 | Langhaltender Schutz gegen Korrosion, Festfressen und Verschleiß Hochtemperaturbeständig Außergewöhnlich gute Trennwirkung Schutz-, Trenn- und Schmierstoff für hochbeanspruchte Teile Schutz vor Stick-Slip-Erscheinungen Schutz vor Oxidation und Passungsrost Schutz vor elektrolytischen Reaktionen ("Kaltverschweißen") Optimal abgestimmte Feststoffanteile und Additive für breites Anwendungsspektrum
530744 | 800005 | Inox-Spray 500 ml | 787 | Produkte entdecken¦Technische Sprays¦Schweißplatzchemie¦INOX-Spray | INOX-Spray / 500 ml | INOX-Spray | Kathodischer Korrosionsschutz und Kunststoffbeschichtung | • Kunststoff-Schweißpunkt-Versiegelung • Schnelltrocknend, überlackierbar | • Schnelltrocknende Oberflächenbeschichtung zum Einsatz als Schweißpunktversiegelung beim Schutzgasschweißen und Punktschweißen • Mit allen handelsüblichen Lacksystemen, basierend z. B. auf Acrylharz, Alkydharzen, Epoxidharzen, Nitrocellulose oder Wasserlacken überlackierbar • Ähnelt farblich rostfreiem Stahl • Einsetzbar beim Punktschweißen, im Treppen- und Geländerbau sowie an rostfreiem Stahl • Nachhaltiger Schutz vor Korrosion durch hochwertige Inhaltsstoffe | KFZ-Betriebe, Schlossereien, Schweißbetriebe, Karosseriebau, Fahrzeugbau, Straßenmeistereien, Bauhöfe, Speditionen |  |  |  | 800012 | <p><b>Kurzbeschreibung</b></p><p>Korrosionsschutz, Oberflächenschutz, Schweißpunktschutzfarbe </p><p><b>Vorteile</b></p><p>• Schweißpunktversiegelung – keine Korrosionsbildung an schwer zugänglichen Stellen nach dem Schweißvorgang und weniger Nacharbeit<br/>• Nach der Montage mit nahezu allen handelsüblichen Lacken problemlos überlackierbar<br/>• Mit Edelstahl-Pigmenten – ähnelt farblich rostfreiem Stahl<br/>• Effiziente Anwendung, ohne hohen Zeitverlust und Rüstzeiten </p><p><b>Anwendungsbereiche</b></p><p>• Idealer Korrosionsschutz durch Edelstahl-Pigmente für Bleche, Stahlkonstruktionen, Behälterbau etc.<br/>• Einsetzbar im Karosseriebau, Anlagenbau und Stahlbau </p><p><b>Merkmale</b></p>• Inhalt: 500 ml <br/> | 335527 | Oberflächenbeschichtung für Schweißpunktversiegelung beim Schutzgasschweißen und Punktschweißen Produktvorteile: Gut aussehende Oberflächen Dunkles Edelstahl-Finish Gute Haftung für schnelles Auftragen Überlackierbar mit gängigen Lacksystemen Guter Schutz Hohe Witterungsbeständigkeit Guter Korrosionsschutz |  | #NA
2686893 | 800009 | Rost-Stop-Spray 500 ml, rotbraun | 558 | Produkte entdecken¦Technische Sprays¦Korrosionsschutz¦Rost-Stopp-Spray | Rost-Stopp-Spray / rotbraun / 500 ml | Rost-Stopp-Spray | Rasch trocknende Kunstharz-Grundierung | • Perfekter Korrosionsschutz durch eine porenfreie Oberfläche und passivierende Eigenschaften • Für alle Werkstoffe geeignet, haftstark und schnelltrocknend • Problemlos überlackierbar | • Schnelltrocknende Kunstharz-Grundierung • Einsetzbar an allen Flächen aus Metall, Stein, Keramik, Holz, Glas und vielen Kunststoffen • Stark passivierend, daher ausgezeichnete Rostschutzeigenschaften • Ergibt eine seidenmatte, glatte und porenfreie Oberfläche • Hergestellt aus bleifreien Pigmenten • Als Schweißpunktfarbe einsetzbar und überschweißbar gemäß DVS Richtlinie 0501 • Mit allen handelsüblichen 1- und 2-Komponenten-Lacksystemen, basierend z. B. auf Acrylharzen, Alkydharzen, Epoxyharzen oder Nitrocellulose nach 30 Minuten im Spritzverfahren überlackierbar • Extrem haftstark und hitzebeständig bis +80 °C kurzfristig bis +120 °C • Ideal zur Anwendung auf Karosserieteilen und Stahlkonstruktionen im Innen- und Außenbereich | KFZ- und LKW-Werkstätten, Bauhöfe, Karosseriebetriebe, Speditionen, Lackierereien, Fahrzeugbau, Reifendienste |  |  |  | 800018 | <p><b>Kurzbeschreibung</b></p><p>Schnelltrocknende Alkydharz-Grundierung </p><p><b>Vorteile</b></p><p>• Salzwasserfest<br/>• Temperaturbeständig bis + 130° C, kurzzeitig auch bis + 200° C </p><p><b>Anwendungsbereiche</b></p><p>• Schützt blankes Metall vor Korrosion, verhindert das Weiterrosten korrodierter Werkstücke und kann problemlos überlackiert werden<br/>• Auf Alu, Eloxal®, verzinkten Flächen, veredelten Metallen wie VA und sonstigen NE-Metallen sollte Derox nicht eingesetzt werden – haftet nicht auf Zink </p><p><b>Merkmale</b></p>• Farbe: grau <br/>• Inhalt: 400 ml <br/> |  | #NA |  | #NA
3334 | 900201 | Edelstahlreiniger im Gebinde | 8494 | Produkte entdecken¦Technische Sprays¦Reinigung¦Edelstahlreiniger | Edelstahlreiniger | Edelstahlreiniger | schnelle und gründliche Reinigung |  | • Entfernt problemlos, schnell und gründlich verkrustete Öl- und Fettverschmutzungen von Chrom- und Edelstahlflächen • Behandelte Flächen werden durch einen festhaftenden, wasser- und schmutzabweisenden Pflegefilm anhaltend gegen Oxidation oder Umweltablagerungen geschützt • Vermindert statische Aufladung, greift Lacke nicht an • Behandelte Oberflächen erhalten ihr ursprüngliches Aussehen zurück • Frei von umweltbelastenden Phosphaten, Aromaten, Säuren, Laugen, Wachsen, Acrylaten, Konservierungsmitteln und Abrasivstoffen • Nicht geeignet zur Reinigung von Kochgefäßen, Geschirr und Bestecken | Zur Entfernung von Kalk, Fett, Fingerabdrücken, Rändern und Anlaufstellen in Großküchen, Nahrungsmittelbetrieben, Krankenhäusern, Aufzügen etc. |  |  |  |  | #N/A | 413341 | Reinigung von Metallelementen im Herstellungsprozess zur Präsentation von Rohelementen nach der Montage und vor der endgültigen Übergabe Produktvorteile: Effiziente und einfache Reinigung Ein Reiniger für den gesamten Herstellungsprozess Mühelose Reinigung ohne Rückstände (Film, Flecken, Fingerabdrücke) Selbsttrocknend Perfekt glänzendes Finish Sehr gute Materialverträglichkeit Nicht ätzend gegenüber Metall Geeignet für Edelstahl, Aluminium, Stahl |  | #NA
3909867 | 800010 | Rost-Stop-Spray 500 ml, grau | 558 | Produkte entdecken¦Technische Sprays¦Korrosionsschutz¦Rost-Stopp-Spray | Rost-Stopp-Spray / grau / 500 ml | Rost-Stopp-Spray | Rasch trocknende Kunstharz-Grundierung | • Perfekter Korrosionsschutz durch eine porenfreie Oberfläche und passivierende Eigenschaften • Für alle Werkstoffe geeignet, haftstark und schnelltrocknend • Problemlos überlackierbar | • Schnelltrocknende Kunstharz-Grundierung • Einsetzbar an allen Flächen aus Metall, Stein, Keramik, Holz, Glas und vielen Kunststoffen • Stark passivierend, daher ausgezeichnete Rostschutzeigenschaften • Ergibt eine seidenmatte, glatte und porenfreie Oberfläche • Hergestellt aus bleifreien Pigmenten • Als Schweißpunktfarbe einsetzbar und überschweißbar gemäß DVS Richtlinie 0501 • Mit allen handelsüblichen 1- und 2-Komponenten-Lacksystemen, basierend z. B. auf Acrylharzen, Alkydharzen, Epoxyharzen oder Nitrocellulose nach 30 Minuten im Spritzverfahren überlackierbar • Extrem haftstark und hitzebeständig bis +80 °C kurzfristig bis +120 °C • Ideal zur Anwendung auf Karosserieteilen und Stahlkonstruktionen im Innen- und Außenbereich | KFZ- und LKW-Werkstätten, Bauhöfe, Karosseriebetriebe, Speditionen, Lackierereien, Fahrzeugbau, Reifendienste |  |  |  | 800018 | <p><b>Kurzbeschreibung</b></p><p>Schnelltrocknende Alkydharz-Grundierung </p><p><b>Vorteile</b></p><p>• Salzwasserfest<br/>• Temperaturbeständig bis + 130° C, kurzzeitig auch bis + 200° C </p><p><b>Anwendungsbereiche</b></p><p>• Schützt blankes Metall vor Korrosion, verhindert das Weiterrosten korrodierter Werkstücke und kann problemlos überlackiert werden<br/>• Auf Alu, Eloxal®, verzinkten Flächen, veredelten Metallen wie VA und sonstigen NE-Metallen sollte Derox nicht eingesetzt werden – haftet nicht auf Zink </p><p><b>Merkmale</b></p>• Farbe: grau <br/>• Inhalt: 400 ml <br/> |  | #NA |  | #NA
3912570 | 800011 | Zink-Spray 500 ml | 791 | Produkte entdecken¦Technische Sprays¦Metallpigment-Sprays¦Zink-Spray | Zink-Spray / 500 ml | Zink-Spray | Korrosionsschützendes, schnelltrocknendes und festhaftendes Zinkspray |  | • Korrosionsschützendes, schnelltrocknendes und festhaftendes Zinkspray mit hohem Zinkanteil im Trockenfilm • Elektrisch leitfähig • Hitzebeständig bis +490 °C • Auch als Punktschweißfarbe geeignet | KFZ-Werkstätten, Landwirtschaft, Bauhöfe |  |  |  | 800004 | <p><b>Kurzbeschreibung</b></p><p>Vollschweißbar, abriebfest, festhaftend </p><p><b>Vorteile</b></p><p>• Vollschweißbar, abriebfest, festhaftend<br/>• Hitzebeständig bis +500° C<br/>• Dornbiegetest 4 mm<br/>• Über 90 % Zink im Trockenfilm<br/>• Behandelte Karosserieteile können auch mit Schutzgas geschweißt werden<br/>• Elektrisch leitfähig<br/>• Resistent gegen Salz und Wasser<br/>• Verarbeitungstemperatur: +15°C bis +25°C </p><p><b>Anwendungsbereiche</b></p><p>• Korrosionsschützendes, schnelltrocknendes und festhaftendes Zinkspray<br/>• Auch als Punktschweißfarbe und Grundierung einsetzbar<br/>• Besonders gut zum Nachverzinken von Schweißnähten und Schnittstellen an Metallflächen im Maschinen- und Gerätebau geeignet </p><p><b>Merkmale</b></p>• Farbe: Dunkel <br/>• Inhalt: 400 ml <br/> | 148598 | Reparatur von Eisenmetallen Ideal für Karosserien, Auspuffanlagen, Tore, Maschinen, Metallgehäuse, Beschläge, Zäune, Rohrleitungen, Geländer Gut aussehende Oberflächen Dunkles silbergraues Metallic-Finish Hochwertige Zinkbeschichtung Über 90 % Zinkstaubgehalt im Trockenfilm Hitzebeständig bis 600 °C Hoher Korrosionsschutz Einfache und bequeme Anwendung Gute Deckkraft und Haftung Schnell trocknend Staubtrocken nach 10 Minuten Grifftrocken nach 20 Minuten Vollständig ausgehärtet nach 12 Stunden | 10000016 | Langanhaltender kathodischer Korrosionsschutz ¦ überlackierbar ¦
5095960 | 800013 | Klarlack hitzefest Auspufflack 500 ml Dose | 5038 | Produkte entdecken¦Technische Sprays¦Farb-Sprays¦Klarlack-Spray hitzefest | Klarlack-Spray hitzefest / 500 ml | Klarlack-Spray hitzefest |  |  | • Qualitativ hochwertiger, hitzefester Klarlack für Untergründe, die hohen Temperaturen ausgesetzt sind • Besitzt sehr gute Haftung, ist beständig gegen Benzin, Chemikalien und Witterungseinflüsse • Temperaturbeständig bis +650 °C | An Abgasanlagen im Kraftfahrzeug-, Nutzfahrzeug- und Baumaschinenbereich, teilweise auch an Zweirädern einsetzbar, für mobile Stromaggregate, Gartenbearbeitungsmaschinen und Landmaschinen, einsetzbar auch im Heizungs- und Ofenbau sowie an Grills | Untergrund muss sauber, trocken und fettfrei sein. Alte Lackschichten und lackierte Teile vorab anschleifen. Keine Grundierung auftragen. Dose auf Raumtemperatur bringen. Verarbeitungstemperatur +15 °C bis +25 °C. Dose vor Gebrauch gut schütteln und Probestück besprühen. Sprühentfernung 25 bis 30 cm. Klarlack in mehreren dünnen Schichten aufsprühen. Dose zwischendurch immer wieder gut schütteln. Eine Stunde bei Raumtemperatur trocknen lassen, anschließend 30 bis 60 Minuten erhitzen (+160 °C), um die Lackschicht aushärten zu lassen. Achtung: Während des Aushärtungsprozesses des Lacks entsteht Rauchentwicklung. Nach Gebrauch Dose umkehren und das Ventil zur Reinigung leer sprühen. | Hitzefester Klarlack, haftet gut auf hitzebelasteten Untergründen, widerstandsfähig gegenüber Chemikalien, Temperaturbeständig bis +650 °C. |  |  | #N/A |  | #NA |  | #NA
5207796 | 800020 | CWP-Spray-Kupfer-Schweißpunktprimer 500 ml | 9094 | Produkte entdecken¦Technische Sprays¦Schweißplatzchemie¦CWP-Spray Kupfer-Schweißpunkt-Primer | CWP-Spray Kupfer-Schweißpunkt-Primer / 500 ml | CWP-Spray Kupfer-Schweißpunkt-Primer | Hochwertiger, korrosionsschützender Schweißpunkt-Primer | • Hochwertiger, korrosionsschützender Schweißpunkt-Primer zum Einsatz beim Punktschweißen • Verbessert den Kontakt zum Werkstück und schützt Schweißpunkte vor Korrosion • Enthält 50 % Kupfermetall im Festkörper sowie Kunstharz | • Einsetzbar als Schweißhilfe, Korrosionsschutz und Schweißpunktversiegelung • Auch beim Schutzgasschweißen verwendbar • Verbessert die Stromleitfähigkeit • Schützt Schweißpunkte vor Korrosion • Enthält 50 % Kupfermetall im Festkörper • Trocken- und Nass-Verarbeitung möglich • Einsetzbar auf allen gängigen schweißbaren Eisenmaterialien (Stahl, verzinkter Stahl etc.) • Die normale Temperaturbeständigkeit des Lacks (Trockenfilm) liegt bei etwa +60 °C (beginnende Klebrigkeit); ab ca. +450 °C verdampft das eingesetzte Kunstharz nahezu vollständig, wonach eine reine Kupferbeschichtung verbleibt. Die Temperaturbeständigkeit hierfür liegt bei etwa +600 °C. | Fahrzeugkarosserien, Behälter, Gehäuse, Abdeckungen, Ummantelungen u.a. | Das verwendete Kunstharz verdampft während des Schweißvorgangs. Dadurch bildet sich ein Ring reinen Kupfers um den Schweißpunkt. Dieser gewährleistet einen ausgezeichneten Korrosionsschutz. Das Kunstharz kondensiert in der kälteren Außenzone, womit ein zusätzlicher Schutz des Kupfers erreicht wird. | Korrosionsschützender Primer für Punktschweißen. Verbessert Kontakt, schützt vor Korrosion. 50 % Kupfermetall, Kunstharz. |  | 820007500 | <p><b>Kurzbeschreibung</b></p><p>Schweißschutzspray auf Keramik-Basis </p><p><b>Vorteile</b></p><p>• Die Härte von Keramik sorgt für eine extreme Hitzebeständigkeit, optimaler Oberflächenschutz selbst bei höchsten Temperaturen<br/>• Maximale Wirksamkeit bei geringem Verbrauch<br/>• Verlängert die Standzeit und erhöht die Produktivität<br/>• Die speziell abgestimmte Wirkstoffkombination sorgt für eine hervorragende Benetzung und lückenlosen Schutz<br/>• Der Ethanol-Anteil sorgt für schnelle Trocknung, dadurch keine Arbeitspause, es kann sofort weiter geschweißt werden </p><p><b>Ökologie</b></p><p>• Silikonfrei </p><p><b>Merkmale</b></p>• Inhalt: 500 ml <br/> |  | #NA |  | #NA
5006347 | 810001 | Graphit-Plus-Spray 500 ml | 4529 | Produkte entdecken¦Technische Sprays¦Korrosionsschutz¦Graphit-Plus-Spray | Graphit-Plus-Spray / 500 ml | Graphit-Plus-Spray | 3 in 1 – Rostlöser, Schmiermittel und Kontaktspray | • Extrem kriechfähig durch die Kombination aus Feinölen und feinstverteiltem Graphit • Hochtemperaturbeständig, bei Temperaturen über +180 °C verdampft das Trägeröl und feinstes Graphit übernimmt die Schmierung • Schmiert bewegliche Teile und schützt dauerhaft vor Korrosion durch den hohen Graphitanteil | • Löst blitzschnell verrostete Verbindungen durch seine extreme Kriechfähigkeit • Hält bewegliche Teile leichtgängig und korrosionsfrei, auch Seilzüge und Schlösser • Durch die hohe Kapillarwirkung kriecht das Mittel selbst in kleinste Toleranzen • Während herkömmliches Fett nur Temperaturen bis +120 °C standhält, schmiert Graphit-Plus selbst bei Temperaturen über +180 °C dauerhaft • Verdrängt Nässe – als Kontaktspray geeignet • Einsatz auch im Außenbereich, schützt Werkzeuge und Geräte, die beim Gebrauch der Witterung ausgesetzt sind • Durch das Sprührohr punktgenau anzuwenden, dadurch sparsam im Verbrauch • Multifunktional in der Anwendung: Rostlöser, Schmiermittel und Kontaktspray in einem | Seilzüge, Bowden, Türschlösser und Schließanlagen, Scharniere und Gleitschienen, Radmuttern, Bau- und Landmaschinen z. B. Bagger, Rüttler, Trennjäger, Pflüge, Mäher, Wender, Motorsägen, Sensen, Winkelschleifer, Hebebühnen |  | Extrem kriechfähig durch Öle, Graphit. Hochtemperaturbeständig: Trägeröl verdampft über +180 °C, Graphit schmiert, schützt vor Korrosion. |  | 810011 | <p><b>Kurzbeschreibung</b></p><p>Rostlöser auf Graphit-Basis </p><p><b>Vorteile</b></p><p>• Der Makro-Graphit zieht selbsttätig in kleinste Kapillarräume ein, damit sorgt er für optimale Schmier- und Trennwirkung auch bei höchsten Temperaturen<br/>• Greift Gummi nicht an<br/>• 360° Sprühventil<br/>• Mit 4-fach Wirkung: Rostlöser, Kontaktspray, Schmiermittel, Korrosionsschutz </p><p><b>Anwendungsbereiche</b></p><p>• Löst festgefressene Bolzen und Schraubverbindungen <br/>• Beseitigt während der Demontage Quietsch- und Knarrgeräusche und hält alle Teile dauerhaft leichtgängig<br/>• Extrem kriechfähig, verdrängt und unterwandert die Feuchtigkeit und sichert somit Kontakte<br/>• Aufgrund des wasserverdrängenden Schutzfilms die ideale Vorbeugung gegen Rost und Korrosion </p><p><b>Merkmale</b></p>• Ausführung: Graphit <br/>• Inhalt: 400 ml <br/> |  | #NA |  | #NA
5381516 | 810009 | Rostumwandler Epoxy 400 ml | 13592 | Produkte entdecken¦Technische Sprays¦Korrosionsschutz¦Rostumwandler Epoxy | Rostumwandler Epoxy / 400 ml | Rostumwandler Epoxy | 2in1 Roststopp und Grundierspray | • Rostschicht wird neutralisiert und in eine Schutzschicht umgewandelt - Sicherer und langfristiger Korrosionsschutz • Effektiv und sparsam in der Anwendung - Niedrigster Materialeinsatz bei maximaler Wirksamkeit • 2in1 Roststopp und Grundierung in einem Spray vereint - Stoppt neue Rostbildung und erspart das Auftragen einer Grundierung | • Stoppt sicher die Rostentwicklung und schafft gleichzeitig eine hochwertige Epoxy-Grundierung • Bestes Kriechvermögen, kein Durchbluten, Abwaschen oder Abschleifen • Neutralisiert die Rostschicht und bildet einen metallorganischen Eisenkomplex • Die gebildete, schwarze, sehr kompakte und widerstandsfähige Schutzschicht gewährt einen langfristigen Korrosionsschutz • Bildet eine perfekte Grundierschicht für die Weiterverarbeitung durch die Epoxidharz Bestandteile • Kompatibel mit allen handelsüblichen Spachtelmassen, Fillern, Decklacken und -anstrichen • Einfache Weiterverarbeitung durch das gute Sprühbild und die perfekte Filmbildung • Besonders wirksam und sicher in der Anwendung durch die hervorragende Eindringfähigkeit in die Rostporen • Rostumwandler Epoxy dringt ca. 7–10 mal tiefer in Rostporen ein als Rostumwandler-Emulsionen • Einbrennen ist möglich und macht die Schutzschicht besonders wasser-, salzwasser- und lösemittelbeständig • Frei von Schwermetallen (Blei, Zink, Chromaten) und mineralischen Säuren | Eignet sich bestens für den Unterhalt von industriellen Konstruktionen, Anlagen, Maschinen, Fahrzeugen z. B. • Baumaschinen und -geräte • Landwirtschaftliche Fahrzeuge und Maschinen • LKW • Anhänger • Container • Förderanlagen und Transportbänder • Produktionsanlagen und -maschinen | Phase 1 Rost wird durch chemische Aktivpigmente verwandelt. Der Rost wird vollständig in einen metall-organischen Eisenkomplex umgewandelt. Die Metalloberfläche verfärbt sich schwarz. Phase 2 Die gebildete Epoxy-Aktiv-Deckschicht schützt vor Korrosion. Nach bereits 6 Stunden ist die Oberfläche überlackierbar. Die neue Schutzschicht ist nach ca. 12–24 Stunden voll ausgehärtet. | Rost neutralisiert, Schutzschicht gebildet - langfristiger Korrosionsschutz Wenig Material, viel Wirkung 2-in-1 Rostopp und Grundierung - Stoppt Rost, spart Grundierungsauftrag |  |  | #N/A | 368038 | Epoxid-Oberflächenbehandlung und Grundierung für verrostete Oberflächen Rostumwandlung in eine dauerhafte Grundierungsschicht Ideal für Maschinen, Landmaschinen, Behälterbau, Stahlkonstruktionen, Automobilwartung Produktvorteile: Hochwirksames Epoxidharz Beste Haftung und Rostumwandlung Höchste Rostdurchdringung Leicht zu schleifen für schnelle Verarbeitung Universell einsetzbar Für alle metallischen Oberflächen Überlackierbar mit gängigen Lacksprays | 10047458 | Rostumwandlung und Grundierung in einem Arbeitsgang Effektive Neutralisierung von Rost Schutz vor Korrosion im Innen- und Außenbereich Epoxidharz-basierte Verbindung Stabilisierung durch spezielles Epoxidharz Metallisch-organischer Eisenkomplex Schwarze Schicht als Grundierung Anti-korrosiv Sehr gutes Kriechvermögen Hohe Deckkraft Temperaturbeständig bis +80 °C (kurzfristig bis +160 °C) Gute Witterungs- und UV-Beständigkeit Sehr gute Lösemittelbeständigkeit Schwermetallfrei und mineralsäurefrei
530722 | 820000 | Perlschutz-Spray 500 ml | 643 | Produkte entdecken¦Technische Sprays¦Schweißplatzchemie¦Perlschutz-Spray | Perlschutz-Spray / 500 ml | Perlschutz-Spray | Extrem wirksam mit wenig Aufwand | • Schützt Schweißbrennerdüsen langanhaltend gegen Verunreinigungen durch hohe Temperaturbeständigkeit (+1.000 °C) • Ohne Nachbehandlung lackierfähig durch silikon- und fettfreie Inhaltsstoffe (Marmormehl) • Kein aufwendiges Entfernen von Schweißperlen durch Beschichtung des Inhaltsstoffes Marmormehl | • Fett- und silikonfreies Schweißschutz-Spray auf Basis von Marmormehl • Verhindert Festbrennen von Schweißperlen auf metallischen Oberflächen • Problemlos zu entfernen • Keine Beeinflussung der Schweißnaht • Besprühte Fläche kann ohne Nachbehandlung lackiert werden • Erhöht die Lebensdauer von Düse und Düsenstock • Einsetzbar beim Schutzgas- und Elektrodenschweißen | Busunternehmen, Werkstätten, Schlossereien, Straßenmeistereien, Fahrzeugbau, Garten- und Landschaftsbau, Maschinenbau, Fensterbau, Kranbau, Schweißereien | Dose vor Gebrauch auf Raumtemperatur bringen und gut schütteln. Zu bearbeitende Flächen säubern, entfetten und entrosten. Perlschutz-Spray aufsprühen. Vor nachträglicher Lackierung Produktreste entfernen. Vor Beginn der Schweißarbeiten zur Vermeidung von Stichflammen das Produkt einige Minuten ablüften lassen, da es mit hochentzündlichem Treibgas (Propan/Butan) sowie leichtentzündlichen Lösemitteln (Benzin) abgefüllt ist. Dosen nicht in der Nähe von Schweißplätzen aufbewahren. |  |  | 820007500 | <p><b>Kurzbeschreibung</b></p><p>Schweißschutzspray auf Keramik-Basis </p><p><b>Vorteile</b></p><p>• Die Härte von Keramik sorgt für eine extreme Hitzebeständigkeit, optimaler Oberflächenschutz selbst bei höchsten Temperaturen<br/>• Maximale Wirksamkeit bei geringem Verbrauch<br/>• Verlängert die Standzeit und erhöht die Produktivität<br/>• Die speziell abgestimmte Wirkstoffkombination sorgt für eine hervorragende Benetzung und lückenlosen Schutz<br/>• Der Ethanol-Anteil sorgt für schnelle Trocknung, dadurch keine Arbeitspause, es kann sofort weiter geschweißt werden </p><p><b>Ökologie</b></p><p>• Silikonfrei </p><p><b>Merkmale</b></p>• Inhalt: 500 ml <br/> |  | #NA |  | #NA
5124339 | 820007 | Schweißschutz-Spray 500ml, Dichlormethan frei | 6391 | Produkte entdecken¦Technische Sprays¦Schweißplatzchemie¦Schweißschutz-Spray | Schweißschutz-Spray / 500 ml | Schweißschutz-Spray | ohne Dichlormethan | • Keine Gesundheitsgefährdung, da Wirkstoff frei von Dichlormethan • Erhöhte Lebensdauer der Gas- und Kontaktdüsen, dank hervorragender Trenneigenschaft • Sehr sparsam in der Anwendung durch die hohe Wirkstoffkonzentration | • Dichlormethanfreies Schweißschutz-Spray für Elektro- und Schutzgasschweißungen • Schützt Oberflächen aus Nirosta, Aluminium und Stahl vor Beschädigungen durch Schweißspritzer und verlängert die Lebensdauer von Gas- und Kontaktdüsen • Verwendbar für Stahl, Aluminium und Nirosta | Landwirtschaft, Schlossereien, Bauhöfe, Instandhaltung/Geländerbau, Behälter- und Anlagenbau |  | Gesundheitssicher: Wirkstoff ohne Dichlormethan. Längere Lebensdauer von Düsen durch Trennkraft. Sparsame Anwendung, hohe Wirkstoffkonzentration. |  | 820005 | <p><b>Kurzbeschreibung</b></p><p>Silikonfrei </p><p><b>Vorteile</b></p><p>• Schützt Oberflächen aus Nirosta, Aluminium und Stahl vor Beschädigungen durch Schweissspritzer und verlängert die Lebensdauer von Gas- und Kontaktdüsen </p><p><b>Anwendungsbereiche</b></p><p>• Einsetzbar beim Elektro- und Schutzgasschweissen<br/>• Vor nachträglicher Lackierung bzw. Verzinkung Produktreste entfernen </p><p><b>Merkmale</b></p>• Ausführung: Silikonfrei <br/>• Inhalt: 500 ml <br/> | 224324 | Schützt Gasdüsen, Kontaktdüsen und Arbeitsgeräte vor Festkleben an Schweißperlen Keine Beeinträchtigung nachfolgender Behandlungen (Lackieren, Oberflächenveredelung) Silikonfrei Biologisch abbaubar Nicht brennbar Zertifiziert durch die Schweißtechnische Lehranstalt (SLV) Einfache Anwendung: Werkstück und Schweißdüse vor Arbeitsbeginn einsprühen | 10000160 | Silikonfrei Verhindert Anhaften von Schweißspritzern Lückenloser Schutz beim Schweißvorgang Keine Nachreinigung mit Spatel, Bürste oder Meißel erforderlich Reinigung und Sauberhaltung der Schweißdüsen Schutz des Werkstücks vor Spritzereinwirkung Keine Beeinträchtigung der Schweißnaht Nachbehandlung ohne besondere Reinigung möglich (Brünieren, Galvanisieren, Eloxieren, Lackieren)
3913240 | 825008 | Multifunktionsschaum-Spray 500 ml | 875 | Produkte entdecken¦Technische Sprays¦Reinigung¦Multifunktionsschaum-Spray | Multifunktionsschaum-Spray / 500 ml | Multifunktionsschaum-Spray | Intensivreiniger mit Hochglanzeffekt |  | • Wirtschaftlicher Intensivreiniger mit Hochglanzeffekt zur gründlichen und rückstandsfreien Beseitigung von hartnäckigen Verunreinigungen • Verhindert unangenehme Gerüche • Für organische Verschmutzungen geeignet • Schaum wirkt konzentriert auf die eingesprühte Stelle und läuft im Gegensatz zu Flüssigreinigern nicht ungenutzt davon, daher besonders gut zum Einsatz an senkrechten Flächen geeignet • Reinigt schonend und greift Lacke und Gummi nicht an (ausgenommen Leder) • Schlierenfreier Glanz auf allen glatten und besonders auf lackierten Oberflächen • Auch ideal zur Reinigung von textilen Fasern geeignet • Hautfreundlich und schonend für die Umwelt, biologisch leicht abbaubar | Universell zur sicheren und schonenden Reinigung von: Glas, Keramik, Kunststoffen, lackiertem Holz, Teppichen, Kleidungsstücken und Polstern; entfernt hartnäckigsten Schmutz wie z. B. Öl, Fett, Ketchup, Blut, Insekten, Speise- und Getränkerückstände, Tinte, Grauschleier u. v. m. |  |  | https://www.youtube.com/watch?v=6C-__RdLTRs | 840014 | <p><b>Kurzbeschreibung</b></p><p>Hochwirksamer Aktivschaum sorgt für schlierenfreien Glanz </p><p><b>Vorteile</b></p><p>• Intensivreiniger gegen hartnäckige Verunreinigungen<br/>• Beseitigt Öl, Fett, Ketchup, Blut, Insekten, Speiserückstände, Tinte, Grauschleier u.v.m.<br/>• Alkoholgehalt ca. 25% - Wirkt hygienisch auch gegen Bakterien und Keime, verhindert unangenehme Gerüche<br/>• Für organische sowie anorganische Verschmutzungen geeignet<br/>• Reinigungsaktiver Schaum<br/>• Schaum wirkt konzentriert auf die eingesprühte Stelle und läuft im Gegensatz zu Flüssigreinigern nicht ungenutzt davon, daher besonders gut zum Einsatz auf senkrechten Flächen geeignet </p><p><b>Anwendungsbereiche</b></p><p>• Alle glatten Oberflächen aus Glas, Keramik, Kunststoff sowie lackiertem Holz<br/>• Greift Gummi- oder Lackflächen nicht an </p><p><b>Merkmale</b></p>• Inhalt: 600 ml <br/> |  | #NA | 10000144 | Kraftvoller Universalreiniger Rückstandslose Reinigung Umweltneutral und biologisch abbaubar Phosphat- und formaldehydfrei Frei von korrosiven und ätzenden Zusätzen Geeignet für Metall, Kunststoff, Glas, Keramik, lackierte und beschichtete Flächen Universell einsetzbar in Industrie, Handwerk und privatem Bereich
499921 | 825015 | Mattschwarz-Spray 500 ml | 807 | Produkte entdecken¦Technische Sprays¦Farb-Sprays¦Mattschwarz-Spray | Mattschwarz-Spray / 500 ml | Mattschwarz-Spray | mit Seidenglanz-Effekt |  | • Schnelltrocknender Speziallack auf Acrylbasis mit ausgezeichneter Haftkraft auf fast allen Untergründen • Beständig gegen Benzin • Ideal für sportliche Zierlackierungen • Satte, schwarze Farbe | Industrie- und KFZ-Bereich bei Metall-, Stahl- und Problemlackierungen, Metallbranche, Landwirtschaft |  |  |  | 800015 | <p><b>Kurzbeschreibung</b></p><p>Schnelltrocknender Speziallack auf Acrylbasis mit ausgezeichneter Haftkraft auf fast allen Untergründen </p><p><b>Vorteile</b></p><p>• Beständig gegen Benzin<br/>• Satte schwarze Farbe<br/>• Temperaturbeständig bis +110°C </p><p><b>Anwendungsbereiche</b></p><p>• Ideal für sportliche Zierlackierungen </p><p><b>Merkmale</b></p>• Farbe: RAL 9005 <br/>• Inhalt: 500 ml <br/> |  | #NA |  | #NA
4088146 | 901508 | WL 50 Gebindeware | 8478 | Produkte entdecken¦Technische Sprays¦Schmiermittel¦WL 50 Multifunktions-Öl | WL 50 Multifunktions-Öl | WL 50 Multifunktions-Öl |  | • 5-fach-Multifunktionsöl schützt, schmiert, reinigt, löst Rost und verdrängt Feuchtigkeit • Hohe Kapillarwirkung, besonders kriechfähig, verklebt nicht • Mit allen Materialien verträglich | • Multifunktionsöl mit 5-fach Wirkung: Schmiermittel, Rostlöser, Korrosions- und Kontaktschutz, Reiniger • Enthält kein Silikon, Harz oder Teflon, hinterlässt somit keine klebrigen Oberflächen und verträgt sich hervorragend mit nahezu allen Materialien und Werkstoffen • Mit ausgeprägter Kapillarwirkung, unterwandert die Rostschicht und löst korrodierte Verbindungen in kurzer Zeit • Unterwandert Feuchtigkeit, dringt in die Poren des zu schützenden Materials ein, verhindert Kriechströme • Schließzylinder und Schlösser werden vor Vereisung geschützt • Löst oxidierte Kontaktstellen, entfernt hartnäckige Öl-, Fett- und Klebereste • Hinterlässt einen dünnen Schutzfilm, verklebt und verharzt aber nicht | Gleitflächen, Feinmechanik, Scharniere, Bowdenzüge |  |  |  |  | #N/A |  | #NA |  | #NA
4088150 | 901508010 | WL 50 Gebindeware 10 l Gebinde | 8478 | Produkte entdecken¦Technische Sprays¦Schmiermittel¦WL 50 Multifunktions-Öl | WL 50 Multifunktions-Öl / 10 Liter | WL 50 Multifunktions-Öl |  | • 5-fach-Multifunktionsöl schützt, schmiert, reinigt, löst Rost und verdrängt Feuchtigkeit • Hohe Kapillarwirkung, besonders kriechfähig, verklebt nicht • Mit allen Materialien verträglich | • Multifunktionsöl mit 5-fach Wirkung: Schmiermittel, Rostlöser, Korrosions- und Kontaktschutz, Reiniger • Enthält kein Silikon, Harz oder Teflon, hinterlässt somit keine klebrigen Oberflächen und verträgt sich hervorragend mit nahezu allen Materialien und Werkstoffen • Mit ausgeprägter Kapillarwirkung, unterwandert die Rostschicht und löst korrodierte Verbindungen in kurzer Zeit • Unterwandert Feuchtigkeit, dringt in die Poren des zu schützenden Materials ein, verhindert Kriechströme • Schließzylinder und Schlösser werden vor Vereisung geschützt • Löst oxidierte Kontaktstellen, entfernt hartnäckige Öl-, Fett- und Klebereste • Hinterlässt einen dünnen Schutzfilm, verklebt und verharzt aber nicht | Gleitflächen, Feinmechanik, Scharniere, Bowdenzüge |  |  |  |  | #N/A |  | #NA |  | #NA
4088152 | 901508030 | WL 50 Gebindeware 30 l Gebinde | 8478 | Produkte entdecken¦Technische Sprays¦Schmiermittel¦WL 50 Multifunktions-Öl | WL 50 Multifunktions-Öl / 30 Liter | WL 50 Multifunktions-Öl |  | • 5-fach-Multifunktionsöl schützt, schmiert, reinigt, löst Rost und verdrängt Feuchtigkeit • Hohe Kapillarwirkung, besonders kriechfähig, verklebt nicht • Mit allen Materialien verträglich | • Multifunktionsöl mit 5-fach Wirkung: Schmiermittel, Rostlöser, Korrosions- und Kontaktschutz, Reiniger • Enthält kein Silikon, Harz oder Teflon, hinterlässt somit keine klebrigen Oberflächen und verträgt sich hervorragend mit nahezu allen Materialien und Werkstoffen • Mit ausgeprägter Kapillarwirkung, unterwandert die Rostschicht und löst korrodierte Verbindungen in kurzer Zeit • Unterwandert Feuchtigkeit, dringt in die Poren des zu schützenden Materials ein, verhindert Kriechströme • Schließzylinder und Schlösser werden vor Vereisung geschützt • Löst oxidierte Kontaktstellen, entfernt hartnäckige Öl-, Fett- und Klebereste • Hinterlässt einen dünnen Schutzfilm, verklebt und verharzt aber nicht | Gleitflächen, Feinmechanik, Scharniere, Bowdenzüge |  |  |  |  | #N/A |  | #NA |  | #NA
499923 | 825016 | K-X-4-Rostlöser-Spray 500 ml | 556 | Produkte entdecken¦Technische Sprays¦Korrosionsschutz¦K-X4®-Rostlöser-Spray | K-X4®-Spray / 500 ml | K-X4®-Rostlöser-Spray | Hochwirksamer Multifunktions-Rostlöser mit 4-fach Wirkung | • Macht Rost porös und leichter lösbar • Unterwandert Rost, durchdringt Verschmutzungen, Teer und Fette • Wirkt 4-fach: rostlösend, konservierend, schmierend, feuchtigkeitsverdrängend | • Verdrängt Feuchtigkeit • Schmiert und schützt vor neuem Rostbefall • Durchdringt organische Verunreinigungen wie Öl, Fett, Teer, Verharzungen etc. • Pflegt und konserviert das bearbeitete Werkstück • Hoch mit MoS2 (Molybdänsulfid) angereichert • Silikonfrei | Bauhöfe, Straßenmeistereien, KFZ-Werkstätten, Tankstellen |  |  |  |  | #N/A |  | #NA |  | #NA
499917 | 825017 | Schwarz-Hochglanz-Spray 500 ml | 627 | Produkte entdecken¦Technische Sprays¦Farb-Sprays¦Schwarz-Hochglanz-Spray | Schwarz-Hochglanz-Spray / 500 ml | Schwarz-Hochglanz-Spray | Lack auf Acrylbasis mit sehr guter Haftung auf nahezu allen Untergründen |  | • Schnelltrocknender, hochglänzender, schwarzer Lack auf Acrylbasis mit sehr guter Haftung auf nahezu allen Untergründen wie Metall, Holz und den meisten Hartplastik-Materialien • Leicht verarbeitbar • Hohe Deckkraft und Wetterbeständigkeit • Temperatureinsatzbereich bis +80 °C, kurzzeitig bis +120 °C • Chemikalienbeständig (DIN 53168) • Resistent gegen Benzin | In Werkstätten, Handwerks- und Industriebetrieben, Maschinenbau |  |  |  |  | #N/A |  | #NA |  | #NA
500959 | 825021 | Wachskonservierer-Spray 500 ml | 810 | Produkte entdecken¦Technische Sprays¦Korrosionsschutz¦Wachskonservierer-Spray | Wachskonservierer-Spray / 500 ml | Wachskonservierer-Spray | Langzeitschutz gegen Korrosion, Oxidation und Schmutzablagerungen | • Extrem salz- und wasserbeständiger Langzeit-Schutzfilm • Erreicht mühelos Ecken, Falze und versteckte Bereiche • Wirksamer Schutz gegen Korrosion und Verschmutzung nach jeder Intensiv-Reinigung | • Bietet Langzeitschutz gegen Korrosion, Oxidation und Schmutzablagerungen • Der festhaftende helle Wachsfilm ist salz- und wasserbeständig • Schützt vor chemisch-aggressiven Umwelteinflüssen • Einsetzbar zur Konservierung von Falzen und Flächen an Kraftfahrzeugen, Baumaschinen, landwirtschaftlichen Geräten und Motorinnenräumen • Unentbehrlich nach jeder Motor- und Maschinenreinigung • Nicht für lackierte Sichtflächen verwenden, da es evtl. zu einer leichten Lackmattierung kommen kann | Türhohlräume, Motorräume, Seitenteile, Radgehäuse, Anhänger, für Karosseriereparaturen |  |  |  |  | #N/A |  | #NA |  | #NA
3876004 | 825022 | Aktiv-Scheibenreiniger-Spray 600 ml | 602 | Produkte entdecken¦Technische Sprays¦Reinigung¦Aktiv-Scheibenreiniger-Spray | Aktiv-Scheibenreiniger-Spray / 600 ml | Aktiv-Scheibenreiniger-Spray | Für eine schnelle und schlierenfreie Reinigung |  | • Entfernt mühelos Insektenreste, Öl, Fettbeläge und Schmutz von Scheiben, Karosserielacken, Kühlergrill und Stoßstangen • Gummi oder lackierte Flächen werden nicht angegriffen | Universell einsetzbar, reinigt schlierenfrei Emaille, Glas, Kristall, Keramik, Kunststoff u. ä. |  |  |  | 840009 | <p><b>Kurzbeschreibung</b></p><p>Reinigt ideal Flächen aus Glas, Keramik und Kunststoff </p><p><b>Vorteile</b></p><p>• Gummi- und Lackflächen werden nicht angegriffen<br/>• Stabile und feste Schaumbildung - fällt nicht gleich zusammen<br/>• Verbreitet angenehm frischen Zitronenduft<br/>• 360° Sprühventil </p><p><b>Anwendungsbereiche</b></p><p>• Entfernt mühelos Schmutz, Öl, Insekten, Fett, Grauschleier etc.<br/>• Reinigt schlierenfrei alle glatten Flächen aus Glas, Keramik oder Kunststoff </p><p><b>Merkmale</b></p>• Inhalt: 500 ml <br/> | 147968 | Streifenfreies und umweltfreundliches Reinigen Geeignet für Glas, Autoscheiben, Spiegel, Lack und Chromteile Aktivschaum entfernt Insektenrückstände, Fett, Silikon, Nikotinbelag und viele andere Verunreinigungen Ausgezeichnete Standfestigkeit Greift Gummi und Kunststoffe nicht an Geeignet für Polycarbonatstreuscheiben Silikon- und AOX-frei |  | #NA
4469577 | 825026 | Leder- und Textilimprägnier-Spray Pro-Tect 500 ml, Best-Of | 3715 | Produkte entdecken¦Technische Sprays¦Spezialprodukte¦Pro-Tect-Spray Leder- und Textilimprägnierung | Pro-Tect-Spray Leder- und Textilimprägnierung / 500 ml | Pro-Tect-Spray Leder- und Textilimprägnierung | Die High-Tech-Imprägnierung für Textilien und Leder | • Kosten- und Zeitersparnis durch eine deutlich verringerte Schmutzanhaftung • Für alle Kleidungstücke geeignet, da atmungsaktiv und frei von Lösungsmitteln • Dauerhaft haltbar für lange Wirkung, da UV-beständig sowie resistent gegen Hitze, Kälte, Wasch- und Reinigungsmittel | • Extrem wasser- und schmutzabweisende Abperl-Beschichtung auf Basis modernster Technologie für alle Natur- und Kunstfasern sowie Leder • Auch bestens geeignet für funktionelle Regen-, Outdoor- oder Adventurebekleidung, da „Pro-Tect“ die notwendige Atmungsaktivität nicht beeinträchtigt • Schützt auch vor hartnäckigsten Verschmutzungen wie Kaffee, Tee, Rotwein, Cola oder fettiger Bratensoße • Problemlose und rückstandsfreie Beseitigung von Flecken mit minimalem Aufwand • Selbsttätige Reinigung von allen Oberflächen, die Regen ausgesetzt sind (z. B. Cabrioverdecke, Markisen, Sonnenschirmen, Rucksäcke etc.) • Für nahezu alle Materialien (von feinster Seide über empfindliches Alcantara bis hin zu Baumwolle) geeignet, da keine sicht- oder fühlbare Materialveränderung auftritt • Lange haltbar, auch gegen chemische Reinigung • UV-beständig, hitze- und kälteresistent | • Heimtextilien wie Polstermöbel, Teppiche, Gardinen, Tischdecken, Kissen, Matratzen, Bezüge • KFZ, NFZ, LKW, Busse, Motorräder, z. B. auf Sitzpolstern, Fußmatten, Kindersitzen, Cabrioverdecken, Sitzbänken, Satteltaschen • Bekleidung, z. B. auf Arbeitsanzügen, Krawatten, Anoraks, Motorradbekleidung, Hosen, Blusen, Trainingsanzügen, Schuhen aus Stoff, Leder bzw. Wildleder, Skibekleidung, Regenbekleidung, Outdoor- und Adventurebekleidung • Hobby, Haus und Garten, z. B. auf Markisen, Sonnenschirmen, Stuhlauflagen, Zelten | Oberfläche vorher gründlich reinigen. „Pro-Tect“ im Freien oder bei offenem Fenster verwenden. Aus 20 – 25 cm Entfernung senkrecht und waagerecht sprühen. Besonders durchlässige und gefährdete Stellen mehrere Male behandeln. Nach dem Besprühen bei Raumtemperatur ca. 45 Minuten trocknen lassen. Die beste Wirkung erzielt man jedoch durch ein Trocknen über Nacht. | Zeit- & Kostenersparnis durch geringe Schmutzanhaftung. Für alle Kleidungsstücke, atmungsaktiv, lösungsmittelfrei. UV-, hitze-, kältebeständig, waschfest. |  | 860049 | <p><b>Kurzbeschreibung</b></p><p>Farblose High-Tech-Imprägnierung für Textilien und Wildleder </p><p><b>Vorteile</b></p><p>• Kosten- und Zeitersparnis durch deutlich verringerte Schmutzhaftung<br/>• Atmungsaktiv, universell und unsichtbar im Einsatz<br/>• Mit 360°-Sprühventil für Überkopf-Anwendungen </p><p><b>Ökologie</b></p><p>• 2-Kammer-Technologie<br/>• Keine Freisetzung von FCKW/CKW bzw. brennbarem Propan/Butan </p><p><b>Anwendungsbereiche</b></p><p>• Extrem wasser- und schmutzabweisende Abperlbeschichtung für alle Natur- und Kunstfasern sowie Wildleder<br/>• Heimtextilien: z. B. auf Polstermöbeln, Teppichen aller Art, Gardinen oder Tischdecken, Kissen, Matratzen, Bezügen<br/>• KFZ, LKW, Busse, Motorräder: z. B. auf Sitzpolstern, Fussmatten, Kindersitzen, Cabrioverdecken, Sitzbänken, Satteltaschen.<br/>• Bekleidung: z. B. auf Arbeitsanzügen, Krawatten, Anzügen, Sakkos, Anoraks, Motorradbekleidung, Hosen, Blusen, Trainigsanzügen, Schuhen aus Stoff oder Wildleder, Skibekleidung, Regenbekleidung, Outdoor- und Adventurebekleidung.<br/>• Hobby, Haus und Garten: z. B. auf Markisen, Sonnenschirmen, Stuhlauflagen für Gartenmöbel, Zelten u.v.m. </p><p><b>Merkmale</b></p>• Inhalt: 400 ml <br/> | 424217 | Imprägnieren von Textilgeweben und Leder Nanoeffekt lässt Wasser abperlen Langzeitschutz Erhöht Haltbarkeit und Lebensdauer Verhindert Rissbildung und Faserbruch Schutz vor Nässe, Flecken, Schmutz, Fett und Öl Leichte Farbauffrischung Gewebe bleibt geschmeidig und atmungsaktiv Einfachere und schnellere Schmutzentfernung Silikonfrei |  | #NA
3912556 | 825034 | Rost-Stop-Spray Acryl 500 ml rotbraun | 795 | Produkte entdecken¦Technische Sprays¦Korrosionsschutz¦Rost-Stopp Acryl | Rost-Stopp Acryl / rotbraun / 500 ml | Rost-Stopp Acryl | Korrosionsschutz-Grundierung |  | • Schnelltrocknende, rotbraune Korrosionsschutzgrundierung auf Acrylbasis • Stark passivierend, daher ausgezeichnete Rostschutzeigenschaften • Ergibt eine seidenmatte, glatte und porenfreie Oberfläche und ist überschweißbar • Gut mit allen gängigen 1-K und 2-K-Decklacken überlackierbar – vorab jedoch Verträglichkeitstest machen • Extrem salzwasserfest, kältesicher und hitzebeständig bis +80 °C kurzfristig auch +120 °C • Ideal zur Anwendung auf allen Stahl-, Gusseisen- und Eisenteilen im Innen- und Außenbereich | KFZ- und LKW-Werkstätten, Bauhöfe, Karosseriebetriebe, Speditionen, Lackierereien, Fahrzeugbau, Reifendienste |  |  |  |  | #N/A |  | #NA |  | #NA
4164564 | 902295010 | TKF 15 im 10 Liter Gebinde Kühlflüssigkeit für Schweißanlagen | 2823 | Produkte entdecken¦Technische Sprays¦Schweißplatzchemie¦TKF 15 | TKF 15 / 10 Liter | TKF 15 | Kühlflüssigkeit | • Schützt nachhaltig alle im Kühlsystem vorkommenden Teile wie: Kupfer, Messing, Stahl und Gussteile • Verhindert Frostschäden bis -15 °C • Pflegt und schützt empfindliche Gleitringdichtungen | • Speziell entwickelte Kühlflüssigkeit für wassergekühlte Schweißanlagen, und überall dort, wo Pumpen im Einsatz sind • Enthält Propanol – schlammige und klebrige Rückstände, die sich im Kühlbrenner und im Pumpenkopf ablagern, können ausgewaschen werden • Besitzt einen hohen Korrosionsschutz – schützt nachhaltig alle im Kühlsystem vorkommenden Teile wie: Kupfer, Messing, Stahl und Gussteile • Verhindert Frostschäden bis -15 °C • Sehr gering elektrisch leitfähig – dadurch bestens geeignet auch für Brenner mit außenliegendem Kühlsystem • Mit speziellen Schmier- und Dichtstoffen; pflegt und schützt die empfindliche Gleitringdichtung | • Schweißanlagen, wassergekühlt (Kreiselpumpe und Schwingkolbenpumpe) • WIG-Schweißanlagen • Alle Arten von Kühlaggregaten | Nicht mit anderen Mitteln mischen (die Leistung wird dadurch verringert). Die Anlage einmal mit Wasser und etwas Kühlmittel durchspülen. Bei hohem Verschmutzungsgrad Kühlmittelanteil erhöhen und zweimal durchführen, danach TKF unverdünnt in die Anlage einfüllen. TKF 15 kann mit TKF 30 gemischt werden, je nach Mischungsverhältnis ändert sich hierbei die Frostbeständigkeit! |  |  |  | #N/A |  | #NA |  | #NA
4167270 | 902295005 | TKF 15 im 5 Liter Kanister Kühlflüssigkeit für Schweißanlagen | 2823 | Produkte entdecken¦Technische Sprays¦Schweißplatzchemie¦TKF 15 | TKF 15 / 5 Liter | TKF 15 | Kühlflüssigkeit | • Schützt nachhaltig alle im Kühlsystem vorkommenden Teile wie: Kupfer, Messing, Stahl und Gussteile • Verhindert Frostschäden bis -15 °C • Pflegt und schützt empfindliche Gleitringdichtungen | • Speziell entwickelte Kühlflüssigkeit für wassergekühlte Schweißanlagen, und überall dort, wo Pumpen im Einsatz sind • Enthält Propanol – schlammige und klebrige Rückstände, die sich im Kühlbrenner und im Pumpenkopf ablagern, können ausgewaschen werden • Besitzt einen hohen Korrosionsschutz – schützt nachhaltig alle im Kühlsystem vorkommenden Teile wie: Kupfer, Messing, Stahl und Gussteile • Verhindert Frostschäden bis -15 °C • Sehr gering elektrisch leitfähig – dadurch bestens geeignet auch für Brenner mit außenliegendem Kühlsystem • Mit speziellen Schmier- und Dichtstoffen; pflegt und schützt die empfindliche Gleitringdichtung | • Schweißanlagen, wassergekühlt (Kreiselpumpe und Schwingkolbenpumpe) • WIG-Schweißanlagen • Alle Arten von Kühlaggregaten | Nicht mit anderen Mitteln mischen (die Leistung wird dadurch verringert). Die Anlage einmal mit Wasser und etwas Kühlmittel durchspülen. Bei hohem Verschmutzungsgrad Kühlmittelanteil erhöhen und zweimal durchführen, danach TKF unverdünnt in die Anlage einfüllen. TKF 15 kann mit TKF 30 gemischt werden, je nach Mischungsverhältnis ändert sich hierbei die Frostbeständigkeit! |  |  |  | #N/A |  | #NA |  | #NA
3913234 | 825035 | WL 50 Multifunktions-Spray 500 ml, CO 2-Abfüllung | 570 | Produkte entdecken¦Technische Sprays¦Schmiermittel¦WL 50 Multifunktions-Spray | WL 50 Multifunktions-Spray / 500 ml | WL 50 Multifunktions-Spray | Mit 5-fach Wirkung | • 5-fach-Multifunktions-Spray schützt, schmiert, reinigt, löst Rost und verdrängt Feuchtigkeit • Hohe Kapillarwirkung, besonders kriechfähig, verklebt nicht • Mit allen Materialien verträglich | • Enthält kein Silikon, Harz oder Teflon, hinterlässt somit keine klebrigen Oberflächen und verträgt sich hervorragend mit nahezu allen Materialien und Werkstoffen • Mit ausgeprägter Kapillarwirkung, unterwandert die Rostschicht und löst korrodierte Verbindungen in kurzer Zeit • Unterwandert Feuchtigkeit, dringt in die Poren des zu schützenden Materials ein, verhindert Kriechströme • Schließzylinder und Schlösser werden vor Vereisung geschützt • Löst oxidierte Kontaktstellen, entfernt hartnäckige Öl-, Fett- und Klebereste • Hinterlässt einen dünnen Schutzfilm, verklebt und verharzt aber nicht | Gleitflächen, Feinmechanik, Scharniere, Bowdenzüge |  |  |  | 870201 | <p><b>Kurzbeschreibung</b></p><p>High Performance Pro 5 </p><p><b>Vorteile</b></p><p>• Mit 5-Fach Wirkung: Schmiermittel, Kontaktspray, Rostlöser, Korrosionsschutz, Reiniger<br/>• Schmiermittel: Für alle Gleitflächen, Feinmechanik, Scharniere, Bowdenzüge etc. Ohne Silikon, Harz bzw. PTFE. Hinterlässt keine klebrige Oberfläche, eignet es sich hervorragend für nahezu alle Materialien und Werkstoffe.<br/>• Rostlöser: Mit ausgeprägter Kapillarwirkung, unterwandert die Rostschicht und löst korrodierte Verbindungen in kurzer Zeit.<br/>• Korrosionsschutz: Unterwandert Feuchtigkeit, dringt in die Poren des zu schützenden Materials ein. Schließzylinder und Schlösser werden vor Vereisung geschützt.<br/>• Kontaktschutz: Unterwandert und verdrängt Feuchtigkeit an elektrischen Anlagen, verhindert Kriechströme. Löst oxidierte Kontaktstellen.<br/>• Reiniger: Hartnäckige Öl-, Fett- und Klebereste lassen sich leicht anlösen und entfernen. Hinterlässt einen dünnen Schutzfilm, verklebt und verharzt aber nicht.<br/>• 360° Sprühventil </p><p><b>Anwendungsbereiche</b></p><p>• Werkstatt, Hobby, Haushalt - nahezu auf allen Oberflächen </p><p><b>Merkmale</b></p>• Inhalt: 400 ml <br/> | 358525 | Universeller Einsatz in Reparatur, Wartung und Pflege Schmiermittel für Hochdruckanwendungen Geeignet als Rostlöser, Kontaktspray und Korrosionsschutz Gute Durchdringung Löst verrostete Schrauben und Bolzen Entfernt alte, verhärtete Fette Hervorragende Schmierung Verhindert Quietschen und Fehlfunktionen Hohe Druckbeständigkeit durch PTFE-Partikel Geeignet für anspruchsvolle Anwendungen Hervorragende Wasserverdrängung Verhindert Korrosion an elektrischen Kontakten Reduziert Langzeitkorrosion Langzeit-Konservierung von Kontakten und Oberflächen Einfach im Gebrauch Beweglicher DUO-Sprühkopf Punktuell und großflächig anwendbar Keine Silikone, Harze oder Säuren | 10039121 | Multifunktionsöl mit Mehrfachwirkung Hervorragende Kriecheigenschaften Korrosionsschutz Wasserverdrängung Schmierung Konservierung Reinigung Löst festgefressene Verschraubungen, Bolzen, Armaturen und Ventile Durchdringt und löst Rost Verdrängt Feuchtigkeit von elektrischen Kontakten Verhindert Kriechströme Erleichtert das Starten nasser Motoren Schneidöl für Bohr- und Schneidvorgänge Beseitigt Quietsch- und Knarrgeräusche Reinigt verschmutzte Metalloberflächen Hinterlässt lang haftenden, hauchdünnen Film Nicht schmierend oder klebend, zieht keinen Staub an Schützt und pflegt Werkzeuge, Maschinen sowie elektrische und mechanische Präzisionsgeräte Hält Geräte funktionsfähig
4148129 | 825039 | Speziallöser-Spray 500 ml | 613 | Produkte entdecken¦Technische Sprays¦Spezial-Entferner¦Speziallöser-Spray | Speziallöser-Spray / 500 ml | Speziallöser-Spray | Kraftvoll und wirksam |  | • Kraftvoll wirksamer Speziallöser zum schnellen und einfachen Entfernen von Farbnebel, Graffiti, Aufklebern aus Papier und Kunststoff sowie Teer • Löst mühelos selbst Baumharz • Geeignet für alle harten, nicht saugenden Untergründe wie Lack, Glas (Scheiben), Metall und die meisten Kunststoffe | Ideal einsetzbar am Auto, Motorrad, Fahrrad, im Haushalt und Hobby |  |  |  |  | #N/A | 9090246 | Rückstandsfreie Entfernung von hartnäckigen Verschmutzungen Optimal zur Entfernung von Adress- und Produktaufklebern, Preisschildern, Kennzeichnungsetiketten Entfernt Klebstoffrückstände von Folienetiketten Geeignet für harte, nicht saugende Untergründe wie Behälter, Maschinen, Fässer, Kanister, Regale Entfernt Baumharz und frische Acryllack-Farbnebel Anwendbar auf Glas-, Metall-, Lack-, Folien-, Kunststoff- und anderen glatten Oberflächen Reinigt mit Orangenextrakten und hinterlässt angenehmen Duft Zertifiziert zur Anwendung in lebensmittelverarbeitenden Bereichen (NSF K3) Vorsichtsmaßnahmen bei lebensmittelverarbeitenden Bereichen: Lebensmittel und Verpackungsmaterialien entfernen oder abdecken, behandelte Oberflächen gründlich reinigen und abwaschen |  | #NA
5141949 | 825049 | Kaminscheibenreiniger 300 ml Dose | 7208 | Produkte entdecken¦Technische Sprays¦Reinigung¦Kaminscheiben-Reiniger | Kaminscheiben-Reiniger / 300 ml | Kaminscheiben-Reiniger | Profi-Reiniger zur rückstandsfreien Beseitigung hartnäckigster Verschmutzungen | • Für Kachelofen- und Kaminglas • Hochergiebig • Selbsttätige Wirkung | • Hochleistungs-Aktivschaum-Reiniger zur rückstandsfreien Beseitigung hartnäckigster Verschmutzungen, wie z. B. Ruß, Fett, Öl, Verbrennungsrückstände, Rauchharz u. v. m. • Hervorragend geeignet für Glas, aber auch Kunststoffe und verschiedene Metalle | [5 empty] | #N/A |  | #NA | 10058162 | Kraftvoller Schaumreiniger Entfernt mühelos Ruß, Staub, Asche und anderen Schmutz von Kaminscheiben Starke Wirkung sofort nach dem Auftragen Schnelle Reinigung ohne intensives Schrubben Geeignet für Kachelöfen und Systemkamine Für Holz-, Pellet- und Kohleöfen geeignet Umweltneutral Biologisch abbaubar Phosphat- und formaldehydfrei Frei von korrosiven und ätzenden Substanzen
5153694 | 825053 | Schwarz-Matt-Spray hitzefest 800 C 500 ml | 7692 | Produkte entdecken¦Technische Sprays¦Farb-Sprays¦Schwarzmatt-Spray +800 °C | Schwarzmatt-Spray +800 °C / 500 ml | Schwarzmatt-Spray +800 °C | Qualitativ hochwertiger hitzefester Lack |  | • Qualitativ hochwertiger hitzefester Lack für Untergründe, die hohen Temperaturen ausgesetzt sind • Beständig gegen Benzin, Chemikalien und Witterungseinflüsse • Temperaturbeständig bis +800 °C • Sehr gute Haftung |  |  | Hitzefester Lack für hohe Temperaturen. Beständig gegen Benzin, Chemikalien, Witterung. Hält bis +800 °C stand. |  |  | #N/A |  | #NA |  | #NA
5179752 | 825056 | Kristall-Konservierer Spray 500 ml | 9061 | Produkte entdecken¦Technische Sprays¦Korrosionsschutz¦Kristall-Konservierer-Spray | Kristall-Konservierer-Spray / 500 ml | Kristall-Konservierer-Spray | Langzeit-Korrosionsschutz auf Lösemittelbasis | • Enthält kein Öl und greift Lacke und Kunststoffe nicht an • Hochkriechfähiger Langzeit-Korrosionsschutz auf Lösemittelbasis • Das Wachs lässt sich selbst bei niedrigen Temperaturen einwandfrei verarbeiten | • Kristallklarer Langzeit-Korrosionsschutz auf Lösemittelbasis • Zur Konservierung von Hohlräumen, Kanten oder Falzen im KFZ- und NFZ-Bereich • Bietet sehr guten Oberflächenschutz mit wasserverdrängenden Eigenschaften und einer guten Kriechwirkung • Nach dem Aufbringen des Wachses dampft das Lösemittel ab und hinterlässt eine schützende, kristallklare Wachsschicht auf der Oberfläche • Diese ist sehr elastisch und bietet optimale Haftfestigkeit • Anbauteile werden nicht angegriffen • Salzwasserbeständig, Salzsprühtest (DIN EN ISO 9227): bei 25 µm Trockenschichtdicke mind. 120 Std., bei 50 µm Trockenschichtdicke mind. 240 Std. • Temperaturbeständig | Geeignet zur Langzeitkonservierung im Innen- und Außenbereich, z.B.: Streufahrzeuge und Kleingeräte im Winterdienst, Gerätschaften und Metallteile in der Land- und Forstwirtschaft, die extremen Witterungseinflüssen ausgesetzt sind, Service-, Lieferfahrzeuge, Wohnmobile, Wohnwagen, Baumaschinen, Werkzeug-, Formenbau, Brückengeländer (Alu), Korrosionsschutz Überseeversand |  | Ölfrei, lack- und kunststoffschonend. Langzeit-Korrosionsschutz, hohe Kriechfähigkeit, lösungsmittelbasiert. Wachsverarbeitung bei niedrigen Temperaturen möglich. |  |  | #N/A |  |  | 10000157 | Korrosionsschutz für Innenlagerung von Metallen Konserviert Werkzeuge und Präzisionsteile aus Metall Dauerhafte, trockene und wachsartige Schicht Sicherer Korrosionsschutz für blanke, nicht lackierte Metallteile Geeignet für Innenlagerung von Werkstücken Ideal für Überseeversand Einsetzbar zur Konservierung von Werkzeugen und Präzisionsteilen Schutzfilm leicht entfernbar
4222090 | 902295 | TKF 15 Kühlflüssigkeit für Schweißanlagen | 2823 | Produkte entdecken¦Technische Sprays¦Schweißplatzchemie¦TKF 15 | TKF 15 | TKF 15 | Kühlflüssigkeit | • Schützt nachhaltig alle im Kühlsystem vorkommenden Teile wie: Kupfer, Messing, Stahl und Gussteile • Verhindert Frostschäden bis -15 °C • Pflegt und schützt empfindliche Gleitringdichtungen | • Speziell entwickelte Kühlflüssigkeit für wassergekühlte Schweißanlagen, und überall dort, wo Pumpen im Einsatz sind • Enthält Propanol – schlammige und klebrige Rückstände, die sich im Kühlbrenner und im Pumpenkopf ablagern, können ausgewaschen werden • Besitzt einen hohen Korrosionsschutz – schützt nachhaltig alle im Kühlsystem vorkommenden Teile wie: Kupfer, Messing, Stahl und Gussteile • Verhindert Frostschäden bis -15 °C • Sehr gering elektrisch leitfähig – dadurch bestens geeignet auch für Brenner mit außenliegendem Kühlsystem • Mit speziellen Schmier- und Dichtstoffen; pflegt und schützt die empfindliche Gleitringdichtung | • Schweißanlagen, wassergekühlt (Kreiselpumpe und Schwingkolbenpumpe) • WIG-Schweißanlagen • Alle Arten von Kühlaggregaten | Nicht mit anderen Mitteln mischen (die Leistung wird dadurch verringert). Die Anlage einmal mit Wasser und etwas Kühlmittel durchspülen. Bei hohem Verschmutzungsgrad Kühlmittelanteil erhöhen und zweimal durchführen, danach TKF unverdünnt in die Anlage einfüllen. TKF 15 kann mit TKF 30 gemischt werden, je nach Mischungsverhältnis ändert sich hierbei die Frostbeständigkeit! |  |  |  | #N/A |  | #NA |  | #NA
4222140 | 901522 | Keramikpaste CERA 1400 140 g Tube | 9023 | Produkte entdecken¦Technische Sprays¦Schmiermittel¦Keramik-Paste | Keramikpaste CERA 1400 / 140 g | Keramik-Paste | Hoch schmierwirksam und extrem druckaufnahmefähig |  | • Metallfreie, weiße Mehrzweckpaste gegen Oxidation, Korrosion und Verschleiß in Hochtemperaturbereichen speziell für Einsatzgebiete, in denen dunkle Schmierstoffe unerwünscht sind • Verhindert Festbrennen und Kaltverschweißen und ist nicht leitend • Temperaturbeständig von -30 °C bis +1.400 °C • Hoch schmierwirksam und extrem druckaufnahmefähig • Bietet hervorragenden Korrosionsschutz • Wasserunlöslich und salzwasserfest • Beständig gegen die meisten Säuren und Laugen • Greift Dichtungen, Manschetten und Kunststoffe nicht an • Nicht toxisch, frei von Graphit, MoS2 sowie schwefelhaltigen Zusätzen • Einsetzbar an Lagern, Gleitstellen, Keilprofilen, Schraub- und Steckverbindungen, Zylindern, ABS-Bremssystemen, Lenkgestängen, Federn, Bolzen u. v. m. |  |  | Weiße Mehrzweckpaste für Hitzebereiche. Keine dunklen Schmierstoffe nötig. Verhindert Festbrennen, Kaltverschweißen. Temp.-beständig: -30 °C bis +1.400 °C. |  |  | #N/A |  | #NA |  | #NA
5179742 | 825057 | WL 100 Vielzweckspray 500 ml | 7835 | Produkte entdecken¦Technische Sprays¦Schmiermittel¦WL 100 Vielzweck-Spray | WL 100 Vielzweck-Spray / 500 ml | WL 100 Vielzweck-Spray | 1 Produkt – 10 Eigenschaften | • Vielzweck-Spray mit 10 Funktionen • Wirkungsvoll durch hohe Kapillarkraft • Frei von Silikon, Harz und Teflon | • Schmiert und macht Lager, Führungen sowie Scharniere leichtgängig • Verdrängt Feuchtigkeit und unterwandert Nässe • Beseitigt Reibe- und Knarrgeräusche • Wirkt antistatisch und bildet einen hauchdünnen Schutzfilm • Verhindert Kriechströme in elektrischen Anlagen • Wirkt als Kontaktspray in Schaltern, Steckern etc. • Konserviert Präzisionsgeräte und Werkzeuge • Unterwandert Rost und lockert korrodierte Metallverbindungen • Schützt vor Oxidation und Korrosion • Entfernt Verschmutzungen und Verkrustungen, z. B. Flugrost, Kalk, Teer, verharzte Schmiermittel • Pflegt Oberflächen und verhindert Verschleiß | [5 empty] | #N/A |  | #NA |  | #NA
4295172 | 901503005 | Silikonschmieröl im Gebinde | 8475 | Produkte entdecken¦Technische Sprays¦Schmiermittel¦Silikonschmieröl | Silikonschmieröl / 5 Liter | Silikonschmieröl | Pflegt, schützt und imprägniert dauerhaft Metall-, Gummi- und Kunststoffteile | • Wirksames Gleitmittel, wo Fett und Öl unerwünscht sind • Temperatur- und witterungsbeständig • Pflegt, schützt und imprägniert dauerhaft Metall-, Gummi- und Kunststoffteile (z. B. in Fahrzeuginnenräumen) | • Einsetzbar als farbloses Gleitmittel an Schiebedächern, Sitzschienen, Schlössern und Scharnieren • Verhindert geräuscherzeugendes Reiben, erleichtert das Einziehen von Kunststoff- und Gummiprofilen • Auch als Montagehilfe bei Schlauchverbindungen oder zur Kabelverlegung geeignet • Temperaturbeständig von -60 °C bis +200 °C • Wasserfest und witterungsbeständig • Sparsam im Gebrauch durch Bildung extrem dünner Schutz- und Pflegefilme | Imprägnierung, Fensterbau, Türenbau, gewährleistet ein leichtes, sauberes Schneiden bei Behandlung von Schnittleisten, -kanten und -werkzeugen, verhindert das Anhaften von Gütern an Förderbändern, Rinnen, Gleitbahnen und Rutschen auf dem Gebiet der Fördertechnik, schützt und pflegt mit guter Gleitwirkung Kunststoff-, Gummi- und Metallteile, Gummiteile verspröden nicht, frieren und kleben nicht an, kann als Trennmittel beim Formen- und Spritzgießen dienen, auch geeignet als Montagehilfe bei Schlauchverbindungen |  | Effektives Gleitmittel ohne Fett, Öl. Hitze-, witterungsbeständig. Pflegt, schützt, imprägniert Metall, Gummi, Kunststoff (z. B. Fahrzeuginnenräume). |  |  | #N/A |  | #NA |  | #NA
5185938 | 825059 | Aktivrostlöser-Spray LubriSchock mit Kälteeffekt und Graphit 500 ml | 7955 | Produkte entdecken¦Technische Sprays¦Korrosionsschutz¦Aktiv-Rostlöser-Spray „LubriSchock“ | Aktiv-Rostlöser-Spray „LubriSchock“ / 500 ml | Aktiv-Rostlöser-Spray „LubriSchock“ | Kälteschock-Rostlöser mit hochwertigem Syntheseöl, Festschmierstoffen (Graphit) und Additiven | • Einzigartige Doppelfunktion: Kälte-Crack-Effekt plus maximale Kapillarwirkung lösen Rost und Rückstände • Hochwertige Syntheseöle plus Graphit schmieren und schützen vor Korrosion • Selbsttätige Wirkung spart Zeit und Mühe | • Löst Rost, schmiert, reinigt, pflegt und verdrängt Feuchtigkeit • Moment-Kälte bis -35 °C zerstört die Roststruktur (Crack-Effekt) • Metallteile schrumpfen sofort • Schmierende Komponenten (Graphit, Syntheseöle, Additive) durchdringen den Rost sogar durch Verschraubungen hindurch • Korrodierte Konstruktionen und Verschraubungen lösen sich • Werkzeug und Werkstück werden geschont • Pflegende Komponenten schützen Geräte, Werkstücke, Schließungen etc. gegen Rost und Feuchtigkeit • Fett-, harz-, silikon- und säurefrei - auch bei Erhitzen kein Freisetzen von Schadstoffen • Anwendbar auf Metalloberflächen, Kunststoffen und Gummi • Schmiert mit öligen Bestandteilen sicher bis +180 °C, Notschmierung bis +500 °C durch Graphit • Hohe Druckbeständigkeit • Wetter- und Korrosionsschutz für Geräte, Werkzeuge und Schließungen • Spezial-Sprühkopf zum Flächensprühen und punktgenauen, sparsamen Dosieren | Werkzeuge und Maschinen, Präzisionswerkzeuge, Feinmechanik, Optik, Waffen, Schließmechanismen, Seilzüge, Verschraubungen, Gewinde, Scharniere, Schließzylinder |  | Einzigartige Doppelfunktion: Kälte-Crack-Effekt, Kapillarwirkung lösen Rost, Rückstände. Syntheseöle, Graphit schmieren, korrosionsschützen. Selbsttätige Wirkung spart Zeit, Mühe. | https://www.youtube.com/watch?v=Wgmmt0FrLuc |  | #N/A |  | #NA |  | #NA
5327429 | 825085 | Haft-Füllprimer-Spray HFP 500 ml Spraydose | 12346 | Produkte entdecken¦Technische Sprays¦Spezialprodukte¦Haft-Füllprimer-Spray HFP | Haft-Füllprimer-Spray HFP / 500 ml | Haft-Füllprimer-Spray HFP | Universelle 1K-Grundierung als Füller oder Primer einsetzbar | • Füllern und Grundieren in einem Arbeitsgang • Hervorragende Haftung, Korrosionsschutz und Füllkraft • Überlackierbar mit allen gängigen Wasserbasislacken, 1K und 2K Decklacksystemen | • Optimale Vorbereitung für die spätere Decklackierung • Isolierung von Durchschliffstellen • Einsetzbar auf Stahlblech, Aluminium, Altlackierung, Polyesterspachtel und Holz • Direkt einsetzbar auf allen gängigen Kunststoffen wie EPDM, PA, PU, ABS, PVC, EP, PP, UP, PC, SAN im Automobilbereich • Einfache, zeitsparende Verarbeitung • Hohe Füllkraft und sehr guter Verlauf • Schnelle Trocknung: Trocknungszeit 30 bis 40 Minuten bei +20 °C und 50 % relativer Luftfeuchte (Die Trocknungszeit ist abhängig von der Umgebungstemperatur, der Luftfeuchtigkeit und der aufgetragenen Schichtstärke.) • Sehr gut schleifbar • Schweißbar • Witterungs- und temperaturbeständig bis +250 °C • Sehr ergiebig: Je nach Beschaffenheit und Farbe des Untergrundes reichen 500 ml für ca. 1,25 m² | Spot-Repair und Teilelackierungen | • Schadstelle vollständig entrosten, Oberfläche gründlich reinigen und anschleifen • Schadstelle muss fett-, staubfrei und trocken sein • Probesprühen • Nicht mit Polyester-Produkten überarbeiten • Geeignete Atemschutzmaske tragen (wir empfehlen Typ A2/P3) |  |  |  | #N/A |  | #NA |  | #NA
5330767 | 825090 | Ultra-Brex Hochleistungs-Spray 400 ml | 12324 | Produkte entdecken¦Technische Sprays¦Reinigung¦Ultra-Brex Hochleistungs-Spray | Ultra-Brex Hochleistungs-Spray / 400 ml | Ultra-Brex Hochleistungs-Spray | Schluss mit Bremsenquietschen, Verschleißerscheinungen und Schmutzansammlungen auf den Bremsteilen! | • Eliminiert das Bremsenquietschen, ohne die Bremswirkung zu verändern • Schützt die behandelten Bremsen vor dem Eindringen von Feuchtigkeit und Schmutz • Verhindert ungleichmäßigen Verschleiß der Bremsen | • Hochleistungs-Spray auf metallischer Basis mit biologisch abbaubarer Trägerflüssigkeit • Schließt feinste Poren in Bremsscheiben, -belägen und -trommeln und beseitigt dadurch Vibrationen und Quietschgeräusche • Verbessert die Bremswirkung • Verlängert die Lebensdauer der Bremsbeläge • Reduziert Verschmutzung und Bremsstaub-Ablagerungen • Verringert Oberflächenkorrosion / Flugrost • Verhindert das Festkleben der Bremsbeläge an der Bremsscheibe oder -trommel • Erhält das gute Aussehen von Bremsscheibe und Bremssattel • Extrem temperatur- und hochdruckbeständig • Temperatureinsatzbereich von -20 °C bis +60 °C • Hitzebeständig bis +1.300 °C | Fahrrad, Motorrad, PKW, LKW, Land- und Baumaschinen sowie Anhänger, für Neu- und Gebrauchtfahrzeuge geeignet |  | Quietschenfrei, ohne Bremswirkung zu beeinträchtigen. Schutz vor Feuchtigkeit & Schmutz. Gleichmäßiger Bremsenverschleiß. |  |  | #N/A |  | #NA |  | #NA
500679 | 830006 | Kupfer-Spray CU 1100 500 ml | 579 | Produkte entdecken¦Technische Sprays¦Schmiermittel¦Kupfer-Spray CU 1100 | Kupfer-Spray CU 1100 / 500 ml | Kupfer-Spray CU 1100 | Extrem haftfest, ergiebig und leicht aufbringbar |  | • Hochleistungs-, Trenn- und Montagemittel für hochtemperaturbeanspruchte, korrosionsgefährdete Einsatzbereiche, z. B. Verbindungselemente von Verbrennungsmotoren • Verhindert Verschleiß, Festfressen, Festrosten durch z. B. Streusalz oder aggressive Chemiegase sowie Festbrennen durch hohe Temperaturen oder lange Betriebsdauer • Temperatureinsatzbereich von -30 °C bis +1.100 °C • Gewährleistet zerstörungsfreie Demontage • Wasserbeständig, kupferhaltig, hohes Druckaufnahmevermögen, sehr guter Korrosionsschutz und hohe Oxidationsbeständigkeit • Frei von Blei und Bleiverbindungen | Seiltrommeln, Abgasanlagen, Pumpengehäuse, Heizungsdrosselklappen |  |  |  |  | #N/A |  | #NA |  | #NA
4080430 | 830008 | Food HT Lubritex Spray 500 ml | 568 | Produkte entdecken¦Chemisch-Technische Produkte¦Zertifizierte NSF-Produkte¦Lubritex®-Spray „Food HT“ Produkte entdecken¦Technische Sprays¦Schmiermittel¦Lubritex®-Spray „Food HT“ | Lubritex®-Spray „Food HT” / 500 ml | Lubritex®-Spray „Food HT“ | Hochwertiger Spezialschmierstoff für die Lebensmittelindustrie | • Bedenkenloser Einsatz in allen lebensmittelverarbeitenden Bereichen, da die Inhaltsstoffe den strengen NSF-H1-Vorschriften entsprechen • Ideal im Küchenbereich einsetzbar, da hohe Temperaturbeständigkeit (bis +250 °C) • Hervorragender Einsatz auch in Metzgereien und Bäckereien durch sehr gute Kriech- und Schmiereigenschaften bei optimaler Haftung | • Zeichnet sich durch Hochtemperaturstabilität bis +250 °C aus • Hervorragende Schmier- und Kriecheigenschaften bei optimaler Haftfähigkeit • Bildet einen geruchs- und geschmacksneutralen stabilen Schmierfilm • Verträglich gegenüber den häufigsten Gummi- und Kunststoffteilen; mischbar mit Mineralölen • Heißwasser- und dampfbeständig • Entspricht den Anforderungen an NSF-H1 Schmierstoffe für Lebensmittel • Zugelassen nach H1 (Registration Number 137092 Category Code H1) | • Für alle Ketten, Lager, Führungen und Gleitflächen sowie Gelenkwellen im Hochtemperaturbereich der gesamten Lebensmittelindustrie, z. B. Küchen, Metzgereien, Bäckereien, Hotels und Restaurants | Dose vor Gebrauch kräftig schütteln und die zu behandelnden Teile aus ca. 20 – 30 cm Entfernung gezielt besprühen. Dringt selbstständig und wasserverdrängend auch in engste Zwischenräume undsorgt dort für einen ausgezeichneten Verschleißschutz. |  |  | 830026 | <p><b>Kurzbeschreibung</b></p><p>Vollsynthetischer Spezialschmierstoff für die lebensmittelverarbeitende Industrie (H1) </p><p><b>Vorteile</b></p><p>• Zeichnet sich durch Hochtemperaturstabilität bis zu + 250° C und hervorragendes Schmiervermögen aus<br/>• Der Schmierstoff hat sehr gute Schmier- und Kriecheigenschften bei optimaler Haftfähigkeit, bildet einen geruchs- und geschmacksneutralen, stabilen Schmierfilm<br/>• Einsetzbar für alle Ketten, Lager, Führungen und Gleitflächen sowie Gelenkwellen im Hochtemperaturbereich der gesamten lebensmittelverarbeitenden Industrie<br/>• Multi-Wartungsöl ist verträglich gegenüber den häufigsten Gummi- sowie Kunststoffteilen und mischbar mit Mineralölen<br/>• 360° Sprühventil<br/>• NSF-zertifiziert </p><p><b>Anwendungsbereiche</b></p><p>• Fleischverarbeitung, Kellereibetriebe, Brennereien, Mostereien, Großküchen, Kliniken, Hotels, Großbäckereien, Laboratorien, Molkereien, Mühlenbetriebe usw. </p><p><b>Merkmale</b></p>• Inhalt: 500 ml <br/> | 213965 | Universelle Anwendbarkeit Für Lebensmittelbereich geeignet NSF-H1 registriert Unbedenklicher Kontakt mit Lebensmitteln Gute Allzweckschmierung Wasserabweisend Korrosions- und oxidationsreduzierend Reibungs- und verschleißmindernd Breite Materialverträglichkeit Beständig gegen milde Säuren/Wasserauswaschung Einfache Anwendung Vorbereitung durch Schütteln Sprühen auf saubere Oberflächen Keine Verstopfung des Sprühkopfs |  | #NA
4081222 | 830009 | Lubritex-Spray Plus Wartungs-und Service-Spray 500 ml mit Te | 572 | Produkte entdecken¦Technische Sprays¦Schmiermittel¦Lubritex®„Plus“ Wartungs- und Service-Spray | Lubritex®„Plus“ Wartungs- und Service-Spray / 500 ml | Lubritex®„Plus“ Wartungs- und Service-Spray | Schmiert und löst schwergängige oder festsitzende Teile |  | • Schmiert und löst schwergängige oder festsitzende Teile • Pflegt und schützt gleichzeitig • Wirkt wasserabweisend und imprägnierend • Einsetzbar in der KFZ-Branche, aber auch in feinmechanischen Bereichen und in der Bürotechnik • Geeignet für alle Werkstoffe und Werkstoffkombinationen (z. B. Eisen, Holz, NE-Metalle) sowie für die meisten Kunststoffe • Silikonfrei | Schmierung von Fangbändern, Sitzschienen, Schiebedachführungen, Schließzylindern und Seilen; Bürotechnik, Feinmechanik, Türschlösser, Scharniere, Schrauben, Bolzen, Buchsen, Seilzüge, Wellen |  |  |  |  | #N/A |  | #NA |  | #NA
500961 | 830010 | Montage-Spray 500 ml | 8220 | Produkte entdecken¦Technische Sprays¦Schmiermittel¦Montage-Spray | Montage-Spray / 500 ml | Montage-Spray | Hochleistungsschmiermittel für Montage- und Wartungsarbeiten | • Verhindert Verschleiß und Festfressen durch eine um 30 % geringere Reibungskoeffzienz (im Verhältnis zu Öl- bzw. Graphitschmierungen) • Schmiert Lager, Wellen und alle Reibungsflächen auch unter extremen Bedingungen, da temperaturbeständig von -40 °C bis +1.100 °C sowie unter extremen Druck bis 2300 kg/cm² schmierfähig • Verformte Gewinde werden nachgerichtet, da sich das im Spray enthaltene Metall verdichtet | • Hochwertiges, gegen Hitze und Kälte unempfindliches, Universalschmiermittel mit hervorragender Trennwirkung und hoher Druckaufnahmefähigkeit • Schützt Metall unter schwierigsten Bedingungen wie Hitze, hohem Druck und Verunreinigung • Verhindert das Festfressen von Verschraubungen auch bei dauerhafter Einwirkung von Seewasser, Dämpfen, unabhängig von Hitze, Kälte und Druckeinwirkungen • Auch Verschraubungen, die lange Zeit extremer Hitze, Kälte oder Druck ausgesetzt waren, lassen sich nach Jahren problemlos lösen • Verformte Gewinde können nachgerichtet und müssen nicht nachgeschnitten werden, das bedeutet kein Materialverlust und keine Schwächung des Gewindes, z. B. Stehbolzen • Verhindert Oxidation zwischen Alu-Felgen und Stahlnaben • Auch als Trockenschmierung für eine zuverlässige Demontage geeignet • Enthält keine giftigen Schwermetalle, z. B. Nickel, Blei oder Cadmium • Gut wasserbeständig und haftaktiv | • In Baufirmen für Kran- und Maschinenaufbauten • Für alle Schraubenverbindungen im Außenbereich • In Ziegeleien (z. B. Förderwagen im Backofen) • Zur Montage von Motorteilen • Als Trennmittel für Spritz-, Druck- oder Kunststoffgussformen • Als Abdichtmittel an Hydraulikzylindern von Raupen und Schaufelladern • Beim Montieren von Zündkerzen, Auspuffrohren, Kompressoren, Dieselmotoren und Kupplungslagern |  | Verhindert Verschleiß, Festfressen mit 30 % weniger Reibung. Schmiert bei -40 °C bis +1.100 °C, bis 2300 kg/cm². Korrigiert verformte Gewinde durch verdichtendes Metall. |  | 830031 | <p><b>Kurzbeschreibung</b></p><p>Sensationelle Trenn- und Schmierwirkung trotz extremster Bedingungen </p><p><b>Vorteile</b></p><p>• Druckbeständig bis über 1800 N – 180 kg/mm²- Die Aluminiumpartikel bleiben selbst bei höchstem Druck zwischen den Bauteilen bestehen und sorgen für eine zerstörungsfreie Demontage<br/>• Temperaturbeständig bis 1400° C (kurzzeitig bis 1600° C) - Keramikpartikel sind der Hitzeblocker und verhindern Festfressen und Verschleiß auch nach extremer thermischer Belastung<br/>• Schutz durch haftstarke Aluminium-Keramik-Spezialpaste - Kein Festfressen oder Verschleiß - Sie kaufen sich Sicherheit und eine längere Lebensdauer für Ihre Werkzeuge und Maschinen<br/>• Einfache De- und Montage temperatur- und druckbelasteter Bauteile<br/>• Bohren und Gewindeschneiden in sehr harten Stählen möglich<br/>• Werkzeugstandzeit wird erhöht<br/>• Verhindert Festbrennen von Verschraubungen bei Auspuffanlagen - Verschraubung reißt nicht ab<br/>• Frei von gesundheitsschädlichen Schwermetallen wie z. B. Nickel oder Blei </p><p><b>Anwendungsbereiche</b></p><p>• Extrem temperatur- und druckbelastete Gleitflächen und -schienen aller Art wie Schraub- und Steckverbindungen, Stifte, Bolzen, Flansche, Dichtungen, Führungen<br/>• Passungen und Lager mit Schrumpf- oder Presssitz<br/>• Bauteile, die durch Heiß- und Kaltwasser angegriffen werden können<br/>• Demontage von heißen Schrauben bei Wartungs- oder Reparaturarbeiten<br/>• Verhindert wirkungsvoll das Festbrennen und Verzundern behandelter Teile, Muttern, Keile, Federn </p><p><b>Merkmale</b></p>• Inhalt: 400 ml <br/> |  | #NA | 10000219 | Langanhaltender Korrosionsschutz Vorbeugen von Festfressen Verschleißschutz Hohe Temperaturbeständigkeit Exzellente Trennwirkung Für hochbelastete Teile geeignet Breites Anwendungsspektrum Vermeidung von Stick-Slip Oxidationsschutz Vermeidung von Passungsrost Schutz vor elektrolytischen Reaktionen/Kaltverschweißen Optimierte Feststoff-Additivkombination
530740 | 830011 | Ketten-Spray 500 ml, hell | 574 | Produkte entdecken¦Technische Sprays¦Schmiermittel¦Ketten-Spray hell | Ketten-Spray hell / 500 ml | Ketten-Spray hell | Kälte- und wärmebeständiges Schmiermittel |  | • Kälte- und wärmebeständiges Schmiermittel mit ausgezeichneter Haftkraft für Ketten und Gleitlager • Schmiert Ketten von innen heraus • Hohe Kriech- und Haftfestigkeit • Geräuschdämmend • Zieht keinen Staub an • Schützt gegen Rost und vermindert Verschleiß • Konserviert auch Draht- und Seilkonstruktionen • Auch an laufenden Maschinen einsetzbar • O-Ring-tauglich bei Motorradketten | Ketten und Gleitlager, auch an laufenden Maschinen anwendbar |  |  |  | 830018 | <p><b>Kurzbeschreibung</b></p><p>Kälte- und wärmebeständiges Schmiermittel für Ketten und Gleitlager </p><p><b>Vorteile</b></p><p>• Hohe Kriech- und Haftfestigkeit<br/>• Geräuschdämmend<br/>• Zieht keinen Staub an<br/>• Auch an laufenden Maschinen einsetzbar<br/>• O-Ring-tauglich bei Motorradketten<br/>• Schützt vor Rost und vermindert Verschleiß </p><p><b>Anwendungsbereiche</b></p><p>• Kälte- und wärmebeständiges Schmiermittel mit ausgezeichneter Haftkraft für Ketten und Gleitlager<br/>• Schmiert Ketten von innen heraus<br/>• Konserviert auch Draht- und Seilkonstruktionen<br/>• Temperaturbeständig: -50° C bis +200° C </p><p><b>Merkmale</b></p>• Ausführung: Öl-Spray <br/>• Inhalt: 500 ml <br/>• Temperaturbereich: -50°C bis + 200°C <br/> | 9090250 | Hohes Kriechvermögen Abschleuderfest Spritzwasserresistent Breiter Temperaturbereich (-40°C bis +200°C) Optimale Schmierwirkung unter Hochdruck Für O-, X- und Z-Ringe geeignet Schmierung von Ketten, Federn, Gelenken, Gleitschienen, Wellen Verschleiß- und Korrosionsschutz Exzellente Haftung an Ketten Extreme Schmiereigenschaften (VKA-Gutlast 1900N) Zuverlässige Langzeitschmierung Sehr hohe Kriechfähigkeit für unzugängliche Stellen Vollsynthetisches, farbloses Fett Einfache Anwendung durch Sprühen Kurze Einwirkzeit vor Inbetriebnahme | 10000155 | Haftfester Schmierfilm Hohe Druckbeständigkeit Für Innen- und Außenschmierung Langzeitschmierung hochbelasteter Ketten/Seile Extrem kriechfähig Geräuschdämpfend Wasserabweisend Verhindert Längung/Reibung/Verschleiß
4297106 | 830013 | HTX 1600 Hochleistungs-Montagespray 500 ml Spraydose | 2985 | Produkte entdecken¦Technische Sprays¦Schmiermittel¦HTX 1600 Hochleistungs-Montagespray | HTX 1600 Hochleistungs-Montagespray / 500 ml | HTX 1600 Hochleistungs-Montagespray | Für extrem temperatur- und druckbelastete Gleitflächen | • Hervorragende Schmierwirkung über einen weiten Temperaturbereich von -30 °C bis +1.350 °C • Schmierwirkung geht ab ca. +600 °C in eine hohe Trennwirkung bis +1.500 °C (kurzeitig bis +1.600 °C) über • Breites Einsatzspektrum und hohe Langzeitwirkung durch den hohen Temperaturbereich und sehr gute Haftung auf nahezu allen Oberflächen | • Hochleistungsschmierstoffpaste, die sich von anderen Produkten in Qualität und Leistung deutlich absetzt • Äußerst beständig gegen Wasser, Laugen, verdünnte Säuren und Korrosion • Verhindert wirkungsvoll das Festbrennen von Bremsteilen o. ä. • Bietet ein breites Einsatzspektrum und hohe Langzeitwirkung durch den hohen Temperaturbereich und die sehr gute Haftung auf nahezu allen Oberflächen • Erlaubt die leichte Demontage auch von heißen Schrauben an stark temperaturbelasteten Schraubverbindungen Nicht auf Bremsscheiben und Bremsbelagreibseiten anwenden! | • Verschleißreduzierung und Korrosionsschutz • Schmier- und Trennmittel • Für extrem temperatur- und druckbelastete Gleitflächen aller Art, z. B. an Schrauben, Stiften, Bolzen, Flanschen, Spindeln oder Passungen |  | Exzellente Schmierung: -30 °C bis +1.350 °C. Ab +600 °C hohe Trennwirkung bis +1.500 °C (kurz +1.600 °C). Vielseitig, langanhaltend: hoher Temperaturbereich, starke Haftung. |  | 940133 | <p><b>Kurzbeschreibung</b></p><p> Schmier-, Trenn und Korrosionsschutzmittel auf Keramik-Basis </p><p><b>Vorteile</b></p><p>• Auch für andere Schmierarbeiten im Hochdruck- und Hochtemperaturbereich einsetzbar<br/>• Sehr hoher Korrosionsschutz<br/>• Hochdruck-, spritz- und salzwasserbeständig sowie gegen verdünnte Säuren und Laugen<br/>• Metallfrei, keine Beeinträchtigung von Sensoren an Bremsanlagen<br/>• Temperaturbeständigkeit: -40° C bis +1500° C </p><p><b>Anwendungsbereiche</b></p><p>• Für alle Bewegungs-, Einstell- und Anlegeteile an KFZ-Bremsanlagen (für ABS-Bremsanlagen, ASR-, ESP-Systeme geeignet)<br/>• Montagehilfe sowie Schutz vor Einlaufschäden und Verschleiss an Lagern, Gleitstellen, Schraub- und Steckverbindungen </p><p><b>Hinweis</b></p><p>• Nicht auf Bremsscheiben und Bremsbelagreibseite auftragen </p><p><b>Merkmale</b></p>• Dichte: ca. 1g/cm³ <br/>• Farbe: cremefarben <br/>• Inhalt: 200 ml <br/>• Konsistenz-/ NLGI Klasse (DIN 51 818): pastös <br/>• Lagerzeit: 36 Monate, kühl und trocken <br/>• Temperaturbeständigkeit: -40 °C bis +1.500 °C <br/> |  | #NA |  | #NA
465367 | 830016 | Silikon-Spray 500 ml | 582 | Produkte entdecken¦Technische Sprays¦Schmiermittel¦Silikon-Spray | Silikon-Spray / 500 ml | Silikon-Spray | Pflegt, schützt und imprägniert dauerhaft Metall-, Gummi- und Kunststoffteile | • Wirksames Gleitmittel, wo Fett und Öl unerwünscht sind • Temperatur- und witterungsbeständig • Pflegt, schützt und imprägniert dauerhaft Metall-, Gummi- und Kunststoffteile (z. B. in Fahrzeuginnenräumen) | • Einsetzbar als farbloses Gleitmittel an Schiebedächern, Sitzschienen, Schlössern und Scharnieren • Verhindert geräuscherzeugendes Reiben, erleichtert das Einziehen von Kunststoff- und Gummiprofilen • Auch als Montagehilfe bei Schlauchverbindungen oder zur Kabelverlegung geeignet • Temperaturbeständig von -60 °C bis +200 °C • Wasserfest und witterungsbeständig • Sparsam im Gebrauch durch Bildung extrem dünner Schutz- und Pflegefilme | Imprägnierung, Fensterbau, Türenbau, gewährleistet ein leichtes, sauberes Schneiden bei Behandlung von Schnittleisten, -kanten und -werkzeugen, verhindert das Anhaften von Gütern an Förderbändern, Rinnen, Gleitbahnen und Rutschen auf dem Gebiet der Fördertechnik, schützt und pflegt mit guter Gleitwirkung Kunststoff-, Gummi- und Metallteile, Gummiteile verspröden nicht, frieren und kleben nicht an, kann als Trennmittel beim Formen- und Spritzgießen dienen, auch geeignet als Montagehilfe bei Schlauchverbindungen |  |  |  | 830019 | <p><b>Kurzbeschreibung</b></p><p>Schutz- und Pflegemittel </p><p><b>Vorteile</b></p><p>• Ergibt einen nichtharzenden Gleitfilm<br/>• Temperaturbeständig von -60° C bis +200° C<br/>• Gummiteile verspröden nicht, frieren und kleben nicht an<br/>• Frischt Farben auf und verleiht Glanz<br/>• Wasserabweisend und antistatisch<br/>• Schützt gegen Oxidation und Korrosion </p><p><b>Anwendungsbereiche</b></p><p>• Pflegt, schützt und Imprägniert dauerhaft Holz-, Metall-, Gummi- und Kunststoffteile<br/>• Ausgezeichnetes Trennmittel beim Formen und Spritzgießen<br/>• Verhindert geräuschbezogenes Reiben, erleichtert das Einziehen von Kunststoff- und Gummiprofilen<br/>• Auch als Montagehilfe bei Schlauchverbindungen oder zur Kabelverlegung geeignet </p><p><b>Merkmale</b></p>• Ausführung: Öl-Spray <br/>• Inhalt: 500 ml <br/> | 363481 | Fleckenfreie Schmierung und Pflege Geeignet für Gummidichtungen, Tüllen, Kunststoff-, Naturkautschukteile Einsetzbar für Scharniere, Schlösser Exzellente Schmierwirkung durch hohen Silikongehalt Beseitigt Quietschen und Knarren Gute Kriechfähigkeit für Hohlräume/Rillen Verlängert Lebensdauer von Gummi/Kunststoff Verhindert Anhaften und Alterung von Gummi Reduziert Versprödung von Gummi/Kunststoff Hervorragender Schutz und Imprägnierung Seidenmatter Silikonfilm, glanzfrei Verhindert Anhaften von Gummiteilen Schützt Türdichtungen vor Einfrieren Einfache Sprühanwendung auf gereinigte Oberflächen Nicht für lackierte Oberflächen geeignet | 10000152 | Gleit- und Trennwirkung Schutz und Pflege für Kunststoff, Gummi, Metall Langlebiger Trennfilm Gute Oberflächenbeschaffenheit Hohe Temperaturbeständigkeit bis +250°C Verhindert Anhaften von Klebstoffen Verhindert Anhaften an Förderbändern/Rinnen/Gleitbahnen Schutz für Elektrokontakte vor Feuchtigkeit Pflegt Gummi-, Kunststoff- und Metallteile Verhindert Verspröden, Anfrieren, Ankleben von Gummi Sicherstellen der Leichtgängigkeit von: Schiebedächern Sitzschienen Sicherheitsgurtrollen Vielseitig einsetzbar im Gewerbe und Haushalt
465369 | 830017 | H-4-S-2002-Spray 500 ml, Haftschmiermittel | 565 | Produkte entdecken¦Technische Sprays¦Schmiermittel¦H4S-2002®-Spray | H4S-2002®-Spray / ohne Techlon / 500 ml | H4S-2002®-Spray | Haftschmiermittel | • Einfache und dauerhafte Schmierung hoch belasteter Maschinenteile • Gute Beständigkeit gegen Witterungseinflüsse, Druck und hohe Temperaturen • Im laufenden Betrieb anwendbar durch gute Haft- und Kriechfähigkeit | • Synthetisches Haftschmiermittel für extreme Belastungen • Hochdruck- sowie temperaturbeständig von -15 °C bis +120 °C • Auch unter extremer Belastung sehr hohe Haftung • Korrosionshemmend, geräuschdämmend, beständig gegen Wasser, Salzwasser, schwache Säuren und Laugen • Hohe Langzeitwirkung, sehr gute Kriechfähigkeit • Zur schnellen und dauerhaften Schmierung von stoß-, druck- und vibrationsbelasteten Anlagen, Ketten, Drahtseilen oder Bowdenzügen | z. B. im Schneidbereich von Steinmetzen, in Gewächshäusern von Gärtnereien sowie an vielen Ketten- und Zahnrädern und an Drahtseilen |  |  |  | 830040 | <p><b>Kurzbeschreibung</b></p><p>Haftschmiermittel für extreme Belastungen </p><p><b>Vorteile</b></p><p>• Hochdruck- sowie temperaturbeständig von -20° C bis +90 ° C<br/>• Auch unter extremer Belastung ist die Haftung sehr hoch<br/>• Hohe Langzeitwirkung und sehr gute Kriechfähigkeit </p><p><b>Ökologie</b></p><p>• Umweltschonend aufgrund nachwachsender Rohstoffe </p><p><b>Anwendungsbereiche</b></p><p>• Haftschmiermittel auf Basis nachwachsender Rohstoffe<br/>• Korrosionshemmend, beständig gegen Wasser, Salzwasser, schwache Säuren und Laugen<br/>• Zur schnellen und dauerhaften Schmierung von stoß-, druck- und vibrationsbelasteten Anlagen, Ketten, Drahtseilen oder Bowdenzügen<br/>• Langzeitverharzungsschutz verhindert ein Verkleben der Schmierstelle </p><p><b>Merkmale</b></p>• Ausführung: Öl-Spray <br/>• Inhalt: 500 ml <br/> |  | #NA |  | #NA
500967 | 830018 | Techlon-Fettspray 500 ml | 8480 | Produkte entdecken¦Technische Sprays¦Schmiermittel¦Techlon-Fettspray | Techlon-Fettspray / 500 ml | Techlon-Fettspray | Spray mit extremer Langzeitwirkung | • Für temperaturkritische und hoch druckbelastete Arbeitsbereiche durch sehr hohen Techlon-Anteil an synthetischem PTFE • Mit ausgezeichneter Schmierwirkung bei engen Toleranzen durch hohe Kriechfähigkeit • Haftet und schmiert auch an senkrechten Flächen sehr gut | • PTFE-haltiges Mehrzweck-Fettspray speziell für den Einsatz an temperaturkritischen Stellen • Gebrauchstemperatur von -20 °C bis +150 °C • Verringert Verschleiß und Korrosionsbildung • Speziell für die Langzeitanwendung geeignet • Wasserabweisend, feuchtigkeitsverdrängend und sehr haftfähig | Ketten, Seile, Rollen, Kugellager, Ketteninnenlager, Zahnrad- und Schneckengetriebe, Gelenke, Kupplungen, Drahtseile, Scharniere, O-Ringe, Kabelzüge, Schlösser |  | Für kritische, hochdruckbelastete Bereiche mit hohem Techlon-PTFE-Anteil. Ausgezeichnete Schmierung, hohe Kriechfähigkeit. Haftet, schmiert an senkrechten Flächen. |  | 830021 | <p><b>Kurzbeschreibung</b></p><p>Mit extremer Langzeitwirkung </p><p><b>Vorteile</b></p><p>• Haftet und schmiert auch an senkrechten Flächen<br/>• Durch hohen PTFE-Anteil temperaturbeständig von -20°C bis ca. +150°C<br/>• Dampf- und druckbeständig<br/>• Verhindert Verschleiß und Korrosionsbildung<br/>• Sehr gute Schmierwirkung bei engen Toleranzen<br/>• Wasserabweisend, feuchtigkeitsverdrängend und sehr haftfähig </p><p><b>Anwendungsbereiche</b></p><p>• Für temperaturkritische und hochdruckbelastete Arbeitsbereiche<br/>• Ideal für Langzeitschmierstellen geeignet<br/>• Auch an laufenden Maschinen einsetzbar </p><p><b>Merkmale</b></p>• Ausführung: Fett-Spray <br/>• Basis: Fettspray <br/>• Inhalt: 500 ml <br/> |  | #NA |  | #NA
500963 | 830019 | Techlon-Öl-Spray 500 ml | 8479 | Produkte entdecken¦Technische Sprays¦Schmiermittel¦Techlon-Öl-Spray | Techlon-Öl-Spray / 500 ml | Techlon-Öl-Spray | Spray mit extremer Langzeitwirkung | • Für temperaturkritische und hoch druckbelastete Arbeitsbereiche durch sehr hohen Techlon-Anteil an synthetischem PTFE • Mit ausgezeichneter Schmierwirkung bei engen Toleranzen durch hohe Kriechfähigkeit • Haftet und schmiert auch an senkrechten Flächen sehr gut | • PTFE-haltiges Öl-Spray speziell für dauerhafte Schmierung unter sehr starkem Druck und reibenden Bedingungen • Schützt alle beweglichen Teile und unterbindet Verhaken, Reibung, Knarren und Quietschen • Hoher PTFE-Anteil gewährleistet einen sehr widerstandsfähigen Schmierfilm auf Metalloberflächen • Vermindert Metallabrieb, vorzeitigen Verschleiß und Festbacken • Für O-Ringe ungefährlich • Ausgezeichnete Schmierwirkung, hohe Kriechfähigkeit • Verdrängt Wasser und Feuchtigkeit • Schützt vor Korrosion | Ketten, Seile, Rollen, Kugellager, Ketteninnenlager, Zahnrad- und Schneckengetriebe, Gelenke, Kupplungen, Drahtseile, Scharniere, O-Ringe, Kabelzüge, Schlösser |  | Für kritische, hochdruckbelastete Bereiche mit hohem Techlon-PTFE-Anteil. Ausgezeichnete Schmierung, hohe Kriechfähigkeit. Haftet, schmiert an senkrechten Flächen. |  | 870006 | <p><b>Kurzbeschreibung</b></p><p>PTFE-haltiges Ölsystem speziell für temperaturkritische Stellen </p><p><b>Vorteile</b></p><p>• Bildet einen dünnen, druckbeständigen Schmierfilm von -30° C bis +160° C<br/>• Der hohe PTFE-Anteil gewährleistet einen sehr widerstandsfähigen Schmierfilm auf Metalloberflächen<br/>• Besitzt ausgezeichnete Schmierwirkung und hohe Kriechfähigkeit<br/>• Verdrängt Wasser und Feuchtigkeit etc.<br/>• Verlängerung der Schmierintervalle<br/>• Vermindert Metallabrieb, Verschleiß und Festbacken<br/>• O-Ring tauglich - schützt vor Korrosion<br/>• 360° Sprühventil </p><p><b>Anwendungsbereiche</b></p><p>• Speziell für dauerhafte Schmierungen unter sehr starkem Druck und reibenden Bedingungen<br/>• Schützt alle beweglichen Teile und unterbindet Verhaken, Reibung, Knarren und Quietschen </p><p><b>Merkmale</b></p>• Ausführung: Öl-Spray <br/>• Inhalt: 500 ml <br/> |  | #NA |  | #NA
527800 | 830020 | H4S-2002R Spray 500 ml, Haftschmiermittel mit Techlon | 565 | Produkte entdecken¦Technische Sprays¦Schmiermittel¦H4S-2002®-Spray | H4S-2002®-Spray / mit Techlon / 500 ml | H4S-2002®-Spray | Haftschmiermittel | • Einfache und dauerhafte Schmierung hoch belasteter Maschinenteile • Gute Beständigkeit gegen Witterungseinflüsse, Druck und hohe Temperaturen • Im laufenden Betrieb anwendbar durch gute Haft- und Kriechfähigkeit | • Synthetisches Haftschmiermittel für extreme Belastungen • Hochdruck- sowie temperaturbeständig von -15 °C bis +120 °C • Auch unter extremer Belastung sehr hohe Haftung • Korrosionshemmend, geräuschdämmend, beständig gegen Wasser, Salzwasser, schwache Säuren und Laugen • Hohe Langzeitwirkung, sehr gute Kriechfähigkeit • Zur schnellen und dauerhaften Schmierung von stoß-, druck- und vibrationsbelasteten Anlagen, Ketten, Drahtseilen oder Bowdenzügen | z. B. im Schneidbereich von Steinmetzen, in Gewächshäusern von Gärtnereien sowie an vielen Ketten- und Zahnrädern und an Drahtseilen |  |  |  |  | #N/A |  | #NA |  | #NA
527798 | 830021 | Wartungsfett-Spray 500 ml, mit Techlon | 566 | Produkte entdecken¦Technische Sprays¦Schmiermittel¦Wartungsfett-Spray | Wartungsfett-Spray mit Techlon / 500 ml | Wartungsfett-Spray | mit Techlon |  | • Transparentes Hochleistungs-Schmierfett auf Basis teilsynthetischer Schmierfette, mit Techlon-Zusatz und Korrosionsschutzadditiven • Verhindert Reibung und Verschleiß, besitzt hohe Druckbeständigkeit und wirkt geräuschdämpfend • Gute Haftfähigkeit und sehr gutes Kriechvermögen • Sehr ergiebig und ideal einsetzbar zur ständigen Wartung und Pflege rotierender Elemente, an Wälz- und Gleitlagern sowie an schwer zugänglichen Flächen (Scharnieren) • Beständig gegen Wasser, Salzwasser, verdünnte Säuren und Laugen (bedingt) • Temperatureinsatzbereich von -40 °C bis +120 °C • Silikonfrei | Scharniere, Sitzschienen, KFZ-Heckklappen, Türfangbänder, Motorhauben, Fensterheber, Federn, Ketten, Züge, Bordwände, Anhänger, Fangbänder sowie zur Kettenschmierung und im kompletten KFZ-Bereich (Werkstätten etc.) |  |  | https://www.youtube.com/watch?v=19h10aymq5o |  | #N/A |  | #NA |  | #NA
4361093 | 830023 | PTFE-Hartgleit-Spray 500 ml | 567 | Produkte entdecken¦Technische Sprays¦Schmiermittel¦PTFE-Hartgleit-Spray | PTFE-Hartgleit-Spray / 500 ml | PTFE-Hartgleit-Spray | Hochbeständiges Langzeit-Trockengleitmittel | • Wirksames PTFE-Trockenschmiermittel, wenn Fett und Öl unerwünscht sind • Temperaturbeständig von -180 °C bis +250 °C • Äußerst stabil gegen Abrieb- und Druckbeanspruchung | • Hochbeständiges Langzeit-Trockengleitmittel für Anwendungen, bei denen Öle und Fette unerwünscht sind • Der PTFE-Wirkstoff deckt die Anwendungstemperatur von -180 °C bis +250 °C ab • Schnelltrocknend, festhaftend, resistent gegen Reibung und die meisten chemischen Stoffe | Zur Trockenschmierung in der Holz- und Kartonagenindustrie, Fenster, Türen, Sitzschienen, Schiebedächer |  |  |  | 830007 | <p><b>Kurzbeschreibung</b></p><p>PTFE-haltiges, transparentes Trockengleitmittel </p><p><b>Vorteile</b></p><p>• Mit PTFE-Zusatz<br/>• Temperaturbeständig von -50° C bis +260° C<br/>• Beständig gegen Wasser, Benzin, Öle, Laugen und Säuren<br/>• Schnelltrocknend, festhaftend und resistent gegen Reibung<br/>• fett- und silikonfrei </p><p><b>Anwendungsbereiche</b></p><p>• Zur Trockenschmierung von Gleitstellen, besonders wenn Öle, Fette o. ä. Verschmutzungen verursachen würden<br/>• Für Metalle, Kunststoffe, Gummi, etc. bei geringer und mittlerer Belastung<br/>• Auch als Trennmittel verwendbar, z. B. in der kunststoffverarbeitenden Industrie, Farbspritzkabinen etc. </p><p><b>Merkmale</b></p>• Ausführung: Mit PTFE <br/>• Basis: Trocken Schmierstoff <br/>• Inhalt: 400 ml <br/> | 9101350 | Vielseitiges Gleit-/Schmiermittel für nahezu alle Werkstoffe Geeignet für Lager, Treibriemen, Schneidwerkzeuge 3in1: Schmiert, pflegt, isoliert Silikon- und ölfrei Problembehebung in nachgelagerten Prozessen Extrem hoher PTFE-Anteil Reduziert Reibwerte und Verschleiß Bildet wirksamen Schmierfilm Verhindert Anhaften von Werkstoffen Rostabweisend Keine Lackstörung durch Silikone/Harze/Säuren Keine Ablagerungen/Trennfilme Extrem hohe Temperaturbeständigkeit (-50°C bis +270°C) Vielseitig in Industrie/Haushalt einsetzbar | 10000151 | Fettfreies Trockenschmiermittel Antihaftwirkung Auf PTFE-Basis Haftet auf Metall, Kunststoff, Holz Hoher PTFE-Anteil reduziert Reibwerte Schmutz-, staub- und wasserabweisend Beständig gegen Öle, Fette, viele Chemikalien Einsatz als Dauerschmierung: Gleit-/Laufschienen, Führungen Förderbänder, Transportrollen/-rutschen Fenster Schneidewerkzeuge Verpackungsmaschinen Wasserabweisende Beschichtung für: Papier-/Korkdichtungen Dichtungspackungen Ersatz für silikonhaltige Trennmittel Ideal wo Öl-/Fettschmierung unerwünscht
4472993 | 830025 | Allround-Clean-Spray Food 500 ml Dose mit NSF-H1 Zulassung | 3972 | Produkte entdecken¦Chemisch-Technische Produkte¦Zertifizierte NSF-Produkte¦Allround-Clean „Food“ Spray Produkte entdecken¦Technische Sprays¦Reinigung¦Allround-Clean „Food“ Spray | Allround-Clean „Food“ Spray / 500 ml | Allround-Clean „Food“ Spray | Physiologisch unbedenkliches Reinigungsfluid | • Geeignet zum Einsatz in lebensmittelnahen Bereichen, da nach NSF H1 zugelassen • Entfernt Harzverkrustungen, Öle und Silikonrückstände durch hohe Reinigungs- und Entfettungsleistung • Sicherer Einsatz in physiologisch und ökologisch sensiblen Bereichen, da keine Gefahrensymbole | • Ideal zur rückstandsfreien Reinigung und Entfettung • Für Wartung, Reparatur und Montage bei extremen Fettrückständen • Reinigt und pflegt Dichtungen, Gelenke sowie bewegliche Teile • Schmiert die behandelten Teile kurzzeitig, lüftet dann jedoch rückstandsfrei ab • Dünnflüssig, kriechfähig, geruchlos und geschmacklich völlig neutral • Gute Materialverträglichkeit • Acetonfrei • AOX- und silikonfrei • Geeignet für die Anwendung in der Lebensmittelindustrie gemäß NSF H1 • NSF Registration No. 141129 | • Bei Montage- und Wartungsarbeiten an Maschinen, Aggregaten und Werkzeugen • In kritischen Bereichen der Lebensmittel-, Pharma- und Druckindustrie | Die zu reinigenden Teile aus ca. 20 cm Entfernung einsprühen und trocknen lassen. Nach der Reinigung und vor Inbetriebnahme der Geräte und Maschinen muss gewartet werden, bis der Reiniger vollständig verdunstet ist, damit es zu keiner Verunreinigung der Lebensmittel kommt. | NSF H1 zugelassen: Lebensmittelnaher Einsatz möglich. Entfernt Harz, Öl, Silikon. Sichere Anwendung in empfindlichen Umgebungen, ohne Gefahrensymbole. |  |  | #N/A |  | #NA |  | #NA
5012578 | 830027 | Extrem-Zahnrad-Spray mit Kraftschaum, 500 ml | 4690 | Produkte entdecken¦Technische Sprays¦Schmiermittel¦Extrem-Zahnrad-Spray | Extrem-Zahnrad-Spray / 500 ml | Extrem-Zahnrad-Spray | Witterungsfestes Langzeit-Schmierfett | • Besonders lange Haftung am Einsatzort durch den stabilen Kraftschaum • Erhöht die Lebensdauer von Zahnrädern und Ketten durch stark verbesserte Schmierwirkung • Erlaubt den Einsatz auch bei ungünstigen Bedingungen durch extreme Wasserbeständigkeit und hohe Schmierfilmfestigkeit | • Festhaftendes, dunkles Langzeit-Schmiermittel zum Einsatz an offen laufenden Zahnrädern, Drehkränzen, Ketten- und Drahtseilkonstruktionen • Vermindert Geräusche bei Metall-Metallkontakt • Bietet witterungsfesten Schutz für Drahtseilkonstruktionen, z. B. in Hafenschleusen, Werftanlagen, Fahrstühlen und Skiliften • Gut geeignet für offen laufende Ketten, z. B. bei Motorrädern • Schmiermittel wird selbst bei hoher Geschwindigkeit nicht herausgeschleudert • Spezielle Wirkstoffe erlauben den universellen Einsatz als Schmierung und Korrosionsschutz an Gleitbahnen etc. • Auch einsetzbar für unter Wasser befindliche Teile • Salzwasserbeständig | Offen laufende Zahnräder, Drehkränze, Zahnstangen, Ketten, Draht- und Seilkonstruktionen, Blattfedern | Dose vor Gebrauch gut schütteln. Auf die gereinigten Schmierstellen aufsprühen und kurz antrocknen lassen. | Lange Haftung dank stabilem Kraftschaum. Verbesserte Schmierwirkung für längere Zahnräder- und Kettenlebensdauer. Wasserbeständig und schmierfilmfest. |  |  | #N/A |  | #NA |  | #NA
5090872 | 830028 | Haftschmier Food-Spray 500 ml | 5102 | Produkte entdecken¦Chemisch-Technische Produkte¦Zertifizierte NSF-Produkte¦Haftschmier „Food“-Spray Produkte entdecken¦Technische Sprays¦Schmiermittel¦Haftschmier „Food“-Spray | Haftschmier „Food“-Spray / 500 ml | Haftschmier „Food“-Spray | Haftfähiges Öl mit Korrosionsschutzmitteln und Festschmierstoffen |  | • Sichere Schmierung und hervorragender Korrosionschutz in Fällen, in denen kein Lösungsmittel erwünscht ist • Extrem gute Haftfähigkeit • Reduziert Reibung und Verschleiß • Sehr oxidationsstabil • Kurze Verdunstungszeit, da lösungsmittelfrei • Temperaturbeständigkeit: -50 °C bis +200 °C (kurzzeitig bis zu +250 °C) • Entspricht den Anforderungen an NSF-H1 Schmierstoffe für Lebensmittel • Zugelassen nach H1 (Registration Number 143280 Category Code H1) | • Ketten, Zahnräder und Drahtseile im Lebensmittelbereich |  |  |  |  | #N/A |  | #NA |  | #NA
5090724 | 830029 | PTFE-Öl Food-Spray 500 ml | 5099 | Produkte entdecken¦Chemisch-Technische Produkte¦Zertifizierte NSF-Produkte¦PTFE-Öl „Food“-Spray Produkte entdecken¦Technische Sprays¦Schmiermittel¦PTFE-Öl „Food“-Spray | PTFE-Öl „Food“-Spray / 500 ml | PTFE-Öl „Food“-Spray | Zur Schmierung mechanischer Teile aus Metall und Kunststoff |  | • Ideal für die Behandlung von Teilen unter hohem Druck • Durch die einzigartige Rezeptur geeignet für den Einsatz in der Lebensmittelindustrie, nach NSF H1 • Sehr gute mechanische und thermische Stabilität und ausgezeichnetes Durchdringvermögen • Besitzt einen sehr niedrigen Reibungskoeffizient bei minimaler Abnutzung • Sehr gute Adhäsion, verhindert Verschleiß und ist wasserabweisend, beständig gegen Witterungseinflüsse sowie gegen schwache Säuren und Basen • Entspricht den Anforderungen an NSF-H1 Schmierstoffe für Lebensmittel • Zugelassen nach H1 (Registration Number 143386 Category Code H1) | Optimal für den Einsatz an stark druckbelasteten Teilen z. B. Ketten, Zahnrädern, Bandförderern, Schienen, industriellen Vakuumpumpen etc. |  | Für Druckbehandlungen ideal, NSF H1-zugelassen in Lebensmittelindustrie. Robust, hohe Wärmebeständigkeit & Durchdringungsvermögen. |  |  | #N/A |  | #NA |  | #NA
5090740 | 830030 | Silikon Food-Spray 500 ml | 5101 | Produkte entdecken¦Chemisch-Technische Produkte¦Zertifizierte NSF-Produkte¦Silikon „Food“-Spray Produkte entdecken¦Technische Sprays¦Schmiermittel¦Silikon „Food“-Spray | Silikon „Food“-Spray / Aerosol / 500 ml | Silikon „Food“-Spray | Vollsynthetisches, lösungsmittelfreies Trenn- und Gleitmittel | • Transparent, daher auch Einsatz auf hellen Untergründen möglich • Extrem gute Temperaturbeständigkeit von -50 °C bis +200 °C, daher auch im Hochtemperaturbereich einsetzbar • Lösungsmittelfrei, daher besonders für Anwendungen geeignet bei denen kein Lösungsmittel erwünscht ist | • Trenn- und Gleitmittel und zur Schmierung von allen beweglichen Teilen an Maschinen, speziell im Kunststoffbereich, beim Fahrzeugbau, in der Lebensmittel-, Pharma-, Druck- und Papierindustrie • Durch die besondere Zusammensetzung in der lebensmittelverarbeitenden Industrie einsetzbar • Nicht schmutzend, nicht fettend, nicht toxisch, umweltfreundlich • Hat eine gute Durchdringungswirkung, exzellente Haftung und ist wasserabstoßend • Verhindert Festfrieren und Austrocknen von Gummiteilen und unangenehmes Quietschen und Knarren von Kunststoffteilen • Hervorragende mechanische und thermische Stabilität, beständig gegen Witterungseinflüsse und schwache Säuren und Basen • Auch als Formentrennmittel in der kunststoffverarbeitenden Industrie und als Oberflächenschutz- und -pflege einsetzbar • Hochwertige Silikonöle sorgen für optimale Gleit- und Schmiereigenschaften und verhindern Verklebungen • Entspricht den Anforderungen an NSF-H1 Schmierstoffe für Lebensmittel • Zugelassen nach H1 (Registration Number 143385 Category Code H1) | • Verpackungsmaschinen, Bandförderer, Schneidemaschinen und Gefrieranlagen |  | Transparent, -50 °C bis +200 °C temperaturbeständig. Lösungsmittelfrei, vielseitig einsetzbar auch in Hochtemperaturbereichen. |  |  | #N/A |  | #NA |  | #NA
5090730 | 830031 | PTFE-Fett Food-Spray 500 ml | 5100 | Produkte entdecken¦Chemisch-Technische Produkte¦Zertifizierte NSF-Produkte¦PTFE-Fett „Food“-Spray Produkte entdecken¦Technische Sprays¦Schmiermittel¦PTFE-Fett „Food“-Spray | PTFE-Fett „Food“-Spray / 500 ml | PTFE-Fett „Food“-Spray | Zur Behandlung mechanischer Metall- und Kunststoffteile |  | • Wegen der hohen Viskosität sehr gut geeignet zur Schmierung stark druckbelasteter Teile • Durch die besondere Zusammensetzung geeignet für die Anwendung in der Lebensmittelindustrie gemäß NSF H1 • Hervorragende mechanische und thermische Stabilität und hervorragende Haftung • Verhindert Abnutzung und Festklemmen, ist hochviskos und unempfindlich gegen Witterungseinflüsse, schwache Säuren und Basen • Hervorragender Korrosionsschutz, wasserabweisend • Entspricht den Anforderungen an NSF-H1 Schmierstoffe für Lebensmittel • Zugelassen nach H1 (Registration Number 143387 Category Code H1) | Sehr gut geeignet zur Schmierung stark druckbelasteter Teile, z. B. Schneckenrädern, Federn, Lagern, Türscharnieren, Stabilisierungsgummis etc. Einsetzbar bei Metall-Metall-, sowie Metall-Kunststoff-Verbindungen |  | Hohe Viskosität für Druckbelastung. NSF H1-Zulassung für Lebensmittelindustrie. Stabilität, Haftung & thermische Beständigkeit. |  |  | #N/A |  | #NA |  | #NA
5174884 | 830033 | Maxigrease Plus Spray 500 ml | 7777 | Produkte entdecken¦Technische Sprays¦Schmiermittel¦Maxigrease Plus-Spray | Maxigrease Plus-Spray / 500 ml | Maxigrease Plus-Spray | Teilsynthetisches Hochleistungsfett mit Zusätzen zur Langzeitschmierung | • Wird nicht weggeschleudert oder abgestreift, da extrem haftstark • Einfache und dauerhafte Schmierung hoch belasteter Maschinenteile • Verlängert den Wartungszyklus um ein Vielfaches durch Bildung eines hochwertigen Sicherheitsschmierfilms | • Hochdruck- sowie temperaturbeständig von -30 °C bis +110 °C • Zur schnellen und dauerhaften Schmierung von stoß-, druck- und vibrationsbelasteten Anlagen, Maschinen, und Fahrzeugen • Korrosionshemmend, geräuschdämmend, beständig gegen Wasser, Salzwasser • Greift Lack, Kunststoff und Gummi nicht an • Schützt vor Wassereintritt und Korrosion in der Schmierstelle, da es sich nicht mit Wasser verbindet • Alterungs- und verschleißbeständig, kein Verdrängen und Trockenlaufen des Schmierstoffes wie sonst häufig bei druckbelasteten Schmierstellen • Schützt und verhindert Beschädigungen bei schwerer Belastung | Aufgrund der sehr guten Wasser- und Walkbeständigkeit sowie des hohen Lasttragevermögens ist Maxigrease Plus-Spray optimal für die Langzeitwartung von Industrie-, Bau- und Landmaschinen geeignet. |  | Haftstark, wird nicht abgeschleudert. Dauerhafte Schmierung für hochbelastete Maschinenteile. Verlängert Wartungszyklus, bildet hochwertigen Schmierfilm. |  |  | #N/A |  | #NA |  | #NA
5270802 | 830034 | Duo-Schmierstoff Flestol mit 2-Phasen-System, 500 ml | 9793 | Produkte entdecken¦Technische Sprays¦Schmiermittel¦Duo-Schmierstoff-Spray „Flestol“ | Duo-Schmierstoff-Spray „Flestol“ / 500 ml | Duo-Schmierstoff-Spray „Flestol“ | Transparenter Langzeitschmierstoff mit 2-Phasen-System | • Hervorragendes Kriechvermögen, da direkt nach dem Aufsprühen ein flüssiger Aggregatszustand entsteht • Sehr hohe Haftfestigkeit und Druckbeständigkeit, weil sich der Schmierstoff nach dem Ablüften verfestigt (Viskositätserhöhung) • Wirkt schmutzverdrängend und sorgt für beste Notlaufeigenschaften durch die spezielle Formel aus hochwertigen Mineralölen und speziellen Additiven | • Transparenter Langzeitschmierstoff mit 2-Phasen-System • Wirkt schmutzverdrängend und sorgt für beste Notlaufeigenschaften durch die spezielle Formel aus hochwertigen Mineralölen und speziellen Additiven • Hervorragendes Kriechvermögen, da direkt nach dem Aufsprühen ein flüssiger Aggregatzustand entsteht • Sehr hohe Haftfestigkeit und Druckbeständigkeit, weil sich der Schmierstoff nach dem Ablüften verfestigt (Viskositätserhöhung) • O-Ring-tauglich, da Kunststoffe und Dichtungen nicht beeinträchtigt werden • Einsatz im Niedrigtemperaturbereich von -30 °C bis zum Hochtemperaturbereich von +140 °C • Ausgezeichneter Korrosionsschutz, bedingt beständig gegen Salzwasser und Meeresluft, sowie schwache Säuren und Laugen • Verdrängt Wasser und Feuchtigkeit | • Für alle Schmier- und Wartungsarbeiten bei denen auch eine Langzeitschmierung benötigt wird • Stahlseile, Rollen und Gleitlager • Freilaufende Ketten, Zahnräder und Schneckenantriebe • Druckbelastete Scharniere und Gelenke • Kugel- und Innenlager |  | Hervorragendes Kriechvermögen, hohe Haftfestigkeit & Druckbeständigkeit. Schmutzverdrängend, beste Notlaufeigenschaften durch spezielle Formel. | https://www.youtube.com/watch?v=-2GsQ5NHUgk |  | #N/A |  | #NA |  | #NA
5283876 | 830035 | TRIO-Spray, Reinigung und Schmierung 500 ml mit Cobra-Sprühkopf | 10351 | Produkte entdecken¦Technische Sprays¦Schmiermittel¦TRIO-Spray | TRIO-Spray / 500 ml | TRIO-Spray | Reinigt, schmiert und schützt mit 3 in 1 Wirkung | • Reinigt, schmiert und schützt in einem Arbeitsgang • Mit aktiven Kerosin-Additiven • Spezielle Antioxidantien-Zusätze mit Wirkung einer kugelsicheren Weste | • Schützt vor Verklebungen und Verharzungen • Effektives Schmier- und Schutzspray mit reinigenden Eigenschaften, schützt vor Korrosion und reduziert den Verschleiß • Löst Verschmutzungen, reduziert Reibung und Abnutzung und baut einen haltbaren Tragfilm auf, der das Absetzen von neuen Schmutzpartikeln verhindert • Erhöht die Standzeiten, wirkt korrosionsvorbeugend und feuchtigkeitsverdrängend • Beseitigt Öl- und Harzrückstände in beweglichen Konstruktionen, z. B. an Heckenscheren, Kettensägen, Fräsmaschinen und landwirtschaftlichen Geräten • Reinigt, schützt und pflegt Feinmechanik, sowie Werkzeuge und ölgeschmierte Pneumatikanlagen • Temperaturbeständig bis +100 °C |  |  |  | https://www.youtube.com/watch?v=kRasOllxaE4&t=4s | 830020 | <p><b>Kurzbeschreibung</b></p><p>Reinigen, schmieren, schützen </p><p><b>Vorteile</b></p><p>• Reinigt, schmiert und schützt in einem Arbeitsgang - Beseitigt Verklebungen und Verharzungen, reduziert Verschleiß und schützt vor Korrosion.<br/>• Mit aktiven Kerosin-Additiven - Die superaktive Flüssigkeit mit ausgezeichneter Tiefenwirkung löst auch stärkste Verklebungen und Verharzungen.<br/>• Spezielle Antioxidantien-Zusätze mit Wirkung einer kugelsicheren Weste - sorgen dafür, dass Schmutzpartikel, Staub und Späne sich nicht auf den Oberflächen der geschmierten Teile absetzen.<br/>• Entfernt hocheffektiv alte Schmierstoffreste - unverzichtbar als Reinigungshilfe zum Reinwischen und Einölen von Teilen und Anlagen<br/>• Ideal für die Dünnfilmschmierung bewegter Teile, Montagestraßen, Tür-Scharniere/-Schlösser und empfindlicher Instrumente<br/>• Verdrängt Feuchtigkeit und macht festgefressene Teile wieder gangbar<br/>• Der konstante Schmierfilm schützt vor Korrosion und verlängert die Schmierintervalle - hinterläßt keine Ablagerungen<br/>• Löst nicht nur steckende Teile, sondern hält sie auch sauber und sachgerecht geschmiert<br/>• Ideal in ölgeschmierten Pneumatikanlagen, bei denen steckende Kolben und abgenutzte Dichtungen zu Ausfällen führen<br/>• Wirkt korrosionsvorbeugend<br/>• O-Ring tauglich<br/>• Superaktive Flüssigkeit, schmiert und reinigt, verlängert die Lebensdauer aller Arten von Anlagen </p><p><b>Anwendungsbereiche</b></p><p>• Beseitigt Verklebungen und Verharzungen<br/>• Schmutz, Staub, Späne bleiben nicht haften<br/>• Zum Reinigen und Schmieren von Heckenscheren, Motorsägen, Bowdenzügen, Ketten, Antrieben, Rolltoren, Schienen etc.<br/>• Schützt Fenster-/Türscharniere bei Schleifarbeiten vor Staub<br/>• Hält das Bohrfutter gängig und Schmutz fern<br/>• In holzverarbeitenden Betrieben, um Holzspäne abzuhalten<br/>• Überall an beweglichen Teilen, wo sich Staub leicht festsetzt </p><p><b>Merkmale</b></p>• Ausführung: Öl-Spray <br/>• Inhalt: 500 ml <br/> |  | #NA |  | #NA
5133044 | 830040 | Spezial-Spray TGX 3 500 ml | 7462 | Produkte entdecken¦Technische Sprays¦Schmiermittel¦Spezial-Spray TGX 3 | Spezial-Spray TGX 3 / 500 ml | Spezial-Spray TGX 3 | Technisches Gleit-, Trenn- und Imprägniermittel | • Verringert Reibung und Verschleiß • Bekämpft Knarr-, Quietsch- und Vibrationsgeräusche • Regeneriert Gummidichtungen und pflegt Kunststoffe • Imprägniert und verhindert Verschmutzung | Besondere Vorteile als technisches Gleitmedium: • Unsichtbarer, rückstandsfreier Gleitfilm • Verringert Reibung, verbessert den Leichtlauf, z. B. bei Gleitleisten, Rutschen, Rollen, Gleitlagern und Schienen etc. • Verhindert Klemmen, Knacken, Karren, Quietschen und pfeifende Geräusche bei beweglichen Konstruktionen • Reduziert Verschleiß, verbessert die Gängigkeit bei Führungen und Rollen • Sauberes Pflegemittel, z. B. bei Gurten, Schlössern, Führungen etc. • Erleichtert die Durchführung von Kabeln und die Montage von Dichtungen oder Stecksystemen | [5 empty] | #N/A |  | #NA |  | #NA
5142572 | 830060 | Hochleistungs-Fluid HF220H 500 ml | 7338 | Produkte entdecken¦Technische Sprays¦Schmiermittel¦Hochleistungs-Fluid HF 220 H | Hochleistungs-Fluid HF 220 H / 500 ml | Hochleistungs-Fluid HF 220 H | Universell einsetzbares Haftschmier-Spray | • Verbesserte Laufeigenschaften und längere Lebensdauer durch die OMC²-Technologie • Zuverlässige Hochtemperaturschmierung, kein Verharzen, rückstandsfreies Verdampfen • Im laufenden Betrieb anwendbar durch gute Haft- und Kriechfähigkeit | • Hochdruck- sowie temperaturbeständig von -35 °C bis +220 °C • Vermindert Reibung in Ketten, Getrieben, Lagern etc. • Glättung der Oberflächenrauigkeit Gleitlagern und Scharnieren • Enorm haftfähig, tropft nicht und wird nicht abgeschleudert • Ausgezeichneter Korrosionsschutz bei geringem Verschleiß und geringem Verbrauch • Verhindert Abnutzung und Festklemmen • Beständig gegen Witterungseinflüsse, absolut wasserbeständig • Beständig gegen schwache Säuren und Basen • Chemisch stabil und O-Ring tauglich • Hohe Langzeitwirkung, sehr gute Kriechfähigkeit • Transparenz, hohe Druckfestigkeit und Alterungsbeständigkeit | Ketten, Getriebe, Seilzüge, Schieber, Lager, Trockenöfen, Kabelzüge, Zahnräder, Spann- und Trockenrahmen in der Textilindustrie, Trockenöfen der metallverarbeitenden Industrie, Sondermaschinenbau, Schiffstechnik |  | OMC²-Technologie: bessere Laufeigenschaften, längere Lebensdauer. Hochtemperaturschmierung ohne Verharzen, rückstandsfreies Verdampfen. Gute Haft- und Kriechfähigkeit im Betrieb. | https://www.youtube.com/watch?v=Sk6ybKOas9Q |  | #N/A |  | #NA |  | #NA
5142576 | 830061 | Hochleistungs-Fluid HF130F 500 ml | 7337 | Produkte entdecken¦Technische Sprays¦Schmiermittel¦Hochleistungs-Fluid HF 130 F | Hochleistungs-Fluid HF 130 F / 500 ml | Hochleistungs-Fluid HF 130 F | Fettspray mit extremer Langzeitwirkung | • Für temperaturkritische und hoch druckbelastete Arbeitsbereiche durch die speziell entwickelten OMC² Additive und die gleitenden Metalloxide • Verbesserte Laufeigenschaften und längere Lebensdauer durch die innovative OMC²-Technologie • Optimale Haftung und Schmierung auch auf senkrechten Flächen | • Zuverlässige Hochtemperaturschmierung • Glättung der Oberflächenrauigkeit • Niedrige Reibungszahlen, geringerer Verschleiß • Enorme Haftfähigkeit, kein Abtropfen und Abschleudern, geringer Verbrauch • Ausgezeichneter Korrosionsschutz, absolut wasserbeständig • Beständig gegen Witterungseinflüsse • Beständig gegen schwache Säuren und Basen • Ist chemisch stabil, verhindert Abnutzung, Festklemmen und Festbrennen • Gebrauchstemperatur von -35 °C bis +130 °C • Speziell für Langzeitanwendung geeignet | Ketten, Getriebe, Seilzüge, Schieber, Gleitlager, Kabelzüge, Kettenantriebe, Rollen, Kugellager, Ketteninnenlager, Zahnrad- und Schneckengetriebe, Gelenke, Kupplungen, Scharniere, O-Ringe, Schlösser |  | Hitze, Druck: OMC², Metalloxide. Bessere Laufeigenschaften, längere Haltbarkeit dank OMC². Haftung, Schmierung auf senkrechten Flächen. | https://www.youtube.com/watch?v=Sk6ybKOas9Q |  | #N/A |  | #NA |  | #NA
5142580 | 830062 | Hochleistungs-Fluid HF150O 500 ml | 7336 | Produkte entdecken¦Technische Sprays¦Schmiermittel¦Hochleistungs-Fluid HF 150 0 | Hochleistungs-Fluid HF 150 0 / 500 ml | Hochleistungs-Fluid HF 150 0 | Öl-Spray mit speziellen Kriechadditiven | • Mit ausgezeichneter Schmierwirkung bei engen Toleranzen durch hohe Kriechfähigkeit • Verbesserte Laufeigenschaften und längere Lebensdauer durch die innovative OMC²-Technologie • Gute Beständigkeit gegen Witterungseinflüsse, Oxidation und Feuchtigkeit | • Zuverlässige Hochtemperaturschmierung • Gebrauchstemperatur -35 °C bis +150 °C • Niedrige Reibungszahlen und Glättung der Oberflächenrauigkeit • Geringer Verschleiß und ausgezeichneter Korrosionschutz • O-Ring tauglich, verhindert Abnutzung und Festklemmen • Beständig gegen schwache Säuren und Basen • Speziell für dauerhafte Schmierung unter sehr starkem Druck • Schützt alle beweglichen Teile und unterbindet Verhaken, Reibung, Knarren und Quietschen • Beständig gegen Spritz- oder Regenwasser | Ketten, Drahtseile, Rollen, Kugellager, Ketteninnenlager, Zahnrad- und Schneckengetriebe, Gelenke, Kupplungen, Scharniere, O-Ringe, Kabelzüge, Schlösser, Seilzüge, Drahtseile, Federzüge, Schieber, Schiffstechnik |  | Hohe Kriechfähigkeit für enge Toleranzen, gute Schmierung. OMC²-Technologie für Laufverbesserung, längere Lebensdauer. Wetter-, Oxidations- und Feuchtigkeitsbeständigkeit. | https://www.youtube.com/watch?v=Sk6ybKOas9Q |  | #N/A |  | #NA |  | #NA
5142582 | 830063 | Hochleistungs-Fluid HF180K 500 ml | 7339 | Produkte entdecken¦Technische Sprays¦Schmiermittel¦Hochleistungs-Fluid HF 180 K | Hochleistungs-Fluid HF 180 K / 500 ml | Hochleistungs-Fluid HF 180 K | Qualitativ hochwertiges Ketten-Spray | • Einfache und dauerhafte Schmierung hoch belastbarer Kettenantriebe • Verbesserte Laufeigenschaften und längere Lebensdauer durch die innovative OMC²-Technologie • Ausgezeichnete Temperaturbeständigkeit von -35 °C bis +180 °C | • O-Ring tauglich bei Motorradketten • Zuverlässige Hochtemperaturschmierung • Niedrige Reibungszahlen • Glättung der Oberflächenrauigkeiten, geringer Verschleiß • Hohe Kriech- und Haftfestigkeit • Ausgezeichneter Korrosionsschutz • Verhindert Abnutzung und Festklemmen • Beständig gegen Witterungseinflüsse • Absolut wasserbeständig • Beständig gegen schwache Säuren und Basen • Auch an laufenden Maschinen einsetzbar • Zieht keinen Staub an und ist geräuschdämmend | Ketten und Gleitlager, Getriebe, Seilzüge, Schieber, Lager, Kabelzüge, Scharniere, Gleitpassungen, Textilindustrie, Trockenöfen der metallverarbeitenden Industrie, Sondermaschinenbau, Schiffstechnik |  | Dauerhafte Schmierung für starke Kettenantriebe. Bessere Laufeigenschaften, längere Lebensdauer dank OMC²-Technologie. -35 °C bis +180 °C Temperaturbeständigkeit. | https://www.youtube.com/watch?v=Sk6ybKOas9Q |  | #N/A |  | #NA |  | #NA
2210 | 840001 | Industrie-Schnellreiniger-Spray 500 ml | 600 | Produkte entdecken¦Technische Sprays¦Reinigung¦Industrie-Schnellreiniger-Spray | Industrie-Schnellreiniger-Spray / 500 ml | Industrie-Schnellreiniger-Spray | Ideal für Lackiervorarbeiten |  | • Entfernt schnell und zuverlässig Öl, Fett, Teer, frische Lackreste, Wachsrückstände und Flecken z. B. von Polstern und Garagenböden • Ideal für Lackiervorarbeiten, da Silikon- und Wachsrückstände entfernt werden • Nicht anwenden an Gummi oder Kunststoff | Motorräume, Industrieanlagen, Werkstattböden, Polsterreinigung, Maschinen, Getriebe, Verkleidungen |  |  |  |  | #N/A |  | #NA |  | #NA
3169482 | 840007 | Citro-Clean-Spray 500 ml | 598 | Produkte entdecken¦Technische Sprays¦Reinigung¦Citro-Clean-Spray | Citro-Clean-Spray / 500 ml | Citro-Clean-Spray | Kraftvoller Universal-Reiniger mit angenehmen Orangenduft | • Universeller Reiniger bei starker Fett- und Ölverschmutzung durch hohe Reinigungswirkung des Sprays • Auf sehr vielen Materialien einsetzbar, durch schonende Reinigung auch auf empfindlichen Oberflächen anwendbar | • Reinigt glatte Flächen und Textilien von Klebstoffresten, Sprühfarbe, Grafitti, Öl, Fett, Harz, Teer, Filzstift- und Kugelschreiberflecken, Stempelfarbe sowie frischem PU-Schaum • Nicht fettend • Hinterlässt einen frischen Orangengeruch • Auch für Klebstoffreste und Gummiabrieb anwendbar | Universell bei der Montage, Demontage oder Reinigung. Zur Entfernung von Öl- und Fettverschmutzungen, z. B. in Schulen, Krankenhäusern und öffentlichen Gebäuden, KFZ-Werkstätten, Schlossereien, Metallbau, Schreinereien, Baubranche, Hotel und Gastronomiebranche. | An verdeckter Stelle vorab Verträglichkeitstest durchführen. Grobe Rückstände entfernen. Danach die verschmutzte Stelle gezielt mit Schwamm oder Reinigungstuch auf der zu reinigenden Fläche verteilen und nach kurzer Einwirkungszeit mit einem sauberen Tuch abwischen. Vorgang ggf. wiederholen. |  |  |  | #N/A |  | #NA |  | #NA
3776512 | 840008 | Oil-Blaster-Spray 500 ml | 604 | Produkte entdecken¦Technische Sprays¦Reinigung¦Oil-Blaster-Spray | Oil-Blaster-Spray / 500 ml | Oil-Blaster-Spray | Einfach und sauber zu verarbeiten |  | • Zur einfachen Entfernung von lästigen und umweltbelastenden Öl- und Fettflecken • Anwendbar auf Beton, Verbundsteinen, Estrich, Klinker und Naturstein • Dringt in das Material ein, löst die Verschmutzungen selbsttätig heraus • Einfach und sauber zu verarbeiten • Ermöglicht eine umweltgerechte Entsorgung der Schadstoffe | KFZ-Park- und Abstellplätze, Kunden- und Gästeparkplätze von Geschäften, öffentlichen Einrichtungen, Hotels, Restaurants, Werkstätten, Autohäusern; im Garten- und Landschaftsbau |  |  |  |  | #N/A |  | #NA |  | #NA
4106725 | 840011 | Citro-Clean-Spray Ultra-Strong 500ml | 862 | Produkte entdecken¦Technische Sprays¦Reinigung¦Citro-Clean-Spray Ultra Strong | Citro-Clean-Spray Ultra Strong / 500 ml | Citro-Clean-Spray Ultra Strong | Universeller Reiniger bei starker Fett- und Ölverschmutzung | • Universeller Reiniger bei starker Fett- und Ölverschmutzung durch hohe Reinigungswirkung des Sprays • Auf sehr vielen Materialien einsetzbar, durch schonende Reinigung auch auf empfindlichen Oberflächen anwendbar | • Stark verbesserte Reinigungswirkung aufgrund des erhöhten Anteils an Orangenterpenen sowie aufgrund des stark erhöhten Sprühdrucks • Reinigt glatte Flächen und Textilien von Klebstoffresten, Sprühfarbe, Graffiti, Öl, Fett, Harz, Teer, Filzstift- und Kugelschreiberflecken, Stempelfarbe sowie frischem PU-Schaum • Besonders gute Reinigungswirkung bei hartnäckigen Verschmutzungen durch alte Klebstoffreste, Silikone oder Wachse • Enthält biologisch abbaubare Lösemittel • Hinterlässt einen frischen Orangenduft • Silikonfrei • Schnelle und effektive Reinigung • Fettlöser zur Vorbehandlung von Oberflächen vor der Weiterverarbeitung mit anderen Mitteln wie Lacken • Die schnelle Verdunstung von der gereinigten Fläche geschieht nahezu rückstandsfrei | • Universell bei der Montage, Demontage oder Reinigung. Zur Entfernung von Öl- und Fettverschmutzungen, z. B. in: Schulen, Krankenhäusern und öffentliche Gebäuden, KFZ-Werkstätten, Schlossereien, Metallbau, Schreinereien, Baubranche, Hotel und Gastronomiebranche • Reinigung/Entfettung von Maschinen, Motoren, Getrieben, Gehäusen, Aggregaten, Werkzeugen, Zubehörteilen, Ketten, Lagern, Führungen, Werkstücken, Geräten, Zahnrädern, Metallplatten, Waffen, Gleitflächen usw. | An verdeckter Stelle vorab Verträglichkeitstest durchführen. Grobe Rückstände entfernen. Danach die verschmutzte Stelle gezielt mit Schwamm oder Reinigungstuch auf der zu reinigenden Fläche verteilen und nach kurzer Einwirkungszeit mit einem sauberen Tuch abwischen. Vorgang ggf. wiederholen. |  | https://www.youtube.com/watch?v=3BHz-1Shdr8 | 860056 | <p><b>Kurzbeschreibung</b></p><p>Kraftvoller Spezialreiniger mit angenehmem Orangenduft </p><p><b>Vorteile</b></p><p>• Stark verbesserte Reinigungswirkung aufgrund des erhöhten Anteils an Orangenterpenen sowie stark erhöhten Sprühdrucks<br/>• Enthält biologisch abbaubare Lösemittel<br/>• Hinterlässt einen frischen Orangenduft </p><p><b>Anwendungsbereiche</b></p><p>• Reinigt glatte Flächen und Textilien von Klebstoffresten, Sprühfarbe, Öl, Fett, Harz, Teer, Filzstift- und Kugelschreiberflecken, Stempelfarbe sowie frischem PU-Schaum<br/>• Besonders gute Reinigungswirkung bei hartnäckigen Verschmutzungen durch alte Klebstoffreste, Silikone oder Wachse </p><p><b>Merkmale</b></p>• Inhalt: 500 ml <br/> |  | #NA |  | #NA
4149981 | 840013 | Edelstahlpflege-Spray 500ml, 2 in 1 für Reinigung Schutz | 2747 | Produkte entdecken¦Technische Sprays¦Reinigung¦Edelstahlpflege-Spray | Edelstahlpflege-Spray / 500 ml | Edelstahlpflege-Spray | 2 in 1 für Reinigung & Schutz | • Zeitsparend in der Anwendung, da Reinigung und Pflege in einem Arbeitsgang • Verleiht stumpfen Oberflächen neuen Glanz durch die intensive Reinigungswirkung • Schützt gegen Griffspuren und Fingerabdrücke durch den trocken ablüftenden Schutzfilm | • Entfernt mühelos Schleifstaub, Schmutz, Fett und Kalk • Beseitigt Materialverfärbungen, glättet verkratzte und stumpfe Flächen und verleiht gereinigten Oberflächen neuen strahlenden Glanz ohne Putzstreifen zu hinterlassen • Sorgt für einen grifffesten und antistatischen Schutzfilm gegen Fingerabdrücke und Griffspuren | Für Metalloberflächen, insbesondere Edelstahl im Metallbau / Gastronomie / Krankenhaus / Großküchen und Lebensmittelbetriebe / Bedingt geeignet für Kacheln, Fliesen, emaillierte und glasierte Oberflächen | • Aus ca. 25 cm aufsprühen und mit einem weichen, trockenen Tuch nachreiben • Hartnäckige Flecken und stumpfe Stellen ggf. mehrfach besprühen und mit Druck reiben |  |  |  | #N/A |  | #NA |  | #NA
5206914 | 840018 | Multikraft Spezialreiniger zur Klebevorbereitung, 300 ml | 9065 | Produkte entdecken¦Technische Sprays¦Spezial-Entferner¦Multikraft Spezialreiniger-Spray | Multikraft Spezialreiniger-Spray / 300 ml | Multikraft Spezialreiniger-Spray | zur Klebevorbereitung |  | Spezialreiniger zum Vorbereiten, Säubern und Entfetten von Klebeflächen vor der Anwendung von Klebstoffen • Bereitet Auftragsflächen für ein optimales Klebeergebnis vor • Entfernt hartnäckige Öl- und Fettverschmutzungen effektiv • Dringt schnell ein und wirkt intensiv | [5 empty] | #N/A |  | #NA |  | #NA
5219046 | 840019 | Techtan-Spray 360 ml | 9693 | Produkte entdecken¦Technische Sprays¦Spezial-Entferner¦Techtan-Spray | Techtan-Spray / 380 ml | Techtan-Spray | Zum punktgenauen Reinigen an unzugänglichen Stellen | • Mobile Druckluft aus der Dose • Einfaches Entfernen von Staub und Schmutz an unzugänglichen Stellen durch den hohen Druck • Kräftiges und zielgerichtetes Sprühbild | • Techtan-Spray ist ein hochwirksames, intensives Reinigungs- und Kälte-Spray • Zum Entfernen von Staub, Fusseln, kleinen Partikeln und losem Schmutz an schwer zugänglichen Stellen • Empfindliche Gegenstände und Geräte werden bei der Reinigung geschont und nicht verkratzt • Das spezielle Treibmittel ist unbrennbar, geruchslos und hinterlässt keinerlei Rückstände • Sehr einfache Anwendung mit kräftigem und genau zielgerichtetem Sprühbild • Stabiler Gasdruck bis zum Ende der Füllung | Kameras, Linsen, Objektive, Mikroskope und andere optische Geräte, Computer, Tastaturen, Drucker, Kopierer, Faxgeräte, USB-Ports, Stereoanlagen, elektrische Schaltelemente und Module, Finden von kalten Lötstellen, Säuberung von Temperaturfühlern, Hausmeisterservice, Werkstätte, Büros, Wartungsdienste, Elektriker, Modelbau, Uhrmacher, Friseure etc. |  |  |  |  | #N/A |  | #NA |  | #NA
5151112 | 840025 | Multi Fluid TL 3 500 ml | 7540 | Produkte entdecken¦Technische Sprays¦Reinigung¦Multi Fluid TL 3-Spray | Multi Fluid TL 3-Spray / 500 ml | Multi Fluid TL 3-Spray | Spezialreiniger mit Mehrfachfunktion | • 100 % hochreine Wirkstoffe, optimale Reinigung und Aktivierung, ohne Angriff auf Werkstücke, Oberflächen oder Haut • Bindet Grob- und Feinstaub, keine toxischen Feinstaubpartikel gelangen in die Lunge • Macht frisch und sauber, Oberflächen und Hände können damit gereinigt werden, ohne „weiß“ zu werden | • Rautiefen auf Oberflächen werden zuverlässig gereinigt • Aktiviert Oberflächen und Werkstücke für Beschichtungs- und Klebearbeiten • Hohes Eindringvermögen, dadurch schnelle und gründliche Reinigung • Entfettet zuverlässig verölte, fettige und verschmutzte Maschinenteile und Werkstücke • Entfernt sicher Klebstoffreste (Etiketten). • Überdeckt unangenehme Gerüche, macht Oberflächen frisch und sauber • Bringt glatte Oberflächen zum Glänzen • Hände werden nach dem Reinigen nicht weiß • Entfernung von Handflecken auf V2A/V4A • Auch als idealer Glasreiniger geeignet • Reinigt Arbeitsgeräte wie Tastatur, Maus, Telefon • Entfernt die meisten Permanent-Markierungen |  |  | 100 % hochreine Wirkstoffe, reinigt, schützt ohne Schaden. Bindet Grob- und Feinstaub, keine toxischen Partikel. Schonende Reinigung für Hände, Oberflächen, ohne Weißrückstände. |  | 840025 | <p><b>Kurzbeschreibung</b></p><p>Spezialreiniger mit Mehrfachfunktion auf Ethanolbasis </p><p><b>Vorteile</b></p><p>• Bindet gefährlichen Arbeitsstaub von Bremssystemen und Kupplungen, Schleifstaub von Holz, Lack, Kunststoff und Metall, zusätzlich Rußpartikel<br/>• Hohes Eindringvermögen, dadurch schnelle und gründliche Reinigung<br/>• Rauhtiefen auf Oberflächen werden zuverlässig gereinigt<br/>• Unangenehme Gerüche werden überdeckt (Sport- und Arbeitsschuhe)<br/>• 100 % hochreine Wirkstoffe: Optimale Reinigung und Aktivierung ohne Angriff auf Werkstücke, Oberflächen oder Haut.<br/>• Bindet Grob- und Feinstaub: Toxische Feinstpartikel gelangen nicht in die Lunge.<br/>• 4 % CO2 als Treibgas: 96 % des Doseninhalts sind reiner Wirkstoffanteil. Dadurch sehr hohe Ergiebigkeit.<br/>• Enthält keine gesundheitsgefährdenden Naphthene! </p><p><b>Anwendungsbereiche</b></p><p>• Einsetzbar bei Schleifarbeiten von Kunststoff, Metall, Holz, lackierte Flächen u. ä.<br/>• Entfettet zuverlässig verölte, fettige und verschmutzte Maschinenteile und Werkstücke<br/>• Entfernt selbst Klebstoffreste und Permanentmarker<br/>• Aktiviert Oberflächen und Werkstücke für Beschichtungs- und Klebearbeiten<br/>• Hervorragende Edelstahl- und Glasreinigung </p><p><b>Merkmale</b></p>• Inhalt: 500 ml <br/> |  | #NA |  | #NA
5329173 | 840030 | Citro-Clean Gel haftendes Spezialspray, 500 ml | 12110 | Produkte entdecken¦Technische Sprays¦Reinigung¦Citro-Clean Gel | Citro-Clean Gel / 500 ml | Citro-Clean Gel |  | • Reinigt kraftvoll glatte Flächen und Textilien von Klebstoffresten, Sprühfarbe, Graffiti u. v. m. • Haftet aufgrund der gelartigen Konsistenz sehr gut an der Oberfläche und ist damit auch für Überkopf und horizontale Einsatzgebiete besonders gut geeignet • Verbesserte Rezeptur (materialschonender) | • Präzise Einsatzmöglichkeiten • Sehr hoher Wirkstoffanteil und weniger Verdunstung, daher geringer Verbrauch und somit kostensparend • Angenehmer Geruch, aufgrund der verwendeten Orangen-Terpenen | Reinigt glatte Flächen und Textilien von Klebstoffresten, Sprühfarbe, Graffiti, Öl, Fett, Harz, Teer, Filzstift- und Kugelschreiberflecken, Stempelfarbe sowie frischen PU-Schaum. | An verdeckter Stelle vorab einen Verträglichkeitstest durchführen. Grobe Rückstände entfernen, danach die verschmutzte Stelle gezielt einsprühen und nach kurzer Einwirkzeit mit einem sauberen Tuch abwischen. Vorgang ggf. wiederholen. Nicht auf lackierten Oberflächen zum Einsatz bringen | Kraftvolle Reinigung von glatten Flächen & Textilien: Klebstoff, Farbe, Graffiti etc. Gelartige Konsistenz haftet gut an Oberflächen, auch über Kopf. |  |  | #N/A |  | #NA |  | #NA
5200918 | 850005 | Gleit-und Pflegespray silikonfrei 500 ml | 8912 | Produkte entdecken¦Technische Sprays¦Schmiermittel¦Gleit- und Pflegespray „silikonfrei“ | Gleit- und Pflegespray „silikonfrei“ / 500 ml | Gleit- und Pflegespray „silikonfrei“ | Fettet nicht und ist staubabweisend | • Gibt behandelten Flächen ein neuwertiges Aussehen • Beseitigt Knarr- und Quietschgeräusche • Zeichnet sich durch sehr gute Trenn- und Gleiteigenschaften aus | • Silikonfreies, mineralölbasiertes Gleit- und Pflegespray • Zum Schutz gegen Reibung und Geräusche • Fettet nicht und ist staubabweisend • Schützt vor Versprödung und Vergrauung • Bietet Schutz vor UV-Einwirkung • Verbreitet einen angenehmen Duft im Fahrzeuginnenraum | Gummidichtungen bei Autotüren, Fensterführungen und Schiebedächer, Sicherheitsgurte, Armaturenbretter, Kunststoffzahnräder, Plastikgetriebe, Gummilager und -leisten, Gleitschienen, Laufrollen, Gleitbahnen, Seilzüge, Laufbänder | Dose vor Gebrauch gut schütteln. Die zu behandelnden Flächen aus einem Abstand von 20 cm gleichmäßig einsprühen. Bei Sicherheitsgurten die vordere und hintere Seite gleichmäßig einsprühen. Lenkrad und Pedale nicht einsprühen! |  |  |  | #N/A |  | #NA |  | #NA
2054723 | 860001 | Lecksuch-Spray 500 ml | 617 | Produkte entdecken¦Technische Sprays¦Spezialprodukte¦Lecksuch-Spray | Lecksuch-Spray / 500 ml | Lecksuch-Spray | Undichte Stellen werden unmittelbar durch Schaumbildung angezeigt |  | • Zum Anzeigen von undichten Stellen in Gas- und Druckluftleitungen, Sauerstoffsystemen oder Armaturen • Undichte Stellen werden unmittelbar durch Schaumbildung angezeigt • Nicht korrosiv und nicht brennbar • DIN-DVGW-geprüft NG-5170AO0742 (Deutscher Verein des Gas- und Wasserfaches e.V.) • Einsetzbar für alle Schweiß- und Schraubverbindungen von Behältern, Rohrleitungen sowie KFZ-Reifen und andere aufblasbare Artikel aus Gummi | Gas- und Wasserinstallation, KFZ-Werkstätten, Industriebetriebe |  |  |  | 860045 | <p><b>Kurzbeschreibung</b></p><p>Zeigt undichte Stellen in Gas- und Druckluftleitungen oder Armaturen </p><p><b>Vorteile</b></p><p>• Schaumbildend, nicht korrosiv und unbrennbar<br/>• Zeigt durch Bläschenbildung auch nach längerer Zeit sofort die Leckstellen an<br/>• Verarbeitungstemperatur: 5-40°C<br/>• 360° Sprühventil </p><p><b>Anwendungsbereiche</b></p><p>• Einsetzbar bei Schraub- und Schweissverbindungen von Behältern, Rohrleitungen, KFZ-Reifen, aufblasbaren Gummiartikeln </p><p><b>Merkmale</b></p>• Inhalt: 400 ml <br/> | 148383 | Zuverlässige Leckortung Für Rohrleitungen und Schläuche unter Druck Benutzerfreundliche Anwendung Schnelle und sichere Diagnose Starke Schaumbildung an undichten Stellen Gute Materialverträglichkeit, nicht korrodierend Geeignet für Autogas, Erdgas, Methangas, Wasserstoff Zertifizierte Qualität durch DVGW-Prüfung Spülen von Kunststoffrohren nach Anwendung empfohlen Effiziente Lecksuche für verschiedene Druckgassysteme Vermeidung von Ressourcenverschwendung durch Leckagen | 10002904 | DVGW-zugelassen Schaumbildendes Lecksuchspray gemäß DIN EN 14291 Nicht brennbar Antikorrosiv Zuverlässige Leckortung Für Druckleitungen geeignet Schnelle und bequeme Anwendung Keine gefährdenden Verbindungen mit CO2, Propan, Butan, Acetylen, Sauerstoff, Erdgas Vielseitig für Druckluft, Erd- und Flüssiggassysteme Lecksuche an Armaturen, Verschraubungen, Anschlüssen Erhöhte Sicherheit für Druckluftbremsen und Gasleitungen Präventive Leckortung zur Schadensvermeidung
4361071 | 860003 | Kälte-Spray 500 ml | 621 | Produkte entdecken¦Technische Sprays¦Spezialprodukte¦Kälte-Spray | Kälte-Spray / 500 ml | Kälte-Spray | Schrumpft u. a. Metallteile bei Montagearbeiten, lokalisiert Fehler in elektronischen Anlagen |  | • Erzielt Kälte bis zu -45 °C • Schrumpft Metallteile bei Montagearbeiten • Lokalisiert Fehler in elektronischen Anlagen, z. B. bei Radio- und Fernsehgeräten • Gefriert Gewebepräparate mikroskopgerecht • Hilft bei Kaltstartsimulationen im KFZ-Bereich • Entfernt auch Kaugummi problemlos von glatten Flächen | KFZ- und Elektrobereich, in Industrie- und Chemielaboren, aber auch in Schulen, Kinos, Reinigungsfirmen, Diskotheken etc. |  |  |  | 860004 | <p><b>Kurzbeschreibung</b></p><p>Kältespray </p><p><b>Vorteile</b></p><p>• Gefriert Gewebepräparate mikroskopgerecht<br/>• Erzielt Kälte bis - 45° C </p><p><b>Anwendungsbereiche</b></p><p>• Schrumpft Metallteile bei Montagearbeiten<br/>• Lokalisiert Fehler in elektronischen Anlagen<br/>• Löst Kaugummireste. </p><p><b>Merkmale</b></p>• Inhalt: 400 ml <br/> | 9090248 | Schnelle und effektive Abkühlung Fehlersuche bei thermischen Unterbrechungen Einpassen von engen Passungen (Lager, Buchsen, Ketten etc.) Universell einsetzbar Bis zu -40°C Kühlung Schnelle, rückstandsfreie Verdunstung FCKW- und CKW-frei Sofortiges Schnellabkühlen von: Temperatursensoren Vergaser-/Einspritzanlagen Transistoren/Widerstände Kalt-Anzeige nach Geräteabschaltung Erleichtert Montage durch Kontraktion Extralanges Sprührörchen für schwer zugängliche Bereiche Schockfrieren von Gummi, Folien, Klebrigem Einfache gezielte Sprühanwendung Dosierbare Kältewirkung durch Sprühdauer Umweltfreundlich und sicher | 10011613 | Gezielte Abkühlung bis -45°C Vielseitige Einsatzmöglichkeiten Fehlersuche in der Elektronik Reparaturen im Industriebereich Schnelle Abkühlung der Werkstücke Gezielte Kühlung auch kleinster Bauteile Nicht leitend Werkstoffneutral (außer Kunststoffe) Breiteneinsatz in Industrie und Technik Temporäre Materialeigenschaftsänderungen Eingrenzung von Fehlerquellen Unterstützung bei Reparatur- und Montageprozessen Präzise und gezielte Kühlanwendung
4361091 | 860005 | Riemen-Spray 500 ml | 576 | Produkte entdecken¦Technische Sprays¦Schmiermittel¦Riemen-Spray | Riemen-Spray / 500 ml | Riemen-Spray | Sofort wirksam, gut haftend und spritzwasserfest |  | • Eignet sich besonders für Keilriemen von Maschinen und Aggregaten, die im Freien oder in feuchter Umgebung stehen und somit hohen Belastungen ausgesetzt sind • Sofort wirksam, gut haftend und spritzwasserfest • Erhöht die Standzeit durch porentiefes Eindringen • Keine Schmutz- und Staubaufnahme • Einsetzbar an allen Treib-, Flach-, Rund- und Keilriemen aus Gewebe, Leder und Gummi • Erhöht die Lebensdauer um ca. 50 % (abhängig von der jeweiligen Belastung) • Schützt und verhindert Beschädigungen bei schwerer Belastung • Sorgt für Geräuschminderung und verhindert Quietschen • Gut geeignet für Transmissionsriemen (kein Verbrennen, kein Hartwerden) • Vermindert Schlupf • Enthält weder Teer noch Harze | Treib-, Flach-, Rund- und Keilriemen aus Gewebe, Leder oder Gummi von Maschinen und Aggregaten |  |  |  |  | #N/A |  | #NA |  | #NA
4361111 | 860010 | Abbeiz-Spray 500 ml | 612 | Produkte entdecken¦Technische Sprays¦Spezial-Entferner¦Abbeiz-Spray | Abbeiz-Spray / 500 ml | Abbeiz-Spray | Zum Entlacken von Werkstücken aus Metall, Glas, Holz oder Keramik |  | • Einsetzbar zum Entlacken von Werkstücken aus Metall, Glas, Holz oder Keramik • Problemlose Entfernung von Lackbesprühungen auf Beton und allen nicht porösen Flächen • Vorsicht bei Kunststoffen und lackierten Untergründen, ggf. vorab an unsichtbarer Stelle testen | Überall dort, wo Lacke entfernt werden müssen, z. B. auf Holz, Glas, Keramik, Metall etc. |  |  |  |  | #N/A |  | #NA |  | #NA
4243215 | 860014 | Keramik-Spray CERA 1400 500 ml | 2860 | Produkte entdecken¦Technische Sprays¦Schmiermittel¦Keramik-Spray CERA 1400 | Keramik-Spray CERA 1400 / 500 ml | Keramik-Spray CERA 1400 | Hoch schmierwirksam und extrem druckaufnahmefähig |  | • Metallfreies, weißes Mehrzweck-Spray gegen Oxidation, Korrosion und Verschleiß in Hochtemperaturbereichen speziell für Einsatzgebiete, in denen dunkle Schmierstoffe unerwünscht sind • Verhindert Festbrennen und Kaltverschweißen und ist nicht leitend • Temperaturbeständig von -40 °C bis +1.400 °C • Hoch schmierwirksam und extrem druckaufnahmefähig • Bietet hervorragenden Korrosionsschutz • Wasserunlöslich und salzwasserfest • Beständig gegen die meisten Säuren und Laugen • Greift Dichtungen, Manschetten und Kunststoffe nicht an • Nicht toxisch, frei von Graphit, MoS2 sowie schwefelhaltigen Zusätzen • Einsetzbar an Lagern, Gleitstellen, Keilprofilen, Schraub- und Steckverbindungen, Zylindern, ABS-Bremssystemen, Lenkgestängen, Federn, Bolzen u. v. m. |  |  | Hochtemperatur-Spray zum Schutz (metallfrei, weiß) bis 1400 °C. Stoppt Oxidation, Korrosion, Verschleiß, nicht leitend. Verhindert Festbrennen, für hitzige Umgebungen. |  |  | #N/A |  | #NA |  | #NA
528485 | 860017 | Markierfarb-Spray 600 ml, rot | 623 | Produkte entdecken¦Technische Sprays¦Farb-Sprays¦Markierfarb-Spray | Markierfarb-Spray / rot / 600 ml | Markierfarb-Spray | Für dauerhafte Farbmarkierungen auf Asphalt, Beton, Pflaster etc. |  | • Schnelltrocknende Sprays für dauerhafte, weithin sichtbare Farbmarkierungen auf Asphalt, Beton, Pflaster, Bäumen, Erde, Gras etc. • Blei- und cadmiumfrei, umweltgerechtes Treibgas • Auf Acryllackbasis und somit wasserfest • Aufgrund des 360°-Spezialsprühkopfes ist das Sprühen in alle Richtungen problemlos möglich | Zum Markieren von Baumaßnahmen, Leitungsverlegearbeiten, Begrünungsarbeiten, Sport- und Spielflächengestaltung, für die Forstwirtschaft, für Schriftschablonen u. v. m. |  |  |  |  | #N/A |  | #NA |  | #NA
528489 | 860019 | Markierfarb-Spray 600 ml, blau | 623 | Produkte entdecken¦Technische Sprays¦Farb-Sprays¦Markierfarb-Spray | Markierfarb-Spray / blau / 600 ml | Markierfarb-Spray | Für dauerhafte Farbmarkierungen auf Asphalt, Beton, Pflaster etc. |  | • Schnelltrocknende Sprays für dauerhafte, weithin sichtbare Farbmarkierungen auf Asphalt, Beton, Pflaster, Bäumen, Erde, Gras etc. • Blei- und cadmiumfrei, umweltgerechtes Treibgas • Auf Acryllackbasis und somit wasserfest • Aufgrund des 360°-Spezialsprühkopfes ist das Sprühen in alle Richtungen problemlos möglich | Zum Markieren von Baumaßnahmen, Leitungsverlegearbeiten, Begrünungsarbeiten, Sport- und Spielflächengestaltung, für die Forstwirtschaft, für Schriftschablonen u. v. m. |  |  |  |  | #N/A |  | #NA |  | #NA
4361101 | 860021 | Rißprüf-Spray 500 ml, Entwickler | 786 | Produkte entdecken¦Technische Sprays¦Spezialprodukte¦Rissprüf-Spray-Entwickler | Rissprüf-Spray-Entwickler / 500 ml | Rissprüf-Spray-Entwickler | Schwachstellen sofort sichtbar machen | [7 empty] | #N/A |  | #NA | 10047462 | Zerstörungsfreie Werkstoffprüfung Farbeindringverfahren Farbechter Spezialentwickler Lösungsmittelbasis Geeignet für Metalle, Kunststoffe, keramische Werkstoffe, Glas Vorherige Prüfung der Eignung für Kunststoffe erforderlich
4361107 | 860022 | Rißprüf-Spray 500 ml, signalblau | 9099 | Produkte entdecken¦Technische Sprays¦Spezialprodukte¦Rissprüf-Spray | Rissprüf-Spray / signalblau / 500 ml | Rissprüf-Spray | Schwachstellen sofort sichtbar machen | • Zum Auffinden feinster Risse in Metall oder Keramik • Schnelle Anwendung • Sichere Ergebnisse von -10 °C bis +100 °C |  | Behälterbau, Instandhaltung, Reparatur, KFZ-Werkstätten, Landwirtschaft, Kranbau- und Instandsetzungen – in jeder Betriebswerkstatt, in der Gabelstapler zum Einsatz kommen |  |  |  |  | #N/A |  | #NA |  | #NA
2254 | 860027 | Rißprüf-Spray-Set 3 Produkte a 4 Dosen 12 Dosen | 9101 | Produkte entdecken¦Technische Sprays¦Spezialprodukte¦Rissprüf-Spray-Set | Rissprüf-Spray-Set / 12 Dosen | Rissprüf-Spray-Set | Schwachstellen sofort sichtbar machen | • Zum Auffinden feinster Risse in Metall oder Keramik • Schnelle Anwendung • Sichere Ergebnisse von -10 °C bis +100 °C | • Zum Auffinden feinster Risse in Metall, Aluminium oder Keramik, die z. B. durch Materialermüdung oder Erschütterungen entstanden sind • Zerstörungsfreies Prüfen auch bei Aluminiumkarossen • Das Set besteht aus drei Komponenten: - dem Reiniger-Spray zur Vorbehandlung der Teile - dem Signal-Spray (blau) zum Markieren der Stelle - dem Entwickler-Spray zum Aufzeigen der Rissbildungen • Alle Sprays sind schnelltrocknend und gewährleisten sichere Ergebnisse von -10 °C bis +100 °C • Auch kleinste, feine Haarrisse, verursacht z. B. durch Materialermüdung, lassen sich mit dem Rissprüf-Set sichtbar machen • So lassen sich bereits im frühesten Stadium Materialmängel oder Beschädigungen erkennen, Unfälle und Risiken ausschließen und Gefahren verhindern • Auch das Prüfen der Qualität von Oberflächen ist möglich, ohne dass das Prüfobjekt beschädigt wird • In vielen Fällen kann auch an Konstruktionen geprüft werden, ohne dass der laufende Betrieb unterbrochen werden muss | Behälterbau, Instandhaltung, Reparatur, KFZ-Werkstätten, Landwirtschaft, Kranbau- und Instandsetzungen – in jeder Betriebswerkstatt, in der Gabelstapler zum Einsatz kommen |  |  |  |  | #N/A |  | #NA |  | #NA
4361109 | 860028 | Rißprüf-Spray 500 ml, Reiniger | 9100 | Produkte entdecken¦Technische Sprays¦Spezialprodukte¦Rissprüf-Spray-Reiniger | Rissprüf-Spray-Reiniger / 500 ml | Rissprüf-Spray-Reiniger | Schwachstellen sofort sichtbar machen |  | • Zur Vorbehandlung der zu prüfenden Oberflächen • Anwendung in Verbindung mit Rissprüf-Spray signalblau und Rissprüf-Spray Entwickler | [5 empty] | #N/A |  | #NA | 10047463 | Werkstoffneutraler Spezialreiniger Zerstörungsfreie Werkstoffprüfung Farbeindringverfahren Geeignet für Metalle, Kunststoffe, keramische Werkstoffe, Glas Vorherige Prüfung der Eignung für Kunststoffe erforderlich
4167272 | 860035 | Farb-Markierspray Allround 360 neonrot 500 ml mit Spezialsprühkopf | 3098 | Produkte entdecken¦Technische Sprays¦Farb-Sprays¦Farb-Markierspray „Allround 360°“ | Farb-Markierspray „Allround 360°“ / Farbe: neonrot / 500 ml | Farb-Markierspray „Allround 360°“ | Leuchtende Neonfarben für auffällige Markierungen | • Für einfachste Markierungen in allen Positionen durch den neuartigen universellen Spezialsprühkopf • Dauerhafte und gut sichtbare Markierungen auf allen Oberflächen durch die leuchtenden Neonfarben mit hoher Deckkraft • Schnelle Trocknung, hohe Deckkraft und gute Wetterbeständigkeit durch hochwertige Farbpigmente | • Ermöglicht Markierungen in allen Positionen durch den neuartigen Spezialsprühkopf • Dauerhafte und gut sichtbare Markierungen auf allen Oberflächen durch die leuchtenden Neonfarben mit hoher Deckkraft • Markiert gut sichtbar auf Oberflächen wie Asphalt, Beton, Pflastersteinen, Schotter, Bäumen, Gras oder Erde • Schnelle Trocknung, hohe Deckkraft und gute Wetterbeständigkeit durch hochwertige Farbpigmente • Frei von Schwermetallen, kadmium-, blei-, toluol- und xylolfrei • Ohne chlorhaltige Lösungsmittel und Kadmium | • Straßen-, Hoch- und Tiefbau • Garten- und Landschaftsbau • Land- und Forstwirtschaft • Sport- und Spielflächengestaltung • Golfplätze |  | Einfache Markierungen in jeder Position dank Spezialsprühkopf. Sichtbare Neonfarben mit hoher Deckkraft für dauerhafte Markierungen auf allen Oberflächen. |  |  | #N/A |  | #NA |  | #NA
4167274 | 860036 | Farb-Markierspray Allround 360 neongrün 500 ml mit Spezialsprühlopf | 3098 | Produkte entdecken¦Technische Sprays¦Farb-Sprays¦Farb-Markierspray „Allround 360°“ | Farb-Markierspray „Allround 360°“ / Farbe: neongrün / 500 ml | Farb-Markierspray „Allround 360°“ | Leuchtende Neonfarben für auffällige Markierungen | • Für einfachste Markierungen in allen Positionen durch den neuartigen universellen Spezialsprühkopf • Dauerhafte und gut sichtbare Markierungen auf allen Oberflächen durch die leuchtenden Neonfarben mit hoher Deckkraft • Schnelle Trocknung, hohe Deckkraft und gute Wetterbeständigkeit durch hochwertige Farbpigmente | • Ermöglicht Markierungen in allen Positionen durch den neuartigen Spezialsprühkopf • Dauerhafte und gut sichtbare Markierungen auf allen Oberflächen durch die leuchtenden Neonfarben mit hoher Deckkraft • Markiert gut sichtbar auf Oberflächen wie Asphalt, Beton, Pflastersteinen, Schotter, Bäumen, Gras oder Erde • Schnelle Trocknung, hohe Deckkraft und gute Wetterbeständigkeit durch hochwertige Farbpigmente • Frei von Schwermetallen, kadmium-, blei-, toluol- und xylolfrei • Ohne chlorhaltige Lösungsmittel und Kadmium | • Straßen-, Hoch- und Tiefbau • Garten- und Landschaftsbau • Land- und Forstwirtschaft • Sport- und Spielflächengestaltung • Golfplätze |  | Einfache Markierungen in jeder Position dank Spezialsprühkopf. Sichtbare Neonfarben mit hoher Deckkraft für dauerhafte Markierungen auf allen Oberflächen. |  |  | #N/A |  | #NA |  | #NA
4167276 | 860037 | Farb-Markierspray Allround 360 neonorange 500 ml mit Spezialsprühkopf | 3098 | Produkte entdecken¦Technische Sprays¦Farb-Sprays¦Farb-Markierspray „Allround 360°“ | Farb-Markierspray „Allround 360°“ / Farbe: neonorange / 500 ml | Farb-Markierspray „Allround 360°“ | Leuchtende Neonfarben für auffällige Markierungen | • Für einfachste Markierungen in allen Positionen durch den neuartigen universellen Spezialsprühkopf • Dauerhafte und gut sichtbare Markierungen auf allen Oberflächen durch die leuchtenden Neonfarben mit hoher Deckkraft • Schnelle Trocknung, hohe Deckkraft und gute Wetterbeständigkeit durch hochwertige Farbpigmente | • Ermöglicht Markierungen in allen Positionen durch den neuartigen Spezialsprühkopf • Dauerhafte und gut sichtbare Markierungen auf allen Oberflächen durch die leuchtenden Neonfarben mit hoher Deckkraft • Markiert gut sichtbar auf Oberflächen wie Asphalt, Beton, Pflastersteinen, Schotter, Bäumen, Gras oder Erde • Schnelle Trocknung, hohe Deckkraft und gute Wetterbeständigkeit durch hochwertige Farbpigmente • Frei von Schwermetallen, kadmium-, blei-, toluol- und xylolfrei • Ohne chlorhaltige Lösungsmittel und Kadmium | • Straßen-, Hoch- und Tiefbau • Garten- und Landschaftsbau • Land- und Forstwirtschaft • Sport- und Spielflächengestaltung • Golfplätze |  | Einfache Markierungen in jeder Position dank Spezialsprühkopf. Sichtbare Neonfarben mit hoher Deckkraft für dauerhafte Markierungen auf allen Oberflächen. |  |  | #N/A |  | #NA |  | #NA
4167278 | 860038 | Farb-Markierspray Allround 360 neongelb 500 ml mit Spezialsprühkopf | 3098 | Produkte entdecken¦Technische Sprays¦Farb-Sprays¦Farb-Markierspray „Allround 360°“ | Farb-Markierspray „Allround 360°“ / Farbe: neongelb / 500 ml | Farb-Markierspray „Allround 360°“ | Leuchtende Neonfarben für auffällige Markierungen | • Für einfachste Markierungen in allen Positionen durch den neuartigen universellen Spezialsprühkopf • Dauerhafte und gut sichtbare Markierungen auf allen Oberflächen durch die leuchtenden Neonfarben mit hoher Deckkraft • Schnelle Trocknung, hohe Deckkraft und gute Wetterbeständigkeit durch hochwertige Farbpigmente | • Ermöglicht Markierungen in allen Positionen durch den neuartigen Spezialsprühkopf • Dauerhafte und gut sichtbare Markierungen auf allen Oberflächen durch die leuchtenden Neonfarben mit hoher Deckkraft • Markiert gut sichtbar auf Oberflächen wie Asphalt, Beton, Pflastersteinen, Schotter, Bäumen, Gras oder Erde • Schnelle Trocknung, hohe Deckkraft und gute Wetterbeständigkeit durch hochwertige Farbpigmente • Frei von Schwermetallen, kadmium-, blei-, toluol- und xylolfrei • Ohne chlorhaltige Lösungsmittel und Kadmium | • Straßen-, Hoch- und Tiefbau • Garten- und Landschaftsbau • Land- und Forstwirtschaft • Sport- und Spielflächengestaltung • Golfplätze |  | Einfache Markierungen in jeder Position dank Spezialsprühkopf. Sichtbare Neonfarben mit hoher Deckkraft für dauerhafte Markierungen auf allen Oberflächen. |  |  | #N/A |  | #NA |  | #NA
4167280 | 860039 | Farb-Markierspray Allround 360neonpink 500 ml mit Spezialsprühkopf | 3098 | Produkte entdecken¦Technische Sprays¦Farb-Sprays¦Farb-Markierspray „Allround 360°“ | Farb-Markierspray „Allround 360°“ / Farbe: neonpink / 500 ml | Farb-Markierspray „Allround 360°“ | Leuchtende Neonfarben für auffällige Markierungen | • Für einfachste Markierungen in allen Positionen durch den neuartigen universellen Spezialsprühkopf • Dauerhafte und gut sichtbare Markierungen auf allen Oberflächen durch die leuchtenden Neonfarben mit hoher Deckkraft • Schnelle Trocknung, hohe Deckkraft und gute Wetterbeständigkeit durch hochwertige Farbpigmente | • Ermöglicht Markierungen in allen Positionen durch den neuartigen Spezialsprühkopf • Dauerhafte und gut sichtbare Markierungen auf allen Oberflächen durch die leuchtenden Neonfarben mit hoher Deckkraft • Markiert gut sichtbar auf Oberflächen wie Asphalt, Beton, Pflastersteinen, Schotter, Bäumen, Gras oder Erde • Schnelle Trocknung, hohe Deckkraft und gute Wetterbeständigkeit durch hochwertige Farbpigmente • Frei von Schwermetallen, kadmium-, blei-, toluol- und xylolfrei • Ohne chlorhaltige Lösungsmittel und Kadmium | • Straßen-, Hoch- und Tiefbau • Garten- und Landschaftsbau • Land- und Forstwirtschaft • Sport- und Spielflächengestaltung • Golfplätze |  | Einfache Markierungen in jeder Position dank Spezialsprühkopf. Sichtbare Neonfarben mit hoher Deckkraft für dauerhafte Markierungen auf allen Oberflächen. |  |  | #N/A |  | #NA |  | #NA
4296938 | 860040 | Farb-Markierspray Allround 360 neonblau 500 ml mit Spezialsprühkopf | 3098 | Produkte entdecken¦Technische Sprays¦Farb-Sprays¦Farb-Markierspray „Allround 360°“ | Farb-Markierspray „Allround 360°“ / Farbe: neonblau / 500 ml | Farb-Markierspray „Allround 360°“ | Leuchtende Neonfarben für auffällige Markierungen | • Für einfachste Markierungen in allen Positionen durch den neuartigen universellen Spezialsprühkopf • Dauerhafte und gut sichtbare Markierungen auf allen Oberflächen durch die leuchtenden Neonfarben mit hoher Deckkraft • Schnelle Trocknung, hohe Deckkraft und gute Wetterbeständigkeit durch hochwertige Farbpigmente | • Ermöglicht Markierungen in allen Positionen durch den neuartigen Spezialsprühkopf • Dauerhafte und gut sichtbare Markierungen auf allen Oberflächen durch die leuchtenden Neonfarben mit hoher Deckkraft • Markiert gut sichtbar auf Oberflächen wie Asphalt, Beton, Pflastersteinen, Schotter, Bäumen, Gras oder Erde • Schnelle Trocknung, hohe Deckkraft und gute Wetterbeständigkeit durch hochwertige Farbpigmente • Frei von Schwermetallen, kadmium-, blei-, toluol- und xylolfrei • Ohne chlorhaltige Lösungsmittel und Kadmium | • Straßen-, Hoch- und Tiefbau • Garten- und Landschaftsbau • Land- und Forstwirtschaft • Sport- und Spielflächengestaltung • Golfplätze |  | Einfache Markierungen in jeder Position dank Spezialsprühkopf. Sichtbare Neonfarben mit hoher Deckkraft für dauerhafte Markierungen auf allen Oberflächen. |  |  | #N/A |  | #NA |  | #NA
4146866 | 860045 | Feuchtleckfinder-Spray 500 ml, ohne Dichlormethan | 616 | Produkte entdecken¦Technische Sprays¦Spezialprodukte¦Feuchtleckfinder-Spray | Feuchtleckfinder-Spray / 500 ml | Feuchtleckfinder-Spray | Zeigt mit sicherem Ergebnis sofort Leckstellen an |  | • Zeigt mit sicherem Ergebnis sofort Leckstellen an, aus denen Öl, Benzin oder andere Flüssigkeiten austreten • Ist fett- und silikonfrei und wird auf die zu untersuchenden Teile direkt aufgesprüht • Basiert auf Marmormehl, das hochtemperaturbeständig und nach dem Abdunsten der Lösungs- und Treibmittel nicht brennbar ist • Aufgrund der sich bildenden dünnen Marmormehlschicht zeichnen sich lecke oder undichte Stellen auf den behandelten Stellen sichtbar ab | Zur Überprüfung von Motoren, Pumpen, Tanks, Rohren und anderen von Flüssigkeit durchlaufenen Teilen |  |  |  |  | #N/A | 415414 | Erkennt Lecks an Motoren, Pumpen, Tanks, Rohren Sehr gute Leistung Zeigt sofort Leckagen von Öl, Benzin oder anderen Flüssigkeiten an Zuverlässige Ergebnisse Geeignet für flüssigkeitsdurchströmte Teile Verarbeitungshinweise: Reinigen und entfetten Laufenden Zustand prüfen Sichtbare undichte Stellen durch Flüssigkeitsverlust Gleichmäßig auftragen Verwendung des Rohrsprühkopfes für genauere Anwendung |  | #NA
4934580 | 860047 | Farbspray RAL .... 400 ml glänzend Bitte 4-stellige Farbnummer ergänzen | 3197 | Produkte entdecken¦Technische Sprays¦Farb-Sprays¦RAL-Farbspray glänzend | RAL-Farbspray glänzend / 400 ml | RAL-Farbspray glänzend | Für Außen- und Innenbereiche geeignet | • Umweltfreundlich • Hochergiebig, da 400 ml für 1,0 – 1,5 m2 reichen • Optimales Deckvermögen, auch auf verschiedenfarbigen Untergründen | • Hochwertige, acrylbasierende Nitro-Kombi-Qualität • Sehr schnelltrocknend • Für Außen- und Innenbereiche geeignet • Lichtecht und wetterbeständig • Dauerhaft farbton- und glanzbeständig • Kratz-, stoß- und schlagfest • Polierfähige Lackoberfläche | Holz, Papier, Metall, Glas, Hartkunststoffe, viele Textilien, Putz, Beton, Naturstein | Bei der Lackierung von kleinen Flächen empfiehlt es sich, einen Karton als Schablone einzusetzen, in den ein Loch, etwas größer als die zu lackierende Stelle, geschnitten ist. Der Karton wird etwa 1 – 2 cm über die Stelle gehalten. Bei dieser Methode wird ein wesentlicher Teil des Sprühnebels abgefangen. Es empfiehlt sich, nicht zu lackierende Teile abzukleben, um das Umfeld vor Sprühnebel zu schützen. |  |  |  | #N/A |  | #NA |  | #NA
4934584 | 860048 | Farbspray RAL .... 400 ml seidenmatt Bitte 4-stellige Farbnummer ergänzen | 11228 | Produkte entdecken¦Technische Sprays¦Farb-Sprays¦RAL-Farbspray seidenmatt | RAL-Farbspray seidenmatt / 400 ml | RAL-Farbspray seidenmatt | Für Außen- und Innenbereiche geeignet | • Umweltfreundlich • Hochergiebig, da 400 ml für 1,0 – 1,5 m2 reichen • Optimales Deckvermögen, auch auf verschiedenfarbigen Untergründen | • Hochwertige, acrylbasierende Nitro-Kombi-Qualität • Sehr schnelltrocknend • Für Außen- und Innenbereiche geeignet • Lichtecht und wetterbeständig • Dauerhaft farbton- und glanzbeständig • Kratz-, stoß- und schlagfest • Polierfähige Lackoberfläche | Holz, Papier, Metall, Glas, Hartkunststoffe, viele Textilien, Putz, Beton, Naturstein | Bei der Lackierung von kleinen Flächen empfiehlt es sich, einen Karton als Schablone einzusetzen, in den ein Loch, etwas größer als die zu lackierende Stelle, geschnitten ist. Der Karton wird etwa 1 – 2 cm über die Stelle gehalten. Bei dieser Methode wird ein wesentlicher Teil des Sprühnebels abgefangen. Es empfiehlt sich, nicht zu lackierende Teile abzukleben, um das Umfeld vor Sprühnebel zu schützen. |  |  |  | #N/A |  | #NA |  | #NA
4934588 | 860049 | Farbspray RAL .... 400 ml matt Bitte 4-stellige Farbnummer ergänzen | 11227 | Produkte entdecken¦Technische Sprays¦Farb-Sprays¦RAL-Farbspray matt | RAL-Farbspray matt / 400 ml | RAL-Farbspray matt | Für Außen- und Innenbereiche geeignet | • Umweltfreundlich • Hochergiebig, da 400 ml für 1,0 – 1,5 m2 reichen • Optimales Deckvermögen, auch auf verschiedenfarbigen Untergründen | • Hochwertige, acrylbasierende Nitro-Kombi-Qualität • Sehr schnelltrocknend • Für Außen- und Innenbereiche geeignet • Lichtecht und wetterbeständig • Dauerhaft farbton- und glanzbeständig • Kratz-, stoß- und schlagfest • Polierfähige Lackoberfläche | Holz, Papier, Metall, Glas, Hartkunststoffe, viele Textilien, Putz, Beton, Naturstein | Bei der Lackierung von kleinen Flächen empfiehlt es sich, einen Karton als Schablone einzusetzen, in den ein Loch, etwas größer als die zu lackierende Stelle, geschnitten ist. Der Karton wird etwa 1 – 2 cm über die Stelle gehalten. Bei dieser Methode wird ein wesentlicher Teil des Sprühnebels abgefangen. Es empfiehlt sich, nicht zu lackierende Teile abzukleben, um das Umfeld vor Sprühnebel zu schützen. |  |  |  | #N/A |  | #NA |  | #NA
374924 | 860056 | Markierfarb-Spray 600 ml, weiß | 623 | Produkte entdecken¦Technische Sprays¦Farb-Sprays¦Markierfarb-Spray | Markierfarb-Spray / weiß / 600 ml | Markierfarb-Spray | Für dauerhafte Farbmarkierungen auf Asphalt, Beton, Pflaster etc. |  | • Schnelltrocknende Sprays für dauerhafte, weithin sichtbare Farbmarkierungen auf Asphalt, Beton, Pflaster, Bäumen, Erde, Gras etc. • Blei- und cadmiumfrei, umweltgerechtes Treibgas • Auf Acryllackbasis und somit wasserfest • Aufgrund des 360°-Spezialsprühkopfes ist das Sprühen in alle Richtungen problemlos möglich | Zum Markieren von Baumaßnahmen, Leitungsverlegearbeiten, Begrünungsarbeiten, Sport- und Spielflächengestaltung, für die Forstwirtschaft, für Schriftschablonen u. v. m. |  |  |  |  | #N/A |  | #NA |  | #NA
4106797 | 860065 | Schneidöl-Spray Extra 500ml | 588 | Produkte entdecken¦Technische Sprays¦Schmiermittel¦Schneidöl-Spray „Extra“ | Schneidöl-Spray „Extra“ / 500 ml | Schneidöl-Spray „Extra“ | Stark additivierter Hochleistungs-Kühlschmierstoff |  | • Stark additivierter Hochleistungs-Kühlschmierstoff ohne aggressive Zusätze für höchste Anforderungen bei schwierigen Metallbearbeitungen • Besonders lange Haftung am Schneidwerkzeug • Erhöht die Standzeit der Werkzeuge durch stark verbesserte Kühl- und Schmierwirkung • Ideal für Stahl, Edelstahl (V2A, V4A), Aluminium und Buntmetalle • Besonders geeignet für die spanabhebende Bearbeitung von hochlegierten, zähharten Stählen höchster Festigkeit • Erhöht die Standzeit der Werkzeuge, wie z. B. von Drehmeißeln, Bohrern, Fräsern und Gewindebohrern • Bildet auch bei hohen Temperaturen einen Schmierfilm höchster Festigkeit, der ein Verschweißen von Werkzeug und Werkstück verhindert • Verhindert Oberflächenschäden | Für hochlegierte, zähharte Stähle höchster Festigkeit, z. B. Kugellagerstähle, Werkzeugstähle, warmfeste austenitische und ähnliche Stähle wie Titan oder Tantal sowie für hochwarmfeste Nickel-Chrom-Legierungen. Für schwerste zerspanende Arbeiten zum Gewindeschneiden, Bohren, Fräsen, Reiben, Drehen | Dose vor Gebrauch auf Raumtemperatur bringen und gut schütteln. Auf zu bearbeitende Flächen dünn auftragen. Ablüftzeit von ca. 1–2 Min. unbedingt einhalten. |  |  |  | #N/A |  | #NA |  | #NA
5381186 | 860066 | Power Duft-Spray Car-Zisch 600 ml | 8675 | Produkte entdecken¦Technische Sprays¦Spezialprodukte¦Power-Duft-Spray | Power-Duft-Spray / Car-Zisch / 600 ml | Power-Duft-Spray | Extra großer Booster-Sprühkopf in Trichterform | • Zur Maskierung von unerwünschten Gerüchen in kleinen und großen Räumen • Effektiv in wenigen Sekunden • Langzeit-Effekt verhindert dauerhaftes Sprühen | • Extra großer Sprühkopf mit Hochdrucksystem sorgt für kräftigen Sprühschub • 1 Zisch reicht für ca. 200 m3 • Ergiebigkeit: ca. 50 x Zisch • Wirkt sofort und riecht angenehm • Verschiedene Auswahl an Düften – in den Sorten New Car und Cranberry erhältlich | In allen Bereichen mit unangenehmen Gerüchen: Hotel- und Gastronomiebetriebe, Konferenzzimmer, Speisesäle, Sportzentren, Umkleideräume, sanitäre Anlagen, Camping, Alten- und Pflegeheime, Nahrungsmittelbetriebe und lebensmittelverarbeitende Betriebe, Viehzucht, Tierhaltung (Tierkadaveraufbewahrung), Bestattungsunternehmen, Friedhofswesen, Lagerungs-, Verbrennungs- und Kompostierungsanlagen |  |  | https://www.youtube.com/watch?v=KbRDwG4gTWs |  | #N/A |  | #NA |  | #NA
5149910 | 860067 | Schneid-Gel Extra 500 ml | 7471 | Produkte entdecken¦Technische Sprays¦Schmiermittel¦Schneid-Gel „Extra“ | Schneid-Gel „Extra“ / 500 ml | Schneid-Gel „Extra“ | Besonders starke Haftung am Schneidwerkzeug | • Besonders starke Haftung am Schneidwerkzeug, kein Abschleudern, geringer Verbrauch • Vermindert Reibung und Kraftaufwand, verlängert Werkzeugstandzeiten – durch Verschleißreduzierung optimale Kostenminimierung • Bearbeitung aller gängigen Materialien • Neutrales Verhalten gegenüber vielen Maschinenlacken | • Stark additivierter synthetischer Hochleistungs-Kühlschmierstoff ohne aggressive Zusätze für höchste Anforderungen bei schwierigen Metallbearbeitungen • Besonders starke Haftung am Schneidwerkzeug – frei von Mineralölanteilen • Erhöht die Standzeit der Werkzeuge durch stark verbesserte Kühl- und Schmierwirkung • Ideal für Stahl, Edelstahl (V2A, V4A), Aluminium und Buntmetalle • Besonders geeignet für die spanabhebende Bearbeitung von hochlegierten, zähharten Stählen höchster Festigkeit • Erhöht die Standzeit der Werkzeuge, wie z. B. von Drehmeißeln, Bohrern, Fräsern und Gewindebohrern • Bildet auch bei hohen Temperaturen einen Schmierfilm höchster Festigkeit, der ein Verschweißen von Werkzeug und Werkstück verhindert | Für hochlegierte, zähharte Stähle höchster Festigkeit, z. B. Kugellagerstähle, Werkzeugstähle, warmfeste austenitische und ähnliche Stähle wie Titan oder Tantal sowie für hochwarmfeste Nickel-Chrom-Legierungen. Für schwerste zerspanende Arbeiten zum Gewindeschneiden, Bohren, Fräsen, Reiben, Drehen |  | Starke Haftung, kein Abschleudern, geringer Verbrauch am Werkzeug. Weniger Reibung, Kostenminimierung durch Verschleißreduktion. Gängige Materialien bearbeitbar. |  |  | #N/A |  | #NA |  | #NA
4163918 | 860068 | Ungeziefer-Ex-Spray 600 ml, mit Langzeitwirkung | 2856 | Produkte entdecken¦Technische Sprays¦Spezialprodukte¦Ungeziefer-Ex-Spray | Ungeziefer-Ex-Spray / 600 ml | Ungeziefer-Ex-Spray | Hochwirksames Insektizid mit hervorragender Langzeitwirkung | • Ideal einsetzbar gegen schwer bekämpfbares Ungeziefer durch das wirksame Breitband-Insektizid • Langzeitwirkung bis zu 8 Wochen durch die hochwertige, UV-stabile Wirkstoffkombination • Bietet einen zusätzlichen Austreibe-Effekt, d. h. schwer bekämpfbares und verstecktes Ungeziefer wird aus dem Schlupfwinkel getrieben | • Hochwirksames Breitband-Insektizid mit Langzeitwirkung zur nachhaltigen Bekämpfung von fliegendem oder kriechendem Ungeziefer • Universal einsetzbar sowohl als Kontaktinsektizid, z. B. als Raumspray, als auch als Flächenspray zur nachhaltigen Ungezieferbekämpfung • BAuA-Reg.-Nr.: N-86369 Biozidprodukte vorsichtig verwenden. Vor Gebrauch stets Etikett und Produktinformationen lesen. | Ideal zur schnellen und nachhaltigen Bekämpfung von: • Fliegen • Mücken • Wespen • Schnaken • Ameisen • Flöhen • Silberfischchen • Spinnen • Wanzen • Kakerlaken • Ohrwürmern • Stall-Ungeziefer • Milben • Textil-Schädlingen aller Art | Bevorzugte Aufenthaltsorte und Schlupfwinkel aus ca. 70 cm bis 1 m Entfernung einsprühen. Bei der Anwendung als Raumspray genügt eine Sprühdauer von 8 bis 10 Sekunden (bis ca. 50 qm). Nach ca. 30 Minuten ausreichend lüften. | Wirksames Insektizid gegen hartnäckiges Ungeziefer, langanhaltend (bis 8 Wochen) dank UV-stabiler Wirkstoffkombination. Vertreibt schwer erreichbares Ungeziefer aus Verstecken. |  |  | #N/A |  | #NA |  | #NA
5200290 | 860070 | Power Duft-Spray Beeren-Zisch 600 ml | 8675 | Produkte entdecken¦Technische Sprays¦Spezialprodukte¦Power-Duft-Spray | Power-Duft-Spray / Beeren-Zisch / 600 ml | Power-Duft-Spray | Extra großer Booster-Sprühkopf in Trichterform | • Zur Maskierung von unerwünschten Gerüchen in kleinen und großen Räumen • Effektiv in wenigen Sekunden • Langzeit-Effekt verhindert dauerhaftes Sprühen | • Extra großer Sprühkopf mit Hochdrucksystem sorgt für kräftigen Sprühschub • 1 Zisch reicht für ca. 200 m3 • Ergiebigkeit: ca. 50 x Zisch • Wirkt sofort und riecht angenehm • Verschiedene Auswahl an Düften – in den Sorten New Car und Cranberry erhältlich | In allen Bereichen mit unangenehmen Gerüchen: Hotel- und Gastronomiebetriebe, Konferenzzimmer, Speisesäle, Sportzentren, Umkleideräume, sanitäre Anlagen, Camping, Alten- und Pflegeheime, Nahrungsmittelbetriebe und lebensmittelverarbeitende Betriebe, Viehzucht, Tierhaltung (Tierkadaveraufbewahrung), Bestattungsunternehmen, Friedhofswesen, Lagerungs-, Verbrennungs- und Kompostierungsanlagen |  |  | https://www.youtube.com/watch?v=KbRDwG4gTWs | 860067 | <p><b>Kurzbeschreibung</b></p><p>Sekundenduftspray zur Maskierung von unerwünschten Gerüchen </p><p><b>Vorteile</b></p><p>• Mit Sofort-Wirkung, frischer, angenehmer Duft direkt nach dem Aussprühen<br/>• Qualitativ hochwertiges, kraftvolles Spray zur Maskierung unerwünschter Gerüche in kleinen und großen Räumen<br/>• Extra großer Booster-Sprühkopf in Trichterform sorgt für einen kräftigen Power Shot pro Hub und eine großflächige Verteilung des Duftsprays<br/>• Einmal sprühen reicht aus, der Duft verteilt sich in Sekunden im gesamten Raum sowie im Fahrzeug <br/>• 1 POWER SHOT (1 Sek. Sprühstoß) füllt einen Doppeldecker Bus (200 m³) mit angenehmem Duft </p><p><b>Anwendungsbereiche</b></p><p>• Überall dort, wo unangenehme Gerüche entstehen <br/>• Hotel- und gastronomiebetriebe, Umkleideräume, sanitäre Anlagen, Camping, Alten- und Pflegeheime, Nahrungsmittelbe- und -verarbeitende Betriebe, Tierarztpraxen, Viehzucht, Tierhaltung (Tierkadaveraufbewahrung), Bestattungsunternehmen, Friedhofswesen, Lagerungs-, Verbrennungs- sowie Kompostierungsanlagen, Farben und Lacken sowie Lösemittelgerüchen </p><p><b>Merkmale</b></p>• Ausführung: Beere <br/>• Inhalt: 600 ml <br/> |  | #NA |  | #NA
5204828 | 860071 | RosTEC 4-Fach Rostschutz Spray 500 ml, Rapsgelb RAL 1021 | 9007 | Produkte entdecken¦Technische Sprays¦Korrosionsschutz¦RosTEC | RosTEC / Rapsgelb RAL 1021 / 500 ml | RosTEC | 4-fach Rostschutz-Spray | • Hochwertiger, aktiver Rostschutz durch LCI-Technologie • Effektive Grundierung für perfekte Haftung • Schützende Versiegelung vor äußeren Einflüssen | • Hochdeckendes Farbspray • Lösemittelhaltiges Dickschichtlack-System zum Grundieren • Schützt dauerhaft vor Korrosion • Schnelltrocknend • Stoß- und schlagfest nach Durchtrocknung • Sehr guter Verlauf • Hohe Elastizität, Deck- und Füllkraft • UV-beständig, vergilbungsfrei • Wetterbeständig, wasserfest • Temperaturbeständigkeit bis +80 °C • 500 Stunden im Salzsprühtest erfolgreich getestet | Ausgezeichnete Haftung an nahezu allen Untergründen z. B. Eisen, blanke und verzinkte Stahlbleche, Kupfer, Messing, Aluminium und auch auf Altanstrichen (z. B. Gartenzäune, Tore, Geländer, Gartenwerkzeuge etc.) Kann auch auf Holz, Stein, GFK oder Glas lackiert werden. | Untergrund vorbereiten, Dose gut schütteln, Probesprühung durchführen, in dünnen Schichten auftragen. Tipps: Umgebung schützen, nicht zu lackierende Flächen abkleben, bei kleinen Flächen Karton als Schablone verwenden. |  |  |  | #N/A |  | #NA |  | #NA
5204832 | 860072 | RosTEC 4-Fach Rostschutz Spray 500 ml, Tieforange RAL 2011 | 9007 | Produkte entdecken¦Technische Sprays¦Korrosionsschutz¦RosTEC | RosTEC / Tieforange RAL 2011 / 500 ml | RosTEC | 4-fach Rostschutz-Spray | • Hochwertiger, aktiver Rostschutz durch LCI-Technologie • Effektive Grundierung für perfekte Haftung • Schützende Versiegelung vor äußeren Einflüssen | • Hochdeckendes Farbspray • Lösemittelhaltiges Dickschichtlack-System zum Grundieren • Schützt dauerhaft vor Korrosion • Schnelltrocknend • Stoß- und schlagfest nach Durchtrocknung • Sehr guter Verlauf • Hohe Elastizität, Deck- und Füllkraft • UV-beständig, vergilbungsfrei • Wetterbeständig, wasserfest • Temperaturbeständigkeit bis +80 °C • 500 Stunden im Salzsprühtest erfolgreich getestet | Ausgezeichnete Haftung an nahezu allen Untergründen z. B. Eisen, blanke und verzinkte Stahlbleche, Kupfer, Messing, Aluminium und auch auf Altanstrichen (z. B. Gartenzäune, Tore, Geländer, Gartenwerkzeuge etc.) Kann auch auf Holz, Stein, GFK oder Glas lackiert werden. | Untergrund vorbereiten, Dose gut schütteln, Probesprühung durchführen, in dünnen Schichten auftragen. Tipps: Umgebung schützen, nicht zu lackierende Flächen abkleben, bei kleinen Flächen Karton als Schablone verwenden. |  |  |  | #N/A |  | #NA |  | #NA
5204834 | 860073 | RosTEC 4-Fach Rostschutz Spray 500 ml, Feuerrot RAL 3000 | 9007 | Produkte entdecken¦Technische Sprays¦Korrosionsschutz¦RosTEC | RosTEC / Feuerrot RAL 3000 / 500 ml | RosTEC | 4-fach Rostschutz-Spray | • Hochwertiger, aktiver Rostschutz durch LCI-Technologie • Effektive Grundierung für perfekte Haftung • Schützende Versiegelung vor äußeren Einflüssen | • Hochdeckendes Farbspray • Lösemittelhaltiges Dickschichtlack-System zum Grundieren • Schützt dauerhaft vor Korrosion • Schnelltrocknend • Stoß- und schlagfest nach Durchtrocknung • Sehr guter Verlauf • Hohe Elastizität, Deck- und Füllkraft • UV-beständig, vergilbungsfrei • Wetterbeständig, wasserfest • Temperaturbeständigkeit bis +80 °C • 500 Stunden im Salzsprühtest erfolgreich getestet | Ausgezeichnete Haftung an nahezu allen Untergründen z. B. Eisen, blanke und verzinkte Stahlbleche, Kupfer, Messing, Aluminium und auch auf Altanstrichen (z. B. Gartenzäune, Tore, Geländer, Gartenwerkzeuge etc.) Kann auch auf Holz, Stein, GFK oder Glas lackiert werden. | Untergrund vorbereiten, Dose gut schütteln, Probesprühung durchführen, in dünnen Schichten auftragen. Tipps: Umgebung schützen, nicht zu lackierende Flächen abkleben, bei kleinen Flächen Karton als Schablone verwenden. |  |  |  | #N/A |  | #NA |  | #NA
5204836 | 860074 | RosTEC 4-Fach Rostschutz Spray 500 ml, Tiefschwarz RAL 9005 | 9007 | Produkte entdecken¦Technische Sprays¦Korrosionsschutz¦RosTEC | RosTEC / Tiefschwarz RAL 9005 / 500 ml | RosTEC | 4-fach Rostschutz-Spray | • Hochwertiger, aktiver Rostschutz durch LCI-Technologie • Effektive Grundierung für perfekte Haftung • Schützende Versiegelung vor äußeren Einflüssen | • Hochdeckendes Farbspray • Lösemittelhaltiges Dickschichtlack-System zum Grundieren • Schützt dauerhaft vor Korrosion • Schnelltrocknend • Stoß- und schlagfest nach Durchtrocknung • Sehr guter Verlauf • Hohe Elastizität, Deck- und Füllkraft • UV-beständig, vergilbungsfrei • Wetterbeständig, wasserfest • Temperaturbeständigkeit bis +80 °C • 500 Stunden im Salzsprühtest erfolgreich getestet | Ausgezeichnete Haftung an nahezu allen Untergründen z. B. Eisen, blanke und verzinkte Stahlbleche, Kupfer, Messing, Aluminium und auch auf Altanstrichen (z. B. Gartenzäune, Tore, Geländer, Gartenwerkzeuge etc.) Kann auch auf Holz, Stein, GFK oder Glas lackiert werden. | Untergrund vorbereiten, Dose gut schütteln, Probesprühung durchführen, in dünnen Schichten auftragen. Tipps: Umgebung schützen, nicht zu lackierende Flächen abkleben, bei kleinen Flächen Karton als Schablone verwenden. |  |  |  | #N/A |  | #NA |  | #NA
5204840 | 860075 | RosTEC 4-Fach Rostschutz Spray 500 ml, Reinweiß RAL 9010 | 9007 | Produkte entdecken¦Technische Sprays¦Korrosionsschutz¦RosTEC | RosTEC / Reinweiß RAL 9010 / 500 ml | RosTEC | 4-fach Rostschutz-Spray | • Hochwertiger, aktiver Rostschutz durch LCI-Technologie • Effektive Grundierung für perfekte Haftung • Schützende Versiegelung vor äußeren Einflüssen | • Hochdeckendes Farbspray • Lösemittelhaltiges Dickschichtlack-System zum Grundieren • Schützt dauerhaft vor Korrosion • Schnelltrocknend • Stoß- und schlagfest nach Durchtrocknung • Sehr guter Verlauf • Hohe Elastizität, Deck- und Füllkraft • UV-beständig, vergilbungsfrei • Wetterbeständig, wasserfest • Temperaturbeständigkeit bis +80 °C • 500 Stunden im Salzsprühtest erfolgreich getestet | Ausgezeichnete Haftung an nahezu allen Untergründen z. B. Eisen, blanke und verzinkte Stahlbleche, Kupfer, Messing, Aluminium und auch auf Altanstrichen (z. B. Gartenzäune, Tore, Geländer, Gartenwerkzeuge etc.) Kann auch auf Holz, Stein, GFK oder Glas lackiert werden. | Untergrund vorbereiten, Dose gut schütteln, Probesprühung durchführen, in dünnen Schichten auftragen. Tipps: Umgebung schützen, nicht zu lackierende Flächen abkleben, bei kleinen Flächen Karton als Schablone verwenden. |  |  |  | #N/A |  | #NA |  | #NA
5219698 | 860077 | RosTEC 4-Fach Rostschutz Spray 500 ml, MB Novagrau RAL 7350 | 9007 | Produkte entdecken¦Technische Sprays¦Korrosionsschutz¦RosTEC | RosTEC / Novagrau RAL 7350 / 500 ml | RosTEC | 4-fach Rostschutz-Spray | • Hochwertiger, aktiver Rostschutz durch LCI-Technologie • Effektive Grundierung für perfekte Haftung • Schützende Versiegelung vor äußeren Einflüssen | • Hochdeckendes Farbspray • Lösemittelhaltiges Dickschichtlack-System zum Grundieren • Schützt dauerhaft vor Korrosion • Schnelltrocknend • Stoß- und schlagfest nach Durchtrocknung • Sehr guter Verlauf • Hohe Elastizität, Deck- und Füllkraft • UV-beständig, vergilbungsfrei • Wetterbeständig, wasserfest • Temperaturbeständigkeit bis +80 °C • 500 Stunden im Salzsprühtest erfolgreich getestet | Ausgezeichnete Haftung an nahezu allen Untergründen z. B. Eisen, blanke und verzinkte Stahlbleche, Kupfer, Messing, Aluminium und auch auf Altanstrichen (z. B. Gartenzäune, Tore, Geländer, Gartenwerkzeuge etc.) Kann auch auf Holz, Stein, GFK oder Glas lackiert werden. | Untergrund vorbereiten, Dose gut schütteln, Probesprühung durchführen, in dünnen Schichten auftragen. Tipps: Umgebung schützen, nicht zu lackierende Flächen abkleben, bei kleinen Flächen Karton als Schablone verwenden. |  |  |  | #N/A |  | #NA |  | #NA
5219700 | 860078 | RosTEC 4-Fach Rostschutz Spray 500 ml, Weißaluminium, Silber RAL 9006 | 9007 | Produkte entdecken¦Technische Sprays¦Korrosionsschutz¦RosTEC | RosTEC / Weißaluminium RAL 9006 / 500 ml | RosTEC | 4-fach Rostschutz-Spray | • Hochwertiger, aktiver Rostschutz durch LCI-Technologie • Effektive Grundierung für perfekte Haftung • Schützende Versiegelung vor äußeren Einflüssen | • Hochdeckendes Farbspray • Lösemittelhaltiges Dickschichtlack-System zum Grundieren • Schützt dauerhaft vor Korrosion • Schnelltrocknend • Stoß- und schlagfest nach Durchtrocknung • Sehr guter Verlauf • Hohe Elastizität, Deck- und Füllkraft • UV-beständig, vergilbungsfrei • Wetterbeständig, wasserfest • Temperaturbeständigkeit bis +80 °C • 500 Stunden im Salzsprühtest erfolgreich getestet | Ausgezeichnete Haftung an nahezu allen Untergründen z. B. Eisen, blanke und verzinkte Stahlbleche, Kupfer, Messing, Aluminium und auch auf Altanstrichen (z. B. Gartenzäune, Tore, Geländer, Gartenwerkzeuge etc.) Kann auch auf Holz, Stein, GFK oder Glas lackiert werden. | Untergrund vorbereiten, Dose gut schütteln, Probesprühung durchführen, in dünnen Schichten auftragen. Tipps: Umgebung schützen, nicht zu lackierende Flächen abkleben, bei kleinen Flächen Karton als Schablone verwenden. |  |  |  | #N/A |  | #NA |  | #NA
5219702 | 860079 | RosTEC 4-Fach Rostschutz Spray 500 ml, Lichtgrau RAL 7035 | 9007 | Produkte entdecken¦Technische Sprays¦Korrosionsschutz¦RosTEC | RosTEC / Lichtgrau RAL 7035 / 500 ml | RosTEC | 4-fach Rostschutz-Spray | • Hochwertiger, aktiver Rostschutz durch LCI-Technologie • Effektive Grundierung für perfekte Haftung • Schützende Versiegelung vor äußeren Einflüssen | • Hochdeckendes Farbspray • Lösemittelhaltiges Dickschichtlack-System zum Grundieren • Schützt dauerhaft vor Korrosion • Schnelltrocknend • Stoß- und schlagfest nach Durchtrocknung • Sehr guter Verlauf • Hohe Elastizität, Deck- und Füllkraft • UV-beständig, vergilbungsfrei • Wetterbeständig, wasserfest • Temperaturbeständigkeit bis +80 °C • 500 Stunden im Salzsprühtest erfolgreich getestet | Ausgezeichnete Haftung an nahezu allen Untergründen z. B. Eisen, blanke und verzinkte Stahlbleche, Kupfer, Messing, Aluminium und auch auf Altanstrichen (z. B. Gartenzäune, Tore, Geländer, Gartenwerkzeuge etc.) Kann auch auf Holz, Stein, GFK oder Glas lackiert werden. | Untergrund vorbereiten, Dose gut schütteln, Probesprühung durchführen, in dünnen Schichten auftragen. Tipps: Umgebung schützen, nicht zu lackierende Flächen abkleben, bei kleinen Flächen Karton als Schablone verwenden. |  |  |  | #N/A |  | #NA |  | #NA
5219704 | 860080 | RosTEC 4-Fach Rostschutz Spray 500 ml, Enzianblau RAL 5010 | 9007 | Produkte entdecken¦Technische Sprays¦Korrosionsschutz¦RosTEC | RosTEC / Enzianblau RAL 5010 / 500 ml | RosTEC | 4-fach Rostschutz-Spray | • Hochwertiger, aktiver Rostschutz durch LCI-Technologie • Effektive Grundierung für perfekte Haftung • Schützende Versiegelung vor äußeren Einflüssen | • Hochdeckendes Farbspray • Lösemittelhaltiges Dickschichtlack-System zum Grundieren • Schützt dauerhaft vor Korrosion • Schnelltrocknend • Stoß- und schlagfest nach Durchtrocknung • Sehr guter Verlauf • Hohe Elastizität, Deck- und Füllkraft • UV-beständig, vergilbungsfrei • Wetterbeständig, wasserfest • Temperaturbeständigkeit bis +80 °C • 500 Stunden im Salzsprühtest erfolgreich getestet | Ausgezeichnete Haftung an nahezu allen Untergründen z. B. Eisen, blanke und verzinkte Stahlbleche, Kupfer, Messing, Aluminium und auch auf Altanstrichen (z. B. Gartenzäune, Tore, Geländer, Gartenwerkzeuge etc.) Kann auch auf Holz, Stein, GFK oder Glas lackiert werden. | Untergrund vorbereiten, Dose gut schütteln, Probesprühung durchführen, in dünnen Schichten auftragen. Tipps: Umgebung schützen, nicht zu lackierende Flächen abkleben, bei kleinen Flächen Karton als Schablone verwenden. |  |  |  | #N/A |  | #NA |  | #NA
5280884 | 860081 | RosTEC 4-Fach Rostschutz Spray 500 ml, Anthrazitgrau RAL 7016 | 9007 | Produkte entdecken¦Technische Sprays¦Korrosionsschutz¦RosTEC | RosTEC / Anthrazitgrau RAL 7016 / 500 ml | RosTEC | 4-fach Rostschutz-Spray | • Hochwertiger, aktiver Rostschutz durch LCI-Technologie • Effektive Grundierung für perfekte Haftung • Schützende Versiegelung vor äußeren Einflüssen | • Hochdeckendes Farbspray • Lösemittelhaltiges Dickschichtlack-System zum Grundieren • Schützt dauerhaft vor Korrosion • Schnelltrocknend • Stoß- und schlagfest nach Durchtrocknung • Sehr guter Verlauf • Hohe Elastizität, Deck- und Füllkraft • UV-beständig, vergilbungsfrei • Wetterbeständig, wasserfest • Temperaturbeständigkeit bis +80 °C • 500 Stunden im Salzsprühtest erfolgreich getestet | Ausgezeichnete Haftung an nahezu allen Untergründen z. B. Eisen, blanke und verzinkte Stahlbleche, Kupfer, Messing, Aluminium und auch auf Altanstrichen (z. B. Gartenzäune, Tore, Geländer, Gartenwerkzeuge etc.) Kann auch auf Holz, Stein, GFK oder Glas lackiert werden. | Untergrund vorbereiten, Dose gut schütteln, Probesprühung durchführen, in dünnen Schichten auftragen. Tipps: Umgebung schützen, nicht zu lackierende Flächen abkleben, bei kleinen Flächen Karton als Schablone verwenden. |  |  |  | #N/A |  | #NA |  | #NA
5282638 | 860082 | RosTEC 4-Fach Rostschutz Spray 500 ml, Moosgrün RAL 6005 | 9007 | Produkte entdecken¦Technische Sprays¦Korrosionsschutz¦RosTEC | RosTEC / Moosgrün RAL 6005 / 500 ml | RosTEC | 4-fach Rostschutz-Spray | • Hochwertiger, aktiver Rostschutz durch LCI-Technologie • Effektive Grundierung für perfekte Haftung • Schützende Versiegelung vor äußeren Einflüssen | • Hochdeckendes Farbspray • Lösemittelhaltiges Dickschichtlack-System zum Grundieren • Schützt dauerhaft vor Korrosion • Schnelltrocknend • Stoß- und schlagfest nach Durchtrocknung • Sehr guter Verlauf • Hohe Elastizität, Deck- und Füllkraft • UV-beständig, vergilbungsfrei • Wetterbeständig, wasserfest • Temperaturbeständigkeit bis +80 °C • 500 Stunden im Salzsprühtest erfolgreich getestet | Ausgezeichnete Haftung an nahezu allen Untergründen z. B. Eisen, blanke und verzinkte Stahlbleche, Kupfer, Messing, Aluminium und auch auf Altanstrichen (z. B. Gartenzäune, Tore, Geländer, Gartenwerkzeuge etc.) Kann auch auf Holz, Stein, GFK oder Glas lackiert werden. | Untergrund vorbereiten, Dose gut schütteln, Probesprühung durchführen, in dünnen Schichten auftragen. Tipps: Umgebung schützen, nicht zu lackierende Flächen abkleben, bei kleinen Flächen Karton als Schablone verwenden. |  |  |  | #N/A |  | #NA |  | #NA
5290240 | 860083 | RosTEC 4-Fach Rostschutz Spray 500 ml, Karminrot RAL 3002 | 9007 | Produkte entdecken¦Technische Sprays¦Korrosionsschutz¦RosTEC | RosTEC / Karminrot RAL 3002 / 500 ml | RosTEC | 4-fach Rostschutz-Spray | • Hochwertiger, aktiver Rostschutz durch LCI-Technologie • Effektive Grundierung für perfekte Haftung • Schützende Versiegelung vor äußeren Einflüssen | • Hochdeckendes Farbspray • Lösemittelhaltiges Dickschichtlack-System zum Grundieren • Schützt dauerhaft vor Korrosion • Schnelltrocknend • Stoß- und schlagfest nach Durchtrocknung • Sehr guter Verlauf • Hohe Elastizität, Deck- und Füllkraft • UV-beständig, vergilbungsfrei • Wetterbeständig, wasserfest • Temperaturbeständigkeit bis +80 °C • 500 Stunden im Salzsprühtest erfolgreich getestet | Ausgezeichnete Haftung an nahezu allen Untergründen z. B. Eisen, blanke und verzinkte Stahlbleche, Kupfer, Messing, Aluminium und auch auf Altanstrichen (z. B. Gartenzäune, Tore, Geländer, Gartenwerkzeuge etc.) Kann auch auf Holz, Stein, GFK oder Glas lackiert werden. | Untergrund vorbereiten, Dose gut schütteln, Probesprühung durchführen, in dünnen Schichten auftragen. Tipps: Umgebung schützen, nicht zu lackierende Flächen abkleben, bei kleinen Flächen Karton als Schablone verwenden. |  |  |  | #N/A |  | #NA |  | #NA
5329161 | 860084 | RosTEC 4-Fach Rostschutz Spray 500 ml, RAL 9005 Tiefschwarz Matt | 9007 | Produkte entdecken¦Technische Sprays¦Korrosionsschutz¦RosTEC | RosTEC / Matt tiefschwarz RAL 9005 / 500 ml | RosTEC | 4-fach Rostschutz-Spray | • Hochwertiger, aktiver Rostschutz durch LCI-Technologie • Effektive Grundierung für perfekte Haftung • Schützende Versiegelung vor äußeren Einflüssen | • Hochdeckendes Farbspray • Lösemittelhaltiges Dickschichtlack-System zum Grundieren • Schützt dauerhaft vor Korrosion • Schnelltrocknend • Stoß- und schlagfest nach Durchtrocknung • Sehr guter Verlauf • Hohe Elastizität, Deck- und Füllkraft • UV-beständig, vergilbungsfrei • Wetterbeständig, wasserfest • Temperaturbeständigkeit bis +80 °C • 500 Stunden im Salzsprühtest erfolgreich getestet | Ausgezeichnete Haftung an nahezu allen Untergründen z. B. Eisen, blanke und verzinkte Stahlbleche, Kupfer, Messing, Aluminium und auch auf Altanstrichen (z. B. Gartenzäune, Tore, Geländer, Gartenwerkzeuge etc.) Kann auch auf Holz, Stein, GFK oder Glas lackiert werden. | Untergrund vorbereiten, Dose gut schütteln, Probesprühung durchführen, in dünnen Schichten auftragen. Tipps: Umgebung schützen, nicht zu lackierende Flächen abkleben, bei kleinen Flächen Karton als Schablone verwenden. |  |  |  | #N/A |  | #NA |  | #NA
5329163 | 860085 | RosTEC 4-Fach Rostschutz Spray 500 ml, RAL 6024 Verkehrsgrün | 9007 | Produkte entdecken¦Technische Sprays¦Korrosionsschutz¦RosTEC | RosTEC / Verkehrsgrün RAL 6024 / 500 ml | RosTEC | 4-fach Rostschutz-Spray | • Hochwertiger, aktiver Rostschutz durch LCI-Technologie • Effektive Grundierung für perfekte Haftung • Schützende Versiegelung vor äußeren Einflüssen | • Hochdeckendes Farbspray • Lösemittelhaltiges Dickschichtlack-System zum Grundieren • Schützt dauerhaft vor Korrosion • Schnelltrocknend • Stoß- und schlagfest nach Durchtrocknung • Sehr guter Verlauf • Hohe Elastizität, Deck- und Füllkraft • UV-beständig, vergilbungsfrei • Wetterbeständig, wasserfest • Temperaturbeständigkeit bis +80 °C • 500 Stunden im Salzsprühtest erfolgreich getestet | Ausgezeichnete Haftung an nahezu allen Untergründen z. B. Eisen, blanke und verzinkte Stahlbleche, Kupfer, Messing, Aluminium und auch auf Altanstrichen (z. B. Gartenzäune, Tore, Geländer, Gartenwerkzeuge etc.) Kann auch auf Holz, Stein, GFK oder Glas lackiert werden. | Untergrund vorbereiten, Dose gut schütteln, Probesprühung durchführen, in dünnen Schichten auftragen. Tipps: Umgebung schützen, nicht zu lackierende Flächen abkleben, bei kleinen Flächen Karton als Schablone verwenden. |  |  |  | #N/A |  | #NA |  | #NA
5332959 | 860086 | RosTEC 4-Fach Rostschutz Spray 500 ml, RAL 6003 Olivgrün | 9007 | Produkte entdecken¦Technische Sprays¦Korrosionsschutz¦RosTEC | RosTEC / Olivgrün RAL 6003 / 500 ml | RosTEC | 4-fach Rostschutz-Spray | • Hochwertiger, aktiver Rostschutz durch LCI-Technologie • Effektive Grundierung für perfekte Haftung • Schützende Versiegelung vor äußeren Einflüssen | • Hochdeckendes Farbspray • Lösemittelhaltiges Dickschichtlack-System zum Grundieren • Schützt dauerhaft vor Korrosion • Schnelltrocknend • Stoß- und schlagfest nach Durchtrocknung • Sehr guter Verlauf • Hohe Elastizität, Deck- und Füllkraft • UV-beständig, vergilbungsfrei • Wetterbeständig, wasserfest • Temperaturbeständigkeit bis +80 °C • 500 Stunden im Salzsprühtest erfolgreich getestet | Ausgezeichnete Haftung an nahezu allen Untergründen z. B. Eisen, blanke und verzinkte Stahlbleche, Kupfer, Messing, Aluminium und auch auf Altanstrichen (z. B. Gartenzäune, Tore, Geländer, Gartenwerkzeuge etc.) Kann auch auf Holz, Stein, GFK oder Glas lackiert werden. | Untergrund vorbereiten, Dose gut schütteln, Probesprühung durchführen, in dünnen Schichten auftragen. Tipps: Umgebung schützen, nicht zu lackierende Flächen abkleben, bei kleinen Flächen Karton als Schablone verwenden. |  |  |  | #N/A |  | #NA |  | #NA
5378257 | 860087 | RosTEC 4-Fach Rostschutz Spray 500 ml, RAL 1003 Signalgelb | 9007 | Produkte entdecken¦Technische Sprays¦Korrosionsschutz¦RosTEC | RosTEC / Signalgelb RAL 1003 / 500 ml | RosTEC | 4-fach Rostschutz-Spray | • Hochwertiger, aktiver Rostschutz durch LCI-Technologie • Effektive Grundierung für perfekte Haftung • Schützende Versiegelung vor äußeren Einflüssen | • Hochdeckendes Farbspray • Lösemittelhaltiges Dickschichtlack-System zum Grundieren • Schützt dauerhaft vor Korrosion • Schnelltrocknend • Stoß- und schlagfest nach Durchtrocknung • Sehr guter Verlauf • Hohe Elastizität, Deck- und Füllkraft • UV-beständig, vergilbungsfrei • Wetterbeständig, wasserfest • Temperaturbeständigkeit bis +80 °C • 500 Stunden im Salzsprühtest erfolgreich getestet | Ausgezeichnete Haftung an nahezu allen Untergründen z. B. Eisen, blanke und verzinkte Stahlbleche, Kupfer, Messing, Aluminium und auch auf Altanstrichen (z. B. Gartenzäune, Tore, Geländer, Gartenwerkzeuge etc.) Kann auch auf Holz, Stein, GFK oder Glas lackiert werden. | Untergrund vorbereiten, Dose gut schütteln, Probesprühung durchführen, in dünnen Schichten auftragen. Tipps: Umgebung schützen, nicht zu lackierende Flächen abkleben, bei kleinen Flächen Karton als Schablone verwenden. |  |  |  | #N/A |  | #NA |  | #NA
4359079 | 8600471001 | Farbspray RAL 1001 beige 400 ml glänzend | 3197 | Produkte entdecken¦Technische Sprays¦Farb-Sprays¦RAL-Farbspray glänzend | RAL-Farbspray glänzend / RAL 1001 (beige) / 400 ml | RAL-Farbspray glänzend | Für Außen- und Innenbereiche geeignet | • Umweltfreundlich • Hochergiebig, da 400 ml für 1,0 – 1,5 m2 reichen • Optimales Deckvermögen, auch auf verschiedenfarbigen Untergründen | • Hochwertige, acrylbasierende Nitro-Kombi-Qualität • Sehr schnelltrocknend • Für Außen- und Innenbereiche geeignet • Lichtecht und wetterbeständig • Dauerhaft farbton- und glanzbeständig • Kratz-, stoß- und schlagfest • Polierfähige Lackoberfläche | Holz, Papier, Metall, Glas, Hartkunststoffe, viele Textilien, Putz, Beton, Naturstein | Bei der Lackierung von kleinen Flächen empfiehlt es sich, einen Karton als Schablone einzusetzen, in den ein Loch, etwas größer als die zu lackierende Stelle, geschnitten ist. Der Karton wird etwa 1 – 2 cm über die Stelle gehalten. Bei dieser Methode wird ein wesentlicher Teil des Sprühnebels abgefangen. Es empfiehlt sich, nicht zu lackierende Teile abzukleben, um das Umfeld vor Sprühnebel zu schützen. |  |  |  | #N/A |  | #NA |  | #NA
4359081 | 8600471002 | Farbspray RAL 1002 sandgelb 400 ml glänzend | 3197 | Produkte entdecken¦Technische Sprays¦Farb-Sprays¦RAL-Farbspray glänzend | RAL-Farbspray glänzend / RAL 1002 (sandgelb) / 400 ml | RAL-Farbspray glänzend | Für Außen- und Innenbereiche geeignet | • Umweltfreundlich • Hochergiebig, da 400 ml für 1,0 – 1,5 m2 reichen • Optimales Deckvermögen, auch auf verschiedenfarbigen Untergründen | • Hochwertige, acrylbasierende Nitro-Kombi-Qualität • Sehr schnelltrocknend • Für Außen- und Innenbereiche geeignet • Lichtecht und wetterbeständig • Dauerhaft farbton- und glanzbeständig • Kratz-, stoß- und schlagfest • Polierfähige Lackoberfläche | Holz, Papier, Metall, Glas, Hartkunststoffe, viele Textilien, Putz, Beton, Naturstein | Bei der Lackierung von kleinen Flächen empfiehlt es sich, einen Karton als Schablone einzusetzen, in den ein Loch, etwas größer als die zu lackierende Stelle, geschnitten ist. Der Karton wird etwa 1 – 2 cm über die Stelle gehalten. Bei dieser Methode wird ein wesentlicher Teil des Sprühnebels abgefangen. Es empfiehlt sich, nicht zu lackierende Teile abzukleben, um das Umfeld vor Sprühnebel zu schützen. |  |  |  | #N/A |  | #NA |  | #NA
4359085 | 8600471004 | Farbspray RAL 1004 goldgelb 400 ml glänzend | 3197 | Produkte entdecken¦Technische Sprays¦Farb-Sprays¦RAL-Farbspray glänzend | RAL-Farbspray glänzend / RAL 1004 (goldgelb) / 400 ml | RAL-Farbspray glänzend | Für Außen- und Innenbereiche geeignet | • Umweltfreundlich • Hochergiebig, da 400 ml für 1,0 – 1,5 m2 reichen • Optimales Deckvermögen, auch auf verschiedenfarbigen Untergründen | • Hochwertige, acrylbasierende Nitro-Kombi-Qualität • Sehr schnelltrocknend • Für Außen- und Innenbereiche geeignet • Lichtecht und wetterbeständig • Dauerhaft farbton- und glanzbeständig • Kratz-, stoß- und schlagfest • Polierfähige Lackoberfläche | Holz, Papier, Metall, Glas, Hartkunststoffe, viele Textilien, Putz, Beton, Naturstein | Bei der Lackierung von kleinen Flächen empfiehlt es sich, einen Karton als Schablone einzusetzen, in den ein Loch, etwas größer als die zu lackierende Stelle, geschnitten ist. Der Karton wird etwa 1 – 2 cm über die Stelle gehalten. Bei dieser Methode wird ein wesentlicher Teil des Sprühnebels abgefangen. Es empfiehlt sich, nicht zu lackierende Teile abzukleben, um das Umfeld vor Sprühnebel zu schützen. |  |  |  | #N/A |  | #NA |  | #NA
4359087 | 8600471006 | Farbspray RAL 1006 maisgelb 400 ml glänzend | 3197 | Produkte entdecken¦Technische Sprays¦Farb-Sprays¦RAL-Farbspray glänzend | RAL-Farbspray glänzend / RAL 1006 (maisgelb) / 400 ml | RAL-Farbspray glänzend | Für Außen- und Innenbereiche geeignet | • Umweltfreundlich • Hochergiebig, da 400 ml für 1,0 – 1,5 m2 reichen • Optimales Deckvermögen, auch auf verschiedenfarbigen Untergründen | • Hochwertige, acrylbasierende Nitro-Kombi-Qualität • Sehr schnelltrocknend • Für Außen- und Innenbereiche geeignet • Lichtecht und wetterbeständig • Dauerhaft farbton- und glanzbeständig • Kratz-, stoß- und schlagfest • Polierfähige Lackoberfläche | Holz, Papier, Metall, Glas, Hartkunststoffe, viele Textilien, Putz, Beton, Naturstein | Bei der Lackierung von kleinen Flächen empfiehlt es sich, einen Karton als Schablone einzusetzen, in den ein Loch, etwas größer als die zu lackierende Stelle, geschnitten ist. Der Karton wird etwa 1 – 2 cm über die Stelle gehalten. Bei dieser Methode wird ein wesentlicher Teil des Sprühnebels abgefangen. Es empfiehlt sich, nicht zu lackierende Teile abzukleben, um das Umfeld vor Sprühnebel zu schützen. |  |  |  | #N/A |  | #NA |  | #NA
4359089 | 8600471007 | Farbspray RAL 1007 narzissengelb 400 ml glänzend | 3197 | Produkte entdecken¦Technische Sprays¦Farb-Sprays¦RAL-Farbspray glänzend | RAL-Farbspray glänzend / RAL 1007 (narzissengelb) / 400 ml | RAL-Farbspray glänzend | Für Außen- und Innenbereiche geeignet | • Umweltfreundlich • Hochergiebig, da 400 ml für 1,0 – 1,5 m2 reichen • Optimales Deckvermögen, auch auf verschiedenfarbigen Untergründen | • Hochwertige, acrylbasierende Nitro-Kombi-Qualität • Sehr schnelltrocknend • Für Außen- und Innenbereiche geeignet • Lichtecht und wetterbeständig • Dauerhaft farbton- und glanzbeständig • Kratz-, stoß- und schlagfest • Polierfähige Lackoberfläche | Holz, Papier, Metall, Glas, Hartkunststoffe, viele Textilien, Putz, Beton, Naturstein | Bei der Lackierung von kleinen Flächen empfiehlt es sich, einen Karton als Schablone einzusetzen, in den ein Loch, etwas größer als die zu lackierende Stelle, geschnitten ist. Der Karton wird etwa 1 – 2 cm über die Stelle gehalten. Bei dieser Methode wird ein wesentlicher Teil des Sprühnebels abgefangen. Es empfiehlt sich, nicht zu lackierende Teile abzukleben, um das Umfeld vor Sprühnebel zu schützen. |  |  |  | #N/A |  | #NA |  | #NA
4359091 | 8600471011 | Farbspray RAL 1011 braunbeige 400 ml glänzend | 3197 | Produkte entdecken¦Technische Sprays¦Farb-Sprays¦RAL-Farbspray glänzend | RAL-Farbspray glänzend / RAL 1011 (braunbeige) / 400 ml | RAL-Farbspray glänzend | Für Außen- und Innenbereiche geeignet | • Umweltfreundlich • Hochergiebig, da 400 ml für 1,0 – 1,5 m2 reichen • Optimales Deckvermögen, auch auf verschiedenfarbigen Untergründen | • Hochwertige, acrylbasierende Nitro-Kombi-Qualität • Sehr schnelltrocknend • Für Außen- und Innenbereiche geeignet • Lichtecht und wetterbeständig • Dauerhaft farbton- und glanzbeständig • Kratz-, stoß- und schlagfest • Polierfähige Lackoberfläche | Holz, Papier, Metall, Glas, Hartkunststoffe, viele Textilien, Putz, Beton, Naturstein | Bei der Lackierung von kleinen Flächen empfiehlt es sich, einen Karton als Schablone einzusetzen, in den ein Loch, etwas größer als die zu lackierende Stelle, geschnitten ist. Der Karton wird etwa 1 – 2 cm über die Stelle gehalten. Bei dieser Methode wird ein wesentlicher Teil des Sprühnebels abgefangen. Es empfiehlt sich, nicht zu lackierende Teile abzukleben, um das Umfeld vor Sprühnebel zu schützen. |  |  |  | #N/A |  | #NA |  | #NA
4359093 | 8600471013 | Farbspray RAL 1013 perlweiß 400 ml glänzend | 3197 | Produkte entdecken¦Technische Sprays¦Farb-Sprays¦RAL-Farbspray glänzend | RAL-Farbspray glänzend / RAL 1013 (perlweiß) / 400 ml | RAL-Farbspray glänzend | Für Außen- und Innenbereiche geeignet | • Umweltfreundlich • Hochergiebig, da 400 ml für 1,0 – 1,5 m2 reichen • Optimales Deckvermögen, auch auf verschiedenfarbigen Untergründen | • Hochwertige, acrylbasierende Nitro-Kombi-Qualität • Sehr schnelltrocknend • Für Außen- und Innenbereiche geeignet • Lichtecht und wetterbeständig • Dauerhaft farbton- und glanzbeständig • Kratz-, stoß- und schlagfest • Polierfähige Lackoberfläche | Holz, Papier, Metall, Glas, Hartkunststoffe, viele Textilien, Putz, Beton, Naturstein | Bei der Lackierung von kleinen Flächen empfiehlt es sich, einen Karton als Schablone einzusetzen, in den ein Loch, etwas größer als die zu lackierende Stelle, geschnitten ist. Der Karton wird etwa 1 – 2 cm über die Stelle gehalten. Bei dieser Methode wird ein wesentlicher Teil des Sprühnebels abgefangen. Es empfiehlt sich, nicht zu lackierende Teile abzukleben, um das Umfeld vor Sprühnebel zu schützen. |  |  |  | #N/A |  | #NA |  | #NA
4359095 | 8600471014 | Farbspray RAL 1014 elfenbein 400 ml glänzend | 3197 | Produkte entdecken¦Technische Sprays¦Farb-Sprays¦RAL-Farbspray glänzend | RAL-Farbspray glänzend / RAL 1014 (elfenbein) / 400 ml | RAL-Farbspray glänzend | Für Außen- und Innenbereiche geeignet | • Umweltfreundlich • Hochergiebig, da 400 ml für 1,0 – 1,5 m2 reichen • Optimales Deckvermögen, auch auf verschiedenfarbigen Untergründen | • Hochwertige, acrylbasierende Nitro-Kombi-Qualität • Sehr schnelltrocknend • Für Außen- und Innenbereiche geeignet • Lichtecht und wetterbeständig • Dauerhaft farbton- und glanzbeständig • Kratz-, stoß- und schlagfest • Polierfähige Lackoberfläche | Holz, Papier, Metall, Glas, Hartkunststoffe, viele Textilien, Putz, Beton, Naturstein | Bei der Lackierung von kleinen Flächen empfiehlt es sich, einen Karton als Schablone einzusetzen, in den ein Loch, etwas größer als die zu lackierende Stelle, geschnitten ist. Der Karton wird etwa 1 – 2 cm über die Stelle gehalten. Bei dieser Methode wird ein wesentlicher Teil des Sprühnebels abgefangen. Es empfiehlt sich, nicht zu lackierende Teile abzukleben, um das Umfeld vor Sprühnebel zu schützen. |  |  |  | #N/A |  | #NA |  | #NA
4359097 | 8600471015 | Farbspray RAL 1015 hellelfenbein 400 ml glänzend | 3197 | Produkte entdecken¦Technische Sprays¦Farb-Sprays¦RAL-Farbspray glänzend | RAL-Farbspray glänzend / RAL 1015 (hell-elfenbein) / 400 ml | RAL-Farbspray glänzend | Für Außen- und Innenbereiche geeignet | • Umweltfreundlich • Hochergiebig, da 400 ml für 1,0 – 1,5 m2 reichen • Optimales Deckvermögen, auch auf verschiedenfarbigen Untergründen | • Hochwertige, acrylbasierende Nitro-Kombi-Qualität • Sehr schnelltrocknend • Für Außen- und Innenbereiche geeignet • Lichtecht und wetterbeständig • Dauerhaft farbton- und glanzbeständig • Kratz-, stoß- und schlagfest • Polierfähige Lackoberfläche | Holz, Papier, Metall, Glas, Hartkunststoffe, viele Textilien, Putz, Beton, Naturstein | Bei der Lackierung von kleinen Flächen empfiehlt es sich, einen Karton als Schablone einzusetzen, in den ein Loch, etwas größer als die zu lackierende Stelle, geschnitten ist. Der Karton wird etwa 1 – 2 cm über die Stelle gehalten. Bei dieser Methode wird ein wesentlicher Teil des Sprühnebels abgefangen. Es empfiehlt sich, nicht zu lackierende Teile abzukleben, um das Umfeld vor Sprühnebel zu schützen. |  |  |  | #N/A |  | #NA |  | #NA
4359099 | 8600471017 | Farbspray RAL 1017 safrangelb 400 ml glänzend | 3197 | Produkte entdecken¦Technische Sprays¦Farb-Sprays¦RAL-Farbspray glänzend | RAL-Farbspray glänzend / RAL 1017 (safrangelb) / 400 ml | RAL-Farbspray glänzend | Für Außen- und Innenbereiche geeignet | • Umweltfreundlich • Hochergiebig, da 400 ml für 1,0 – 1,5 m2 reichen • Optimales Deckvermögen, auch auf verschiedenfarbigen Untergründen | • Hochwertige, acrylbasierende Nitro-Kombi-Qualität • Sehr schnelltrocknend • Für Außen- und Innenbereiche geeignet • Lichtecht und wetterbeständig • Dauerhaft farbton- und glanzbeständig • Kratz-, stoß- und schlagfest • Polierfähige Lackoberfläche | Holz, Papier, Metall, Glas, Hartkunststoffe, viele Textilien, Putz, Beton, Naturstein | Bei der Lackierung von kleinen Flächen empfiehlt es sich, einen Karton als Schablone einzusetzen, in den ein Loch, etwas größer als die zu lackierende Stelle, geschnitten ist. Der Karton wird etwa 1 – 2 cm über die Stelle gehalten. Bei dieser Methode wird ein wesentlicher Teil des Sprühnebels abgefangen. Es empfiehlt sich, nicht zu lackierende Teile abzukleben, um das Umfeld vor Sprühnebel zu schützen. |  |  |  | #N/A |  | #NA |  | #NA
4359101 | 8600471018 | Farbspray RAL 1018 zinkgelb 400 ml glänzend | 3197 | Produkte entdecken¦Technische Sprays¦Farb-Sprays¦RAL-Farbspray glänzend | RAL-Farbspray glänzend / RAL 1018 (zinkgelb) / 400 ml | RAL-Farbspray glänzend | Für Außen- und Innenbereiche geeignet | • Umweltfreundlich • Hochergiebig, da 400 ml für 1,0 – 1,5 m2 reichen • Optimales Deckvermögen, auch auf verschiedenfarbigen Untergründen | • Hochwertige, acrylbasierende Nitro-Kombi-Qualität • Sehr schnelltrocknend • Für Außen- und Innenbereiche geeignet • Lichtecht und wetterbeständig • Dauerhaft farbton- und glanzbeständig • Kratz-, stoß- und schlagfest • Polierfähige Lackoberfläche | Holz, Papier, Metall, Glas, Hartkunststoffe, viele Textilien, Putz, Beton, Naturstein | Bei der Lackierung von kleinen Flächen empfiehlt es sich, einen Karton als Schablone einzusetzen, in den ein Loch, etwas größer als die zu lackierende Stelle, geschnitten ist. Der Karton wird etwa 1 – 2 cm über die Stelle gehalten. Bei dieser Methode wird ein wesentlicher Teil des Sprühnebels abgefangen. Es empfiehlt sich, nicht zu lackierende Teile abzukleben, um das Umfeld vor Sprühnebel zu schützen. |  |  |  | #N/A |  | #NA |  | #NA
4359103 | 8600471019 | Farbspray RAL 1019 graubeige 400 ml glänzend | 3197 | Produkte entdecken¦Technische Sprays¦Farb-Sprays¦RAL-Farbspray glänzend | RAL-Farbspray glänzend / RAL 1019 (graubeige) / 400 ml | RAL-Farbspray glänzend | Für Außen- und Innenbereiche geeignet | • Umweltfreundlich • Hochergiebig, da 400 ml für 1,0 – 1,5 m2 reichen • Optimales Deckvermögen, auch auf verschiedenfarbigen Untergründen | • Hochwertige, acrylbasierende Nitro-Kombi-Qualität • Sehr schnelltrocknend • Für Außen- und Innenbereiche geeignet • Lichtecht und wetterbeständig • Dauerhaft farbton- und glanzbeständig • Kratz-, stoß- und schlagfest • Polierfähige Lackoberfläche | Holz, Papier, Metall, Glas, Hartkunststoffe, viele Textilien, Putz, Beton, Naturstein | Bei der Lackierung von kleinen Flächen empfiehlt es sich, einen Karton als Schablone einzusetzen, in den ein Loch, etwas größer als die zu lackierende Stelle, geschnitten ist. Der Karton wird etwa 1 – 2 cm über die Stelle gehalten. Bei dieser Methode wird ein wesentlicher Teil des Sprühnebels abgefangen. Es empfiehlt sich, nicht zu lackierende Teile abzukleben, um das Umfeld vor Sprühnebel zu schützen. |  |  |  | #N/A |  | #NA |  | #NA
4359105 | 8600471021 | Farbspray RAL 1021 rapsgelb 400 ml glänzend | 3197 | Produkte entdecken¦Technische Sprays¦Farb-Sprays¦RAL-Farbspray glänzend | RAL-Farbspray glänzend / RAL 1021 (rapsgelb) / 400 ml | RAL-Farbspray glänzend | Für Außen- und Innenbereiche geeignet | • Umweltfreundlich • Hochergiebig, da 400 ml für 1,0 – 1,5 m2 reichen • Optimales Deckvermögen, auch auf verschiedenfarbigen Untergründen | • Hochwertige, acrylbasierende Nitro-Kombi-Qualität • Sehr schnelltrocknend • Für Außen- und Innenbereiche geeignet • Lichtecht und wetterbeständig • Dauerhaft farbton- und glanzbeständig • Kratz-, stoß- und schlagfest • Polierfähige Lackoberfläche | Holz, Papier, Metall, Glas, Hartkunststoffe, viele Textilien, Putz, Beton, Naturstein | Bei der Lackierung von kleinen Flächen empfiehlt es sich, einen Karton als Schablone einzusetzen, in den ein Loch, etwas größer als die zu lackierende Stelle, geschnitten ist. Der Karton wird etwa 1 – 2 cm über die Stelle gehalten. Bei dieser Methode wird ein wesentlicher Teil des Sprühnebels abgefangen. Es empfiehlt sich, nicht zu lackierende Teile abzukleben, um das Umfeld vor Sprühnebel zu schützen. |  |  |  | #N/A |  | #NA |  | #NA
4359107 | 8600471023 | Farbspray RAL 1023 verkehrsgelb 400 ml glänzend | 3197 | Produkte entdecken¦Technische Sprays¦Farb-Sprays¦RAL-Farbspray glänzend | RAL-Farbspray glänzend / RAL 1023 (verkehrsgelb) / 400 ml | RAL-Farbspray glänzend | Für Außen- und Innenbereiche geeignet | • Umweltfreundlich • Hochergiebig, da 400 ml für 1,0 – 1,5 m2 reichen • Optimales Deckvermögen, auch auf verschiedenfarbigen Untergründen | • Hochwertige, acrylbasierende Nitro-Kombi-Qualität • Sehr schnelltrocknend • Für Außen- und Innenbereiche geeignet • Lichtecht und wetterbeständig • Dauerhaft farbton- und glanzbeständig • Kratz-, stoß- und schlagfest • Polierfähige Lackoberfläche | Holz, Papier, Metall, Glas, Hartkunststoffe, viele Textilien, Putz, Beton, Naturstein | Bei der Lackierung von kleinen Flächen empfiehlt es sich, einen Karton als Schablone einzusetzen, in den ein Loch, etwas größer als die zu lackierende Stelle, geschnitten ist. Der Karton wird etwa 1 – 2 cm über die Stelle gehalten. Bei dieser Methode wird ein wesentlicher Teil des Sprühnebels abgefangen. Es empfiehlt sich, nicht zu lackierende Teile abzukleben, um das Umfeld vor Sprühnebel zu schützen. |  |  |  | #N/A |  | #NA |  | #NA
4359109 | 8600471028 | Farbspray RAL 1028 melonengelb 400 ml glänzend | 3197 | Produkte entdecken¦Technische Sprays¦Farb-Sprays¦RAL-Farbspray glänzend | RAL-Farbspray glänzend / RAL 1028 (melonengelb) / 400 ml | RAL-Farbspray glänzend | Für Außen- und Innenbereiche geeignet | • Umweltfreundlich • Hochergiebig, da 400 ml für 1,0 – 1,5 m2 reichen • Optimales Deckvermögen, auch auf verschiedenfarbigen Untergründen | • Hochwertige, acrylbasierende Nitro-Kombi-Qualität • Sehr schnelltrocknend • Für Außen- und Innenbereiche geeignet • Lichtecht und wetterbeständig • Dauerhaft farbton- und glanzbeständig • Kratz-, stoß- und schlagfest • Polierfähige Lackoberfläche | Holz, Papier, Metall, Glas, Hartkunststoffe, viele Textilien, Putz, Beton, Naturstein | Bei der Lackierung von kleinen Flächen empfiehlt es sich, einen Karton als Schablone einzusetzen, in den ein Loch, etwas größer als die zu lackierende Stelle, geschnitten ist. Der Karton wird etwa 1 – 2 cm über die Stelle gehalten. Bei dieser Methode wird ein wesentlicher Teil des Sprühnebels abgefangen. Es empfiehlt sich, nicht zu lackierende Teile abzukleben, um das Umfeld vor Sprühnebel zu schützen. |  |  |  | #N/A |  | #NA |  | #NA
4359111 | 8600471032 | Farbspray RAL 1032 ginstergelb 400 ml glänzend | 3197 | Produkte entdecken¦Technische Sprays¦Farb-Sprays¦RAL-Farbspray glänzend | RAL-Farbspray glänzend / RAL 1032 (ginstergelb) / 400 ml | RAL-Farbspray glänzend | Für Außen- und Innenbereiche geeignet | • Umweltfreundlich • Hochergiebig, da 400 ml für 1,0 – 1,5 m2 reichen • Optimales Deckvermögen, auch auf verschiedenfarbigen Untergründen | • Hochwertige, acrylbasierende Nitro-Kombi-Qualität • Sehr schnelltrocknend • Für Außen- und Innenbereiche geeignet • Lichtecht und wetterbeständig • Dauerhaft farbton- und glanzbeständig • Kratz-, stoß- und schlagfest • Polierfähige Lackoberfläche | Holz, Papier, Metall, Glas, Hartkunststoffe, viele Textilien, Putz, Beton, Naturstein | Bei der Lackierung von kleinen Flächen empfiehlt es sich, einen Karton als Schablone einzusetzen, in den ein Loch, etwas größer als die zu lackierende Stelle, geschnitten ist. Der Karton wird etwa 1 – 2 cm über die Stelle gehalten. Bei dieser Methode wird ein wesentlicher Teil des Sprühnebels abgefangen. Es empfiehlt sich, nicht zu lackierende Teile abzukleben, um das Umfeld vor Sprühnebel zu schützen. |  |  |  | #N/A |  | #NA |  | #NA
4359113 | 8600472000 | Farbspray RAL 2000 gelborange 400 ml glänzend | 3197 | Produkte entdecken¦Technische Sprays¦Farb-Sprays¦RAL-Farbspray glänzend | RAL-Farbspray glänzend / RAL 2000 (gelborange) / 400 ml | RAL-Farbspray glänzend | Für Außen- und Innenbereiche geeignet | • Umweltfreundlich • Hochergiebig, da 400 ml für 1,0 – 1,5 m2 reichen • Optimales Deckvermögen, auch auf verschiedenfarbigen Untergründen | • Hochwertige, acrylbasierende Nitro-Kombi-Qualität • Sehr schnelltrocknend • Für Außen- und Innenbereiche geeignet • Lichtecht und wetterbeständig • Dauerhaft farbton- und glanzbeständig • Kratz-, stoß- und schlagfest • Polierfähige Lackoberfläche | Holz, Papier, Metall, Glas, Hartkunststoffe, viele Textilien, Putz, Beton, Naturstein | Bei der Lackierung von kleinen Flächen empfiehlt es sich, einen Karton als Schablone einzusetzen, in den ein Loch, etwas größer als die zu lackierende Stelle, geschnitten ist. Der Karton wird etwa 1 – 2 cm über die Stelle gehalten. Bei dieser Methode wird ein wesentlicher Teil des Sprühnebels abgefangen. Es empfiehlt sich, nicht zu lackierende Teile abzukleben, um das Umfeld vor Sprühnebel zu schützen. |  |  |  | #N/A |  | #NA |  | #NA
4359115 | 8600472002 | Farbspray RAL 2002 blutorange 400 ml glänzend | 3197 | Produkte entdecken¦Technische Sprays¦Farb-Sprays¦RAL-Farbspray glänzend | RAL-Farbspray glänzend / RAL 2002 (blutorange) / 400 ml | RAL-Farbspray glänzend | Für Außen- und Innenbereiche geeignet | • Umweltfreundlich • Hochergiebig, da 400 ml für 1,0 – 1,5 m2 reichen • Optimales Deckvermögen, auch auf verschiedenfarbigen Untergründen | • Hochwertige, acrylbasierende Nitro-Kombi-Qualität • Sehr schnelltrocknend • Für Außen- und Innenbereiche geeignet • Lichtecht und wetterbeständig • Dauerhaft farbton- und glanzbeständig • Kratz-, stoß- und schlagfest • Polierfähige Lackoberfläche | Holz, Papier, Metall, Glas, Hartkunststoffe, viele Textilien, Putz, Beton, Naturstein | Bei der Lackierung von kleinen Flächen empfiehlt es sich, einen Karton als Schablone einzusetzen, in den ein Loch, etwas größer als die zu lackierende Stelle, geschnitten ist. Der Karton wird etwa 1 – 2 cm über die Stelle gehalten. Bei dieser Methode wird ein wesentlicher Teil des Sprühnebels abgefangen. Es empfiehlt sich, nicht zu lackierende Teile abzukleben, um das Umfeld vor Sprühnebel zu schützen. |  |  |  | #N/A |  | #NA |  | #NA
4359117 | 8600472003 | Farbspray RAL 2003 pastellorange 400 ml glänzend | 3197 | Produkte entdecken¦Technische Sprays¦Farb-Sprays¦RAL-Farbspray glänzend | RAL-Farbspray glänzend / RAL 2003 (pastellorange) / 400 ml | RAL-Farbspray glänzend | Für Außen- und Innenbereiche geeignet | • Umweltfreundlich • Hochergiebig, da 400 ml für 1,0 – 1,5 m2 reichen • Optimales Deckvermögen, auch auf verschiedenfarbigen Untergründen | • Hochwertige, acrylbasierende Nitro-Kombi-Qualität • Sehr schnelltrocknend • Für Außen- und Innenbereiche geeignet • Lichtecht und wetterbeständig • Dauerhaft farbton- und glanzbeständig • Kratz-, stoß- und schlagfest • Polierfähige Lackoberfläche | Holz, Papier, Metall, Glas, Hartkunststoffe, viele Textilien, Putz, Beton, Naturstein | Bei der Lackierung von kleinen Flächen empfiehlt es sich, einen Karton als Schablone einzusetzen, in den ein Loch, etwas größer als die zu lackierende Stelle, geschnitten ist. Der Karton wird etwa 1 – 2 cm über die Stelle gehalten. Bei dieser Methode wird ein wesentlicher Teil des Sprühnebels abgefangen. Es empfiehlt sich, nicht zu lackierende Teile abzukleben, um das Umfeld vor Sprühnebel zu schützen. |  |  |  | #N/A |  | #NA |  | #NA
4359119 | 8600472004 | Farbspray RAL 2004 reinorange 400 ml glänzend | 3197 | Produkte entdecken¦Technische Sprays¦Farb-Sprays¦RAL-Farbspray glänzend | RAL-Farbspray glänzend / RAL 2004 (reinorange) / 400 ml | RAL-Farbspray glänzend | Für Außen- und Innenbereiche geeignet | • Umweltfreundlich • Hochergiebig, da 400 ml für 1,0 – 1,5 m2 reichen • Optimales Deckvermögen, auch auf verschiedenfarbigen Untergründen | • Hochwertige, acrylbasierende Nitro-Kombi-Qualität • Sehr schnelltrocknend • Für Außen- und Innenbereiche geeignet • Lichtecht und wetterbeständig • Dauerhaft farbton- und glanzbeständig • Kratz-, stoß- und schlagfest • Polierfähige Lackoberfläche | Holz, Papier, Metall, Glas, Hartkunststoffe, viele Textilien, Putz, Beton, Naturstein | Bei der Lackierung von kleinen Flächen empfiehlt es sich, einen Karton als Schablone einzusetzen, in den ein Loch, etwas größer als die zu lackierende Stelle, geschnitten ist. Der Karton wird etwa 1 – 2 cm über die Stelle gehalten. Bei dieser Methode wird ein wesentlicher Teil des Sprühnebels abgefangen. Es empfiehlt sich, nicht zu lackierende Teile abzukleben, um das Umfeld vor Sprühnebel zu schützen. |  |  |  | #N/A |  | #NA |  | #NA
4359121 | 8600472009 | Farbspray RAL 2009 verkehrsorange 400 ml glänzend | 3197 | Produkte entdecken¦Technische Sprays¦Farb-Sprays¦RAL-Farbspray glänzend | RAL-Farbspray glänzend / RAL 2009 (verkehrsorange) / 400 ml | RAL-Farbspray glänzend | Für Außen- und Innenbereiche geeignet | • Umweltfreundlich • Hochergiebig, da 400 ml für 1,0 – 1,5 m2 reichen • Optimales Deckvermögen, auch auf verschiedenfarbigen Untergründen | • Hochwertige, acrylbasierende Nitro-Kombi-Qualität • Sehr schnelltrocknend • Für Außen- und Innenbereiche geeignet • Lichtecht und wetterbeständig • Dauerhaft farbton- und glanzbeständig • Kratz-, stoß- und schlagfest • Polierfähige Lackoberfläche | Holz, Papier, Metall, Glas, Hartkunststoffe, viele Textilien, Putz, Beton, Naturstein | Bei der Lackierung von kleinen Flächen empfiehlt es sich, einen Karton als Schablone einzusetzen, in den ein Loch, etwas größer als die zu lackierende Stelle, geschnitten ist. Der Karton wird etwa 1 – 2 cm über die Stelle gehalten. Bei dieser Methode wird ein wesentlicher Teil des Sprühnebels abgefangen. Es empfiehlt sich, nicht zu lackierende Teile abzukleben, um das Umfeld vor Sprühnebel zu schützen. |  |  |  | #N/A |  | #NA |  | #NA
4359123 | 8600472011 | Farbspray RAL 2011 tieforange 400 ml glänzend | 3197 | Produkte entdecken¦Technische Sprays¦Farb-Sprays¦RAL-Farbspray glänzend | RAL-Farbspray glänzend / RAL 2011 (tieforange) / 400 ml | RAL-Farbspray glänzend | Für Außen- und Innenbereiche geeignet | • Umweltfreundlich • Hochergiebig, da 400 ml für 1,0 – 1,5 m2 reichen • Optimales Deckvermögen, auch auf verschiedenfarbigen Untergründen | • Hochwertige, acrylbasierende Nitro-Kombi-Qualität • Sehr schnelltrocknend • Für Außen- und Innenbereiche geeignet • Lichtecht und wetterbeständig • Dauerhaft farbton- und glanzbeständig • Kratz-, stoß- und schlagfest • Polierfähige Lackoberfläche | Holz, Papier, Metall, Glas, Hartkunststoffe, viele Textilien, Putz, Beton, Naturstein | Bei der Lackierung von kleinen Flächen empfiehlt es sich, einen Karton als Schablone einzusetzen, in den ein Loch, etwas größer als die zu lackierende Stelle, geschnitten ist. Der Karton wird etwa 1 – 2 cm über die Stelle gehalten. Bei dieser Methode wird ein wesentlicher Teil des Sprühnebels abgefangen. Es empfiehlt sich, nicht zu lackierende Teile abzukleben, um das Umfeld vor Sprühnebel zu schützen. |  |  |  | #N/A |  | #NA |  | #NA
4359125 | 8600473000 | Farbspray RAL 3000 feuerrot 400 ml glänzend | 3197 | Produkte entdecken¦Technische Sprays¦Farb-Sprays¦RAL-Farbspray glänzend | RAL-Farbspray glänzend / RAL 3000 (feuerrot) / 400 ml | RAL-Farbspray glänzend | Für Außen- und Innenbereiche geeignet | • Umweltfreundlich • Hochergiebig, da 400 ml für 1,0 – 1,5 m2 reichen • Optimales Deckvermögen, auch auf verschiedenfarbigen Untergründen | • Hochwertige, acrylbasierende Nitro-Kombi-Qualität • Sehr schnelltrocknend • Für Außen- und Innenbereiche geeignet • Lichtecht und wetterbeständig • Dauerhaft farbton- und glanzbeständig • Kratz-, stoß- und schlagfest • Polierfähige Lackoberfläche | Holz, Papier, Metall, Glas, Hartkunststoffe, viele Textilien, Putz, Beton, Naturstein | Bei der Lackierung von kleinen Flächen empfiehlt es sich, einen Karton als Schablone einzusetzen, in den ein Loch, etwas größer als die zu lackierende Stelle, geschnitten ist. Der Karton wird etwa 1 – 2 cm über die Stelle gehalten. Bei dieser Methode wird ein wesentlicher Teil des Sprühnebels abgefangen. Es empfiehlt sich, nicht zu lackierende Teile abzukleben, um das Umfeld vor Sprühnebel zu schützen. |  |  |  | #N/A |  | #NA |  | #NA
4359127 | 8600473001 | Farbspray RAL 3001 signalrot 400 ml glänzend | 3197 | Produkte entdecken¦Technische Sprays¦Farb-Sprays¦RAL-Farbspray glänzend | RAL-Farbspray glänzend / RAL 3001 (signalrot) / 400 ml | RAL-Farbspray glänzend | Für Außen- und Innenbereiche geeignet | • Umweltfreundlich • Hochergiebig, da 400 ml für 1,0 – 1,5 m2 reichen • Optimales Deckvermögen, auch auf verschiedenfarbigen Untergründen | • Hochwertige, acrylbasierende Nitro-Kombi-Qualität • Sehr schnelltrocknend • Für Außen- und Innenbereiche geeignet • Lichtecht und wetterbeständig • Dauerhaft farbton- und glanzbeständig • Kratz-, stoß- und schlagfest • Polierfähige Lackoberfläche | Holz, Papier, Metall, Glas, Hartkunststoffe, viele Textilien, Putz, Beton, Naturstein | Bei der Lackierung von kleinen Flächen empfiehlt es sich, einen Karton als Schablone einzusetzen, in den ein Loch, etwas größer als die zu lackierende Stelle, geschnitten ist. Der Karton wird etwa 1 – 2 cm über die Stelle gehalten. Bei dieser Methode wird ein wesentlicher Teil des Sprühnebels abgefangen. Es empfiehlt sich, nicht zu lackierende Teile abzukleben, um das Umfeld vor Sprühnebel zu schützen. |  |  |  | #N/A |  | #NA |  | #NA
4359129 | 8600473002 | Farbspray RAL 3002 karminrot 400 ml glänzend | 3197 | Produkte entdecken¦Technische Sprays¦Farb-Sprays¦RAL-Farbspray glänzend | RAL-Farbspray glänzend / RAL 3002 (karminrot) / 400 ml | RAL-Farbspray glänzend | Für Außen- und Innenbereiche geeignet | • Umweltfreundlich • Hochergiebig, da 400 ml für 1,0 – 1,5 m2 reichen • Optimales Deckvermögen, auch auf verschiedenfarbigen Untergründen | • Hochwertige, acrylbasierende Nitro-Kombi-Qualität • Sehr schnelltrocknend • Für Außen- und Innenbereiche geeignet • Lichtecht und wetterbeständig • Dauerhaft farbton- und glanzbeständig • Kratz-, stoß- und schlagfest • Polierfähige Lackoberfläche | Holz, Papier, Metall, Glas, Hartkunststoffe, viele Textilien, Putz, Beton, Naturstein | Bei der Lackierung von kleinen Flächen empfiehlt es sich, einen Karton als Schablone einzusetzen, in den ein Loch, etwas größer als die zu lackierende Stelle, geschnitten ist. Der Karton wird etwa 1 – 2 cm über die Stelle gehalten. Bei dieser Methode wird ein wesentlicher Teil des Sprühnebels abgefangen. Es empfiehlt sich, nicht zu lackierende Teile abzukleben, um das Umfeld vor Sprühnebel zu schützen. |  |  |  | #N/A |  | #NA |  | #NA
4359131 | 8600473003 | Farbspray RAL 3003 rubinrot 400 ml glänzend | 3197 | Produkte entdecken¦Technische Sprays¦Farb-Sprays¦RAL-Farbspray glänzend | RAL-Farbspray glänzend / RAL 3003 (rubinrot) / 400 ml | RAL-Farbspray glänzend | Für Außen- und Innenbereiche geeignet | • Umweltfreundlich • Hochergiebig, da 400 ml für 1,0 – 1,5 m2 reichen • Optimales Deckvermögen, auch auf verschiedenfarbigen Untergründen | • Hochwertige, acrylbasierende Nitro-Kombi-Qualität • Sehr schnelltrocknend • Für Außen- und Innenbereiche geeignet • Lichtecht und wetterbeständig • Dauerhaft farbton- und glanzbeständig • Kratz-, stoß- und schlagfest • Polierfähige Lackoberfläche | Holz, Papier, Metall, Glas, Hartkunststoffe, viele Textilien, Putz, Beton, Naturstein | Bei der Lackierung von kleinen Flächen empfiehlt es sich, einen Karton als Schablone einzusetzen, in den ein Loch, etwas größer als die zu lackierende Stelle, geschnitten ist. Der Karton wird etwa 1 – 2 cm über die Stelle gehalten. Bei dieser Methode wird ein wesentlicher Teil des Sprühnebels abgefangen. Es empfiehlt sich, nicht zu lackierende Teile abzukleben, um das Umfeld vor Sprühnebel zu schützen. |  |  |  | #N/A |  | #NA |  | #NA
4359133 | 8600473004 | Farbspray RAL 3004 purpurrot 400 ml glänzend | 3197 | Produkte entdecken¦Technische Sprays¦Farb-Sprays¦RAL-Farbspray glänzend | RAL-Farbspray glänzend / RAL 3004 (purpurrot) / 400 ml | RAL-Farbspray glänzend | Für Außen- und Innenbereiche geeignet | • Umweltfreundlich • Hochergiebig, da 400 ml für 1,0 – 1,5 m2 reichen • Optimales Deckvermögen, auch auf verschiedenfarbigen Untergründen | • Hochwertige, acrylbasierende Nitro-Kombi-Qualität • Sehr schnelltrocknend • Für Außen- und Innenbereiche geeignet • Lichtecht und wetterbeständig • Dauerhaft farbton- und glanzbeständig • Kratz-, stoß- und schlagfest • Polierfähige Lackoberfläche | Holz, Papier, Metall, Glas, Hartkunststoffe, viele Textilien, Putz, Beton, Naturstein | Bei der Lackierung von kleinen Flächen empfiehlt es sich, einen Karton als Schablone einzusetzen, in den ein Loch, etwas größer als die zu lackierende Stelle, geschnitten ist. Der Karton wird etwa 1 – 2 cm über die Stelle gehalten. Bei dieser Methode wird ein wesentlicher Teil des Sprühnebels abgefangen. Es empfiehlt sich, nicht zu lackierende Teile abzukleben, um das Umfeld vor Sprühnebel zu schützen. |  |  |  | #N/A |  | #NA |  | #NA
4359135 | 8600473005 | Farbspray RAL 3005 weinrot 400 ml glänzend | 3197 | Produkte entdecken¦Technische Sprays¦Farb-Sprays¦RAL-Farbspray glänzend | RAL-Farbspray glänzend / RAL 3005 (weinrot) / 400 ml | RAL-Farbspray glänzend | Für Außen- und Innenbereiche geeignet | • Umweltfreundlich • Hochergiebig, da 400 ml für 1,0 – 1,5 m2 reichen • Optimales Deckvermögen, auch auf verschiedenfarbigen Untergründen | • Hochwertige, acrylbasierende Nitro-Kombi-Qualität • Sehr schnelltrocknend • Für Außen- und Innenbereiche geeignet • Lichtecht und wetterbeständig • Dauerhaft farbton- und glanzbeständig • Kratz-, stoß- und schlagfest • Polierfähige Lackoberfläche | Holz, Papier, Metall, Glas, Hartkunststoffe, viele Textilien, Putz, Beton, Naturstein | Bei der Lackierung von kleinen Flächen empfiehlt es sich, einen Karton als Schablone einzusetzen, in den ein Loch, etwas größer als die zu lackierende Stelle, geschnitten ist. Der Karton wird etwa 1 – 2 cm über die Stelle gehalten. Bei dieser Methode wird ein wesentlicher Teil des Sprühnebels abgefangen. Es empfiehlt sich, nicht zu lackierende Teile abzukleben, um das Umfeld vor Sprühnebel zu schützen. |  |  |  | #N/A |  | #NA |  | #NA
4359137 | 8600473007 | Farbspray RAL 3007 schwarzrot 400 ml glänzend | 3197 | Produkte entdecken¦Technische Sprays¦Farb-Sprays¦RAL-Farbspray glänzend | RAL-Farbspray glänzend / RAL 3007 (schwarzrot) / 400 ml | RAL-Farbspray glänzend | Für Außen- und Innenbereiche geeignet | • Umweltfreundlich • Hochergiebig, da 400 ml für 1,0 – 1,5 m2 reichen • Optimales Deckvermögen, auch auf verschiedenfarbigen Untergründen | • Hochwertige, acrylbasierende Nitro-Kombi-Qualität • Sehr schnelltrocknend • Für Außen- und Innenbereiche geeignet • Lichtecht und wetterbeständig • Dauerhaft farbton- und glanzbeständig • Kratz-, stoß- und schlagfest • Polierfähige Lackoberfläche | Holz, Papier, Metall, Glas, Hartkunststoffe, viele Textilien, Putz, Beton, Naturstein | Bei der Lackierung von kleinen Flächen empfiehlt es sich, einen Karton als Schablone einzusetzen, in den ein Loch, etwas größer als die zu lackierende Stelle, geschnitten ist. Der Karton wird etwa 1 – 2 cm über die Stelle gehalten. Bei dieser Methode wird ein wesentlicher Teil des Sprühnebels abgefangen. Es empfiehlt sich, nicht zu lackierende Teile abzukleben, um das Umfeld vor Sprühnebel zu schützen. |  |  |  | #N/A |  | #NA |  | #NA
4359139 | 8600473020 | Farbspray RAL 3020 verkehrsrot 400 ml glänzend | 3197 | Produkte entdecken¦Technische Sprays¦Farb-Sprays¦RAL-Farbspray glänzend | RAL-Farbspray glänzend / RAL 3020 (verkehrsrot) / 400 ml | RAL-Farbspray glänzend | Für Außen- und Innenbereiche geeignet | • Umweltfreundlich • Hochergiebig, da 400 ml für 1,0 – 1,5 m2 reichen • Optimales Deckvermögen, auch auf verschiedenfarbigen Untergründen | • Hochwertige, acrylbasierende Nitro-Kombi-Qualität • Sehr schnelltrocknend • Für Außen- und Innenbereiche geeignet • Lichtecht und wetterbeständig • Dauerhaft farbton- und glanzbeständig • Kratz-, stoß- und schlagfest • Polierfähige Lackoberfläche | Holz, Papier, Metall, Glas, Hartkunststoffe, viele Textilien, Putz, Beton, Naturstein | Bei der Lackierung von kleinen Flächen empfiehlt es sich, einen Karton als Schablone einzusetzen, in den ein Loch, etwas größer als die zu lackierende Stelle, geschnitten ist. Der Karton wird etwa 1 – 2 cm über die Stelle gehalten. Bei dieser Methode wird ein wesentlicher Teil des Sprühnebels abgefangen. Es empfiehlt sich, nicht zu lackierende Teile abzukleben, um das Umfeld vor Sprühnebel zu schützen. |  |  |  | #N/A |  | #NA |  | #NA
4359141 | 8600474002 | Farbspray RAL 4002 rotviolett 400 ml glänzend | 3197 | Produkte entdecken¦Technische Sprays¦Farb-Sprays¦RAL-Farbspray glänzend | RAL-Farbspray glänzend / RAL 4002 (rotviolett) / 400 ml | RAL-Farbspray glänzend | Für Außen- und Innenbereiche geeignet | • Umweltfreundlich • Hochergiebig, da 400 ml für 1,0 – 1,5 m2 reichen • Optimales Deckvermögen, auch auf verschiedenfarbigen Untergründen | • Hochwertige, acrylbasierende Nitro-Kombi-Qualität • Sehr schnelltrocknend • Für Außen- und Innenbereiche geeignet • Lichtecht und wetterbeständig • Dauerhaft farbton- und glanzbeständig • Kratz-, stoß- und schlagfest • Polierfähige Lackoberfläche | Holz, Papier, Metall, Glas, Hartkunststoffe, viele Textilien, Putz, Beton, Naturstein | Bei der Lackierung von kleinen Flächen empfiehlt es sich, einen Karton als Schablone einzusetzen, in den ein Loch, etwas größer als die zu lackierende Stelle, geschnitten ist. Der Karton wird etwa 1 – 2 cm über die Stelle gehalten. Bei dieser Methode wird ein wesentlicher Teil des Sprühnebels abgefangen. Es empfiehlt sich, nicht zu lackierende Teile abzukleben, um das Umfeld vor Sprühnebel zu schützen. |  |  |  | #N/A |  | #NA |  | #NA
4359143 | 8600474003 | Farbspray RAL 4003 erikaviolett 400 ml glänzend | 3197 | Produkte entdecken¦Technische Sprays¦Farb-Sprays¦RAL-Farbspray glänzend | RAL-Farbspray glänzend / RAL 4003 (erikaviolett) / 400 ml | RAL-Farbspray glänzend | Für Außen- und Innenbereiche geeignet | • Umweltfreundlich • Hochergiebig, da 400 ml für 1,0 – 1,5 m2 reichen • Optimales Deckvermögen, auch auf verschiedenfarbigen Untergründen | • Hochwertige, acrylbasierende Nitro-Kombi-Qualität • Sehr schnelltrocknend • Für Außen- und Innenbereiche geeignet • Lichtecht und wetterbeständig • Dauerhaft farbton- und glanzbeständig • Kratz-, stoß- und schlagfest • Polierfähige Lackoberfläche | Holz, Papier, Metall, Glas, Hartkunststoffe, viele Textilien, Putz, Beton, Naturstein | Bei der Lackierung von kleinen Flächen empfiehlt es sich, einen Karton als Schablone einzusetzen, in den ein Loch, etwas größer als die zu lackierende Stelle, geschnitten ist. Der Karton wird etwa 1 – 2 cm über die Stelle gehalten. Bei dieser Methode wird ein wesentlicher Teil des Sprühnebels abgefangen. Es empfiehlt sich, nicht zu lackierende Teile abzukleben, um das Umfeld vor Sprühnebel zu schützen. |  |  |  | #N/A |  | #NA |  | #NA
4359145 | 8600474005 | Farbspray RAL 4005 blaulila 400 ml glänzend | 3197 | Produkte entdecken¦Technische Sprays¦Farb-Sprays¦RAL-Farbspray glänzend | RAL-Farbspray glänzend / RAL 4005 (blaulila) / 400 ml | RAL-Farbspray glänzend | Für Außen- und Innenbereiche geeignet | • Umweltfreundlich • Hochergiebig, da 400 ml für 1,0 – 1,5 m2 reichen • Optimales Deckvermögen, auch auf verschiedenfarbigen Untergründen | • Hochwertige, acrylbasierende Nitro-Kombi-Qualität • Sehr schnelltrocknend • Für Außen- und Innenbereiche geeignet • Lichtecht und wetterbeständig • Dauerhaft farbton- und glanzbeständig • Kratz-, stoß- und schlagfest • Polierfähige Lackoberfläche | Holz, Papier, Metall, Glas, Hartkunststoffe, viele Textilien, Putz, Beton, Naturstein | Bei der Lackierung von kleinen Flächen empfiehlt es sich, einen Karton als Schablone einzusetzen, in den ein Loch, etwas größer als die zu lackierende Stelle, geschnitten ist. Der Karton wird etwa 1 – 2 cm über die Stelle gehalten. Bei dieser Methode wird ein wesentlicher Teil des Sprühnebels abgefangen. Es empfiehlt sich, nicht zu lackierende Teile abzukleben, um das Umfeld vor Sprühnebel zu schützen. |  |  |  | #N/A |  | #NA |  | #NA
4359147 | 8600474006 | Farbspray RAL 4006 purpur 400 ml glänzend | 3197 | Produkte entdecken¦Technische Sprays¦Farb-Sprays¦RAL-Farbspray glänzend | RAL-Farbspray glänzend / RAL 4006 (purpur) / 400 ml | RAL-Farbspray glänzend | Für Außen- und Innenbereiche geeignet | • Umweltfreundlich • Hochergiebig, da 400 ml für 1,0 – 1,5 m2 reichen • Optimales Deckvermögen, auch auf verschiedenfarbigen Untergründen | • Hochwertige, acrylbasierende Nitro-Kombi-Qualität • Sehr schnelltrocknend • Für Außen- und Innenbereiche geeignet • Lichtecht und wetterbeständig • Dauerhaft farbton- und glanzbeständig • Kratz-, stoß- und schlagfest • Polierfähige Lackoberfläche | Holz, Papier, Metall, Glas, Hartkunststoffe, viele Textilien, Putz, Beton, Naturstein | Bei der Lackierung von kleinen Flächen empfiehlt es sich, einen Karton als Schablone einzusetzen, in den ein Loch, etwas größer als die zu lackierende Stelle, geschnitten ist. Der Karton wird etwa 1 – 2 cm über die Stelle gehalten. Bei dieser Methode wird ein wesentlicher Teil des Sprühnebels abgefangen. Es empfiehlt sich, nicht zu lackierende Teile abzukleben, um das Umfeld vor Sprühnebel zu schützen. |  |  |  | #N/A |  | #NA |  | #NA
4359149 | 8600475002 | Farbspray RAL 5002 ultramarinblau 400 ml glänzend | 3197 | Produkte entdecken¦Technische Sprays¦Farb-Sprays¦RAL-Farbspray glänzend | RAL-Farbspray glänzend / RAL 5002 (ultramarinblau) / 400 ml | RAL-Farbspray glänzend | Für Außen- und Innenbereiche geeignet | • Umweltfreundlich • Hochergiebig, da 400 ml für 1,0 – 1,5 m2 reichen • Optimales Deckvermögen, auch auf verschiedenfarbigen Untergründen | • Hochwertige, acrylbasierende Nitro-Kombi-Qualität • Sehr schnelltrocknend • Für Außen- und Innenbereiche geeignet • Lichtecht und wetterbeständig • Dauerhaft farbton- und glanzbeständig • Kratz-, stoß- und schlagfest • Polierfähige Lackoberfläche | Holz, Papier, Metall, Glas, Hartkunststoffe, viele Textilien, Putz, Beton, Naturstein | Bei der Lackierung von kleinen Flächen empfiehlt es sich, einen Karton als Schablone einzusetzen, in den ein Loch, etwas größer als die zu lackierende Stelle, geschnitten ist. Der Karton wird etwa 1 – 2 cm über die Stelle gehalten. Bei dieser Methode wird ein wesentlicher Teil des Sprühnebels abgefangen. Es empfiehlt sich, nicht zu lackierende Teile abzukleben, um das Umfeld vor Sprühnebel zu schützen. |  |  |  | #N/A |  | #NA |  | #NA
4359151 | 8600475003 | Farbspray RAL 5003 saphirblau 400 ml glänzend | 3197 | Produkte entdecken¦Technische Sprays¦Farb-Sprays¦RAL-Farbspray glänzend | RAL-Farbspray glänzend / RAL 5003 (saphirblau) / 400 ml | RAL-Farbspray glänzend | Für Außen- und Innenbereiche geeignet | • Umweltfreundlich • Hochergiebig, da 400 ml für 1,0 – 1,5 m2 reichen • Optimales Deckvermögen, auch auf verschiedenfarbigen Untergründen | • Hochwertige, acrylbasierende Nitro-Kombi-Qualität • Sehr schnelltrocknend • Für Außen- und Innenbereiche geeignet • Lichtecht und wetterbeständig • Dauerhaft farbton- und glanzbeständig • Kratz-, stoß- und schlagfest • Polierfähige Lackoberfläche | Holz, Papier, Metall, Glas, Hartkunststoffe, viele Textilien, Putz, Beton, Naturstein | Bei der Lackierung von kleinen Flächen empfiehlt es sich, einen Karton als Schablone einzusetzen, in den ein Loch, etwas größer als die zu lackierende Stelle, geschnitten ist. Der Karton wird etwa 1 – 2 cm über die Stelle gehalten. Bei dieser Methode wird ein wesentlicher Teil des Sprühnebels abgefangen. Es empfiehlt sich, nicht zu lackierende Teile abzukleben, um das Umfeld vor Sprühnebel zu schützen. |  |  |  | #N/A |  | #NA |  | #NA
4359153 | 8600475007 | Farbspray RAL 5007 brilliantblau 400 ml glänzend | 3197 | Produkte entdecken¦Technische Sprays¦Farb-Sprays¦RAL-Farbspray glänzend | RAL-Farbspray glänzend / RAL 5007 (brilliantblau) / 400 ml | RAL-Farbspray glänzend | Für Außen- und Innenbereiche geeignet | • Umweltfreundlich • Hochergiebig, da 400 ml für 1,0 – 1,5 m2 reichen • Optimales Deckvermögen, auch auf verschiedenfarbigen Untergründen | • Hochwertige, acrylbasierende Nitro-Kombi-Qualität • Sehr schnelltrocknend • Für Außen- und Innenbereiche geeignet • Lichtecht und wetterbeständig • Dauerhaft farbton- und glanzbeständig • Kratz-, stoß- und schlagfest • Polierfähige Lackoberfläche | Holz, Papier, Metall, Glas, Hartkunststoffe, viele Textilien, Putz, Beton, Naturstein | Bei der Lackierung von kleinen Flächen empfiehlt es sich, einen Karton als Schablone einzusetzen, in den ein Loch, etwas größer als die zu lackierende Stelle, geschnitten ist. Der Karton wird etwa 1 – 2 cm über die Stelle gehalten. Bei dieser Methode wird ein wesentlicher Teil des Sprühnebels abgefangen. Es empfiehlt sich, nicht zu lackierende Teile abzukleben, um das Umfeld vor Sprühnebel zu schützen. |  |  |  | #N/A |  | #NA |  | #NA
4359157 | 8600475009 | Farbspray RAL 5009 azurblau 400 ml glänzend | 3197 | Produkte entdecken¦Technische Sprays¦Farb-Sprays¦RAL-Farbspray glänzend | RAL-Farbspray glänzend / RAL 5009 (azurblau) / 400 ml | RAL-Farbspray glänzend | Für Außen- und Innenbereiche geeignet | • Umweltfreundlich • Hochergiebig, da 400 ml für 1,0 – 1,5 m2 reichen • Optimales Deckvermögen, auch auf verschiedenfarbigen Untergründen | • Hochwertige, acrylbasierende Nitro-Kombi-Qualität • Sehr schnelltrocknend • Für Außen- und Innenbereiche geeignet • Lichtecht und wetterbeständig • Dauerhaft farbton- und glanzbeständig • Kratz-, stoß- und schlagfest • Polierfähige Lackoberfläche | Holz, Papier, Metall, Glas, Hartkunststoffe, viele Textilien, Putz, Beton, Naturstein | Bei der Lackierung von kleinen Flächen empfiehlt es sich, einen Karton als Schablone einzusetzen, in den ein Loch, etwas größer als die zu lackierende Stelle, geschnitten ist. Der Karton wird etwa 1 – 2 cm über die Stelle gehalten. Bei dieser Methode wird ein wesentlicher Teil des Sprühnebels abgefangen. Es empfiehlt sich, nicht zu lackierende Teile abzukleben, um das Umfeld vor Sprühnebel zu schützen. |  |  |  | #N/A |  | #NA |  | #NA
4359159 | 8600475010 | Farbspray RAL 5010 enzianblau 400 ml glänzend | 3197 | Produkte entdecken¦Technische Sprays¦Farb-Sprays¦RAL-Farbspray glänzend | RAL-Farbspray glänzend / RAL 5010 (enzianblau) / 400 ml | RAL-Farbspray glänzend | Für Außen- und Innenbereiche geeignet | • Umweltfreundlich • Hochergiebig, da 400 ml für 1,0 – 1,5 m2 reichen • Optimales Deckvermögen, auch auf verschiedenfarbigen Untergründen | • Hochwertige, acrylbasierende Nitro-Kombi-Qualität • Sehr schnelltrocknend • Für Außen- und Innenbereiche geeignet • Lichtecht und wetterbeständig • Dauerhaft farbton- und glanzbeständig • Kratz-, stoß- und schlagfest • Polierfähige Lackoberfläche | Holz, Papier, Metall, Glas, Hartkunststoffe, viele Textilien, Putz, Beton, Naturstein | Bei der Lackierung von kleinen Flächen empfiehlt es sich, einen Karton als Schablone einzusetzen, in den ein Loch, etwas größer als die zu lackierende Stelle, geschnitten ist. Der Karton wird etwa 1 – 2 cm über die Stelle gehalten. Bei dieser Methode wird ein wesentlicher Teil des Sprühnebels abgefangen. Es empfiehlt sich, nicht zu lackierende Teile abzukleben, um das Umfeld vor Sprühnebel zu schützen. |  |  |  | #N/A |  | #NA |  | #NA
4359161 | 8600475011 | Farbspray RAL 5011 stahlblau 400 ml glänzend | 3197 | Produkte entdecken¦Technische Sprays¦Farb-Sprays¦RAL-Farbspray glänzend | RAL-Farbspray glänzend / RAL 5011 (stahlblau) / 400 ml | RAL-Farbspray glänzend | Für Außen- und Innenbereiche geeignet | • Umweltfreundlich • Hochergiebig, da 400 ml für 1,0 – 1,5 m2 reichen • Optimales Deckvermögen, auch auf verschiedenfarbigen Untergründen | • Hochwertige, acrylbasierende Nitro-Kombi-Qualität • Sehr schnelltrocknend • Für Außen- und Innenbereiche geeignet • Lichtecht und wetterbeständig • Dauerhaft farbton- und glanzbeständig • Kratz-, stoß- und schlagfest • Polierfähige Lackoberfläche | Holz, Papier, Metall, Glas, Hartkunststoffe, viele Textilien, Putz, Beton, Naturstein | Bei der Lackierung von kleinen Flächen empfiehlt es sich, einen Karton als Schablone einzusetzen, in den ein Loch, etwas größer als die zu lackierende Stelle, geschnitten ist. Der Karton wird etwa 1 – 2 cm über die Stelle gehalten. Bei dieser Methode wird ein wesentlicher Teil des Sprühnebels abgefangen. Es empfiehlt sich, nicht zu lackierende Teile abzukleben, um das Umfeld vor Sprühnebel zu schützen. |  |  |  | #N/A |  | #NA |  | #NA
4359163 | 8600475012 | Farbspray RAL 5012 lichtblau 400 ml glänzend | 3197 | Produkte entdecken¦Technische Sprays¦Farb-Sprays¦RAL-Farbspray glänzend | RAL-Farbspray glänzend / RAL 5012 (lichtblau) / 400 ml | RAL-Farbspray glänzend | Für Außen- und Innenbereiche geeignet | • Umweltfreundlich • Hochergiebig, da 400 ml für 1,0 – 1,5 m2 reichen • Optimales Deckvermögen, auch auf verschiedenfarbigen Untergründen | • Hochwertige, acrylbasierende Nitro-Kombi-Qualität • Sehr schnelltrocknend • Für Außen- und Innenbereiche geeignet • Lichtecht und wetterbeständig • Dauerhaft farbton- und glanzbeständig • Kratz-, stoß- und schlagfest • Polierfähige Lackoberfläche | Holz, Papier, Metall, Glas, Hartkunststoffe, viele Textilien, Putz, Beton, Naturstein | Bei der Lackierung von kleinen Flächen empfiehlt es sich, einen Karton als Schablone einzusetzen, in den ein Loch, etwas größer als die zu lackierende Stelle, geschnitten ist. Der Karton wird etwa 1 – 2 cm über die Stelle gehalten. Bei dieser Methode wird ein wesentlicher Teil des Sprühnebels abgefangen. Es empfiehlt sich, nicht zu lackierende Teile abzukleben, um das Umfeld vor Sprühnebel zu schützen. |  |  |  | #N/A |  | #NA |  | #NA
4359165 | 8600475013 | Farbspray RAL 5013 kobaltblau 400 ml glänzend | 3197 | Produkte entdecken¦Technische Sprays¦Farb-Sprays¦RAL-Farbspray glänzend | RAL-Farbspray glänzend / RAL 5013 (kobaltblau) / 400 ml | RAL-Farbspray glänzend | Für Außen- und Innenbereiche geeignet | • Umweltfreundlich • Hochergiebig, da 400 ml für 1,0 – 1,5 m2 reichen • Optimales Deckvermögen, auch auf verschiedenfarbigen Untergründen | • Hochwertige, acrylbasierende Nitro-Kombi-Qualität • Sehr schnelltrocknend • Für Außen- und Innenbereiche geeignet • Lichtecht und wetterbeständig • Dauerhaft farbton- und glanzbeständig • Kratz-, stoß- und schlagfest • Polierfähige Lackoberfläche | Holz, Papier, Metall, Glas, Hartkunststoffe, viele Textilien, Putz, Beton, Naturstein | Bei der Lackierung von kleinen Flächen empfiehlt es sich, einen Karton als Schablone einzusetzen, in den ein Loch, etwas größer als die zu lackierende Stelle, geschnitten ist. Der Karton wird etwa 1 – 2 cm über die Stelle gehalten. Bei dieser Methode wird ein wesentlicher Teil des Sprühnebels abgefangen. Es empfiehlt sich, nicht zu lackierende Teile abzukleben, um das Umfeld vor Sprühnebel zu schützen. |  |  |  | #N/A |  | #NA |  | #NA
4359167 | 8600475014 | Farbspray RAL 5014 taubenblau 400 ml glänzend | 3197 | Produkte entdecken¦Technische Sprays¦Farb-Sprays¦RAL-Farbspray glänzend | RAL-Farbspray glänzend / RAL 5014 (taubenblau) / 400 ml | RAL-Farbspray glänzend | Für Außen- und Innenbereiche geeignet | • Umweltfreundlich • Hochergiebig, da 400 ml für 1,0 – 1,5 m2 reichen • Optimales Deckvermögen, auch auf verschiedenfarbigen Untergründen | • Hochwertige, acrylbasierende Nitro-Kombi-Qualität • Sehr schnelltrocknend • Für Außen- und Innenbereiche geeignet • Lichtecht und wetterbeständig • Dauerhaft farbton- und glanzbeständig • Kratz-, stoß- und schlagfest • Polierfähige Lackoberfläche | Holz, Papier, Metall, Glas, Hartkunststoffe, viele Textilien, Putz, Beton, Naturstein | Bei der Lackierung von kleinen Flächen empfiehlt es sich, einen Karton als Schablone einzusetzen, in den ein Loch, etwas größer als die zu lackierende Stelle, geschnitten ist. Der Karton wird etwa 1 – 2 cm über die Stelle gehalten. Bei dieser Methode wird ein wesentlicher Teil des Sprühnebels abgefangen. Es empfiehlt sich, nicht zu lackierende Teile abzukleben, um das Umfeld vor Sprühnebel zu schützen. |  |  |  | #N/A |  | #NA |  | #NA
4359169 | 8600475015 | Farbspray RAL 5015 himmelblau 400 ml glänzend | 3197 | Produkte entdecken¦Technische Sprays¦Farb-Sprays¦RAL-Farbspray glänzend | RAL-Farbspray glänzend / RAL 5015 (himmelblau) / 400 ml | RAL-Farbspray glänzend | Für Außen- und Innenbereiche geeignet | • Umweltfreundlich • Hochergiebig, da 400 ml für 1,0 – 1,5 m2 reichen • Optimales Deckvermögen, auch auf verschiedenfarbigen Untergründen | • Hochwertige, acrylbasierende Nitro-Kombi-Qualität • Sehr schnelltrocknend • Für Außen- und Innenbereiche geeignet • Lichtecht und wetterbeständig • Dauerhaft farbton- und glanzbeständig • Kratz-, stoß- und schlagfest • Polierfähige Lackoberfläche | Holz, Papier, Metall, Glas, Hartkunststoffe, viele Textilien, Putz, Beton, Naturstein | Bei der Lackierung von kleinen Flächen empfiehlt es sich, einen Karton als Schablone einzusetzen, in den ein Loch, etwas größer als die zu lackierende Stelle, geschnitten ist. Der Karton wird etwa 1 – 2 cm über die Stelle gehalten. Bei dieser Methode wird ein wesentlicher Teil des Sprühnebels abgefangen. Es empfiehlt sich, nicht zu lackierende Teile abzukleben, um das Umfeld vor Sprühnebel zu schützen. |  |  |  | #N/A |  | #NA |  | #NA
4359171 | 8600475017 | Farbspray RAL 5017 verkehrsblau 400 ml glänzend | 3197 | Produkte entdecken¦Technische Sprays¦Farb-Sprays¦RAL-Farbspray glänzend | RAL-Farbspray glänzend / RAL 5017 (verkehrsblau) / 400 ml | RAL-Farbspray glänzend | Für Außen- und Innenbereiche geeignet | • Umweltfreundlich • Hochergiebig, da 400 ml für 1,0 – 1,5 m2 reichen • Optimales Deckvermögen, auch auf verschiedenfarbigen Untergründen | • Hochwertige, acrylbasierende Nitro-Kombi-Qualität • Sehr schnelltrocknend • Für Außen- und Innenbereiche geeignet • Lichtecht und wetterbeständig • Dauerhaft farbton- und glanzbeständig • Kratz-, stoß- und schlagfest • Polierfähige Lackoberfläche | Holz, Papier, Metall, Glas, Hartkunststoffe, viele Textilien, Putz, Beton, Naturstein | Bei der Lackierung von kleinen Flächen empfiehlt es sich, einen Karton als Schablone einzusetzen, in den ein Loch, etwas größer als die zu lackierende Stelle, geschnitten ist. Der Karton wird etwa 1 – 2 cm über die Stelle gehalten. Bei dieser Methode wird ein wesentlicher Teil des Sprühnebels abgefangen. Es empfiehlt sich, nicht zu lackierende Teile abzukleben, um das Umfeld vor Sprühnebel zu schützen. |  |  |  | #N/A |  | #NA |  | #NA
4359173 | 8600475018 | Farbspray RAL 5018 türkisblau 400 ml glänzend | 3197 | Produkte entdecken¦Technische Sprays¦Farb-Sprays¦RAL-Farbspray glänzend | RAL-Farbspray glänzend / RAL 5018 (türkisblau) / 400 ml | RAL-Farbspray glänzend | Für Außen- und Innenbereiche geeignet | • Umweltfreundlich • Hochergiebig, da 400 ml für 1,0 – 1,5 m2 reichen • Optimales Deckvermögen, auch auf verschiedenfarbigen Untergründen | • Hochwertige, acrylbasierende Nitro-Kombi-Qualität • Sehr schnelltrocknend • Für Außen- und Innenbereiche geeignet • Lichtecht und wetterbeständig • Dauerhaft farbton- und glanzbeständig • Kratz-, stoß- und schlagfest • Polierfähige Lackoberfläche | Holz, Papier, Metall, Glas, Hartkunststoffe, viele Textilien, Putz, Beton, Naturstein | Bei der Lackierung von kleinen Flächen empfiehlt es sich, einen Karton als Schablone einzusetzen, in den ein Loch, etwas größer als die zu lackierende Stelle, geschnitten ist. Der Karton wird etwa 1 – 2 cm über die Stelle gehalten. Bei dieser Methode wird ein wesentlicher Teil des Sprühnebels abgefangen. Es empfiehlt sich, nicht zu lackierende Teile abzukleben, um das Umfeld vor Sprühnebel zu schützen. |  |  |  | #N/A |  | #NA |  | #NA
4359175 | 8600475019 | Farbspray RAL 5019 capriblau 400 ml glänzend | 3197 | Produkte entdecken¦Technische Sprays¦Farb-Sprays¦RAL-Farbspray glänzend | RAL-Farbspray glänzend / RAL 5019 (capriblau) / 400 ml | RAL-Farbspray glänzend | Für Außen- und Innenbereiche geeignet | • Umweltfreundlich • Hochergiebig, da 400 ml für 1,0 – 1,5 m2 reichen • Optimales Deckvermögen, auch auf verschiedenfarbigen Untergründen | • Hochwertige, acrylbasierende Nitro-Kombi-Qualität • Sehr schnelltrocknend • Für Außen- und Innenbereiche geeignet • Lichtecht und wetterbeständig • Dauerhaft farbton- und glanzbeständig • Kratz-, stoß- und schlagfest • Polierfähige Lackoberfläche | Holz, Papier, Metall, Glas, Hartkunststoffe, viele Textilien, Putz, Beton, Naturstein | Bei der Lackierung von kleinen Flächen empfiehlt es sich, einen Karton als Schablone einzusetzen, in den ein Loch, etwas größer als die zu lackierende Stelle, geschnitten ist. Der Karton wird etwa 1 – 2 cm über die Stelle gehalten. Bei dieser Methode wird ein wesentlicher Teil des Sprühnebels abgefangen. Es empfiehlt sich, nicht zu lackierende Teile abzukleben, um das Umfeld vor Sprühnebel zu schützen. |  |  |  | #N/A |  | #NA |  | #NA
4359177 | 8600475021 | Farbspray RAL 5021 wasserblau 400 ml glänzend | 3197 | Produkte entdecken¦Technische Sprays¦Farb-Sprays¦RAL-Farbspray glänzend | RAL-Farbspray glänzend / RAL 5021 (wasserblau) / 400 ml | RAL-Farbspray glänzend | Für Außen- und Innenbereiche geeignet | • Umweltfreundlich • Hochergiebig, da 400 ml für 1,0 – 1,5 m2 reichen • Optimales Deckvermögen, auch auf verschiedenfarbigen Untergründen | • Hochwertige, acrylbasierende Nitro-Kombi-Qualität • Sehr schnelltrocknend • Für Außen- und Innenbereiche geeignet • Lichtecht und wetterbeständig • Dauerhaft farbton- und glanzbeständig • Kratz-, stoß- und schlagfest • Polierfähige Lackoberfläche | Holz, Papier, Metall, Glas, Hartkunststoffe, viele Textilien, Putz, Beton, Naturstein | Bei der Lackierung von kleinen Flächen empfiehlt es sich, einen Karton als Schablone einzusetzen, in den ein Loch, etwas größer als die zu lackierende Stelle, geschnitten ist. Der Karton wird etwa 1 – 2 cm über die Stelle gehalten. Bei dieser Methode wird ein wesentlicher Teil des Sprühnebels abgefangen. Es empfiehlt sich, nicht zu lackierende Teile abzukleben, um das Umfeld vor Sprühnebel zu schützen. |  |  |  | #N/A |  | #NA |  | #NA
4359179 | 8600476001 | Farbspray RAL 6001 smaragdgrün 400 ml glänzend | 3197 | Produkte entdecken¦Technische Sprays¦Farb-Sprays¦RAL-Farbspray glänzend | RAL-Farbspray glänzend / RAL 6001 (smaragdgrün) / 400 ml | RAL-Farbspray glänzend | Für Außen- und Innenbereiche geeignet | • Umweltfreundlich • Hochergiebig, da 400 ml für 1,0 – 1,5 m2 reichen • Optimales Deckvermögen, auch auf verschiedenfarbigen Untergründen | • Hochwertige, acrylbasierende Nitro-Kombi-Qualität • Sehr schnelltrocknend • Für Außen- und Innenbereiche geeignet • Lichtecht und wetterbeständig • Dauerhaft farbton- und glanzbeständig • Kratz-, stoß- und schlagfest • Polierfähige Lackoberfläche | Holz, Papier, Metall, Glas, Hartkunststoffe, viele Textilien, Putz, Beton, Naturstein | Bei der Lackierung von kleinen Flächen empfiehlt es sich, einen Karton als Schablone einzusetzen, in den ein Loch, etwas größer als die zu lackierende Stelle, geschnitten ist. Der Karton wird etwa 1 – 2 cm über die Stelle gehalten. Bei dieser Methode wird ein wesentlicher Teil des Sprühnebels abgefangen. Es empfiehlt sich, nicht zu lackierende Teile abzukleben, um das Umfeld vor Sprühnebel zu schützen. |  |  |  | #N/A |  | #NA |  | #NA
4359181 | 8600476002 | Farbspray RAL 6002 laubgrün 400 ml glänzend | 3197 | Produkte entdecken¦Technische Sprays¦Farb-Sprays¦RAL-Farbspray glänzend | RAL-Farbspray glänzend / RAL 6002 (laubgrün) / 400 ml | RAL-Farbspray glänzend | Für Außen- und Innenbereiche geeignet | • Umweltfreundlich • Hochergiebig, da 400 ml für 1,0 – 1,5 m2 reichen • Optimales Deckvermögen, auch auf verschiedenfarbigen Untergründen | • Hochwertige, acrylbasierende Nitro-Kombi-Qualität • Sehr schnelltrocknend • Für Außen- und Innenbereiche geeignet • Lichtecht und wetterbeständig • Dauerhaft farbton- und glanzbeständig • Kratz-, stoß- und schlagfest • Polierfähige Lackoberfläche | Holz, Papier, Metall, Glas, Hartkunststoffe, viele Textilien, Putz, Beton, Naturstein | Bei der Lackierung von kleinen Flächen empfiehlt es sich, einen Karton als Schablone einzusetzen, in den ein Loch, etwas größer als die zu lackierende Stelle, geschnitten ist. Der Karton wird etwa 1 – 2 cm über die Stelle gehalten. Bei dieser Methode wird ein wesentlicher Teil des Sprühnebels abgefangen. Es empfiehlt sich, nicht zu lackierende Teile abzukleben, um das Umfeld vor Sprühnebel zu schützen. |  |  |  | #N/A |  | #NA |  | #NA
4359183 | 8600476003 | Farbspray RAL 6003 olivgrün 400 ml glänzend | 3197 | Produkte entdecken¦Technische Sprays¦Farb-Sprays¦RAL-Farbspray glänzend | RAL-Farbspray glänzend / RAL 6003 (olivgrün) / 400 ml | RAL-Farbspray glänzend | Für Außen- und Innenbereiche geeignet | • Umweltfreundlich • Hochergiebig, da 400 ml für 1,0 – 1,5 m2 reichen • Optimales Deckvermögen, auch auf verschiedenfarbigen Untergründen | • Hochwertige, acrylbasierende Nitro-Kombi-Qualität • Sehr schnelltrocknend • Für Außen- und Innenbereiche geeignet • Lichtecht und wetterbeständig • Dauerhaft farbton- und glanzbeständig • Kratz-, stoß- und schlagfest • Polierfähige Lackoberfläche | Holz, Papier, Metall, Glas, Hartkunststoffe, viele Textilien, Putz, Beton, Naturstein | Bei der Lackierung von kleinen Flächen empfiehlt es sich, einen Karton als Schablone einzusetzen, in den ein Loch, etwas größer als die zu lackierende Stelle, geschnitten ist. Der Karton wird etwa 1 – 2 cm über die Stelle gehalten. Bei dieser Methode wird ein wesentlicher Teil des Sprühnebels abgefangen. Es empfiehlt sich, nicht zu lackierende Teile abzukleben, um das Umfeld vor Sprühnebel zu schützen. |  |  |  | #N/A |  | #NA |  | #NA
4359185 | 8600476005 | Farbspray RAL 6005 moosgrün 400 ml glänzend | 3197 | Produkte entdecken¦Technische Sprays¦Farb-Sprays¦RAL-Farbspray glänzend | RAL-Farbspray glänzend / RAL 6005 (moosgrün) / 400 ml | RAL-Farbspray glänzend | Für Außen- und Innenbereiche geeignet | • Umweltfreundlich • Hochergiebig, da 400 ml für 1,0 – 1,5 m2 reichen • Optimales Deckvermögen, auch auf verschiedenfarbigen Untergründen | • Hochwertige, acrylbasierende Nitro-Kombi-Qualität • Sehr schnelltrocknend • Für Außen- und Innenbereiche geeignet • Lichtecht und wetterbeständig • Dauerhaft farbton- und glanzbeständig • Kratz-, stoß- und schlagfest • Polierfähige Lackoberfläche | Holz, Papier, Metall, Glas, Hartkunststoffe, viele Textilien, Putz, Beton, Naturstein | Bei der Lackierung von kleinen Flächen empfiehlt es sich, einen Karton als Schablone einzusetzen, in den ein Loch, etwas größer als die zu lackierende Stelle, geschnitten ist. Der Karton wird etwa 1 – 2 cm über die Stelle gehalten. Bei dieser Methode wird ein wesentlicher Teil des Sprühnebels abgefangen. Es empfiehlt sich, nicht zu lackierende Teile abzukleben, um das Umfeld vor Sprühnebel zu schützen. |  |  |  | #N/A |  | #NA |  | #NA
4359187 | 8600476010 | Farbspray RAL 6010 grasgrün 400 ml glänzend | 3197 | Produkte entdecken¦Technische Sprays¦Farb-Sprays¦RAL-Farbspray glänzend | RAL-Farbspray glänzend / RAL 6010 (grasgrün) / 400 ml | RAL-Farbspray glänzend | Für Außen- und Innenbereiche geeignet | • Umweltfreundlich • Hochergiebig, da 400 ml für 1,0 – 1,5 m2 reichen • Optimales Deckvermögen, auch auf verschiedenfarbigen Untergründen | • Hochwertige, acrylbasierende Nitro-Kombi-Qualität • Sehr schnelltrocknend • Für Außen- und Innenbereiche geeignet • Lichtecht und wetterbeständig • Dauerhaft farbton- und glanzbeständig • Kratz-, stoß- und schlagfest • Polierfähige Lackoberfläche | Holz, Papier, Metall, Glas, Hartkunststoffe, viele Textilien, Putz, Beton, Naturstein | Bei der Lackierung von kleinen Flächen empfiehlt es sich, einen Karton als Schablone einzusetzen, in den ein Loch, etwas größer als die zu lackierende Stelle, geschnitten ist. Der Karton wird etwa 1 – 2 cm über die Stelle gehalten. Bei dieser Methode wird ein wesentlicher Teil des Sprühnebels abgefangen. Es empfiehlt sich, nicht zu lackierende Teile abzukleben, um das Umfeld vor Sprühnebel zu schützen. |  |  |  | #N/A |  | #NA |  | #NA
4359189 | 8600476011 | Farbspray RAL 6011 resedagrün 400 ml glänzend | 3197 | Produkte entdecken¦Technische Sprays¦Farb-Sprays¦RAL-Farbspray glänzend | RAL-Farbspray glänzend / RAL 6011 (resedagrün) / 400 ml | RAL-Farbspray glänzend | Für Außen- und Innenbereiche geeignet | • Umweltfreundlich • Hochergiebig, da 400 ml für 1,0 – 1,5 m2 reichen • Optimales Deckvermögen, auch auf verschiedenfarbigen Untergründen | • Hochwertige, acrylbasierende Nitro-Kombi-Qualität • Sehr schnelltrocknend • Für Außen- und Innenbereiche geeignet • Lichtecht und wetterbeständig • Dauerhaft farbton- und glanzbeständig • Kratz-, stoß- und schlagfest • Polierfähige Lackoberfläche | Holz, Papier, Metall, Glas, Hartkunststoffe, viele Textilien, Putz, Beton, Naturstein | Bei der Lackierung von kleinen Flächen empfiehlt es sich, einen Karton als Schablone einzusetzen, in den ein Loch, etwas größer als die zu lackierende Stelle, geschnitten ist. Der Karton wird etwa 1 – 2 cm über die Stelle gehalten. Bei dieser Methode wird ein wesentlicher Teil des Sprühnebels abgefangen. Es empfiehlt sich, nicht zu lackierende Teile abzukleben, um das Umfeld vor Sprühnebel zu schützen. |  |  |  | #N/A |  | #NA |  | #NA
4359191 | 8600476016 | Farbspray RAL 6016 türkisgrün 400 ml glänzend | 3197 | Produkte entdecken¦Technische Sprays¦Farb-Sprays¦RAL-Farbspray glänzend | RAL-Farbspray glänzend / RAL 6016 (türkisgrün) / 400 ml | RAL-Farbspray glänzend | Für Außen- und Innenbereiche geeignet | • Umweltfreundlich • Hochergiebig, da 400 ml für 1,0 – 1,5 m2 reichen • Optimales Deckvermögen, auch auf verschiedenfarbigen Untergründen | • Hochwertige, acrylbasierende Nitro-Kombi-Qualität • Sehr schnelltrocknend • Für Außen- und Innenbereiche geeignet • Lichtecht und wetterbeständig • Dauerhaft farbton- und glanzbeständig • Kratz-, stoß- und schlagfest • Polierfähige Lackoberfläche | Holz, Papier, Metall, Glas, Hartkunststoffe, viele Textilien, Putz, Beton, Naturstein | Bei der Lackierung von kleinen Flächen empfiehlt es sich, einen Karton als Schablone einzusetzen, in den ein Loch, etwas größer als die zu lackierende Stelle, geschnitten ist. Der Karton wird etwa 1 – 2 cm über die Stelle gehalten. Bei dieser Methode wird ein wesentlicher Teil des Sprühnebels abgefangen. Es empfiehlt sich, nicht zu lackierende Teile abzukleben, um das Umfeld vor Sprühnebel zu schützen. |  |  |  | #N/A |  | #NA |  | #NA
4359193 | 8600476018 | Farbspray RAL 6018 gelbgrün 400 ml glänzend | 3197 | Produkte entdecken¦Technische Sprays¦Farb-Sprays¦RAL-Farbspray glänzend | RAL-Farbspray glänzend / RAL 6018 (gelbgrün) / 400 ml | RAL-Farbspray glänzend | Für Außen- und Innenbereiche geeignet | • Umweltfreundlich • Hochergiebig, da 400 ml für 1,0 – 1,5 m2 reichen • Optimales Deckvermögen, auch auf verschiedenfarbigen Untergründen | • Hochwertige, acrylbasierende Nitro-Kombi-Qualität • Sehr schnelltrocknend • Für Außen- und Innenbereiche geeignet • Lichtecht und wetterbeständig • Dauerhaft farbton- und glanzbeständig • Kratz-, stoß- und schlagfest • Polierfähige Lackoberfläche | Holz, Papier, Metall, Glas, Hartkunststoffe, viele Textilien, Putz, Beton, Naturstein | Bei der Lackierung von kleinen Flächen empfiehlt es sich, einen Karton als Schablone einzusetzen, in den ein Loch, etwas größer als die zu lackierende Stelle, geschnitten ist. Der Karton wird etwa 1 – 2 cm über die Stelle gehalten. Bei dieser Methode wird ein wesentlicher Teil des Sprühnebels abgefangen. Es empfiehlt sich, nicht zu lackierende Teile abzukleben, um das Umfeld vor Sprühnebel zu schützen. |  |  |  | #N/A |  | #NA |  | #NA
4359195 | 8600476019 | Farbspray RAL 6019 weißgrün 400 ml glänzend | 3197 | Produkte entdecken¦Technische Sprays¦Farb-Sprays¦RAL-Farbspray glänzend | RAL-Farbspray glänzend / RAL 6019 (weißgrün) / 400 ml | RAL-Farbspray glänzend | Für Außen- und Innenbereiche geeignet | • Umweltfreundlich • Hochergiebig, da 400 ml für 1,0 – 1,5 m2 reichen • Optimales Deckvermögen, auch auf verschiedenfarbigen Untergründen | • Hochwertige, acrylbasierende Nitro-Kombi-Qualität • Sehr schnelltrocknend • Für Außen- und Innenbereiche geeignet • Lichtecht und wetterbeständig • Dauerhaft farbton- und glanzbeständig • Kratz-, stoß- und schlagfest • Polierfähige Lackoberfläche | Holz, Papier, Metall, Glas, Hartkunststoffe, viele Textilien, Putz, Beton, Naturstein | Bei der Lackierung von kleinen Flächen empfiehlt es sich, einen Karton als Schablone einzusetzen, in den ein Loch, etwas größer als die zu lackierende Stelle, geschnitten ist. Der Karton wird etwa 1 – 2 cm über die Stelle gehalten. Bei dieser Methode wird ein wesentlicher Teil des Sprühnebels abgefangen. Es empfiehlt sich, nicht zu lackierende Teile abzukleben, um das Umfeld vor Sprühnebel zu schützen. |  |  |  | #N/A |  | #NA |  | #NA
473421 | 900350030 | Techno Wachs Korrosionsschutz im Gebinde | 560 | Produkte entdecken¦Technische Sprays¦Korrosionsschutz¦Techno-Wachs | Techno-Wachs Langzeit-Korrosionsschutz / 30 Liter | Techno-Wachs | Hochkriechfähig | • Höchste Beständigkeit gegen aggressive Chemikalien, AHL-Dünger und Witterungseinflüsse • Konserviert rostgefährdete Teile im KFZ-Bereich, in Industrie und Landwirtschaft • „Überall-Schutz“ durch hervorragende Kriechfähigkeit | • Hochkriechfähiger Langzeit-Korrosionsschutz auf Basis synthetischer Wachse mit einem Tropfpunkt von ca. +150 °C • Hervorragender Korrosionsschutz auch auf elektrolytisch verzinktem Blech • Ist beständig gegen AHL-Flüssigdünger, die meisten Säuren und Laugen sowie Regen und Salzwasser • Je nach Bedarf im Verhältnis 1:1 bis 1:4 mit dem Spezialverdünner für Techno-Wachs (Art.-Nr. 900349) verdünnen • Je homogener die Mischung, desto niedriger die Viskosität und desto stärker der Schutzfilm nach der Durchhärtung • Feststoffanteil über 30 % | Landwirtschaftliche Maschinen und Geräte, Streuwagen, Fassadenkonservierung, Metalle und Maschinen im Industriebereich |  |  |  |  | #N/A |  | #NA |  | #NA
473423 | 900350010 | Techno Wachs Korrosionsschutz im Gebinde | 560 | Produkte entdecken¦Technische Sprays¦Korrosionsschutz¦Techno-Wachs | Techno-Wachs Langzeit-Korrosionsschutz / 10 Liter | Techno-Wachs | Hochkriechfähig | • Höchste Beständigkeit gegen aggressive Chemikalien, AHL-Dünger und Witterungseinflüsse • Konserviert rostgefährdete Teile im KFZ-Bereich, in Industrie und Landwirtschaft • „Überall-Schutz“ durch hervorragende Kriechfähigkeit | • Hochkriechfähiger Langzeit-Korrosionsschutz auf Basis synthetischer Wachse mit einem Tropfpunkt von ca. +150 °C • Hervorragender Korrosionsschutz auch auf elektrolytisch verzinktem Blech • Ist beständig gegen AHL-Flüssigdünger, die meisten Säuren und Laugen sowie Regen und Salzwasser • Je nach Bedarf im Verhältnis 1:1 bis 1:4 mit dem Spezialverdünner für Techno-Wachs (Art.-Nr. 900349) verdünnen • Je homogener die Mischung, desto niedriger die Viskosität und desto stärker der Schutzfilm nach der Durchhärtung • Feststoffanteil über 30 % | Landwirtschaftliche Maschinen und Geräte, Streuwagen, Fassadenkonservierung, Metalle und Maschinen im Industriebereich |  |  |  |  | #N/A |  | #NA |  | #NA
4932594 | G800005 | ZDS Zinkdunkel-Spray 500 ml | 4750 | Produkte entdecken¦Technische Sprays¦Metallpigment-Sprays¦ZDS Zinkdunkel-Spray | ZDS Zinkdunkel-Spray / 500 ml | ZDS Zinkdunkel-Spray | Langzeitschutz für alle metallischen Oberflächen |  | • Langzeitschutz für alle metallischen Oberflächen • Färbt dunkelgrau, ist festhaftend und schnelltrocknend • Gute elektrische Leitfähigkeit, besonders für Punktschweißungen geeignet • Hohe Resistenz auch gegen Salz und Wasser • Anhaltender Korrosionsschutz • Witterungsbeständig • Hitzebeständig bis +420 °C | [5 empty] | #N/A |  | #NA |  | #NA
4359197 | 8600476024 | Farbspray RAL 6024 verkehrsgrün 400 ml glänzend | 3197 | Produkte entdecken¦Technische Sprays¦Farb-Sprays¦RAL-Farbspray glänzend | RAL-Farbspray glänzend / RAL 6024 (verkehrsgrün) / 400 ml | RAL-Farbspray glänzend | Für Außen- und Innenbereiche geeignet | • Umweltfreundlich • Hochergiebig, da 400 ml für 1,0 – 1,5 m2 reichen • Optimales Deckvermögen, auch auf verschiedenfarbigen Untergründen | • Hochwertige, acrylbasierende Nitro-Kombi-Qualität • Sehr schnelltrocknend • Für Außen- und Innenbereiche geeignet • Lichtecht und wetterbeständig • Dauerhaft farbton- und glanzbeständig • Kratz-, stoß- und schlagfest • Polierfähige Lackoberfläche | Holz, Papier, Metall, Glas, Hartkunststoffe, viele Textilien, Putz, Beton, Naturstein | Bei der Lackierung von kleinen Flächen empfiehlt es sich, einen Karton als Schablone einzusetzen, in den ein Loch, etwas größer als die zu lackierende Stelle, geschnitten ist. Der Karton wird etwa 1 – 2 cm über die Stelle gehalten. Bei dieser Methode wird ein wesentlicher Teil des Sprühnebels abgefangen. Es empfiehlt sich, nicht zu lackierende Teile abzukleben, um das Umfeld vor Sprühnebel zu schützen. |  |  |  | #N/A |  | #NA |  | #NA
4359199 | 8600476027 | Farbspray RAL 6027 lichtgrün 400 ml glänzend | 3197 | Produkte entdecken¦Technische Sprays¦Farb-Sprays¦RAL-Farbspray glänzend | RAL-Farbspray glänzend / RAL 6027 (lichtgrün) / 400 ml | RAL-Farbspray glänzend | Für Außen- und Innenbereiche geeignet | • Umweltfreundlich • Hochergiebig, da 400 ml für 1,0 – 1,5 m2 reichen • Optimales Deckvermögen, auch auf verschiedenfarbigen Untergründen | • Hochwertige, acrylbasierende Nitro-Kombi-Qualität • Sehr schnelltrocknend • Für Außen- und Innenbereiche geeignet • Lichtecht und wetterbeständig • Dauerhaft farbton- und glanzbeständig • Kratz-, stoß- und schlagfest • Polierfähige Lackoberfläche | Holz, Papier, Metall, Glas, Hartkunststoffe, viele Textilien, Putz, Beton, Naturstein | Bei der Lackierung von kleinen Flächen empfiehlt es sich, einen Karton als Schablone einzusetzen, in den ein Loch, etwas größer als die zu lackierende Stelle, geschnitten ist. Der Karton wird etwa 1 – 2 cm über die Stelle gehalten. Bei dieser Methode wird ein wesentlicher Teil des Sprühnebels abgefangen. Es empfiehlt sich, nicht zu lackierende Teile abzukleben, um das Umfeld vor Sprühnebel zu schützen. |  |  |  | #N/A |  | #NA |  | #NA
4359201 | 8600476029 | Farbspray RAL 6029 minzgrün 400 ml glänzend | 3197 | Produkte entdecken¦Technische Sprays¦Farb-Sprays¦RAL-Farbspray glänzend | RAL-Farbspray glänzend / RAL 6029 (minzgrün) / 400 ml | RAL-Farbspray glänzend | Für Außen- und Innenbereiche geeignet | • Umweltfreundlich • Hochergiebig, da 400 ml für 1,0 – 1,5 m2 reichen • Optimales Deckvermögen, auch auf verschiedenfarbigen Untergründen | • Hochwertige, acrylbasierende Nitro-Kombi-Qualität • Sehr schnelltrocknend • Für Außen- und Innenbereiche geeignet • Lichtecht und wetterbeständig • Dauerhaft farbton- und glanzbeständig • Kratz-, stoß- und schlagfest • Polierfähige Lackoberfläche | Holz, Papier, Metall, Glas, Hartkunststoffe, viele Textilien, Putz, Beton, Naturstein | Bei der Lackierung von kleinen Flächen empfiehlt es sich, einen Karton als Schablone einzusetzen, in den ein Loch, etwas größer als die zu lackierende Stelle, geschnitten ist. Der Karton wird etwa 1 – 2 cm über die Stelle gehalten. Bei dieser Methode wird ein wesentlicher Teil des Sprühnebels abgefangen. Es empfiehlt sich, nicht zu lackierende Teile abzukleben, um das Umfeld vor Sprühnebel zu schützen. |  |  |  | #N/A |  | #NA |  | #NA
4942004 | tp.5000002002 | ampere, trig-a-cap extra, gelb 500ml | 8053 | Produkte entdecken¦Technische Sprays¦Farb-Sprays¦Baustellenmarkierer trig-a-cap® extra | Baustellenmarkierer trig-a-cap® extra / 500 ml | Baustellenmarkierer trig-a-cap® extra | Markierspray auf Lösemittelbasis | • Markiert auf jeder Oberfläche, z. B. Beton, Asphalt, Sand, Kies, Holz, Gras oder Erde • Sehr schnell trocknend • Keine schmutzigen Hände und Kleidung durch Sicherheitskappe | • Kein Pinsel und Farbtopf mehr • Durch Spezial-Farbkonzentrat lange Zeit sichtbar • Präzise und schnelle Markierung • Abriebfest und wetterbeständig • Verbesserte Sicherheitskappe verhindert versehentliches Austreten der Farbe • Höherer Pigmentanteil, reduzierter Lösungmittelanteil sorgt für mehr Markierung • Bis auf den letzten Tropfen entleerbar • Kein Verstopfen des Sprühkopfs durch patentierte Spezialdüse • Füllmenge jeweils 500 ml | Markiert auf jeder Oberfläche z. B. Beton, Asphalt, Sand, Kies, Holz, Gras und Erde |  |  |  |  | #N/A |  | #NA |  | #NA
4942024 | tp.5000002007 | ampere, trig-a-cap extra, rot fluo 500ml | 8053 | Produkte entdecken¦Technische Sprays¦Farb-Sprays¦Baustellenmarkierer trig-a-cap® extra | Baustellenmarkierer trig-a-cap® extra / 500 ml | Baustellenmarkierer trig-a-cap® extra | Markierspray auf Lösemittelbasis | • Markiert auf jeder Oberfläche, z. B. Beton, Asphalt, Sand, Kies, Holz, Gras oder Erde • Sehr schnell trocknend • Keine schmutzigen Hände und Kleidung durch Sicherheitskappe | • Kein Pinsel und Farbtopf mehr • Durch Spezial-Farbkonzentrat lange Zeit sichtbar • Präzise und schnelle Markierung • Abriebfest und wetterbeständig • Verbesserte Sicherheitskappe verhindert versehentliches Austreten der Farbe • Höherer Pigmentanteil, reduzierter Lösungmittelanteil sorgt für mehr Markierung • Bis auf den letzten Tropfen entleerbar • Kein Verstopfen des Sprühkopfs durch patentierte Spezialdüse • Füllmenge jeweils 500 ml | Markiert auf jeder Oberfläche z. B. Beton, Asphalt, Sand, Kies, Holz, Gras und Erde |  |  |  |  | #N/A |  | #NA |  | #NA
4359203 | 8600477000 | Farbspray RAL 7000 fehgrau 400 ml glänzend | 3197 | Produkte entdecken¦Technische Sprays¦Farb-Sprays¦RAL-Farbspray glänzend | RAL-Farbspray glänzend / RAL 7000 (fehgrau) / 400 ml | RAL-Farbspray glänzend | Für Außen- und Innenbereiche geeignet | • Umweltfreundlich • Hochergiebig, da 400 ml für 1,0 – 1,5 m2 reichen • Optimales Deckvermögen, auch auf verschiedenfarbigen Untergründen | • Hochwertige, acrylbasierende Nitro-Kombi-Qualität • Sehr schnelltrocknend • Für Außen- und Innenbereiche geeignet • Lichtecht und wetterbeständig • Dauerhaft farbton- und glanzbeständig • Kratz-, stoß- und schlagfest • Polierfähige Lackoberfläche | Holz, Papier, Metall, Glas, Hartkunststoffe, viele Textilien, Putz, Beton, Naturstein | Bei der Lackierung von kleinen Flächen empfiehlt es sich, einen Karton als Schablone einzusetzen, in den ein Loch, etwas größer als die zu lackierende Stelle, geschnitten ist. Der Karton wird etwa 1 – 2 cm über die Stelle gehalten. Bei dieser Methode wird ein wesentlicher Teil des Sprühnebels abgefangen. Es empfiehlt sich, nicht zu lackierende Teile abzukleben, um das Umfeld vor Sprühnebel zu schützen. |  |  |  | #N/A |  | #NA |  | #NA
4359205 | 8600477001 | Farbspray RAL 7001 silbergrau 400 ml glänzend | 3197 | Produkte entdecken¦Technische Sprays¦Farb-Sprays¦RAL-Farbspray glänzend | RAL-Farbspray glänzend / RAL 7001 (silbergrau) / 400 ml | RAL-Farbspray glänzend | Für Außen- und Innenbereiche geeignet | • Umweltfreundlich • Hochergiebig, da 400 ml für 1,0 – 1,5 m2 reichen • Optimales Deckvermögen, auch auf verschiedenfarbigen Untergründen | • Hochwertige, acrylbasierende Nitro-Kombi-Qualität • Sehr schnelltrocknend • Für Außen- und Innenbereiche geeignet • Lichtecht und wetterbeständig • Dauerhaft farbton- und glanzbeständig • Kratz-, stoß- und schlagfest • Polierfähige Lackoberfläche | Holz, Papier, Metall, Glas, Hartkunststoffe, viele Textilien, Putz, Beton, Naturstein | Bei der Lackierung von kleinen Flächen empfiehlt es sich, einen Karton als Schablone einzusetzen, in den ein Loch, etwas größer als die zu lackierende Stelle, geschnitten ist. Der Karton wird etwa 1 – 2 cm über die Stelle gehalten. Bei dieser Methode wird ein wesentlicher Teil des Sprühnebels abgefangen. Es empfiehlt sich, nicht zu lackierende Teile abzukleben, um das Umfeld vor Sprühnebel zu schützen. |  |  |  | #N/A |  | #NA |  | #NA
4359209 | 8600477011 | Farbspray RAL 7011 eisengrau 400 ml glänzend | 3197 | Produkte entdecken¦Technische Sprays¦Farb-Sprays¦RAL-Farbspray glänzend | RAL-Farbspray glänzend / RAL 7011 (eisengrau) / 400 ml | RAL-Farbspray glänzend | Für Außen- und Innenbereiche geeignet | • Umweltfreundlich • Hochergiebig, da 400 ml für 1,0 – 1,5 m2 reichen • Optimales Deckvermögen, auch auf verschiedenfarbigen Untergründen | • Hochwertige, acrylbasierende Nitro-Kombi-Qualität • Sehr schnelltrocknend • Für Außen- und Innenbereiche geeignet • Lichtecht und wetterbeständig • Dauerhaft farbton- und glanzbeständig • Kratz-, stoß- und schlagfest • Polierfähige Lackoberfläche | Holz, Papier, Metall, Glas, Hartkunststoffe, viele Textilien, Putz, Beton, Naturstein | Bei der Lackierung von kleinen Flächen empfiehlt es sich, einen Karton als Schablone einzusetzen, in den ein Loch, etwas größer als die zu lackierende Stelle, geschnitten ist. Der Karton wird etwa 1 – 2 cm über die Stelle gehalten. Bei dieser Methode wird ein wesentlicher Teil des Sprühnebels abgefangen. Es empfiehlt sich, nicht zu lackierende Teile abzukleben, um das Umfeld vor Sprühnebel zu schützen. |  |  |  | #N/A |  | #NA |  | #NA
4359211 | 8600477016 | Farbspray RAL 7016 anthrazitgrau 400 ml glänzend | 3197 | Produkte entdecken¦Technische Sprays¦Farb-Sprays¦RAL-Farbspray glänzend | RAL-Farbspray glänzend / RAL 7016 (anthrazitgrau) / 400 ml | RAL-Farbspray glänzend | Für Außen- und Innenbereiche geeignet | • Umweltfreundlich • Hochergiebig, da 400 ml für 1,0 – 1,5 m2 reichen • Optimales Deckvermögen, auch auf verschiedenfarbigen Untergründen | • Hochwertige, acrylbasierende Nitro-Kombi-Qualität • Sehr schnelltrocknend • Für Außen- und Innenbereiche geeignet • Lichtecht und wetterbeständig • Dauerhaft farbton- und glanzbeständig • Kratz-, stoß- und schlagfest • Polierfähige Lackoberfläche | Holz, Papier, Metall, Glas, Hartkunststoffe, viele Textilien, Putz, Beton, Naturstein | Bei der Lackierung von kleinen Flächen empfiehlt es sich, einen Karton als Schablone einzusetzen, in den ein Loch, etwas größer als die zu lackierende Stelle, geschnitten ist. Der Karton wird etwa 1 – 2 cm über die Stelle gehalten. Bei dieser Methode wird ein wesentlicher Teil des Sprühnebels abgefangen. Es empfiehlt sich, nicht zu lackierende Teile abzukleben, um das Umfeld vor Sprühnebel zu schützen. |  |  |  | #N/A |  | #NA |  | #NA
4359213 | 8600477021 | Farbspray RAL 7021 schwarzgrau 400 ml glänzend | 3197 | Produkte entdecken¦Technische Sprays¦Farb-Sprays¦RAL-Farbspray glänzend | RAL-Farbspray glänzend / RAL 7021 (schwarzgrau) / 400 ml | RAL-Farbspray glänzend | Für Außen- und Innenbereiche geeignet | • Umweltfreundlich • Hochergiebig, da 400 ml für 1,0 – 1,5 m2 reichen • Optimales Deckvermögen, auch auf verschiedenfarbigen Untergründen | • Hochwertige, acrylbasierende Nitro-Kombi-Qualität • Sehr schnelltrocknend • Für Außen- und Innenbereiche geeignet • Lichtecht und wetterbeständig • Dauerhaft farbton- und glanzbeständig • Kratz-, stoß- und schlagfest • Polierfähige Lackoberfläche | Holz, Papier, Metall, Glas, Hartkunststoffe, viele Textilien, Putz, Beton, Naturstein | Bei der Lackierung von kleinen Flächen empfiehlt es sich, einen Karton als Schablone einzusetzen, in den ein Loch, etwas größer als die zu lackierende Stelle, geschnitten ist. Der Karton wird etwa 1 – 2 cm über die Stelle gehalten. Bei dieser Methode wird ein wesentlicher Teil des Sprühnebels abgefangen. Es empfiehlt sich, nicht zu lackierende Teile abzukleben, um das Umfeld vor Sprühnebel zu schützen. |  |  |  | #N/A |  | #NA |  | #NA
4359215 | 8600477030 | Farbspray RAL 7030 steingrau 400 ml glänzend | 3197 | Produkte entdecken¦Technische Sprays¦Farb-Sprays¦RAL-Farbspray glänzend | RAL-Farbspray glänzend / RAL 7030 (steingrau) / 400 ml | RAL-Farbspray glänzend | Für Außen- und Innenbereiche geeignet | • Umweltfreundlich • Hochergiebig, da 400 ml für 1,0 – 1,5 m2 reichen • Optimales Deckvermögen, auch auf verschiedenfarbigen Untergründen | • Hochwertige, acrylbasierende Nitro-Kombi-Qualität • Sehr schnelltrocknend • Für Außen- und Innenbereiche geeignet • Lichtecht und wetterbeständig • Dauerhaft farbton- und glanzbeständig • Kratz-, stoß- und schlagfest • Polierfähige Lackoberfläche | Holz, Papier, Metall, Glas, Hartkunststoffe, viele Textilien, Putz, Beton, Naturstein | Bei der Lackierung von kleinen Flächen empfiehlt es sich, einen Karton als Schablone einzusetzen, in den ein Loch, etwas größer als die zu lackierende Stelle, geschnitten ist. Der Karton wird etwa 1 – 2 cm über die Stelle gehalten. Bei dieser Methode wird ein wesentlicher Teil des Sprühnebels abgefangen. Es empfiehlt sich, nicht zu lackierende Teile abzukleben, um das Umfeld vor Sprühnebel zu schützen. |  |  |  | #N/A |  | #NA |  | #NA
5008370 | tp.5000002008 | ampere, trig-a-cap extra, pink fluo 500ml | 8053 | Produkte entdecken¦Technische Sprays¦Farb-Sprays¦Baustellenmarkierer trig-a-cap® extra | Baustellenmarkierer trig-a-cap® extra / 500 ml | Baustellenmarkierer trig-a-cap® extra | Markierspray auf Lösemittelbasis | • Markiert auf jeder Oberfläche, z. B. Beton, Asphalt, Sand, Kies, Holz, Gras oder Erde • Sehr schnell trocknend • Keine schmutzigen Hände und Kleidung durch Sicherheitskappe | • Kein Pinsel und Farbtopf mehr • Durch Spezial-Farbkonzentrat lange Zeit sichtbar • Präzise und schnelle Markierung • Abriebfest und wetterbeständig • Verbesserte Sicherheitskappe verhindert versehentliches Austreten der Farbe • Höherer Pigmentanteil, reduzierter Lösungmittelanteil sorgt für mehr Markierung • Bis auf den letzten Tropfen entleerbar • Kein Verstopfen des Sprühkopfs durch patentierte Spezialdüse • Füllmenge jeweils 500 ml | Markiert auf jeder Oberfläche z. B. Beton, Asphalt, Sand, Kies, Holz, Gras und Erde |  |  |  |  | #N/A |  | #NA |  | #NA
4359217 | 8600477031 | Farbspray RAL 7031 blaugrau 400 ml glänzend | 3197 | Produkte entdecken¦Technische Sprays¦Farb-Sprays¦RAL-Farbspray glänzend | RAL-Farbspray glänzend / RAL 7031 (blaugrau) / 400 ml | RAL-Farbspray glänzend | Für Außen- und Innenbereiche geeignet | • Umweltfreundlich • Hochergiebig, da 400 ml für 1,0 – 1,5 m2 reichen • Optimales Deckvermögen, auch auf verschiedenfarbigen Untergründen | • Hochwertige, acrylbasierende Nitro-Kombi-Qualität • Sehr schnelltrocknend • Für Außen- und Innenbereiche geeignet • Lichtecht und wetterbeständig • Dauerhaft farbton- und glanzbeständig • Kratz-, stoß- und schlagfest • Polierfähige Lackoberfläche | Holz, Papier, Metall, Glas, Hartkunststoffe, viele Textilien, Putz, Beton, Naturstein | Bei der Lackierung von kleinen Flächen empfiehlt es sich, einen Karton als Schablone einzusetzen, in den ein Loch, etwas größer als die zu lackierende Stelle, geschnitten ist. Der Karton wird etwa 1 – 2 cm über die Stelle gehalten. Bei dieser Methode wird ein wesentlicher Teil des Sprühnebels abgefangen. Es empfiehlt sich, nicht zu lackierende Teile abzukleben, um das Umfeld vor Sprühnebel zu schützen. |  |  |  | #N/A |  | #NA |  | #NA
4359219 | 8600477032 | Farbspray RAL 7032 kieselgrau 400 ml glänzend | 3197 | Produkte entdecken¦Technische Sprays¦Farb-Sprays¦RAL-Farbspray glänzend | RAL-Farbspray glänzend / RAL 7032 (kieselgrau) / 400 ml | RAL-Farbspray glänzend | Für Außen- und Innenbereiche geeignet | • Umweltfreundlich • Hochergiebig, da 400 ml für 1,0 – 1,5 m2 reichen • Optimales Deckvermögen, auch auf verschiedenfarbigen Untergründen | • Hochwertige, acrylbasierende Nitro-Kombi-Qualität • Sehr schnelltrocknend • Für Außen- und Innenbereiche geeignet • Lichtecht und wetterbeständig • Dauerhaft farbton- und glanzbeständig • Kratz-, stoß- und schlagfest • Polierfähige Lackoberfläche | Holz, Papier, Metall, Glas, Hartkunststoffe, viele Textilien, Putz, Beton, Naturstein | Bei der Lackierung von kleinen Flächen empfiehlt es sich, einen Karton als Schablone einzusetzen, in den ein Loch, etwas größer als die zu lackierende Stelle, geschnitten ist. Der Karton wird etwa 1 – 2 cm über die Stelle gehalten. Bei dieser Methode wird ein wesentlicher Teil des Sprühnebels abgefangen. Es empfiehlt sich, nicht zu lackierende Teile abzukleben, um das Umfeld vor Sprühnebel zu schützen. |  |  |  | #N/A |  | #NA |  | #NA
4359221 | 8600477035 | Farbspray RAL 7035 lichtgrau 400 ml glänzend | 3197 | Produkte entdecken¦Technische Sprays¦Farb-Sprays¦RAL-Farbspray glänzend | RAL-Farbspray glänzend / RAL 7035 (lichtgrau) / 400 ml | RAL-Farbspray glänzend | Für Außen- und Innenbereiche geeignet | • Umweltfreundlich • Hochergiebig, da 400 ml für 1,0 – 1,5 m2 reichen • Optimales Deckvermögen, auch auf verschiedenfarbigen Untergründen | • Hochwertige, acrylbasierende Nitro-Kombi-Qualität • Sehr schnelltrocknend • Für Außen- und Innenbereiche geeignet • Lichtecht und wetterbeständig • Dauerhaft farbton- und glanzbeständig • Kratz-, stoß- und schlagfest • Polierfähige Lackoberfläche | Holz, Papier, Metall, Glas, Hartkunststoffe, viele Textilien, Putz, Beton, Naturstein | Bei der Lackierung von kleinen Flächen empfiehlt es sich, einen Karton als Schablone einzusetzen, in den ein Loch, etwas größer als die zu lackierende Stelle, geschnitten ist. Der Karton wird etwa 1 – 2 cm über die Stelle gehalten. Bei dieser Methode wird ein wesentlicher Teil des Sprühnebels abgefangen. Es empfiehlt sich, nicht zu lackierende Teile abzukleben, um das Umfeld vor Sprühnebel zu schützen. |  |  |  | #N/A |  | #NA |  | #NA
4359225 | 8600477037 | Farbspray RAL 7037 staubgrau 400 ml glänzend | 3197 | Produkte entdecken¦Technische Sprays¦Farb-Sprays¦RAL-Farbspray glänzend | RAL-Farbspray glänzend / RAL 7037 (staubgrau) / 400 ml | RAL-Farbspray glänzend | Für Außen- und Innenbereiche geeignet | • Umweltfreundlich • Hochergiebig, da 400 ml für 1,0 – 1,5 m2 reichen • Optimales Deckvermögen, auch auf verschiedenfarbigen Untergründen | • Hochwertige, acrylbasierende Nitro-Kombi-Qualität • Sehr schnelltrocknend • Für Außen- und Innenbereiche geeignet • Lichtecht und wetterbeständig • Dauerhaft farbton- und glanzbeständig • Kratz-, stoß- und schlagfest • Polierfähige Lackoberfläche | Holz, Papier, Metall, Glas, Hartkunststoffe, viele Textilien, Putz, Beton, Naturstein | Bei der Lackierung von kleinen Flächen empfiehlt es sich, einen Karton als Schablone einzusetzen, in den ein Loch, etwas größer als die zu lackierende Stelle, geschnitten ist. Der Karton wird etwa 1 – 2 cm über die Stelle gehalten. Bei dieser Methode wird ein wesentlicher Teil des Sprühnebels abgefangen. Es empfiehlt sich, nicht zu lackierende Teile abzukleben, um das Umfeld vor Sprühnebel zu schützen. |  |  |  | #N/A |  | #NA |  | #NA
4359227 | 8600477038 | Farbspray RAL 7038 achatgrau 400 ml glänzend | 3197 | Produkte entdecken¦Technische Sprays¦Farb-Sprays¦RAL-Farbspray glänzend | RAL-Farbspray glänzend / RAL 7038 (achatgrau) / 400 ml | RAL-Farbspray glänzend | Für Außen- und Innenbereiche geeignet | • Umweltfreundlich • Hochergiebig, da 400 ml für 1,0 – 1,5 m2 reichen • Optimales Deckvermögen, auch auf verschiedenfarbigen Untergründen | • Hochwertige, acrylbasierende Nitro-Kombi-Qualität • Sehr schnelltrocknend • Für Außen- und Innenbereiche geeignet • Lichtecht und wetterbeständig • Dauerhaft farbton- und glanzbeständig • Kratz-, stoß- und schlagfest • Polierfähige Lackoberfläche | Holz, Papier, Metall, Glas, Hartkunststoffe, viele Textilien, Putz, Beton, Naturstein | Bei der Lackierung von kleinen Flächen empfiehlt es sich, einen Karton als Schablone einzusetzen, in den ein Loch, etwas größer als die zu lackierende Stelle, geschnitten ist. Der Karton wird etwa 1 – 2 cm über die Stelle gehalten. Bei dieser Methode wird ein wesentlicher Teil des Sprühnebels abgefangen. Es empfiehlt sich, nicht zu lackierende Teile abzukleben, um das Umfeld vor Sprühnebel zu schützen. |  |  |  | #N/A |  | #NA |  | #NA
5012934 | G840018 | BRS Bremsenreiniger-Spray 500 ml | 4752 | Produkte entdecken¦Technische Sprays¦Reinigung¦BRS Bremsenreiniger-Spray | BRS Bremsenreiniger-Spray / 500 ml | BRS Bremsenreiniger-Spray | Konzentrierter Spezialreiniger |  | • Kann an allen Werkstücken aus Metall, Glas und Keramik sowie an Textilien gegen hartnäckige Flecken verwendet werden • Gutes Kriechvermögen • Reinigt und entfettet auch Bremsen- und Kupplungsbauteile |  |  | Entfernt hartnäckige Flecken an Metall, Glas, Keramik und Textilien. Gutes Kriechvermögen ermöglicht vielseitige Anwendung. Reinigt auch Bremsen- und Kupplungsbauteile gründlich. |  |  | #N/A |  | #NA |  | #NA
5012954 | G800007 | Gambit RGS Rostgrundierungsspray, 500 ml rotbraun | 4748 | Produkte entdecken¦Technische Sprays¦Korrosionsschutz¦RGS Rostgrundier-Spray | RGS Rostgrundier-Spray / 500 ml | RGS Rostgrundier-Spray | Alkydharz-Grundierung rotbraun für perfekten Korrosionsschutz |  | • Schnelltrocknendes Grundierspray mit hervorragender Rostschutzwirkung, auch geeignet als Schweißpunktfarbe • Haftet sehr gut auf Karosserieblech und Stahl, ist hitzebeständig bis +80 °C (kurzzeitig bis +120 °C) • Trocknet glatt und porenfrei • Die seidenmatte Oberfläche ist nach frühestens 3 Std. mit allen üblichen 1-Komponenten-Lacken (auf der Basis von Acryl- oder Alkydharzen, Epoxyharzen oder Nitrocellulose) überspritzbar • Beständig gegen Karosseriereiniger |  |  | Schnelltrocknende Grundierfarbe mit Rostschutz und Schweißpunktfunktion. Haftet auf Blech und Stahl, hitzebeständig bis +80 °C (+120 °C kurzzeitig), glatte, porenfreie Trocknung. |  |  | #N/A |  | #NA |  | #NA
5012956 | G825001 | RLS Rostloser-Spray 500 ml | 4751 | Produkte entdecken¦Technische Sprays¦Korrosionsschutz¦RLS Rostlöser-Spray | RLS Rostlöser-Spray / 500 ml | RLS Rostlöser-Spray | Rostlöser- und Rostschutz |  | • Wirkt selbsttätig gegen Rost • Öliger Schmutz, Fett, Teer, Verharzungen usw. werden unterwandert • Rost wird porös und löst sich • Durch schmierende Bestandteile und Zusatz von MoS2 (Molybdänsulfid) werden festsitzende Teile wieder gängig; wobei die feuchtigkeitsverdrängende Wirkung des Produktes neue Korrosion verhindert | [5 empty] | #N/A |  | #NA |  | #NA
4359229 | 8600477040 | Farbspray RAL 7040 fenstergrau 400 ml glänzend | 3197 | Produkte entdecken¦Technische Sprays¦Farb-Sprays¦RAL-Farbspray glänzend | RAL-Farbspray glänzend / RAL 7040 (fenstergrau) / 400 ml | RAL-Farbspray glänzend | Für Außen- und Innenbereiche geeignet | • Umweltfreundlich • Hochergiebig, da 400 ml für 1,0 – 1,5 m2 reichen • Optimales Deckvermögen, auch auf verschiedenfarbigen Untergründen | • Hochwertige, acrylbasierende Nitro-Kombi-Qualität • Sehr schnelltrocknend • Für Außen- und Innenbereiche geeignet • Lichtecht und wetterbeständig • Dauerhaft farbton- und glanzbeständig • Kratz-, stoß- und schlagfest • Polierfähige Lackoberfläche | Holz, Papier, Metall, Glas, Hartkunststoffe, viele Textilien, Putz, Beton, Naturstein | Bei der Lackierung von kleinen Flächen empfiehlt es sich, einen Karton als Schablone einzusetzen, in den ein Loch, etwas größer als die zu lackierende Stelle, geschnitten ist. Der Karton wird etwa 1 – 2 cm über die Stelle gehalten. Bei dieser Methode wird ein wesentlicher Teil des Sprühnebels abgefangen. Es empfiehlt sich, nicht zu lackierende Teile abzukleben, um das Umfeld vor Sprühnebel zu schützen. |  |  |  | #N/A |  | #NA |  | #NA
4359231 | 8600477043 | Farbspray RAL 7043 verkehrsgrau B 400 ml glänzend | 3197 | Produkte entdecken¦Technische Sprays¦Farb-Sprays¦RAL-Farbspray glänzend | RAL-Farbspray glänzend / RAL 7043 (verkehrsgrau) / 400 ml | RAL-Farbspray glänzend | Für Außen- und Innenbereiche geeignet | • Umweltfreundlich • Hochergiebig, da 400 ml für 1,0 – 1,5 m2 reichen • Optimales Deckvermögen, auch auf verschiedenfarbigen Untergründen | • Hochwertige, acrylbasierende Nitro-Kombi-Qualität • Sehr schnelltrocknend • Für Außen- und Innenbereiche geeignet • Lichtecht und wetterbeständig • Dauerhaft farbton- und glanzbeständig • Kratz-, stoß- und schlagfest • Polierfähige Lackoberfläche | Holz, Papier, Metall, Glas, Hartkunststoffe, viele Textilien, Putz, Beton, Naturstein | Bei der Lackierung von kleinen Flächen empfiehlt es sich, einen Karton als Schablone einzusetzen, in den ein Loch, etwas größer als die zu lackierende Stelle, geschnitten ist. Der Karton wird etwa 1 – 2 cm über die Stelle gehalten. Bei dieser Methode wird ein wesentlicher Teil des Sprühnebels abgefangen. Es empfiehlt sich, nicht zu lackierende Teile abzukleben, um das Umfeld vor Sprühnebel zu schützen. |  |  |  | #N/A |  | #NA |  | #NA
4359233 | 8600478001 | Farbspray RAL 8001 ockerbraun 400 ml glänzend | 3197 | Produkte entdecken¦Technische Sprays¦Farb-Sprays¦RAL-Farbspray glänzend | RAL-Farbspray glänzend / RAL 8001 (ockerbraun) / 400 ml | RAL-Farbspray glänzend | Für Außen- und Innenbereiche geeignet | • Umweltfreundlich • Hochergiebig, da 400 ml für 1,0 – 1,5 m2 reichen • Optimales Deckvermögen, auch auf verschiedenfarbigen Untergründen | • Hochwertige, acrylbasierende Nitro-Kombi-Qualität • Sehr schnelltrocknend • Für Außen- und Innenbereiche geeignet • Lichtecht und wetterbeständig • Dauerhaft farbton- und glanzbeständig • Kratz-, stoß- und schlagfest • Polierfähige Lackoberfläche | Holz, Papier, Metall, Glas, Hartkunststoffe, viele Textilien, Putz, Beton, Naturstein | Bei der Lackierung von kleinen Flächen empfiehlt es sich, einen Karton als Schablone einzusetzen, in den ein Loch, etwas größer als die zu lackierende Stelle, geschnitten ist. Der Karton wird etwa 1 – 2 cm über die Stelle gehalten. Bei dieser Methode wird ein wesentlicher Teil des Sprühnebels abgefangen. Es empfiehlt sich, nicht zu lackierende Teile abzukleben, um das Umfeld vor Sprühnebel zu schützen. |  |  |  | #N/A |  | #NA |  | #NA
4359235 | 8600478003 | Farbspray RAL 8003 lehmbraun 400 ml glänzend | 3197 | Produkte entdecken¦Technische Sprays¦Farb-Sprays¦RAL-Farbspray glänzend | RAL-Farbspray glänzend / RAL 8003 (lehmbraun) / 400 ml | RAL-Farbspray glänzend | Für Außen- und Innenbereiche geeignet | • Umweltfreundlich • Hochergiebig, da 400 ml für 1,0 – 1,5 m2 reichen • Optimales Deckvermögen, auch auf verschiedenfarbigen Untergründen | • Hochwertige, acrylbasierende Nitro-Kombi-Qualität • Sehr schnelltrocknend • Für Außen- und Innenbereiche geeignet • Lichtecht und wetterbeständig • Dauerhaft farbton- und glanzbeständig • Kratz-, stoß- und schlagfest • Polierfähige Lackoberfläche | Holz, Papier, Metall, Glas, Hartkunststoffe, viele Textilien, Putz, Beton, Naturstein | Bei der Lackierung von kleinen Flächen empfiehlt es sich, einen Karton als Schablone einzusetzen, in den ein Loch, etwas größer als die zu lackierende Stelle, geschnitten ist. Der Karton wird etwa 1 – 2 cm über die Stelle gehalten. Bei dieser Methode wird ein wesentlicher Teil des Sprühnebels abgefangen. Es empfiehlt sich, nicht zu lackierende Teile abzukleben, um das Umfeld vor Sprühnebel zu schützen. |  |  |  | #N/A |  | #NA |  | #NA
4359237 | 8600478011 | Farbspray RAL 8011 nussbraun 400 ml glänzend | 3197 | Produkte entdecken¦Technische Sprays¦Farb-Sprays¦RAL-Farbspray glänzend | RAL-Farbspray glänzend / RAL 8011 (nussbraun) / 400 ml | RAL-Farbspray glänzend | Für Außen- und Innenbereiche geeignet | • Umweltfreundlich • Hochergiebig, da 400 ml für 1,0 – 1,5 m2 reichen • Optimales Deckvermögen, auch auf verschiedenfarbigen Untergründen | • Hochwertige, acrylbasierende Nitro-Kombi-Qualität • Sehr schnelltrocknend • Für Außen- und Innenbereiche geeignet • Lichtecht und wetterbeständig • Dauerhaft farbton- und glanzbeständig • Kratz-, stoß- und schlagfest • Polierfähige Lackoberfläche | Holz, Papier, Metall, Glas, Hartkunststoffe, viele Textilien, Putz, Beton, Naturstein | Bei der Lackierung von kleinen Flächen empfiehlt es sich, einen Karton als Schablone einzusetzen, in den ein Loch, etwas größer als die zu lackierende Stelle, geschnitten ist. Der Karton wird etwa 1 – 2 cm über die Stelle gehalten. Bei dieser Methode wird ein wesentlicher Teil des Sprühnebels abgefangen. Es empfiehlt sich, nicht zu lackierende Teile abzukleben, um das Umfeld vor Sprühnebel zu schützen. |  |  |  | #N/A |  | #NA |  | #NA
4359239 | 8600478012 | Farbspray RAL 8012 rotbraun 400 ml glänzend | 3197 | Produkte entdecken¦Technische Sprays¦Farb-Sprays¦RAL-Farbspray glänzend | RAL-Farbspray glänzend / RAL 8012 (rotbraun) / 400 ml | RAL-Farbspray glänzend | Für Außen- und Innenbereiche geeignet | • Umweltfreundlich • Hochergiebig, da 400 ml für 1,0 – 1,5 m2 reichen • Optimales Deckvermögen, auch auf verschiedenfarbigen Untergründen | • Hochwertige, acrylbasierende Nitro-Kombi-Qualität • Sehr schnelltrocknend • Für Außen- und Innenbereiche geeignet • Lichtecht und wetterbeständig • Dauerhaft farbton- und glanzbeständig • Kratz-, stoß- und schlagfest • Polierfähige Lackoberfläche | Holz, Papier, Metall, Glas, Hartkunststoffe, viele Textilien, Putz, Beton, Naturstein | Bei der Lackierung von kleinen Flächen empfiehlt es sich, einen Karton als Schablone einzusetzen, in den ein Loch, etwas größer als die zu lackierende Stelle, geschnitten ist. Der Karton wird etwa 1 – 2 cm über die Stelle gehalten. Bei dieser Methode wird ein wesentlicher Teil des Sprühnebels abgefangen. Es empfiehlt sich, nicht zu lackierende Teile abzukleben, um das Umfeld vor Sprühnebel zu schützen. |  |  |  | #N/A |  | #NA |  | #NA
5119341 | 901536 | Kupfer-Paste CU 1100 1 kg Dose | 9011 | Produkte entdecken¦Technische Sprays¦Schmiermittel¦Kupferpaste CU 1100 | Kupferpaste CU 1100 / 1000 g | Kupferpaste CU 1100 | Extrem haftfest, ergiebig und leicht aufbringbar |  | • Hochleistungs-, Trenn- und Montagemittel für hochtemperaturbeanspruchte, korrosionsgefährdete Einsatzbereiche, z. B. Verbindungselemente von Verbrennungsmotoren • Verhindert Verschleiß, Festfressen, Festrosten durch z. B. Streusalz oder aggressive Chemiegase sowie Festbrennen durch hohe Temperaturen oder lange Betriebsdauer • Temperatureinsatzbereich von -30 °C bis +1.100 °C • Gewährleistet zerstörungsfreie Demontage • Wasserbeständig, kupferhaltig, hohes Druckaufnahmevermögen, sehr guter Korrosionsschutz und hohe Oxidationsbeständigkeit • Frei von Blei und Bleiverbindungen | Seiltrommeln, Abgasanlagen, Pumpengehäuse, Heizungsdrosselklappen | Zu bearbeitende Flächen oder Teile vorab mit Brekutex® M von öl- und fetthaltigen Verschmutzungen reinigen. Kupferpaste "Cu 1100" gleichmäßig auftragen. | Lange Standzeiten, hohe Abtragsleistung durch Halbedelkorund-Schleifkorn. Anpassung an Konturen dank flexibler Latexpapier-Unterlage. Geringes Zusetzen, halboffene Kornstreuung. |  |  | #N/A |  | #NA |  | #NA
4359241 | 8600478014 | Farbspray RAL 8014 sepiabraun 400 ml glänzend | 3197 | Produkte entdecken¦Technische Sprays¦Farb-Sprays¦RAL-Farbspray glänzend | RAL-Farbspray glänzend / RAL 8014 (sepiabraun) / 400 ml | RAL-Farbspray glänzend | Für Außen- und Innenbereiche geeignet | • Umweltfreundlich • Hochergiebig, da 400 ml für 1,0 – 1,5 m2 reichen • Optimales Deckvermögen, auch auf verschiedenfarbigen Untergründen | • Hochwertige, acrylbasierende Nitro-Kombi-Qualität • Sehr schnelltrocknend • Für Außen- und Innenbereiche geeignet • Lichtecht und wetterbeständig • Dauerhaft farbton- und glanzbeständig • Kratz-, stoß- und schlagfest • Polierfähige Lackoberfläche | Holz, Papier, Metall, Glas, Hartkunststoffe, viele Textilien, Putz, Beton, Naturstein | Bei der Lackierung von kleinen Flächen empfiehlt es sich, einen Karton als Schablone einzusetzen, in den ein Loch, etwas größer als die zu lackierende Stelle, geschnitten ist. Der Karton wird etwa 1 – 2 cm über die Stelle gehalten. Bei dieser Methode wird ein wesentlicher Teil des Sprühnebels abgefangen. Es empfiehlt sich, nicht zu lackierende Teile abzukleben, um das Umfeld vor Sprühnebel zu schützen. |  |  |  | #N/A |  | #NA |  | #NA
5128875 | 902247 | Neutralisationsmittel für Edelstahlbeizpaste 2 kg Gebinde | 6451 | Produkte entdecken¦Technische Sprays¦Reinigung¦Neutralisationsmittel | Neutralisationsmittel / 2 kg | Neutralisationsmittel | für Edelstahlbeizpaste |  | • Neutralisiert beim Beizen das anfallende saure Spülwasser • Gemäß der Verwaltungsvorschrift und dem Wasserhaushaltsgesetz ist es Pflicht, die Abwässer zu neutralisieren • Hinweis: Das Neutralisationsmittel ersetzt keine Abwasserbehandlungsanlagen im Sinne des Wasserhaushaltsgesetzes |  |  | Beim Beizen neutralisiert es saures Spülwasser. Pflicht lt. Vorschrift und Wasserhaushaltsgesetz. Hinweis: Kein Ersatz für Abwasserbehandlung. |  |  | #N/A |  | #NA |  | #NA
5129939 | 902295001 | TKF 15, 1000 ml Flasche Kühlflüssigkeit für Schweißanlagen | 2823 | Produkte entdecken¦Technische Sprays¦Schweißplatzchemie¦TKF 15 | TKF 15 / 1 Liter | TKF 15 | Kühlflüssigkeit | • Schützt nachhaltig alle im Kühlsystem vorkommenden Teile wie: Kupfer, Messing, Stahl und Gussteile • Verhindert Frostschäden bis -15 °C • Pflegt und schützt empfindliche Gleitringdichtungen | • Speziell entwickelte Kühlflüssigkeit für wassergekühlte Schweißanlagen, und überall dort, wo Pumpen im Einsatz sind • Enthält Propanol – schlammige und klebrige Rückstände, die sich im Kühlbrenner und im Pumpenkopf ablagern, können ausgewaschen werden • Besitzt einen hohen Korrosionsschutz – schützt nachhaltig alle im Kühlsystem vorkommenden Teile wie: Kupfer, Messing, Stahl und Gussteile • Verhindert Frostschäden bis -15 °C • Sehr gering elektrisch leitfähig – dadurch bestens geeignet auch für Brenner mit außenliegendem Kühlsystem • Mit speziellen Schmier- und Dichtstoffen; pflegt und schützt die empfindliche Gleitringdichtung | • Schweißanlagen, wassergekühlt (Kreiselpumpe und Schwingkolbenpumpe) • WIG-Schweißanlagen • Alle Arten von Kühlaggregaten | Nicht mit anderen Mitteln mischen (die Leistung wird dadurch verringert). Die Anlage einmal mit Wasser und etwas Kühlmittel durchspülen. Bei hohem Verschmutzungsgrad Kühlmittelanteil erhöhen und zweimal durchführen, danach TKF unverdünnt in die Anlage einfüllen. TKF 15 kann mit TKF 30 gemischt werden, je nach Mischungsverhältnis ändert sich hierbei die Frostbeständigkeit! |  |  |  | #N/A |  | #NA |  | #NA
4359243 | 8600478017 | Farbspray RAL 8017 schokobraun 400 ml glänzend | 3197 | Produkte entdecken¦Technische Sprays¦Farb-Sprays¦RAL-Farbspray glänzend | RAL-Farbspray glänzend / RAL 8017 (schokobraun) / 400 ml | RAL-Farbspray glänzend | Für Außen- und Innenbereiche geeignet | • Umweltfreundlich • Hochergiebig, da 400 ml für 1,0 – 1,5 m2 reichen • Optimales Deckvermögen, auch auf verschiedenfarbigen Untergründen | • Hochwertige, acrylbasierende Nitro-Kombi-Qualität • Sehr schnelltrocknend • Für Außen- und Innenbereiche geeignet • Lichtecht und wetterbeständig • Dauerhaft farbton- und glanzbeständig • Kratz-, stoß- und schlagfest • Polierfähige Lackoberfläche | Holz, Papier, Metall, Glas, Hartkunststoffe, viele Textilien, Putz, Beton, Naturstein | Bei der Lackierung von kleinen Flächen empfiehlt es sich, einen Karton als Schablone einzusetzen, in den ein Loch, etwas größer als die zu lackierende Stelle, geschnitten ist. Der Karton wird etwa 1 – 2 cm über die Stelle gehalten. Bei dieser Methode wird ein wesentlicher Teil des Sprühnebels abgefangen. Es empfiehlt sich, nicht zu lackierende Teile abzukleben, um das Umfeld vor Sprühnebel zu schützen. |  |  |  | #N/A |  | #NA |  | #NA
5135304 | Z902295005 | TKF 15 im 5 Liter Kanister Kühlflüssigkeit für Schweißanlagen | 2823 | Produkte entdecken¦Technische Sprays¦Schweißplatzchemie¦TKF 15 | TKF 15 / 5 Liter | TKF 15 | Kühlflüssigkeit | • Schützt nachhaltig alle im Kühlsystem vorkommenden Teile wie: Kupfer, Messing, Stahl und Gussteile • Verhindert Frostschäden bis -15 °C • Pflegt und schützt empfindliche Gleitringdichtungen | • Speziell entwickelte Kühlflüssigkeit für wassergekühlte Schweißanlagen, und überall dort, wo Pumpen im Einsatz sind • Enthält Propanol – schlammige und klebrige Rückstände, die sich im Kühlbrenner und im Pumpenkopf ablagern, können ausgewaschen werden • Besitzt einen hohen Korrosionsschutz – schützt nachhaltig alle im Kühlsystem vorkommenden Teile wie: Kupfer, Messing, Stahl und Gussteile • Verhindert Frostschäden bis -15 °C • Sehr gering elektrisch leitfähig – dadurch bestens geeignet auch für Brenner mit außenliegendem Kühlsystem • Mit speziellen Schmier- und Dichtstoffen; pflegt und schützt die empfindliche Gleitringdichtung | • Schweißanlagen, wassergekühlt (Kreiselpumpe und Schwingkolbenpumpe) • WIG-Schweißanlagen • Alle Arten von Kühlaggregaten | Nicht mit anderen Mitteln mischen (die Leistung wird dadurch verringert). Die Anlage einmal mit Wasser und etwas Kühlmittel durchspülen. Bei hohem Verschmutzungsgrad Kühlmittelanteil erhöhen und zweimal durchführen, danach TKF unverdünnt in die Anlage einfüllen. TKF 15 kann mit TKF 30 gemischt werden, je nach Mischungsverhältnis ändert sich hierbei die Frostbeständigkeit! |  |  |  | #N/A |  | #NA |  | #NA
5135608 | 902066 | Rost-Stop-rotbraun streichfähig 2,5 kg | 9006 | Produkte entdecken¦Technische Sprays¦Korrosionsschutz¦Rost-Stopp, streichfähig | Rost-Stopp / rotbraun / 2,5 kg | Rost-Stopp, streichfähig | Rasch trocknende Kunstharz-Grundierung | • Perfekter Korrosionsschutz durch eine porenfreie Oberfläche und passivierende Eigenschaften • Für alle Werkstoffe geeignet, haftstark und schnelltrocknend • Problemlos überlackierbar | • Schnelltrocknende Kunstharz-Grundierung • Einsetzbar an allen Flächen aus Metall, Stein, Keramik, Holz, Glas und vielen Kunststoffen • Stark passivierend, daher ausgezeichnete Rostschutzeigenschaften • Ergibt eine seidenmatte, glatte und porenfreie Oberfläche • Hergestellt aus bleifreien Pigmenten • Als Schweißpunktfarbe einsetzbar und überschweißbar gemäß DVS Richtlinie 0501 • Mit allen handelsüblichen 1- und 2-Komponenten-Lacksystemen, basierend z. B. auf Acrylharzen, Alkydharzen, Epoxyharzen oder Nitrocellulose nach 30 Minuten im Spritzverfahren überlackierbar • Extrem haftstark und hitzebeständig bis +80 °C kurzfristig bis +120 °C • Ideal zur Anwendung auf Karosserieteilen und Stahlkonstruktionen im Innen- und Außenbereich | KFZ- und LKW-Werkstätten, Bauhöfe, Karosseriebetriebe, Speditionen, Lackierereien, Fahrzeugbau, Reifendienste | Nicht abwaschbar durch Karosseriereiniger; DIN 53167: Salzsprühtest: 300 Stunden bei 50 μ Trockenschichtstärke, DIN 53151: Gitterschnitt; GT 0-1; DVS 0501: Überschweißbarkeit < 20 μ Trockenschichtstärke. |  |  |  | #N/A |  | #NA |  | #NA
5135610 | 902067 | Rost-Stop-rotbraun streichfähig, 35 kg | 9006 | Produkte entdecken¦Technische Sprays¦Korrosionsschutz¦Rost-Stopp, streichfähig | Rost-Stopp / rotbraun / 35 kg | Rost-Stopp, streichfähig | Rasch trocknende Kunstharz-Grundierung | • Perfekter Korrosionsschutz durch eine porenfreie Oberfläche und passivierende Eigenschaften • Für alle Werkstoffe geeignet, haftstark und schnelltrocknend • Problemlos überlackierbar | • Schnelltrocknende Kunstharz-Grundierung • Einsetzbar an allen Flächen aus Metall, Stein, Keramik, Holz, Glas und vielen Kunststoffen • Stark passivierend, daher ausgezeichnete Rostschutzeigenschaften • Ergibt eine seidenmatte, glatte und porenfreie Oberfläche • Hergestellt aus bleifreien Pigmenten • Als Schweißpunktfarbe einsetzbar und überschweißbar gemäß DVS Richtlinie 0501 • Mit allen handelsüblichen 1- und 2-Komponenten-Lacksystemen, basierend z. B. auf Acrylharzen, Alkydharzen, Epoxyharzen oder Nitrocellulose nach 30 Minuten im Spritzverfahren überlackierbar • Extrem haftstark und hitzebeständig bis +80 °C kurzfristig bis +120 °C • Ideal zur Anwendung auf Karosserieteilen und Stahlkonstruktionen im Innen- und Außenbereich | KFZ- und LKW-Werkstätten, Bauhöfe, Karosseriebetriebe, Speditionen, Lackierereien, Fahrzeugbau, Reifendienste | Nicht abwaschbar durch Karosseriereiniger; DIN 53167: Salzsprühtest: 300 Stunden bei 50 μ Trockenschichtstärke, DIN 53151: Gitterschnitt; GT 0-1; DVS 0501: Überschweißbarkeit < 20 μ Trockenschichtstärke. |  |  |  | #N/A |  | #NA |  | #NA
5135612 | 902068 | Rost-Stop-grau streichfähig 2.5 kg | 9006 | Produkte entdecken¦Technische Sprays¦Korrosionsschutz¦Rost-Stopp, streichfähig | Rost-Stopp / grau / 2,5 kg | Rost-Stopp, streichfähig | Rasch trocknende Kunstharz-Grundierung | • Perfekter Korrosionsschutz durch eine porenfreie Oberfläche und passivierende Eigenschaften • Für alle Werkstoffe geeignet, haftstark und schnelltrocknend • Problemlos überlackierbar | • Schnelltrocknende Kunstharz-Grundierung • Einsetzbar an allen Flächen aus Metall, Stein, Keramik, Holz, Glas und vielen Kunststoffen • Stark passivierend, daher ausgezeichnete Rostschutzeigenschaften • Ergibt eine seidenmatte, glatte und porenfreie Oberfläche • Hergestellt aus bleifreien Pigmenten • Als Schweißpunktfarbe einsetzbar und überschweißbar gemäß DVS Richtlinie 0501 • Mit allen handelsüblichen 1- und 2-Komponenten-Lacksystemen, basierend z. B. auf Acrylharzen, Alkydharzen, Epoxyharzen oder Nitrocellulose nach 30 Minuten im Spritzverfahren überlackierbar • Extrem haftstark und hitzebeständig bis +80 °C kurzfristig bis +120 °C • Ideal zur Anwendung auf Karosserieteilen und Stahlkonstruktionen im Innen- und Außenbereich | KFZ- und LKW-Werkstätten, Bauhöfe, Karosseriebetriebe, Speditionen, Lackierereien, Fahrzeugbau, Reifendienste | Nicht abwaschbar durch Karosseriereiniger; DIN 53167: Salzsprühtest: 300 Stunden bei 50 μ Trockenschichtstärke, DIN 53151: Gitterschnitt; GT 0-1; DVS 0501: Überschweißbarkeit < 20 μ Trockenschichtstärke. |  |  |  | #N/A |  | #NA |  | #NA
5135614 | 902069 | Rost-Stop-grau streichfähig 35 kg | 9006 | Produkte entdecken¦Technische Sprays¦Korrosionsschutz¦Rost-Stopp, streichfähig | Rost-Stopp / grau / 35 kg | Rost-Stopp, streichfähig | Rasch trocknende Kunstharz-Grundierung | • Perfekter Korrosionsschutz durch eine porenfreie Oberfläche und passivierende Eigenschaften • Für alle Werkstoffe geeignet, haftstark und schnelltrocknend • Problemlos überlackierbar | • Schnelltrocknende Kunstharz-Grundierung • Einsetzbar an allen Flächen aus Metall, Stein, Keramik, Holz, Glas und vielen Kunststoffen • Stark passivierend, daher ausgezeichnete Rostschutzeigenschaften • Ergibt eine seidenmatte, glatte und porenfreie Oberfläche • Hergestellt aus bleifreien Pigmenten • Als Schweißpunktfarbe einsetzbar und überschweißbar gemäß DVS Richtlinie 0501 • Mit allen handelsüblichen 1- und 2-Komponenten-Lacksystemen, basierend z. B. auf Acrylharzen, Alkydharzen, Epoxyharzen oder Nitrocellulose nach 30 Minuten im Spritzverfahren überlackierbar • Extrem haftstark und hitzebeständig bis +80 °C kurzfristig bis +120 °C • Ideal zur Anwendung auf Karosserieteilen und Stahlkonstruktionen im Innen- und Außenbereich | KFZ- und LKW-Werkstätten, Bauhöfe, Karosseriebetriebe, Speditionen, Lackierereien, Fahrzeugbau, Reifendienste | Nicht abwaschbar durch Karosseriereiniger; DIN 53167: Salzsprühtest: 300 Stunden bei 50 μ Trockenschichtstärke, DIN 53151: Gitterschnitt; GT 0-1; DVS 0501: Überschweißbarkeit < 20 μ Trockenschichtstärke. |  |  |  | #N/A |  | #NA |  | #NA
5137340 | 902281 | Hitzeblocker Blue-Ice 4000 im Gebinde | 7131 | Produkte entdecken¦Technische Sprays¦Schweißplatzchemie¦Hitzeblocker „BLUE-ICE 4000“ | Hitzeblocker „BLUE-ICE 4000“ | Hitzeblocker „BLUE-ICE 4000“ | Schützt vor Schweiß- und Lötwärme | • Hitzebeständig bis +4.000 °C durch speziell entwickelte keramische Massen • Verhindert Wärmeschäden an Kunststoff-, Gummi-, Lack-, Chrom- und Glasteilen, durch extrem hohe Isolationswirkung • Nicht gesundheitsgefährdend, da keine Entwicklung von Dämpfen | • Anwendungsfertige und wiederverwendbare Paste ohne Qualitätsverlust • Schützt unmittelbare Reparaturstellen vor Schweiß- und Lötwärme und verhindert somit: Verschmoren von Kabeln und Dichtungen, Lackabbrand, Glasbruch, Nachverzinken, Beschädigungen an Chrom und Kunststoffen, Verziehen und Verbeulen, Verschmoren von Gummi, Rohrdämmungen und Isolierungen, Anlaufen von Edelstahl • Bietet auch hohe Arbeitssicherheit in der Nähe von Öl- und Benzinleitungen • Eine Nachverzinkung entfällt, da durch Entzug des Sauerstoffes an der Oberfläche der Schweißnaht das Zink vor dem Verbrennen geschützt ist • Dünne Bleche unterliegen beim Schweißen oder Löten nicht mehr den üblichen Schrumpfungen oder Verwerfungen, ein nachträgliches Richten oder Nachhämmern entfällt • Verhindert bei langen Aluminiumteilen (z.B. Profilen) das Abfließen der Wärme von den zu bearbeitenden Bereichen • Keine De- und Remontage von wärmeempfindlichen Teilen notwendig • Schützt sensible Anlagenteile und ist für alle Metalle geeignet | Werkstätten, Industrie- und Handwerksbetriebe, Modellbau, Karosseriebau |  | Hitzebeständig bis +4.000 °C dank spezieller Keramikmassen. Schützt vor Wärmeschäden an Kunststoff, Gummi, Lack, Chrom, Glas durch hohe Isolationswirkung. Ungiftig, keine Dämpfe. |  |  | #N/A |  | #NA |  | #NA
5137344 | 902281002.5 | Hitzeblocker Blue-Ice 4000 2.5kg | 7131 | Produkte entdecken¦Technische Sprays¦Schweißplatzchemie¦Hitzeblocker „BLUE-ICE 4000“ | Hitzeblocker „BLUE-ICE 4000“ / 2,5 kg | Hitzeblocker „BLUE-ICE 4000“ | Schützt vor Schweiß- und Lötwärme | • Hitzebeständig bis +4.000 °C durch speziell entwickelte keramische Massen • Verhindert Wärmeschäden an Kunststoff-, Gummi-, Lack-, Chrom- und Glasteilen, durch extrem hohe Isolationswirkung • Nicht gesundheitsgefährdend, da keine Entwicklung von Dämpfen | • Anwendungsfertige und wiederverwendbare Paste ohne Qualitätsverlust • Schützt unmittelbare Reparaturstellen vor Schweiß- und Lötwärme und verhindert somit: Verschmoren von Kabeln und Dichtungen, Lackabbrand, Glasbruch, Nachverzinken, Beschädigungen an Chrom und Kunststoffen, Verziehen und Verbeulen, Verschmoren von Gummi, Rohrdämmungen und Isolierungen, Anlaufen von Edelstahl • Bietet auch hohe Arbeitssicherheit in der Nähe von Öl- und Benzinleitungen • Eine Nachverzinkung entfällt, da durch Entzug des Sauerstoffes an der Oberfläche der Schweißnaht das Zink vor dem Verbrennen geschützt ist • Dünne Bleche unterliegen beim Schweißen oder Löten nicht mehr den üblichen Schrumpfungen oder Verwerfungen, ein nachträgliches Richten oder Nachhämmern entfällt • Verhindert bei langen Aluminiumteilen (z.B. Profilen) das Abfließen der Wärme von den zu bearbeitenden Bereichen • Keine De- und Remontage von wärmeempfindlichen Teilen notwendig • Schützt sensible Anlagenteile und ist für alle Metalle geeignet | Werkstätten, Industrie- und Handwerksbetriebe, Modellbau, Karosseriebau |  | Hitzebeständig bis +4.000 °C dank spezieller Keramikmassen. Schützt vor Wärmeschäden an Kunststoff, Gummi, Lack, Chrom, Glas durch hohe Isolationswirkung. Ungiftig, keine Dämpfe. |  |  | #N/A |  | #NA |  | #NA
4359245 | 8600479001 | Farbspray RAL 9001 cremeweiß 400 ml glänzend | 3197 | Produkte entdecken¦Technische Sprays¦Farb-Sprays¦RAL-Farbspray glänzend | RAL-Farbspray glänzend / RAL 9001 (cremeweiß) / 400 ml | RAL-Farbspray glänzend | Für Außen- und Innenbereiche geeignet | • Umweltfreundlich • Hochergiebig, da 400 ml für 1,0 – 1,5 m2 reichen • Optimales Deckvermögen, auch auf verschiedenfarbigen Untergründen | • Hochwertige, acrylbasierende Nitro-Kombi-Qualität • Sehr schnelltrocknend • Für Außen- und Innenbereiche geeignet • Lichtecht und wetterbeständig • Dauerhaft farbton- und glanzbeständig • Kratz-, stoß- und schlagfest • Polierfähige Lackoberfläche | Holz, Papier, Metall, Glas, Hartkunststoffe, viele Textilien, Putz, Beton, Naturstein | Bei der Lackierung von kleinen Flächen empfiehlt es sich, einen Karton als Schablone einzusetzen, in den ein Loch, etwas größer als die zu lackierende Stelle, geschnitten ist. Der Karton wird etwa 1 – 2 cm über die Stelle gehalten. Bei dieser Methode wird ein wesentlicher Teil des Sprühnebels abgefangen. Es empfiehlt sich, nicht zu lackierende Teile abzukleben, um das Umfeld vor Sprühnebel zu schützen. |  |  |  | #N/A |  | #NA |  | #NA
4359247 | 8600479002 | Farbspray RAL 9002 grauweiß 400 ml glänzend | 3197 | Produkte entdecken¦Technische Sprays¦Farb-Sprays¦RAL-Farbspray glänzend | RAL-Farbspray glänzend / RAL 9002 (grauweiß) / 400 ml | RAL-Farbspray glänzend | Für Außen- und Innenbereiche geeignet | • Umweltfreundlich • Hochergiebig, da 400 ml für 1,0 – 1,5 m2 reichen • Optimales Deckvermögen, auch auf verschiedenfarbigen Untergründen | • Hochwertige, acrylbasierende Nitro-Kombi-Qualität • Sehr schnelltrocknend • Für Außen- und Innenbereiche geeignet • Lichtecht und wetterbeständig • Dauerhaft farbton- und glanzbeständig • Kratz-, stoß- und schlagfest • Polierfähige Lackoberfläche | Holz, Papier, Metall, Glas, Hartkunststoffe, viele Textilien, Putz, Beton, Naturstein | Bei der Lackierung von kleinen Flächen empfiehlt es sich, einen Karton als Schablone einzusetzen, in den ein Loch, etwas größer als die zu lackierende Stelle, geschnitten ist. Der Karton wird etwa 1 – 2 cm über die Stelle gehalten. Bei dieser Methode wird ein wesentlicher Teil des Sprühnebels abgefangen. Es empfiehlt sich, nicht zu lackierende Teile abzukleben, um das Umfeld vor Sprühnebel zu schützen. |  |  |  | #N/A |  | #NA |  | #NA
4359249 | 8600479003 | Farbspray RAL 9003 signalweiß 400 ml glänzend | 3197 | Produkte entdecken¦Technische Sprays¦Farb-Sprays¦RAL-Farbspray glänzend | RAL-Farbspray glänzend / RAL 9003 (signalweiß) / 400 ml | RAL-Farbspray glänzend | Für Außen- und Innenbereiche geeignet | • Umweltfreundlich • Hochergiebig, da 400 ml für 1,0 – 1,5 m2 reichen • Optimales Deckvermögen, auch auf verschiedenfarbigen Untergründen | • Hochwertige, acrylbasierende Nitro-Kombi-Qualität • Sehr schnelltrocknend • Für Außen- und Innenbereiche geeignet • Lichtecht und wetterbeständig • Dauerhaft farbton- und glanzbeständig • Kratz-, stoß- und schlagfest • Polierfähige Lackoberfläche | Holz, Papier, Metall, Glas, Hartkunststoffe, viele Textilien, Putz, Beton, Naturstein | Bei der Lackierung von kleinen Flächen empfiehlt es sich, einen Karton als Schablone einzusetzen, in den ein Loch, etwas größer als die zu lackierende Stelle, geschnitten ist. Der Karton wird etwa 1 – 2 cm über die Stelle gehalten. Bei dieser Methode wird ein wesentlicher Teil des Sprühnebels abgefangen. Es empfiehlt sich, nicht zu lackierende Teile abzukleben, um das Umfeld vor Sprühnebel zu schützen. |  |  |  | #N/A |  | #NA |  | #NA
4359251 | 8600479005 | Farbspray RAL 9005 tiefschwarz 400 ml glänzend | 3197 | Produkte entdecken¦Technische Sprays¦Farb-Sprays¦RAL-Farbspray glänzend | RAL-Farbspray glänzend / RAL 9005 (tiefschwarz) / 400 ml | RAL-Farbspray glänzend | Für Außen- und Innenbereiche geeignet | • Umweltfreundlich • Hochergiebig, da 400 ml für 1,0 – 1,5 m2 reichen • Optimales Deckvermögen, auch auf verschiedenfarbigen Untergründen | • Hochwertige, acrylbasierende Nitro-Kombi-Qualität • Sehr schnelltrocknend • Für Außen- und Innenbereiche geeignet • Lichtecht und wetterbeständig • Dauerhaft farbton- und glanzbeständig • Kratz-, stoß- und schlagfest • Polierfähige Lackoberfläche | Holz, Papier, Metall, Glas, Hartkunststoffe, viele Textilien, Putz, Beton, Naturstein | Bei der Lackierung von kleinen Flächen empfiehlt es sich, einen Karton als Schablone einzusetzen, in den ein Loch, etwas größer als die zu lackierende Stelle, geschnitten ist. Der Karton wird etwa 1 – 2 cm über die Stelle gehalten. Bei dieser Methode wird ein wesentlicher Teil des Sprühnebels abgefangen. Es empfiehlt sich, nicht zu lackierende Teile abzukleben, um das Umfeld vor Sprühnebel zu schützen. |  |  |  | #N/A |  | #NA |  | #NA
4359253 | 8600479007 | Farbspray RAL 9007 graualuminium 400 ml seidenmatt | 11228 | Produkte entdecken¦Technische Sprays¦Farb-Sprays¦RAL-Farbspray seidenmatt | RAL-Farbspray seidenmatt / RAL 9007 (graualuminium) / 400 ml | RAL-Farbspray seidenmatt | Für Außen- und Innenbereiche geeignet | • Umweltfreundlich • Hochergiebig, da 400 ml für 1,0 – 1,5 m2 reichen • Optimales Deckvermögen, auch auf verschiedenfarbigen Untergründen | • Hochwertige, acrylbasierende Nitro-Kombi-Qualität • Sehr schnelltrocknend • Für Außen- und Innenbereiche geeignet • Lichtecht und wetterbeständig • Dauerhaft farbton- und glanzbeständig • Kratz-, stoß- und schlagfest • Polierfähige Lackoberfläche | Holz, Papier, Metall, Glas, Hartkunststoffe, viele Textilien, Putz, Beton, Naturstein | Bei der Lackierung von kleinen Flächen empfiehlt es sich, einen Karton als Schablone einzusetzen, in den ein Loch, etwas größer als die zu lackierende Stelle, geschnitten ist. Der Karton wird etwa 1 – 2 cm über die Stelle gehalten. Bei dieser Methode wird ein wesentlicher Teil des Sprühnebels abgefangen. Es empfiehlt sich, nicht zu lackierende Teile abzukleben, um das Umfeld vor Sprühnebel zu schützen. |  |  |  | #N/A |  | #NA |  | #NA
4359255 | 8600479010 | Farbspray RAL 9010 reinweiß 400 ml glänzend | 3197 | Produkte entdecken¦Technische Sprays¦Farb-Sprays¦RAL-Farbspray glänzend | RAL-Farbspray glänzend / RAL 9010 (reinweiß) / 400 ml | RAL-Farbspray glänzend | Für Außen- und Innenbereiche geeignet | • Umweltfreundlich • Hochergiebig, da 400 ml für 1,0 – 1,5 m2 reichen • Optimales Deckvermögen, auch auf verschiedenfarbigen Untergründen | • Hochwertige, acrylbasierende Nitro-Kombi-Qualität • Sehr schnelltrocknend • Für Außen- und Innenbereiche geeignet • Lichtecht und wetterbeständig • Dauerhaft farbton- und glanzbeständig • Kratz-, stoß- und schlagfest • Polierfähige Lackoberfläche | Holz, Papier, Metall, Glas, Hartkunststoffe, viele Textilien, Putz, Beton, Naturstein | Bei der Lackierung von kleinen Flächen empfiehlt es sich, einen Karton als Schablone einzusetzen, in den ein Loch, etwas größer als die zu lackierende Stelle, geschnitten ist. Der Karton wird etwa 1 – 2 cm über die Stelle gehalten. Bei dieser Methode wird ein wesentlicher Teil des Sprühnebels abgefangen. Es empfiehlt sich, nicht zu lackierende Teile abzukleben, um das Umfeld vor Sprühnebel zu schützen. |  |  |  | #N/A |  | #NA |  | #NA
4359257 | 8600479016 | Farbspray RAL 9016 verkehrsweiß 400 ml glänzend | 3197 | Produkte entdecken¦Technische Sprays¦Farb-Sprays¦RAL-Farbspray glänzend | RAL-Farbspray glänzend / RAL 9016 (verkehrsweiß) / 400 ml | RAL-Farbspray glänzend | Für Außen- und Innenbereiche geeignet | • Umweltfreundlich • Hochergiebig, da 400 ml für 1,0 – 1,5 m2 reichen • Optimales Deckvermögen, auch auf verschiedenfarbigen Untergründen | • Hochwertige, acrylbasierende Nitro-Kombi-Qualität • Sehr schnelltrocknend • Für Außen- und Innenbereiche geeignet • Lichtecht und wetterbeständig • Dauerhaft farbton- und glanzbeständig • Kratz-, stoß- und schlagfest • Polierfähige Lackoberfläche | Holz, Papier, Metall, Glas, Hartkunststoffe, viele Textilien, Putz, Beton, Naturstein | Bei der Lackierung von kleinen Flächen empfiehlt es sich, einen Karton als Schablone einzusetzen, in den ein Loch, etwas größer als die zu lackierende Stelle, geschnitten ist. Der Karton wird etwa 1 – 2 cm über die Stelle gehalten. Bei dieser Methode wird ein wesentlicher Teil des Sprühnebels abgefangen. Es empfiehlt sich, nicht zu lackierende Teile abzukleben, um das Umfeld vor Sprühnebel zu schützen. |  |  |  | #N/A |  | #NA |  | #NA
4359259 | 8600479017 | Farbspray RAL 9017 verkehrsschwarz 400 ml glänzend | 3197 | Produkte entdecken¦Technische Sprays¦Farb-Sprays¦RAL-Farbspray glänzend | RAL-Farbspray glänzend / RAL 9017 (verkehrsschwarz) / 400 ml | RAL-Farbspray glänzend | Für Außen- und Innenbereiche geeignet | • Umweltfreundlich • Hochergiebig, da 400 ml für 1,0 – 1,5 m2 reichen • Optimales Deckvermögen, auch auf verschiedenfarbigen Untergründen | • Hochwertige, acrylbasierende Nitro-Kombi-Qualität • Sehr schnelltrocknend • Für Außen- und Innenbereiche geeignet • Lichtecht und wetterbeständig • Dauerhaft farbton- und glanzbeständig • Kratz-, stoß- und schlagfest • Polierfähige Lackoberfläche | Holz, Papier, Metall, Glas, Hartkunststoffe, viele Textilien, Putz, Beton, Naturstein | Bei der Lackierung von kleinen Flächen empfiehlt es sich, einen Karton als Schablone einzusetzen, in den ein Loch, etwas größer als die zu lackierende Stelle, geschnitten ist. Der Karton wird etwa 1 – 2 cm über die Stelle gehalten. Bei dieser Methode wird ein wesentlicher Teil des Sprühnebels abgefangen. Es empfiehlt sich, nicht zu lackierende Teile abzukleben, um das Umfeld vor Sprühnebel zu schützen. |  |  |  | #N/A |  | #NA |  | #NA
4359261 | 8600481003 | Farbspray RAL 1003 signalgelb 400 ml seidenmatt | 11228 | Produkte entdecken¦Technische Sprays¦Farb-Sprays¦RAL-Farbspray seidenmatt | RAL-Farbspray seidenmatt / RAL 1003 (signalgelb) / 400 ml | RAL-Farbspray seidenmatt | Für Außen- und Innenbereiche geeignet | • Umweltfreundlich • Hochergiebig, da 400 ml für 1,0 – 1,5 m2 reichen • Optimales Deckvermögen, auch auf verschiedenfarbigen Untergründen | • Hochwertige, acrylbasierende Nitro-Kombi-Qualität • Sehr schnelltrocknend • Für Außen- und Innenbereiche geeignet • Lichtecht und wetterbeständig • Dauerhaft farbton- und glanzbeständig • Kratz-, stoß- und schlagfest • Polierfähige Lackoberfläche | Holz, Papier, Metall, Glas, Hartkunststoffe, viele Textilien, Putz, Beton, Naturstein | Bei der Lackierung von kleinen Flächen empfiehlt es sich, einen Karton als Schablone einzusetzen, in den ein Loch, etwas größer als die zu lackierende Stelle, geschnitten ist. Der Karton wird etwa 1 – 2 cm über die Stelle gehalten. Bei dieser Methode wird ein wesentlicher Teil des Sprühnebels abgefangen. Es empfiehlt sich, nicht zu lackierende Teile abzukleben, um das Umfeld vor Sprühnebel zu schützen. |  |  |  | #N/A |  | #NA |  | #NA
5179226 | tp.5000001001 | ampere, Markierungsfarbe Traffic,gelb 500ml | 7788 | Produkte entdecken¦Technische Sprays¦Farb-Sprays¦Bodenmarkierfarbe Traffic Paint | Bodenmarkierfarbe Traffic Paint / 500 ml | Bodenmarkierfarbe Traffic Paint | Für Innen- und Außeneinsatz | • Hoher Pigmentanteil für normale Beanspruchung • Kein Verstopfen des Sprühkopfes durch patentierte Spezialdüse • Entleerbar bis auf den letzten Tropfen | • Wetter- und abriebfest, auch auf unebenen Flächen haftend • Schnell trocknend • Doseninhalt für ca. 20–100 m, je nach Bodenbeschaffenheit und Strichbreite | Für mechanische Arbeiten im Innen- und Außenbereich, für Lagerhäuser oder Logistikunternehmen |  |  |  |  | #N/A |  | #NA |  | #NA
5179228 | tp.5000001002 | ampere, Markierungsfarbe Traffic,weiß 500ml | 7788 | Produkte entdecken¦Technische Sprays¦Farb-Sprays¦Bodenmarkierfarbe Traffic Paint | Bodenmarkierfarbe Traffic Paint / 500 ml | Bodenmarkierfarbe Traffic Paint | Für Innen- und Außeneinsatz | • Hoher Pigmentanteil für normale Beanspruchung • Kein Verstopfen des Sprühkopfes durch patentierte Spezialdüse • Entleerbar bis auf den letzten Tropfen | • Wetter- und abriebfest, auch auf unebenen Flächen haftend • Schnell trocknend • Doseninhalt für ca. 20–100 m, je nach Bodenbeschaffenheit und Strichbreite | Für mechanische Arbeiten im Innen- und Außenbereich, für Lagerhäuser oder Logistikunternehmen |  |  |  |  | #N/A |  | #NA |  | #NA
5179230 | tp.5000001009 | ampere, Markierungsfarbe Traffic Extra,weiß 500ml | 9022 | Produkte entdecken¦Technische Sprays¦Farb-Sprays¦Bodenmarkierfarbe Traffic Extra Paint | Bodenmarkierfarbe Traffic Extra Paint / 500 ml | Bodenmarkierfarbe Traffic Extra Paint | Für Innen- und Außeneinsatz | • Hoher Pigmentanteil für normale Beanspruchung • Kein Verstopfen des Sprühkopfes durch patentierte Spezialdüse • Entleerbar bis auf den letzten Tropfen | • Wetter- und abriebfest, auch auf unebenen Flächen haftend • Schnell trocknend • Doseninhalt für ca. 20–50 m, je nach Bodenbeschaffenheit und Strichbreite • Bodenmarkierfarbe Traffic Extra Paint: Für noch höhere Beanspruchung | • Für mechanische Arbeiten im Innen- und Außenbereich, für Lagerhäuser oder Logistikunternehmen • Bodenmarkierfarbe Traffic Extra Paint: Für Innenbereiche mit Staplerbetrieb geeignet |  | Hoher Pigmentanteil für normale Beanspruchung Kein Verstopfen des Sprühkopfes durch patentierte Spezialdüse Entleerbar bis auf den letzten Tropfen |  |  | #N/A |  | #NA |  | #NA
4359263 | 8600481014 | Farbspray RAL 1014 elfenbein 400 ml seidenmatt | 11228 | Produkte entdecken¦Technische Sprays¦Farb-Sprays¦RAL-Farbspray seidenmatt | RAL-Farbspray seidenmatt / RAL 1014 (elfenbein) / 400 ml | RAL-Farbspray seidenmatt | Für Außen- und Innenbereiche geeignet | • Umweltfreundlich • Hochergiebig, da 400 ml für 1,0 – 1,5 m2 reichen • Optimales Deckvermögen, auch auf verschiedenfarbigen Untergründen | • Hochwertige, acrylbasierende Nitro-Kombi-Qualität • Sehr schnelltrocknend • Für Außen- und Innenbereiche geeignet • Lichtecht und wetterbeständig • Dauerhaft farbton- und glanzbeständig • Kratz-, stoß- und schlagfest • Polierfähige Lackoberfläche | Holz, Papier, Metall, Glas, Hartkunststoffe, viele Textilien, Putz, Beton, Naturstein | Bei der Lackierung von kleinen Flächen empfiehlt es sich, einen Karton als Schablone einzusetzen, in den ein Loch, etwas größer als die zu lackierende Stelle, geschnitten ist. Der Karton wird etwa 1 – 2 cm über die Stelle gehalten. Bei dieser Methode wird ein wesentlicher Teil des Sprühnebels abgefangen. Es empfiehlt sich, nicht zu lackierende Teile abzukleben, um das Umfeld vor Sprühnebel zu schützen. |  |  |  | #N/A |  | #NA |  | #NA
4359265 | 8600481018 | Farbspray RAL 1018 zinkgelb 400 ml seidenmatt | 11228 | Produkte entdecken¦Technische Sprays¦Farb-Sprays¦RAL-Farbspray seidenmatt | RAL-Farbspray seidenmatt / RAL 1018 (zinkgelb) / 400 ml | RAL-Farbspray seidenmatt | Für Außen- und Innenbereiche geeignet | • Umweltfreundlich • Hochergiebig, da 400 ml für 1,0 – 1,5 m2 reichen • Optimales Deckvermögen, auch auf verschiedenfarbigen Untergründen | • Hochwertige, acrylbasierende Nitro-Kombi-Qualität • Sehr schnelltrocknend • Für Außen- und Innenbereiche geeignet • Lichtecht und wetterbeständig • Dauerhaft farbton- und glanzbeständig • Kratz-, stoß- und schlagfest • Polierfähige Lackoberfläche | Holz, Papier, Metall, Glas, Hartkunststoffe, viele Textilien, Putz, Beton, Naturstein | Bei der Lackierung von kleinen Flächen empfiehlt es sich, einen Karton als Schablone einzusetzen, in den ein Loch, etwas größer als die zu lackierende Stelle, geschnitten ist. Der Karton wird etwa 1 – 2 cm über die Stelle gehalten. Bei dieser Methode wird ein wesentlicher Teil des Sprühnebels abgefangen. Es empfiehlt sich, nicht zu lackierende Teile abzukleben, um das Umfeld vor Sprühnebel zu schützen. |  |  |  | #N/A |  | #NA |  | #NA
5184678 | 902290 | TKF 30 Kühlflüssigkeit für Schweißanlagen | 7817 | Produkte entdecken¦Technische Sprays¦Schweißplatzchemie¦TKF 30 | TKF 30 | TKF 30 | Kühlflüssigkeit | • Schützt nachhaltig alle im Kühlsystem vorkommenden Teile wie: Kupfer, Messing, Stahl und Gussteile • Verhindert Frostschäden bis -30 °C • Pflegt und schützt empfindliche Gleitringdichtungen | • Speziell entwickelte Kühlflüssigkeit für wassergekühlte Schweißanlagen, Widerstandspunktschweißanlagen und überall dort, wo Pumpen im Einsatz sind • Enthält Isopropanol – schlammige und klebrige Rückstände, die sich im Kühlbrenner und im Pumpenkopf ablagern, können ausgewaschen werden • Besitzt einen hohen Korrosionsschutz – schützt nachhaltig alle im Kühlsystem vorkommenden Teile wie: Kupfer, Messing, Stahl und Gussteile • Eisflockenpunkt ca. -30 °C – Verhindert Frostschäden bis -30 °C • Sehr gering elektrisch leitfähig – dadurch bestens geeignet auch für Brenner mit außenliegendem Kühlsystem • Mit speziellen Schmier- und Dichtstoffen; pflegt und schützt die empfindliche Gleitringdichtung | • Schweißanlagen, Widerstandspunktschweißanlagen, wassergekühlt (Kreiselpumpe und Schwingkolbenpumpe) • WIG-Schweißanlagen • Alle Arten von Kühlaggregaten • Wasserkühlgeräte | TKF 30 nicht mit anderen Mitteln mischen (die Leistung wird dadurch verringert). Die Anlage einmal mit Wasser und etwas Kühlmittel durchspülen. Bei hohem Verschmutzungsgrad Kühlmittelanteil erhöhen und zweimal durchführen, danach TKF 30 unverdünnt in die Anlage einfüllen. TKF 30 kann mit TKF 15 gemischt werden, je nach Mischungsverhältnis ändert sich hierbei die Frostbeständigkeit. |  |  |  | #N/A |  | #NA |  | #NA
5184682 | 902290005 | TKF 30 Kühlfüssigkeit für Schweißanlagen 5L Kan | 7817 | Produkte entdecken¦Technische Sprays¦Schweißplatzchemie¦TKF 30 | TKF 30 / 5 Liter | TKF 30 | Kühlflüssigkeit | • Schützt nachhaltig alle im Kühlsystem vorkommenden Teile wie: Kupfer, Messing, Stahl und Gussteile • Verhindert Frostschäden bis -30 °C • Pflegt und schützt empfindliche Gleitringdichtungen | • Speziell entwickelte Kühlflüssigkeit für wassergekühlte Schweißanlagen, Widerstandspunktschweißanlagen und überall dort, wo Pumpen im Einsatz sind • Enthält Isopropanol – schlammige und klebrige Rückstände, die sich im Kühlbrenner und im Pumpenkopf ablagern, können ausgewaschen werden • Besitzt einen hohen Korrosionsschutz – schützt nachhaltig alle im Kühlsystem vorkommenden Teile wie: Kupfer, Messing, Stahl und Gussteile • Eisflockenpunkt ca. -30 °C – Verhindert Frostschäden bis -30 °C • Sehr gering elektrisch leitfähig – dadurch bestens geeignet auch für Brenner mit außenliegendem Kühlsystem • Mit speziellen Schmier- und Dichtstoffen; pflegt und schützt die empfindliche Gleitringdichtung | • Schweißanlagen, Widerstandspunktschweißanlagen, wassergekühlt (Kreiselpumpe und Schwingkolbenpumpe) • WIG-Schweißanlagen • Alle Arten von Kühlaggregaten • Wasserkühlgeräte | TKF 30 nicht mit anderen Mitteln mischen (die Leistung wird dadurch verringert). Die Anlage einmal mit Wasser und etwas Kühlmittel durchspülen. Bei hohem Verschmutzungsgrad Kühlmittelanteil erhöhen und zweimal durchführen, danach TKF 30 unverdünnt in die Anlage einfüllen. TKF 30 kann mit TKF 15 gemischt werden, je nach Mischungsverhältnis ändert sich hierbei die Frostbeständigkeit. |  |  |  | #N/A |  | #NA |  | #NA
4359267 | 8600481021 | Farbspray RAL 1021 rapsgelb 400 ml seidenmatt | 11228 | Produkte entdecken¦Technische Sprays¦Farb-Sprays¦RAL-Farbspray seidenmatt | RAL-Farbspray seidenmatt / RAL 1021 (rapsgelb) / 400 ml | RAL-Farbspray seidenmatt | Für Außen- und Innenbereiche geeignet | • Umweltfreundlich • Hochergiebig, da 400 ml für 1,0 – 1,5 m2 reichen • Optimales Deckvermögen, auch auf verschiedenfarbigen Untergründen | • Hochwertige, acrylbasierende Nitro-Kombi-Qualität • Sehr schnelltrocknend • Für Außen- und Innenbereiche geeignet • Lichtecht und wetterbeständig • Dauerhaft farbton- und glanzbeständig • Kratz-, stoß- und schlagfest • Polierfähige Lackoberfläche | Holz, Papier, Metall, Glas, Hartkunststoffe, viele Textilien, Putz, Beton, Naturstein | Bei der Lackierung von kleinen Flächen empfiehlt es sich, einen Karton als Schablone einzusetzen, in den ein Loch, etwas größer als die zu lackierende Stelle, geschnitten ist. Der Karton wird etwa 1 – 2 cm über die Stelle gehalten. Bei dieser Methode wird ein wesentlicher Teil des Sprühnebels abgefangen. Es empfiehlt sich, nicht zu lackierende Teile abzukleben, um das Umfeld vor Sprühnebel zu schützen. |  |  |  | #N/A |  | #NA |  | #NA
5198116 | 420299 | Kälte-Schock-Gel | 13656 | Produkte entdecken¦Technische Sprays¦Schweißplatzchemie¦Kälte-Schock-Gel | Kälte-Schock-Gel | Kälte-Schock-Gel |  | • Das "Gel Schock" schützt benachbarter Material während dem Schweißen für der Hitze. • Die Hitze bleibt auf die Schweißzone begrenzt. • Lackierte Teile werden nicht braun aufgrund einer Erwärmung. | • Stoppt die Ausbreitung der Wärme während dem Schweißen, um Schäden aufgrund hoher Temperatur zu unterbinden. • Vermeidet, dass lackierte Oberflächen unter Einwirkung von Hitze braun werden. • Ideal für das Fugenlosen und Aluminium. • Lässt keine Rückstände, mit Wasser abwaschbar. • Nicht toxisch, ohne Gefahr für die Haut und geruchlos • Verflüchtigt sich in 24/48 h, lässt keine Rückstände. |  | • Schütteln Sie das Geld für 3 sec. • Sprühen Sie großzügig auf das zu schützende Material • Das Material ist nun thermisch geschützt. Sie können mit dem Schweißen beginnen. |  |  |  | #N/A |  | #NA |  | #NA
4359269 | 8600482000 | Farbspray RAL 2000 gelborange 400 ml seidenmatt | 11228 | Produkte entdecken¦Technische Sprays¦Farb-Sprays¦RAL-Farbspray seidenmatt | RAL-Farbspray seidenmatt / RAL 2000 (gelborange) / 400 ml | RAL-Farbspray seidenmatt | Für Außen- und Innenbereiche geeignet | • Umweltfreundlich • Hochergiebig, da 400 ml für 1,0 – 1,5 m2 reichen • Optimales Deckvermögen, auch auf verschiedenfarbigen Untergründen | • Hochwertige, acrylbasierende Nitro-Kombi-Qualität • Sehr schnelltrocknend • Für Außen- und Innenbereiche geeignet • Lichtecht und wetterbeständig • Dauerhaft farbton- und glanzbeständig • Kratz-, stoß- und schlagfest • Polierfähige Lackoberfläche | Holz, Papier, Metall, Glas, Hartkunststoffe, viele Textilien, Putz, Beton, Naturstein | Bei der Lackierung von kleinen Flächen empfiehlt es sich, einen Karton als Schablone einzusetzen, in den ein Loch, etwas größer als die zu lackierende Stelle, geschnitten ist. Der Karton wird etwa 1 – 2 cm über die Stelle gehalten. Bei dieser Methode wird ein wesentlicher Teil des Sprühnebels abgefangen. Es empfiehlt sich, nicht zu lackierende Teile abzukleben, um das Umfeld vor Sprühnebel zu schützen. |  |  |  | #N/A |  | #NA |  | #NA
4359271 | 8600483000 | Farbspray RAL 3000 feuerrot 400 ml seidenmatt | 11228 | Produkte entdecken¦Technische Sprays¦Farb-Sprays¦RAL-Farbspray seidenmatt | RAL-Farbspray seidenmatt / RAL 3000 (feuerrot) / 400 ml | RAL-Farbspray seidenmatt | Für Außen- und Innenbereiche geeignet | • Umweltfreundlich • Hochergiebig, da 400 ml für 1,0 – 1,5 m2 reichen • Optimales Deckvermögen, auch auf verschiedenfarbigen Untergründen | • Hochwertige, acrylbasierende Nitro-Kombi-Qualität • Sehr schnelltrocknend • Für Außen- und Innenbereiche geeignet • Lichtecht und wetterbeständig • Dauerhaft farbton- und glanzbeständig • Kratz-, stoß- und schlagfest • Polierfähige Lackoberfläche | Holz, Papier, Metall, Glas, Hartkunststoffe, viele Textilien, Putz, Beton, Naturstein | Bei der Lackierung von kleinen Flächen empfiehlt es sich, einen Karton als Schablone einzusetzen, in den ein Loch, etwas größer als die zu lackierende Stelle, geschnitten ist. Der Karton wird etwa 1 – 2 cm über die Stelle gehalten. Bei dieser Methode wird ein wesentlicher Teil des Sprühnebels abgefangen. Es empfiehlt sich, nicht zu lackierende Teile abzukleben, um das Umfeld vor Sprühnebel zu schützen. |  |  |  | #N/A |  | #NA |  | #NA
4359273 | 8600483002 | Farbspray RAL 3002 karminrot 400 ml seidenmatt | 11228 | Produkte entdecken¦Technische Sprays¦Farb-Sprays¦RAL-Farbspray seidenmatt | RAL-Farbspray seidenmatt / RAL 3002 (karminrot) / 400 ml | RAL-Farbspray seidenmatt | Für Außen- und Innenbereiche geeignet | • Umweltfreundlich • Hochergiebig, da 400 ml für 1,0 – 1,5 m2 reichen • Optimales Deckvermögen, auch auf verschiedenfarbigen Untergründen | • Hochwertige, acrylbasierende Nitro-Kombi-Qualität • Sehr schnelltrocknend • Für Außen- und Innenbereiche geeignet • Lichtecht und wetterbeständig • Dauerhaft farbton- und glanzbeständig • Kratz-, stoß- und schlagfest • Polierfähige Lackoberfläche | Holz, Papier, Metall, Glas, Hartkunststoffe, viele Textilien, Putz, Beton, Naturstein | Bei der Lackierung von kleinen Flächen empfiehlt es sich, einen Karton als Schablone einzusetzen, in den ein Loch, etwas größer als die zu lackierende Stelle, geschnitten ist. Der Karton wird etwa 1 – 2 cm über die Stelle gehalten. Bei dieser Methode wird ein wesentlicher Teil des Sprühnebels abgefangen. Es empfiehlt sich, nicht zu lackierende Teile abzukleben, um das Umfeld vor Sprühnebel zu schützen. |  |  |  | #N/A |  | #NA |  | #NA
4359279 | 8600485005 | Farbspray RAL 5005 signalblau 400 ml seidenmatt | 11228 | Produkte entdecken¦Technische Sprays¦Farb-Sprays¦RAL-Farbspray seidenmatt | RAL-Farbspray seidenmatt / RAL 5005 (signalblau) / 400 ml | RAL-Farbspray seidenmatt | Für Außen- und Innenbereiche geeignet | • Umweltfreundlich • Hochergiebig, da 400 ml für 1,0 – 1,5 m2 reichen • Optimales Deckvermögen, auch auf verschiedenfarbigen Untergründen | • Hochwertige, acrylbasierende Nitro-Kombi-Qualität • Sehr schnelltrocknend • Für Außen- und Innenbereiche geeignet • Lichtecht und wetterbeständig • Dauerhaft farbton- und glanzbeständig • Kratz-, stoß- und schlagfest • Polierfähige Lackoberfläche | Holz, Papier, Metall, Glas, Hartkunststoffe, viele Textilien, Putz, Beton, Naturstein | Bei der Lackierung von kleinen Flächen empfiehlt es sich, einen Karton als Schablone einzusetzen, in den ein Loch, etwas größer als die zu lackierende Stelle, geschnitten ist. Der Karton wird etwa 1 – 2 cm über die Stelle gehalten. Bei dieser Methode wird ein wesentlicher Teil des Sprühnebels abgefangen. Es empfiehlt sich, nicht zu lackierende Teile abzukleben, um das Umfeld vor Sprühnebel zu schützen. |  |  |  | #N/A |  | #NA |  | #NA
4359285 | 8600485010 | Farbspray RAL 5010 enzianblau 400 ml seidenmatt | 11228 | Produkte entdecken¦Technische Sprays¦Farb-Sprays¦RAL-Farbspray seidenmatt | RAL-Farbspray seidenmatt / RAL 5010 (enzianblau) / 400 ml | RAL-Farbspray seidenmatt | Für Außen- und Innenbereiche geeignet | • Umweltfreundlich • Hochergiebig, da 400 ml für 1,0 – 1,5 m2 reichen • Optimales Deckvermögen, auch auf verschiedenfarbigen Untergründen | • Hochwertige, acrylbasierende Nitro-Kombi-Qualität • Sehr schnelltrocknend • Für Außen- und Innenbereiche geeignet • Lichtecht und wetterbeständig • Dauerhaft farbton- und glanzbeständig • Kratz-, stoß- und schlagfest • Polierfähige Lackoberfläche | Holz, Papier, Metall, Glas, Hartkunststoffe, viele Textilien, Putz, Beton, Naturstein | Bei der Lackierung von kleinen Flächen empfiehlt es sich, einen Karton als Schablone einzusetzen, in den ein Loch, etwas größer als die zu lackierende Stelle, geschnitten ist. Der Karton wird etwa 1 – 2 cm über die Stelle gehalten. Bei dieser Methode wird ein wesentlicher Teil des Sprühnebels abgefangen. Es empfiehlt sich, nicht zu lackierende Teile abzukleben, um das Umfeld vor Sprühnebel zu schützen. |  |  |  | #N/A |  | #NA |  | #NA
4359287 | 8600485015 | Farbspray RAL 5015 himmelblau 400 ml seidenmatt | 11228 | Produkte entdecken¦Technische Sprays¦Farb-Sprays¦RAL-Farbspray seidenmatt | RAL-Farbspray seidenmatt / RAL 5015 (himmelblau) / 400 ml | RAL-Farbspray seidenmatt | Für Außen- und Innenbereiche geeignet | • Umweltfreundlich • Hochergiebig, da 400 ml für 1,0 – 1,5 m2 reichen • Optimales Deckvermögen, auch auf verschiedenfarbigen Untergründen | • Hochwertige, acrylbasierende Nitro-Kombi-Qualität • Sehr schnelltrocknend • Für Außen- und Innenbereiche geeignet • Lichtecht und wetterbeständig • Dauerhaft farbton- und glanzbeständig • Kratz-, stoß- und schlagfest • Polierfähige Lackoberfläche | Holz, Papier, Metall, Glas, Hartkunststoffe, viele Textilien, Putz, Beton, Naturstein | Bei der Lackierung von kleinen Flächen empfiehlt es sich, einen Karton als Schablone einzusetzen, in den ein Loch, etwas größer als die zu lackierende Stelle, geschnitten ist. Der Karton wird etwa 1 – 2 cm über die Stelle gehalten. Bei dieser Methode wird ein wesentlicher Teil des Sprühnebels abgefangen. Es empfiehlt sich, nicht zu lackierende Teile abzukleben, um das Umfeld vor Sprühnebel zu schützen. |  |  |  | #N/A |  | #NA |  | #NA
4359289 | 8600486002 | Farbspray RAL 6002 laubgrün 400 ml seidenmatt | 11228 | Produkte entdecken¦Technische Sprays¦Farb-Sprays¦RAL-Farbspray seidenmatt | RAL-Farbspray seidenmatt / RAL 6002 (laubgrün) / 400 ml | RAL-Farbspray seidenmatt | Für Außen- und Innenbereiche geeignet | • Umweltfreundlich • Hochergiebig, da 400 ml für 1,0 – 1,5 m2 reichen • Optimales Deckvermögen, auch auf verschiedenfarbigen Untergründen | • Hochwertige, acrylbasierende Nitro-Kombi-Qualität • Sehr schnelltrocknend • Für Außen- und Innenbereiche geeignet • Lichtecht und wetterbeständig • Dauerhaft farbton- und glanzbeständig • Kratz-, stoß- und schlagfest • Polierfähige Lackoberfläche | Holz, Papier, Metall, Glas, Hartkunststoffe, viele Textilien, Putz, Beton, Naturstein | Bei der Lackierung von kleinen Flächen empfiehlt es sich, einen Karton als Schablone einzusetzen, in den ein Loch, etwas größer als die zu lackierende Stelle, geschnitten ist. Der Karton wird etwa 1 – 2 cm über die Stelle gehalten. Bei dieser Methode wird ein wesentlicher Teil des Sprühnebels abgefangen. Es empfiehlt sich, nicht zu lackierende Teile abzukleben, um das Umfeld vor Sprühnebel zu schützen. |  |  |  | #N/A |  | #NA |  | #NA
4359291 | 8600486005 | Farbspray RAL 6005 mossgrün 400 ml seidenmatt | 11228 | Produkte entdecken¦Technische Sprays¦Farb-Sprays¦RAL-Farbspray seidenmatt | RAL-Farbspray seidenmatt / RAL 6005 (moosgrün) / 400 ml | RAL-Farbspray seidenmatt | Für Außen- und Innenbereiche geeignet | • Umweltfreundlich • Hochergiebig, da 400 ml für 1,0 – 1,5 m2 reichen • Optimales Deckvermögen, auch auf verschiedenfarbigen Untergründen | • Hochwertige, acrylbasierende Nitro-Kombi-Qualität • Sehr schnelltrocknend • Für Außen- und Innenbereiche geeignet • Lichtecht und wetterbeständig • Dauerhaft farbton- und glanzbeständig • Kratz-, stoß- und schlagfest • Polierfähige Lackoberfläche | Holz, Papier, Metall, Glas, Hartkunststoffe, viele Textilien, Putz, Beton, Naturstein | Bei der Lackierung von kleinen Flächen empfiehlt es sich, einen Karton als Schablone einzusetzen, in den ein Loch, etwas größer als die zu lackierende Stelle, geschnitten ist. Der Karton wird etwa 1 – 2 cm über die Stelle gehalten. Bei dieser Methode wird ein wesentlicher Teil des Sprühnebels abgefangen. Es empfiehlt sich, nicht zu lackierende Teile abzukleben, um das Umfeld vor Sprühnebel zu schützen. |  |  |  | #N/A |  | #NA |  | #NA
5207210 | 902300 | Schweißschutz-Emulsion STM Anti-Perl im Gebinde | 9143 | Produkte entdecken¦Technische Sprays¦Schweißplatzchemie¦Schweißschutz-Emulsion STM Anti-Perl | Schweißschutz-Emulsion STM Anti-Perl | Schweißschutz-Emulsion STM Anti-Perl | Silikonfreier Langzeit-Schweißschutz | • Keine aufwendige Nachbearbeitung der Werkstücke • Keine Porenbildung • Sehr leichtes Reinigen der Schweißnähte | • Blaue, ölfreie Schweißschutz-Emulsion • Silikonfreier Langzeit-Schweißschutz • Anwenderfreundliches, lösemittelfreies Antihaftmittel • Dichlormethanfrei • Bildet einen stabilen, lang anhaltenden Trennfilm • Festbrennen von Schweißperlen wird wirksam verhindert | Für Schweißarbeiten im Behälter-, Container-, Bahn-, und Schiffsbau | Schweißschutz-Emulsion STM Anti-Perl mit einem geeigneten Sprühgerät oder mit einer Sprühpistole auf die zu schützende Oberflächen aufsprühen. |  |  |  | #N/A |  | #NA |  | #NA
5207212 | 902300010 | Schweißschutz-Emulsion STM Anti-Perl im 10L Gebinde Gew. DIN 51 | 9143 | Produkte entdecken¦Technische Sprays¦Schweißplatzchemie¦Schweißschutz-Emulsion STM Anti-Perl | Schweißschutz-Emulsion STM Anti-Perl / 10 Liter | Schweißschutz-Emulsion STM Anti-Perl | Silikonfreier Langzeit-Schweißschutz | • Keine aufwendige Nachbearbeitung der Werkstücke • Keine Porenbildung • Sehr leichtes Reinigen der Schweißnähte | • Blaue, ölfreie Schweißschutz-Emulsion • Silikonfreier Langzeit-Schweißschutz • Anwenderfreundliches, lösemittelfreies Antihaftmittel • Dichlormethanfrei • Bildet einen stabilen, lang anhaltenden Trennfilm • Festbrennen von Schweißperlen wird wirksam verhindert | Für Schweißarbeiten im Behälter-, Container-, Bahn-, und Schiffsbau | Schweißschutz-Emulsion STM Anti-Perl mit einem geeigneten Sprühgerät oder mit einer Sprühpistole auf die zu schützende Oberflächen aufsprühen. |  |  |  | #N/A |  | #NA |  | #NA
5207214 | 902300030 | Schweißschutz-Emulsion STM Anti-Perl im 30 L Gebinde | 9143 | Produkte entdecken¦Technische Sprays¦Schweißplatzchemie¦Schweißschutz-Emulsion STM Anti-Perl | Schweißschutz-Emulsion STM Anti-Perl / 30 Liter | Schweißschutz-Emulsion STM Anti-Perl | Silikonfreier Langzeit-Schweißschutz | • Keine aufwendige Nachbearbeitung der Werkstücke • Keine Porenbildung • Sehr leichtes Reinigen der Schweißnähte | • Blaue, ölfreie Schweißschutz-Emulsion • Silikonfreier Langzeit-Schweißschutz • Anwenderfreundliches, lösemittelfreies Antihaftmittel • Dichlormethanfrei • Bildet einen stabilen, lang anhaltenden Trennfilm • Festbrennen von Schweißperlen wird wirksam verhindert | Für Schweißarbeiten im Behälter-, Container-, Bahn-, und Schiffsbau | Schweißschutz-Emulsion STM Anti-Perl mit einem geeigneten Sprühgerät oder mit einer Sprühpistole auf die zu schützende Oberflächen aufsprühen. |  |  |  | #N/A |  | #NA |  | #NA
4359293 | 8600486011 | Farbspray RAL 6011 resedagrün 400 ml seidenmatt | 11228 | Produkte entdecken¦Technische Sprays¦Farb-Sprays¦RAL-Farbspray seidenmatt | RAL-Farbspray seidenmatt / RAL 6011 (resedagrün) / 400 ml | RAL-Farbspray seidenmatt | Für Außen- und Innenbereiche geeignet | • Umweltfreundlich • Hochergiebig, da 400 ml für 1,0 – 1,5 m2 reichen • Optimales Deckvermögen, auch auf verschiedenfarbigen Untergründen | • Hochwertige, acrylbasierende Nitro-Kombi-Qualität • Sehr schnelltrocknend • Für Außen- und Innenbereiche geeignet • Lichtecht und wetterbeständig • Dauerhaft farbton- und glanzbeständig • Kratz-, stoß- und schlagfest • Polierfähige Lackoberfläche | Holz, Papier, Metall, Glas, Hartkunststoffe, viele Textilien, Putz, Beton, Naturstein | Bei der Lackierung von kleinen Flächen empfiehlt es sich, einen Karton als Schablone einzusetzen, in den ein Loch, etwas größer als die zu lackierende Stelle, geschnitten ist. Der Karton wird etwa 1 – 2 cm über die Stelle gehalten. Bei dieser Methode wird ein wesentlicher Teil des Sprühnebels abgefangen. Es empfiehlt sich, nicht zu lackierende Teile abzukleben, um das Umfeld vor Sprühnebel zu schützen. |  |  |  | #N/A |  | #NA |  | #NA
5209172 | G820005 | STS Schweißtrenn-Spray ohne Dichlormethan 500 ml | 9696 | Produkte entdecken¦Technische Sprays¦Schweißplatzchemie¦STS Schweißtrenn-Spray | STS Schweißtrenn-Spray / 500 ml | STS Schweißtrenn-Spray | ohne Dichlormethan |  | • Silikon- und dichlormethanfreies Schweißtrenn-Spray zum Einsatz bei Elektro- und Schutzgasschweißungen • Schützt Metalloberflächen vor Schweißspritzern und verhindert das Anhaften und Festbrennen von Schweißperlen auf dem Werkstück • Beeinträchtigt nicht die Schweißnaht, so dass eine Nachbehandlung zum Entfernen der Schweißperlen oder aufwendiges Entfetten der Oberflächen überflüssig ist • Einsetzbar auf Stahl, Aluminium und Nirosta • Besprühte Teile können problemlos überlackiert werden • Bestens geeignet als Montagehilfe für Schlauchverbindungen • Erleichtert das Entformen von Spritzteilen aus Thermo- und Duroplasten |  |  | Schweißtrenn-Spray ohne Silikon oder Dichlormethan. Schützt Metall vor Spritzern, verhindert Anhaften von Schweißperlen. Keine Beeinträchtigung der Naht, spart Entfettung. |  |  | #N/A |  | #NA |  | #NA
4359297 | 8600486028 | Farbspray RAL 6028 kieferngrün 400 ml seidenmatt | 11228 | Produkte entdecken¦Technische Sprays¦Farb-Sprays¦RAL-Farbspray seidenmatt | RAL-Farbspray seidenmatt / RAL 6028 (kieferngrün) / 400 ml | RAL-Farbspray seidenmatt | Für Außen- und Innenbereiche geeignet | • Umweltfreundlich • Hochergiebig, da 400 ml für 1,0 – 1,5 m2 reichen • Optimales Deckvermögen, auch auf verschiedenfarbigen Untergründen | • Hochwertige, acrylbasierende Nitro-Kombi-Qualität • Sehr schnelltrocknend • Für Außen- und Innenbereiche geeignet • Lichtecht und wetterbeständig • Dauerhaft farbton- und glanzbeständig • Kratz-, stoß- und schlagfest • Polierfähige Lackoberfläche | Holz, Papier, Metall, Glas, Hartkunststoffe, viele Textilien, Putz, Beton, Naturstein | Bei der Lackierung von kleinen Flächen empfiehlt es sich, einen Karton als Schablone einzusetzen, in den ein Loch, etwas größer als die zu lackierende Stelle, geschnitten ist. Der Karton wird etwa 1 – 2 cm über die Stelle gehalten. Bei dieser Methode wird ein wesentlicher Teil des Sprühnebels abgefangen. Es empfiehlt sich, nicht zu lackierende Teile abzukleben, um das Umfeld vor Sprühnebel zu schützen. |  |  |  | #N/A |  | #NA |  | #NA
4359301 | 8600487016 | Farbspray RAL 7016 anthrazitgrau 400 ml seidenmatt | 11228 | Produkte entdecken¦Technische Sprays¦Farb-Sprays¦RAL-Farbspray seidenmatt | RAL-Farbspray seidenmatt / RAL 7016 (anthrazitgrau) / 400 ml | RAL-Farbspray seidenmatt | Für Außen- und Innenbereiche geeignet | • Umweltfreundlich • Hochergiebig, da 400 ml für 1,0 – 1,5 m2 reichen • Optimales Deckvermögen, auch auf verschiedenfarbigen Untergründen | • Hochwertige, acrylbasierende Nitro-Kombi-Qualität • Sehr schnelltrocknend • Für Außen- und Innenbereiche geeignet • Lichtecht und wetterbeständig • Dauerhaft farbton- und glanzbeständig • Kratz-, stoß- und schlagfest • Polierfähige Lackoberfläche | Holz, Papier, Metall, Glas, Hartkunststoffe, viele Textilien, Putz, Beton, Naturstein | Bei der Lackierung von kleinen Flächen empfiehlt es sich, einen Karton als Schablone einzusetzen, in den ein Loch, etwas größer als die zu lackierende Stelle, geschnitten ist. Der Karton wird etwa 1 – 2 cm über die Stelle gehalten. Bei dieser Methode wird ein wesentlicher Teil des Sprühnebels abgefangen. Es empfiehlt sich, nicht zu lackierende Teile abzukleben, um das Umfeld vor Sprühnebel zu schützen. |  |  |  | #N/A |  | #NA |  | #NA
4359305 | 8600487032 | Farbspray RAL 7032 kieselgrau 400 ml seidenmatt | 11228 | Produkte entdecken¦Technische Sprays¦Farb-Sprays¦RAL-Farbspray seidenmatt | RAL-Farbspray seidenmatt / RAL 7032 (kieselgrau) / 400 ml | RAL-Farbspray seidenmatt | Für Außen- und Innenbereiche geeignet | • Umweltfreundlich • Hochergiebig, da 400 ml für 1,0 – 1,5 m2 reichen • Optimales Deckvermögen, auch auf verschiedenfarbigen Untergründen | • Hochwertige, acrylbasierende Nitro-Kombi-Qualität • Sehr schnelltrocknend • Für Außen- und Innenbereiche geeignet • Lichtecht und wetterbeständig • Dauerhaft farbton- und glanzbeständig • Kratz-, stoß- und schlagfest • Polierfähige Lackoberfläche | Holz, Papier, Metall, Glas, Hartkunststoffe, viele Textilien, Putz, Beton, Naturstein | Bei der Lackierung von kleinen Flächen empfiehlt es sich, einen Karton als Schablone einzusetzen, in den ein Loch, etwas größer als die zu lackierende Stelle, geschnitten ist. Der Karton wird etwa 1 – 2 cm über die Stelle gehalten. Bei dieser Methode wird ein wesentlicher Teil des Sprühnebels abgefangen. Es empfiehlt sich, nicht zu lackierende Teile abzukleben, um das Umfeld vor Sprühnebel zu schützen. |  |  |  | #N/A |  | #NA |  | #NA
4359307 | 8600487035 | Farbspray RAL 7035 lichtgrau 400 ml seidenmatt | 11228 | Produkte entdecken¦Technische Sprays¦Farb-Sprays¦RAL-Farbspray seidenmatt | RAL-Farbspray seidenmatt / RAL 7035 (lichtgrau) / 400 ml | RAL-Farbspray seidenmatt | Für Außen- und Innenbereiche geeignet | • Umweltfreundlich • Hochergiebig, da 400 ml für 1,0 – 1,5 m2 reichen • Optimales Deckvermögen, auch auf verschiedenfarbigen Untergründen | • Hochwertige, acrylbasierende Nitro-Kombi-Qualität • Sehr schnelltrocknend • Für Außen- und Innenbereiche geeignet • Lichtecht und wetterbeständig • Dauerhaft farbton- und glanzbeständig • Kratz-, stoß- und schlagfest • Polierfähige Lackoberfläche | Holz, Papier, Metall, Glas, Hartkunststoffe, viele Textilien, Putz, Beton, Naturstein | Bei der Lackierung von kleinen Flächen empfiehlt es sich, einen Karton als Schablone einzusetzen, in den ein Loch, etwas größer als die zu lackierende Stelle, geschnitten ist. Der Karton wird etwa 1 – 2 cm über die Stelle gehalten. Bei dieser Methode wird ein wesentlicher Teil des Sprühnebels abgefangen. Es empfiehlt sich, nicht zu lackierende Teile abzukleben, um das Umfeld vor Sprühnebel zu schützen. |  |  |  | #N/A |  | #NA |  | #NA
4359311 | 8600487046 | Farbspray RAL 7046 telegrau 2 400 ml seidenmatt | 11228 | Produkte entdecken¦Technische Sprays¦Farb-Sprays¦RAL-Farbspray seidenmatt | RAL-Farbspray seidenmatt / RAL 7046 (telegrau) / 400 ml | RAL-Farbspray seidenmatt | Für Außen- und Innenbereiche geeignet | • Umweltfreundlich • Hochergiebig, da 400 ml für 1,0 – 1,5 m2 reichen • Optimales Deckvermögen, auch auf verschiedenfarbigen Untergründen | • Hochwertige, acrylbasierende Nitro-Kombi-Qualität • Sehr schnelltrocknend • Für Außen- und Innenbereiche geeignet • Lichtecht und wetterbeständig • Dauerhaft farbton- und glanzbeständig • Kratz-, stoß- und schlagfest • Polierfähige Lackoberfläche | Holz, Papier, Metall, Glas, Hartkunststoffe, viele Textilien, Putz, Beton, Naturstein | Bei der Lackierung von kleinen Flächen empfiehlt es sich, einen Karton als Schablone einzusetzen, in den ein Loch, etwas größer als die zu lackierende Stelle, geschnitten ist. Der Karton wird etwa 1 – 2 cm über die Stelle gehalten. Bei dieser Methode wird ein wesentlicher Teil des Sprühnebels abgefangen. Es empfiehlt sich, nicht zu lackierende Teile abzukleben, um das Umfeld vor Sprühnebel zu schützen. |  |  |  | #N/A |  | #NA |  | #NA
4359313 | 8600488011 | Farbspray RAL 8011 nussbraun 400 ml seidenmatt | 11228 | Produkte entdecken¦Technische Sprays¦Farb-Sprays¦RAL-Farbspray seidenmatt | RAL-Farbspray seidenmatt / RAL 8011 (nussbraun) / 400 ml | RAL-Farbspray seidenmatt | Für Außen- und Innenbereiche geeignet | • Umweltfreundlich • Hochergiebig, da 400 ml für 1,0 – 1,5 m2 reichen • Optimales Deckvermögen, auch auf verschiedenfarbigen Untergründen | • Hochwertige, acrylbasierende Nitro-Kombi-Qualität • Sehr schnelltrocknend • Für Außen- und Innenbereiche geeignet • Lichtecht und wetterbeständig • Dauerhaft farbton- und glanzbeständig • Kratz-, stoß- und schlagfest • Polierfähige Lackoberfläche | Holz, Papier, Metall, Glas, Hartkunststoffe, viele Textilien, Putz, Beton, Naturstein | Bei der Lackierung von kleinen Flächen empfiehlt es sich, einen Karton als Schablone einzusetzen, in den ein Loch, etwas größer als die zu lackierende Stelle, geschnitten ist. Der Karton wird etwa 1 – 2 cm über die Stelle gehalten. Bei dieser Methode wird ein wesentlicher Teil des Sprühnebels abgefangen. Es empfiehlt sich, nicht zu lackierende Teile abzukleben, um das Umfeld vor Sprühnebel zu schützen. |  |  |  | #N/A |  | #NA |  | #NA
4359315 | 8600488014 | Farbspray RAL 8014 sepiabraun 400 ml seidenmatt | 11228 | Produkte entdecken¦Technische Sprays¦Farb-Sprays¦RAL-Farbspray seidenmatt | RAL-Farbspray seidenmatt / RAL 8014 (sepiabraun) / 400 ml | RAL-Farbspray seidenmatt | Für Außen- und Innenbereiche geeignet | • Umweltfreundlich • Hochergiebig, da 400 ml für 1,0 – 1,5 m2 reichen • Optimales Deckvermögen, auch auf verschiedenfarbigen Untergründen | • Hochwertige, acrylbasierende Nitro-Kombi-Qualität • Sehr schnelltrocknend • Für Außen- und Innenbereiche geeignet • Lichtecht und wetterbeständig • Dauerhaft farbton- und glanzbeständig • Kratz-, stoß- und schlagfest • Polierfähige Lackoberfläche | Holz, Papier, Metall, Glas, Hartkunststoffe, viele Textilien, Putz, Beton, Naturstein | Bei der Lackierung von kleinen Flächen empfiehlt es sich, einen Karton als Schablone einzusetzen, in den ein Loch, etwas größer als die zu lackierende Stelle, geschnitten ist. Der Karton wird etwa 1 – 2 cm über die Stelle gehalten. Bei dieser Methode wird ein wesentlicher Teil des Sprühnebels abgefangen. Es empfiehlt sich, nicht zu lackierende Teile abzukleben, um das Umfeld vor Sprühnebel zu schützen. |  |  |  | #N/A |  | #NA |  | #NA
4359323 | 8600489005 | Farbspray RAL 9005 tiefschwarz 400 ml seidenmatt | 11228 | Produkte entdecken¦Technische Sprays¦Farb-Sprays¦RAL-Farbspray seidenmatt | RAL-Farbspray seidenmatt / RAL 9005 (tiefschwarz) / 400 ml | RAL-Farbspray seidenmatt | Für Außen- und Innenbereiche geeignet | • Umweltfreundlich • Hochergiebig, da 400 ml für 1,0 – 1,5 m2 reichen • Optimales Deckvermögen, auch auf verschiedenfarbigen Untergründen | • Hochwertige, acrylbasierende Nitro-Kombi-Qualität • Sehr schnelltrocknend • Für Außen- und Innenbereiche geeignet • Lichtecht und wetterbeständig • Dauerhaft farbton- und glanzbeständig • Kratz-, stoß- und schlagfest • Polierfähige Lackoberfläche | Holz, Papier, Metall, Glas, Hartkunststoffe, viele Textilien, Putz, Beton, Naturstein | Bei der Lackierung von kleinen Flächen empfiehlt es sich, einen Karton als Schablone einzusetzen, in den ein Loch, etwas größer als die zu lackierende Stelle, geschnitten ist. Der Karton wird etwa 1 – 2 cm über die Stelle gehalten. Bei dieser Methode wird ein wesentlicher Teil des Sprühnebels abgefangen. Es empfiehlt sich, nicht zu lackierende Teile abzukleben, um das Umfeld vor Sprühnebel zu schützen. |  |  |  | #N/A |  | #NA |  | #NA
4359325 | 8600489006 | Farbspray RAL 9006 weißaluminium 400 ml seidenmatt | 11228 | Produkte entdecken¦Technische Sprays¦Farb-Sprays¦RAL-Farbspray seidenmatt | RAL-Farbspray seidenmatt / RAL 9006 (weißaluminium) / 400 ml | RAL-Farbspray seidenmatt | Für Außen- und Innenbereiche geeignet | • Umweltfreundlich • Hochergiebig, da 400 ml für 1,0 – 1,5 m2 reichen • Optimales Deckvermögen, auch auf verschiedenfarbigen Untergründen | • Hochwertige, acrylbasierende Nitro-Kombi-Qualität • Sehr schnelltrocknend • Für Außen- und Innenbereiche geeignet • Lichtecht und wetterbeständig • Dauerhaft farbton- und glanzbeständig • Kratz-, stoß- und schlagfest • Polierfähige Lackoberfläche | Holz, Papier, Metall, Glas, Hartkunststoffe, viele Textilien, Putz, Beton, Naturstein | Bei der Lackierung von kleinen Flächen empfiehlt es sich, einen Karton als Schablone einzusetzen, in den ein Loch, etwas größer als die zu lackierende Stelle, geschnitten ist. Der Karton wird etwa 1 – 2 cm über die Stelle gehalten. Bei dieser Methode wird ein wesentlicher Teil des Sprühnebels abgefangen. Es empfiehlt sich, nicht zu lackierende Teile abzukleben, um das Umfeld vor Sprühnebel zu schützen. |  |  |  | #N/A |  | #NA |  | #NA
4359327 | 8600489010 | Farbspray RAL 9010 reinweiß 400 ml seidenmatt | 11228 | Produkte entdecken¦Technische Sprays¦Farb-Sprays¦RAL-Farbspray seidenmatt | RAL-Farbspray seidenmatt / RAL 9010 (reinweiß) / 400 ml | RAL-Farbspray seidenmatt | Für Außen- und Innenbereiche geeignet | • Umweltfreundlich • Hochergiebig, da 400 ml für 1,0 – 1,5 m2 reichen • Optimales Deckvermögen, auch auf verschiedenfarbigen Untergründen | • Hochwertige, acrylbasierende Nitro-Kombi-Qualität • Sehr schnelltrocknend • Für Außen- und Innenbereiche geeignet • Lichtecht und wetterbeständig • Dauerhaft farbton- und glanzbeständig • Kratz-, stoß- und schlagfest • Polierfähige Lackoberfläche | Holz, Papier, Metall, Glas, Hartkunststoffe, viele Textilien, Putz, Beton, Naturstein | Bei der Lackierung von kleinen Flächen empfiehlt es sich, einen Karton als Schablone einzusetzen, in den ein Loch, etwas größer als die zu lackierende Stelle, geschnitten ist. Der Karton wird etwa 1 – 2 cm über die Stelle gehalten. Bei dieser Methode wird ein wesentlicher Teil des Sprühnebels abgefangen. Es empfiehlt sich, nicht zu lackierende Teile abzukleben, um das Umfeld vor Sprühnebel zu schützen. |  |  |  | #N/A |  | #NA |  | #NA
4359329 | 8600489016 | Farbspray RAL 9016 verkehrsweiß 400 ml seidenmatt | 11228 | Produkte entdecken¦Technische Sprays¦Farb-Sprays¦RAL-Farbspray seidenmatt | RAL-Farbspray seidenmatt / RAL 9016 (verkehrsweiß) / 400 ml | RAL-Farbspray seidenmatt | Für Außen- und Innenbereiche geeignet | • Umweltfreundlich • Hochergiebig, da 400 ml für 1,0 – 1,5 m2 reichen • Optimales Deckvermögen, auch auf verschiedenfarbigen Untergründen | • Hochwertige, acrylbasierende Nitro-Kombi-Qualität • Sehr schnelltrocknend • Für Außen- und Innenbereiche geeignet • Lichtecht und wetterbeständig • Dauerhaft farbton- und glanzbeständig • Kratz-, stoß- und schlagfest • Polierfähige Lackoberfläche | Holz, Papier, Metall, Glas, Hartkunststoffe, viele Textilien, Putz, Beton, Naturstein | Bei der Lackierung von kleinen Flächen empfiehlt es sich, einen Karton als Schablone einzusetzen, in den ein Loch, etwas größer als die zu lackierende Stelle, geschnitten ist. Der Karton wird etwa 1 – 2 cm über die Stelle gehalten. Bei dieser Methode wird ein wesentlicher Teil des Sprühnebels abgefangen. Es empfiehlt sich, nicht zu lackierende Teile abzukleben, um das Umfeld vor Sprühnebel zu schützen. |  |  |  | #N/A |  | #NA |  | #NA
4359333 | 8600491021 | Farbspray RAL 1021 rapsgelb 400 ml matt | 11227 | Produkte entdecken¦Technische Sprays¦Farb-Sprays¦RAL-Farbspray matt | RAL-Farbspray matt / RAL 1021 (rapsgelb) / 400 ml | RAL-Farbspray matt | Für Außen- und Innenbereiche geeignet | • Umweltfreundlich • Hochergiebig, da 400 ml für 1,0 – 1,5 m2 reichen • Optimales Deckvermögen, auch auf verschiedenfarbigen Untergründen | • Hochwertige, acrylbasierende Nitro-Kombi-Qualität • Sehr schnelltrocknend • Für Außen- und Innenbereiche geeignet • Lichtecht und wetterbeständig • Dauerhaft farbton- und glanzbeständig • Kratz-, stoß- und schlagfest • Polierfähige Lackoberfläche | Holz, Papier, Metall, Glas, Hartkunststoffe, viele Textilien, Putz, Beton, Naturstein | Bei der Lackierung von kleinen Flächen empfiehlt es sich, einen Karton als Schablone einzusetzen, in den ein Loch, etwas größer als die zu lackierende Stelle, geschnitten ist. Der Karton wird etwa 1 – 2 cm über die Stelle gehalten. Bei dieser Methode wird ein wesentlicher Teil des Sprühnebels abgefangen. Es empfiehlt sich, nicht zu lackierende Teile abzukleben, um das Umfeld vor Sprühnebel zu schützen. |  |  |  | #N/A |  | #NA |  | #NA
4359335 | 8600493000 | Farbspray RAL 3000 feuerrot 400 ml matt | 11227 | Produkte entdecken¦Technische Sprays¦Farb-Sprays¦RAL-Farbspray matt | RAL-Farbspray matt / RAL 3000 (feuerrot) / 400 ml | RAL-Farbspray matt | Für Außen- und Innenbereiche geeignet | • Umweltfreundlich • Hochergiebig, da 400 ml für 1,0 – 1,5 m2 reichen • Optimales Deckvermögen, auch auf verschiedenfarbigen Untergründen | • Hochwertige, acrylbasierende Nitro-Kombi-Qualität • Sehr schnelltrocknend • Für Außen- und Innenbereiche geeignet • Lichtecht und wetterbeständig • Dauerhaft farbton- und glanzbeständig • Kratz-, stoß- und schlagfest • Polierfähige Lackoberfläche | Holz, Papier, Metall, Glas, Hartkunststoffe, viele Textilien, Putz, Beton, Naturstein | Bei der Lackierung von kleinen Flächen empfiehlt es sich, einen Karton als Schablone einzusetzen, in den ein Loch, etwas größer als die zu lackierende Stelle, geschnitten ist. Der Karton wird etwa 1 – 2 cm über die Stelle gehalten. Bei dieser Methode wird ein wesentlicher Teil des Sprühnebels abgefangen. Es empfiehlt sich, nicht zu lackierende Teile abzukleben, um das Umfeld vor Sprühnebel zu schützen. |  |  |  | #N/A |  | #NA |  | #NA
5288124 | Set8907 | Einführungs-Set Trio klein 9/3 Dosen | 10351 | Produkte entdecken¦Technische Sprays¦Schmiermittel¦TRIO-Spray | Einführungs-Set TRIO-Spray / 12 Dosen à 500 ml | TRIO-Spray | Reinigt, schmiert und schützt mit 3 in 1 Wirkung | • Reinigt, schmiert und schützt in einem Arbeitsgang • Mit aktiven Kerosin-Additiven • Spezielle Antioxidantien-Zusätze mit Wirkung einer kugelsicheren Weste | • Schützt vor Verklebungen und Verharzungen • Effektives Schmier- und Schutzspray mit reinigenden Eigenschaften, schützt vor Korrosion und reduziert den Verschleiß • Löst Verschmutzungen, reduziert Reibung und Abnutzung und baut einen haltbaren Tragfilm auf, der das Absetzen von neuen Schmutzpartikeln verhindert • Erhöht die Standzeiten, wirkt korrosionsvorbeugend und feuchtigkeitsverdrängend • Beseitigt Öl- und Harzrückstände in beweglichen Konstruktionen, z. B. an Heckenscheren, Kettensägen, Fräsmaschinen und landwirtschaftlichen Geräten • Reinigt, schützt und pflegt Feinmechanik, sowie Werkzeuge und ölgeschmierte Pneumatikanlagen • Temperaturbeständig bis +100 °C |  |  |  | https://www.youtube.com/watch?v=kRasOllxaE4&t=4s |  | #N/A |  | #NA |  | #NA
5288224 | Set8908 | Einführungs-Set Trio groß 18/6 Dosen | 10351 | Produkte entdecken¦Technische Sprays¦Schmiermittel¦TRIO-Spray | Einführungs-Set TRIO-Spray / 24 Dosen à 500 ml | TRIO-Spray | Reinigt, schmiert und schützt mit 3 in 1 Wirkung | • Reinigt, schmiert und schützt in einem Arbeitsgang • Mit aktiven Kerosin-Additiven • Spezielle Antioxidantien-Zusätze mit Wirkung einer kugelsicheren Weste | • Schützt vor Verklebungen und Verharzungen • Effektives Schmier- und Schutzspray mit reinigenden Eigenschaften, schützt vor Korrosion und reduziert den Verschleiß • Löst Verschmutzungen, reduziert Reibung und Abnutzung und baut einen haltbaren Tragfilm auf, der das Absetzen von neuen Schmutzpartikeln verhindert • Erhöht die Standzeiten, wirkt korrosionsvorbeugend und feuchtigkeitsverdrängend • Beseitigt Öl- und Harzrückstände in beweglichen Konstruktionen, z. B. an Heckenscheren, Kettensägen, Fräsmaschinen und landwirtschaftlichen Geräten • Reinigt, schützt und pflegt Feinmechanik, sowie Werkzeuge und ölgeschmierte Pneumatikanlagen • Temperaturbeständig bis +100 °C |  |  |  | https://www.youtube.com/watch?v=kRasOllxaE4&t=4s |  | #N/A |  | #NA |  | #NA
4359339 | 8600495002 | Farbspray RAL 5002 ultramarinblau 400 ml matt | 11227 | Produkte entdecken¦Technische Sprays¦Farb-Sprays¦RAL-Farbspray matt | RAL-Farbspray matt / RAL 5002 (ultramarinblau) / 400 ml | RAL-Farbspray matt | Für Außen- und Innenbereiche geeignet | • Umweltfreundlich • Hochergiebig, da 400 ml für 1,0 – 1,5 m2 reichen • Optimales Deckvermögen, auch auf verschiedenfarbigen Untergründen | • Hochwertige, acrylbasierende Nitro-Kombi-Qualität • Sehr schnelltrocknend • Für Außen- und Innenbereiche geeignet • Lichtecht und wetterbeständig • Dauerhaft farbton- und glanzbeständig • Kratz-, stoß- und schlagfest • Polierfähige Lackoberfläche | Holz, Papier, Metall, Glas, Hartkunststoffe, viele Textilien, Putz, Beton, Naturstein | Bei der Lackierung von kleinen Flächen empfiehlt es sich, einen Karton als Schablone einzusetzen, in den ein Loch, etwas größer als die zu lackierende Stelle, geschnitten ist. Der Karton wird etwa 1 – 2 cm über die Stelle gehalten. Bei dieser Methode wird ein wesentlicher Teil des Sprühnebels abgefangen. Es empfiehlt sich, nicht zu lackierende Teile abzukleben, um das Umfeld vor Sprühnebel zu schützen. |  |  |  | #N/A |  | #NA |  | #NA
5290494 | 902243 | Edelstahlbeizpaste Profi 2 kg Gebinde | 10621 | Produkte entdecken¦Technische Sprays¦Reinigung¦Edelstahlbeizpaste „Profi“ | Edelstahlbeizpaste „Profi“ / 2 kg | Edelstahlbeizpaste „Profi“ |  |  | • Transparente Beizpaste für Edelstähle zum Entfernen von Anlauffarben im Bereich von Schweißnähten und Wärmeeinflusszonen • Neue Konsistenz zum gleichmäßigerem Auftragen und leichterem Entfernen von der Oberfläche • Sehr gute Haftung am Werkstück • Erzielt im Anwendungsbereich eine metallisch reine Oberfläche | Zum Entfernen von Anlauffarben im Bereich von Schweißnähten und Wärmeeinflusszonen |  | Transparente Beizpaste für Edelstahl, entfernt Anlauffarben. Neue Konsistenz für gleichmäßiges Auftragen, gute Haftung am Werkstück. |  |  | #N/A |  | #NA |  | #NA
4359341 | 8600495003 | Farbspray RAL 5003 saphirblau 400 ml matt | 11227 | Produkte entdecken¦Technische Sprays¦Farb-Sprays¦RAL-Farbspray matt | RAL-Farbspray matt / RAL 5003 (saphirblau) / 400 ml | RAL-Farbspray matt | Für Außen- und Innenbereiche geeignet | • Umweltfreundlich • Hochergiebig, da 400 ml für 1,0 – 1,5 m2 reichen • Optimales Deckvermögen, auch auf verschiedenfarbigen Untergründen | • Hochwertige, acrylbasierende Nitro-Kombi-Qualität • Sehr schnelltrocknend • Für Außen- und Innenbereiche geeignet • Lichtecht und wetterbeständig • Dauerhaft farbton- und glanzbeständig • Kratz-, stoß- und schlagfest • Polierfähige Lackoberfläche | Holz, Papier, Metall, Glas, Hartkunststoffe, viele Textilien, Putz, Beton, Naturstein | Bei der Lackierung von kleinen Flächen empfiehlt es sich, einen Karton als Schablone einzusetzen, in den ein Loch, etwas größer als die zu lackierende Stelle, geschnitten ist. Der Karton wird etwa 1 – 2 cm über die Stelle gehalten. Bei dieser Methode wird ein wesentlicher Teil des Sprühnebels abgefangen. Es empfiehlt sich, nicht zu lackierende Teile abzukleben, um das Umfeld vor Sprühnebel zu schützen. |  |  |  | #N/A |  | #NA |  | #NA
4359343 | 8600495010 | Farbspray RAL 5010 enzianblau 400 ml matt | 11227 | Produkte entdecken¦Technische Sprays¦Farb-Sprays¦RAL-Farbspray matt | RAL-Farbspray matt / RAL 5010 (enzianblau) / 400 ml | RAL-Farbspray matt | Für Außen- und Innenbereiche geeignet | • Umweltfreundlich • Hochergiebig, da 400 ml für 1,0 – 1,5 m2 reichen • Optimales Deckvermögen, auch auf verschiedenfarbigen Untergründen | • Hochwertige, acrylbasierende Nitro-Kombi-Qualität • Sehr schnelltrocknend • Für Außen- und Innenbereiche geeignet • Lichtecht und wetterbeständig • Dauerhaft farbton- und glanzbeständig • Kratz-, stoß- und schlagfest • Polierfähige Lackoberfläche | Holz, Papier, Metall, Glas, Hartkunststoffe, viele Textilien, Putz, Beton, Naturstein | Bei der Lackierung von kleinen Flächen empfiehlt es sich, einen Karton als Schablone einzusetzen, in den ein Loch, etwas größer als die zu lackierende Stelle, geschnitten ist. Der Karton wird etwa 1 – 2 cm über die Stelle gehalten. Bei dieser Methode wird ein wesentlicher Teil des Sprühnebels abgefangen. Es empfiehlt sich, nicht zu lackierende Teile abzukleben, um das Umfeld vor Sprühnebel zu schützen. |  |  |  | #N/A |  | #NA |  | #NA
4359345 | 8600495012 | Farbspray RAL 5012 lichtblau 400 ml matt | 11227 | Produkte entdecken¦Technische Sprays¦Farb-Sprays¦RAL-Farbspray matt | RAL-Farbspray matt / RAL 5012 (lichtblau) / 400 ml | RAL-Farbspray matt | Für Außen- und Innenbereiche geeignet | • Umweltfreundlich • Hochergiebig, da 400 ml für 1,0 – 1,5 m2 reichen • Optimales Deckvermögen, auch auf verschiedenfarbigen Untergründen | • Hochwertige, acrylbasierende Nitro-Kombi-Qualität • Sehr schnelltrocknend • Für Außen- und Innenbereiche geeignet • Lichtecht und wetterbeständig • Dauerhaft farbton- und glanzbeständig • Kratz-, stoß- und schlagfest • Polierfähige Lackoberfläche | Holz, Papier, Metall, Glas, Hartkunststoffe, viele Textilien, Putz, Beton, Naturstein | Bei der Lackierung von kleinen Flächen empfiehlt es sich, einen Karton als Schablone einzusetzen, in den ein Loch, etwas größer als die zu lackierende Stelle, geschnitten ist. Der Karton wird etwa 1 – 2 cm über die Stelle gehalten. Bei dieser Methode wird ein wesentlicher Teil des Sprühnebels abgefangen. Es empfiehlt sich, nicht zu lackierende Teile abzukleben, um das Umfeld vor Sprühnebel zu schützen. |  |  |  | #N/A |  | #NA |  | #NA
4359349 | 8600496002 | Farbspray RAL 6002 laubgrün 400 ml matt | 11227 | Produkte entdecken¦Technische Sprays¦Farb-Sprays¦RAL-Farbspray matt | RAL-Farbspray matt / RAL 6002 (laubgrün) / 400 ml | RAL-Farbspray matt | Für Außen- und Innenbereiche geeignet | • Umweltfreundlich • Hochergiebig, da 400 ml für 1,0 – 1,5 m2 reichen • Optimales Deckvermögen, auch auf verschiedenfarbigen Untergründen | • Hochwertige, acrylbasierende Nitro-Kombi-Qualität • Sehr schnelltrocknend • Für Außen- und Innenbereiche geeignet • Lichtecht und wetterbeständig • Dauerhaft farbton- und glanzbeständig • Kratz-, stoß- und schlagfest • Polierfähige Lackoberfläche | Holz, Papier, Metall, Glas, Hartkunststoffe, viele Textilien, Putz, Beton, Naturstein | Bei der Lackierung von kleinen Flächen empfiehlt es sich, einen Karton als Schablone einzusetzen, in den ein Loch, etwas größer als die zu lackierende Stelle, geschnitten ist. Der Karton wird etwa 1 – 2 cm über die Stelle gehalten. Bei dieser Methode wird ein wesentlicher Teil des Sprühnebels abgefangen. Es empfiehlt sich, nicht zu lackierende Teile abzukleben, um das Umfeld vor Sprühnebel zu schützen. |  |  |  | #N/A |  | #NA |  | #NA
5319938 | 902783 | Gefalo Bio-Liquid Multifunktionsfluid 500 ml Sprühflasche | 11036 | Produkte entdecken¦Technische Sprays¦Schmiermittel¦GEFALO® Bio-Liquid Produkte entdecken¦Chemisch-Technische Produkte¦Zertifizierte NSF-Produkte¦GEFALO® Bio-Liquid | GEFALO® Bio-Liquid / 500 ml | GEFALO® Bio-Liquid | Multifunktionsfluid | • „Grünes“ Lösungsmittel, das schnell und effektiv wirkt und dabei aufgrund der pflanzlichen Herkunft in höchstem Maße umweltverträglich ist • Zur Entkrustung und Lösung von eingerosteten Teilen und klemmenden Mechanismen, eignet sich ebenfalls zur Schmierung und als Gleitmittel • Ist multifunktionell für vielfältige Anwendungen in unterschiedlichsten Bereichen einsetzbar | • Nicht reizend und vollkommen gefahrlos • Rostlösend bzw. entrostend inkl. Korrosionsschutz • Schnelle Reinigung mit Versiegelung • Hat eine entfettende und schmierende Wirkung • Beseitigt Quietschgeräusche • Bekämpft Feuchtigkeit, bildet auf behandelten Oberflächen einen Schutzfilm • Gebrauchsfertige Lösung, daher kaum Vorbereitungszeit • Emulsionsfähig (bei Entfettungsanlagen) und verdünnbar | • Lösung von hartnäckigen Verkrustungen und verrosteten Muttern oder Bolzen sowie stark korrodierten Armaturen • Kann auch zum Lösen von Kunststoff- oder Metallteilen hervorragend eingesetzt werden sowie zur „Befreiung“ eingepasster Teile oder blockierter Mechanismen • Entfernt Schmiermittel, Harz, Wachs, Ruß, Bremsstaub, Konservierungen etc. • Eignet sich zur Schmierung und als Gleitmittel für Bremskabel, Schlösser, Fahrrad- oder Motorradketten, Griffe, Angeln oder Friktionsteile • Kann gut bei elektronischen Schaltkreisen zum Kontaktschutz, an Motoren zum Schutz vor Feuchtigkeit oder auch zur Isolation von Metalloberflächen eingesetzt werden • Abbeizen von Farbe und Kleber • Entfernen von Spachtelmasse und Klebern / Kleberesten • Entfettet Oberflächen von allen Fettarten • Einsatz in Entfettungsanlagen (1:1 mit Wasser mischbar) • Teer- oder Bitumenentferner | GEFALO® Bio-Liquid auf die zu behandelnden Oberflächen aufsprühen, kurz einwirken lassen und die restlichen Rückstände mit einem Tuch entfernen. Anwendbar auch zum Beizen: entfernt alle Spuren von Klebern, Aufklebern, frischen Farben, Spachtelmasse oder Kitt auf nahezu allen Oberflächen. | Effektives „grünes“ Lösungsmittel, umweltfreundlich durch pflanzliche Herkunft. Entkrustet, löst Rost, schmiert & gleitet. Vielseitig einsetzbar. | https://www.youtube.com/watch?v=dqo_lROUbCI&t=45s |  | #N/A |  | #NA |  | #NA
5319940 | 902784 | Gefalo Bio-Liquid Multifunktionsfluid im Gebinde | 11036 | Produkte entdecken¦Technische Sprays¦Schmiermittel¦GEFALO® Bio-Liquid Produkte entdecken¦Chemisch-Technische Produkte¦Zertifizierte NSF-Produkte¦GEFALO® Bio-Liquid | GEFALO® Bio-Liquid | GEFALO® Bio-Liquid | Multifunktionsfluid | • „Grünes“ Lösungsmittel, das schnell und effektiv wirkt und dabei aufgrund der pflanzlichen Herkunft in höchstem Maße umweltverträglich ist • Zur Entkrustung und Lösung von eingerosteten Teilen und klemmenden Mechanismen, eignet sich ebenfalls zur Schmierung und als Gleitmittel • Ist multifunktionell für vielfältige Anwendungen in unterschiedlichsten Bereichen einsetzbar | • Nicht reizend und vollkommen gefahrlos • Rostlösend bzw. entrostend inkl. Korrosionsschutz • Schnelle Reinigung mit Versiegelung • Hat eine entfettende und schmierende Wirkung • Beseitigt Quietschgeräusche • Bekämpft Feuchtigkeit, bildet auf behandelten Oberflächen einen Schutzfilm • Gebrauchsfertige Lösung, daher kaum Vorbereitungszeit • Emulsionsfähig (bei Entfettungsanlagen) und verdünnbar | • Lösung von hartnäckigen Verkrustungen und verrosteten Muttern oder Bolzen sowie stark korrodierten Armaturen • Kann auch zum Lösen von Kunststoff- oder Metallteilen hervorragend eingesetzt werden sowie zur „Befreiung“ eingepasster Teile oder blockierter Mechanismen • Entfernt Schmiermittel, Harz, Wachs, Ruß, Bremsstaub, Konservierungen etc. • Eignet sich zur Schmierung und als Gleitmittel für Bremskabel, Schlösser, Fahrrad- oder Motorradketten, Griffe, Angeln oder Friktionsteile • Kann gut bei elektronischen Schaltkreisen zum Kontaktschutz, an Motoren zum Schutz vor Feuchtigkeit oder auch zur Isolation von Metalloberflächen eingesetzt werden • Abbeizen von Farbe und Kleber • Entfernen von Spachtelmasse und Klebern / Kleberesten • Entfettet Oberflächen von allen Fettarten • Einsatz in Entfettungsanlagen (1:1 mit Wasser mischbar) • Teer- oder Bitumenentferner | GEFALO® Bio-Liquid auf die zu behandelnden Oberflächen aufsprühen, kurz einwirken lassen und die restlichen Rückstände mit einem Tuch entfernen. Anwendbar auch zum Beizen: entfernt alle Spuren von Klebern, Aufklebern, frischen Farben, Spachtelmasse oder Kitt auf nahezu allen Oberflächen. | Effektives „grünes“ Lösungsmittel, umweltfreundlich durch pflanzliche Herkunft. Entkrustet, löst Rost, schmiert & gleitet. Vielseitig einsetzbar. | https://www.youtube.com/watch?v=dqo_lROUbCI&t=45s |  | #N/A |  | #NA |  | #NA
5319942 | 902784010 | Gefalo Bio-Liquid Multifunktionsfluid 10 Liter Gebinde | 11036 | Produkte entdecken¦Technische Sprays¦Schmiermittel¦GEFALO® Bio-Liquid Produkte entdecken¦Chemisch-Technische Produkte¦Zertifizierte NSF-Produkte¦GEFALO® Bio-Liquid | GEFALO® Bio-Liquid / 10 Liter | GEFALO® Bio-Liquid | Multifunktionsfluid | • „Grünes“ Lösungsmittel, das schnell und effektiv wirkt und dabei aufgrund der pflanzlichen Herkunft in höchstem Maße umweltverträglich ist • Zur Entkrustung und Lösung von eingerosteten Teilen und klemmenden Mechanismen, eignet sich ebenfalls zur Schmierung und als Gleitmittel • Ist multifunktionell für vielfältige Anwendungen in unterschiedlichsten Bereichen einsetzbar | • Nicht reizend und vollkommen gefahrlos • Rostlösend bzw. entrostend inkl. Korrosionsschutz • Schnelle Reinigung mit Versiegelung • Hat eine entfettende und schmierende Wirkung • Beseitigt Quietschgeräusche • Bekämpft Feuchtigkeit, bildet auf behandelten Oberflächen einen Schutzfilm • Gebrauchsfertige Lösung, daher kaum Vorbereitungszeit • Emulsionsfähig (bei Entfettungsanlagen) und verdünnbar | • Lösung von hartnäckigen Verkrustungen und verrosteten Muttern oder Bolzen sowie stark korrodierten Armaturen • Kann auch zum Lösen von Kunststoff- oder Metallteilen hervorragend eingesetzt werden sowie zur „Befreiung“ eingepasster Teile oder blockierter Mechanismen • Entfernt Schmiermittel, Harz, Wachs, Ruß, Bremsstaub, Konservierungen etc. • Eignet sich zur Schmierung und als Gleitmittel für Bremskabel, Schlösser, Fahrrad- oder Motorradketten, Griffe, Angeln oder Friktionsteile • Kann gut bei elektronischen Schaltkreisen zum Kontaktschutz, an Motoren zum Schutz vor Feuchtigkeit oder auch zur Isolation von Metalloberflächen eingesetzt werden • Abbeizen von Farbe und Kleber • Entfernen von Spachtelmasse und Klebern / Kleberesten • Entfettet Oberflächen von allen Fettarten • Einsatz in Entfettungsanlagen (1:1 mit Wasser mischbar) • Teer- oder Bitumenentferner | GEFALO® Bio-Liquid auf die zu behandelnden Oberflächen aufsprühen, kurz einwirken lassen und die restlichen Rückstände mit einem Tuch entfernen. Anwendbar auch zum Beizen: entfernt alle Spuren von Klebern, Aufklebern, frischen Farben, Spachtelmasse oder Kitt auf nahezu allen Oberflächen. | Effektives „grünes“ Lösungsmittel, umweltfreundlich durch pflanzliche Herkunft. Entkrustet, löst Rost, schmiert & gleitet. Vielseitig einsetzbar. | https://www.youtube.com/watch?v=dqo_lROUbCI&t=45s |  | #N/A |  | #NA |  | #NA
5327183 | 518000-1 | GYS IMS Kühlmittel 5 Liter Kanister für Schweißgeräte | 13687 | Produkte entdecken¦Technische Sprays¦Schweißplatzchemie¦Kühlmittel für Schweißgeräte | Kühlmittel für Schweißgeräte / 5 Liter | Kühlmittel für Schweißgeräte |  | • Nicht korrosiv im Kontakt mit Schwermetallen. • Frostschutz bis -20℃, einsatzbereit auch bei den schwierigsten Bedingungen. • Direkt verwendungsfähig nach Einfüllen, ohne Verdünnung. | • Diese Spezial-Kühlungsflüssigkeit für Schweißen ist unverzichtbar, um die optimale Leistung des Kühlsystems abzufordern. • Geeignet für Punktschweißmaschinen und andere Schweißverfahren. • Das Elektrolyse-Risiko ist minimiert dank der einzigartigen Zusammensetzung, welche darüber hinaus antikorrosiv wirkt und nur eine geringe Leitfähigkeit aufweist. • Im Vergleich zu einer herkömmlichen Kühlflüssigkeit vermeidet dieses Produkt Ablagerungen und somit das Verstopfen des Kühlflüssigkeitskreislaufs. | • Für Schweißgeräte mit Flüssigkühlung |  |  |  |  | #N/A |  | #NA |  | #NA
4359351 | 8600496005 | Farbspray RAL 6005 mossgrün 400 ml matt | 11227 | Produkte entdecken¦Technische Sprays¦Farb-Sprays¦RAL-Farbspray matt | RAL-Farbspray matt / RAL 6005 (moosgrün) / 400 ml | RAL-Farbspray matt | Für Außen- und Innenbereiche geeignet | • Umweltfreundlich • Hochergiebig, da 400 ml für 1,0 – 1,5 m2 reichen • Optimales Deckvermögen, auch auf verschiedenfarbigen Untergründen | • Hochwertige, acrylbasierende Nitro-Kombi-Qualität • Sehr schnelltrocknend • Für Außen- und Innenbereiche geeignet • Lichtecht und wetterbeständig • Dauerhaft farbton- und glanzbeständig • Kratz-, stoß- und schlagfest • Polierfähige Lackoberfläche | Holz, Papier, Metall, Glas, Hartkunststoffe, viele Textilien, Putz, Beton, Naturstein | Bei der Lackierung von kleinen Flächen empfiehlt es sich, einen Karton als Schablone einzusetzen, in den ein Loch, etwas größer als die zu lackierende Stelle, geschnitten ist. Der Karton wird etwa 1 – 2 cm über die Stelle gehalten. Bei dieser Methode wird ein wesentlicher Teil des Sprühnebels abgefangen. Es empfiehlt sich, nicht zu lackierende Teile abzukleben, um das Umfeld vor Sprühnebel zu schützen. |  |  |  | #N/A |  | #NA |  | #NA
4359357 | 8600497016 | Farbspray RAL 7016 anthrazitgrau 400 ml matt | 11227 | Produkte entdecken¦Technische Sprays¦Farb-Sprays¦RAL-Farbspray matt | RAL-Farbspray matt / RAL 7016 (anthrazitgrau) / 400 ml | RAL-Farbspray matt | Für Außen- und Innenbereiche geeignet | • Umweltfreundlich • Hochergiebig, da 400 ml für 1,0 – 1,5 m2 reichen • Optimales Deckvermögen, auch auf verschiedenfarbigen Untergründen | • Hochwertige, acrylbasierende Nitro-Kombi-Qualität • Sehr schnelltrocknend • Für Außen- und Innenbereiche geeignet • Lichtecht und wetterbeständig • Dauerhaft farbton- und glanzbeständig • Kratz-, stoß- und schlagfest • Polierfähige Lackoberfläche | Holz, Papier, Metall, Glas, Hartkunststoffe, viele Textilien, Putz, Beton, Naturstein | Bei der Lackierung von kleinen Flächen empfiehlt es sich, einen Karton als Schablone einzusetzen, in den ein Loch, etwas größer als die zu lackierende Stelle, geschnitten ist. Der Karton wird etwa 1 – 2 cm über die Stelle gehalten. Bei dieser Methode wird ein wesentlicher Teil des Sprühnebels abgefangen. Es empfiehlt sich, nicht zu lackierende Teile abzukleben, um das Umfeld vor Sprühnebel zu schützen. |  |  |  | #N/A |  | #NA |  | #NA
4359359 | 8600497021 | Farbspray RAL 7021 schwarzgrau 400 ml matt | 11227 | Produkte entdecken¦Technische Sprays¦Farb-Sprays¦RAL-Farbspray matt | RAL-Farbspray matt / RAL 7021 (schwarzgrau) / 400 ml | RAL-Farbspray matt | Für Außen- und Innenbereiche geeignet | • Umweltfreundlich • Hochergiebig, da 400 ml für 1,0 – 1,5 m2 reichen • Optimales Deckvermögen, auch auf verschiedenfarbigen Untergründen | • Hochwertige, acrylbasierende Nitro-Kombi-Qualität • Sehr schnelltrocknend • Für Außen- und Innenbereiche geeignet • Lichtecht und wetterbeständig • Dauerhaft farbton- und glanzbeständig • Kratz-, stoß- und schlagfest • Polierfähige Lackoberfläche | Holz, Papier, Metall, Glas, Hartkunststoffe, viele Textilien, Putz, Beton, Naturstein | Bei der Lackierung von kleinen Flächen empfiehlt es sich, einen Karton als Schablone einzusetzen, in den ein Loch, etwas größer als die zu lackierende Stelle, geschnitten ist. Der Karton wird etwa 1 – 2 cm über die Stelle gehalten. Bei dieser Methode wird ein wesentlicher Teil des Sprühnebels abgefangen. Es empfiehlt sich, nicht zu lackierende Teile abzukleben, um das Umfeld vor Sprühnebel zu schützen. |  |  |  | #N/A |  | #NA |  | #NA
4359361 | 8600497035 | Farbspray RAL 7035 lichtgrau 400 ml matt | 11227 | Produkte entdecken¦Technische Sprays¦Farb-Sprays¦RAL-Farbspray matt | RAL-Farbspray matt / RAL 7035 (lichtgrau) / 400 ml | RAL-Farbspray matt | Für Außen- und Innenbereiche geeignet | • Umweltfreundlich • Hochergiebig, da 400 ml für 1,0 – 1,5 m2 reichen • Optimales Deckvermögen, auch auf verschiedenfarbigen Untergründen | • Hochwertige, acrylbasierende Nitro-Kombi-Qualität • Sehr schnelltrocknend • Für Außen- und Innenbereiche geeignet • Lichtecht und wetterbeständig • Dauerhaft farbton- und glanzbeständig • Kratz-, stoß- und schlagfest • Polierfähige Lackoberfläche | Holz, Papier, Metall, Glas, Hartkunststoffe, viele Textilien, Putz, Beton, Naturstein | Bei der Lackierung von kleinen Flächen empfiehlt es sich, einen Karton als Schablone einzusetzen, in den ein Loch, etwas größer als die zu lackierende Stelle, geschnitten ist. Der Karton wird etwa 1 – 2 cm über die Stelle gehalten. Bei dieser Methode wird ein wesentlicher Teil des Sprühnebels abgefangen. Es empfiehlt sich, nicht zu lackierende Teile abzukleben, um das Umfeld vor Sprühnebel zu schützen. |  |  |  | #N/A |  | #NA |  | #NA
5329295 | 411000 | Clean-Fix Easy System 6-tlg. | 12305 | Produkte entdecken¦Technische Sprays¦Schweißplatzchemie¦Clean-Fix Easy System | Clean-Fix Easy System / 6-tlg. | Clean-Fix Easy System | All-in-One-System für die kontinuierliche Elektrolytzufuhr bei der Reinigung von Edelstahlschweißnähten | • Sauberes und tropffreies Arbeiten, die perfekte Ergänzung zu unserer Clean-Fix Geräte-Serie • Bis zu 70 % Zeitersparnis • Sofort und überall einsetzbar | • Höhere Standzeiten des Kohlefaserpinsels • Für die Montage und den Werkstattgebrauch • In allen Positionen anwendbar • Leichte Handhabung beim Auftragen von Elektrolyten | • Edelstahlverarbeitende Betriebe • Industrie und Handwerk • Geländerbau, Küchenbau, Lebensmittelindustrie |  |  | https://youtu.be/SmjLF6IjF2M |  | #N/A |  | #NA |  | #NA
4359363 | 8600498017 | Farbspray RAL 8017 schokobraun 400 ml matt | 11227 | Produkte entdecken¦Technische Sprays¦Farb-Sprays¦RAL-Farbspray matt | RAL-Farbspray matt / RAL 8017 (schokobraun) / 400 ml | RAL-Farbspray matt | Für Außen- und Innenbereiche geeignet | • Umweltfreundlich • Hochergiebig, da 400 ml für 1,0 – 1,5 m2 reichen • Optimales Deckvermögen, auch auf verschiedenfarbigen Untergründen | • Hochwertige, acrylbasierende Nitro-Kombi-Qualität • Sehr schnelltrocknend • Für Außen- und Innenbereiche geeignet • Lichtecht und wetterbeständig • Dauerhaft farbton- und glanzbeständig • Kratz-, stoß- und schlagfest • Polierfähige Lackoberfläche | Holz, Papier, Metall, Glas, Hartkunststoffe, viele Textilien, Putz, Beton, Naturstein | Bei der Lackierung von kleinen Flächen empfiehlt es sich, einen Karton als Schablone einzusetzen, in den ein Loch, etwas größer als die zu lackierende Stelle, geschnitten ist. Der Karton wird etwa 1 – 2 cm über die Stelle gehalten. Bei dieser Methode wird ein wesentlicher Teil des Sprühnebels abgefangen. Es empfiehlt sich, nicht zu lackierende Teile abzukleben, um das Umfeld vor Sprühnebel zu schützen. |  |  |  | #N/A |  | #NA |  | #NA
5008069 | 8600499005 | Farbspray RAL 9005 tiefschwarz 400 ml matt | 11227 | Produkte entdecken¦Technische Sprays¦Farb-Sprays¦RAL-Farbspray matt | RAL-Farbspray matt / RAL 9005 (tiefschwarz) / 400 ml | RAL-Farbspray matt | Für Außen- und Innenbereiche geeignet | • Umweltfreundlich • Hochergiebig, da 400 ml für 1,0 – 1,5 m2 reichen • Optimales Deckvermögen, auch auf verschiedenfarbigen Untergründen | • Hochwertige, acrylbasierende Nitro-Kombi-Qualität • Sehr schnelltrocknend • Für Außen- und Innenbereiche geeignet • Lichtecht und wetterbeständig • Dauerhaft farbton- und glanzbeständig • Kratz-, stoß- und schlagfest • Polierfähige Lackoberfläche | Holz, Papier, Metall, Glas, Hartkunststoffe, viele Textilien, Putz, Beton, Naturstein | Bei der Lackierung von kleinen Flächen empfiehlt es sich, einen Karton als Schablone einzusetzen, in den ein Loch, etwas größer als die zu lackierende Stelle, geschnitten ist. Der Karton wird etwa 1 – 2 cm über die Stelle gehalten. Bei dieser Methode wird ein wesentlicher Teil des Sprühnebels abgefangen. Es empfiehlt sich, nicht zu lackierende Teile abzukleben, um das Umfeld vor Sprühnebel zu schützen. |  |  |  | #N/A |  | #NA |  | #NA
4359367 | 8600499010 | Farbspray RAL 9010 reinweiß 400 ml matt | 11227 | Produkte entdecken¦Technische Sprays¦Farb-Sprays¦RAL-Farbspray matt | RAL-Farbspray matt / RAL 9010 (reinweiß) / 400 ml | RAL-Farbspray matt | Für Außen- und Innenbereiche geeignet | • Umweltfreundlich • Hochergiebig, da 400 ml für 1,0 – 1,5 m2 reichen • Optimales Deckvermögen, auch auf verschiedenfarbigen Untergründen | • Hochwertige, acrylbasierende Nitro-Kombi-Qualität • Sehr schnelltrocknend • Für Außen- und Innenbereiche geeignet • Lichtecht und wetterbeständig • Dauerhaft farbton- und glanzbeständig • Kratz-, stoß- und schlagfest • Polierfähige Lackoberfläche | Holz, Papier, Metall, Glas, Hartkunststoffe, viele Textilien, Putz, Beton, Naturstein | Bei der Lackierung von kleinen Flächen empfiehlt es sich, einen Karton als Schablone einzusetzen, in den ein Loch, etwas größer als die zu lackierende Stelle, geschnitten ist. Der Karton wird etwa 1 – 2 cm über die Stelle gehalten. Bei dieser Methode wird ein wesentlicher Teil des Sprühnebels abgefangen. Es empfiehlt sich, nicht zu lackierende Teile abzukleben, um das Umfeld vor Sprühnebel zu schützen. |  |  |  | #N/A |  | #NA |  | #NA
5378497 | S840011 | Citro-Clean-Spray Ultra Strong 500 ml | 862 | Produkte entdecken¦Technische Sprays¦Reinigung¦Citro-Clean-Spray Ultra Strong |  | Citro-Clean-Spray Ultra Strong | Universeller Reiniger bei starker Fett- und Ölverschmutzung | • Universeller Reiniger bei starker Fett- und Ölverschmutzung durch hohe Reinigungswirkung des Sprays • Auf sehr vielen Materialien einsetzbar, durch schonende Reinigung auch auf empfindlichen Oberflächen anwendbar | • Stark verbesserte Reinigungswirkung aufgrund des erhöhten Anteils an Orangenterpenen sowie aufgrund des stark erhöhten Sprühdrucks • Reinigt glatte Flächen und Textilien von Klebstoffresten, Sprühfarbe, Graffiti, Öl, Fett, Harz, Teer, Filzstift- und Kugelschreiberflecken, Stempelfarbe sowie frischem PU-Schaum • Besonders gute Reinigungswirkung bei hartnäckigen Verschmutzungen durch alte Klebstoffreste, Silikone oder Wachse • Enthält biologisch abbaubare Lösemittel • Hinterlässt einen frischen Orangenduft • Silikonfrei • Schnelle und effektive Reinigung • Fettlöser zur Vorbehandlung von Oberflächen vor der Weiterverarbeitung mit anderen Mitteln wie Lacken • Die schnelle Verdunstung von der gereinigten Fläche geschieht nahezu rückstandsfrei | • Universell bei der Montage, Demontage oder Reinigung. Zur Entfernung von Öl- und Fettverschmutzungen, z. B. in: Schulen, Krankenhäusern und öffentliche Gebäuden, KFZ-Werkstätten, Schlossereien, Metallbau, Schreinereien, Baubranche, Hotel und Gastronomiebranche • Reinigung/Entfettung von Maschinen, Motoren, Getrieben, Gehäusen, Aggregaten, Werkzeugen, Zubehörteilen, Ketten, Lagern, Führungen, Werkstücken, Geräten, Zahnrädern, Metallplatten, Waffen, Gleitflächen usw. | An verdeckter Stelle vorab Verträglichkeitstest durchführen. Grobe Rückstände entfernen. Danach die verschmutzte Stelle gezielt mit Schwamm oder Reinigungstuch auf der zu reinigenden Fläche verteilen und nach kurzer Einwirkungszeit mit einem sauberen Tuch abwischen. Vorgang ggf. wiederholen. |  | https://www.youtube.com/watch?v=3BHz-1Shdr8 |  | #N/A |  | #NA |  | #NA
4359369 | 8600499016 | Farbspray RAL 9016 verkehrsweiß 400 ml matt | 11227 | Produkte entdecken¦Technische Sprays¦Farb-Sprays¦RAL-Farbspray matt | RAL-Farbspray matt / RAL 9016 (verkehrsweiß) / 400 ml | RAL-Farbspray matt | Für Außen- und Innenbereiche geeignet | • Umweltfreundlich • Hochergiebig, da 400 ml für 1,0 – 1,5 m2 reichen • Optimales Deckvermögen, auch auf verschiedenfarbigen Untergründen | • Hochwertige, acrylbasierende Nitro-Kombi-Qualität • Sehr schnelltrocknend • Für Außen- und Innenbereiche geeignet • Lichtecht und wetterbeständig • Dauerhaft farbton- und glanzbeständig • Kratz-, stoß- und schlagfest • Polierfähige Lackoberfläche | Holz, Papier, Metall, Glas, Hartkunststoffe, viele Textilien, Putz, Beton, Naturstein | Bei der Lackierung von kleinen Flächen empfiehlt es sich, einen Karton als Schablone einzusetzen, in den ein Loch, etwas größer als die zu lackierende Stelle, geschnitten ist. Der Karton wird etwa 1 – 2 cm über die Stelle gehalten. Bei dieser Methode wird ein wesentlicher Teil des Sprühnebels abgefangen. Es empfiehlt sich, nicht zu lackierende Teile abzukleben, um das Umfeld vor Sprühnebel zu schützen. |  |  |  | #N/A |  | #NA |  | #NA
4359371 | 8600499017 | Farbspray RAL 9017 verkehrsschwarz 400 ml matt | 11227 | Produkte entdecken¦Technische Sprays¦Farb-Sprays¦RAL-Farbspray matt | RAL-Farbspray matt / RAL 9017 (verkehrsschwarz) / 400 ml | RAL-Farbspray matt | Für Außen- und Innenbereiche geeignet | • Umweltfreundlich • Hochergiebig, da 400 ml für 1,0 – 1,5 m2 reichen • Optimales Deckvermögen, auch auf verschiedenfarbigen Untergründen | • Hochwertige, acrylbasierende Nitro-Kombi-Qualität • Sehr schnelltrocknend • Für Außen- und Innenbereiche geeignet • Lichtecht und wetterbeständig • Dauerhaft farbton- und glanzbeständig • Kratz-, stoß- und schlagfest • Polierfähige Lackoberfläche | Holz, Papier, Metall, Glas, Hartkunststoffe, viele Textilien, Putz, Beton, Naturstein | Bei der Lackierung von kleinen Flächen empfiehlt es sich, einen Karton als Schablone einzusetzen, in den ein Loch, etwas größer als die zu lackierende Stelle, geschnitten ist. Der Karton wird etwa 1 – 2 cm über die Stelle gehalten. Bei dieser Methode wird ein wesentlicher Teil des Sprühnebels abgefangen. Es empfiehlt sich, nicht zu lackierende Teile abzukleben, um das Umfeld vor Sprühnebel zu schützen. |  |  |  | #N/A |  | #NA |  | #NA
5384981 | Z902295010 | TKF 15 im 10 Liter Gebinde Kühlflüssigkeit für Schweißanlagen | 2823 | Produkte entdecken¦Technische Sprays¦Schweißplatzchemie¦TKF 15 | TKF 15 / 10 Liter | TKF 15 | Kühlflüssigkeit | • Schützt nachhaltig alle im Kühlsystem vorkommenden Teile wie: Kupfer, Messing, Stahl und Gussteile • Verhindert Frostschäden bis -15 °C • Pflegt und schützt empfindliche Gleitringdichtungen | • Speziell entwickelte Kühlflüssigkeit für wassergekühlte Schweißanlagen, und überall dort, wo Pumpen im Einsatz sind • Enthält Propanol – schlammige und klebrige Rückstände, die sich im Kühlbrenner und im Pumpenkopf ablagern, können ausgewaschen werden • Besitzt einen hohen Korrosionsschutz – schützt nachhaltig alle im Kühlsystem vorkommenden Teile wie: Kupfer, Messing, Stahl und Gussteile • Verhindert Frostschäden bis -15 °C • Sehr gering elektrisch leitfähig – dadurch bestens geeignet auch für Brenner mit außenliegendem Kühlsystem • Mit speziellen Schmier- und Dichtstoffen; pflegt und schützt die empfindliche Gleitringdichtung | • Schweißanlagen, wassergekühlt (Kreiselpumpe und Schwingkolbenpumpe) • WIG-Schweißanlagen • Alle Arten von Kühlaggregaten | Nicht mit anderen Mitteln mischen (die Leistung wird dadurch verringert). Die Anlage einmal mit Wasser und etwas Kühlmittel durchspülen. Bei hohem Verschmutzungsgrad Kühlmittelanteil erhöhen und zweimal durchführen, danach TKF unverdünnt in die Anlage einfüllen. TKF 15 kann mit TKF 30 gemischt werden, je nach Mischungsverhältnis ändert sich hierbei die Frostbeständigkeit! |  |  |  | #N/A |  | #NA |  | #NA
5384983 | Z902290005 | TKF 30 Kühlfüssigkeit für Schweißanlagen 5L Kan | 7817 | Produkte entdecken¦Technische Sprays¦Schweißplatzchemie¦TKF 30 | TKF 30 / 5 Liter | TKF 30 | Kühlflüssigkeit | • Schützt nachhaltig alle im Kühlsystem vorkommenden Teile wie: Kupfer, Messing, Stahl und Gussteile • Verhindert Frostschäden bis -30 °C • Pflegt und schützt empfindliche Gleitringdichtungen | • Speziell entwickelte Kühlflüssigkeit für wassergekühlte Schweißanlagen, Widerstandspunktschweißanlagen und überall dort, wo Pumpen im Einsatz sind • Enthält Isopropanol – schlammige und klebrige Rückstände, die sich im Kühlbrenner und im Pumpenkopf ablagern, können ausgewaschen werden • Besitzt einen hohen Korrosionsschutz – schützt nachhaltig alle im Kühlsystem vorkommenden Teile wie: Kupfer, Messing, Stahl und Gussteile • Eisflockenpunkt ca. -30 °C – Verhindert Frostschäden bis -30 °C • Sehr gering elektrisch leitfähig – dadurch bestens geeignet auch für Brenner mit außenliegendem Kühlsystem • Mit speziellen Schmier- und Dichtstoffen; pflegt und schützt die empfindliche Gleitringdichtung | • Schweißanlagen, Widerstandspunktschweißanlagen, wassergekühlt (Kreiselpumpe und Schwingkolbenpumpe) • WIG-Schweißanlagen • Alle Arten von Kühlaggregaten • Wasserkühlgeräte | TKF 30 nicht mit anderen Mitteln mischen (die Leistung wird dadurch verringert). Die Anlage einmal mit Wasser und etwas Kühlmittel durchspülen. Bei hohem Verschmutzungsgrad Kühlmittelanteil erhöhen und zweimal durchführen, danach TKF 30 unverdünnt in die Anlage einfüllen. TKF 30 kann mit TKF 15 gemischt werden, je nach Mischungsverhältnis ändert sich hierbei die Frostbeständigkeit. |  |  |  | #N/A |  | #NA |  | #NA
5385641 | 902067015 | Rost-Stop-rotbraun streichfähig, 15kg | 9006 | Produkte entdecken¦Technische Sprays¦Korrosionsschutz¦Rost-Stopp, streichfähig |  | Rost-Stopp, streichfähig | Rasch trocknende Kunstharz-Grundierung | • Perfekter Korrosionsschutz durch eine porenfreie Oberfläche und passivierende Eigenschaften • Für alle Werkstoffe geeignet, haftstark und schnelltrocknend • Problemlos überlackierbar | • Schnelltrocknende Kunstharz-Grundierung • Einsetzbar an allen Flächen aus Metall, Stein, Keramik, Holz, Glas und vielen Kunststoffen • Stark passivierend, daher ausgezeichnete Rostschutzeigenschaften • Ergibt eine seidenmatte, glatte und porenfreie Oberfläche • Hergestellt aus bleifreien Pigmenten • Als Schweißpunktfarbe einsetzbar und überschweißbar gemäß DVS Richtlinie 0501 • Mit allen handelsüblichen 1- und 2-Komponenten-Lacksystemen, basierend z. B. auf Acrylharzen, Alkydharzen, Epoxyharzen oder Nitrocellulose nach 30 Minuten im Spritzverfahren überlackierbar • Extrem haftstark und hitzebeständig bis +80 °C kurzfristig bis +120 °C • Ideal zur Anwendung auf Karosserieteilen und Stahlkonstruktionen im Innen- und Außenbereich | KFZ- und LKW-Werkstätten, Bauhöfe, Karosseriebetriebe, Speditionen, Lackierereien, Fahrzeugbau, Reifendienste | Nicht abwaschbar durch Karosseriereiniger; DIN 53167: Salzsprühtest: 300 Stunden bei 50 μ Trockenschichtstärke, DIN 53151: Gitterschnitt; GT 0-1; DVS 0501: Überschweißbarkeit < 20 μ Trockenschichtstärke. |  |  |  | #N/A |  | #NA |  | #NA
5385643 | 902069015 | Rost-Stop-grau streichfähig 15kg | 9006 | Produkte entdecken¦Technische Sprays¦Korrosionsschutz¦Rost-Stopp, streichfähig |  | Rost-Stopp, streichfähig | Rasch trocknende Kunstharz-Grundierung | • Perfekter Korrosionsschutz durch eine porenfreie Oberfläche und passivierende Eigenschaften • Für alle Werkstoffe geeignet, haftstark und schnelltrocknend • Problemlos überlackierbar | • Schnelltrocknende Kunstharz-Grundierung • Einsetzbar an allen Flächen aus Metall, Stein, Keramik, Holz, Glas und vielen Kunststoffen • Stark passivierend, daher ausgezeichnete Rostschutzeigenschaften • Ergibt eine seidenmatte, glatte und porenfreie Oberfläche • Hergestellt aus bleifreien Pigmenten • Als Schweißpunktfarbe einsetzbar und überschweißbar gemäß DVS Richtlinie 0501 • Mit allen handelsüblichen 1- und 2-Komponenten-Lacksystemen, basierend z. B. auf Acrylharzen, Alkydharzen, Epoxyharzen oder Nitrocellulose nach 30 Minuten im Spritzverfahren überlackierbar • Extrem haftstark und hitzebeständig bis +80 °C kurzfristig bis +120 °C • Ideal zur Anwendung auf Karosserieteilen und Stahlkonstruktionen im Innen- und Außenbereich | KFZ- und LKW-Werkstätten, Bauhöfe, Karosseriebetriebe, Speditionen, Lackierereien, Fahrzeugbau, Reifendienste | Nicht abwaschbar durch Karosseriereiniger; DIN 53167: Salzsprühtest: 300 Stunden bei 50 μ Trockenschichtstärke, DIN 53151: Gitterschnitt; GT 0-1; DVS 0501: Überschweißbarkeit < 20 μ Trockenschichtstärke. |  |  |  | #N/A |  | #NA |  | #NA
81081 | 901503 | Silikonschmieröl im Gebinde | 8475 | Produkte entdecken¦Technische Sprays¦Schmiermittel¦Silikonschmieröl | Silikonschmieröl | Silikonschmieröl | Pflegt, schützt und imprägniert dauerhaft Metall-, Gummi- und Kunststoffteile | • Wirksames Gleitmittel, wo Fett und Öl unerwünscht sind • Temperatur- und witterungsbeständig • Pflegt, schützt und imprägniert dauerhaft Metall-, Gummi- und Kunststoffteile (z. B. in Fahrzeuginnenräumen) | • Einsetzbar als farbloses Gleitmittel an Schiebedächern, Sitzschienen, Schlössern und Scharnieren • Verhindert geräuscherzeugendes Reiben, erleichtert das Einziehen von Kunststoff- und Gummiprofilen • Auch als Montagehilfe bei Schlauchverbindungen oder zur Kabelverlegung geeignet • Temperaturbeständig von -60 °C bis +200 °C • Wasserfest und witterungsbeständig • Sparsam im Gebrauch durch Bildung extrem dünner Schutz- und Pflegefilme | Imprägnierung, Fensterbau, Türenbau, gewährleistet ein leichtes, sauberes Schneiden bei Behandlung von Schnittleisten, -kanten und -werkzeugen, verhindert das Anhaften von Gütern an Förderbändern, Rinnen, Gleitbahnen und Rutschen auf dem Gebiet der Fördertechnik, schützt und pflegt mit guter Gleitwirkung Kunststoff-, Gummi- und Metallteile, Gummiteile verspröden nicht, frieren und kleben nicht an, kann als Trennmittel beim Formen- und Spritzgießen dienen, auch geeignet als Montagehilfe bei Schlauchverbindungen |  | Effektives Gleitmittel ohne Fett, Öl. Hitze-, witterungsbeständig. Pflegt, schützt, imprägniert Metall, Gummi, Kunststoff (z. B. Fahrzeuginnenräume). |  |  | #N/A |  | #NA |  | #NA